HR_V6 Balanced Portfolio_020221 | Average | 2046 | PSE | ANRN 4733 | New Resource 4733 from 21IRPWind4 New WA Wind4 | 35.8729 | 35.8729 | 100 | 100 | 35.8729 | 22.0743 | 21.0231 | 21.0231 | 0 | 0 | 0 | 17401.041 | 8341.6064 | 9059.4346 | 0 | 12.05 | 0.1205 | 0 | 21.0231 | 41259.9531 | 7738.6333 | 19497.4922 | 14023.8281 | 6606.4482 | 0 | 0 | 6606.4482 | 0 | -30465.3613 | 0 | 0 | 0 | Wind | 0 | -1 |  | 0 | -1 | 314246.7188 | 314246.7188 | 0 | 314246.7188 | 0 | 0 | 0 | 0 | 0 | 0 | 316 | 0 | 0.35873 | -96.9473 | 26.5448 | 152.3211 | 6091 | 1/1/2030 | 12/31/2059 | True | 0 | 0 | 0 | 0 | 0 | 0 | 0 |  | 64.1271 | 0 | 0 | 0 | Unit | 1 |  | 2046 |  |  |  | 0 | 1 |  | Nominal ¦ 2/2/2021 11:56:35 AM | 4638 | 0 | 0 | 0 | 0 | 0
HR_V6 Balanced Portfolio_020221 | Average | 2046 | PSE | ANRN 4758 | New Resource 4758 from 21IRPWind5 New WA Wind5 | 33.6892 | 35.8729 | 100 | 100 | 35.8729 | 22.0743 | 21.0231 | 21.0231 | 0 | 0 | 0 | 16032.7285 | 8341.6064 | 7691.1221 | 0 | 10.23 | 0.1023 | 0 | 21.0231 | 41682.5 | 7738.6333 | 19920.0391 | 14023.8281 | 6204.2983 | 0 | 0 | 6204.2983 | 0 | -31854.0703 | 0 | 0 | 0 | Wind | 0 | -1 |  | 0 | -1 | 295117.7812 | 295117.7812 | 0 | 295117.7812 | 0 | 0 | 1.1416 | 0 | 0 | 0 | 379 | 0 | 0.33689 | -107.9368 | 28.2653 | 162.2633 | 5892 | 1/1/2031 | 12/31/2060 | True | 0 | 0 | 0 | 0 | 0 | 0 | 0 |  | 64.1271 | 0 | 0 | 0 | Unit | 1 |  | 2046 |  |  |  | 0 | 1 |  | Nominal ¦ 2/2/2021 11:56:35 AM | 4639 | 0 | 0 | 0 | 0 | 0
HR_V6 Balanced Portfolio_020221 | Average | 2046 | PSE | ANRN 4783 | New Resource 4783 from 21IRPWind6 New WA Wind6 | 35.8729 | 35.8729 | 100 | 100 | 35.8729 | 22.0743 | 21.0231 | 21.0231 | 0 | 0 | 0 | 16032.7285 | 8341.6064 | 7691.1221 | 0 | 10.23 | 0.1023 | 0 | 21.0231 | 42092.9766 | 7738.6333 | 20330.5137 | 14023.8281 | 6606.4482 | 0 | 0 | 6606.4482 | 0 | -32666.6953 | 0 | 0 | 0 | Wind | 0 | -1 |  | 0 | -1 | 314246.7188 | 314246.7188 | 0 | 314246.7188 | 0 | 0 | 0 | 0 | 0 | 0 | 316 | 0 | 0.35873 | -103.9524 | 26.5448 | 154.9719 | 6091 | 1/1/2032 | 12/31/2061 | True | 0 | 0 | 0 | 0 | 0 | 0 | 0 |  | 64.1271 | 0 | 0 | 0 | Unit | 1 |  | 2046 |  |  |  | 0 | 1 |  | Nominal ¦ 2/2/2021 11:56:35 AM | 4640 | 0 | 0 | 0 | 0 | 0
HR_V6 Balanced Portfolio_020221 | Average | 2046 | PSE | ANRN 4808 | New Resource 4808 from 21IRPWind7 New WA Wind7 | 35.6915 | 35.8729 | 100 | 100 | 35.8729 | 22.0743 | 21.0231 | 21.0231 | 0 | 0 | 0 | 14754.6338 | 8341.6064 | 6413.0273 | 0 | 8.53 | 0.0853 | 0 | 21.0231 | 42491.375 | 7738.6333 | 20728.9141 | 14023.8281 | 6573.0425 | 0 | 0 | 6573.0425 | 0 | -34309.7852 | 0 | 0 | 0 | Wind | 0 | -1 |  | 0 | -1 | 312657.7188 | 312657.7188 | 0 | 312657.7188 | 0 | 0 | 0 | 0 | 0 | 0 | 324 | 0 | 0.35692 | -109.7359 | 26.6797 | 156.9269 | 6081 | 1/1/2033 | 12/31/2062 | True | 0 | 0 | 0 | 0 | 0 | 0 | 0 |  | 64.1271 | 0 | 0 | 0 | Unit | 1 |  | 2046 |  |  |  | 0 | 1 |  | Nominal ¦ 2/2/2021 11:56:35 AM | 4641 | 0 | 0 | 0 | 0 | 0
HR_V6 Balanced Portfolio_020221 | Average | 2046 | PSE | ANRN 4833 | New Resource 4833 from 21IRPWind8 New WA Wind8 | 35.5423 | 35.8729 | 100 | 100 | 35.8729 | 22.0743 | 21.0231 | 21.0231 | 0 | 0 | 0 | 14754.6338 | 8341.6064 | 6413.0273 | 0 | 8.53 | 0.0853 | 0 | 21.0231 | 42877.7031 | 7738.6333 | 21115.2422 | 14023.8281 | 6545.5625 | 0 | 0 | 6545.5625 | 0 | -34668.6328 | 0 | 0 | 0 | Wind | 0 | -1 |  | 0 | -1 | 311350.5938 | 311350.5938 | 0 | 311350.5938 | 0 | 0 | 0 | 0 | 0 | 0 | 334 | 0 | 0.35542 | -111.3492 | 26.7917 | 158.7383 | 6066 | 1/1/2034 | 12/31/2063 | True | 0 | 0 | 0 | 0 | 0 | 0 | 0 |  | 64.1271 | 0 | 0 | 0 | Unit | 1 |  | 2046 |  |  |  | 0 | 1 |  | Nominal ¦ 2/2/2021 11:56:35 AM | 4642 | 0 | 0 | 0 | 0 | 0
HR_V6 Balanced Portfolio_020221 | Average | 2046 | PSE | ANRN 4858 | New Resource 4858 from 21IRPWind9 New WA Wind9 | 35.8318 | 35.8729 | 100 | 100 | 35.8729 | 22.0743 | 21.0231 | 21.0231 | 0 | 0 | 0 | 14130.623 | 8341.6064 | 5789.0166 | 0 | 7.7 | 0.077 | 0 | 21.0231 | 43239.8867 | 7738.6333 | 21477.4238 | 14023.8281 | 6598.8765 | 0 | 0 | 6598.8765 | 0 | -35708.1406 | 0 | 0 | 0 | Wind | 0 | -1 |  | 0 | -1 | 313886.5625 | 313886.5625 | 0 | 313886.5625 | 0 | 0 | 0 | 0 | 0 | 0 | 318 | 0 | 0.35832 | -113.7613 | 26.5752 | 158.7795 | 6089 | 1/1/2035 | 12/31/2064 | True | 0 | 0 | 0 | 0 | 0 | 0 | 0 |  | 64.1271 | 0 | 0 | 0 | Unit | 1 |  | 2046 |  |  |  | 0 | 1 |  | Nominal ¦ 2/2/2021 11:56:35 AM | 4643 | 0 | 0 | 0 | 0 | 0
HR_V6 Balanced Portfolio_020221 | Average | 2046 | PSE | ANRN 5091 | New Resource 5091 from 21IRPWind10+ New WA Wind10+ | 35.8729 | 35.8729 | 100 | 100 | 35.8729 | 22.0743 | 21.0231 | 21.0231 | 0 | 0 | 0 | 12220.999 | 8341.6064 | 3879.3928 | 0 | 5.16 | 0.0516 | 0 | 21.0231 | 43239.8867 | 7738.6333 | 21477.4238 | 14023.8281 | 6606.4482 | 0 | 0 | 6606.4482 | 0 | -37625.3359 | 0 | 0 | 0 | Wind | 0 | -1 |  | 0 | -1 | 314246.7188 | 314246.7188 | 0 | 314246.7188 | 0 | 0 | 0 | 0 | 0 | 0 | 316 | 0 | 0.35873 | -119.7318 | 26.5448 | 158.6216 | 6091 | 1/1/2035 | 12/31/2064 | True | 0 | 0 | 0 | 0 | 0 | 0 | 0 |  | 64.1271 | 0 | 0 | 0 | Unit | 1 |  | 2046 |  |  |  | 0 | 1 |  | Nominal ¦ 2/2/2021 11:56:35 AM | 4644 | 0 | 0 | 0 | 0 | 0
HR_V6 Balanced Portfolio_020221 | Average | 2046 | PSE | ANRN 5111 | New Resource 5111 from 21IRPWind10+ New WA Wind10+ | 35.8729 | 35.8729 | 100 | 100 | 35.8729 | 22.0743 | 21.0231 | 21.0231 | 0 | 0 | 0 | 12220.999 | 8341.6064 | 3879.3928 | 0 | 5.16 | 0.0516 | 0 | 21.0231 | 43589.9961 | 7738.6333 | 21827.5332 | 14023.8281 | 6606.4482 | 0 | 0 | 6606.4482 | 0 | -37975.4453 | 0 | 0 | 0 | Wind | 0 | -1 |  | 0 | -1 | 314246.7188 | 314246.7188 | 0 | 314246.7188 | 0 | 0 | 0 | 0 | 0 | 0 | 316 | 0 | 0.35873 | -120.8459 | 26.5448 | 159.7358 | 6091 | 1/1/2036 | 12/31/2065 | True | 0 | 0 | 0 | 0 | 0 | 0 | 0 |  | 64.1271 | 0 | 0 | 0 | Unit | 1 |  | 2046 |  |  |  | 0 | 1 |  | Nominal ¦ 2/2/2021 11:56:35 AM | 4645 | 0 | 0 | 0 | 0 | 0
HR_V6 Balanced Portfolio_020221 | Average | 2046 | PSE | ANRN 5131 | New Resource 5131 from 21IRPWind10+ New WA Wind10+ | 35.3448 | 35.8729 | 100 | 100 | 35.8729 | 22.0743 | 21.0231 | 21.0231 | 0 | 0 | 0 | 12220.999 | 8341.6064 | 3879.3928 | 0 | 5.16 | 0.0516 | 0 | 21.0231 | 43928.0312 | 7738.6333 | 22165.5703 | 14023.8281 | 6509.1851 | 0 | 0 | 6509.1851 | 0 | -38216.2188 | 0 | 0 | 0 | Wind | 0 | -1 |  | 0 | -1 | 309620.2188 | 309620.2188 | 0 | 309620.2188 | 0 | 0 | 0 | 0 | 0 | 0 | 336 | 0 | 0.35345 | -123.4293 | 26.9414 | 162.9003 | 6051 | 1/1/2037 | 12/31/2066 | True | 0 | 0 | 0 | 0 | 0 | 0 | 0 |  | 64.1271 | 0 | 0 | 0 | Unit | 1 |  | 2046 |  |  |  | 0 | 1 |  | Nominal ¦ 2/2/2021 11:56:35 AM | 4646 | 0 | 0 | 0 | 0 | 0
HR_V6 Balanced Portfolio_020221 | Average | 2046 | PSE | ANRN 5151 | New Resource 5151 from 21IRPWind10+ New WA Wind10+ | 35.8729 | 35.8729 | 100 | 100 | 35.8729 | 22.0743 | 21.0231 | 21.0231 | 0 | 0 | 0 | 12220.999 | 8341.6064 | 3879.3928 | 0 | 5.16 | 0.0516 | 0 | 21.0231 | 44253.9961 | 7738.6333 | 22491.5352 | 14023.8281 | 6606.4482 | 0 | 0 | 6606.4482 | 0 | -38639.4453 | 0 | 0 | 0 | Wind | 0 | -1 |  | 0 | -1 | 314246.7188 | 314246.7188 | 0 | 314246.7188 | 0 | 0 | 0 | 0 | 0 | 0 | 316 | 0 | 0.35873 | -122.9589 | 26.5448 | 161.8488 | 6091 | 1/1/2038 | 12/31/2067 | True | 0 | 0 | 0 | 0 | 0 | 0 | 0 |  | 64.1271 | 0 | 0 | 0 | Unit | 1 |  | 2046 |  |  |  | 0 | 1 |  | Nominal ¦ 2/2/2021 11:56:35 AM | 4647 | 0 | 0 | 0 | 0 | 0
HR_V6 Balanced Portfolio_020221 | Average | 2046 | PSE | ANRN 5171 | New Resource 5171 from 21IRPWind10+ New WA Wind10+ | 35.8667 | 35.8729 | 100 | 100 | 35.8729 | 22.0743 | 21.0231 | 21.0231 | 0 | 0 | 0 | 12220.999 | 8341.6064 | 3879.3928 | 0 | 5.16 | 0.0516 | 0 | 21.0231 | 44555.8164 | 7738.6333 | 22793.3535 | 14023.8281 | 6605.3018 | 0 | 0 | 6605.3018 | 0 | -38940.1172 | 0 | 0 | 0 | Wind | 0 | -1 |  | 0 | -1 | 314192.1875 | 314192.1875 | 0 | 314192.1875 | 0 | 0 | 0 | 0 | 0 | 0 | 316 | 0 | 0.35867 | -123.9373 | 26.5494 | 162.8338 | 6091 | 1/1/2039 | 12/31/2068 | True | 0 | 0 | 0 | 0 | 0 | 0 | 0 |  | 64.1271 | 0 | 0 | 0 | Unit | 1 |  | 2046 |  |  |  | 0 | 1 |  | Nominal ¦ 2/2/2021 11:56:35 AM | 4648 | 0 | 0 | 0 | 0 | 0
HR_V6 Balanced Portfolio_020221 | Average | 2046 | PSE | ANRN 5191 | New Resource 5191 from 21IRPWind10+ New WA Wind10+ | 34.1391 | 35.8729 | 100 | 100 | 35.8729 | 22.0743 | 21.0231 | 21.0231 | 0 | 0 | 0 | 12220.999 | 8341.6064 | 3879.3928 | 0 | 5.16 | 0.0516 | 0 | 21.0231 | 44857.6367 | 7738.6333 | 23095.1738 | 14023.8281 | 6287.1387 | 0 | 0 | 6287.1387 | 0 | -38923.7734 | 0 | 0 | 0 | Wind | 0 | -1 |  | 0 | -1 | 299058.2188 | 299058.2188 | 0 | 299058.2188 | 0 | 0 | 0 | 0 | 0 | 0 | 371 | 0 | 0.34139 | -130.1545 | 27.8929 | 171.0194 | 5940 | 1/1/2040 | 12/31/2069 | True | 0 | 0 | 0 | 0 | 0 | 0 | 0 |  | 64.1271 | 0 | 0 | 0 | Unit | 1 |  | 2046 |  |  |  | 0 | 1 |  | Nominal ¦ 2/2/2021 11:56:35 AM | 4649 | 0 | 0 | 0 | 0 | 0
HR_V6 Balanced Portfolio_020221 | Average | 2046 | PSE | ANRN 5251 | New Resource 5251 from 21IRPWind10+ New WA Wind10+ | 35.1214 | 35.8729 | 100 | 100 | 35.8729 | 22.0743 | 21.0231 | 21.0231 | 0 | 0 | 0 | 12220.999 | 8341.6064 | 3879.3928 | 0 | 5.16 | 0.0516 | 0 | 21.0231 | 46668.5469 | 7738.6333 | 24906.0859 | 14023.8281 | 6468.0444 | 0 | 0 | 6468.0444 | 0 | -40915.5938 | 0 | 0 | 0 | Wind | 0 | -1 |  | 0 | -1 | 307663.3125 | 307663.3125 | 0 | 307663.3125 | 0 | 0 | 0 | 0 | 0 | 0 | 344 | 0 | 0.35121 | -132.9882 | 27.1128 | 172.7102 | 6025 | 1/1/2043 | 12/31/2072 | True | 0 | 0 | 0 | 0 | 0 | 0 | 0 |  | 64.1271 | 0 | 0 | 0 | Unit | 1 |  | 2046 |  |  |  | 0 | 1 |  | Nominal ¦ 2/2/2021 11:56:35 AM | 4650 | 0 | 0 | 0 | 0 | 0
HR_V6 Balanced Portfolio_020221 | Average | 2046 | PSE | ANRN 5362 | New Resource 5362 from 21IRPOffshoreWind1 New Offshore Wind1 | 34.1943 | 34.1943 | 100 | 100 | 34.1943 | 22.0743 | 21.0231 | 21.0231 | 0 | 0 | 0 | 18400.4609 | 10168.0293 | 8232.4326 | 0 | 10.95 | 0.1095 | 0 | 21.0231 | 67363.4141 | 20982.4414 | 41469.8984 | 4911.0742 | 6297.3071 | 0 | 0 | 6297.3071 | 0 | -55260.2617 | 0 | 0 | 0 | Wind | 0 | -1 |  | 0 | -1 | 299541.9375 | 299541.9375 | 0 | 299541.9375 | 0 | 0 | 0 | 0 | 0 | 0 | 226 | 0 | 0.34194 | -184.4826 | 33.9453 | 245.9112 | 7591 | 1/1/2041 | 12/31/2070 | True | 0 | 0 | 0 | 0 | 0 | 0 | 0 |  | 65.8057 | 0 | 0 | 0 | Unit | 1 |  | 2046 |  |  |  | 0 | 1 |  | Nominal ¦ 2/2/2021 11:56:35 AM | 4651 | 0 | 0 | 0 | 0 | 0
HR_V6 Balanced Portfolio_020221 | Average | 2046 | PSE | ANRN 5381 | New Resource 5381 from 21IRPOffshoreWind2 New Offshore Wind2 | 34.1943 | 34.1943 | 100 | 100 | 34.1943 | 22.0743 | 21.0231 | 21.0231 | 0 | 0 | 0 | 18400.4609 | 10168.0293 | 8232.4326 | 0 | 10.95 | 0.1095 | 0 | 21.0231 | 67254.7578 | 20982.4414 | 41361.2461 | 4911.0742 | 6297.3071 | 0 | 0 | 6297.3071 | 0 | -55151.6055 | 0 | 0 | 0 | Wind | 0 | -1 |  | 0 | -1 | 299541.9375 | 299541.9375 | 0 | 299541.9375 | 0 | 0 | 0 | 0 | 0 | 0 | 226 | 0 | 0.34194 | -184.1198 | 33.9453 | 245.5485 | 7591 | 1/1/2042 | 12/31/2071 | True | 0 | 0 | 0 | 0 | 0 | 0 | 0 |  | 65.8057 | 0 | 0 | 0 | Unit | 1 |  | 2046 |  |  |  | 0 | 1 |  | Nominal ¦ 2/2/2021 11:56:35 AM | 4652 | 0 | 0 | 0 | 0 | 0
HR_V6 Balanced Portfolio_020221 | Average | 2046 | PSE | ANRN 5400 | New Resource 5400 from 21IRPOffshoreWind3 New Offshore Wind3 | 34.1927 | 34.1943 | 100 | 100 | 34.1943 | 22.0743 | 21.0231 | 21.0231 | 0 | 0 | 0 | 18400.4609 | 10168.0293 | 8232.4326 | 0 | 10.95 | 0.1095 | 0 | 21.0231 | 67290.9766 | 20982.4414 | 41397.4648 | 4911.0742 | 6297.0166 | 0 | 0 | 6297.0166 | 0 | -55187.5352 | 0 | 0 | 0 | Wind | 0 | -1 |  | 0 | -1 | 299528.0938 | 299528.0938 | 0 | 299528.0938 | 0 | 0 | 0.28539 | 0 | 0 | 0 | 227 | 0 | 0.34193 | -184.2483 | 33.9468 | 245.6798 | 7590 | 1/1/2043 | 12/31/2072 | True | 0 | 0 | 0 | 0 | 0 | 0 | 0 |  | 65.8057 | 0 | 0 | 0 | Unit | 1 |  | 2046 |  |  |  | 0 | 1 |  | Nominal ¦ 2/2/2021 11:56:35 AM | 4653 | 0 | 0 | 0 | 0 | 0
HR_V6 Balanced Portfolio_020221 | Average | 2046 | PSE | ANRN 5405 | New Resource 5405 from 21IRPMTWindEastern1 New MT Wind Eastern 1 | 84.4693 | 84.4694 | 200 | 200 | 84.4693 | 22.0743 | 21.0231 | 21.0231 | 0 | 0 | 0 | 59755.8594 | 23818.8477 | 35937.0117 | 0 | 47.8 | 0.239 | 0 | 21.0231 | 74247.4219 | 15477.2666 | 36797.7461 | 21972.4062 | 15556.0889 | 0 | 0 | 15556.0889 | 0 | -30047.6504 | 0 | 0 | 0 | Wind | 0 | -1 |  | 0 | -1 | 739951.3125 | 739951.3125 | 0 | 739951.3125 | 0 | 0 | 0 | 0 | 0 | 0 | 271 | 0 | 0.42235 | -40.6076 | 32.1897 | 121.3641 | 7691 | 1/1/2026 | 12/31/2055 | True | 0 | 0 | 0 | 0 | 0 | 0 | 0 |  | 115.5306 | 0 | 0 | 0 | Unit | 1 |  | 2046 |  |  |  | 0 | 1 |  | Nominal ¦ 2/2/2021 11:56:35 AM | 4654 | 0 | 0 | 0 | 0 | 0
HR_V6 Balanced Portfolio_020221 | Average | 2046 | PSE | ANRN 5430 | New Resource 5430 from 21IRPMTWindCentral1 New MT Wind Central 1 | 75.7097 | 75.7097 | 200 | 200 | 75.7096 | 22.0743 | 21.0231 | 21.0231 | 0 | 0 | 0 | 66690.9219 | 19626.9707 | 47063.9531 | 0 | 62.6 | 0.313 | 0 | 21.0231 | 75937.6016 | 15477.2666 | 38487.9297 | 21972.4062 | 13942.8877 | 0 | 0 | 13942.8877 | 0 | -23189.5684 | 0 | 0 | 0 | Wind | 0 | -1 |  | 0 | -1 | 663216.6875 | 663216.6875 | 0 | 663216.6875 | 0 | 0 | 0.022831 | 0 | 0 | 0 | 379 | 0 | 0.37855 | -34.9653 | 29.5936 | 135.5221 | 7270 | 1/1/2029 | 12/31/2058 | True | 0 | 0 | 0 | 0 | 0 | 0 | 0 |  | 124.2903 | 0 | 0 | 0 | Unit | 1 |  | 2046 |  |  |  | 0 | 1 |  | Nominal ¦ 2/2/2021 11:56:35 AM | 4655 | 0 | 0 | 0 | 0 | 0
HR_V6 Balanced Portfolio_020221 | Average | 2046 | PSE | ANRN 5531 | New Resource 5531 from 21IRPWind_Battery19 New Wind + Battery 2042 | 35.8729 | 35.8729 | 100 | 100 | 35.8729 | 22.0743 | 21.0231 | 21.0231 | 0 | 0 | 0 | 25633.4746 | 8341.6064 | 17291.8672 | 0 | 23 | 0.23 | 0 | 21.0231 | 54475.6328 | 12217.624 | 34878.1797 | 7379.8315 | 6606.4482 | 0 | 0 | 6606.4482 | 0 | -35448.6094 | 0 | 0 | 0 | Wind | 0 | -1 |  | 0 | -1 | 314246.7188 | 314246.7188 | 0 | 314246.7188 | 0 | 0 | 0 | 0 | 0 | 0 | 316 | 0 | 0.35873 | -112.805 | 26.5448 | 194.3762 | 6091 | 1/1/2042 | 12/31/2071 | True | 0 | 0 | 0 | 0 | 0 | 0 | 0 |  | 64.1271 | 0 | 0 | 0 | Unit | 1 |  | 2046 |  |  |  | 0 | 1 |  | Nominal ¦ 2/2/2021 11:56:35 AM | 4656 | 0 | 0 | 0 | 0 | 0
HR_V6 Balanced Portfolio_020221 | Average | 2046 | PSE | ANRN 5532 | New Resource 5532 from 21IRPLiIon2hr_Wind19 New Wind + Battery 2042 | -0.63887 | 24.5 | 25 | 25 | 0 | 0 | 0 | 0 | 4161 |  | 4161 | 1154.2009 | 1154.2009 | 0 | 0 | 0 | 0 | 0 |  | 0 | 0 | 0 | 0 | 0 | 0 | 0 | 0 | 0 | 506.6019 | 0 | 0 | 0 | Battery_PSH | 0 | -1 |  | 0 | -1 | -5596.4858 | -5596.4858 | 0 | 25495.1074 | 25495.1074 | 50 | 0.52511 | 0 | 0 | 0 | 769 | 0 | -0.025555 |  |  |  | 3123 | 1/1/2042 | 12/31/2071 | True | 0 | 0 | 0 | 0 | 0 | 0 | 0 |  | 0.5 | 0 | 0 | 0 | Unit | 1 |  | 2046 |  |  |  | 0 | 1 |  | Nominal ¦ 2/2/2021 11:56:35 AM | 4657 | 0 | 0 | 0 | 0 | 0
HR_V6 Balanced Portfolio_020221 | Average | 2046 | PSE | ANRN 5533 | New Resource 5533 from 21IRPWind_Battery20 New Wind + Battery 2043 | 34.582 | 35.8729 | 100 | 100 | 35.8729 | 22.0743 | 21.0231 | 21.0231 | 0 | 0 | 0 | 25633.4746 | 8341.6064 | 17291.8672 | 0 | 23 | 0.23 | 0 | 21.0231 | 55562.1797 | 12217.624 | 35964.7266 | 7379.8315 | 6368.7061 | 0 | 0 | 6368.7061 | 0 | -36297.4141 | 0 | 0 | 0 | Wind | 0 | -1 |  | 0 | -1 | 302938.125 | 302938.125 | 0 | 302938.125 | 0 | 0 | 0 | 0 | 0 | 0 | 357 | 0 | 0.34582 | -119.8179 | 27.5357 | 204.4341 | 5982 | 1/1/2043 | 12/31/2072 | True | 0 | 0 | 0 | 0 | 0 | 0 | 0 |  | 64.1271 | 0 | 0 | 0 | Unit | 1 |  | 2046 |  |  |  | 0 | 1 |  | Nominal ¦ 2/2/2021 11:56:35 AM | 4658 | 0 | 0 | 0 | 0 | 0
HR_V6 Balanced Portfolio_020221 | Average | 2046 | PSE | ANRN 5534 | New Resource 5534 from 21IRPLiIon2hr_Wind20 New Wind + Battery 2043 | -0.63784 | 24.5 | 25 | 25 | 0 | 0 | 0 | 0 | 4161 |  | 4161 | 1154.2009 | 1154.2009 | 0 | 0 | 0 | 0 | 0 |  | 0 | 0 | 0 | 0 | 0 | 0 | 0 | 0 | 0 | 506.7632 | 0 | 0 | 0 | Battery_PSH | 0 | -1 |  | 0 | -1 | -5587.5146 | -5587.5146 | 0 | 25454.2402 | 25454.2402 | 50 | 0 | 0 | 0 | 0 | 768 | 0 | -0.025514 |  |  |  | 3121 | 1/1/2043 | 12/31/2072 | True | 0 | 0 | 0 | 0 | 0 | 0 | 0 |  | 0.5 | 0 | 0 | 0 | Unit | 1 |  | 2046 |  |  |  | 0 | 1 |  | Nominal ¦ 2/2/2021 11:56:35 AM | 4659 | 0 | 0 | 0 | 0 | 0
HR_V6 Balanced Portfolio_020221 | Average | 2046 | PSE | ANRN 5535 | New Resource 5535 from 21IRPWind_Battery21 New Wind + Battery 2044 | 35.8729 | 35.8729 | 100 | 100 | 35.8729 | 22.0743 | 21.0231 | 21.0231 | 0 | 0 | 0 | 25633.4746 | 8341.6064 | 17291.8672 | 0 | 23 | 0.23 | 0 | 21.0231 | 56853.9648 | 12217.624 | 37256.5117 | 7379.8315 | 6606.4482 | 0 | 0 | 6606.4482 | 0 | -37826.9414 | 0 | 0 | 0 | Wind | 0 | -1 |  | 0 | -1 | 314246.7188 | 314246.7188 | 0 | 314246.7188 | 0 | 0 | 0 | 0 | 0 | 0 | 316 | 0 | 0.35873 | -120.3734 | 26.5448 | 201.9445 | 6091 | 1/1/2044 | 12/31/2073 | True | 0 | 0 | 0 | 0 | 0 | 0 | 0 |  | 64.1271 | 0 | 0 | 0 | Unit | 1 |  | 2046 |  |  |  | 0 | 1 |  | Nominal ¦ 2/2/2021 11:56:35 AM | 4660 | 0 | 0 | 0 | 0 | 0
HR_V6 Balanced Portfolio_020221 | Average | 2046 | PSE | ANRN 5536 | New Resource 5536 from 21IRPLiIon2hr_Wind21 New Wind + Battery 2044 | -0.63756 | 24.5 | 25 | 25 | 0 | 0 | 0 | 0 | 4161 |  | 4161 | 1154.2009 | 1154.2009 | 0 | 0 | 0 | 0 | 0 |  | 0 | 0 | 0 | 0 | 0 | 0 | 0 | 0 | 0 | 507.4837 | 0 | 0 | 0 | Battery_PSH | 0 | -1 |  | 0 | -1 | -5585.0361 | -5585.0361 | 0 | 25442.9512 | 25442.9492 | 50 | 0 | 0 | 0 | 0 | 767 | 0 | -0.025502 |  |  |  | 3119 | 1/1/2044 | 12/31/2073 | True | 0 | 0 | 0 | 0 | 0 | 0 | 0 |  | 0.5 | 0 | 0 | 0 | Unit | 1 |  | 2046 |  |  |  | 0 | 1 |  | Nominal ¦ 2/2/2021 11:56:35 AM | 4661 | 0 | 0 | 0 | 0 | 0
HR_V6 Balanced Portfolio_020221 | Average | 2046 | PSE | ANRN 5544 | New Resource 5544 from 21IRPWindWYEast New WY East Wind | 178.2478 | 178.2478 | 400 | 400 | 178.2476 | 0 | 0 | 0 | 0 | 0 | 0 | 169144.9688 | 45545.707 | 123599.2578 | 0 | 164.4 | 0.411 | 0 | 0 | 309979.9688 | 30954.5332 | 74802.7656 | 204222.6562 | 0 | 0 | 0 | 0 | 0 | -140834.9844 | 0 | 0 | 0 | Wind | 0 | -1 |  | 0 | -1 | 1561450.5 | 1561450.5 | 0 | 1561450.5 | 0 | 0 | 0 | 0 | 0 | 0 | 241 | 0 | 0.44562 | -90.195 | 29.1688 | 198.5205 | 7914 | 1/1/2027 | 12/31/2056 | True | 0 | 0 | 0 | 0 | 0 | 0 | 0 |  | 221.7522 | 0 | 0 | 0 | Unit | 1 |  | 2046 |  |  |  | 0 | 1 |  | Nominal ¦ 2/2/2021 11:56:35 AM | 4662 | 0 | 0 | 0 | 0 | 0
HR_V6 Balanced Portfolio_020221 | Average | 2046 | PSE | ANRN 5698 | New Resource 5698 from 21IRPWASolarWest1 New WA Solar West 1 | 0 | 0 | 0 | 0 | 0 | 0 | 0 | 0 | 0 |  | 0 | 0 | 0 | 0 | 0 | 0 | 1 | 0 |  | 0 | 0 | 0 | 0 | 0 | 0 | 0 | 0 | 0 | 0 | 0 | 0 | 0 | PV - Hydro dominated areas | 0 | -1 |  | 0 | -1 | 0 | 0 | 0 | 0 | 0 | 0 | 0 | 0 | 0 | 0 | 0 | 0 |  |  |  |  | 0 | 1/1/2047 | 12/31/2076 | True | 0 | 0 | 0 | 0 | 0 | 0 | 0 |  | 0 | 0 | 0 | 0 | Unit | 1 |  | 2046 |  |  |  | 0 | 1 |  | Nominal ¦ 2/2/2021 11:56:35 AM | 4663 | 0 | 0 | 0 | 0 | 0
HR_V6 Balanced Portfolio_020221 | Average | 2046 | PSE | ANRN 5722 | New Resource 5722 from 21IRPWASolarWest2 New WA Solar West 2 | 0 | 0 | 0 | 0 | 0 | 0 | 0 | 0 | 0 |  | 0 | 0 | 0 | 0 | 0 | 0 | 1 | 0 |  | 0 | 0 | 0 | 0 | 0 | 0 | 0 | 0 | 0 | 0 | 0 | 0 | 0 | PV - Hydro dominated areas | 0 | -1 |  | 0 | -1 | 0 | 0 | 0 | 0 | 0 | 0 | 0 | 0 | 0 | 0 | 0 | 0 |  |  |  |  | 0 | 1/1/2047 | 12/31/2076 | True | 0 | 0 | 0 | 0 | 0 | 0 | 0 |  | 0 | 0 | 0 | 0 | Unit | 1 |  | 2046 |  |  |  | 0 | 1 |  | Nominal ¦ 2/2/2021 11:56:35 AM | 4664 | 0 | 0 | 0 | 0 | 0
HR_V6 Balanced Portfolio_020221 | Average | 2046 | PSE | ANRN 5795 | New Resource 5795 from 21IRPDERPV 21IRP DER Solar PV | 4.6107 | 4.6272 | 29.85 | 29.85 | 4.6272 | 22.0743 | 21.0231 | 21.0231 | 0 | 0 | 0 | 286.3643 | 286.3643 | 0 | 0 | 0 | 0 | 0 | 21.0231 | 13162.6094 | 0 | 11149.8984 | 2012.7115 | 849.1219 | 0 | 0 | 849.1219 | 0 | -13725.3672 | 0 | 0 | 0 | New Cosnervation | 0 | -1 |  | 0 | -1 | 40389.8984 | 40389.8984 | 0 | 40389.8984 | 0 | 0 | 0.18265 | 0 | 0 | 0 | 370 | 0 | 0.15446 | -339.8218 | 7.09 | 346.9118 | 4345 | 1/1/2022 | 12/31/2051 | True | 0 | 0 | 0 | 0 | 0 | 0 | 0 |  | 25.2228 | 0 | 0 | 0 | Unit | 1 |  | 2046 |  |  |  | 0 | 1 |  | Nominal ¦ 2/2/2021 11:56:35 AM | 4665 | 0 | 0 | 0 | 0 | 0
HR_V6 Balanced Portfolio_020221 | Average | 2046 | PSE | ANRN 5796 | New Resource 5796 from 21IRPDERStorage 21IRP DER Storage | -1.4856 | 92.2572 | 94.14 | 94.14 | 0 | 0 | 0 | 0 | 0 |  | 0 | 2148.624 | 2148.624 | 0 | 0 | 0 | 0 | 0 |  | 10535.6221 | 4216.522 | 9444.5547 | -3125.4541 | 0 | 0 | 0 | 0 | 0 | -10266.9531 | 0 | 0 | 0 | Battery_PSH | 0 | -1 |  | 0 | -1 | -13014.2871 | -13014.2871 | 0 | 59287.3164 | 59287.3164 | 50 | 0.5137 | 0 | 0 | 0 | 1875 | 0 | -0.015781 |  |  |  | 4903 | 1/1/2022 | 12/31/2051 | True | 0 | 0 | 0 | 0 | 0 | 0 | 0 |  | 1.8828 | 0 | 0 | 0 | Unit | 1 |  | 2046 |  |  |  | 0 | 1 |  | Nominal ¦ 2/2/2021 11:56:35 AM | 4666 | 0 | 0 | 0 | 0 | 0
HR_V6 Balanced Portfolio_020221 | Average | 2046 | PSE | ANRN 5800 | New Resource 5800 from 21IRPDERGround_Balanced DER Grounded Solar_Balanced | 7.9895 | 7.9895 | 50 | 50 | 7.9895 | 0 | 0 | 0 | 0 | 0 | 0 | 1848.5548 | 495.2783 | 1353.2766 | 0 | 1.8 | 0.036 | 0 | 0 | 18774.9844 | 1855.0247 | 16919.9609 | 0 | 0 | 0 | 0 | 0 | 0 | -16926.4297 | 0 | 0 | 0 | PV - Hydro dominated areas | 0 | -1 |  | 0 | -1 | 69988.2266 | 69988.2266 | 0 | 69988.2266 | 0 | 0 | 0 | 0 | 0 | 0 | 364 | 0 | 0.15979 | -241.8468 | 7.0766 | 268.2592 | 4353 | 1/1/2025 | 12/31/2054 | True | 0 | 0 | 0 | 0 | 0 | 0 | 0 |  | 42.0105 | 0 | 0 | 0 | Unit | 1 |  | 2046 |  |  |  | 0 | 1 |  | Nominal ¦ 2/2/2021 11:56:35 AM | 4668 | 0 | 0 | 0 | 0 | 0
HR_V6 Balanced Portfolio_020221 | Average | 2046 | PSE | ANRN 5801 | New Resource 5801 from 21IRPDERRoof_Balanced1 DER Roof Mounted Solar_Balanced1 | 97.6599 | 97.6599 | 630 | 630 | 97.6598 | 0 | 0 | 0 | 0 | 0 | 0 | 11727.6338 | 6043.8716 | 5683.7617 | 0 | 7.56 | 0.012 | 0 | 0 | 279157.4688 | 23373.3105 | 255784.1719 | 0 | 0 | 0 | 0 | 0 | 0 | -267429.8438 | 0 | 0 | 0 | PV - Hydro dominated areas | 0 | -1 |  | 0 | -1 | 855500.375 | 855500.375 | 0 | 855500.375 | 0 | 0 | 0 | 0 | 0 | 0 | 364 | 0 | 0.15502 | -312.6005 | 7.0647 | 326.309 | 4353 | 1/1/2025 | 12/31/2054 | True | 0 | 0 | 0 | 0 | 0 | 0 | 0 |  | 532.3401 | 0 | 0 | 0 | Unit | 1 |  | 2046 |  |  |  | 0 | 1 |  | Nominal ¦ 2/2/2021 11:56:35 AM | 4669 | 0 | 0 | 0 | 0 | 0
HR_V6 Balanced Portfolio_020221 | Average | 2046 | PSE | ANRN 5802 | New Resource 5802 from 21IRPLiIon2hr_Balanced1 New Li Ion 2hr_Balanced1 | -1.064 | 24.5 | 25 | 25 | 0 | 0 | 0 | 0 | 4161 |  | 4161 | 4644.2017 | 1674.5112 | 2969.6902 | 0 | 3.95 | 0.158 | 0 |  | 1548.3303 | 0 | 2378.332 | -830.0016 | 0 | 0 | 0 | 0 | 0 | 1799.3385 | 0 | 0 | 0 | Battery_PSH | 0 | -1 |  | 0 | -1 | -9320.2344 | -9320.2344 | 0 | 42458.8555 | 42458.8555 | 50 | 0 | 0 | 0 | 0 | 1550 | 0 | -0.042558 |  |  |  | 4440 | 1/1/2025 | 12/31/2054 | True | 0 | 0 | 0 | 0 | 0 | 0 | 0 |  | 0.5 | 0 | 0 | 0 | Unit | 1 |  | 2046 |  |  |  | 0 | 1 |  | Nominal ¦ 2/2/2021 11:56:35 AM | 4670 | 0 | 0 | 0 | 0 | 0
HR_V6 Balanced Portfolio_020221 | Average | 2046 | PSE | ANRN 5803 | New Resource 5803 from 21IRPLiIon2hr_Balanced2 New Li Ion 2hr_Balanced2 | -1.0652 | 24.5 | 25 | 25 | 0 | 0 | 0 | 0 | 4161 |  | 4161 | 4644.2017 | 1674.5112 | 2969.6902 | 0 | 3.95 | 0.158 | 0 |  | 1560.4031 | 0 | 2390.4048 | -830.0016 | 0 | 0 | 0 | 0 | 0 | 1785.7115 | 0 | 0 | 0 | Battery_PSH | 0 | -1 |  | 0 | -1 | -9330.9912 | -9330.9912 | 0 | 42507.8555 | 42507.8555 | 50 | 0 | 0 | 0 | 0 | 1552 | 0 | -0.042607 |  |  |  | 4445 | 1/1/2026 | 12/31/2055 | True | 0 | 0 | 0 | 0 | 0 | 0 | 0 |  | 0.5 | 0 | 0 | 0 | Unit | 1 |  | 2046 |  |  |  | 0 | 1 |  | Nominal ¦ 2/2/2021 11:56:35 AM | 4671 | 0 | 0 | 0 | 0 | 0
HR_V6 Balanced Portfolio_020221 | Average | 2046 | PSE | ANRN 5804 | New Resource 5804 from 21IRPLiIon2hr_Balanced3 New Li Ion 2hr_Balanced3 | -1.0661 | 24.5 | 25 | 25 | 0 | 0 | 0 | 0 | 4161 |  | 4161 | 4644.2017 | 1674.5114 | 2969.6902 | 0 | 3.95 | 0.158 | 0 |  | 1569.4576 | 0 | 2399.4592 | -830.0016 | 0 | 0 | 0 | 0 | 0 | 1776.556 | 0 | 0 | 0 | Battery_PSH | 0 | -1 |  | 0 | -1 | -9339.2207 | -9339.2207 | 0 | 42545.3477 | 42545.3477 | 50 | 0 | 0 | 0 | 0 | 1552 | 0 | -0.042645 |  |  |  | 4448 | 1/1/2027 | 12/31/2056 | True | 0 | 0 | 0 | 0 | 0 | 0 | 0 |  | 0.5 | 0 | 0 | 0 | Unit | 1 |  | 2046 |  |  |  | 0 | 1 |  | Nominal ¦ 2/2/2021 11:56:35 AM | 4672 | 0 | 0 | 0 | 0 | 0
HR_V6 Balanced Portfolio_020221 | Average | 2046 | PSE | ANRN 5805 | New Resource 5805 from 21IRPLiIon2hr_Balanced4 New Li Ion 2hr_Balanced4 | -1.0645 | 24.5 | 25 | 25 | 0 | 0 | 0 | 0 | 4161 |  | 4161 | 4644.2017 | 1674.5114 | 2969.6902 | 0 | 3.95 | 0.158 | 0 |  | 1569.4576 | 0 | 2399.4592 | -830.0016 | 0 | 0 | 0 | 0 | 0 | 1776.5559 | 0 | 0 | 0 | Battery_PSH | 0 | -1 |  | 0 | -1 | -9325.0625 | -9325.0625 | 0 | 42480.8516 | 42480.8477 | 50 | 0 | 0 | 0 | 0 | 1550 | 0 | -0.04258 |  |  |  | 4443 | 1/1/2028 | 12/31/2057 | True | 0 | 0 | 0 | 0 | 0 | 0 | 0 |  | 0.5 | 0 | 0 | 0 | Unit | 1 |  | 2046 |  |  |  | 0 | 1 |  | Nominal ¦ 2/2/2021 11:56:35 AM | 4673 | 0 | 0 | 0 | 0 | 0
HR_V6 Balanced Portfolio_020221 | Average | 2046 | PSE | ANRN 5806 | New Resource 5806 from 21IRPLiIon2hr_Balanced5 New Li Ion 2hr_Balanced5 | -1.0662 | 24.5 | 25 | 25 | 0 | 0 | 0 | 0 | 4161 |  | 4161 | 4644.2017 | 1674.5112 | 2969.6902 | 0 | 3.95 | 0.158 | 0 |  | 1563.4213 | 0 | 2393.4229 | -830.0016 | 0 | 0 | 0 | 0 | 0 | 1782.5029 | 0 | 0 | 0 | Battery_PSH | 0 | -1 |  | 0 | -1 | -9339.7715 | -9339.7715 | 0 | 42547.8555 | 42547.8555 | 50 | 0 | 0 | 0 | 0 | 1553 | 0 | -0.042647 |  |  |  | 4450 | 1/1/2029 | 12/31/2058 | True | 0 | 0 | 0 | 0 | 0 | 0 | 0 |  | 0.5 | 0 | 0 | 0 | Unit | 1 |  | 2046 |  |  |  | 0 | 1 |  | Nominal ¦ 2/2/2021 11:56:35 AM | 4674 | 0 | 0 | 0 | 0 | 0
HR_V6 Balanced Portfolio_020221 | Average | 2046 | PSE | ANRN 5807 | New Resource 5807 from 21IRPLiIon2hr_Balanced6 New Li Ion 2hr_Balanced6 | -1.0684 | 24.5 | 25 | 25 | 0 | 0 | 0 | 0 | 4161 |  | 4161 | 4644.2017 | 1674.5112 | 2969.6902 | 0 | 3.95 | 0.158 | 0 |  | 1554.3667 | 0 | 2384.3684 | -830.0016 | 0 | 0 | 0 | 0 | 0 | 1791.5574 | 0 | 0 | 0 | Battery_PSH | 0 | -1 |  | 0 | -1 | -9359.3076 | -9359.3076 | 0 | 42636.8555 | 42636.8555 | 50 | 0 | 0 | 0 | 0 | 1556 | 0 | -0.042737 |  |  |  | 4458 | 1/1/2030 | 12/31/2059 | True | 0 | 0 | 0 | 0 | 0 | 0 | 0 |  | 0.5 | 0 | 0 | 0 | Unit | 1 |  | 2046 |  |  |  | 0 | 1 |  | Nominal ¦ 2/2/2021 11:56:35 AM | 4675 | 0 | 0 | 0 | 0 | 0
HR_V6 Balanced Portfolio_020221 | Average | 2046 | PSE | ANRN 5808 | New Resource 5808 from 21IRPLiIon2hr_Balanced7 New Li Ion 2hr_Balanced7 | -1.0684 | 24.5 | 25 | 25 | 0 | 0 | 0 | 0 | 4161 |  | 4161 | 4644.2017 | 1674.5112 | 2969.6902 | 0 | 3.95 | 0.158 | 0 |  | 1602.6577 | 0 | 2432.6594 | -830.0016 | 0 | 0 | 0 | 0 | 0 | 1743.2665 | 0 | 0 | 0 | Battery_PSH | 0 | -1 |  | 0 | -1 | -9359.3076 | -9359.3076 | 0 | 42636.8555 | 42636.8555 | 50 | 0 | 0 | 0 | 0 | 1556 | 0 | -0.042737 |  |  |  | 4458 | 1/1/2031 | 12/31/2060 | True | 0 | 0 | 0 | 0 | 0 | 0 | 0 |  | 0.5 | 0 | 0 | 0 | Unit | 1 |  | 2046 |  |  |  | 0 | 1 |  | Nominal ¦ 2/2/2021 11:56:35 AM | 4676 | 0 | 0 | 0 | 0 | 0
HR_V6 Balanced Portfolio_020221 | Average | 2046 | PSE | ANRN 5809 | New Resource 5809 from 21IRP_GreenDirect4_Balanced Green Direct 4_WA Solar East (2027)_Balanced | 23.728 | 23.728 | 99.05 | 99.05 | 23.728 | 0 | 0 | 0 | 0 | 0 | 0 | 4716.0972 | 2084.7261 | 2631.3711 | 0 | 3.5 | 0.035336 | 0 | 0 | 26887.8184 | 4197.2793 | 16011.8428 | 6678.6963 | 0 | 0 | 0 | 0 | 0 | -22171.7207 | 0 | 0 | 0 | PV - Hydro dominated areas | 0 | -1 |  | 0 | -1 | 207857.4688 | 207857.4688 | 0 | 207857.4688 | 0 | 0 | 0 | 0 | 0 | 0 | 367 | 0 | 0.23956 | -106.6679 | 10.0296 | 129.357 | 4320 | 1/1/2027 | 12/31/2056 | True | 0 | 0 | 0 | 0 | 0 | 0 | 0 |  | 75.322 | 0 | 0 | 0 | Unit | 1 |  | 2046 |  |  |  | 0 | 1 |  | Nominal ¦ 2/2/2021 11:56:35 AM | 4677 | 0 | 0 | 0 | 0 | 0
HR_V6 Balanced Portfolio_020221 | Average | 2046 | PSE | ANRN 5810 | New Resource 5810 from 21IRP_GreenDirect3_Balanced Green Direct 3_WA Wind (2025)_Balanced | 35.8729 | 35.8729 | 100 | 100 | 35.8729 | 0 | 0 | 0 | 0 | 0 | 0 | 10972.9785 | 8341.6074 | 2631.3711 | 0 | 3.5 | 0.035 | 0 | 0 | 39847.4414 | 7738.6333 | 18084.9805 | 14023.8281 | 0 | 0 | 0 | 0 | 0 | -28874.4648 | 0 | 0 | 0 | Wind | 0 | -1 |  | 0 | -1 | 314246.8438 | 314246.8438 | 0 | 314246.8438 | 0 | 0 | 0 | 0 | 0 | 0 | 316 | 0 | 0.35873 | -91.8847 | 26.5448 | 126.803 | 6091 | 1/1/2025 | 12/31/2054 | True | 0 | 0 | 0 | 0 | 0 | 0 | 0 |  | 64.1271 | 0 | 0 | 0 | Unit | 1 |  | 2046 |  |  |  | 0 | 1 |  | Nominal ¦ 2/2/2021 11:56:35 AM | 4678 | 0 | 0 | 0 | 0 | 0
HR_V6 Balanced Portfolio_020221 | Average | 2046 | PSE | ANRN 5811 | New Resource 5811 from 21IRP_GreenDirect5_Balanced Green Direct 5_WA Wind (2030)_Balanced | 35.8729 | 35.8729 | 100 | 100 | 35.8729 | 0 | 0 | 0 | 0 | 0 | 0 | 10972.9785 | 8341.6074 | 2631.3711 | 0 | 3.5 | 0.035 | 0 | 0 | 41259.9531 | 7738.6333 | 19497.4922 | 14023.8281 | 0 | 0 | 0 | 0 | 0 | -30286.9766 | 0 | 0 | 0 | Wind | 0 | -1 |  | 0 | -1 | 314246.8438 | 314246.8438 | 0 | 314246.8438 | 0 | 0 | 0 | 0 | 0 | 0 | 316 | 0 | 0.35873 | -96.3796 | 26.5448 | 131.2979 | 6091 | 1/1/2030 | 12/31/2059 | True | 0 | 0 | 0 | 0 | 0 | 0 | 0 |  | 64.1271 | 0 | 0 | 0 | Unit | 1 |  | 2046 |  |  |  | 0 | 1 |  | Nominal ¦ 2/2/2021 11:56:35 AM | 4679 | 0 | 0 | 0 | 0 | 0
HR_V6 Balanced Portfolio_020221 | Average | 2047 | PSE | ANRN 11 | New Resource 11 from 21IRPFrame New Frame Peaker | 3.7734 | 229.1937 | 237 | 237 | 69.4078 | 157.0831 | 76.3092 | 97.1796 | 9805 | 13718.6846 | 7305.5713 | 108477.5625 | 2558.835 | 105918.7266 | 0 | 236.9 | 0.99958 | 0 | 134.9224 | 17039.4121 | -2023.6134 | 19063.0254 | 0 | 505.9755 | 505.9755 | 0 | 0 | 0 | 85211.4141 | 8.3501 | 3953.8569 | 453468.2812 | WECC-OR/WA/IDNorth NaturalGas-Peaking | 453468.2812 | -1 |  | 0 | -1 | 33054.793 | 33054.793 | 0 | 33054.793 | 0 | 0 | 0.52511 | 4.5548 | 0 | 1766.9041 | 107 | 0 | 0.015921 | 2577.8835 | 77.4119 | 703.8661 | 370 | 1/1/2026 | 12/31/2055 | True | 0 | 0 | 0 | 0 | 0 | 0 | 0 |  | 5.6406 | 0 | 0 | 76.9585 | Unit | 1 |  | 2047 |  |  |  | 0 | 1 |  | Nominal ¦ 2/2/2021 11:56:35 AM | 4740 | 0 | 0 | 342.9953 | 1423.9087 | 39052.8594
HR_V6 Balanced Portfolio_020221 | Average | 2047 | PSE | ANRN 71 | New Resource 71 from 21IRPFrame New Frame Peaker | 4.4425 | 229.1673 | 237 | 237 | 69.4078 | 156.0942 | 75.7614 | 96.438 | 9745 | 13072.124 | 7261.4287 | 108973.8984 | 3055.1746 | 105918.7266 | 0 | 236.9 | 0.99958 | 0 | 128.2964 | 18564.4531 | -2023.6134 | 20588.0664 | 0 | 595.7036 | 595.7036 | 0 | 0 | 0 | 83440.1094 | 8.3254 | 4397.1597 | 508723.0312 | WECC-OR/WA/IDNorth NaturalGas-Peaking | 508723.0312 | -1 |  | 0 | -1 | 38916.6328 | 38916.6328 | 0 | 38916.6328 | 0 | 0 | 0.21689 | 4.6119 | 0 | 1976.474 | 120 | 0 | 0.018745 | 2144.0732 | 78.5056 | 656.1151 | 401 | 1/1/2032 | 12/31/2061 | True | 0 | 0 | 0 | 0 | 0 | 0 | 0 |  | 5.6406 | 0 | 0 | 76.5447 | Unit | 1 |  | 2047 |  |  |  | 0 | 1 |  | Nominal ¦ 2/2/2021 11:56:35 AM | 4741 | 0 | 0 | 379.567 | 1596.907 | 43797.6016
HR_V6 Balanced Portfolio_020221 | Average | 2047 | PSE | ANRN 131 | New Resource 131 from 21IRPFrame New Frame Peaker | 4.9456 | 229.1673 | 237 | 237 | 69.4078 | 155.4234 | 75.3784 | 95.9302 | 9684 | 12702.2334 | 7215.4287 | 109353.3516 | 3434.6257 | 105918.7266 | 0 | 236.9 | 0.99958 | 0 | 125.1567 | 20676.0508 | -2023.6134 | 22699.6641 | 0 | 663.1606 | 663.1606 | 0 | 0 | 0 | 81261.6953 | 8.3254 | 4759.0674 | 550305.4375 | WECC-OR/WA/IDNorth NaturalGas-Peaking | 550305.4375 | -1 |  | 0 | -1 | 43323.5156 | 43323.5156 | 0 | 43323.5156 | 0 | 0 | 0.17123 | 4.6461 | 0 | 1993.3751 | 121 | 0 | 0.020868 | 1875.6949 | 79.2786 | 648.4158 | 421 | 1/1/2038 | 12/31/2067 | True | 0 | 0 | 0 | 0 | 0 | 0 | 0 |  | 5.6406 | 0 | 0 | 76.276 | Unit | 1 |  | 2047 |  |  |  | 0 | 1 |  | Nominal ¦ 2/2/2021 11:56:35 AM | 4742 | 0 | 0 | 383.1606 | 1610.2146 | 44162.5781
HR_V6 Balanced Portfolio_020221 | Average | 2047 | PSE | ANRN 181 | New Resource 181 from 21IRPFrame New Frame Peaker | 5.4561 | 229.1409 | 237 | 237 | 69.4078 | 154.8716 | 75.0692 | 95.5139 | 9634 | 12449.5479 | 7178.2856 | 109741.2109 | 3822.4897 | 105918.7266 | 0 | 236.9 | 0.99958 | 0 | 122.8892 | 22904.957 | -2023.6134 | 24928.5703 | 0 | 731.6132 | 731.6132 | 0 | 0 | 0 | 78773.2734 | 8.3254 | 5141.9302 | 595031.6875 | WECC-OR/WA/IDNorth NaturalGas-Peaking | 595031.6875 | -1 |  | 0 | -1 | 47795.4453 | 47795.4453 | 0 | 47795.4453 | 0 | 0 | 0.23973 | 4.6918 | 0 | 2189.4368 | 133 | 0 | 0.023022 | 1648.1335 | 79.976 | 647.9266 | 451 | 1/1/2043 | 12/31/2072 | True | 0 | 0 | 0 | 0 | 0 | 0 | 0 |  | 5.6406 | 0 | 0 | 76.049 | Unit | 1 |  | 2047 |  |  |  | 0 | 1 |  | Nominal ¦ 2/2/2021 11:56:35 AM | 4743 | 0 | 0 | 419.5315 | 1769.9053 | 48542.3398
HR_V6 Balanced Portfolio_020221 | Average | 2047 | PSE | ANRN 279 | New Resource 279 from 21IRPRecip New Recip Peaker | 1.1229 | 17.3121 | 18.2 | 18.2 | 5.2798 | 119.6297 | 76.0757 | 86.5909 | 8361 | 8961.3721 | 7154.5713 | 9042.458 | 905.1821 | 8137.2764 | 0 | 18.2 | 1 | 0 | 94.3893 | 3006.6492 | 198.1911 | 2808.4583 | 0 | 134.9329 | 134.9329 | 0 | 0 | 0 | 5090.5933 | 8.7159 | 793.5577 | 88151.3984 | WECC-OR/WA/IDNorth NaturalGas-NonCycling | 88151.3984 | -1 |  | 0 | -1 | 9836.8193 | 9836.8193 | 0 | 9836.8193 | 0 | 0 | 1.5753 | 6.2557 | 0 | 16.7255 | 318 | 0 | 0.061699 | 517.504 | 92.0198 | 401.7422 | 838 | 1/1/2026 | 12/31/2055 | True | 0 | 0 | 0 | 0 | 0 | 0 | 0 |  | 0.6006 | 0 | 0 | 39.7501 | Unit | 1 |  | 2047 |  |  |  | 0 | 1 |  | Nominal ¦ 2/2/2021 11:56:35 AM | 4744 | 0 | 0 | 16.7255 | 0 | 1852.032
HR_V6 Balanced Portfolio_020221 | Average | 2047 | PSE | ANRN 1377 | New Resource 1377 from 21IRPCCCT New CCCT + DF | 26.6937 | 335.7726 | 355 | 355 | 129.6659 | 125.291 | 56.0457 | 64.5331 | 6679.6387 | 6936.9736 | 5704.124 | 183431.2188 | 19254.9688 | 164176.2656 | 0 | 367.2 | 1.0344 | 0 | 68.2439 | 71034.3594 | 5227.6372 | 65806.7266 | 0 | 1514.9935 | 1514.9935 | 0 | 0 | 0 | 94024.5078 | 8.6912 | 14442.9512 | 1622119.75 | WECC-OR/WA/IDNorth NaturalGas-NonCycling | 1622119.75 | -1 |  | 0 | -1 | 233836.7969 | 233836.7969 | 0 | 233836.7969 | 0 | 0 | 2.5685 | 8.6073 | 0 | 2414.4077 | 239 | 0 | 0.075194 | 402.0946 | 82.3436 | 382.3466 | 1017 | 1/1/2046 | 12/31/2075 | True | 0 | 0 | 0 | 0 | 0 | 0 | 0 |  | 13.774 | 0 | 0 | 66.4429 | Unit | 2 |  | 2047 |  |  |  | 0 | 1 |  | Nominal ¦ 2/2/2021 11:56:35 AM | 4745 | 0 | 0 | 2414.4077 | 0 | 272352.4375
HR_V6 Balanced Portfolio_020221 | Average | 2047 | PSE | ANRN 1378 | New Resource 1378 from 21IRPCCCT New CCCT + DF | 30.9345 | 335.7726 | 355 | 355 | 129.6659 | 125.3046 | 56.0587 | 64.5331 | 6679.6387 | 6894.4546 | 5705.5928 | 185875.1406 | 21698.875 | 164176.2656 | 0 | 367.2 | 1.0344 | 0 | 68.1274 | 71034.3594 | 5227.6372 | 65806.7266 | 0 | 1755.6776 | 1755.6776 | 0 | 0 | 0 | 93250.0703 | 8.6912 | 16705.8906 | 1868300.625 | WECC-OR/WA/IDNorth NaturalGas-NonCycling | 1868300.625 | -1 |  | 0 | -1 | 270986 | 270986 | 0 | 270986 | 0 | 0 | 1.4954 | 8.6073 | 0 | 3129.1379 | 303 | 0 | 0.087139 | 344.114 | 80.0738 | 341.8076 | 1158 | 1/1/2046 | 12/31/2075 | True | 0 | 0 | 0 | 0 | 0 | 0 | 0 |  | 13.774 | 0 | 0 | 66.4429 | Unit | 2 |  | 2047 |  |  |  | 0 | 1 |  | Nominal ¦ 2/2/2021 11:56:35 AM | 4746 | 0 | 0 | 3129.1379 | 0 | 345283.6562
HR_V6 Balanced Portfolio_020221 | Average | 2047 | PSE | ANRN 1409 | New Resource 1409 from 21IRPBiomass New Biomass | 12.693 | 12.693 | 15 | 15 | 12.693 | 14.5025 | 13.8119 | 13.8119 | 14599 | 14599 | 14599 | 3467.8596 | 3467.8596 | 0 | 0 | 0 | 0 | 0 | 13.8119 | 19232.1797 | 6064.1582 | 12408.5996 | 759.4211 | 1343.1398 | 1343.1398 | 0 | 0 | 0 | -17300.0781 | 0.11866 | 192.6179 | 1623271.875 | Other, Bio, ZZ, WC, WH | 1623271.875 | -1 |  | 0 | -1 | 111190.6172 | 111190.6172 | 0 | 111190.6172 | 0 | 0 | 0 | 0 | 0 | 0 | 0 | 0 | 0.8462 | -155.5894 | 31.1884 | 186.7778 | 8760 | 1/1/2038 | 12/31/2067 | True | 0 | 0 | 0 | 0 | 0 | 0 | 0 |  | 2.307 | 0 | 0 | 0 | Unit | 1 |  | 2047 |  |  |  | 0 | 1 |  | Nominal ¦ 2/2/2021 11:56:35 AM | 4747 | 0 | 0 | 0 | 0 | 0
HR_V6 Balanced Portfolio_020221 | Average | 2047 | PSE | ANRN 1411 | New Resource 1411 from 21IRPBiomass New Biomass | 12.693 | 12.693 | 15 | 15 | 12.693 | 14.5025 | 13.8119 | 13.8119 | 14599 | 14599 | 14599 | 3467.8596 | 3467.8596 | 0 | 0 | 0 | 0 | 0 | 13.8119 | 19454.9219 | 6064.1582 | 12631.3418 | 759.4211 | 1343.1398 | 1343.1398 | 0 | 0 | 0 | -17522.8203 | 0.11866 | 192.6179 | 1623271.875 | Other, Bio, ZZ, WC, WH | 1623271.875 | -1 |  | 0 | -1 | 111190.6172 | 111190.6172 | 0 | 111190.6172 | 0 | 0 | 2.8082 | 0 | 0 | 0 | 0 | 0 | 0.8462 | -157.5926 | 31.1884 | 188.781 | 8760 | 1/1/2039 | 12/31/2068 | True | 0 | 0 | 0 | 0 | 0 | 0 | 0 |  | 2.307 | 0 | 0 | 0 | Unit | 1 |  | 2047 |  |  |  | 0 | 1 |  | Nominal ¦ 2/2/2021 11:56:35 AM | 4748 | 0 | 0 | 0 | 0 | 0
HR_V6 Balanced Portfolio_020221 | Average | 2047 | PSE | ANRN 1415 | New Resource 1415 from 21IRPBiomass New Biomass | 12.693 | 12.693 | 15 | 15 | 12.693 | 14.5025 | 13.8119 | 13.8119 | 14599 | 14599 | 14599 | 3467.8596 | 3467.8596 | 0 | 0 | 0 | 0 | 0 | 13.8119 | 19939.3867 | 6064.1582 | 13115.8066 | 759.4211 | 1343.1398 | 1343.1398 | 0 | 0 | 0 | -18007.2832 | 0.11866 | 192.6179 | 1623271.875 | Other, Bio, ZZ, WC, WH | 1623271.875 | -1 |  | 0 | -1 | 111190.6172 | 111190.6172 | 0 | 111190.6172 | 0 | 0 | 0 | 0 | 0 | 0 | 0 | 0 | 0.8462 | -161.9497 | 31.1884 | 193.1381 | 8760 | 1/1/2041 | 12/31/2070 | True | 0 | 0 | 0 | 0 | 0 | 0 | 0 |  | 2.307 | 0 | 0 | 0 | Unit | 1 |  | 2047 |  |  |  | 0 | 1 |  | Nominal ¦ 2/2/2021 11:56:35 AM | 4749 | 0 | 0 | 0 | 0 | 0
HR_V6 Balanced Portfolio_020221 | Average | 2047 | PSE | ANRN 1416 | New Resource 1416 from 21IRPBiomass New Biomass | 12.693 | 12.693 | 15 | 15 | 12.693 | 14.5025 | 13.8119 | 13.8119 | 14599 | 14599 | 14599 | 3467.8596 | 3467.8596 | 0 | 0 | 0 | 0 | 0 | 13.8119 | 19939.3867 | 6064.1582 | 13115.8066 | 759.4211 | 1343.1398 | 1343.1398 | 0 | 0 | 0 | -18007.2832 | 0.11866 | 192.6179 | 1623271.875 | Other, Bio, ZZ, WC, WH | 1623271.875 | -1 |  | 0 | -1 | 111190.6172 | 111190.6172 | 0 | 111190.6172 | 0 | 0 | 0 | 0 | 0 | 0 | 0 | 0 | 0.8462 | -161.9497 | 31.1884 | 193.1381 | 8760 | 1/1/2041 | 12/31/2070 | True | 0 | 0 | 0 | 0 | 0 | 0 | 0 |  | 2.307 | 0 | 0 | 0 | Unit | 1 |  | 2047 |  |  |  | 0 | 1 |  | Nominal ¦ 2/2/2021 11:56:35 AM | 4750 | 0 | 0 | 0 | 0 | 0
HR_V6 Balanced Portfolio_020221 | Average | 2047 | PSE | ANRN 1417 | New Resource 1417 from 21IRPBiomass New Biomass | 12.693 | 12.693 | 15 | 15 | 12.693 | 14.5025 | 13.8119 | 13.8119 | 14599 | 14599 | 14599 | 3467.8596 | 3467.8596 | 0 | 0 | 0 | 0 | 0 | 13.8119 | 20184.4023 | 6064.1582 | 13360.8232 | 759.4211 | 1343.1398 | 1343.1398 | 0 | 0 | 0 | -18252.3008 | 0.11866 | 192.6179 | 1623271.875 | Other, Bio, ZZ, WC, WH | 1623271.875 | -1 |  | 0 | -1 | 111190.6172 | 111190.6172 | 0 | 111190.6172 | 0 | 0 | 0 | 0 | 0 | 0 | 0 | 0 | 0.8462 | -164.1532 | 31.1884 | 195.3417 | 8760 | 1/1/2042 | 12/31/2071 | True | 0 | 0 | 0 | 0 | 0 | 0 | 0 |  | 2.307 | 0 | 0 | 0 | Unit | 1 |  | 2047 |  |  |  | 0 | 1 |  | Nominal ¦ 2/2/2021 11:56:35 AM | 4751 | 0 | 0 | 0 | 0 | 0
HR_V6 Balanced Portfolio_020221 | Average | 2047 | PSE | ANRN 1421 | New Resource 1421 from 21IRPBiomass New Biomass | 12.693 | 12.693 | 15 | 15 | 12.693 | 14.5025 | 13.8119 | 13.8119 | 14599 | 14599 | 14599 | 3467.8596 | 3467.8596 | 0 | 0 | 0 | 0 | 0 | 13.8119 | 20759.8203 | 6064.1582 | 13936.2402 | 759.4211 | 1343.1398 | 1343.1398 | 0 | 0 | 0 | -18827.7188 | 0.11866 | 192.6179 | 1623271.875 | Other, Bio, ZZ, WC, WH | 1623271.875 | -1 |  | 0 | -1 | 111190.6172 | 111190.6172 | 0 | 111190.6172 | 0 | 0 | 0 | 0 | 0 | 0 | 0 | 0 | 0.8462 | -169.3283 | 31.1884 | 200.5167 | 8760 | 1/1/2044 | 12/31/2073 | True | 0 | 0 | 0 | 0 | 0 | 0 | 0 |  | 2.307 | 0 | 0 | 0 | Unit | 1 |  | 2047 |  |  |  | 0 | 1 |  | Nominal ¦ 2/2/2021 11:56:35 AM | 4752 | 0 | 0 | 0 | 0 | 0
HR_V6 Balanced Portfolio_020221 | Average | 2047 | PSE | ANRN 1423 | New Resource 1423 from 21IRPBiomass New Biomass | 12.693 | 12.693 | 15 | 15 | 12.693 | 14.5025 | 13.8119 | 13.8119 | 14599 | 14599 | 14599 | 3467.8596 | 3467.8596 | 0 | 0 | 0 | 0 | 0 | 13.8119 | 21095.7891 | 6064.1582 | 14272.21 | 759.4211 | 1343.1398 | 1343.1398 | 0 | 0 | 0 | -19163.6875 | 0.11866 | 192.6179 | 1623271.875 | Other, Bio, ZZ, WC, WH | 1623271.875 | -1 |  | 0 | -1 | 111190.6172 | 111190.6172 | 0 | 111190.6172 | 0 | 0 | 0 | 0 | 0 | 0 | 0 | 0 | 0.8462 | -172.3499 | 31.1884 | 203.5383 | 8760 | 1/1/2045 | 12/31/2074 | True | 0 | 0 | 0 | 0 | 0 | 0 | 0 |  | 2.307 | 0 | 0 | 0 | Unit | 1 |  | 2047 |  |  |  | 0 | 1 |  | Nominal ¦ 2/2/2021 11:56:35 AM | 4753 | 0 | 0 | 0 | 0 | 0
HR_V6 Balanced Portfolio_020221 | Average | 2047 | PSE | ANRN 1425 | New Resource 1425 from 21IRPBiomass New Biomass | 12.693 | 12.693 | 15 | 15 | 12.693 | 14.5025 | 13.8119 | 13.8119 | 14599 | 14599 | 14599 | 3467.8596 | 3467.8596 | 0 | 0 | 0 | 0 | 0 | 13.8119 | 21437.3281 | 6064.1582 | 14613.748 | 759.4211 | 1343.1398 | 1343.1398 | 0 | 0 | 0 | -19505.2246 | 0.11866 | 192.6179 | 1623271.875 | Other, Bio, ZZ, WC, WH | 1623271.875 | -1 |  | 0 | -1 | 111190.6172 | 111190.6172 | 0 | 111190.6172 | 0 | 0 | 0 | 0 | 0 | 0 | 0 | 0 | 0.8462 | -175.4215 | 31.1884 | 206.6099 | 8760 | 1/1/2046 | 12/31/2075 | True | 0 | 0 | 0 | 0 | 0 | 0 | 0 |  | 2.307 | 0 | 0 | 0 | Unit | 1 |  | 2047 |  |  |  | 0 | 1 |  | Nominal ¦ 2/2/2021 11:56:35 AM | 4754 | 0 | 0 | 0 | 0 | 0
HR_V6 Balanced Portfolio_020221 | Average | 2047 | PSE | ANRN 1426 | New Resource 1426 from 21IRPBiomass New Biomass | 12.693 | 12.693 | 15 | 15 | 12.693 | 14.5025 | 13.8119 | 13.8119 | 14599 | 14599 | 14599 | 3467.8596 | 3467.8596 | 0 | 0 | 0 | 0 | 0 | 13.8119 | 21437.3281 | 6064.1582 | 14613.748 | 759.4211 | 1343.1398 | 1343.1398 | 0 | 0 | 0 | -19505.2246 | 0.11866 | 192.6179 | 1623271.875 | Other, Bio, ZZ, WC, WH | 1623271.875 | -1 |  | 0 | -1 | 111190.6172 | 111190.6172 | 0 | 111190.6172 | 0 | 0 | 0 | 0 | 0 | 0 | 0 | 0 | 0.8462 | -175.4215 | 31.1884 | 206.6099 | 8760 | 1/1/2046 | 12/31/2075 | True | 0 | 0 | 0 | 0 | 0 | 0 | 0 |  | 2.307 | 0 | 0 | 0 | Unit | 1 |  | 2047 |  |  |  | 0 | 1 |  | Nominal ¦ 2/2/2021 11:56:35 AM | 4755 | 0 | 0 | 0 | 0 | 0
HR_V6 Balanced Portfolio_020221 | Average | 2047 | PSE | ANRN 1569 | New Resource 1569 from 21IRPLiIon2hr New Li Ion 2hr | -1.0221 | 24.5 | 25 | 25 | 0 | 0 | 0 | 0 | 4161 |  | 4161 | 3348.2944 | 1582.2372 | 1766.0573 | 0 | 3.95 | 0.158 | 0 |  | 2242.8909 | 1147.7413 | 1927.3392 | -832.1898 | 0 | 0 | 0 | 0 | 0 | -309.5769 | 0 | 0 | 0 | Battery_PSH | 0 | -1 |  | 0 | -1 | -8953.2949 | -8953.2949 | 0 | 40787.2422 | 40787.2422 | 50 | 2.1575 | 0 | 0 | 0 | 1515 | 0 | -0.040883 |  |  |  | 4328 | 1/1/2030 | 12/31/2059 | True | 0 | 0 | 0 | 0 | 0 | 0 | 0 |  | 0.5 | 0 | 0 | 0 | Unit | 1 |  | 2047 |  |  |  | 0 | 1 |  | Nominal ¦ 2/2/2021 11:56:35 AM | 4756 | 0 | 0 | 0 | 0 | 0
HR_V6 Balanced Portfolio_020221 | Average | 2047 | PSE | ANRN 2789 | New Resource 2789 from 21IRPFlow4hr New Flow 4hr | -2.4298 | 23.75 | 25 | 25 | 0 | 0 | 0 | 0 | 4674 |  | 4674 | 5551.457 | 2488.8008 | 3062.6562 | 0 | 6.85 | 0.274 | 0 |  | 5166.3828 | 1061.1194 | 4999.3262 | -894.0627 | 0 | 0 | 0 | 0 | 0 | -1519.3923 | 0 | 0 | 0 | Battery_PSH | 0 | -1 |  | 0 | -1 | -21284.8457 | -21284.8457 | 0 | 57547.9258 | 57547.9219 | 100 | 0.34247 | 0 | 0 | 0 | 1194 | 0 | -0.097191 |  |  |  | 5533 | 1/1/2041 | 12/31/2070 | True | 0 | 0 | 0 | 0 | 0 | 0 | 0 |  | 1.25 | 0 | 0 | 0 | Unit | 1 |  | 2047 |  |  |  | 0 | 1 |  | Nominal ¦ 2/2/2021 11:56:35 AM | 4757 | 0 | 0 | 0 | 0 | 0
HR_V6 Balanced Portfolio_020221 | Average | 2047 | PSE | ANRN 2809 | New Resource 2809 from 21IRPFlow4hr New Flow 4hr | -2.4252 | 23.75 | 25 | 25 | 0 | 0 | 0 | 0 | 4674 |  | 4674 | 5552.4946 | 2489.8384 | 3062.6562 | 0 | 6.85 | 0.274 | 0 |  | 5203.5068 | 1061.1194 | 5036.4497 | -894.0627 | 0 | 0 | 0 | 0 | 0 | -1553.4056 | 0 | 0 | 0 | Battery_PSH | 0 | -1 |  | 0 | -1 | -21245.1777 | -21245.1777 | 0 | 57440.6719 | 57440.668 | 100 | 0 | 0 | 0 | 0 | 1192 | 0 | -0.09701 |  |  |  | 5449 | 1/1/2042 | 12/31/2071 | True | 0 | 0 | 0 | 0 | 0 | 0 | 0 |  | 1.25 | 0 | 0 | 0 | Unit | 1 |  | 2047 |  |  |  | 0 | 1 |  | Nominal ¦ 2/2/2021 11:56:35 AM | 4758 | 0 | 0 | 0 | 0 | 0
HR_V6 Balanced Portfolio_020221 | Average | 2047 | PSE | ANRN 2810 | New Resource 2810 from 21IRPFlow4hr New Flow 4hr | -2.423 | 23.75 | 25 | 25 | 0 | 0 | 0 | 0 | 4674 |  | 4674 | 5551.457 | 2488.8008 | 3062.6562 | 0 | 6.85 | 0.274 | 0 |  | 5203.5068 | 1061.1194 | 5036.4497 | -894.0627 | 0 | 0 | 0 | 0 | 0 | -1558.035 | 0 | 0 | 0 | Battery_PSH | 0 | -1 |  | 0 | -1 | -21225.7598 | -21225.7598 | 0 | 57388.1719 | 57388.168 | 100 | 0 | 0 | 0 | 0 | 1190 | 0 | -0.096921 |  |  |  | 5445 | 1/1/2042 | 12/31/2071 | True | 0 | 0 | 0 | 0 | 0 | 0 | 0 |  | 1.25 | 0 | 0 | 0 | Unit | 1 |  | 2047 |  |  |  | 0 | 1 |  | Nominal ¦ 2/2/2021 11:56:35 AM | 4759 | 0 | 0 | 0 | 0 | 0
HR_V6 Balanced Portfolio_020221 | Average | 2047 | PSE | ANRN 2829 | New Resource 2829 from 21IRPFlow4hr New Flow 4hr | -2.429 | 23.75 | 25 | 25 | 0 | 0 | 0 | 0 | 4674 |  | 4674 | 5551.457 | 2488.8008 | 3062.6562 | 0 | 6.85 | 0.274 | 0 |  | 5243.7241 | 1061.1194 | 5076.6675 | -894.0627 | 0 | 0 | 0 | 0 | 0 | -1601.3766 | 0 | 0 | 0 | Battery_PSH | 0 | -1 |  | 0 | -1 | -21278.4648 | -21278.4648 | 0 | 57530.6719 | 57530.668 | 100 | 0 | 0 | 0 | 0 | 1190 | 0 | -0.097162 |  |  |  | 5454 | 1/1/2043 | 12/31/2072 | True | 0 | 0 | 0 | 0 | 0 | 0 | 0 |  | 1.25 | 0 | 0 | 0 | Unit | 1 |  | 2047 |  |  |  | 0 | 1 |  | Nominal ¦ 2/2/2021 11:56:35 AM | 4760 | 0 | 0 | 0 | 0 | 0
HR_V6 Balanced Portfolio_020221 | Average | 2047 | PSE | ANRN 2830 | New Resource 2830 from 21IRPFlow4hr New Flow 4hr | -2.426 | 23.75 | 25 | 25 | 0 | 0 | 0 | 0 | 4674 |  | 4674 | 5551.457 | 2488.8008 | 3062.6562 | 0 | 6.85 | 0.274 | 0 |  | 5243.7241 | 1061.1194 | 5076.6675 | -894.0627 | 0 | 0 | 0 | 0 | 0 | -1600.6432 | 0 | 0 | 0 | Battery_PSH | 0 | -1 |  | 0 | -1 | -21252.1113 | -21252.1113 | 0 | 57459.4219 | 57459.418 | 100 | 0 | 0 | 0 | 0 | 1189 | 0 | -0.097042 |  |  |  | 5447 | 1/1/2043 | 12/31/2072 | True | 0 | 0 | 0 | 0 | 0 | 0 | 0 |  | 1.25 | 0 | 0 | 0 | Unit | 1 |  | 2047 |  |  |  | 0 | 1 |  | Nominal ¦ 2/2/2021 11:56:35 AM | 4761 | 0 | 0 | 0 | 0 | 0
HR_V6 Balanced Portfolio_020221 | Average | 2047 | PSE | ANRN 2831 | New Resource 2831 from 21IRPFlow4hr New Flow 4hr | -2.4331 | 23.75 | 25 | 25 | 0 | 0 | 0 | 0 | 4674 |  | 4674 | 5551.457 | 2488.8008 | 3062.6562 | 0 | 6.85 | 0.274 | 0 |  | 5243.7241 | 1061.1194 | 5076.6675 | -894.0627 | 0 | 0 | 0 | 0 | 0 | -1602.9404 | 0 | 0 | 0 | Battery_PSH | 0 | -1 |  | 0 | -1 | -21313.6016 | -21313.6016 | 0 | 57625.6719 | 57625.668 | 100 | 0 | 0 | 0 | 0 | 1191 | 0 | -0.097322 |  |  |  | 5461 | 1/1/2043 | 12/31/2072 | True | 0 | 0 | 0 | 0 | 0 | 0 | 0 |  | 1.25 | 0 | 0 | 0 | Unit | 1 |  | 2047 |  |  |  | 0 | 1 |  | Nominal ¦ 2/2/2021 11:56:35 AM | 4762 | 0 | 0 | 0 | 0 | 0
HR_V6 Balanced Portfolio_020221 | Average | 2047 | PSE | ANRN 2849 | New Resource 2849 from 21IRPFlow4hr New Flow 4hr | -2.4451 | 23.75 | 25 | 25 | 0 | 0 | 0 | 0 | 4674 |  | 4674 | 5551.457 | 2488.8008 | 3062.6562 | 0 | 6.85 | 0.274 | 0 |  | 5290.1284 | 1061.1194 | 5123.0718 | -894.0627 | 0 | 0 | 0 | 0 | 0 | -1651.3942 | 0 | 0 | 0 | Battery_PSH | 0 | -1 |  | 0 | -1 | -21419.0137 | -21419.0137 | 0 | 57910.6719 | 57910.668 | 100 | 0 | 0 | 0 | 0 | 1196 | 0 | -0.097804 |  |  |  | 5485 | 1/1/2044 | 12/31/2073 | True | 0 | 0 | 0 | 0 | 0 | 0 | 0 |  | 1.25 | 0 | 0 | 0 | Unit | 1 |  | 2047 |  |  |  | 0 | 1 |  | Nominal ¦ 2/2/2021 11:56:35 AM | 4763 | 0 | 0 | 0 | 0 | 0
HR_V6 Balanced Portfolio_020221 | Average | 2047 | PSE | ANRN 2850 | New Resource 2850 from 21IRPFlow4hr New Flow 4hr | -2.4551 | 23.75 | 25 | 25 | 0 | 0 | 0 | 0 | 4674 |  | 4674 | 5551.457 | 2488.8008 | 3062.6562 | 0 | 6.85 | 0.274 | 0 |  | 5290.1284 | 1061.1194 | 5123.0718 | -894.0627 | 0 | 0 | 0 | 0 | 0 | -1652.0671 | 0 | 0 | 0 | Battery_PSH | 0 | -1 |  | 0 | -1 | -21506.8555 | -21506.8555 | 0 | 58148.1719 | 58148.168 | 100 | 0 | 0 | 0 | 0 | 1203 | 0 | -0.098205 |  |  |  | 5506 | 1/1/2044 | 12/31/2073 | True | 0 | 0 | 0 | 0 | 0 | 0 | 0 |  | 1.25 | 0 | 0 | 0 | Unit | 1 |  | 2047 |  |  |  | 0 | 1 |  | Nominal ¦ 2/2/2021 11:56:35 AM | 4764 | 0 | 0 | 0 | 0 | 0
HR_V6 Balanced Portfolio_020221 | Average | 2047 | PSE | ANRN 2851 | New Resource 2851 from 21IRPFlow4hr New Flow 4hr | -2.4641 | 23.75 | 25 | 25 | 0 | 0 | 0 | 0 | 4674 |  | 4674 | 5551.457 | 2488.8008 | 3062.6562 | 0 | 6.85 | 0.274 | 0 |  | 5290.1284 | 1061.1194 | 5123.0718 | -894.0627 | 0 | 0 | 0 | 0 | 0 | -1653.4069 | 0 | 0 | 0 | Battery_PSH | 0 | -1 |  | 0 | -1 | -21585.9141 | -21585.9141 | 0 | 58361.9219 | 58361.918 | 100 | 0 | 0 | 0 | 0 | 1207 | 0 | -0.098566 |  |  |  | 5526 | 1/1/2044 | 12/31/2073 | True | 0 | 0 | 0 | 0 | 0 | 0 | 0 |  | 1.25 | 0 | 0 | 0 | Unit | 1 |  | 2047 |  |  |  | 0 | 1 |  | Nominal ¦ 2/2/2021 11:56:35 AM | 4765 | 0 | 0 | 0 | 0 | 0
HR_V6 Balanced Portfolio_020221 | Average | 2047 | PSE | ANRN 2852 | New Resource 2852 from 21IRPFlow4hr New Flow 4hr | -2.4692 | 23.75 | 25 | 25 | 0 | 0 | 0 | 0 | 4674 |  | 4674 | 5551.457 | 2488.8008 | 3062.6562 | 0 | 6.85 | 0.274 | 0 |  | 5290.1284 | 1061.1194 | 5123.0718 | -894.0627 | 0 | 0 | 0 | 0 | 0 | -1655.1559 | 0 | 0 | 0 | Battery_PSH | 0 | -1 |  | 0 | -1 | -21629.834 | -21629.834 | 0 | 58480.6719 | 58480.668 | 100 | 0 | 0 | 0 | 0 | 1211 | 0 | -0.098766 |  |  |  | 5536 | 1/1/2044 | 12/31/2073 | True | 0 | 0 | 0 | 0 | 0 | 0 | 0 |  | 1.25 | 0 | 0 | 0 | Unit | 1 |  | 2047 |  |  |  | 0 | 1 |  | Nominal ¦ 2/2/2021 11:56:35 AM | 4766 | 0 | 0 | 0 | 0 | 0
HR_V6 Balanced Portfolio_020221 | Average | 2047 | PSE | ANRN 2889 | New Resource 2889 from 21IRPFlow4hr New Flow 4hr | -2.4742 | 23.75 | 25 | 25 | 0 | 0 | 0 | 0 | 4674 |  | 4674 | 5551.457 | 2488.8008 | 3062.6562 | 0 | 6.85 | 0.274 | 0 |  | 5407.687 | 1061.1194 | 5240.6304 | -894.0627 | 0 | 0 | 0 | 0 | 0 | -1772.8489 | 0 | 0 | 0 | Battery_PSH | 0 | -1 |  | 0 | -1 | -21673.7559 | -21673.7559 | 0 | 58599.4219 | 58599.418 | 100 | 0 | 0 | 0 | 0 | 1214 | 0 | -0.098967 |  |  |  | 5542 | 1/1/2046 | 12/31/2075 | True | 0 | 0 | 0 | 0 | 0 | 0 | 0 |  | 1.25 | 0 | 0 | 0 | Unit | 1 |  | 2047 |  |  |  | 0 | 1 |  | Nominal ¦ 2/2/2021 11:56:35 AM | 4767 | 0 | 0 | 0 | 0 | 0
HR_V6 Balanced Portfolio_020221 | Average | 2047 | PSE | ANRN 2890 | New Resource 2890 from 21IRPFlow4hr New Flow 4hr | -2.4782 | 23.75 | 25 | 25 | 0 | 0 | 0 | 0 | 4674 |  | 4674 | 5551.457 | 2488.8008 | 3062.6562 | 0 | 6.85 | 0.274 | 0 |  | 5407.687 | 1061.1194 | 5240.6304 | -894.0627 | 0 | 0 | 0 | 0 | 0 | -1775.4165 | 0 | 0 | 0 | Battery_PSH | 0 | -1 |  | 0 | -1 | -21708.8926 | -21708.8926 | 0 | 58694.4219 | 58694.418 | 100 | 0 | 0 | 0 | 0 | 1218 | 0 | -0.099127 |  |  |  | 5551 | 1/1/2046 | 12/31/2075 | True | 0 | 0 | 0 | 0 | 0 | 0 | 0 |  | 1.25 | 0 | 0 | 0 | Unit | 1 |  | 2047 |  |  |  | 0 | 1 |  | Nominal ¦ 2/2/2021 11:56:35 AM | 4768 | 0 | 0 | 0 | 0 | 0
HR_V6 Balanced Portfolio_020221 | Average | 2047 | PSE | ANRN 2891 | New Resource 2891 from 21IRPFlow4hr New Flow 4hr | -2.4812 | 23.75 | 25 | 25 | 0 | 0 | 0 | 0 | 4674 |  | 4674 | 5551.457 | 2488.8008 | 3062.6562 | 0 | 6.85 | 0.274 | 0 |  | 5407.687 | 1061.1194 | 5240.6304 | -894.0627 | 0 | 0 | 0 | 0 | 0 | -1775.5511 | 0 | 0 | 0 | Battery_PSH | 0 | -1 |  | 0 | -1 | -21735.2461 | -21735.2461 | 0 | 58765.6719 | 58765.668 | 100 | 0 | 0 | 0 | 0 | 1220 | 0 | -0.099248 |  |  |  | 5557 | 1/1/2046 | 12/31/2075 | True | 0 | 0 | 0 | 0 | 0 | 0 | 0 |  | 1.25 | 0 | 0 | 0 | Unit | 1 |  | 2047 |  |  |  | 0 | 1 |  | Nominal ¦ 2/2/2021 11:56:35 AM | 4769 | 0 | 0 | 0 | 0 | 0
HR_V6 Balanced Portfolio_020221 | Average | 2047 | PSE | ANRN 2909 | New Resource 2909 from 21IRPFlow4hr New Flow 4hr | -2.4842 | 23.75 | 25 | 25 | 0 | 0 | 0 | 0 | 4674 |  | 4674 | 5551.457 | 2488.8008 | 3062.6562 | 0 | 6.85 | 0.274 | 0 |  | 5485.0283 | 1061.1194 | 5317.9712 | -894.0627 | 0 | 0 | 0 | 0 | 0 | -1853.4199 | 0 | 0 | 0 | Battery_PSH | 0 | -1 |  | 0 | -1 | -21761.5977 | -21761.5977 | 0 | 58836.9219 | 58836.918 | 100 | 0 | 0 | 0 | 0 | 1222 | 0 | -0.099368 |  |  |  | 5564 | 1/1/2047 | 12/31/2076 | True | 0 | 0 | 0 | 0 | 0 | 0 | 0 |  | 1.25 | 0 | 0 | 0 | Unit | 1 |  | 2047 |  |  |  | 0 | 1 |  | Nominal ¦ 2/2/2021 11:56:35 AM | 4770 | 0 | 0 | 0 | 0 | 0
HR_V6 Balanced Portfolio_020221 | Average | 2047 | PSE | ANRN 2910 | New Resource 2910 from 21IRPFlow4hr New Flow 4hr | -2.4872 | 23.75 | 25 | 25 | 0 | 0 | 0 | 0 | 4674 |  | 4674 | 5551.457 | 2488.8008 | 3062.6562 | 0 | 6.85 | 0.274 | 0 |  | 5485.0283 | 1061.1194 | 5317.9712 | -894.0627 | 0 | 0 | 0 | 0 | 0 | -1853.4199 | 0 | 0 | 0 | Battery_PSH | 0 | -1 |  | 0 | -1 | -21787.9512 | -21787.9512 | 0 | 58908.1719 | 58908.168 | 100 | 0 | 0 | 0 | 0 | 1225 | 0 | -0.099488 |  |  |  | 5570 | 1/1/2047 | 12/31/2076 | True | 0 | 0 | 0 | 0 | 0 | 0 | 0 |  | 1.25 | 0 | 0 | 0 | Unit | 1 |  | 2047 |  |  |  | 0 | 1 |  | Nominal ¦ 2/2/2021 11:56:35 AM | 4771 | 0 | 0 | 0 | 0 | 0
HR_V6 Balanced Portfolio_020221 | Average | 2047 | PSE | ANRN 2911 | New Resource 2911 from 21IRPFlow4hr New Flow 4hr | -2.4912 | 23.75 | 25 | 25 | 0 | 0 | 0 | 0 | 4674 |  | 4674 | 5551.457 | 2488.8008 | 3062.6562 | 0 | 6.85 | 0.274 | 0 |  | 5485.0283 | 1061.1194 | 5317.9712 | -894.0627 | 0 | 0 | 0 | 0 | 0 | -1853.4199 | 0 | 0 | 0 | Battery_PSH | 0 | -1 |  | 0 | -1 | -21823.0879 | -21823.0879 | 0 | 59003.1719 | 59003.168 | 100 | 0 | 0 | 0 | 0 | 1228 | 0 | -0.099649 |  |  |  | 5578 | 1/1/2047 | 12/31/2076 | True | 0 | 0 | 0 | 0 | 0 | 0 | 0 |  | 1.25 | 0 | 0 | 0 | Unit | 1 |  | 2047 |  |  |  | 0 | 1 |  | Nominal ¦ 2/2/2021 11:56:35 AM | 4772 | 0 | 0 | 0 | 0 | 0
HR_V6 Balanced Portfolio_020221 | Average | 2047 | PSE | ANRN 2912 | New Resource 2912 from 21IRPFlow4hr New Flow 4hr | -2.4952 | 23.75 | 25 | 25 | 0 | 0 | 0 | 0 | 4674 |  | 4674 | 5551.457 | 2488.8008 | 3062.6562 | 0 | 6.85 | 0.274 | 0 |  | 5485.0283 | 1061.1194 | 5317.9712 | -894.0627 | 0 | 0 | 0 | 0 | 0 | -1853.4199 | 0 | 0 | 0 | Battery_PSH | 0 | -1 |  | 0 | -1 | -21858.2246 | -21858.2246 | 0 | 59098.1719 | 59098.168 | 100 | 0 | 0 | 0 | 0 | 1230 | 0 | -0.099809 |  |  |  | 5586 | 1/1/2047 | 12/31/2076 | True | 0 | 0 | 0 | 0 | 0 | 0 | 0 |  | 1.25 | 0 | 0 | 0 | Unit | 1 |  | 2047 |  |  |  | 0 | 1 |  | Nominal ¦ 2/2/2021 11:56:35 AM | 4773 | 0 | 0 | 0 | 0 | 0
HR_V6 Balanced Portfolio_020221 | Average | 2047 | PSE | ANRN 3409 | New Resource 3409 from 21IRPFlow6hr New Flow 6hr | -2.9714 | 23.75 | 25 | 25 | 0 | 0 | 0 | 0 | 4674 |  | 4674 | 6999.9766 | 3020.759 | 3979.2175 | 0 | 8.9 | 0.356 | 0 |  | 8315.7109 | 1853.0918 | 7362.8691 | -900.2499 | 0 | 0 | 0 | 0 | 0 | -3414.9473 | 0 | 0 | 0 | Battery_PSH | 0 | -1 |  | 0 | -1 | -26029.7754 | -26029.7754 | 0 | 70376.8047 | 70376.8047 | 150 | 0.057078 | 0 | 0 | 0 | 1136 | 0 | -0.11886 |  |  |  | 6383 | 1/1/2047 | 12/31/2076 | True | 0 | 0 | 0 | 0 | 0 | 0 | 0 |  | 1.25 | 0 | 0 | 0 | Unit | 1 |  | 2047 |  |  |  | 0 | 1 |  | Nominal ¦ 2/2/2021 11:56:35 AM | 4774 | 0 | 0 | 0 | 0 | 0
HR_V6 Balanced Portfolio_020221 | Average | 2047 | PSE | ANRN 3410 | New Resource 3410 from 21IRPFlow6hr New Flow 6hr | -2.9759 | 23.75 | 25 | 25 | 0 | 0 | 0 | 0 | 4674 |  | 4674 | 6999.9766 | 3020.759 | 3979.2175 | 0 | 8.9 | 0.356 | 0 |  | 8315.7109 | 1853.0918 | 7362.8691 | -900.2499 | 0 | 0 | 0 | 0 | 0 | -3414.9473 | 0 | 0 | 0 | Battery_PSH | 0 | -1 |  | 0 | -1 | -26068.7266 | -26068.7266 | 0 | 70482.1172 | 70482.1172 | 150 | 0 | 0 | 0 | 0 | 1139 | 0 | -0.11904 |  |  |  | 6387 | 1/1/2047 | 12/31/2076 | True | 0 | 0 | 0 | 0 | 0 | 0 | 0 |  | 1.25 | 0 | 0 | 0 | Unit | 1 |  | 2047 |  |  |  | 0 | 1 |  | Nominal ¦ 2/2/2021 11:56:35 AM | 4775 | 0 | 0 | 0 | 0 | 0
HR_V6 Balanced Portfolio_020221 | Average | 2047 | PSE | ANRN 3411 | New Resource 3411 from 21IRPFlow6hr New Flow 6hr | -2.9769 | 23.75 | 25 | 25 | 0 | 0 | 0 | 0 | 4674 |  | 4674 | 6999.9766 | 3020.759 | 3979.2175 | 0 | 8.9 | 0.356 | 0 |  | 8315.7109 | 1853.0918 | 7362.8691 | -900.2499 | 0 | 0 | 0 | 0 | 0 | -3414.9473 | 0 | 0 | 0 | Battery_PSH | 0 | -1 |  | 0 | -1 | -26077.5117 | -26077.5117 | 0 | 70505.8672 | 70505.8672 | 150 | 0 | 0 | 0 | 0 | 1140 | 0 | -0.11908 |  |  |  | 6389 | 1/1/2047 | 12/31/2076 | True | 0 | 0 | 0 | 0 | 0 | 0 | 0 |  | 1.25 | 0 | 0 | 0 | Unit | 1 |  | 2047 |  |  |  | 0 | 1 |  | Nominal ¦ 2/2/2021 11:56:35 AM | 4776 | 0 | 0 | 0 | 0 | 0
HR_V6 Balanced Portfolio_020221 | Average | 2047 | PSE | ANRN 3412 | New Resource 3412 from 21IRPFlow6hr New Flow 6hr | -2.9759 | 23.75 | 25 | 25 | 0 | 0 | 0 | 0 | 4674 |  | 4674 | 6999.9766 | 3020.759 | 3979.2175 | 0 | 8.9 | 0.356 | 0 |  | 8315.7109 | 1853.0918 | 7362.8691 | -900.2499 | 0 | 0 | 0 | 0 | 0 | -3414.9473 | 0 | 0 | 0 | Battery_PSH | 0 | -1 |  | 0 | -1 | -26068.7266 | -26068.7266 | 0 | 70482.1172 | 70482.1172 | 150 | 0 | 0 | 0 | 0 | 1139 | 0 | -0.11904 |  |  |  | 6387 | 1/1/2047 | 12/31/2076 | True | 0 | 0 | 0 | 0 | 0 | 0 | 0 |  | 1.25 | 0 | 0 | 0 | Unit | 1 |  | 2047 |  |  |  | 0 | 1 |  | Nominal ¦ 2/2/2021 11:56:35 AM | 4777 | 0 | 0 | 0 | 0 | 0
HR_V6 Balanced Portfolio_020221 | Average | 2047 | PSE | ANRN 3413 | New Resource 3413 from 21IRPFlow6hr New Flow 6hr | -2.9759 | 23.75 | 25 | 25 | 0 | 0 | 0 | 0 | 4674 |  | 4674 | 6999.9766 | 3020.759 | 3979.2175 | 0 | 8.9 | 0.356 | 0 |  | 8315.7109 | 1853.0918 | 7362.8691 | -900.2499 | 0 | 0 | 0 | 0 | 0 | -3414.9473 | 0 | 0 | 0 | Battery_PSH | 0 | -1 |  | 0 | -1 | -26068.7266 | -26068.7266 | 0 | 70482.1172 | 70482.1172 | 150 | 0 | 0 | 0 | 0 | 1139 | 0 | -0.11904 |  |  |  | 6387 | 1/1/2047 | 12/31/2076 | True | 0 | 0 | 0 | 0 | 0 | 0 | 0 |  | 1.25 | 0 | 0 | 0 | Unit | 1 |  | 2047 |  |  |  | 0 | 1 |  | Nominal ¦ 2/2/2021 11:56:35 AM | 4778 | 0 | 0 | 0 | 0 | 0
HR_V6 Balanced Portfolio_020221 | Average | 2047 | PSE | ANRN 3414 | New Resource 3414 from 21IRPFlow6hr New Flow 6hr | -2.9729 | 23.75 | 25 | 25 | 0 | 0 | 0 | 0 | 4674 |  | 4674 | 6999.9766 | 3020.759 | 3979.2175 | 0 | 8.9 | 0.356 | 0 |  | 8315.7109 | 1853.0918 | 7362.8691 | -900.2499 | 0 | 0 | 0 | 0 | 0 | -3414.9473 | 0 | 0 | 0 | Battery_PSH | 0 | -1 |  | 0 | -1 | -26042.373 | -26042.373 | 0 | 70410.8672 | 70410.8672 | 150 | 0 | 0 | 0 | 0 | 1137 | 0 | -0.11891 |  |  |  | 6381 | 1/1/2047 | 12/31/2076 | True | 0 | 0 | 0 | 0 | 0 | 0 | 0 |  | 1.25 | 0 | 0 | 0 | Unit | 1 |  | 2047 |  |  |  | 0 | 1 |  | Nominal ¦ 2/2/2021 11:56:35 AM | 4779 | 0 | 0 | 0 | 0 | 0
HR_V6 Balanced Portfolio_020221 | Average | 2047 | PSE | ANRN 3415 | New Resource 3415 from 21IRPFlow6hr New Flow 6hr | -2.9759 | 23.75 | 25 | 25 | 0 | 0 | 0 | 0 | 4674 |  | 4674 | 6999.9766 | 3020.759 | 3979.2175 | 0 | 8.9 | 0.356 | 0 |  | 8315.7109 | 1853.0918 | 7362.8691 | -900.2499 | 0 | 0 | 0 | 0 | 0 | -3414.9473 | 0 | 0 | 0 | Battery_PSH | 0 | -1 |  | 0 | -1 | -26068.7266 | -26068.7266 | 0 | 70482.1172 | 70482.1172 | 150 | 0 | 0 | 0 | 0 | 1140 | 0 | -0.11904 |  |  |  | 6387 | 1/1/2047 | 12/31/2076 | True | 0 | 0 | 0 | 0 | 0 | 0 | 0 |  | 1.25 | 0 | 0 | 0 | Unit | 1 |  | 2047 |  |  |  | 0 | 1 |  | Nominal ¦ 2/2/2021 11:56:35 AM | 4780 | 0 | 0 | 0 | 0 | 0
HR_V6 Balanced Portfolio_020221 | Average | 2047 | PSE | ANRN 3829 | New Resource 3829 from 21IRPDSM1 DSM Bundle 1 | 140.2073 | 140.2073 | 140.2073 | 140.2073 | 140.2072 | 4.0617 | 3.8683 | 3.8683 | 0 | 0 | 0 | 91299.5703 | 40674.0859 | 50625.4844 | 0 | 113.23 | 1.0273 | 0 | 3.8683 | 0 | 0 | 0 | 0 | 4751.1377 | 4751.1377 | 0 | 0 | 0 | 86548.4297 | 0 | 0 | 0 | New Cosnervation | 0 | -1 |  | 0 | -1 | 1228215.875 | 1228215.875 | 0 | 1228215.875 | 0 | 0 | 34.1096 | 0 | 0 | 0 | 0 | 0 | 1 | 70.4668 | 33.1164 | 3.8683 | 8760 | 1/1/2022 | 12/31/2051 | True | 0 | 0 | 0 | 0 | 0 | 0 | 0 |  | 0 | 0 | 0 | 0 | Unit | 1 |  | 2047 |  |  |  | 0 | 1 |  | Nominal ¦ 2/2/2021 11:56:35 AM | 4781 | 0 | 0 | 0 | 0 | 0
HR_V6 Balanced Portfolio_020221 | Average | 2047 | PSE | ANRN 3830 | New Resource 3830 from 21IRPDSM2 DSM Bundle 2 | 65.9293 | 65.9293 | 65.9293 | 65.9293 | 65.9292 | 8.4474 | 8.0452 | 8.0452 | 0 | 0 | 0 | 44394.5312 | 19522.1875 | 24872.3457 | 0 | 55.63 | 1.2641 | 0 | 8.0452 | 0 | 0 | 0 | 0 | 4646.4077 | 4646.4077 | 0 | 0 | 0 | 39748.125 | 0 | 0 | 0 | New Cosnervation | 0 | -1 |  | 0 | -1 | 577540.375 | 577540.375 | 0 | 577540.375 | 0 | 0 | 0.30822 | 0 | 0 | 0 | 0 | 0 | 1 | 68.8231 | 33.8023 | 8.0452 | 8760 | 1/1/2022 | 12/31/2051 | True | 0 | 0 | 0 | 0 | 0 | 0 | 0 |  | 0 | 0 | 0 | 0 | Unit | 1 |  | 2047 |  |  |  | 0 | 1 |  | Nominal ¦ 2/2/2021 11:56:35 AM | 4782 | 0 | 0 | 0 | 0 | 0
HR_V6 Balanced Portfolio_020221 | Average | 2047 | PSE | ANRN 3831 | New Resource 3831 from 21IRPDSM3 DSM Bundle 3 | 25.6796 | 25.6796 | 25.6796 | 25.6796 | 25.6796 | 0.94691 | 0.90182 | 0.90182 | 0 | 0 | 0 | 16014.0078 | 7125.5977 | 8888.4092 | 0 | 19.88 | 0.96313 | 0 | 0.90182 | 0 | 0 | 0 | 0 | 202.867 | 202.867 | 0 | 0 | 0 | 15811.1406 | 0 | 0 | 0 | New Cosnervation | 0 | -1 |  | 0 | -1 | 224953.4219 | 224953.4219 | 0 | 224953.4219 | 0 | 0 | 0.022831 | 0 | 0 | 0 | 0 | 0 | 1 | 70.2863 | 31.6759 | 0.90182 | 8760 | 1/1/2022 | 12/31/2051 | True | 0 | 0 | 0 | 0 | 0 | 0 | 0 |  | 0 | 0 | 0 | 0 | Unit | 1 |  | 2047 |  |  |  | 0 | 1 |  | Nominal ¦ 2/2/2021 11:56:35 AM | 4783 | 0 | 0 | 0 | 0 | 0
HR_V6 Balanced Portfolio_020221 | Average | 2047 | PSE | ANRN 3832 | New Resource 3832 from 21IRPDSM4 DSM Bundle 4 | 32.5592 | 32.5592 | 32.5592 | 32.5592 | 32.5592 | 1.545 | 1.4714 | 1.4714 | 0 | 0 | 0 | 12935.2432 | 9644.5645 | 3290.6787 | 0 | 7.36 | 0.35966 | 0 | 1.4714 | 0 | 0 | 0 | 0 | 419.6672 | 419.6672 | 0 | 0 | 0 | 12515.5762 | 0 | 0 | 0 | New Cosnervation | 0 | -1 |  | 0 | -1 | 285218.7188 | 285218.7188 | 0 | 285218.7188 | 0 | 0 | 0.52511 | 0 | 0 | 0 | 0 | 0 | 1 | 43.8806 | 33.8146 | 1.4714 | 8760 | 1/1/2022 | 12/31/2051 | True | 0 | 0 | 0 | 0 | 0 | 0 | 0 |  | 0 | 0 | 0 | 0 | Unit | 1 |  | 2047 |  |  |  | 0 | 1 |  | Nominal ¦ 2/2/2021 11:56:35 AM | 4784 | 0 | 0 | 0 | 0 | 0
HR_V6 Balanced Portfolio_020221 | Average | 2047 | PSE | ANRN 3833 | New Resource 3833 from 21IRPDSM5 DSM Bundle 5 | 19.3627 | 19.3627 | 19.3627 | 19.3627 | 19.3627 | 21.7291 | 20.6943 | 20.6943 | 0 | 0 | 0 | 11099.6943 | 6060.8423 | 5038.8521 | 0 | 11.27 | 0.91494 | 0 | 20.6943 | 0 | 0 | 0 | 0 | 3510.1187 | 3510.1187 | 0 | 0 | 0 | 7589.5757 | 0 | 0 | 0 | New Cosnervation | 0 | -1 |  | 0 | -1 | 169617.25 | 169617.25 | 0 | 169617.25 | 0 | 0 | 1.0616 | 0 | 0 | 0 | 0 | 0 | 1 | 44.7453 | 35.7325 | 20.6943 | 8760 | 1/1/2022 | 12/31/2051 | True | 0 | 0 | 0 | 0 | 0 | 0 | 0 |  | 0 | 0 | 0 | 0 | Unit | 1 |  | 2047 |  |  |  | 0 | 1 |  | Nominal ¦ 2/2/2021 11:56:35 AM | 4785 | 0 | 0 | 0 | 0 | 0
HR_V6 Balanced Portfolio_020221 | Average | 2047 | PSE | ANRN 3834 | New Resource 3834 from 21IRPDSM6 DSM Bundle 6 | 4.7421 | 4.7421 | 4.7421 | 4.7421 | 4.7421 | 11.961 | 11.3914 | 11.3914 | 0 | 0 | 0 | 3237.124 | 1426.3564 | 1810.7676 | 0 | 4.05 | 1.703 | 0 | 11.3914 | 0 | 0 | 0 | 0 | 473.2099 | 473.2099 | 0 | 0 | 0 | 2763.9141 | 0 | 0 | 0 | New Cosnervation | 0 | -1 |  | 0 | -1 | 41541.0352 | 41541.0352 | 0 | 41541.0352 | 0 | 0 | 1.0731 | 0 | 0 | 0 | 0 | 0 | 1 | 66.5346 | 34.3361 | 11.3914 | 8760 | 1/1/2022 | 12/31/2051 | True | 0 | 0 | 0 | 0 | 0 | 0 | 0 |  | 0 | 0 | 0 | 0 | Unit | 1 |  | 2047 |  |  |  | 0 | 1 |  | Nominal ¦ 2/2/2021 11:56:35 AM | 4786 | 0 | 0 | 0 | 0 | 0
HR_V6 Balanced Portfolio_020221 | Average | 2047 | PSE | ANRN 3835 | New Resource 3835 from 21IRPDSM7 DSM Bundle 7 | 52.34 | 53.5862 | 53.5862 | 53.5862 | 53.5862 | 25.9902 | 24.7525 | 24.7525 | 0 | 0 | 0 | 35896.6445 | 15857.4844 | 20039.1602 | 0 | 44.82 | 1.2007 | 0 | 24.7525 | 0 | 0 | 0 | 0 | 11348.9844 | 11348.9844 | 0 | 0 | 0 | 24547.6602 | 0 | 0 | 0 | New Cosnervation | 0 | -1 |  | 0 | -1 | 458497.9688 | 458497.9688 | 0 | 458497.9688 | 0 | 0 | 3.1164 | 0 | 0 | 0 | 74 | 0 | 0.97674 | 53.5393 | 34.5857 | 24.7525 | 8560 | 1/1/2022 | 12/31/2051 | True | 0 | 0 | 0 | 0 | 0 | 0 | 0 |  | 0 | 0 | 0 | 0 | Unit | 1 |  | 2047 |  |  |  | 0 | 1 |  | Nominal ¦ 2/2/2021 11:56:35 AM | 4787 | 0 | 0 | 0 | 0 | 0
HR_V6 Balanced Portfolio_020221 | Average | 2047 | PSE | ANRN 3836 | New Resource 3836 from 21IRPDSM8 DSM Bundle 8 | 34.4382 | 35.5615 | 35.5615 | 35.5615 | 35.5615 | 37.2036 | 35.432 | 35.432 | 0 | 0 | 0 | 26256.2305 | 9610.582 | 16645.6484 | 0 | 37.23 | 1.5492 | 0 | 35.432 | 0 | 0 | 0 | 0 | 10689.0693 | 10689.0693 | 0 | 0 | 0 | 15567.1611 | 0 | 0 | 0 | New Cosnervation | 0 | -1 |  | 0 | -1 | 301678.8125 | 301678.8125 | 0 | 301678.8125 | 0 | 0 | 17.9909 | 0 | 0 | 0 | 77 | 0 | 0.96841 | 51.6018 | 31.857 | 35.432 | 8537 | 1/1/2022 | 12/31/2051 | True | 0 | 0 | 0 | 0 | 0 | 0 | 0 |  | 0 | 0 | 0 | 0 | Unit | 1 |  | 2047 |  |  |  | 0 | 1 |  | Nominal ¦ 2/2/2021 11:56:35 AM | 4788 | 0 | 0 | 0 | 0 | 0
HR_V6 Balanced Portfolio_020221 | Average | 2047 | PSE | ANRN 3837 | New Resource 3837 from 21IRPDSM9 DSM Bundle 9 | 49.899 | 49.899 | 49.899 | 49.899 | 49.8989 | 7.4008 | 7.0484 | 7.0484 | 0 | 0 | 0 | 31527.3066 | 13893.5605 | 17633.7461 | 0 | 39.44 | 1.1559 | 0 | 7.0484 | 0 | 0 | 0 | 0 | 3080.969 | 3080.969 | 0 | 0 | 0 | 28446.3379 | 0 | 0 | 0 | New Cosnervation | 0 | -1 |  | 0 | -1 | 437114.9062 | 437114.9062 | 0 | 437114.9062 | 0 | 0 | 0.1484 | 0 | 0 | 0 | 0 | 0 | 1 | 65.0775 | 31.7847 | 7.0484 | 8760 | 1/1/2022 | 12/31/2051 | True | 0 | 0 | 0 | 0 | 0 | 0 | 0 |  | 0 | 0 | 0 | 0 | Unit | 1 |  | 2047 |  |  |  | 0 | 1 |  | Nominal ¦ 2/2/2021 11:56:35 AM | 4789 | 0 | 0 | 0 | 0 | 0
HR_V6 Balanced Portfolio_020221 | Average | 2047 | PSE | ANRN 3838 | New Resource 3838 from 21IRPDSM10 DSM Bundle 10 | 59.1442 | 60.7545 | 60.7545 | 60.7545 | 60.7544 | 72.2143 | 68.7755 | 68.7755 | 0 | 0 | 0 | 23341.6152 | 18517.373 | 4824.2427 | 0 | 10.79 | 0.23204 | 0 | 68.7755 | 0 | 0 | 0 | 0 | 35632.8164 | 35632.8164 | 0 | 0 | 0 | -12291.2021 | 0 | 0 | 0 | New Cosnervation | 0 | -1 |  | 0 | -1 | 518103.4688 | 518103.4688 | 0 | 518103.4688 | 0 | 0 | 7.1804 | 0 | 0 | 0 | 80 | 0 | 0.9735 | -23.7234 | 35.7407 | 68.7755 | 8504 | 1/1/2022 | 12/31/2051 | True | 0 | 0 | 0 | 0 | 0 | 0 | 0 |  | 0 | 0 | 0 | 0 | Unit | 1 |  | 2047 |  |  |  | 0 | 1 |  | Nominal ¦ 2/2/2021 11:56:35 AM | 4790 | 0 | 0 | 0 | 0 | 0
HR_V6 Balanced Portfolio_020221 | Average | 2047 | PSE | ANRN 3842 | New Resource 3842 from 21IRPDSMDE DSM Bundle Distribution Efficiency | 24.4371 | 24.4371 | 24.4371 | 24.4371 | 24.437 | 0 | 0 | 0 | 0 | 0 | 0 | 6623.6099 | 6623.6099 | 0 | 0 | 0 | 0 | 0 | 0 | 0 | 0 | 0 | 0 | 0 | 0 | 0 | 0 | 0 | 6623.6099 | 0 | 0 | 0 | New Cosnervation | 0 | -1 |  | 0 | -1 | 214068.6406 | 214068.6406 | 0 | 214068.6406 | 0 | 0 | 0 | 0 | 0 | 0 | 0 | 0 | 1 | 30.9415 | 30.9415 | 0 | 8760 | 1/1/2022 | 12/31/2051 | True | 0 | 0 | 0 | 0 | 0 | 0 | 0 |  | 0 | 0 | 0 | 0 | Unit | 1 |  | 2047 |  |  |  | 0 | 1 |  | Nominal ¦ 2/2/2021 11:56:35 AM | 4791 | 0 | 0 | 0 | 0 | 0
HR_V6 Balanced Portfolio_020221 | Average | 2047 | PSE | ANRN 3843 | New Resource 3843 from 21IRPDSMC&S 21IRP DSM C&S | 174.1562 | 174.1562 | 174.1562 | 174.1562 | 174.1561 | 0 | 0 | 0 | 0 | 0 | 0 | 52202.2617 | 52202.2617 | 0 | 0 | 0 | 0 | 0 | 0 | 0 | 0 | 0 | 0 | 0 | 0 | 0 | 0 | 0 | 52202.2617 | 0 | 0 | 0 | New Cosnervation | 0 | -1 |  | 0 | -1 | 1525608.375 | 1525608.375 | 0 | 1525608.375 | 0 | 0 | 0 | 0 | 0 | 0 | 0 | 0 | 1 | 34.2173 | 34.2173 | 0 | 8760 | 1/1/2022 | 12/31/2051 | True | 0 | 0 | 0 | 0 | 0 | 0 | 0 |  | 0 | 0 | 0 | 0 | Unit | 1 |  | 2047 |  |  |  | 0 | 1 |  | Nominal ¦ 2/2/2021 11:56:35 AM | 4792 | 0 | 0 | 0 | 0 | 0
HR_V6 Balanced Portfolio_020221 | Average | 2047 | PSE | ANRN 3844 | New Resource 3844 from 21IRPDSMPV 21IRP DSM Solar PV | 67.1685 | 67.1685 | 67.1685 | 67.1685 | 67.1684 | 0 | 0 | 0 | 0 | 0 | 0 | 4513.1899 | 4513.1899 | 0 | 0 | 0 | 0.52123 | 0 | 0 | 0 | 0 | 0 | 0 | 0 | 0 | 0 | 0 | 0 | 4513.1899 | 0 | 0 | 0 | New Cosnervation | 0 | -1 |  | 0 | -1 | 588396 | 588396 | 0 | 588396 | 0 | 0 | 0 | 0 | 0 | 0 | 371 | 0 | 1 | 7.6703 | 7.6703 | 0 | 4194 | 1/1/2022 | 12/31/2051 | True | 0 | 0 | 0 | 0 | 0 | 0 | 0 |  | 0 | 0 | 0 | 0 | Unit | 1 |  | 2047 |  |  |  | 0 | 1 |  | Nominal ¦ 2/2/2021 11:56:35 AM | 4793 | 0 | 0 | 0 | 0 | 0
HR_V6 Balanced Portfolio_020221 | Average | 2047 | PSE | ANRN 3845 | New Resource 3845 from 21IRPDR1 DR Res CPP-No Enablement | 0.58877 | 0.58877 | 64.47 | 64.47 | 0.58877 | 0 | 0 | 0 | 0 | 0 | 0 | 10996.5635 | 216.9079 | 10779.6553 | 0 | 24.11 | 0.37397 | 0 | 0 | 211.5735 | 211.5735 | 0 | 0 | 0 | 0 | 0 | 0 | 0 | 10784.9902 | 0 | 0 | 0 | Demand Response | 0 | -1 |  | 0 | -1 | 5157.5996 | 5157.5996 | 0 | 5157.5996 | 0 | 0 | 0 | 50.3653 | 0 | 0 | 31 | 0 | 0.0091324 | 2091.0872 | 42.056 | 41.0217 | 80 | 1/1/2022 | 12/31/2051 | True | 0 | 0 | 0 | 0 | 0 | 0 | 0 |  | 0 | 0 | 0 | 0 | Unit | 1 |  | 2047 |  |  |  | 0 | 1 |  | Nominal ¦ 2/2/2021 11:56:35 AM | 4794 | 0 | 0 | 0 | 0 | 0
HR_V6 Balanced Portfolio_020221 | Average | 2047 | PSE | ANRN 3846 | New Resource 3846 from 21IRPDR2 DR Res CPP-With Enablement | 0.016986 | 0.016986 | 1.86 | 1.86 | 0.016986 | 0 | 0 | 0 | 0 | 0 | 0 | 319.2301 | 6.2579 | 312.9722 | 0 | 0.7 | 0.37634 | 0 | 0 | 5.0084 | 5.0084 | 0 | 0 | 0 | 0 | 0 | 0 | 0 | 314.2217 | 0 | 0 | 0 | Demand Response | 0 | -1 |  | 0 | -1 | 148.8 | 148.8 | 0 | 148.8 | 0 | 0 | 0 | 50.3653 | 0 | 0 | 31 | 0 | 0.0091324 | 2111.7046 | 42.056 | 33.6588 | 80 | 1/1/2022 | 12/31/2051 | True | 0 | 0 | 0 | 0 | 0 | 0 | 0 |  | 0 | 0 | 0 | 0 | Unit | 1 |  | 2047 |  |  |  | 0 | 1 |  | Nominal ¦ 2/2/2021 11:56:35 AM | 4795 | 0 | 0 | 0 | 0 | 0
HR_V6 Balanced Portfolio_020221 | Average | 2047 | PSE | ANRN 3847 | New Resource 3847 from 21IRPDR3 DR Res DLC Heat-Switch | 0.4589 | 0.4589 | 50.25 | 50.25 | 0.4589 | 0 | 0 | 0 | 0 | 0 | 0 | 8570.1318 | 169.065 | 8401.0674 | 0 | 18.79 | 0.37393 | 0 | 0 | 2968.8276 | 4747.2388 | 0 | -1778.4113 | 0 | 0 | 0 | 0 | 0 | 5601.3047 | 0 | 0 | 0 | Demand Response | 0 | -1 |  | 0 | -1 | 4019.9998 | 4019.9998 | 0 | 4019.9998 | 0 | 0 | 0 | 50.3653 | 0 | 0 | 31 | 0 | 0.0091324 | 1393.3595 | 42.056 | 738.5143 | 80 | 1/1/2022 | 12/31/2051 | True | 0 | 0 | 0 | 0 | 0 | 0 | 0 |  | 0 | 0 | 0 | 0 | Unit | 1 |  | 2047 |  |  |  | 0 | 1 |  | Nominal ¦ 2/2/2021 11:56:35 AM | 4796 | 0 | 0 | 0 | 0 | 0
HR_V6 Balanced Portfolio_020221 | Average | 2047 | PSE | ANRN 3848 | New Resource 3848 from 21IRPDR4 DR Res DLC Heat-BYOT | 0.029498 | 0.029498 | 3.23 | 3.23 | 0.029498 | 0 | 0 | 0 | 0 | 0 | 0 | 551.862 | 10.8673 | 540.9948 | 0 | 1.21 | 0.37461 | 0 | 0 | 199.6415 | 313.9553 | 0 | -114.3138 | 0 | 0 | 0 | 0 | 0 | 352.2206 | 0 | 0 | 0 | Demand Response | 0 | -1 |  | 0 | -1 | 258.4 | 258.4 | 0 | 258.4 | 0 | 0 | 0 | 50.3653 | 0 | 0 | 31 | 0 | 0.0091324 | 1363.0828 | 42.056 | 772.6064 | 80 | 1/1/2022 | 12/31/2051 | True | 0 | 0 | 0 | 0 | 0 | 0 | 0 |  | 0 | 0 | 0 | 0 | Unit | 1 |  | 2047 |  |  |  | 0 | 1 |  | Nominal ¦ 2/2/2021 11:56:35 AM | 4797 | 0 | 0 | 0 | 0 | 0
HR_V6 Balanced Portfolio_020221 | Average | 2047 | PSE | ANRN 3849 | New Resource 3849 from 21IRPDR5 DR Res DLC ERWH-Switch | 0.095982 | 0.095982 | 10.51 | 10.51 | 0.095982 | 0 | 0 | 0 | 0 | 0 | 0 | 1792.4758 | 35.3607 | 1757.1152 | 0 | 3.93 | 0.37393 | 0 | 0 | 1326.8258 | 1698.788 | 0 | -371.9622 | 0 | 0 | 0 | 0 | 0 | 465.6501 | 0 | 0 | 0 | Demand Response | 0 | -1 |  | 0 | -1 | 840.8 | 840.8 | 0 | 840.8 | 0 | 0 | 0 | 50.3653 | 0 | 0 | 31 | 0 | 0.0091324 | 553.8179 | 42.056 | 1578.0515 | 80 | 1/1/2025 | 12/31/2054 | True | 0 | 0 | 0 | 0 | 0 | 0 | 0 |  | 0 | 0 | 0 | 0 | Unit | 1 |  | 2047 |  |  |  | 0 | 1 |  | Nominal ¦ 2/2/2021 11:56:35 AM | 4798 | 0 | 0 | 0 | 0 | 0
HR_V6 Balanced Portfolio_020221 | Average | 2047 | PSE | ANRN 3850 | New Resource 3850 from 21IRPDR6 DR Res DLC ERWH-Grid-Enabled | 54.6727 | 57.68 | 57.68 | 57.68 | 57.6799 | 0 | 0 | 0 | 0 | 0 | 0 | 25402.793 | 15758.7783 | 9644.0137 | 0 | 21.57 | 0.37396 | 0 | 0 | 4359.8921 | 6401.2603 | 0 | -2041.3684 | 0 | 0 | 0 | 0 | 0 | 21042.9004 | 0 | 0 | 0 | Demand Response | 0 | -1 |  | 0 | -1 | 478932.8125 | 478932.8125 | 0 | 478932.8125 | 0 | 0 | 0 | 100 | 0 | 0 | 165 | 0 | 0.94786 | 43.9371 | 32.9039 | 9.1033 | 8338 | 1/1/2022 | 12/31/2051 | True | 0 | 0 | 0 | 0 | 0 | 0 | 0 |  | 0 | 0 | 0 | 0 | Unit | 1 |  | 2047 |  |  |  | 0 | 1 |  | Nominal ¦ 2/2/2021 11:56:35 AM | 4799 | 0 | 0 | 0 | 0 | 0
HR_V6 Balanced Portfolio_020221 | Average | 2047 | PSE | ANRN 3877 | New Resource 3877 from 21IRPDR8 DR Res DLC HPWH-Grid-Enabled | 0.84067 | 0.89 | 0.89 | 0.89 | 0.89 | 0 | 0 | 0 | 0 | 0 | 0 | 390.7014 | 243.1573 | 147.544 | 0 | 0.33 | 0.37079 | 0 | 0 | 209.472 | 240.9703 | 0 | -31.4982 | 0 | 0 | 0 | 0 | 0 | 181.2293 | 0 | 0 | 0 | Demand Response | 0 | -1 |  | 0 | -1 | 7364.2588 | 7364.2588 | 0 | 7364.2588 | 0 | 0 | 0 | 100 | 0 | 0 | 183 | 0 | 0.94457 | 24.6093 | 33.0186 | 28.4444 | 8277 | 1/1/2022 | 12/31/2051 | True | 0 | 0 | 0 | 0 | 0 | 0 | 0 |  | 0 | 0 | 0 | 0 | Unit | 1 |  | 2047 |  |  |  | 0 | 1 |  | Nominal ¦ 2/2/2021 11:56:35 AM | 4800 | 0 | 0 | 0 | 0 | 0
HR_V6 Balanced Portfolio_020221 | Average | 2047 | PSE | ANRN 3878 | New Resource 3878 from 21IRPDR9 DR Small Com DLC Heat-Switch | 0.06 | 0.06 | 6.57 | 6.57 | 0.06 | 0 | 0 | 0 | 0 | 0 | 0 | 1121.9783 | 22.1046 | 1099.8737 | 0 | 2.46 | 0.37443 | 0 | 0 | 275.976 | 508.4966 | 0 | -232.5206 | 0 | 0 | 0 | 0 | 0 | 846.0023 | 0 | 0 | 0 | Demand Response | 0 | -1 |  | 0 | -1 | 525.6 | 525.6 | 0 | 525.6 | 0 | 0 | 0 | 50.3653 | 0 | 0 | 31 | 0 | 0.0091324 | 1609.5933 | 42.056 | 525.0685 | 80 | 1/1/2025 | 12/31/2054 | True | 0 | 0 | 0 | 0 | 0 | 0 | 0 |  | 0 | 0 | 0 | 0 | Unit | 1 |  | 2047 |  |  |  | 0 | 1 |  | Nominal ¦ 2/2/2021 11:56:35 AM | 4801 | 0 | 0 | 0 | 0 | 0
HR_V6 Balanced Portfolio_020221 | Average | 2047 | PSE | ANRN 3879 | New Resource 3879 from 21IRPDR10 DR Medium Com DLC Heat-Switch | 0.046667 | 0.046667 | 5.11 | 5.11 | 0.046667 | 0 | 0 | 0 | 0 | 0 | 0 | 871.1594 | 17.1925 | 853.9669 | 0 | 1.91 | 0.37378 | 0 | 0 | 36.1193 | 216.9687 | 0 | -180.8494 | 0 | 0 | 0 | 0 | 0 | 835.0401 | 0 | 0 | 0 | Demand Response | 0 | -1 |  | 0 | -1 | 408.8 | 408.8 | 0 | 408.8 | 0 | 0 | 0 | 50.3653 | 0 | 0 | 31 | 0 | 0.0091324 | 2042.6619 | 42.056 | 88.3544 | 80 | 1/1/2022 | 12/31/2051 | True | 0 | 0 | 0 | 0 | 0 | 0 | 0 |  | 0 | 0 | 0 | 0 | Unit | 1 |  | 2047 |  |  |  | 0 | 1 |  | Nominal ¦ 2/2/2021 11:56:35 AM | 4802 | 0 | 0 | 0 | 0 | 0
HR_V6 Balanced Portfolio_020221 | Average | 2047 | PSE | ANRN 3880 | New Resource 3880 from 21IRPDR11 DR C&I Curtailment-Manual | 0.026575 | 0.026575 | 2.91 | 2.91 | 0.026575 | 0 | 0 | 0 | 0 | 0 | 0 | 497.133 | 9.7906 | 487.3424 | 0 | 1.09 | 0.37457 | 0 | 0 | 432.7826 | 432.7826 | 0 | 0 | 0 | 0 | 0 | 0 | 0 | 64.3504 | 0 | 0 | 0 | Demand Response | 0 | -1 |  | 0 | -1 | 232.8 | 232.8 | 0 | 232.8 | 0 | 0 | 0 | 50.3653 | 0 | 0 | 31 | 0 | 0.0091324 | 276.4194 | 42.056 | 1859.0316 | 80 | 1/1/2025 | 12/31/2054 | True | 0 | 0 | 0 | 0 | 0 | 0 | 0 |  | 0 | 0 | 0 | 0 | Unit | 1 |  | 2047 |  |  |  | 0 | 1 |  | Nominal ¦ 2/2/2021 11:56:35 AM | 4803 | 0 | 0 | 0 | 0 | 0
HR_V6 Balanced Portfolio_020221 | Average | 2047 | PSE | ANRN 3881 | New Resource 3881 from 21IRPDR12 DR C&I Curtailment-AutoDR | 0.027306 | 0.027306 | 2.99 | 2.99 | 0.027306 | 0 | 0 | 0 | 0 | 0 | 0 | 510.8152 | 10.0598 | 500.7555 | 0 | 1.12 | 0.37458 | 0 | 0 | 378.5096 | 484.3295 | 0 | -105.8199 | 0 | 0 | 0 | 0 | 0 | 132.3056 | 0 | 0 | 0 | Demand Response | 0 | -1 |  | 0 | -1 | 239.2 | 239.2 | 0 | 239.2 | 0 | 0 | 0 | 50.3653 | 0 | 0 | 31 | 0 | 0.0091324 | 553.1172 | 42.056 | 1582.3982 | 80 | 1/1/2025 | 12/31/2054 | True | 0 | 0 | 0 | 0 | 0 | 0 | 0 |  | 0 | 0 | 0 | 0 | Unit | 1 |  | 2047 |  |  |  | 0 | 1 |  | Nominal ¦ 2/2/2021 11:56:35 AM | 4804 | 0 | 0 | 0 | 0 | 0
HR_V6 Balanced Portfolio_020221 | Average | 2047 | PSE | ANRN 3882 | New Resource 3882 from 21IRPDR13 DR C&I CPP-No Enablement | 0.011963 | 0.011963 | 1.31 | 1.31 | 0.011963 | 0 | 0 | 0 | 0 | 0 | 0 | 223.488 | 4.4075 | 219.0805 | 0 | 0.49 | 0.37405 | 0 | 0 | 85.6248 | 85.6248 | 0 | 0 | 0 | 0 | 0 | 0 | 0 | 137.8631 | 0 | 0 | 0 | Demand Response | 0 | -1 |  | 0 | -1 | 104.8 | 104.8 | 0 | 104.8 | 0 | 0 | 0 | 50.3653 | 0 | 0 | 31 | 0 | 0.0091324 | 1315.4883 | 42.056 | 817.0312 | 80 | 1/1/2025 | 12/31/2054 | True | 0 | 0 | 0 | 0 | 0 | 0 | 0 |  | 0 | 0 | 0 | 0 | Unit | 1 |  | 2047 |  |  |  | 0 | 1 |  | Nominal ¦ 2/2/2021 11:56:35 AM | 4805 | 0 | 0 | 0 | 0 | 0
HR_V6 Balanced Portfolio_020221 | Average | 2047 | PSE | ANRN 3883 | New Resource 3883 from 21IRPDR14 DR C&I CPP-With Enablement | 0.0086758 | 0.0086758 | 0.95 | 0.95 | 0.0086758 | 0 | 0 | 0 | 0 | 0 | 0 | 159.6823 | 3.1963 | 156.4861 | 0 | 0.35 | 0.36842 | 0 | 0 | 61.3361 | 61.3361 | 0 | 0 | 0 | 0 | 0 | 0 | 0 | 98.3462 | 0 | 0 | 0 | Demand Response | 0 | -1 |  | 0 | -1 | 76 | 76 | 0 | 76 | 0 | 0 | 0 | 50.3653 | 0 | 0 | 31 | 0 | 0.0091324 | 1294.0294 | 42.056 | 807.054 | 80 | 1/1/2025 | 12/31/2054 | True | 0 | 0 | 0 | 0 | 0 | 0 | 0 |  | 0 | 0 | 0 | 0 | Unit | 1 |  | 2047 |  |  |  | 0 | 1 |  | Nominal ¦ 2/2/2021 11:56:35 AM | 4806 | 0 | 0 | 0 | 0 | 0
HR_V6 Balanced Portfolio_020221 | Average | 2047 | PSE | ANRN 3910 | New Resource 3910 from 21IRPDR16 DR Res Behavior DR-Winter | 0.078995 | 0.078995 | 8.65 | 8.65 | 0.078995 | 0 | 0 | 0 | 0 | 0 | 0 | 1477.7168 | 29.1027 | 1448.614 | 0 | 3.24 | 0.37457 | 0 | 0 | 1073.3867 | 1073.3867 | 0 | 0 | 0 | 0 | 0 | 0 | 0 | 404.3301 | 0 | 0 | 0 | Demand Response | 0 | -1 |  | 0 | -1 | 692 | 692 | 0 | 692 | 0 | 0 | 0 | 50.3653 | 0 | 0 | 31 | 0 | 0.0091324 | 584.292 | 42.056 | 1551.1368 | 80 | 1/1/2025 | 12/31/2054 | True | 0 | 0 | 0 | 0 | 0 | 0 | 0 |  | 0 | 0 | 0 | 0 | Unit | 1 |  | 2047 |  |  |  | 0 | 1 |  | Nominal ¦ 2/2/2021 11:56:35 AM | 4807 | 0 | 0 | 0 | 0 | 0
HR_V6 Balanced Portfolio_020221 | Average | 2047 | PSE | ANRN 3964 | New Resource 3964 from 21IRPSolar1 New WA Solar1 | 23.7329 | 23.74 | 99.1 | 99.1 | 23.74 | 22.7507 | 21.6674 | 21.6674 | 0 | 0 | 0 | 3799.3105 | 2234.4497 | 1564.8608 | 0 | 3.5 | 0.035318 | 0 | 21.6674 | 27208.6035 | 4304.3828 | 16015.7373 | 6888.4839 | 4504.6455 | 0 | 0 | 4504.6455 | 0 | -27913.9395 | 0 | 0 | 0 | PV - Hydro dominated areas | 0 | -1 |  | 0 | -1 | 207900.0312 | 207900.0312 | 0 | 207900.0312 | 0 | 0 | 0.011416 | 0 | 0 | 0 | 367 | 0 | 0.23948 | -134.2662 | 10.7477 | 152.5409 | 4320 | 1/1/2029 | 12/31/2058 | True | 0 | 0 | 0 | 0 | 0 | 0 | 0 |  | 75.36 | 0 | 0 | 0 | Unit | 1 |  | 2047 |  |  |  | 0 | 1 |  | Nominal ¦ 2/2/2021 11:56:35 AM | 4808 | 0 | 0 | 0 | 0 | 0
HR_V6 Balanced Portfolio_020221 | Average | 2047 | PSE | ANRN 3989 | New Resource 3989 from 21IRPSolar2 New WA Solar2 | 23.752 | 23.752 | 99.15 | 99.15 | 23.752 | 22.7507 | 21.6674 | 21.6674 | 0 | 0 | 0 | 3800.4377 | 2235.5769 | 1564.8608 | 0 | 3.5 | 0.0353 | 0 | 21.6674 | 27185.5234 | 4306.5547 | 15987.0098 | 6891.9595 | 4508.2676 | 0 | 0 | 4508.2676 | 0 | -27893.3535 | 0 | 0 | 0 | PV - Hydro dominated areas | 0 | -1 |  | 0 | -1 | 208067.1875 | 208067.1875 | 0 | 208067.1875 | 0 | 0 | 0 | 0 | 0 | 0 | 367 | 0 | 0.23956 | -134.0594 | 10.7445 | 152.3248 | 4320 | 1/1/2030 | 12/31/2059 | True | 0 | 0 | 0 | 0 | 0 | 0 | 0 |  | 75.398 | 0 | 0 | 0 | Unit | 1 |  | 2047 |  |  |  | 0 | 1 |  | Nominal ¦ 2/2/2021 11:56:35 AM | 4809 | 0 | 0 | 0 | 0 | 0
HR_V6 Balanced Portfolio_020221 | Average | 2047 | PSE | ANRN 4013 | New Resource 4013 from 21IRPSolar3 New WA Solar3 | 23.752 | 23.752 | 99.15 | 99.15 | 23.752 | 22.7507 | 21.6674 | 21.6674 | 0 | 0 | 0 | 3800.4377 | 2235.5769 | 1564.8608 | 0 | 3.5 | 0.0353 | 0 | 21.6674 | 27185.5234 | 4306.5547 | 15987.0098 | 6891.9595 | 4508.2676 | 0 | 0 | 4508.2676 | 0 | -27893.3535 | 0 | 0 | 0 | PV - Hydro dominated areas | 0 | -1 |  | 0 | -1 | 208067.1875 | 208067.1875 | 0 | 208067.1875 | 0 | 0 | 0 | 0 | 0 | 0 | 367 | 0 | 0.23956 | -134.0594 | 10.7445 | 152.3248 | 4320 | 1/1/2030 | 12/31/2059 | True | 0 | 0 | 0 | 0 | 0 | 0 | 0 |  | 75.398 | 0 | 0 | 0 | Unit | 1 |  | 2047 |  |  |  | 0 | 1 |  | Nominal ¦ 2/2/2021 11:56:35 AM | 4810 | 0 | 0 | 0 | 0 | 0
HR_V6 Balanced Portfolio_020221 | Average | 2047 | PSE | ANRN 4044 | New Resource 4044 from 21IRPSolar4 New WA Solar4 | 23.8358 | 23.8358 | 99.5 | 99.5 | 23.8358 | 22.7507 | 21.6674 | 21.6674 | 0 | 0 | 0 | 3808.3293 | 2243.4685 | 1564.8608 | 0 | 3.5 | 0.035176 | 0 | 21.6674 | 27835.5605 | 4321.7568 | 16597.5156 | 6916.2881 | 4524.1816 | 0 | 0 | 4524.1816 | 0 | -28551.4121 | 0 | 0 | 0 | PV - Hydro dominated areas | 0 | -1 |  | 0 | -1 | 208801.6719 | 208801.6719 | 0 | 208801.6719 | 0 | 0 | 0 | 0 | 0 | 0 | 367 | 0 | 0.23956 | -136.7394 | 10.7445 | 154.9784 | 4320 | 1/1/2037 | 12/31/2066 | True | 0 | 0 | 0 | 0 | 0 | 0 | 0 |  | 75.6642 | 0 | 0 | 0 | Unit | 1 |  | 2047 |  |  |  | 0 | 1 |  | Nominal ¦ 2/2/2021 11:56:35 AM | 4811 | 0 | 0 | 0 | 0 | 0
HR_V6 Balanced Portfolio_020221 | Average | 2047 | PSE | ANRN 4076 | New Resource 4076 from 21IRPSolar5 New WA Solar5 | 23.9316 | 23.9317 | 99.9 | 99.9 | 23.9316 | 22.7507 | 21.6674 | 21.6674 | 0 | 0 | 0 | 3817.3484 | 2252.4875 | 1564.8608 | 0 | 3.5 | 0.035035 | 0 | 21.6674 | 29158.957 | 4339.1304 | 17875.7344 | 6944.0923 | 4542.3691 | 0 | 0 | 4542.3691 | 0 | -29883.9785 | 0 | 0 | 0 | PV - Hydro dominated areas | 0 | -1 |  | 0 | -1 | 209641.0625 | 209641.0625 | 0 | 209641.0625 | 0 | 0 | 0 | 0 | 0 | 0 | 367 | 0 | 0.23956 | -142.5483 | 10.7445 | 160.7573 | 4320 | 1/1/2045 | 12/31/2074 | True | 0 | 0 | 0 | 0 | 0 | 0 | 0 |  | 75.9684 | 0 | 0 | 0 | Unit | 1 |  | 2047 |  |  |  | 0 | 1 |  | Nominal ¦ 2/2/2021 11:56:35 AM | 4812 | 0 | 0 | 0 | 0 | 0
HR_V6 Balanced Portfolio_020221 | Average | 2047 | PSE | ANRN 4100 | New Resource 4100 from 21IRPSolar6 New WA Solar6 | 23.9316 | 23.9317 | 99.9 | 99.9 | 23.9316 | 22.7507 | 21.6674 | 21.6674 | 0 | 0 | 0 | 3817.3484 | 2252.4875 | 1564.8608 | 0 | 3.5 | 0.035035 | 0 | 21.6674 | 29158.957 | 4339.1304 | 17875.7344 | 6944.0923 | 4542.3691 | 0 | 0 | 4542.3691 | 0 | -29883.9785 | 0 | 0 | 0 | PV - Hydro dominated areas | 0 | -1 |  | 0 | -1 | 209641.0625 | 209641.0625 | 0 | 209641.0625 | 0 | 0 | 0 | 0 | 0 | 0 | 367 | 0 | 0.23956 | -142.5483 | 10.7445 | 160.7573 | 4320 | 1/1/2045 | 12/31/2074 | True | 0 | 0 | 0 | 0 | 0 | 0 | 0 |  | 75.9684 | 0 | 0 | 0 | Unit | 1 |  | 2047 |  |  |  | 0 | 1 |  | Nominal ¦ 2/2/2021 11:56:35 AM | 4813 | 0 | 0 | 0 | 0 | 0
HR_V6 Balanced Portfolio_020221 | Average | 2047 | PSE | ANRN 4125 | New Resource 4125 from 21IRPSolar7 New WA Solar7 | 23.9436 | 23.9436 | 99.95 | 99.95 | 23.9436 | 22.7507 | 21.6674 | 21.6674 | 0 | 0 | 0 | 3818.4758 | 2253.615 | 1564.8608 | 0 | 3.5 | 0.035018 | 0 | 21.6674 | 29458.0234 | 4341.3022 | 18169.1543 | 6947.5679 | 4544.6426 | 0 | 0 | 4544.6426 | 0 | -30184.1914 | 0 | 0 | 0 | PV - Hydro dominated areas | 0 | -1 |  | 0 | -1 | 209746 | 209746 | 0 | 209746 | 0 | 0 | 0 | 0 | 0 | 0 | 367 | 0 | 0.23956 | -143.9083 | 10.7445 | 162.1135 | 4320 | 1/1/2046 | 12/31/2075 | True | 0 | 0 | 0 | 0 | 0 | 0 | 0 |  | 76.0064 | 0 | 0 | 0 | Unit | 1 |  | 2047 |  |  |  | 0 | 1 |  | Nominal ¦ 2/2/2021 11:56:35 AM | 4814 | 0 | 0 | 0 | 0 | 0
HR_V6 Balanced Portfolio_020221 | Average | 2047 | PSE | ANRN 4656 | New Resource 4656 from 21IRPWind1 New WA Wind1 | 35.0578 | 35.8729 | 100 | 100 | 35.8729 | 22.7508 | 21.6674 | 21.6674 | 0 | 0 | 0 | 9783.165 | 8218.3047 | 1564.8608 | 0 | 3.5 | 0.035 | 0 | 21.6674 | 38169.4844 | 7932.0991 | 15418.7139 | 14818.6709 | 6654.1904 | 0 | 0 | 6654.1904 | 0 | -35040.5117 | 0 | 0 | 0 | Wind | 0 | -1 |  | 0 | -1 | 307106.625 | 307106.625 | 0 | 307106.625 | 0 | 0 | 0 | 0 | 0 | 0 | 343 | 0 | 0.35058 | -114.0988 | 26.7604 | 145.9548 | 6021 | 1/1/2025 | 12/31/2054 | True | 0 | 0 | 0 | 0 | 0 | 0 | 0 |  | 64.1271 | 0 | 0 | 0 | Unit | 1 |  | 2047 |  |  |  | 0 | 1 |  | Nominal ¦ 2/2/2021 11:56:35 AM | 4815 | 0 | 0 | 0 | 0 | 0
HR_V6 Balanced Portfolio_020221 | Average | 2047 | PSE | ANRN 4680 | New Resource 4680 from 21IRPWind2 New WA Wind2 | 35.8729 | 35.8729 | 100 | 100 | 35.8729 | 22.7507 | 21.6674 | 21.6674 | 0 | 0 | 0 | 9783.165 | 8218.3047 | 1564.8608 | 0 | 3.5 | 0.035 | 0 | 21.6674 | 38169.4844 | 7932.0991 | 15418.7139 | 14818.6709 | 6808.8979 | 0 | 0 | 6808.8979 | 0 | -35195.2188 | 0 | 0 | 0 | Wind | 0 | -1 |  | 0 | -1 | 314246.7188 | 314246.7188 | 0 | 314246.7188 | 0 | 0 | 0 | 0 | 0 | 0 | 316 | 0 | 0.35873 | -111.9987 | 26.1524 | 143.1308 | 6091 | 1/1/2025 | 12/31/2054 | True | 0 | 0 | 0 | 0 | 0 | 0 | 0 |  | 64.1271 | 0 | 0 | 0 | Unit | 1 |  | 2047 |  |  |  | 0 | 1 |  | Nominal ¦ 2/2/2021 11:56:35 AM | 4816 | 0 | 0 | 0 | 0 | 0
HR_V6 Balanced Portfolio_020221 | Average | 2047 | PSE | ANRN 4704 | New Resource 4704 from 21IRPWind3 New WA Wind3 | 35.8729 | 35.8729 | 100 | 100 | 35.8729 | 22.7507 | 21.6674 | 21.6674 | 0 | 0 | 0 | 13605.8965 | 8218.3047 | 5387.5923 | 0 | 12.05 | 0.1205 | 0 | 21.6674 | 38169.4844 | 7932.0991 | 15418.7139 | 14818.6709 | 6808.8979 | 0 | 0 | 6808.8979 | 0 | -31372.4863 | 0 | 0 | 0 | Wind | 0 | -1 |  | 0 | -1 | 314246.7188 | 314246.7188 | 0 | 314246.7188 | 0 | 0 | 0 | 0 | 0 | 0 | 316 | 0 | 0.35873 | -99.8339 | 26.1524 | 143.1308 | 6091 | 1/1/2025 | 12/31/2054 | True | 0 | 0 | 0 | 0 | 0 | 0 | 0 |  | 64.1271 | 0 | 0 | 0 | Unit | 1 |  | 2047 |  |  |  | 0 | 1 |  | Nominal ¦ 2/2/2021 11:56:35 AM | 4817 | 0 | 0 | 0 | 0 | 0
HR_V6 Balanced Portfolio_020221 | Average | 2047 | PSE | ANRN 4733 | New Resource 4733 from 21IRPWind4 New WA Wind4 | 35.8729 | 35.8729 | 100 | 100 | 35.8729 | 22.7507 | 21.6674 | 21.6674 | 0 | 0 | 0 | 13605.8965 | 8218.3047 | 5387.5923 | 0 | 12.05 | 0.1205 | 0 | 21.6674 | 38528.3477 | 7932.0991 | 15777.5762 | 14818.6709 | 6808.8979 | 0 | 0 | 6808.8979 | 0 | -31731.3477 | 0 | 0 | 0 | Wind | 0 | -1 |  | 0 | -1 | 314246.7188 | 314246.7188 | 0 | 314246.7188 | 0 | 0 | 0 | 0 | 0 | 0 | 316 | 0 | 0.35873 | -100.9759 | 26.1524 | 144.2728 | 6091 | 1/1/2030 | 12/31/2059 | True | 0 | 0 | 0 | 0 | 0 | 0 | 0 |  | 64.1271 | 0 | 0 | 0 | Unit | 1 |  | 2047 |  |  |  | 0 | 1 |  | Nominal ¦ 2/2/2021 11:56:35 AM | 4818 | 0 | 0 | 0 | 0 | 0
HR_V6 Balanced Portfolio_020221 | Average | 2047 | PSE | ANRN 4758 | New Resource 4758 from 21IRPWind5 New WA Wind5 | 34.0895 | 35.8729 | 100 | 100 | 35.8729 | 22.7508 | 21.6674 | 21.6674 | 0 | 0 | 0 | 12792.1689 | 8218.3047 | 4573.8647 | 0 | 10.23 | 0.1023 | 0 | 21.6674 | 38738.7148 | 7932.0991 | 15987.9443 | 14818.6709 | 6470.3911 | 0 | 0 | 6470.3911 | 0 | -32416.9375 | 0 | 0 | 0 | Wind | 0 | -1 |  | 0 | -1 | 298623.8438 | 298623.8438 | 0 | 298623.8438 | 0 | 0 | 0.78767 | 0 | 0 | 0 | 375 | 0 | 0.34089 | -108.5544 | 27.5206 | 151.3915 | 5929 | 1/1/2031 | 12/31/2060 | True | 0 | 0 | 0 | 0 | 0 | 0 | 0 |  | 64.1271 | 0 | 0 | 0 | Unit | 1 |  | 2047 |  |  |  | 0 | 1 |  | Nominal ¦ 2/2/2021 11:56:35 AM | 4819 | 0 | 0 | 0 | 0 | 0
HR_V6 Balanced Portfolio_020221 | Average | 2047 | PSE | ANRN 4783 | New Resource 4783 from 21IRPWind6 New WA Wind6 | 35.8729 | 35.8729 | 100 | 100 | 35.8729 | 22.7507 | 21.6674 | 21.6674 | 0 | 0 | 0 | 12792.1689 | 8218.3047 | 4573.8647 | 0 | 10.23 | 0.1023 | 0 | 21.6674 | 38949.082 | 7932.0991 | 16198.3115 | 14818.6709 | 6808.8979 | 0 | 0 | 6808.8979 | 0 | -32965.8125 | 0 | 0 | 0 | Wind | 0 | -1 |  | 0 | -1 | 314246.7188 | 314246.7188 | 0 | 314246.7188 | 0 | 0 | 0 | 0 | 0 | 0 | 316 | 0 | 0.35873 | -104.9042 | 26.1524 | 145.6116 | 6091 | 1/1/2032 | 12/31/2061 | True | 0 | 0 | 0 | 0 | 0 | 0 | 0 |  | 64.1271 | 0 | 0 | 0 | Unit | 1 |  | 2047 |  |  |  | 0 | 1 |  | Nominal ¦ 2/2/2021 11:56:35 AM | 4820 | 0 | 0 | 0 | 0 | 0
HR_V6 Balanced Portfolio_020221 | Average | 2047 | PSE | ANRN 4808 | New Resource 4808 from 21IRPWind7 New WA Wind7 | 35.6933 | 35.8729 | 100 | 100 | 35.8729 | 22.7507 | 21.6674 | 21.6674 | 0 | 0 | 0 | 12032.0938 | 8218.3047 | 3813.7896 | 0 | 8.53 | 0.0853 | 0 | 21.6674 | 39159.4492 | 7932.0991 | 16408.6797 | 14818.6709 | 6774.8086 | 0 | 0 | 6774.8086 | 0 | -33902.1641 | 0 | 0 | 0 | Wind | 0 | -1 |  | 0 | -1 | 312673.4375 | 312673.4375 | 0 | 312673.4375 | 0 | 0 | 0 | 0 | 0 | 0 | 324 | 0 | 0.35693 | -108.4268 | 26.284 | 146.9081 | 6078 | 1/1/2033 | 12/31/2062 | True | 0 | 0 | 0 | 0 | 0 | 0 | 0 |  | 64.1271 | 0 | 0 | 0 | Unit | 1 |  | 2047 |  |  |  | 0 | 1 |  | Nominal ¦ 2/2/2021 11:56:35 AM | 4821 | 0 | 0 | 0 | 0 | 0
HR_V6 Balanced Portfolio_020221 | Average | 2047 | PSE | ANRN 4833 | New Resource 4833 from 21IRPWind8 New WA Wind8 | 35.6153 | 35.8729 | 100 | 100 | 35.8729 | 22.7507 | 21.6674 | 21.6674 | 0 | 0 | 0 | 12032.0938 | 8218.3047 | 3813.7896 | 0 | 8.53 | 0.0853 | 0 | 21.6674 | 39357.4414 | 7932.0991 | 16606.6719 | 14818.6709 | 6760.002 | 0 | 0 | 6760.002 | 0 | -34085.3516 | 0 | 0 | 0 | Wind | 0 | -1 |  | 0 | -1 | 311990.0625 | 311990.0625 | 0 | 311990.0625 | 0 | 0 | 0 | 0 | 0 | 0 | 328 | 0 | 0.35615 | -109.2514 | 26.3416 | 147.817 | 6070 | 1/1/2034 | 12/31/2063 | True | 0 | 0 | 0 | 0 | 0 | 0 | 0 |  | 64.1271 | 0 | 0 | 0 | Unit | 1 |  | 2047 |  |  |  | 0 | 1 |  | Nominal ¦ 2/2/2021 11:56:35 AM | 4822 | 0 | 0 | 0 | 0 | 0
HR_V6 Balanced Portfolio_020221 | Average | 2047 | PSE | ANRN 4858 | New Resource 4858 from 21IRPWind9 New WA Wind9 | 35.8047 | 35.8729 | 100 | 100 | 35.8729 | 22.7507 | 21.6674 | 21.6674 | 0 | 0 | 0 | 11660.998 | 8218.3047 | 3442.6938 | 0 | 7.7 | 0.077 | 0 | 21.6674 | 39555.4375 | 7932.0991 | 16804.666 | 14818.6709 | 6795.9531 | 0 | 0 | 6795.9531 | 0 | -34690.3906 | 0 | 0 | 0 | Wind | 0 | -1 |  | 0 | -1 | 313649.3125 | 313649.3125 | 0 | 313649.3125 | 0 | 0 | 0 | 0 | 0 | 0 | 320 | 0 | 0.35805 | -110.6025 | 26.2022 | 147.7809 | 6087 | 1/1/2035 | 12/31/2064 | True | 0 | 0 | 0 | 0 | 0 | 0 | 0 |  | 64.1271 | 0 | 0 | 0 | Unit | 1 |  | 2047 |  |  |  | 0 | 1 |  | Nominal ¦ 2/2/2021 11:56:35 AM | 4823 | 0 | 0 | 0 | 0 | 0
HR_V6 Balanced Portfolio_020221 | Average | 2047 | PSE | ANRN 5091 | New Resource 5091 from 21IRPWind10+ New WA Wind10+ | 35.8729 | 35.8729 | 100 | 100 | 35.8729 | 22.7507 | 21.6674 | 21.6674 | 0 | 0 | 0 | 10525.3564 | 8218.3047 | 2307.052 | 0 | 5.16 | 0.0516 | 0 | 21.6674 | 39555.4375 | 7932.0991 | 16804.666 | 14818.6709 | 6808.8979 | 0 | 0 | 6808.8979 | 0 | -35838.9766 | 0 | 0 | 0 | Wind | 0 | -1 |  | 0 | -1 | 314246.7188 | 314246.7188 | 0 | 314246.7188 | 0 | 0 | 0 | 0 | 0 | 0 | 316 | 0 | 0.35873 | -114.0473 | 26.1524 | 147.5412 | 6091 | 1/1/2035 | 12/31/2064 | True | 0 | 0 | 0 | 0 | 0 | 0 | 0 |  | 64.1271 | 0 | 0 | 0 | Unit | 1 |  | 2047 |  |  |  | 0 | 1 |  | Nominal ¦ 2/2/2021 11:56:35 AM | 4824 | 0 | 0 | 0 | 0 | 0
HR_V6 Balanced Portfolio_020221 | Average | 2047 | PSE | ANRN 5111 | New Resource 5111 from 21IRPWind10+ New WA Wind10+ | 35.8625 | 35.8729 | 100 | 100 | 35.8729 | 22.7507 | 21.6674 | 21.6674 | 0 | 0 | 0 | 10525.3564 | 8218.3047 | 2307.052 | 0 | 5.16 | 0.0516 | 0 | 21.6674 | 39753.4297 | 7932.0991 | 17002.6582 | 14818.6709 | 6806.9268 | 0 | 0 | 6806.9268 | 0 | -36035 | 0 | 0 | 0 | Wind | 0 | -1 |  | 0 | -1 | 314155.75 | 314155.75 | 0 | 314155.75 | 0 | 0 | 0 | 0 | 0 | 0 | 317 | 0 | 0.35863 | -114.7043 | 26.16 | 148.2079 | 6090 | 1/1/2036 | 12/31/2065 | True | 0 | 0 | 0 | 0 | 0 | 0 | 0 |  | 64.1271 | 0 | 0 | 0 | Unit | 1 |  | 2047 |  |  |  | 0 | 1 |  | Nominal ¦ 2/2/2021 11:56:35 AM | 4825 | 0 | 0 | 0 | 0 | 0
HR_V6 Balanced Portfolio_020221 | Average | 2047 | PSE | ANRN 5131 | New Resource 5131 from 21IRPWind10+ New WA Wind10+ | 35.4599 | 35.8729 | 100 | 100 | 35.8729 | 22.7508 | 21.6674 | 21.6674 | 0 | 0 | 0 | 10525.3564 | 8218.3047 | 2307.052 | 0 | 5.16 | 0.0516 | 0 | 21.6674 | 39939.0469 | 7932.0991 | 17188.2773 | 14818.6709 | 6730.5112 | 0 | 0 | 6730.5112 | 0 | -36144.2031 | 0 | 0 | 0 | Wind | 0 | -1 |  | 0 | -1 | 310629 | 310629 | 0 | 310629 | 0 | 0 | 0 | 0 | 0 | 0 | 334 | 0 | 0.3546 | -116.3581 | 26.457 | 150.2421 | 6059 | 1/1/2037 | 12/31/2066 | True | 0 | 0 | 0 | 0 | 0 | 0 | 0 |  | 64.1271 | 0 | 0 | 0 | Unit | 1 |  | 2047 |  |  |  | 0 | 1 |  | Nominal ¦ 2/2/2021 11:56:35 AM | 4826 | 0 | 0 | 0 | 0 | 0
HR_V6 Balanced Portfolio_020221 | Average | 2047 | PSE | ANRN 5151 | New Resource 5151 from 21IRPWind10+ New WA Wind10+ | 35.8729 | 35.8729 | 100 | 100 | 35.8729 | 22.7507 | 21.6674 | 21.6674 | 0 | 0 | 0 | 10525.3564 | 8218.3047 | 2307.052 | 0 | 5.16 | 0.0516 | 0 | 21.6674 | 40112.293 | 7932.0991 | 17361.5215 | 14818.6709 | 6808.8979 | 0 | 0 | 6808.8979 | 0 | -36395.832 | 0 | 0 | 0 | Wind | 0 | -1 |  | 0 | -1 | 314246.7188 | 314246.7188 | 0 | 314246.7188 | 0 | 0 | 0 | 0 | 0 | 0 | 316 | 0 | 0.35873 | -115.8193 | 26.1524 | 149.3132 | 6091 | 1/1/2038 | 12/31/2067 | True | 0 | 0 | 0 | 0 | 0 | 0 | 0 |  | 64.1271 | 0 | 0 | 0 | Unit | 1 |  | 2047 |  |  |  | 0 | 1 |  | Nominal ¦ 2/2/2021 11:56:35 AM | 4827 | 0 | 0 | 0 | 0 | 0
HR_V6 Balanced Portfolio_020221 | Average | 2047 | PSE | ANRN 5171 | New Resource 5171 from 21IRPWind10+ New WA Wind10+ | 35.8433 | 35.8729 | 100 | 100 | 35.8729 | 22.7507 | 21.6674 | 21.6674 | 0 | 0 | 0 | 10525.3564 | 8218.3047 | 2307.052 | 0 | 5.16 | 0.0516 | 0 | 21.6674 | 40297.9102 | 7932.0991 | 17547.1406 | 14818.6709 | 6803.2808 | 0 | 0 | 6803.2808 | 0 | -36575.8359 | 0 | 0 | 0 | Wind | 0 | -1 |  | 0 | -1 | 313987.4688 | 313987.4688 | 0 | 313987.4688 | 0 | 0 | 0 | 0 | 0 | 0 | 318 | 0 | 0.35843 | -116.4882 | 26.174 | 150.0098 | 6089 | 1/1/2039 | 12/31/2068 | True | 0 | 0 | 0 | 0 | 0 | 0 | 0 |  | 64.1271 | 0 | 0 | 0 | Unit | 1 |  | 2047 |  |  |  | 0 | 1 |  | Nominal ¦ 2/2/2021 11:56:35 AM | 4828 | 0 | 0 | 0 | 0 | 0
HR_V6 Balanced Portfolio_020221 | Average | 2047 | PSE | ANRN 5191 | New Resource 5191 from 21IRPWind10+ New WA Wind10+ | 34.4263 | 35.8729 | 100 | 100 | 35.8729 | 22.7508 | 21.6674 | 21.6674 | 0 | 0 | 0 | 10525.3564 | 8218.3047 | 2307.052 | 0 | 5.16 | 0.0516 | 0 | 21.6674 | 40458.7812 | 7932.0991 | 17708.0098 | 14818.6709 | 6534.3296 | 0 | 0 | 6534.3296 | 0 | -36467.7539 | 0 | 0 | 0 | Wind | 0 | -1 |  | 0 | -1 | 301574.75 | 301574.75 | 0 | 301574.75 | 0 | 0 | 0 | 0 | 0 | 0 | 363 | 0 | 0.34426 | -120.9244 | 27.2513 | 155.8257 | 5963 | 1/1/2040 | 12/31/2069 | True | 0 | 0 | 0 | 0 | 0 | 0 | 0 |  | 64.1271 | 0 | 0 | 0 | Unit | 1 |  | 2047 |  |  |  | 0 | 1 |  | Nominal ¦ 2/2/2021 11:56:35 AM | 4829 | 0 | 0 | 0 | 0 | 0
HR_V6 Balanced Portfolio_020221 | Average | 2047 | PSE | ANRN 5251 | New Resource 5251 from 21IRPWind10+ New WA Wind10+ | 35.2697 | 35.8729 | 100 | 100 | 35.8729 | 22.7508 | 21.6674 | 21.6674 | 0 | 0 | 0 | 10525.3564 | 8218.3047 | 2307.052 | 0 | 5.16 | 0.0516 | 0 | 21.6674 | 40978.5117 | 7932.0991 | 18227.7422 | 14818.6709 | 6694.4102 | 0 | 0 | 6694.4102 | 0 | -37147.5664 | 0 | 0 | 0 | Wind | 0 | -1 |  | 0 | -1 | 308962.8438 | 308962.8438 | 0 | 308962.8438 | 0 | 0 | 0 | 0 | 0 | 0 | 339 | 0 | 0.3527 | -120.2331 | 26.5997 | 154.2999 | 6043 | 1/1/2043 | 12/31/2072 | True | 0 | 0 | 0 | 0 | 0 | 0 | 0 |  | 64.1271 | 0 | 0 | 0 | Unit | 1 |  | 2047 |  |  |  | 0 | 1 |  | Nominal ¦ 2/2/2021 11:56:35 AM | 4830 | 0 | 0 | 0 | 0 | 0
HR_V6 Balanced Portfolio_020221 | Average | 2047 | PSE | ANRN 5362 | New Resource 5362 from 21IRPOffshoreWind1 New Offshore Wind1 | 34.1943 | 34.1943 | 100 | 100 | 34.1943 | 22.7507 | 21.6674 | 21.6674 | 0 | 0 | 0 | 15265.3594 | 10369.5801 | 4895.7788 | 0 | 10.95 | 0.1095 | 0 | 21.6674 | 58112.5898 | 21507.002 | 31542.7793 | 5062.8076 | 6490.2837 | 0 | 0 | 6490.2837 | 0 | -49337.5117 | 0 | 0 | 0 | Wind | 0 | -1 |  | 0 | -1 | 299541.9375 | 299541.9375 | 0 | 299541.9375 | 0 | 0 | 0 | 0 | 0 | 0 | 226 | 0 | 0.34194 | -164.7099 | 34.6181 | 215.6722 | 7591 | 1/1/2041 | 12/31/2070 | True | 0 | 0 | 0 | 0 | 0 | 0 | 0 |  | 65.8057 | 0 | 0 | 0 | Unit | 1 |  | 2047 |  |  |  | 0 | 1 |  | Nominal ¦ 2/2/2021 11:56:35 AM | 4831 | 0 | 0 | 0 | 0 | 0
HR_V6 Balanced Portfolio_020221 | Average | 2047 | PSE | ANRN 5381 | New Resource 5381 from 21IRPOffshoreWind2 New Offshore Wind2 | 34.1943 | 34.1943 | 100 | 100 | 34.1943 | 22.7507 | 21.6674 | 21.6674 | 0 | 0 | 0 | 15265.3594 | 10369.5801 | 4895.7788 | 0 | 10.95 | 0.1095 | 0 | 21.6674 | 57469.1094 | 21507.002 | 30899.3008 | 5062.8076 | 6490.2837 | 0 | 0 | 6490.2837 | 0 | -48694.0352 | 0 | 0 | 0 | Wind | 0 | -1 |  | 0 | -1 | 299541.9375 | 299541.9375 | 0 | 299541.9375 | 0 | 0 | 0 | 0 | 0 | 0 | 226 | 0 | 0.34194 | -162.5617 | 34.6181 | 213.524 | 7591 | 1/1/2042 | 12/31/2071 | True | 0 | 0 | 0 | 0 | 0 | 0 | 0 |  | 65.8057 | 0 | 0 | 0 | Unit | 1 |  | 2047 |  |  |  | 0 | 1 |  | Nominal ¦ 2/2/2021 11:56:35 AM | 4832 | 0 | 0 | 0 | 0 | 0
HR_V6 Balanced Portfolio_020221 | Average | 2047 | PSE | ANRN 5400 | New Resource 5400 from 21IRPOffshoreWind3 New Offshore Wind3 | 34.1884 | 34.1943 | 100 | 100 | 34.1943 | 22.7507 | 21.6674 | 21.6674 | 0 | 0 | 0 | 15265.3594 | 10369.5801 | 4895.7788 | 0 | 10.95 | 0.1095 | 0 | 21.6674 | 56862.7578 | 21507.002 | 30292.9473 | 5062.8076 | 6489.1768 | 0 | 0 | 6489.1768 | 0 | -48086.5742 | 0 | 0 | 0 | Wind | 0 | -1 |  | 0 | -1 | 299490.8438 | 299490.8438 | 0 | 299490.8438 | 0 | 0 | 0.15982 | 0 | 0 | 0 | 229 | 0 | 0.34188 | -160.5611 | 34.624 | 211.5321 | 7588 | 1/1/2043 | 12/31/2072 | True | 0 | 0 | 0 | 0 | 0 | 0 | 0 |  | 65.8057 | 0 | 0 | 0 | Unit | 1 |  | 2047 |  |  |  | 0 | 1 |  | Nominal ¦ 2/2/2021 11:56:35 AM | 4833 | 0 | 0 | 0 | 0 | 0
HR_V6 Balanced Portfolio_020221 | Average | 2047 | PSE | ANRN 5405 | New Resource 5405 from 21IRPMTWindEastern1 New MT Wind Eastern 1 | 84.4693 | 84.4694 | 200 | 200 | 84.4693 | 22.7507 | 21.6674 | 21.6674 | 0 | 0 | 0 | 45757.9844 | 24386.4551 | 21371.5273 | 0 | 47.8 | 0.239 | 0 | 21.6674 | 69470.8359 | 15864.1982 | 30961.1738 | 22645.4629 | 16032.7939 | 0 | 0 | 16032.7939 | 0 | -39745.6484 | 0 | 0 | 0 | Wind | 0 | -1 |  | 0 | -1 | 739951.3125 | 739951.3125 | 0 | 739951.3125 | 0 | 0 | 0 | 0 | 0 | 0 | 271 | 0 | 0.42235 | -53.7139 | 32.9568 | 115.553 | 7691 | 1/1/2026 | 12/31/2055 | True | 0 | 0 | 0 | 0 | 0 | 0 | 0 |  | 115.5306 | 0 | 0 | 0 | Unit | 1 |  | 2047 |  |  |  | 0 | 1 |  | Nominal ¦ 2/2/2021 11:56:35 AM | 4834 | 0 | 0 | 0 | 0 | 0
HR_V6 Balanced Portfolio_020221 | Average | 2047 | PSE | ANRN 5430 | New Resource 5430 from 21IRPMTWindCentral1 New MT Wind Central 1 | 75.7097 | 75.7097 | 200 | 200 | 75.7096 | 22.7507 | 21.6674 | 21.6674 | 0 | 0 | 0 | 47955.2773 | 19966.6211 | 27988.6543 | 0 | 62.6 | 0.313 | 0 | 21.6674 | 69916.3203 | 15864.1982 | 31406.6582 | 22645.4629 | 14370.1572 | 0 | 0 | 14370.1572 | 0 | -36331.1992 | 0 | 0 | 0 | Wind | 0 | -1 |  | 0 | -1 | 663216.6875 | 663216.6875 | 0 | 663216.6875 | 0 | 0 | 0.022831 | 0 | 0 | 0 | 379 | 0 | 0.37855 | -54.7803 | 30.1057 | 127.0874 | 7270 | 1/1/2029 | 12/31/2058 | True | 0 | 0 | 0 | 0 | 0 | 0 | 0 |  | 124.2903 | 0 | 0 | 0 | Unit | 1 |  | 2047 |  |  |  | 0 | 1 |  | Nominal ¦ 2/2/2021 11:56:35 AM | 4835 | 0 | 0 | 0 | 0 | 0
HR_V6 Balanced Portfolio_020221 | Average | 2047 | PSE | ANRN 5531 | New Resource 5531 from 21IRPWind_Battery19 New Wind + Battery 2042 | 35.8729 | 35.8729 | 100 | 100 | 35.8729 | 22.7507 | 21.6674 | 21.6674 | 0 | 0 | 0 | 18501.6758 | 8218.3047 | 10283.3711 | 0 | 23 | 0.23 | 0 | 21.6674 | 46191.793 | 12523.0645 | 26060.8438 | 7607.8857 | 6808.8979 | 0 | 0 | 6808.8979 | 0 | -34499.0156 | 0 | 0 | 0 | Wind | 0 | -1 |  | 0 | -1 | 314246.7188 | 314246.7188 | 0 | 314246.7188 | 0 | 0 | 0 | 0 | 0 | 0 | 316 | 0 | 0.35873 | -109.7832 | 26.1524 | 168.6595 | 6091 | 1/1/2042 | 12/31/2071 | True | 0 | 0 | 0 | 0 | 0 | 0 | 0 |  | 64.1271 | 0 | 0 | 0 | Unit | 1 |  | 2047 |  |  |  | 0 | 1 |  | Nominal ¦ 2/2/2021 11:56:35 AM | 4836 | 0 | 0 | 0 | 0 | 0
HR_V6 Balanced Portfolio_020221 | Average | 2047 | PSE | ANRN 5532 | New Resource 5532 from 21IRPLiIon2hr_Wind19 New Wind + Battery 2042 | -0.64028 | 24.5 | 25 | 25 | 0 | 0 | 0 | 0 | 4161 |  | 4161 | 1109.2181 | 1109.2181 | 0 | 0 | 0 | 0 | 0 |  | 0 | 0 | 0 | 0 | 0 | 0 | 0 | 0 | 0 | 404.3584 | 0 | 0 | 0 | Battery_PSH | 0 | -1 |  | 0 | -1 | -5608.8169 | -5608.8169 | 0 | 25551.2852 | 25551.2832 | 50 | 0.46804 | 0 | 0 | 0 | 773 | 0 | -0.025611 |  |  |  | 3124 | 1/1/2042 | 12/31/2071 | True | 0 | 0 | 0 | 0 | 0 | 0 | 0 |  | 0.5 | 0 | 0 | 0 | Unit | 1 |  | 2047 |  |  |  | 0 | 1 |  | Nominal ¦ 2/2/2021 11:56:35 AM | 4837 | 0 | 0 | 0 | 0 | 0
HR_V6 Balanced Portfolio_020221 | Average | 2047 | PSE | ANRN 5533 | New Resource 5533 from 21IRPWind_Battery20 New Wind + Battery 2043 | 34.7592 | 35.8729 | 100 | 100 | 35.8729 | 22.7508 | 21.6674 | 21.6674 | 0 | 0 | 0 | 18501.6758 | 8218.3047 | 10283.3711 | 0 | 23 | 0.23 | 0 | 21.6674 | 46451.6602 | 12523.0645 | 26320.7109 | 7607.8857 | 6597.5093 | 0 | 0 | 6597.5093 | 0 | -34547.4922 | 0 | 0 | 0 | Wind | 0 | -1 |  | 0 | -1 | 304490.625 | 304490.625 | 0 | 304490.625 | 0 | 0 | 0 | 0 | 0 | 0 | 349 | 0 | 0.34759 | -113.46 | 26.9903 | 174.2227 | 5997 | 1/1/2043 | 12/31/2072 | True | 0 | 0 | 0 | 0 | 0 | 0 | 0 |  | 64.1271 | 0 | 0 | 0 | Unit | 1 |  | 2047 |  |  |  | 0 | 1 |  | Nominal ¦ 2/2/2021 11:56:35 AM | 4838 | 0 | 0 | 0 | 0 | 0
HR_V6 Balanced Portfolio_020221 | Average | 2047 | PSE | ANRN 5534 | New Resource 5534 from 21IRPLiIon2hr_Wind20 New Wind + Battery 2043 | -0.63884 | 24.5 | 25 | 25 | 0 | 0 | 0 | 0 | 4161 |  | 4161 | 1109.2181 | 1109.2181 | 0 | 0 | 0 | 0 | 0 |  | 0 | 0 | 0 | 0 | 0 | 0 | 0 | 0 | 0 | 404.5023 | 0 | 0 | 0 | Battery_PSH | 0 | -1 |  | 0 | -1 | -5596.2495 | -5596.2495 | 0 | 25494.0312 | 25494.0312 | 50 | 0 | 0 | 0 | 0 | 772 | 0 | -0.025554 |  |  |  | 3125 | 1/1/2043 | 12/31/2072 | True | 0 | 0 | 0 | 0 | 0 | 0 | 0 |  | 0.5 | 0 | 0 | 0 | Unit | 1 |  | 2047 |  |  |  | 0 | 1 |  | Nominal ¦ 2/2/2021 11:56:35 AM | 4839 | 0 | 0 | 0 | 0 | 0
HR_V6 Balanced Portfolio_020221 | Average | 2047 | PSE | ANRN 5535 | New Resource 5535 from 21IRPWind_Battery21 New Wind + Battery 2044 | 35.8729 | 35.8729 | 100 | 100 | 35.8729 | 22.7507 | 21.6674 | 21.6674 | 0 | 0 | 0 | 18501.6758 | 8218.3047 | 10283.3711 | 0 | 23 | 0.23 | 0 | 21.6674 | 46748.6484 | 12523.0645 | 26617.6992 | 7607.8857 | 6808.8979 | 0 | 0 | 6808.8979 | 0 | -35055.8711 | 0 | 0 | 0 | Wind | 0 | -1 |  | 0 | -1 | 314246.7188 | 314246.7188 | 0 | 314246.7188 | 0 | 0 | 0 | 0 | 0 | 0 | 316 | 0 | 0.35873 | -111.5553 | 26.1524 | 170.4315 | 6091 | 1/1/2044 | 12/31/2073 | True | 0 | 0 | 0 | 0 | 0 | 0 | 0 |  | 64.1271 | 0 | 0 | 0 | Unit | 1 |  | 2047 |  |  |  | 0 | 1 |  | Nominal ¦ 2/2/2021 11:56:35 AM | 4840 | 0 | 0 | 0 | 0 | 0
HR_V6 Balanced Portfolio_020221 | Average | 2047 | PSE | ANRN 5536 | New Resource 5536 from 21IRPLiIon2hr_Wind21 New Wind + Battery 2044 | -0.63958 | 24.5 | 25 | 25 | 0 | 0 | 0 | 0 | 4161 |  | 4161 | 1109.2181 | 1109.2181 | 0 | 0 | 0 | 0 | 0 |  | 0 | 0 | 0 | 0 | 0 | 0 | 0 | 0 | 0 | 404.3788 | 0 | 0 | 0 | Battery_PSH | 0 | -1 |  | 0 | -1 | -5602.7256 | -5602.7256 | 0 | 25523.5352 | 25523.5332 | 50 | 0 | 0 | 0 | 0 | 772 | 0 | -0.025583 |  |  |  | 3126 | 1/1/2044 | 12/31/2073 | True | 0 | 0 | 0 | 0 | 0 | 0 | 0 |  | 0.5 | 0 | 0 | 0 | Unit | 1 |  | 2047 |  |  |  | 0 | 1 |  | Nominal ¦ 2/2/2021 11:56:35 AM | 4841 | 0 | 0 | 0 | 0 | 0
HR_V6 Balanced Portfolio_020221 | Average | 2047 | PSE | ANRN 5544 | New Resource 5544 from 21IRPWindWYEast New WY East Wind | 178.2478 | 178.2478 | 400 | 400 | 178.2476 | 0 | 0 | 0 | 0 | 0 | 0 | 120377.8438 | 46874.0938 | 73503.75 | 0 | 164.4 | 0.411 | 0 | 0 | 304513.4062 | 31728.3965 | 62268.8359 | 210516.1875 | 0 | 0 | 0 | 0 | 0 | -184135.5781 | 0 | 0 | 0 | Wind | 0 | -1 |  | 0 | -1 | 1561450.5 | 1561450.5 | 0 | 1561450.5 | 0 | 0 | 0 | 0 | 0 | 0 | 241 | 0 | 0.44562 | -117.926 | 30.0196 | 195.0196 | 7914 | 1/1/2027 | 12/31/2056 | True | 0 | 0 | 0 | 0 | 0 | 0 | 0 |  | 221.7522 | 0 | 0 | 0 | Unit | 1 |  | 2047 |  |  |  | 0 | 1 |  | Nominal ¦ 2/2/2021 11:56:35 AM | 4842 | 0 | 0 | 0 | 0 | 0
HR_V6 Balanced Portfolio_020221 | Average | 2047 | PSE | ANRN 5698 | New Resource 5698 from 21IRPWASolarWest1 New WA Solar West 1 | 15.979 | 15.9791 | 100 | 100 | 15.979 | 22.7507 | 21.6674 | 21.6674 | 0 | 0 | 0 | 1922.2604 | 1117.4747 | 804.7856 | 0 | 1.8 | 0.018 | 0 | 21.6674 | 29806.873 | 4343.4741 | 18512.3574 | 6951.0435 | 3032.9187 | 0 | 0 | 3032.9187 | 0 | -30917.5332 | 0 | 0 | 0 | PV - Hydro dominated areas | 0 | -1 |  | 0 | -1 | 139976.3594 | 139976.3594 | 0 | 139976.3594 | 0 | 0 | 0 | 0 | 0 | 0 | 364 | 0 | 0.15979 | -220.8768 | 7.9833 | 234.6096 | 4353 | 1/1/2047 | 12/31/2076 | True | 0 | 0 | 0 | 0 | 0 | 0 | 0 |  | 84.021 | 0 | 0 | 0 | Unit | 1 |  | 2047 |  |  |  | 0 | 1 |  | Nominal ¦ 2/2/2021 11:56:35 AM | 4843 | 0 | 0 | 0 | 0 | 0
HR_V6 Balanced Portfolio_020221 | Average | 2047 | PSE | ANRN 5722 | New Resource 5722 from 21IRPWASolarWest2 New WA Solar West 2 | 15.979 | 15.9791 | 100 | 100 | 15.979 | 22.7507 | 21.6674 | 21.6674 | 0 | 0 | 0 | 1922.2604 | 1117.4747 | 804.7856 | 0 | 1.8 | 0.018 | 0 | 21.6674 | 29806.873 | 4343.4741 | 18512.3574 | 6951.0435 | 3032.9187 | 0 | 0 | 3032.9187 | 0 | -30917.5332 | 0 | 0 | 0 | PV - Hydro dominated areas | 0 | -1 |  | 0 | -1 | 139976.3594 | 139976.3594 | 0 | 139976.3594 | 0 | 0 | 0 | 0 | 0 | 0 | 364 | 0 | 0.15979 | -220.8768 | 7.9833 | 234.6096 | 4353 | 1/1/2047 | 12/31/2076 | True | 0 | 0 | 0 | 0 | 0 | 0 | 0 |  | 84.021 | 0 | 0 | 0 | Unit | 1 |  | 2047 |  |  |  | 0 | 1 |  | Nominal ¦ 2/2/2021 11:56:35 AM | 4844 | 0 | 0 | 0 | 0 | 0
HR_V6 Balanced Portfolio_020221 | Average | 2047 | PSE | ANRN 5795 | New Resource 5795 from 21IRPDERPV 21IRP DER Solar PV | 4.853 | 4.8721 | 31.43 | 31.43 | 4.8721 | 22.7507 | 21.6674 | 21.6674 | 0 | 0 | 0 | 339.9695 | 339.9695 | 0 | 0 | 0 | 0 | 0 | 21.6674 | 12413.6436 | 0 | 10228.9307 | 2184.7129 | 921.1268 | 0 | 0 | 921.1268 | 0 | -12994.8008 | 0 | 0 | 0 | New Cosnervation | 0 | -1 |  | 0 | -1 | 42512.1797 | 42512.1797 | 0 | 42512.1797 | 0 | 0 | 0.17123 | 0 | 0 | 0 | 373 | 0 | 0.15441 | -305.6724 | 7.997 | 313.6694 | 4343 | 1/1/2022 | 12/31/2051 | True | 0 | 0 | 0 | 0 | 0 | 0 | 0 |  | 26.5579 | 0 | 0 | 0 | Unit | 1 |  | 2047 |  |  |  | 0 | 1 |  | Nominal ¦ 2/2/2021 11:56:35 AM | 4845 | 0 | 0 | 0 | 0 | 0
HR_V6 Balanced Portfolio_020221 | Average | 2047 | PSE | ANRN 5796 | New Resource 5796 from 21IRPDERStorage 21IRP DER Storage | -1.4769 | 97.1278 | 99.11 | 99.11 | 0 | 0 | 0 | 0 | 0 |  | 0 | 2035.3096 | 2035.3096 | 0 | 0 | 0 | 0 | 0 |  | 10118.1602 | 4550.106 | 8867.1875 | -3299.1333 | 0 | 0 | 0 | 0 | 0 | -10086.7451 | 0 | 0 | 0 | Battery_PSH | 0 | -1 |  | 0 | -1 | -12937.752 | -12937.752 | 0 | 58938.6562 | 58938.6523 | 50 | 0.53653 | 0 | 0 | 0 | 1866 | 0 | -0.014902 |  |  |  | 4858 | 1/1/2022 | 12/31/2051 | True | 0 | 0 | 0 | 0 | 0 | 0 | 0 |  | 1.9822 | 0 | 0 | 0 | Unit | 1 |  | 2047 |  |  |  | 0 | 1 |  | Nominal ¦ 2/2/2021 11:56:35 AM | 4846 | 0 | 0 | 0 | 0 | 0
HR_V6 Balanced Portfolio_020221 | Average | 2047 | PSE | ANRN 5800 | New Resource 5800 from 21IRPDERGround_Balanced DER Grounded Solar_Balanced | 7.9895 | 7.9895 | 50 | 50 | 7.9895 | 0 | 0 | 0 | 0 | 0 | 0 | 1363.5232 | 558.7375 | 804.7856 | 0 | 1.8 | 0.036 | 0 | 0 | 15934.1621 | 1901.4003 | 14032.7627 | 0 | 0 | 0 | 0 | 0 | 0 | -14570.6396 | 0 | 0 | 0 | PV - Hydro dominated areas | 0 | -1 |  | 0 | -1 | 69988.2266 | 69988.2266 | 0 | 69988.2266 | 0 | 0 | 0 | 0 | 0 | 0 | 364 | 0 | 0.15979 | -208.187 | 7.9833 | 227.6692 | 4353 | 1/1/2025 | 12/31/2054 | True | 0 | 0 | 0 | 0 | 0 | 0 | 0 |  | 42.0105 | 0 | 0 | 0 | Unit | 1 |  | 2047 |  |  |  | 0 | 1 |  | Nominal ¦ 2/2/2021 11:56:35 AM | 4848 | 0 | 0 | 0 | 0 | 0
HR_V6 Balanced Portfolio_020221 | Average | 2047 | PSE | ANRN 5801 | New Resource 5801 from 21IRPDERRoof_Balanced1 DER Roof Mounted Solar_Balanced1 | 97.6599 | 97.6599 | 630 | 630 | 97.6598 | 0 | 0 | 0 | 0 | 0 | 0 | 10194.6338 | 6814.5347 | 3380.0994 | 0 | 7.56 | 0.012 | 0 | 0 | 236164.1875 | 23957.6426 | 212206.5469 | 0 | 0 | 0 | 0 | 0 | 0 | -225969.5625 | 0 | 0 | 0 | PV - Hydro dominated areas | 0 | -1 |  | 0 | -1 | 855500.375 | 855500.375 | 0 | 855500.375 | 0 | 0 | 0 | 0 | 0 | 0 | 364 | 0 | 0.15502 | -264.1373 | 7.9656 | 276.0539 | 4353 | 1/1/2025 | 12/31/2054 | True | 0 | 0 | 0 | 0 | 0 | 0 | 0 |  | 532.3401 | 0 | 0 | 0 | Unit | 1 |  | 2047 |  |  |  | 0 | 1 |  | Nominal ¦ 2/2/2021 11:56:35 AM | 4849 | 0 | 0 | 0 | 0 | 0
HR_V6 Balanced Portfolio_020221 | Average | 2047 | PSE | ANRN 5802 | New Resource 5802 from 21IRPLiIon2hr_Balanced1 New Li Ion 2hr_Balanced1 | -1.0505 | 24.5 | 25 | 25 | 0 | 0 | 0 | 0 | 4161 |  | 4161 | 3348.2944 | 1582.2372 | 1766.0573 | 0 | 3.95 | 0.158 | 0 |  | 1194.146 | 0 | 2026.3358 | -832.1898 | 0 | 0 | 0 | 0 | 0 | 722.2545 | 0 | 0 | 0 | Battery_PSH | 0 | -1 |  | 0 | -1 | -9202.417 | -9202.417 | 0 | 41922.1328 | 41922.1289 | 50 | 0 | 0 | 0 | 0 | 1512 | 0 | -0.04202 |  |  |  | 4345 | 1/1/2025 | 12/31/2054 | True | 0 | 0 | 0 | 0 | 0 | 0 | 0 |  | 0.5 | 0 | 0 | 0 | Unit | 1 |  | 2047 |  |  |  | 0 | 1 |  | Nominal ¦ 2/2/2021 11:56:35 AM | 4850 | 0 | 0 | 0 | 0 | 0
HR_V6 Balanced Portfolio_020221 | Average | 2047 | PSE | ANRN 5803 | New Resource 5803 from 21IRPLiIon2hr_Balanced2 New Li Ion 2hr_Balanced2 | -1.0505 | 24.5 | 25 | 25 | 0 | 0 | 0 | 0 | 4161 |  | 4161 | 3348.2944 | 1582.2372 | 1766.0573 | 0 | 3.95 | 0.158 | 0 |  | 1181.7715 | 0 | 2013.9613 | -832.1898 | 0 | 0 | 0 | 0 | 0 | 734.6291 | 0 | 0 | 0 | Battery_PSH | 0 | -1 |  | 0 | -1 | -9202.417 | -9202.417 | 0 | 41922.1328 | 41922.1289 | 50 | 0 | 0 | 0 | 0 | 1512 | 0 | -0.04202 |  |  |  | 4345 | 1/1/2026 | 12/31/2055 | True | 0 | 0 | 0 | 0 | 0 | 0 | 0 |  | 0.5 | 0 | 0 | 0 | Unit | 1 |  | 2047 |  |  |  | 0 | 1 |  | Nominal ¦ 2/2/2021 11:56:35 AM | 4851 | 0 | 0 | 0 | 0 | 0
HR_V6 Balanced Portfolio_020221 | Average | 2047 | PSE | ANRN 5804 | New Resource 5804 from 21IRPLiIon2hr_Balanced3 New Li Ion 2hr_Balanced3 | -1.0511 | 24.5 | 25 | 25 | 0 | 0 | 0 | 0 | 4161 |  | 4161 | 3348.2944 | 1582.2372 | 1766.0573 | 0 | 3.95 | 0.158 | 0 |  | 1163.2096 | 0 | 1995.3994 | -832.1898 | 0 | 0 | 0 | 0 | 0 | 753.1909 | 0 | 0 | 0 | Battery_PSH | 0 | -1 |  | 0 | -1 | -9207.7949 | -9207.7949 | 0 | 41946.6289 | 41946.6289 | 50 | 0 | 0 | 0 | 0 | 1512 | 0 | -0.042045 |  |  |  | 4351 | 1/1/2027 | 12/31/2056 | True | 0 | 0 | 0 | 0 | 0 | 0 | 0 |  | 0.5 | 0 | 0 | 0 | Unit | 1 |  | 2047 |  |  |  | 0 | 1 |  | Nominal ¦ 2/2/2021 11:56:35 AM | 4852 | 0 | 0 | 0 | 0 | 0
HR_V6 Balanced Portfolio_020221 | Average | 2047 | PSE | ANRN 5805 | New Resource 5805 from 21IRPLiIon2hr_Balanced4 New Li Ion 2hr_Balanced4 | -1.053 | 24.5 | 25 | 25 | 0 | 0 | 0 | 0 | 4161 |  | 4161 | 3348.2944 | 1582.2372 | 1766.0573 | 0 | 3.95 | 0.158 | 0 |  | 1144.6477 | 0 | 1976.8375 | -832.1898 | 0 | 0 | 0 | 0 | 0 | 771.5056 | 0 | 0 | 0 | Battery_PSH | 0 | -1 |  | 0 | -1 | -9223.9287 | -9223.9287 | 0 | 42020.1289 | 42020.1289 | 50 | 0 | 0 | 0 | 0 | 1513 | 0 | -0.042118 |  |  |  | 4351 | 1/1/2028 | 12/31/2057 | True | 0 | 0 | 0 | 0 | 0 | 0 | 0 |  | 0.5 | 0 | 0 | 0 | Unit | 1 |  | 2047 |  |  |  | 0 | 1 |  | Nominal ¦ 2/2/2021 11:56:35 AM | 4853 | 0 | 0 | 0 | 0 | 0
HR_V6 Balanced Portfolio_020221 | Average | 2047 | PSE | ANRN 5806 | New Resource 5806 from 21IRPLiIon2hr_Balanced5 New Li Ion 2hr_Balanced5 | -1.053 | 24.5 | 25 | 25 | 0 | 0 | 0 | 0 | 4161 |  | 4161 | 3348.2944 | 1582.2372 | 1766.0573 | 0 | 3.95 | 0.158 | 0 |  | 1122.9922 | 0 | 1955.182 | -832.1898 | 0 | 0 | 0 | 0 | 0 | 793.1611 | 0 | 0 | 0 | Battery_PSH | 0 | -1 |  | 0 | -1 | -9223.9297 | -9223.9297 | 0 | 42020.1328 | 42020.1289 | 50 | 0 | 0 | 0 | 0 | 1516 | 0 | -0.042118 |  |  |  | 4353 | 1/1/2029 | 12/31/2058 | True | 0 | 0 | 0 | 0 | 0 | 0 | 0 |  | 0.5 | 0 | 0 | 0 | Unit | 1 |  | 2047 |  |  |  | 0 | 1 |  | Nominal ¦ 2/2/2021 11:56:35 AM | 4854 | 0 | 0 | 0 | 0 | 0
HR_V6 Balanced Portfolio_020221 | Average | 2047 | PSE | ANRN 5807 | New Resource 5807 from 21IRPLiIon2hr_Balanced6 New Li Ion 2hr_Balanced6 | -1.053 | 24.5 | 25 | 25 | 0 | 0 | 0 | 0 | 4161 |  | 4161 | 3348.2944 | 1582.2372 | 1766.0573 | 0 | 3.95 | 0.158 | 0 |  | 1095.1494 | 0 | 1927.3392 | -832.1898 | 0 | 0 | 0 | 0 | 0 | 821.0038 | 0 | 0 | 0 | Battery_PSH | 0 | -1 |  | 0 | -1 | -9223.9297 | -9223.9297 | 0 | 42020.1328 | 42020.1289 | 50 | 0 | 0 | 0 | 0 | 1516 | 0 | -0.042118 |  |  |  | 4353 | 1/1/2030 | 12/31/2059 | True | 0 | 0 | 0 | 0 | 0 | 0 | 0 |  | 0.5 | 0 | 0 | 0 | Unit | 1 |  | 2047 |  |  |  | 0 | 1 |  | Nominal ¦ 2/2/2021 11:56:35 AM | 4855 | 0 | 0 | 0 | 0 | 0
HR_V6 Balanced Portfolio_020221 | Average | 2047 | PSE | ANRN 5808 | New Resource 5808 from 21IRPLiIon2hr_Balanced7 New Li Ion 2hr_Balanced7 | -1.0536 | 24.5 | 25 | 25 | 0 | 0 | 0 | 0 | 4161 |  | 4161 | 3348.2944 | 1582.2372 | 1766.0573 | 0 | 3.95 | 0.158 | 0 |  | 1119.8986 | 0 | 1952.0884 | -832.1898 | 0 | 0 | 0 | 0 | 0 | 796.2547 | 0 | 0 | 0 | Battery_PSH | 0 | -1 |  | 0 | -1 | -9229.3076 | -9229.3076 | 0 | 42044.6328 | 42044.6289 | 50 | 0 | 0 | 0 | 0 | 1517 | 0 | -0.042143 |  |  |  | 4355 | 1/1/2031 | 12/31/2060 | True | 0 | 0 | 0 | 0 | 0 | 0 | 0 |  | 0.5 | 0 | 0 | 0 | Unit | 1 |  | 2047 |  |  |  | 0 | 1 |  | Nominal ¦ 2/2/2021 11:56:35 AM | 4856 | 0 | 0 | 0 | 0 | 0
HR_V6 Balanced Portfolio_020221 | Average | 2047 | PSE | ANRN 5809 | New Resource 5809 from 21IRP_GreenDirect4_Balanced Green Direct 4_WA Solar East (2027)_Balanced | 23.716 | 23.716 | 99 | 99 | 23.716 | 0 | 0 | 0 | 0 | 0 | 0 | 3797.0564 | 2232.1956 | 1564.8608 | 0 | 3.5 | 0.035354 | 0 | 0 | 25625.2949 | 4300.0391 | 14443.7217 | 6881.5332 | 0 | 0 | 0 | 0 | 0 | -21828.2383 | 0 | 0 | 0 | PV - Hydro dominated areas | 0 | -1 |  | 0 | -1 | 207752.5312 | 207752.5312 | 0 | 207752.5312 | 0 | 0 | 0 | 0 | 0 | 0 | 367 | 0 | 0.23956 | -105.0685 | 10.7445 | 123.3453 | 4320 | 1/1/2027 | 12/31/2056 | True | 0 | 0 | 0 | 0 | 0 | 0 | 0 |  | 75.284 | 0 | 0 | 0 | Unit | 1 |  | 2047 |  |  |  | 0 | 1 |  | Nominal ¦ 2/2/2021 11:56:35 AM | 4857 | 0 | 0 | 0 | 0 | 0
HR_V6 Balanced Portfolio_020221 | Average | 2047 | PSE | ANRN 5810 | New Resource 5810 from 21IRP_GreenDirect3_Balanced Green Direct 3_WA Wind (2025)_Balanced | 35.8729 | 35.8729 | 100 | 100 | 35.8729 | 0 | 0 | 0 | 0 | 0 | 0 | 9783.166 | 8218.3057 | 1564.8608 | 0 | 3.5 | 0.035 | 0 | 0 | 38169.4844 | 7932.0991 | 15418.7139 | 14818.6709 | 0 | 0 | 0 | 0 | 0 | -28386.3184 | 0 | 0 | 0 | Wind | 0 | -1 |  | 0 | -1 | 314246.8438 | 314246.8438 | 0 | 314246.8438 | 0 | 0 | 0 | 0 | 0 | 0 | 316 | 0 | 0.35873 | -90.3313 | 26.1524 | 121.4634 | 6091 | 1/1/2025 | 12/31/2054 | True | 0 | 0 | 0 | 0 | 0 | 0 | 0 |  | 64.1271 | 0 | 0 | 0 | Unit | 1 |  | 2047 |  |  |  | 0 | 1 |  | Nominal ¦ 2/2/2021 11:56:35 AM | 4858 | 0 | 0 | 0 | 0 | 0
HR_V6 Balanced Portfolio_020221 | Average | 2047 | PSE | ANRN 5811 | New Resource 5811 from 21IRP_GreenDirect5_Balanced Green Direct 5_WA Wind (2030)_Balanced | 35.8729 | 35.8729 | 100 | 100 | 35.8729 | 0 | 0 | 0 | 0 | 0 | 0 | 9783.166 | 8218.3057 | 1564.8608 | 0 | 3.5 | 0.035 | 0 | 0 | 38528.3477 | 7932.0991 | 15777.5762 | 14818.6709 | 0 | 0 | 0 | 0 | 0 | -28745.1816 | 0 | 0 | 0 | Wind | 0 | -1 |  | 0 | -1 | 314246.8438 | 314246.8438 | 0 | 314246.8438 | 0 | 0 | 0 | 0 | 0 | 0 | 316 | 0 | 0.35873 | -91.4733 | 26.1524 | 122.6054 | 6091 | 1/1/2030 | 12/31/2059 | True | 0 | 0 | 0 | 0 | 0 | 0 | 0 |  | 64.1271 | 0 | 0 | 0 | Unit | 1 |  | 2047 |  |  |  | 0 | 1 |  | Nominal ¦ 2/2/2021 11:56:35 AM | 4859 | 0 | 0 | 0 | 0 | 0

## 2021IRP_P2
Run_ID | Condition | Time_Period | Zone | ID | Name | Output | Capability | Capacity | Nameplate_Capacity | Minimum_Capacity | Dispatch_Cost | Incr_Cost | Full_Load_Cost | Full_Load_Heat_Rate | Net_Heat_Rate | Incr_Heat_Rate | Revenue | Energy_Revenue | Capacity_Revenue | Ancillary_Revenue | Peak_Capacity | Peak_Credit | Uplift_Revenue | Net_Cost | Fixed_Cost | Fixed_Cost_Base | Fixed_Cost_Aux1 | Fixed_Cost_Aux2 | Variable_OM_Cost | Variable_OM_Cost_Base | Variable_OM_Cost_Aux1 | Variable_OM_Cost_Aux2 | Total_Emission_Cost | Value | Fuel_Cost | Total_Fuel_Cost | Fuel_Usage | Primary_Fuel | Primary_Fuel_Usage | Fuel_Limit | Sec_Fuel | Secondary_Fuel_Usage | Secondary_Fuel_Limit | Output_MWH | Output_MWH_Primary | Output_MWH_Secondary | Generation_MWh | Stored_MWh | Storage_Contents | Percent_Marginal | Percent_Committed | CO_Capability_Reduct | Startup_Cost | Startups | Used_For_Op_Reserve | Capacity_Factor | Value_MWh | Energy_Revenue_MWh | Total_Cost_MWh | Total_Hours_Run | Beg_Date | End_Date | In_System | Spin_Reserve | Spin_Reserve_Revenue | Non_Spin_Reserve | Non_Spin_Reserve_Revenue | Input_Spin_Reserve | Input_Spin_Reserve_Revenue | Constraint_Shadow | Active_Constraints | Forced_Outage | Maint_Outage | Loss_Factor | Non_Commit_Penalty | Report_Level | nSegment | Dispatch_Segment | Report_Year | Report_Month | Report_Day | Report_Hour | LT_Iteration | Risk_Iteration | Pool | Study_Info | Record_Number | Storage_Inflow_Loss | Scarcity_Revenue | Fuel_Start_Costs | Non_Fuel_Start_Costs | Start_Fuel_Usage
HR_P2_MustTakeStorage_PHES | Average | 2021 | PSE | ANRN 161 | New Resource 161 from 21IRPFrame New Frame Peaker | 0 | 0 | 0 | 0 | 0 | 0 | 0 | 0 | 0 |  | 0 | 0 | 0 | 0 | 0 | 0 | 1 | 0 |  | 0 | 0 | 0 | 0 | 0 | 0 | 0 | 0 | 0 | 0 | 0 | 0 | 0 | WECC-OR/WA/IDNorth NaturalGas-Peaking | 0 | -1 |  | 0 | -1 | 0 | 0 | 0 | 0 | 0 | 0 | 0 | 0 | 0 | 0 | 0 | 0 |  |  |  |  | 0 | 1/1/2046 | 12/31/2075 | True | 0 | 0 | 0 | 0 | 0 | 0 | 0 |  | 0 | 0 | 0 | 0 | Unit | 1 |  | 2021 |  |  |  | 0 | 1 |  | Nominal ¦ 2/10/2021 5:12:48 PM | 60 | 0 | 0 | 0 | 0 | 0
HR_P2_MustTakeStorage_PHES | Average | 2021 | PSE | ANRN 162 | New Resource 162 from 21IRPFrame New Frame Peaker | 0 | 0 | 0 | 0 | 0 | 0 | 0 | 0 | 0 |  | 0 | 0 | 0 | 0 | 0 | 0 | 1 | 0 |  | 0 | 0 | 0 | 0 | 0 | 0 | 0 | 0 | 0 | 0 | 0 | 0 | 0 | WECC-OR/WA/IDNorth NaturalGas-Peaking | 0 | -1 |  | 0 | -1 | 0 | 0 | 0 | 0 | 0 | 0 | 0 | 0 | 0 | 0 | 0 | 0 |  |  |  |  | 0 | 1/1/2046 | 12/31/2075 | True | 0 | 0 | 0 | 0 | 0 | 0 | 0 |  | 0 | 0 | 0 | 0 | Unit | 1 |  | 2021 |  |  |  | 0 | 1 |  | Nominal ¦ 2/10/2021 5:12:48 PM | 61 | 0 | 0 | 0 | 0 | 0
HR_P2_MustTakeStorage_PHES | Average | 2021 | PSE | ANRN 853 | New Resource 853 from 21IRPRecip New Recip Peaker | 0 | 0 | 0 | 0 | 0 | 0 | 0 | 0 | 0 |  | 0 | 0 | 0 | 0 | 0 | 0 | 1 | 0 |  | 0 | 0 | 0 | 0 | 0 | 0 | 0 | 0 | 0 | 0 | 0 | 0 | 0 | WECC-OR/WA/IDNorth NaturalGas-NonCycling | 0 | -1 |  | 0 | -1 | 0 | 0 | 0 | 0 | 0 | 0 | 0 | 0 | 0 | 0 | 0 | 0 |  |  |  |  | 0 | 1/1/2044 | 12/31/2073 | True | 0 | 0 | 0 | 0 | 0 | 0 | 0 |  | 0 | 0 | 0 | 0 | Unit | 1 |  | 2021 |  |  |  | 0 | 1 |  | Nominal ¦ 2/10/2021 5:12:48 PM | 62 | 0 | 0 | 0 | 0 | 0
HR_P2_MustTakeStorage_PHES | Average | 2021 | PSE | ANRN 949 | New Resource 949 from 21IRPRecip New Recip Peaker | 0 | 0 | 0 | 0 | 0 | 0 | 0 | 0 | 0 |  | 0 | 0 | 0 | 0 | 0 | 0 | 1 | 0 |  | 0 | 0 | 0 | 0 | 0 | 0 | 0 | 0 | 0 | 0 | 0 | 0 | 0 | WECC-OR/WA/IDNorth NaturalGas-NonCycling | 0 | -1 |  | 0 | -1 | 0 | 0 | 0 | 0 | 0 | 0 | 0 | 0 | 0 | 0 | 0 | 0 |  |  |  |  | 0 | 1/1/2046 | 12/31/2075 | True | 0 | 0 | 0 | 0 | 0 | 0 | 0 |  | 0 | 0 | 0 | 0 | Unit | 1 |  | 2021 |  |  |  | 0 | 1 |  | Nominal ¦ 2/10/2021 5:12:48 PM | 63 | 0 | 0 | 0 | 0 | 0
HR_P2_MustTakeStorage_PHES | Average | 2021 | PSE | ANRN 950 | New Resource 950 from 21IRPRecip New Recip Peaker | 0 | 0 | 0 | 0 | 0 | 0 | 0 | 0 | 0 |  | 0 | 0 | 0 | 0 | 0 | 0 | 1 | 0 |  | 0 | 0 | 0 | 0 | 0 | 0 | 0 | 0 | 0 | 0 | 0 | 0 | 0 | WECC-OR/WA/IDNorth NaturalGas-NonCycling | 0 | -1 |  | 0 | -1 | 0 | 0 | 0 | 0 | 0 | 0 | 0 | 0 | 0 | 0 | 0 | 0 |  |  |  |  | 0 | 1/1/2046 | 12/31/2075 | True | 0 | 0 | 0 | 0 | 0 | 0 | 0 |  | 0 | 0 | 0 | 0 | Unit | 1 |  | 2021 |  |  |  | 0 | 1 |  | Nominal ¦ 2/10/2021 5:12:48 PM | 64 | 0 | 0 | 0 | 0 | 0
HR_P2_MustTakeStorage_PHES | Average | 2021 | PSE | ANRN 951 | New Resource 951 from 21IRPRecip New Recip Peaker | 0 | 0 | 0 | 0 | 0 | 0 | 0 | 0 | 0 |  | 0 | 0 | 0 | 0 | 0 | 0 | 1 | 0 |  | 0 | 0 | 0 | 0 | 0 | 0 | 0 | 0 | 0 | 0 | 0 | 0 | 0 | WECC-OR/WA/IDNorth NaturalGas-NonCycling | 0 | -1 |  | 0 | -1 | 0 | 0 | 0 | 0 | 0 | 0 | 0 | 0 | 0 | 0 | 0 | 0 |  |  |  |  | 0 | 1/1/2046 | 12/31/2075 | True | 0 | 0 | 0 | 0 | 0 | 0 | 0 |  | 0 | 0 | 0 | 0 | Unit | 1 |  | 2021 |  |  |  | 0 | 1 |  | Nominal ¦ 2/10/2021 5:12:48 PM | 65 | 0 | 0 | 0 | 0 | 0
HR_P2_MustTakeStorage_PHES | Average | 2021 | PSE | ANRN 952 | New Resource 952 from 21IRPRecip New Recip Peaker | 0 | 0 | 0 | 0 | 0 | 0 | 0 | 0 | 0 |  | 0 | 0 | 0 | 0 | 0 | 0 | 1 | 0 |  | 0 | 0 | 0 | 0 | 0 | 0 | 0 | 0 | 0 | 0 | 0 | 0 | 0 | WECC-OR/WA/IDNorth NaturalGas-NonCycling | 0 | -1 |  | 0 | -1 | 0 | 0 | 0 | 0 | 0 | 0 | 0 | 0 | 0 | 0 | 0 | 0 |  |  |  |  | 0 | 1/1/2046 | 12/31/2075 | True | 0 | 0 | 0 | 0 | 0 | 0 | 0 |  | 0 | 0 | 0 | 0 | Unit | 1 |  | 2021 |  |  |  | 0 | 1 |  | Nominal ¦ 2/10/2021 5:12:48 PM | 66 | 0 | 0 | 0 | 0 | 0
HR_P2_MustTakeStorage_PHES | Average | 2021 | PSE | ANRN 953 | New Resource 953 from 21IRPRecip New Recip Peaker | 0 | 0 | 0 | 0 | 0 | 0 | 0 | 0 | 0 |  | 0 | 0 | 0 | 0 | 0 | 0 | 1 | 0 |  | 0 | 0 | 0 | 0 | 0 | 0 | 0 | 0 | 0 | 0 | 0 | 0 | 0 | WECC-OR/WA/IDNorth NaturalGas-NonCycling | 0 | -1 |  | 0 | -1 | 0 | 0 | 0 | 0 | 0 | 0 | 0 | 0 | 0 | 0 | 0 | 0 |  |  |  |  | 0 | 1/1/2046 | 12/31/2075 | True | 0 | 0 | 0 | 0 | 0 | 0 | 0 |  | 0 | 0 | 0 | 0 | Unit | 1 |  | 2021 |  |  |  | 0 | 1 |  | Nominal ¦ 2/10/2021 5:12:48 PM | 67 | 0 | 0 | 0 | 0 | 0
HR_P2_MustTakeStorage_PHES | Average | 2021 | PSE | ANRN 1081 | New Resource 1081 from 21IRPBiomass New Biomass | 0 | 0 | 0 | 0 | 0 | 0 | 0 | 0 | 0 |  | 0 | 0 | 0 | 0 | 0 | 0 | 1 | 0 |  | 0 | 0 | 0 | 0 | 0 | 0 | 0 | 0 | 0 | 0 | 0 | 0 | 0 | Other, Bio, ZZ, WC, WH | 0 | -1 |  | 0 | -1 | 0 | 0 | 0 | 0 | 0 | 0 | 0 | 0 | 0 | 0 | 0 | 0 |  |  |  |  | 0 | 1/1/2024 | 12/31/2053 | True | 0 | 0 | 0 | 0 | 0 | 0 | 0 |  | 0 | 0 | 0 | 0 | Unit | 1 |  | 2021 |  |  |  | 0 | 1 |  | Nominal ¦ 2/10/2021 5:12:48 PM | 68 | 0 | 0 | 0 | 0 | 0
HR_P2_MustTakeStorage_PHES | Average | 2021 | PSE | ANRN 1129 | New Resource 1129 from 21IRPLiIon2hr New Li Ion 2hr | 0 | 0 | 0 | 0 | 0 | 0 | 0 | 0 | 0 |  | 0 | 0 | 0 | 0 | 0 | 0 | 1 | 0 |  | 0 | 0 | 0 | 0 | 0 | 0 | 0 | 0 | 0 | 0 | 0 | 0 | 0 | Battery_PSH | 0 | -1 |  | 0 | -1 | 0 | 0 | 0 | 0 | 0 | 0 | 0 | 0 | 0 | 0 | 0 | 0 |  |  |  |  | 0 | 1/1/2030 | 12/31/2059 | True | 0 | 0 | 0 | 0 | 0 | 0 | 0 |  | 0 | 0 | 0 | 0 | Unit | 1 |  | 2021 |  |  |  | 0 | 1 |  | Nominal ¦ 2/10/2021 5:12:48 PM | 69 | 0 | 0 | 0 | 0 | 0
HR_P2_MustTakeStorage_PHES | Average | 2021 | PSE | ANRN 1130 | New Resource 1130 from 21IRPLiIon2hr New Li Ion 2hr | 0 | 0 | 0 | 0 | 0 | 0 | 0 | 0 | 0 |  | 0 | 0 | 0 | 0 | 0 | 0 | 1 | 0 |  | 0 | 0 | 0 | 0 | 0 | 0 | 0 | 0 | 0 | 0 | 0 | 0 | 0 | Battery_PSH | 0 | -1 |  | 0 | -1 | 0 | 0 | 0 | 0 | 0 | 0 | 0 | 0 | 0 | 0 | 0 | 0 |  |  |  |  | 0 | 1/1/2030 | 12/31/2059 | True | 0 | 0 | 0 | 0 | 0 | 0 | 0 |  | 0 | 0 | 0 | 0 | Unit | 1 |  | 2021 |  |  |  | 0 | 1 |  | Nominal ¦ 2/10/2021 5:12:48 PM | 70 | 0 | 0 | 0 | 0 | 0
HR_P2_MustTakeStorage_PHES | Average | 2021 | PSE | ANRN 1131 | New Resource 1131 from 21IRPLiIon2hr New Li Ion 2hr | 0 | 0 | 0 | 0 | 0 | 0 | 0 | 0 | 0 |  | 0 | 0 | 0 | 0 | 0 | 0 | 1 | 0 |  | 0 | 0 | 0 | 0 | 0 | 0 | 0 | 0 | 0 | 0 | 0 | 0 | 0 | Battery_PSH | 0 | -1 |  | 0 | -1 | 0 | 0 | 0 | 0 | 0 | 0 | 0 | 0 | 0 | 0 | 0 | 0 |  |  |  |  | 0 | 1/1/2030 | 12/31/2059 | True | 0 | 0 | 0 | 0 | 0 | 0 | 0 |  | 0 | 0 | 0 | 0 | Unit | 1 |  | 2021 |  |  |  | 0 | 1 |  | Nominal ¦ 2/10/2021 5:12:48 PM | 71 | 0 | 0 | 0 | 0 | 0
HR_P2_MustTakeStorage_PHES | Average | 2021 | PSE | ANRN 1132 | New Resource 1132 from 21IRPLiIon2hr New Li Ion 2hr | 0 | 0 | 0 | 0 | 0 | 0 | 0 | 0 | 0 |  | 0 | 0 | 0 | 0 | 0 | 0 | 1 | 0 |  | 0 | 0 | 0 | 0 | 0 | 0 | 0 | 0 | 0 | 0 | 0 | 0 | 0 | Battery_PSH | 0 | -1 |  | 0 | -1 | 0 | 0 | 0 | 0 | 0 | 0 | 0 | 0 | 0 | 0 | 0 | 0 |  |  |  |  | 0 | 1/1/2030 | 12/31/2059 | True | 0 | 0 | 0 | 0 | 0 | 0 | 0 |  | 0 | 0 | 0 | 0 | Unit | 1 |  | 2021 |  |  |  | 0 | 1 |  | Nominal ¦ 2/10/2021 5:12:48 PM | 72 | 0 | 0 | 0 | 0 | 0
HR_P2_MustTakeStorage_PHES | Average | 2021 | PSE | ANRN 1133 | New Resource 1133 from 21IRPLiIon2hr New Li Ion 2hr | 0 | 0 | 0 | 0 | 0 | 0 | 0 | 0 | 0 |  | 0 | 0 | 0 | 0 | 0 | 0 | 1 | 0 |  | 0 | 0 | 0 | 0 | 0 | 0 | 0 | 0 | 0 | 0 | 0 | 0 | 0 | Battery_PSH | 0 | -1 |  | 0 | -1 | 0 | 0 | 0 | 0 | 0 | 0 | 0 | 0 | 0 | 0 | 0 | 0 |  |  |  |  | 0 | 1/1/2030 | 12/31/2059 | True | 0 | 0 | 0 | 0 | 0 | 0 | 0 |  | 0 | 0 | 0 | 0 | Unit | 1 |  | 2021 |  |  |  | 0 | 1 |  | Nominal ¦ 2/10/2021 5:12:48 PM | 73 | 0 | 0 | 0 | 0 | 0
HR_P2_MustTakeStorage_PHES | Average | 2021 | PSE | ANRN 1134 | New Resource 1134 from 21IRPLiIon2hr New Li Ion 2hr | 0 | 0 | 0 | 0 | 0 | 0 | 0 | 0 | 0 |  | 0 | 0 | 0 | 0 | 0 | 0 | 1 | 0 |  | 0 | 0 | 0 | 0 | 0 | 0 | 0 | 0 | 0 | 0 | 0 | 0 | 0 | Battery_PSH | 0 | -1 |  | 0 | -1 | 0 | 0 | 0 | 0 | 0 | 0 | 0 | 0 | 0 | 0 | 0 | 0 |  |  |  |  | 0 | 1/1/2030 | 12/31/2059 | True | 0 | 0 | 0 | 0 | 0 | 0 | 0 |  | 0 | 0 | 0 | 0 | Unit | 1 |  | 2021 |  |  |  | 0 | 1 |  | Nominal ¦ 2/10/2021 5:12:48 PM | 74 | 0 | 0 | 0 | 0 | 0
HR_P2_MustTakeStorage_PHES | Average | 2021 | PSE | ANRN 1135 | New Resource 1135 from 21IRPLiIon2hr New Li Ion 2hr | 0 | 0 | 0 | 0 | 0 | 0 | 0 | 0 | 0 |  | 0 | 0 | 0 | 0 | 0 | 0 | 1 | 0 |  | 0 | 0 | 0 | 0 | 0 | 0 | 0 | 0 | 0 | 0 | 0 | 0 | 0 | Battery_PSH | 0 | -1 |  | 0 | -1 | 0 | 0 | 0 | 0 | 0 | 0 | 0 | 0 | 0 | 0 | 0 | 0 |  |  |  |  | 0 | 1/1/2030 | 12/31/2059 | True | 0 | 0 | 0 | 0 | 0 | 0 | 0 |  | 0 | 0 | 0 | 0 | Unit | 1 |  | 2021 |  |  |  | 0 | 1 |  | Nominal ¦ 2/10/2021 5:12:48 PM | 75 | 0 | 0 | 0 | 0 | 0
HR_P2_MustTakeStorage_PHES | Average | 2021 | PSE | ANRN 1136 | New Resource 1136 from 21IRPLiIon2hr New Li Ion 2hr | 0 | 0 | 0 | 0 | 0 | 0 | 0 | 0 | 0 |  | 0 | 0 | 0 | 0 | 0 | 0 | 1 | 0 |  | 0 | 0 | 0 | 0 | 0 | 0 | 0 | 0 | 0 | 0 | 0 | 0 | 0 | Battery_PSH | 0 | -1 |  | 0 | -1 | 0 | 0 | 0 | 0 | 0 | 0 | 0 | 0 | 0 | 0 | 0 | 0 |  |  |  |  | 0 | 1/1/2030 | 12/31/2059 | True | 0 | 0 | 0 | 0 | 0 | 0 | 0 |  | 0 | 0 | 0 | 0 | Unit | 1 |  | 2021 |  |  |  | 0 | 1 |  | Nominal ¦ 2/10/2021 5:12:48 PM | 76 | 0 | 0 | 0 | 0 | 0
HR_P2_MustTakeStorage_PHES | Average | 2021 | PSE | ANRN 1137 | New Resource 1137 from 21IRPLiIon2hr New Li Ion 2hr | 0 | 0 | 0 | 0 | 0 | 0 | 0 | 0 | 0 |  | 0 | 0 | 0 | 0 | 0 | 0 | 1 | 0 |  | 0 | 0 | 0 | 0 | 0 | 0 | 0 | 0 | 0 | 0 | 0 | 0 | 0 | Battery_PSH | 0 | -1 |  | 0 | -1 | 0 | 0 | 0 | 0 | 0 | 0 | 0 | 0 | 0 | 0 | 0 | 0 |  |  |  |  | 0 | 1/1/2030 | 12/31/2059 | True | 0 | 0 | 0 | 0 | 0 | 0 | 0 |  | 0 | 0 | 0 | 0 | Unit | 1 |  | 2021 |  |  |  | 0 | 1 |  | Nominal ¦ 2/10/2021 5:12:48 PM | 77 | 0 | 0 | 0 | 0 | 0
HR_P2_MustTakeStorage_PHES | Average | 2021 | PSE | ANRN 1138 | New Resource 1138 from 21IRPLiIon2hr New Li Ion 2hr | 0 | 0 | 0 | 0 | 0 | 0 | 0 | 0 | 0 |  | 0 | 0 | 0 | 0 | 0 | 0 | 1 | 0 |  | 0 | 0 | 0 | 0 | 0 | 0 | 0 | 0 | 0 | 0 | 0 | 0 | 0 | Battery_PSH | 0 | -1 |  | 0 | -1 | 0 | 0 | 0 | 0 | 0 | 0 | 0 | 0 | 0 | 0 | 0 | 0 |  |  |  |  | 0 | 1/1/2030 | 12/31/2059 | True | 0 | 0 | 0 | 0 | 0 | 0 | 0 |  | 0 | 0 | 0 | 0 | Unit | 1 |  | 2021 |  |  |  | 0 | 1 |  | Nominal ¦ 2/10/2021 5:12:48 PM | 78 | 0 | 0 | 0 | 0 | 0
HR_P2_MustTakeStorage_PHES | Average | 2021 | PSE | ANRN 1139 | New Resource 1139 from 21IRPLiIon2hr New Li Ion 2hr | 0 | 0 | 0 | 0 | 0 | 0 | 0 | 0 | 0 |  | 0 | 0 | 0 | 0 | 0 | 0 | 1 | 0 |  | 0 | 0 | 0 | 0 | 0 | 0 | 0 | 0 | 0 | 0 | 0 | 0 | 0 | Battery_PSH | 0 | -1 |  | 0 | -1 | 0 | 0 | 0 | 0 | 0 | 0 | 0 | 0 | 0 | 0 | 0 | 0 |  |  |  |  | 0 | 1/1/2030 | 12/31/2059 | True | 0 | 0 | 0 | 0 | 0 | 0 | 0 |  | 0 | 0 | 0 | 0 | Unit | 1 |  | 2021 |  |  |  | 0 | 1 |  | Nominal ¦ 2/10/2021 5:12:48 PM | 79 | 0 | 0 | 0 | 0 | 0
HR_P2_MustTakeStorage_PHES | Average | 2021 | PSE | ANRN 1140 | New Resource 1140 from 21IRPLiIon2hr New Li Ion 2hr | 0 | 0 | 0 | 0 | 0 | 0 | 0 | 0 | 0 |  | 0 | 0 | 0 | 0 | 0 | 0 | 1 | 0 |  | 0 | 0 | 0 | 0 | 0 | 0 | 0 | 0 | 0 | 0 | 0 | 0 | 0 | Battery_PSH | 0 | -1 |  | 0 | -1 | 0 | 0 | 0 | 0 | 0 | 0 | 0 | 0 | 0 | 0 | 0 | 0 |  |  |  |  | 0 | 1/1/2030 | 12/31/2059 | True | 0 | 0 | 0 | 0 | 0 | 0 | 0 |  | 0 | 0 | 0 | 0 | Unit | 1 |  | 2021 |  |  |  | 0 | 1 |  | Nominal ¦ 2/10/2021 5:12:48 PM | 80 | 0 | 0 | 0 | 0 | 0
HR_P2_MustTakeStorage_PHES | Average | 2021 | PSE | ANRN 1141 | New Resource 1141 from 21IRPLiIon2hr New Li Ion 2hr | 0 | 0 | 0 | 0 | 0 | 0 | 0 | 0 | 0 |  | 0 | 0 | 0 | 0 | 0 | 0 | 1 | 0 |  | 0 | 0 | 0 | 0 | 0 | 0 | 0 | 0 | 0 | 0 | 0 | 0 | 0 | Battery_PSH | 0 | -1 |  | 0 | -1 | 0 | 0 | 0 | 0 | 0 | 0 | 0 | 0 | 0 | 0 | 0 | 0 |  |  |  |  | 0 | 1/1/2030 | 12/31/2059 | True | 0 | 0 | 0 | 0 | 0 | 0 | 0 |  | 0 | 0 | 0 | 0 | Unit | 1 |  | 2021 |  |  |  | 0 | 1 |  | Nominal ¦ 2/10/2021 5:12:48 PM | 81 | 0 | 0 | 0 | 0 | 0
HR_P2_MustTakeStorage_PHES | Average | 2021 | PSE | ANRN 1142 | New Resource 1142 from 21IRPLiIon2hr New Li Ion 2hr | 0 | 0 | 0 | 0 | 0 | 0 | 0 | 0 | 0 |  | 0 | 0 | 0 | 0 | 0 | 0 | 1 | 0 |  | 0 | 0 | 0 | 0 | 0 | 0 | 0 | 0 | 0 | 0 | 0 | 0 | 0 | Battery_PSH | 0 | -1 |  | 0 | -1 | 0 | 0 | 0 | 0 | 0 | 0 | 0 | 0 | 0 | 0 | 0 | 0 |  |  |  |  | 0 | 1/1/2030 | 12/31/2059 | True | 0 | 0 | 0 | 0 | 0 | 0 | 0 |  | 0 | 0 | 0 | 0 | Unit | 1 |  | 2021 |  |  |  | 0 | 1 |  | Nominal ¦ 2/10/2021 5:12:48 PM | 82 | 0 | 0 | 0 | 0 | 0
HR_P2_MustTakeStorage_PHES | Average | 2021 | PSE | ANRN 1143 | New Resource 1143 from 21IRPLiIon2hr New Li Ion 2hr | 0 | 0 | 0 | 0 | 0 | 0 | 0 | 0 | 0 |  | 0 | 0 | 0 | 0 | 0 | 0 | 1 | 0 |  | 0 | 0 | 0 | 0 | 0 | 0 | 0 | 0 | 0 | 0 | 0 | 0 | 0 | Battery_PSH | 0 | -1 |  | 0 | -1 | 0 | 0 | 0 | 0 | 0 | 0 | 0 | 0 | 0 | 0 | 0 | 0 |  |  |  |  | 0 | 1/1/2030 | 12/31/2059 | True | 0 | 0 | 0 | 0 | 0 | 0 | 0 |  | 0 | 0 | 0 | 0 | Unit | 1 |  | 2021 |  |  |  | 0 | 1 |  | Nominal ¦ 2/10/2021 5:12:48 PM | 83 | 0 | 0 | 0 | 0 | 0
HR_P2_MustTakeStorage_PHES | Average | 2021 | PSE | ANRN 1144 | New Resource 1144 from 21IRPLiIon2hr New Li Ion 2hr | 0 | 0 | 0 | 0 | 0 | 0 | 0 | 0 | 0 |  | 0 | 0 | 0 | 0 | 0 | 0 | 1 | 0 |  | 0 | 0 | 0 | 0 | 0 | 0 | 0 | 0 | 0 | 0 | 0 | 0 | 0 | Battery_PSH | 0 | -1 |  | 0 | -1 | 0 | 0 | 0 | 0 | 0 | 0 | 0 | 0 | 0 | 0 | 0 | 0 |  |  |  |  | 0 | 1/1/2030 | 12/31/2059 | True | 0 | 0 | 0 | 0 | 0 | 0 | 0 |  | 0 | 0 | 0 | 0 | Unit | 1 |  | 2021 |  |  |  | 0 | 1 |  | Nominal ¦ 2/10/2021 5:12:48 PM | 84 | 0 | 0 | 0 | 0 | 0
HR_P2_MustTakeStorage_PHES | Average | 2021 | PSE | ANRN 1145 | New Resource 1145 from 21IRPLiIon2hr New Li Ion 2hr | 0 | 0 | 0 | 0 | 0 | 0 | 0 | 0 | 0 |  | 0 | 0 | 0 | 0 | 0 | 0 | 1 | 0 |  | 0 | 0 | 0 | 0 | 0 | 0 | 0 | 0 | 0 | 0 | 0 | 0 | 0 | Battery_PSH | 0 | -1 |  | 0 | -1 | 0 | 0 | 0 | 0 | 0 | 0 | 0 | 0 | 0 | 0 | 0 | 0 |  |  |  |  | 0 | 1/1/2030 | 12/31/2059 | True | 0 | 0 | 0 | 0 | 0 | 0 | 0 |  | 0 | 0 | 0 | 0 | Unit | 1 |  | 2021 |  |  |  | 0 | 1 |  | Nominal ¦ 2/10/2021 5:12:48 PM | 85 | 0 | 0 | 0 | 0 | 0
HR_P2_MustTakeStorage_PHES | Average | 2021 | PSE | ANRN 1146 | New Resource 1146 from 21IRPLiIon2hr New Li Ion 2hr | 0 | 0 | 0 | 0 | 0 | 0 | 0 | 0 | 0 |  | 0 | 0 | 0 | 0 | 0 | 0 | 1 | 0 |  | 0 | 0 | 0 | 0 | 0 | 0 | 0 | 0 | 0 | 0 | 0 | 0 | 0 | Battery_PSH | 0 | -1 |  | 0 | -1 | 0 | 0 | 0 | 0 | 0 | 0 | 0 | 0 | 0 | 0 | 0 | 0 |  |  |  |  | 0 | 1/1/2030 | 12/31/2059 | True | 0 | 0 | 0 | 0 | 0 | 0 | 0 |  | 0 | 0 | 0 | 0 | Unit | 1 |  | 2021 |  |  |  | 0 | 1 |  | Nominal ¦ 2/10/2021 5:12:48 PM | 86 | 0 | 0 | 0 | 0 | 0
HR_P2_MustTakeStorage_PHES | Average | 2021 | PSE | ANRN 1147 | New Resource 1147 from 21IRPLiIon2hr New Li Ion 2hr | 0 | 0 | 0 | 0 | 0 | 0 | 0 | 0 | 0 |  | 0 | 0 | 0 | 0 | 0 | 0 | 1 | 0 |  | 0 | 0 | 0 | 0 | 0 | 0 | 0 | 0 | 0 | 0 | 0 | 0 | 0 | Battery_PSH | 0 | -1 |  | 0 | -1 | 0 | 0 | 0 | 0 | 0 | 0 | 0 | 0 | 0 | 0 | 0 | 0 |  |  |  |  | 0 | 1/1/2030 | 12/31/2059 | True | 0 | 0 | 0 | 0 | 0 | 0 | 0 |  | 0 | 0 | 0 | 0 | Unit | 1 |  | 2021 |  |  |  | 0 | 1 |  | Nominal ¦ 2/10/2021 5:12:48 PM | 87 | 0 | 0 | 0 | 0 | 0
HR_P2_MustTakeStorage_PHES | Average | 2021 | PSE | ANRN 1148 | New Resource 1148 from 21IRPLiIon2hr New Li Ion 2hr | 0 | 0 | 0 | 0 | 0 | 0 | 0 | 0 | 0 |  | 0 | 0 | 0 | 0 | 0 | 0 | 1 | 0 |  | 0 | 0 | 0 | 0 | 0 | 0 | 0 | 0 | 0 | 0 | 0 | 0 | 0 | Battery_PSH | 0 | -1 |  | 0 | -1 | 0 | 0 | 0 | 0 | 0 | 0 | 0 | 0 | 0 | 0 | 0 | 0 |  |  |  |  | 0 | 1/1/2030 | 12/31/2059 | True | 0 | 0 | 0 | 0 | 0 | 0 | 0 |  | 0 | 0 | 0 | 0 | Unit | 1 |  | 2021 |  |  |  | 0 | 1 |  | Nominal ¦ 2/10/2021 5:12:48 PM | 88 | 0 | 0 | 0 | 0 | 0
HR_P2_MustTakeStorage_PHES | Average | 2021 | PSE | ANRN 1149 | New Resource 1149 from 21IRPLiIon2hr New Li Ion 2hr | 0 | 0 | 0 | 0 | 0 | 0 | 0 | 0 | 0 |  | 0 | 0 | 0 | 0 | 0 | 0 | 1 | 0 |  | 0 | 0 | 0 | 0 | 0 | 0 | 0 | 0 | 0 | 0 | 0 | 0 | 0 | Battery_PSH | 0 | -1 |  | 0 | -1 | 0 | 0 | 0 | 0 | 0 | 0 | 0 | 0 | 0 | 0 | 0 | 0 |  |  |  |  | 0 | 1/1/2030 | 12/31/2059 | True | 0 | 0 | 0 | 0 | 0 | 0 | 0 |  | 0 | 0 | 0 | 0 | Unit | 1 |  | 2021 |  |  |  | 0 | 1 |  | Nominal ¦ 2/10/2021 5:12:48 PM | 89 | 0 | 0 | 0 | 0 | 0
HR_P2_MustTakeStorage_PHES | Average | 2021 | PSE | ANRN 1150 | New Resource 1150 from 21IRPLiIon2hr New Li Ion 2hr | 0 | 0 | 0 | 0 | 0 | 0 | 0 | 0 | 0 |  | 0 | 0 | 0 | 0 | 0 | 0 | 1 | 0 |  | 0 | 0 | 0 | 0 | 0 | 0 | 0 | 0 | 0 | 0 | 0 | 0 | 0 | Battery_PSH | 0 | -1 |  | 0 | -1 | 0 | 0 | 0 | 0 | 0 | 0 | 0 | 0 | 0 | 0 | 0 | 0 |  |  |  |  | 0 | 1/1/2030 | 12/31/2059 | True | 0 | 0 | 0 | 0 | 0 | 0 | 0 |  | 0 | 0 | 0 | 0 | Unit | 1 |  | 2021 |  |  |  | 0 | 1 |  | Nominal ¦ 2/10/2021 5:12:48 PM | 90 | 0 | 0 | 0 | 0 | 0
HR_P2_MustTakeStorage_PHES | Average | 2021 | PSE | ANRN 1151 | New Resource 1151 from 21IRPLiIon2hr New Li Ion 2hr | 0 | 0 | 0 | 0 | 0 | 0 | 0 | 0 | 0 |  | 0 | 0 | 0 | 0 | 0 | 0 | 1 | 0 |  | 0 | 0 | 0 | 0 | 0 | 0 | 0 | 0 | 0 | 0 | 0 | 0 | 0 | Battery_PSH | 0 | -1 |  | 0 | -1 | 0 | 0 | 0 | 0 | 0 | 0 | 0 | 0 | 0 | 0 | 0 | 0 |  |  |  |  | 0 | 1/1/2030 | 12/31/2059 | True | 0 | 0 | 0 | 0 | 0 | 0 | 0 |  | 0 | 0 | 0 | 0 | Unit | 1 |  | 2021 |  |  |  | 0 | 1 |  | Nominal ¦ 2/10/2021 5:12:48 PM | 91 | 0 | 0 | 0 | 0 | 0
HR_P2_MustTakeStorage_PHES | Average | 2021 | PSE | ANRN 1152 | New Resource 1152 from 21IRPLiIon2hr New Li Ion 2hr | 0 | 0 | 0 | 0 | 0 | 0 | 0 | 0 | 0 |  | 0 | 0 | 0 | 0 | 0 | 0 | 1 | 0 |  | 0 | 0 | 0 | 0 | 0 | 0 | 0 | 0 | 0 | 0 | 0 | 0 | 0 | Battery_PSH | 0 | -1 |  | 0 | -1 | 0 | 0 | 0 | 0 | 0 | 0 | 0 | 0 | 0 | 0 | 0 | 0 |  |  |  |  | 0 | 1/1/2030 | 12/31/2059 | True | 0 | 0 | 0 | 0 | 0 | 0 | 0 |  | 0 | 0 | 0 | 0 | Unit | 1 |  | 2021 |  |  |  | 0 | 1 |  | Nominal ¦ 2/10/2021 5:12:48 PM | 92 | 0 | 0 | 0 | 0 | 0
HR_P2_MustTakeStorage_PHES | Average | 2021 | PSE | ANRN 1153 | New Resource 1153 from 21IRPLiIon2hr New Li Ion 2hr | 0 | 0 | 0 | 0 | 0 | 0 | 0 | 0 | 0 |  | 0 | 0 | 0 | 0 | 0 | 0 | 1 | 0 |  | 0 | 0 | 0 | 0 | 0 | 0 | 0 | 0 | 0 | 0 | 0 | 0 | 0 | Battery_PSH | 0 | -1 |  | 0 | -1 | 0 | 0 | 0 | 0 | 0 | 0 | 0 | 0 | 0 | 0 | 0 | 0 |  |  |  |  | 0 | 1/1/2030 | 12/31/2059 | True | 0 | 0 | 0 | 0 | 0 | 0 | 0 |  | 0 | 0 | 0 | 0 | Unit | 1 |  | 2021 |  |  |  | 0 | 1 |  | Nominal ¦ 2/10/2021 5:12:48 PM | 93 | 0 | 0 | 0 | 0 | 0
HR_P2_MustTakeStorage_PHES | Average | 2021 | PSE | ANRN 1629 | New Resource 1629 from 21IRPLiIon2hr New Li Ion 2hr | 0 | 0 | 0 | 0 | 0 | 0 | 0 | 0 | 0 |  | 0 | 0 | 0 | 0 | 0 | 0 | 1 | 0 |  | 0 | 0 | 0 | 0 | 0 | 0 | 0 | 0 | 0 | 0 | 0 | 0 | 0 | Battery_PSH | 0 | -1 |  | 0 | -1 | 0 | 0 | 0 | 0 | 0 | 0 | 0 | 0 | 0 | 0 | 0 | 0 |  |  |  |  | 0 | 1/1/2035 | 12/31/2064 | True | 0 | 0 | 0 | 0 | 0 | 0 | 0 |  | 0 | 0 | 0 | 0 | Unit | 1 |  | 2021 |  |  |  | 0 | 1 |  | Nominal ¦ 2/10/2021 5:12:48 PM | 94 | 0 | 0 | 0 | 0 | 0
HR_P2_MustTakeStorage_PHES | Average | 2021 | PSE | ANRN 1929 | New Resource 1929 from 21IRPLiIon2hr New Li Ion 2hr | 0 | 0 | 0 | 0 | 0 | 0 | 0 | 0 | 0 |  | 0 | 0 | 0 | 0 | 0 | 0 | 1 | 0 |  | 0 | 0 | 0 | 0 | 0 | 0 | 0 | 0 | 0 | 0 | 0 | 0 | 0 | Battery_PSH | 0 | -1 |  | 0 | -1 | 0 | 0 | 0 | 0 | 0 | 0 | 0 | 0 | 0 | 0 | 0 | 0 |  |  |  |  | 0 | 1/1/2038 | 12/31/2067 | True | 0 | 0 | 0 | 0 | 0 | 0 | 0 |  | 0 | 0 | 0 | 0 | Unit | 1 |  | 2021 |  |  |  | 0 | 1 |  | Nominal ¦ 2/10/2021 5:12:48 PM | 95 | 0 | 0 | 0 | 0 | 0
HR_P2_MustTakeStorage_PHES | Average | 2021 | PSE | ANRN 1930 | New Resource 1930 from 21IRPLiIon2hr New Li Ion 2hr | 0 | 0 | 0 | 0 | 0 | 0 | 0 | 0 | 0 |  | 0 | 0 | 0 | 0 | 0 | 0 | 1 | 0 |  | 0 | 0 | 0 | 0 | 0 | 0 | 0 | 0 | 0 | 0 | 0 | 0 | 0 | Battery_PSH | 0 | -1 |  | 0 | -1 | 0 | 0 | 0 | 0 | 0 | 0 | 0 | 0 | 0 | 0 | 0 | 0 |  |  |  |  | 0 | 1/1/2038 | 12/31/2067 | True | 0 | 0 | 0 | 0 | 0 | 0 | 0 |  | 0 | 0 | 0 | 0 | Unit | 1 |  | 2021 |  |  |  | 0 | 1 |  | Nominal ¦ 2/10/2021 5:12:48 PM | 96 | 0 | 0 | 0 | 0 | 0
HR_P2_MustTakeStorage_PHES | Average | 2021 | PSE | ANRN 1931 | New Resource 1931 from 21IRPLiIon2hr New Li Ion 2hr | 0 | 0 | 0 | 0 | 0 | 0 | 0 | 0 | 0 |  | 0 | 0 | 0 | 0 | 0 | 0 | 1 | 0 |  | 0 | 0 | 0 | 0 | 0 | 0 | 0 | 0 | 0 | 0 | 0 | 0 | 0 | Battery_PSH | 0 | -1 |  | 0 | -1 | 0 | 0 | 0 | 0 | 0 | 0 | 0 | 0 | 0 | 0 | 0 | 0 |  |  |  |  | 0 | 1/1/2038 | 12/31/2067 | True | 0 | 0 | 0 | 0 | 0 | 0 | 0 |  | 0 | 0 | 0 | 0 | Unit | 1 |  | 2021 |  |  |  | 0 | 1 |  | Nominal ¦ 2/10/2021 5:12:48 PM | 97 | 0 | 0 | 0 | 0 | 0
HR_P2_MustTakeStorage_PHES | Average | 2021 | PSE | ANRN 2029 | New Resource 2029 from 21IRPLiIon2hr New Li Ion 2hr | 0 | 0 | 0 | 0 | 0 | 0 | 0 | 0 | 0 |  | 0 | 0 | 0 | 0 | 0 | 0 | 1 | 0 |  | 0 | 0 | 0 | 0 | 0 | 0 | 0 | 0 | 0 | 0 | 0 | 0 | 0 | Battery_PSH | 0 | -1 |  | 0 | -1 | 0 | 0 | 0 | 0 | 0 | 0 | 0 | 0 | 0 | 0 | 0 | 0 |  |  |  |  | 0 | 1/1/2039 | 12/31/2068 | True | 0 | 0 | 0 | 0 | 0 | 0 | 0 |  | 0 | 0 | 0 | 0 | Unit | 1 |  | 2021 |  |  |  | 0 | 1 |  | Nominal ¦ 2/10/2021 5:12:48 PM | 98 | 0 | 0 | 0 | 0 | 0
HR_P2_MustTakeStorage_PHES | Average | 2021 | PSE | ANRN 2030 | New Resource 2030 from 21IRPLiIon2hr New Li Ion 2hr | 0 | 0 | 0 | 0 | 0 | 0 | 0 | 0 | 0 |  | 0 | 0 | 0 | 0 | 0 | 0 | 1 | 0 |  | 0 | 0 | 0 | 0 | 0 | 0 | 0 | 0 | 0 | 0 | 0 | 0 | 0 | Battery_PSH | 0 | -1 |  | 0 | -1 | 0 | 0 | 0 | 0 | 0 | 0 | 0 | 0 | 0 | 0 | 0 | 0 |  |  |  |  | 0 | 1/1/2039 | 12/31/2068 | True | 0 | 0 | 0 | 0 | 0 | 0 | 0 |  | 0 | 0 | 0 | 0 | Unit | 1 |  | 2021 |  |  |  | 0 | 1 |  | Nominal ¦ 2/10/2021 5:12:48 PM | 99 | 0 | 0 | 0 | 0 | 0
HR_P2_MustTakeStorage_PHES | Average | 2021 | PSE | ANRN 2129 | New Resource 2129 from 21IRPLiIon2hr New Li Ion 2hr | 0 | 0 | 0 | 0 | 0 | 0 | 0 | 0 | 0 |  | 0 | 0 | 0 | 0 | 0 | 0 | 1 | 0 |  | 0 | 0 | 0 | 0 | 0 | 0 | 0 | 0 | 0 | 0 | 0 | 0 | 0 | Battery_PSH | 0 | -1 |  | 0 | -1 | 0 | 0 | 0 | 0 | 0 | 0 | 0 | 0 | 0 | 0 | 0 | 0 |  |  |  |  | 0 | 1/1/2040 | 12/31/2069 | True | 0 | 0 | 0 | 0 | 0 | 0 | 0 |  | 0 | 0 | 0 | 0 | Unit | 1 |  | 2021 |  |  |  | 0 | 1 |  | Nominal ¦ 2/10/2021 5:12:48 PM | 100 | 0 | 0 | 0 | 0 | 0
HR_P2_MustTakeStorage_PHES | Average | 2021 | PSE | ANRN 2429 | New Resource 2429 from 21IRPLiIon2hr New Li Ion 2hr | 0 | 0 | 0 | 0 | 0 | 0 | 0 | 0 | 0 |  | 0 | 0 | 0 | 0 | 0 | 0 | 1 | 0 |  | 0 | 0 | 0 | 0 | 0 | 0 | 0 | 0 | 0 | 0 | 0 | 0 | 0 | Battery_PSH | 0 | -1 |  | 0 | -1 | 0 | 0 | 0 | 0 | 0 | 0 | 0 | 0 | 0 | 0 | 0 | 0 |  |  |  |  | 0 | 1/1/2043 | 12/31/2072 | True | 0 | 0 | 0 | 0 | 0 | 0 | 0 |  | 0 | 0 | 0 | 0 | Unit | 1 |  | 2021 |  |  |  | 0 | 1 |  | Nominal ¦ 2/10/2021 5:12:48 PM | 101 | 0 | 0 | 0 | 0 | 0
HR_P2_MustTakeStorage_PHES | Average | 2021 | PSE | ANRN 2430 | New Resource 2430 from 21IRPLiIon2hr New Li Ion 2hr | 0 | 0 | 0 | 0 | 0 | 0 | 0 | 0 | 0 |  | 0 | 0 | 0 | 0 | 0 | 0 | 1 | 0 |  | 0 | 0 | 0 | 0 | 0 | 0 | 0 | 0 | 0 | 0 | 0 | 0 | 0 | Battery_PSH | 0 | -1 |  | 0 | -1 | 0 | 0 | 0 | 0 | 0 | 0 | 0 | 0 | 0 | 0 | 0 | 0 |  |  |  |  | 0 | 1/1/2043 | 12/31/2072 | True | 0 | 0 | 0 | 0 | 0 | 0 | 0 |  | 0 | 0 | 0 | 0 | Unit | 1 |  | 2021 |  |  |  | 0 | 1 |  | Nominal ¦ 2/10/2021 5:12:48 PM | 102 | 0 | 0 | 0 | 0 | 0
HR_P2_MustTakeStorage_PHES | Average | 2021 | PSE | ANRN 2431 | New Resource 2431 from 21IRPLiIon2hr New Li Ion 2hr | 0 | 0 | 0 | 0 | 0 | 0 | 0 | 0 | 0 |  | 0 | 0 | 0 | 0 | 0 | 0 | 1 | 0 |  | 0 | 0 | 0 | 0 | 0 | 0 | 0 | 0 | 0 | 0 | 0 | 0 | 0 | Battery_PSH | 0 | -1 |  | 0 | -1 | 0 | 0 | 0 | 0 | 0 | 0 | 0 | 0 | 0 | 0 | 0 | 0 |  |  |  |  | 0 | 1/1/2043 | 12/31/2072 | True | 0 | 0 | 0 | 0 | 0 | 0 | 0 |  | 0 | 0 | 0 | 0 | Unit | 1 |  | 2021 |  |  |  | 0 | 1 |  | Nominal ¦ 2/10/2021 5:12:48 PM | 103 | 0 | 0 | 0 | 0 | 0
HR_P2_MustTakeStorage_PHES | Average | 2021 | PSE | ANRN 2432 | New Resource 2432 from 21IRPLiIon2hr New Li Ion 2hr | 0 | 0 | 0 | 0 | 0 | 0 | 0 | 0 | 0 |  | 0 | 0 | 0 | 0 | 0 | 0 | 1 | 0 |  | 0 | 0 | 0 | 0 | 0 | 0 | 0 | 0 | 0 | 0 | 0 | 0 | 0 | Battery_PSH | 0 | -1 |  | 0 | -1 | 0 | 0 | 0 | 0 | 0 | 0 | 0 | 0 | 0 | 0 | 0 | 0 |  |  |  |  | 0 | 1/1/2043 | 12/31/2072 | True | 0 | 0 | 0 | 0 | 0 | 0 | 0 |  | 0 | 0 | 0 | 0 | Unit | 1 |  | 2021 |  |  |  | 0 | 1 |  | Nominal ¦ 2/10/2021 5:12:48 PM | 104 | 0 | 0 | 0 | 0 | 0
HR_P2_MustTakeStorage_PHES | Average | 2021 | PSE | ANRN 2433 | New Resource 2433 from 21IRPLiIon2hr New Li Ion 2hr | 0 | 0 | 0 | 0 | 0 | 0 | 0 | 0 | 0 |  | 0 | 0 | 0 | 0 | 0 | 0 | 1 | 0 |  | 0 | 0 | 0 | 0 | 0 | 0 | 0 | 0 | 0 | 0 | 0 | 0 | 0 | Battery_PSH | 0 | -1 |  | 0 | -1 | 0 | 0 | 0 | 0 | 0 | 0 | 0 | 0 | 0 | 0 | 0 | 0 |  |  |  |  | 0 | 1/1/2043 | 12/31/2072 | True | 0 | 0 | 0 | 0 | 0 | 0 | 0 |  | 0 | 0 | 0 | 0 | Unit | 1 |  | 2021 |  |  |  | 0 | 1 |  | Nominal ¦ 2/10/2021 5:12:48 PM | 105 | 0 | 0 | 0 | 0 | 0
HR_P2_MustTakeStorage_PHES | Average | 2021 | PSE | ANRN 2529 | New Resource 2529 from 21IRPLiIon2hr New Li Ion 2hr | 0 | 0 | 0 | 0 | 0 | 0 | 0 | 0 | 0 |  | 0 | 0 | 0 | 0 | 0 | 0 | 1 | 0 |  | 0 | 0 | 0 | 0 | 0 | 0 | 0 | 0 | 0 | 0 | 0 | 0 | 0 | Battery_PSH | 0 | -1 |  | 0 | -1 | 0 | 0 | 0 | 0 | 0 | 0 | 0 | 0 | 0 | 0 | 0 | 0 |  |  |  |  | 0 | 1/1/2044 | 12/31/2073 | True | 0 | 0 | 0 | 0 | 0 | 0 | 0 |  | 0 | 0 | 0 | 0 | Unit | 1 |  | 2021 |  |  |  | 0 | 1 |  | Nominal ¦ 2/10/2021 5:12:48 PM | 106 | 0 | 0 | 0 | 0 | 0
HR_P2_MustTakeStorage_PHES | Average | 2021 | PSE | ANRN 2530 | New Resource 2530 from 21IRPLiIon2hr New Li Ion 2hr | 0 | 0 | 0 | 0 | 0 | 0 | 0 | 0 | 0 |  | 0 | 0 | 0 | 0 | 0 | 0 | 1 | 0 |  | 0 | 0 | 0 | 0 | 0 | 0 | 0 | 0 | 0 | 0 | 0 | 0 | 0 | Battery_PSH | 0 | -1 |  | 0 | -1 | 0 | 0 | 0 | 0 | 0 | 0 | 0 | 0 | 0 | 0 | 0 | 0 |  |  |  |  | 0 | 1/1/2044 | 12/31/2073 | True | 0 | 0 | 0 | 0 | 0 | 0 | 0 |  | 0 | 0 | 0 | 0 | Unit | 1 |  | 2021 |  |  |  | 0 | 1 |  | Nominal ¦ 2/10/2021 5:12:48 PM | 107 | 0 | 0 | 0 | 0 | 0
HR_P2_MustTakeStorage_PHES | Average | 2021 | PSE | ANRN 2531 | New Resource 2531 from 21IRPLiIon2hr New Li Ion 2hr | 0 | 0 | 0 | 0 | 0 | 0 | 0 | 0 | 0 |  | 0 | 0 | 0 | 0 | 0 | 0 | 1 | 0 |  | 0 | 0 | 0 | 0 | 0 | 0 | 0 | 0 | 0 | 0 | 0 | 0 | 0 | Battery_PSH | 0 | -1 |  | 0 | -1 | 0 | 0 | 0 | 0 | 0 | 0 | 0 | 0 | 0 | 0 | 0 | 0 |  |  |  |  | 0 | 1/1/2044 | 12/31/2073 | True | 0 | 0 | 0 | 0 | 0 | 0 | 0 |  | 0 | 0 | 0 | 0 | Unit | 1 |  | 2021 |  |  |  | 0 | 1 |  | Nominal ¦ 2/10/2021 5:12:48 PM | 108 | 0 | 0 | 0 | 0 | 0
HR_P2_MustTakeStorage_PHES | Average | 2021 | PSE | ANRN 2532 | New Resource 2532 from 21IRPLiIon2hr New Li Ion 2hr | 0 | 0 | 0 | 0 | 0 | 0 | 0 | 0 | 0 |  | 0 | 0 | 0 | 0 | 0 | 0 | 1 | 0 |  | 0 | 0 | 0 | 0 | 0 | 0 | 0 | 0 | 0 | 0 | 0 | 0 | 0 | Battery_PSH | 0 | -1 |  | 0 | -1 | 0 | 0 | 0 | 0 | 0 | 0 | 0 | 0 | 0 | 0 | 0 | 0 |  |  |  |  | 0 | 1/1/2044 | 12/31/2073 | True | 0 | 0 | 0 | 0 | 0 | 0 | 0 |  | 0 | 0 | 0 | 0 | Unit | 1 |  | 2021 |  |  |  | 0 | 1 |  | Nominal ¦ 2/10/2021 5:12:48 PM | 109 | 0 | 0 | 0 | 0 | 0
HR_P2_MustTakeStorage_PHES | Average | 2021 | PSE | ANRN 2729 | New Resource 2729 from 21IRPLiIon2hr New Li Ion 2hr | 0 | 0 | 0 | 0 | 0 | 0 | 0 | 0 | 0 |  | 0 | 0 | 0 | 0 | 0 | 0 | 1 | 0 |  | 0 | 0 | 0 | 0 | 0 | 0 | 0 | 0 | 0 | 0 | 0 | 0 | 0 | Battery_PSH | 0 | -1 |  | 0 | -1 | 0 | 0 | 0 | 0 | 0 | 0 | 0 | 0 | 0 | 0 | 0 | 0 |  |  |  |  | 0 | 1/1/2046 | 12/31/2075 | True | 0 | 0 | 0 | 0 | 0 | 0 | 0 |  | 0 | 0 | 0 | 0 | Unit | 1 |  | 2021 |  |  |  | 0 | 1 |  | Nominal ¦ 2/10/2021 5:12:48 PM | 110 | 0 | 0 | 0 | 0 | 0
HR_P2_MustTakeStorage_PHES | Average | 2021 | PSE | ANRN 2730 | New Resource 2730 from 21IRPLiIon2hr New Li Ion 2hr | 0 | 0 | 0 | 0 | 0 | 0 | 0 | 0 | 0 |  | 0 | 0 | 0 | 0 | 0 | 0 | 1 | 0 |  | 0 | 0 | 0 | 0 | 0 | 0 | 0 | 0 | 0 | 0 | 0 | 0 | 0 | Battery_PSH | 0 | -1 |  | 0 | -1 | 0 | 0 | 0 | 0 | 0 | 0 | 0 | 0 | 0 | 0 | 0 | 0 |  |  |  |  | 0 | 1/1/2046 | 12/31/2075 | True | 0 | 0 | 0 | 0 | 0 | 0 | 0 |  | 0 | 0 | 0 | 0 | Unit | 1 |  | 2021 |  |  |  | 0 | 1 |  | Nominal ¦ 2/10/2021 5:12:48 PM | 111 | 0 | 0 | 0 | 0 | 0
HR_P2_MustTakeStorage_PHES | Average | 2021 | PSE | ANRN 2731 | New Resource 2731 from 21IRPLiIon2hr New Li Ion 2hr | 0 | 0 | 0 | 0 | 0 | 0 | 0 | 0 | 0 |  | 0 | 0 | 0 | 0 | 0 | 0 | 1 | 0 |  | 0 | 0 | 0 | 0 | 0 | 0 | 0 | 0 | 0 | 0 | 0 | 0 | 0 | Battery_PSH | 0 | -1 |  | 0 | -1 | 0 | 0 | 0 | 0 | 0 | 0 | 0 | 0 | 0 | 0 | 0 | 0 |  |  |  |  | 0 | 1/1/2046 | 12/31/2075 | True | 0 | 0 | 0 | 0 | 0 | 0 | 0 |  | 0 | 0 | 0 | 0 | Unit | 1 |  | 2021 |  |  |  | 0 | 1 |  | Nominal ¦ 2/10/2021 5:12:48 PM | 112 | 0 | 0 | 0 | 0 | 0
HR_P2_MustTakeStorage_PHES | Average | 2021 | PSE | ANRN 2732 | New Resource 2732 from 21IRPLiIon2hr New Li Ion 2hr | 0 | 0 | 0 | 0 | 0 | 0 | 0 | 0 | 0 |  | 0 | 0 | 0 | 0 | 0 | 0 | 1 | 0 |  | 0 | 0 | 0 | 0 | 0 | 0 | 0 | 0 | 0 | 0 | 0 | 0 | 0 | Battery_PSH | 0 | -1 |  | 0 | -1 | 0 | 0 | 0 | 0 | 0 | 0 | 0 | 0 | 0 | 0 | 0 | 0 |  |  |  |  | 0 | 1/1/2046 | 12/31/2075 | True | 0 | 0 | 0 | 0 | 0 | 0 | 0 |  | 0 | 0 | 0 | 0 | Unit | 1 |  | 2021 |  |  |  | 0 | 1 |  | Nominal ¦ 2/10/2021 5:12:48 PM | 113 | 0 | 0 | 0 | 0 | 0
HR_P2_MustTakeStorage_PHES | Average | 2021 | PSE | ANRN 2733 | New Resource 2733 from 21IRPLiIon2hr New Li Ion 2hr | 0 | 0 | 0 | 0 | 0 | 0 | 0 | 0 | 0 |  | 0 | 0 | 0 | 0 | 0 | 0 | 1 | 0 |  | 0 | 0 | 0 | 0 | 0 | 0 | 0 | 0 | 0 | 0 | 0 | 0 | 0 | Battery_PSH | 0 | -1 |  | 0 | -1 | 0 | 0 | 0 | 0 | 0 | 0 | 0 | 0 | 0 | 0 | 0 | 0 |  |  |  |  | 0 | 1/1/2046 | 12/31/2075 | True | 0 | 0 | 0 | 0 | 0 | 0 | 0 |  | 0 | 0 | 0 | 0 | Unit | 1 |  | 2021 |  |  |  | 0 | 1 |  | Nominal ¦ 2/10/2021 5:12:48 PM | 114 | 0 | 0 | 0 | 0 | 0
HR_P2_MustTakeStorage_PHES | Average | 2021 | PSE | ANRN 2734 | New Resource 2734 from 21IRPLiIon2hr New Li Ion 2hr | 0 | 0 | 0 | 0 | 0 | 0 | 0 | 0 | 0 |  | 0 | 0 | 0 | 0 | 0 | 0 | 1 | 0 |  | 0 | 0 | 0 | 0 | 0 | 0 | 0 | 0 | 0 | 0 | 0 | 0 | 0 | Battery_PSH | 0 | -1 |  | 0 | -1 | 0 | 0 | 0 | 0 | 0 | 0 | 0 | 0 | 0 | 0 | 0 | 0 |  |  |  |  | 0 | 1/1/2046 | 12/31/2075 | True | 0 | 0 | 0 | 0 | 0 | 0 | 0 |  | 0 | 0 | 0 | 0 | Unit | 1 |  | 2021 |  |  |  | 0 | 1 |  | Nominal ¦ 2/10/2021 5:12:48 PM | 115 | 0 | 0 | 0 | 0 | 0
HR_P2_MustTakeStorage_PHES | Average | 2021 | PSE | ANRN 2735 | New Resource 2735 from 21IRPLiIon2hr New Li Ion 2hr | 0 | 0 | 0 | 0 | 0 | 0 | 0 | 0 | 0 |  | 0 | 0 | 0 | 0 | 0 | 0 | 1 | 0 |  | 0 | 0 | 0 | 0 | 0 | 0 | 0 | 0 | 0 | 0 | 0 | 0 | 0 | Battery_PSH | 0 | -1 |  | 0 | -1 | 0 | 0 | 0 | 0 | 0 | 0 | 0 | 0 | 0 | 0 | 0 | 0 |  |  |  |  | 0 | 1/1/2046 | 12/31/2075 | True | 0 | 0 | 0 | 0 | 0 | 0 | 0 |  | 0 | 0 | 0 | 0 | Unit | 1 |  | 2021 |  |  |  | 0 | 1 |  | Nominal ¦ 2/10/2021 5:12:48 PM | 116 | 0 | 0 | 0 | 0 | 0
HR_P2_MustTakeStorage_PHES | Average | 2021 | PSE | ANRN 2736 | New Resource 2736 from 21IRPLiIon2hr New Li Ion 2hr | 0 | 0 | 0 | 0 | 0 | 0 | 0 | 0 | 0 |  | 0 | 0 | 0 | 0 | 0 | 0 | 1 | 0 |  | 0 | 0 | 0 | 0 | 0 | 0 | 0 | 0 | 0 | 0 | 0 | 0 | 0 | Battery_PSH | 0 | -1 |  | 0 | -1 | 0 | 0 | 0 | 0 | 0 | 0 | 0 | 0 | 0 | 0 | 0 | 0 |  |  |  |  | 0 | 1/1/2046 | 12/31/2075 | True | 0 | 0 | 0 | 0 | 0 | 0 | 0 |  | 0 | 0 | 0 | 0 | Unit | 1 |  | 2021 |  |  |  | 0 | 1 |  | Nominal ¦ 2/10/2021 5:12:48 PM | 117 | 0 | 0 | 0 | 0 | 0
HR_P2_MustTakeStorage_PHES | Average | 2021 | PSE | ANRN 2737 | New Resource 2737 from 21IRPLiIon2hr New Li Ion 2hr | 0 | 0 | 0 | 0 | 0 | 0 | 0 | 0 | 0 |  | 0 | 0 | 0 | 0 | 0 | 0 | 1 | 0 |  | 0 | 0 | 0 | 0 | 0 | 0 | 0 | 0 | 0 | 0 | 0 | 0 | 0 | Battery_PSH | 0 | -1 |  | 0 | -1 | 0 | 0 | 0 | 0 | 0 | 0 | 0 | 0 | 0 | 0 | 0 | 0 |  |  |  |  | 0 | 1/1/2046 | 12/31/2075 | True | 0 | 0 | 0 | 0 | 0 | 0 | 0 |  | 0 | 0 | 0 | 0 | Unit | 1 |  | 2021 |  |  |  | 0 | 1 |  | Nominal ¦ 2/10/2021 5:12:48 PM | 118 | 0 | 0 | 0 | 0 | 0
HR_P2_MustTakeStorage_PHES | Average | 2021 | PSE | ANRN 2738 | New Resource 2738 from 21IRPLiIon2hr New Li Ion 2hr | 0 | 0 | 0 | 0 | 0 | 0 | 0 | 0 | 0 |  | 0 | 0 | 0 | 0 | 0 | 0 | 1 | 0 |  | 0 | 0 | 0 | 0 | 0 | 0 | 0 | 0 | 0 | 0 | 0 | 0 | 0 | Battery_PSH | 0 | -1 |  | 0 | -1 | 0 | 0 | 0 | 0 | 0 | 0 | 0 | 0 | 0 | 0 | 0 | 0 |  |  |  |  | 0 | 1/1/2046 | 12/31/2075 | True | 0 | 0 | 0 | 0 | 0 | 0 | 0 |  | 0 | 0 | 0 | 0 | Unit | 1 |  | 2021 |  |  |  | 0 | 1 |  | Nominal ¦ 2/10/2021 5:12:48 PM | 119 | 0 | 0 | 0 | 0 | 0
HR_P2_MustTakeStorage_PHES | Average | 2021 | PSE | ANRN 2739 | New Resource 2739 from 21IRPLiIon2hr New Li Ion 2hr | 0 | 0 | 0 | 0 | 0 | 0 | 0 | 0 | 0 |  | 0 | 0 | 0 | 0 | 0 | 0 | 1 | 0 |  | 0 | 0 | 0 | 0 | 0 | 0 | 0 | 0 | 0 | 0 | 0 | 0 | 0 | Battery_PSH | 0 | -1 |  | 0 | -1 | 0 | 0 | 0 | 0 | 0 | 0 | 0 | 0 | 0 | 0 | 0 | 0 |  |  |  |  | 0 | 1/1/2046 | 12/31/2075 | True | 0 | 0 | 0 | 0 | 0 | 0 | 0 |  | 0 | 0 | 0 | 0 | Unit | 1 |  | 2021 |  |  |  | 0 | 1 |  | Nominal ¦ 2/10/2021 5:12:48 PM | 120 | 0 | 0 | 0 | 0 | 0
HR_P2_MustTakeStorage_PHES | Average | 2021 | PSE | ANRN 2740 | New Resource 2740 from 21IRPLiIon2hr New Li Ion 2hr | 0 | 0 | 0 | 0 | 0 | 0 | 0 | 0 | 0 |  | 0 | 0 | 0 | 0 | 0 | 0 | 1 | 0 |  | 0 | 0 | 0 | 0 | 0 | 0 | 0 | 0 | 0 | 0 | 0 | 0 | 0 | Battery_PSH | 0 | -1 |  | 0 | -1 | 0 | 0 | 0 | 0 | 0 | 0 | 0 | 0 | 0 | 0 | 0 | 0 |  |  |  |  | 0 | 1/1/2046 | 12/31/2075 | True | 0 | 0 | 0 | 0 | 0 | 0 | 0 |  | 0 | 0 | 0 | 0 | Unit | 1 |  | 2021 |  |  |  | 0 | 1 |  | Nominal ¦ 2/10/2021 5:12:48 PM | 121 | 0 | 0 | 0 | 0 | 0
HR_P2_MustTakeStorage_PHES | Average | 2021 | PSE | ANRN 2741 | New Resource 2741 from 21IRPLiIon2hr New Li Ion 2hr | 0 | 0 | 0 | 0 | 0 | 0 | 0 | 0 | 0 |  | 0 | 0 | 0 | 0 | 0 | 0 | 1 | 0 |  | 0 | 0 | 0 | 0 | 0 | 0 | 0 | 0 | 0 | 0 | 0 | 0 | 0 | Battery_PSH | 0 | -1 |  | 0 | -1 | 0 | 0 | 0 | 0 | 0 | 0 | 0 | 0 | 0 | 0 | 0 | 0 |  |  |  |  | 0 | 1/1/2046 | 12/31/2075 | True | 0 | 0 | 0 | 0 | 0 | 0 | 0 |  | 0 | 0 | 0 | 0 | Unit | 1 |  | 2021 |  |  |  | 0 | 1 |  | Nominal ¦ 2/10/2021 5:12:48 PM | 122 | 0 | 0 | 0 | 0 | 0
HR_P2_MustTakeStorage_PHES | Average | 2021 | PSE | ANRN 2742 | New Resource 2742 from 21IRPLiIon2hr New Li Ion 2hr | 0 | 0 | 0 | 0 | 0 | 0 | 0 | 0 | 0 |  | 0 | 0 | 0 | 0 | 0 | 0 | 1 | 0 |  | 0 | 0 | 0 | 0 | 0 | 0 | 0 | 0 | 0 | 0 | 0 | 0 | 0 | Battery_PSH | 0 | -1 |  | 0 | -1 | 0 | 0 | 0 | 0 | 0 | 0 | 0 | 0 | 0 | 0 | 0 | 0 |  |  |  |  | 0 | 1/1/2046 | 12/31/2075 | True | 0 | 0 | 0 | 0 | 0 | 0 | 0 |  | 0 | 0 | 0 | 0 | Unit | 1 |  | 2021 |  |  |  | 0 | 1 |  | Nominal ¦ 2/10/2021 5:12:48 PM | 123 | 0 | 0 | 0 | 0 | 0
HR_P2_MustTakeStorage_PHES | Average | 2021 | PSE | ANRN 2743 | New Resource 2743 from 21IRPLiIon2hr New Li Ion 2hr | 0 | 0 | 0 | 0 | 0 | 0 | 0 | 0 | 0 |  | 0 | 0 | 0 | 0 | 0 | 0 | 1 | 0 |  | 0 | 0 | 0 | 0 | 0 | 0 | 0 | 0 | 0 | 0 | 0 | 0 | 0 | Battery_PSH | 0 | -1 |  | 0 | -1 | 0 | 0 | 0 | 0 | 0 | 0 | 0 | 0 | 0 | 0 | 0 | 0 |  |  |  |  | 0 | 1/1/2046 | 12/31/2075 | True | 0 | 0 | 0 | 0 | 0 | 0 | 0 |  | 0 | 0 | 0 | 0 | Unit | 1 |  | 2021 |  |  |  | 0 | 1 |  | Nominal ¦ 2/10/2021 5:12:48 PM | 124 | 0 | 0 | 0 | 0 | 0
HR_P2_MustTakeStorage_PHES | Average | 2021 | PSE | ANRN 2744 | New Resource 2744 from 21IRPLiIon2hr New Li Ion 2hr | 0 | 0 | 0 | 0 | 0 | 0 | 0 | 0 | 0 |  | 0 | 0 | 0 | 0 | 0 | 0 | 1 | 0 |  | 0 | 0 | 0 | 0 | 0 | 0 | 0 | 0 | 0 | 0 | 0 | 0 | 0 | Battery_PSH | 0 | -1 |  | 0 | -1 | 0 | 0 | 0 | 0 | 0 | 0 | 0 | 0 | 0 | 0 | 0 | 0 |  |  |  |  | 0 | 1/1/2046 | 12/31/2075 | True | 0 | 0 | 0 | 0 | 0 | 0 | 0 |  | 0 | 0 | 0 | 0 | Unit | 1 |  | 2021 |  |  |  | 0 | 1 |  | Nominal ¦ 2/10/2021 5:12:48 PM | 125 | 0 | 0 | 0 | 0 | 0
HR_P2_MustTakeStorage_PHES | Average | 2021 | PSE | ANRN 2745 | New Resource 2745 from 21IRPLiIon2hr New Li Ion 2hr | 0 | 0 | 0 | 0 | 0 | 0 | 0 | 0 | 0 |  | 0 | 0 | 0 | 0 | 0 | 0 | 1 | 0 |  | 0 | 0 | 0 | 0 | 0 | 0 | 0 | 0 | 0 | 0 | 0 | 0 | 0 | Battery_PSH | 0 | -1 |  | 0 | -1 | 0 | 0 | 0 | 0 | 0 | 0 | 0 | 0 | 0 | 0 | 0 | 0 |  |  |  |  | 0 | 1/1/2046 | 12/31/2075 | True | 0 | 0 | 0 | 0 | 0 | 0 | 0 |  | 0 | 0 | 0 | 0 | Unit | 1 |  | 2021 |  |  |  | 0 | 1 |  | Nominal ¦ 2/10/2021 5:12:48 PM | 126 | 0 | 0 | 0 | 0 | 0
HR_P2_MustTakeStorage_PHES | Average | 2021 | PSE | ANRN 2746 | New Resource 2746 from 21IRPLiIon2hr New Li Ion 2hr | 0 | 0 | 0 | 0 | 0 | 0 | 0 | 0 | 0 |  | 0 | 0 | 0 | 0 | 0 | 0 | 1 | 0 |  | 0 | 0 | 0 | 0 | 0 | 0 | 0 | 0 | 0 | 0 | 0 | 0 | 0 | Battery_PSH | 0 | -1 |  | 0 | -1 | 0 | 0 | 0 | 0 | 0 | 0 | 0 | 0 | 0 | 0 | 0 | 0 |  |  |  |  | 0 | 1/1/2046 | 12/31/2075 | True | 0 | 0 | 0 | 0 | 0 | 0 | 0 |  | 0 | 0 | 0 | 0 | Unit | 1 |  | 2021 |  |  |  | 0 | 1 |  | Nominal ¦ 2/10/2021 5:12:48 PM | 127 | 0 | 0 | 0 | 0 | 0
HR_P2_MustTakeStorage_PHES | Average | 2021 | PSE | ANRN 2747 | New Resource 2747 from 21IRPLiIon2hr New Li Ion 2hr | 0 | 0 | 0 | 0 | 0 | 0 | 0 | 0 | 0 |  | 0 | 0 | 0 | 0 | 0 | 0 | 1 | 0 |  | 0 | 0 | 0 | 0 | 0 | 0 | 0 | 0 | 0 | 0 | 0 | 0 | 0 | Battery_PSH | 0 | -1 |  | 0 | -1 | 0 | 0 | 0 | 0 | 0 | 0 | 0 | 0 | 0 | 0 | 0 | 0 |  |  |  |  | 0 | 1/1/2046 | 12/31/2075 | True | 0 | 0 | 0 | 0 | 0 | 0 | 0 |  | 0 | 0 | 0 | 0 | Unit | 1 |  | 2021 |  |  |  | 0 | 1 |  | Nominal ¦ 2/10/2021 5:12:48 PM | 128 | 0 | 0 | 0 | 0 | 0
HR_P2_MustTakeStorage_PHES | Average | 2021 | PSE | ANRN 2748 | New Resource 2748 from 21IRPLiIon2hr New Li Ion 2hr | 0 | 0 | 0 | 0 | 0 | 0 | 0 | 0 | 0 |  | 0 | 0 | 0 | 0 | 0 | 0 | 1 | 0 |  | 0 | 0 | 0 | 0 | 0 | 0 | 0 | 0 | 0 | 0 | 0 | 0 | 0 | Battery_PSH | 0 | -1 |  | 0 | -1 | 0 | 0 | 0 | 0 | 0 | 0 | 0 | 0 | 0 | 0 | 0 | 0 |  |  |  |  | 0 | 1/1/2046 | 12/31/2075 | True | 0 | 0 | 0 | 0 | 0 | 0 | 0 |  | 0 | 0 | 0 | 0 | Unit | 1 |  | 2021 |  |  |  | 0 | 1 |  | Nominal ¦ 2/10/2021 5:12:48 PM | 129 | 0 | 0 | 0 | 0 | 0
HR_P2_MustTakeStorage_PHES | Average | 2021 | PSE | ANRN 2749 | New Resource 2749 from 21IRPLiIon2hr New Li Ion 2hr | 0 | 0 | 0 | 0 | 0 | 0 | 0 | 0 | 0 |  | 0 | 0 | 0 | 0 | 0 | 0 | 1 | 0 |  | 0 | 0 | 0 | 0 | 0 | 0 | 0 | 0 | 0 | 0 | 0 | 0 | 0 | Battery_PSH | 0 | -1 |  | 0 | -1 | 0 | 0 | 0 | 0 | 0 | 0 | 0 | 0 | 0 | 0 | 0 | 0 |  |  |  |  | 0 | 1/1/2046 | 12/31/2075 | True | 0 | 0 | 0 | 0 | 0 | 0 | 0 |  | 0 | 0 | 0 | 0 | Unit | 1 |  | 2021 |  |  |  | 0 | 1 |  | Nominal ¦ 2/10/2021 5:12:48 PM | 130 | 0 | 0 | 0 | 0 | 0
HR_P2_MustTakeStorage_PHES | Average | 2021 | PSE | ANRN 2750 | New Resource 2750 from 21IRPLiIon2hr New Li Ion 2hr | 0 | 0 | 0 | 0 | 0 | 0 | 0 | 0 | 0 |  | 0 | 0 | 0 | 0 | 0 | 0 | 1 | 0 |  | 0 | 0 | 0 | 0 | 0 | 0 | 0 | 0 | 0 | 0 | 0 | 0 | 0 | Battery_PSH | 0 | -1 |  | 0 | -1 | 0 | 0 | 0 | 0 | 0 | 0 | 0 | 0 | 0 | 0 | 0 | 0 |  |  |  |  | 0 | 1/1/2046 | 12/31/2075 | True | 0 | 0 | 0 | 0 | 0 | 0 | 0 |  | 0 | 0 | 0 | 0 | Unit | 1 |  | 2021 |  |  |  | 0 | 1 |  | Nominal ¦ 2/10/2021 5:12:48 PM | 131 | 0 | 0 | 0 | 0 | 0
HR_P2_MustTakeStorage_PHES | Average | 2021 | PSE | ANRN 2751 | New Resource 2751 from 21IRPLiIon2hr New Li Ion 2hr | 0 | 0 | 0 | 0 | 0 | 0 | 0 | 0 | 0 |  | 0 | 0 | 0 | 0 | 0 | 0 | 1 | 0 |  | 0 | 0 | 0 | 0 | 0 | 0 | 0 | 0 | 0 | 0 | 0 | 0 | 0 | Battery_PSH | 0 | -1 |  | 0 | -1 | 0 | 0 | 0 | 0 | 0 | 0 | 0 | 0 | 0 | 0 | 0 | 0 |  |  |  |  | 0 | 1/1/2046 | 12/31/2075 | True | 0 | 0 | 0 | 0 | 0 | 0 | 0 |  | 0 | 0 | 0 | 0 | Unit | 1 |  | 2021 |  |  |  | 0 | 1 |  | Nominal ¦ 2/10/2021 5:12:48 PM | 132 | 0 | 0 | 0 | 0 | 0
HR_P2_MustTakeStorage_PHES | Average | 2021 | PSE | ANRN 8629 | New Resource 8629 from 21IRPPHSE New Pumped hydro storage | 0 | 0 | 0 | 0 | 0 | 0 | 0 | 0 | 0 |  | 0 | 0 | 0 | 0 | 0 | 0 | 1 | 0 |  | 0 | 0 | 0 | 0 | 0 | 0 | 0 | 0 | 0 | 0 | 0 | 0 | 0 | Battery_PSH | 0 | -1 |  | 0 | -1 | 0 | 0 | 0 | 0 | 0 | 0 | 0 | 0 | 0 | 0 | 0 | 0 |  |  |  |  | 0 | 1/1/2026 | 12/31/2055 | True | 0 | 0 | 0 | 0 | 0 | 0 | 0 |  | 0 | 0 | 0 | 0 | Unit | 1 |  | 2021 |  |  |  | 0 | 1 |  | Nominal ¦ 2/10/2021 5:12:48 PM | 133 | 0 | 0 | 0 | 0 | 0
HR_P2_MustTakeStorage_PHES | Average | 2021 | PSE | ANRN 8630 | New Resource 8630 from 21IRPPHSE New Pumped hydro storage | 0 | 0 | 0 | 0 | 0 | 0 | 0 | 0 | 0 |  | 0 | 0 | 0 | 0 | 0 | 0 | 1 | 0 |  | 0 | 0 | 0 | 0 | 0 | 0 | 0 | 0 | 0 | 0 | 0 | 0 | 0 | Battery_PSH | 0 | -1 |  | 0 | -1 | 0 | 0 | 0 | 0 | 0 | 0 | 0 | 0 | 0 | 0 | 0 | 0 |  |  |  |  | 0 | 1/1/2026 | 12/31/2055 | True | 0 | 0 | 0 | 0 | 0 | 0 | 0 |  | 0 | 0 | 0 | 0 | Unit | 1 |  | 2021 |  |  |  | 0 | 1 |  | Nominal ¦ 2/10/2021 5:12:48 PM | 134 | 0 | 0 | 0 | 0 | 0
HR_P2_MustTakeStorage_PHES | Average | 2021 | PSE | ANRN 8631 | New Resource 8631 from 21IRPPHSE New Pumped hydro storage | 0 | 0 | 0 | 0 | 0 | 0 | 0 | 0 | 0 |  | 0 | 0 | 0 | 0 | 0 | 0 | 1 | 0 |  | 0 | 0 | 0 | 0 | 0 | 0 | 0 | 0 | 0 | 0 | 0 | 0 | 0 | Battery_PSH | 0 | -1 |  | 0 | -1 | 0 | 0 | 0 | 0 | 0 | 0 | 0 | 0 | 0 | 0 | 0 | 0 |  |  |  |  | 0 | 1/1/2026 | 12/31/2055 | True | 0 | 0 | 0 | 0 | 0 | 0 | 0 |  | 0 | 0 | 0 | 0 | Unit | 1 |  | 2021 |  |  |  | 0 | 1 |  | Nominal ¦ 2/10/2021 5:12:48 PM | 135 | 0 | 0 | 0 | 0 | 0
HR_P2_MustTakeStorage_PHES | Average | 2021 | PSE | ANRN 8632 | New Resource 8632 from 21IRPPHSE New Pumped hydro storage | 0 | 0 | 0 | 0 | 0 | 0 | 0 | 0 | 0 |  | 0 | 0 | 0 | 0 | 0 | 0 | 1 | 0 |  | 0 | 0 | 0 | 0 | 0 | 0 | 0 | 0 | 0 | 0 | 0 | 0 | 0 | Battery_PSH | 0 | -1 |  | 0 | -1 | 0 | 0 | 0 | 0 | 0 | 0 | 0 | 0 | 0 | 0 | 0 | 0 |  |  |  |  | 0 | 1/1/2026 | 12/31/2055 | True | 0 | 0 | 0 | 0 | 0 | 0 | 0 |  | 0 | 0 | 0 | 0 | Unit | 1 |  | 2021 |  |  |  | 0 | 1 |  | Nominal ¦ 2/10/2021 5:12:48 PM | 136 | 0 | 0 | 0 | 0 | 0
HR_P2_MustTakeStorage_PHES | Average | 2021 | PSE | ANRN 8633 | New Resource 8633 from 21IRPPHSE New Pumped hydro storage | 0 | 0 | 0 | 0 | 0 | 0 | 0 | 0 | 0 |  | 0 | 0 | 0 | 0 | 0 | 0 | 1 | 0 |  | 0 | 0 | 0 | 0 | 0 | 0 | 0 | 0 | 0 | 0 | 0 | 0 | 0 | Battery_PSH | 0 | -1 |  | 0 | -1 | 0 | 0 | 0 | 0 | 0 | 0 | 0 | 0 | 0 | 0 | 0 | 0 |  |  |  |  | 0 | 1/1/2026 | 12/31/2055 | True | 0 | 0 | 0 | 0 | 0 | 0 | 0 |  | 0 | 0 | 0 | 0 | Unit | 1 |  | 2021 |  |  |  | 0 | 1 |  | Nominal ¦ 2/10/2021 5:12:48 PM | 137 | 0 | 0 | 0 | 0 | 0
HR_P2_MustTakeStorage_PHES | Average | 2021 | PSE | ANRN 8634 | New Resource 8634 from 21IRPPHSE New Pumped hydro storage | 0 | 0 | 0 | 0 | 0 | 0 | 0 | 0 | 0 |  | 0 | 0 | 0 | 0 | 0 | 0 | 1 | 0 |  | 0 | 0 | 0 | 0 | 0 | 0 | 0 | 0 | 0 | 0 | 0 | 0 | 0 | Battery_PSH | 0 | -1 |  | 0 | -1 | 0 | 0 | 0 | 0 | 0 | 0 | 0 | 0 | 0 | 0 | 0 | 0 |  |  |  |  | 0 | 1/1/2026 | 12/31/2055 | True | 0 | 0 | 0 | 0 | 0 | 0 | 0 |  | 0 | 0 | 0 | 0 | Unit | 1 |  | 2021 |  |  |  | 0 | 1 |  | Nominal ¦ 2/10/2021 5:12:48 PM | 138 | 0 | 0 | 0 | 0 | 0
HR_P2_MustTakeStorage_PHES | Average | 2021 | PSE | ANRN 8635 | New Resource 8635 from 21IRPPHSE New Pumped hydro storage | 0 | 0 | 0 | 0 | 0 | 0 | 0 | 0 | 0 |  | 0 | 0 | 0 | 0 | 0 | 0 | 1 | 0 |  | 0 | 0 | 0 | 0 | 0 | 0 | 0 | 0 | 0 | 0 | 0 | 0 | 0 | Battery_PSH | 0 | -1 |  | 0 | -1 | 0 | 0 | 0 | 0 | 0 | 0 | 0 | 0 | 0 | 0 | 0 | 0 |  |  |  |  | 0 | 1/1/2026 | 12/31/2055 | True | 0 | 0 | 0 | 0 | 0 | 0 | 0 |  | 0 | 0 | 0 | 0 | Unit | 1 |  | 2021 |  |  |  | 0 | 1 |  | Nominal ¦ 2/10/2021 5:12:48 PM | 139 | 0 | 0 | 0 | 0 | 0
HR_P2_MustTakeStorage_PHES | Average | 2021 | PSE | ANRN 8636 | New Resource 8636 from 21IRPPHSE New Pumped hydro storage | 0 | 0 | 0 | 0 | 0 | 0 | 0 | 0 | 0 |  | 0 | 0 | 0 | 0 | 0 | 0 | 1 | 0 |  | 0 | 0 | 0 | 0 | 0 | 0 | 0 | 0 | 0 | 0 | 0 | 0 | 0 | Battery_PSH | 0 | -1 |  | 0 | -1 | 0 | 0 | 0 | 0 | 0 | 0 | 0 | 0 | 0 | 0 | 0 | 0 |  |  |  |  | 0 | 1/1/2026 | 12/31/2055 | True | 0 | 0 | 0 | 0 | 0 | 0 | 0 |  | 0 | 0 | 0 | 0 | Unit | 1 |  | 2021 |  |  |  | 0 | 1 |  | Nominal ¦ 2/10/2021 5:12:48 PM | 140 | 0 | 0 | 0 | 0 | 0
HR_P2_MustTakeStorage_PHES | Average | 2021 | PSE | ANRN 8637 | New Resource 8637 from 21IRPPHSE New Pumped hydro storage | 0 | 0 | 0 | 0 | 0 | 0 | 0 | 0 | 0 |  | 0 | 0 | 0 | 0 | 0 | 0 | 1 | 0 |  | 0 | 0 | 0 | 0 | 0 | 0 | 0 | 0 | 0 | 0 | 0 | 0 | 0 | Battery_PSH | 0 | -1 |  | 0 | -1 | 0 | 0 | 0 | 0 | 0 | 0 | 0 | 0 | 0 | 0 | 0 | 0 |  |  |  |  | 0 | 1/1/2026 | 12/31/2055 | True | 0 | 0 | 0 | 0 | 0 | 0 | 0 |  | 0 | 0 | 0 | 0 | Unit | 1 |  | 2021 |  |  |  | 0 | 1 |  | Nominal ¦ 2/10/2021 5:12:48 PM | 141 | 0 | 0 | 0 | 0 | 0
HR_P2_MustTakeStorage_PHES | Average | 2021 | PSE | ANRN 8638 | New Resource 8638 from 21IRPPHSE New Pumped hydro storage | 0 | 0 | 0 | 0 | 0 | 0 | 0 | 0 | 0 |  | 0 | 0 | 0 | 0 | 0 | 0 | 1 | 0 |  | 0 | 0 | 0 | 0 | 0 | 0 | 0 | 0 | 0 | 0 | 0 | 0 | 0 | Battery_PSH | 0 | -1 |  | 0 | -1 | 0 | 0 | 0 | 0 | 0 | 0 | 0 | 0 | 0 | 0 | 0 | 0 |  |  |  |  | 0 | 1/1/2026 | 12/31/2055 | True | 0 | 0 | 0 | 0 | 0 | 0 | 0 |  | 0 | 0 | 0 | 0 | Unit | 1 |  | 2021 |  |  |  | 0 | 1 |  | Nominal ¦ 2/10/2021 5:12:48 PM | 142 | 0 | 0 | 0 | 0 | 0
HR_P2_MustTakeStorage_PHES | Average | 2021 | PSE | ANRN 8639 | New Resource 8639 from 21IRPPHSE New Pumped hydro storage | 0 | 0 | 0 | 0 | 0 | 0 | 0 | 0 | 0 |  | 0 | 0 | 0 | 0 | 0 | 0 | 1 | 0 |  | 0 | 0 | 0 | 0 | 0 | 0 | 0 | 0 | 0 | 0 | 0 | 0 | 0 | Battery_PSH | 0 | -1 |  | 0 | -1 | 0 | 0 | 0 | 0 | 0 | 0 | 0 | 0 | 0 | 0 | 0 | 0 |  |  |  |  | 0 | 1/1/2026 | 12/31/2055 | True | 0 | 0 | 0 | 0 | 0 | 0 | 0 |  | 0 | 0 | 0 | 0 | Unit | 1 |  | 2021 |  |  |  | 0 | 1 |  | Nominal ¦ 2/10/2021 5:12:48 PM | 143 | 0 | 0 | 0 | 0 | 0
HR_P2_MustTakeStorage_PHES | Average | 2021 | PSE | ANRN 8640 | New Resource 8640 from 21IRPPHSE New Pumped hydro storage | 0 | 0 | 0 | 0 | 0 | 0 | 0 | 0 | 0 |  | 0 | 0 | 0 | 0 | 0 | 0 | 1 | 0 |  | 0 | 0 | 0 | 0 | 0 | 0 | 0 | 0 | 0 | 0 | 0 | 0 | 0 | Battery_PSH | 0 | -1 |  | 0 | -1 | 0 | 0 | 0 | 0 | 0 | 0 | 0 | 0 | 0 | 0 | 0 | 0 |  |  |  |  | 0 | 1/1/2026 | 12/31/2055 | True | 0 | 0 | 0 | 0 | 0 | 0 | 0 |  | 0 | 0 | 0 | 0 | Unit | 1 |  | 2021 |  |  |  | 0 | 1 |  | Nominal ¦ 2/10/2021 5:12:48 PM | 144 | 0 | 0 | 0 | 0 | 0
HR_P2_MustTakeStorage_PHES | Average | 2021 | PSE | ANRN 8641 | New Resource 8641 from 21IRPPHSE New Pumped hydro storage | 0 | 0 | 0 | 0 | 0 | 0 | 0 | 0 | 0 |  | 0 | 0 | 0 | 0 | 0 | 0 | 1 | 0 |  | 0 | 0 | 0 | 0 | 0 | 0 | 0 | 0 | 0 | 0 | 0 | 0 | 0 | Battery_PSH | 0 | -1 |  | 0 | -1 | 0 | 0 | 0 | 0 | 0 | 0 | 0 | 0 | 0 | 0 | 0 | 0 |  |  |  |  | 0 | 1/1/2026 | 12/31/2055 | True | 0 | 0 | 0 | 0 | 0 | 0 | 0 |  | 0 | 0 | 0 | 0 | Unit | 1 |  | 2021 |  |  |  | 0 | 1 |  | Nominal ¦ 2/10/2021 5:12:48 PM | 145 | 0 | 0 | 0 | 0 | 0
HR_P2_MustTakeStorage_PHES | Average | 2021 | PSE | ANRN 8729 | New Resource 8729 from 21IRPPHSE New Pumped hydro storage | 0 | 0 | 0 | 0 | 0 | 0 | 0 | 0 | 0 |  | 0 | 0 | 0 | 0 | 0 | 0 | 1 | 0 |  | 0 | 0 | 0 | 0 | 0 | 0 | 0 | 0 | 0 | 0 | 0 | 0 | 0 | Battery_PSH | 0 | -1 |  | 0 | -1 | 0 | 0 | 0 | 0 | 0 | 0 | 0 | 0 | 0 | 0 | 0 | 0 |  |  |  |  | 0 | 1/1/2027 | 12/31/2056 | True | 0 | 0 | 0 | 0 | 0 | 0 | 0 |  | 0 | 0 | 0 | 0 | Unit | 1 |  | 2021 |  |  |  | 0 | 1 |  | Nominal ¦ 2/10/2021 5:12:48 PM | 146 | 0 | 0 | 0 | 0 | 0
HR_P2_MustTakeStorage_PHES | Average | 2021 | PSE | ANRN 8730 | New Resource 8730 from 21IRPPHSE New Pumped hydro storage | 0 | 0 | 0 | 0 | 0 | 0 | 0 | 0 | 0 |  | 0 | 0 | 0 | 0 | 0 | 0 | 1 | 0 |  | 0 | 0 | 0 | 0 | 0 | 0 | 0 | 0 | 0 | 0 | 0 | 0 | 0 | Battery_PSH | 0 | -1 |  | 0 | -1 | 0 | 0 | 0 | 0 | 0 | 0 | 0 | 0 | 0 | 0 | 0 | 0 |  |  |  |  | 0 | 1/1/2027 | 12/31/2056 | True | 0 | 0 | 0 | 0 | 0 | 0 | 0 |  | 0 | 0 | 0 | 0 | Unit | 1 |  | 2021 |  |  |  | 0 | 1 |  | Nominal ¦ 2/10/2021 5:12:48 PM | 147 | 0 | 0 | 0 | 0 | 0
HR_P2_MustTakeStorage_PHES | Average | 2021 | PSE | ANRN 8731 | New Resource 8731 from 21IRPPHSE New Pumped hydro storage | 0 | 0 | 0 | 0 | 0 | 0 | 0 | 0 | 0 |  | 0 | 0 | 0 | 0 | 0 | 0 | 1 | 0 |  | 0 | 0 | 0 | 0 | 0 | 0 | 0 | 0 | 0 | 0 | 0 | 0 | 0 | Battery_PSH | 0 | -1 |  | 0 | -1 | 0 | 0 | 0 | 0 | 0 | 0 | 0 | 0 | 0 | 0 | 0 | 0 |  |  |  |  | 0 | 1/1/2027 | 12/31/2056 | True | 0 | 0 | 0 | 0 | 0 | 0 | 0 |  | 0 | 0 | 0 | 0 | Unit | 1 |  | 2021 |  |  |  | 0 | 1 |  | Nominal ¦ 2/10/2021 5:12:48 PM | 148 | 0 | 0 | 0 | 0 | 0
HR_P2_MustTakeStorage_PHES | Average | 2021 | PSE | ANRN 8732 | New Resource 8732 from 21IRPPHSE New Pumped hydro storage | 0 | 0 | 0 | 0 | 0 | 0 | 0 | 0 | 0 |  | 0 | 0 | 0 | 0 | 0 | 0 | 1 | 0 |  | 0 | 0 | 0 | 0 | 0 | 0 | 0 | 0 | 0 | 0 | 0 | 0 | 0 | Battery_PSH | 0 | -1 |  | 0 | -1 | 0 | 0 | 0 | 0 | 0 | 0 | 0 | 0 | 0 | 0 | 0 | 0 |  |  |  |  | 0 | 1/1/2027 | 12/31/2056 | True | 0 | 0 | 0 | 0 | 0 | 0 | 0 |  | 0 | 0 | 0 | 0 | Unit | 1 |  | 2021 |  |  |  | 0 | 1 |  | Nominal ¦ 2/10/2021 5:12:48 PM | 149 | 0 | 0 | 0 | 0 | 0
HR_P2_MustTakeStorage_PHES | Average | 2021 | PSE | ANRN 8733 | New Resource 8733 from 21IRPPHSE New Pumped hydro storage | 0 | 0 | 0 | 0 | 0 | 0 | 0 | 0 | 0 |  | 0 | 0 | 0 | 0 | 0 | 0 | 1 | 0 |  | 0 | 0 | 0 | 0 | 0 | 0 | 0 | 0 | 0 | 0 | 0 | 0 | 0 | Battery_PSH | 0 | -1 |  | 0 | -1 | 0 | 0 | 0 | 0 | 0 | 0 | 0 | 0 | 0 | 0 | 0 | 0 |  |  |  |  | 0 | 1/1/2027 | 12/31/2056 | True | 0 | 0 | 0 | 0 | 0 | 0 | 0 |  | 0 | 0 | 0 | 0 | Unit | 1 |  | 2021 |  |  |  | 0 | 1 |  | Nominal ¦ 2/10/2021 5:12:48 PM | 150 | 0 | 0 | 0 | 0 | 0
HR_P2_MustTakeStorage_PHES | Average | 2021 | PSE | ANRN 8734 | New Resource 8734 from 21IRPPHSE New Pumped hydro storage | 0 | 0 | 0 | 0 | 0 | 0 | 0 | 0 | 0 |  | 0 | 0 | 0 | 0 | 0 | 0 | 1 | 0 |  | 0 | 0 | 0 | 0 | 0 | 0 | 0 | 0 | 0 | 0 | 0 | 0 | 0 | Battery_PSH | 0 | -1 |  | 0 | -1 | 0 | 0 | 0 | 0 | 0 | 0 | 0 | 0 | 0 | 0 | 0 | 0 |  |  |  |  | 0 | 1/1/2027 | 12/31/2056 | True | 0 | 0 | 0 | 0 | 0 | 0 | 0 |  | 0 | 0 | 0 | 0 | Unit | 1 |  | 2021 |  |  |  | 0 | 1 |  | Nominal ¦ 2/10/2021 5:12:48 PM | 151 | 0 | 0 | 0 | 0 | 0
HR_P2_MustTakeStorage_PHES | Average | 2021 | PSE | ANRN 8735 | New Resource 8735 from 21IRPPHSE New Pumped hydro storage | 0 | 0 | 0 | 0 | 0 | 0 | 0 | 0 | 0 |  | 0 | 0 | 0 | 0 | 0 | 0 | 1 | 0 |  | 0 | 0 | 0 | 0 | 0 | 0 | 0 | 0 | 0 | 0 | 0 | 0 | 0 | Battery_PSH | 0 | -1 |  | 0 | -1 | 0 | 0 | 0 | 0 | 0 | 0 | 0 | 0 | 0 | 0 | 0 | 0 |  |  |  |  | 0 | 1/1/2027 | 12/31/2056 | True | 0 | 0 | 0 | 0 | 0 | 0 | 0 |  | 0 | 0 | 0 | 0 | Unit | 1 |  | 2021 |  |  |  | 0 | 1 |  | Nominal ¦ 2/10/2021 5:12:48 PM | 152 | 0 | 0 | 0 | 0 | 0
HR_P2_MustTakeStorage_PHES | Average | 2021 | PSE | ANRN 8736 | New Resource 8736 from 21IRPPHSE New Pumped hydro storage | 0 | 0 | 0 | 0 | 0 | 0 | 0 | 0 | 0 |  | 0 | 0 | 0 | 0 | 0 | 0 | 1 | 0 |  | 0 | 0 | 0 | 0 | 0 | 0 | 0 | 0 | 0 | 0 | 0 | 0 | 0 | Battery_PSH | 0 | -1 |  | 0 | -1 | 0 | 0 | 0 | 0 | 0 | 0 | 0 | 0 | 0 | 0 | 0 | 0 |  |  |  |  | 0 | 1/1/2027 | 12/31/2056 | True | 0 | 0 | 0 | 0 | 0 | 0 | 0 |  | 0 | 0 | 0 | 0 | Unit | 1 |  | 2021 |  |  |  | 0 | 1 |  | Nominal ¦ 2/10/2021 5:12:48 PM | 153 | 0 | 0 | 0 | 0 | 0
HR_P2_MustTakeStorage_PHES | Average | 2021 | PSE | ANRN 8737 | New Resource 8737 from 21IRPPHSE New Pumped hydro storage | 0 | 0 | 0 | 0 | 0 | 0 | 0 | 0 | 0 |  | 0 | 0 | 0 | 0 | 0 | 0 | 1 | 0 |  | 0 | 0 | 0 | 0 | 0 | 0 | 0 | 0 | 0 | 0 | 0 | 0 | 0 | Battery_PSH | 0 | -1 |  | 0 | -1 | 0 | 0 | 0 | 0 | 0 | 0 | 0 | 0 | 0 | 0 | 0 | 0 |  |  |  |  | 0 | 1/1/2027 | 12/31/2056 | True | 0 | 0 | 0 | 0 | 0 | 0 | 0 |  | 0 | 0 | 0 | 0 | Unit | 1 |  | 2021 |  |  |  | 0 | 1 |  | Nominal ¦ 2/10/2021 5:12:48 PM | 154 | 0 | 0 | 0 | 0 | 0
HR_P2_MustTakeStorage_PHES | Average | 2021 | PSE | ANRN 8738 | New Resource 8738 from 21IRPPHSE New Pumped hydro storage | 0 | 0 | 0 | 0 | 0 | 0 | 0 | 0 | 0 |  | 0 | 0 | 0 | 0 | 0 | 0 | 1 | 0 |  | 0 | 0 | 0 | 0 | 0 | 0 | 0 | 0 | 0 | 0 | 0 | 0 | 0 | Battery_PSH | 0 | -1 |  | 0 | -1 | 0 | 0 | 0 | 0 | 0 | 0 | 0 | 0 | 0 | 0 | 0 | 0 |  |  |  |  | 0 | 1/1/2027 | 12/31/2056 | True | 0 | 0 | 0 | 0 | 0 | 0 | 0 |  | 0 | 0 | 0 | 0 | Unit | 1 |  | 2021 |  |  |  | 0 | 1 |  | Nominal ¦ 2/10/2021 5:12:48 PM | 155 | 0 | 0 | 0 | 0 | 0
HR_P2_MustTakeStorage_PHES | Average | 2021 | PSE | ANRN 8829 | New Resource 8829 from 21IRPPHSE New Pumped hydro storage | 0 | 0 | 0 | 0 | 0 | 0 | 0 | 0 | 0 |  | 0 | 0 | 0 | 0 | 0 | 0 | 1 | 0 |  | 0 | 0 | 0 | 0 | 0 | 0 | 0 | 0 | 0 | 0 | 0 | 0 | 0 | Battery_PSH | 0 | -1 |  | 0 | -1 | 0 | 0 | 0 | 0 | 0 | 0 | 0 | 0 | 0 | 0 | 0 | 0 |  |  |  |  | 0 | 1/1/2028 | 12/31/2057 | True | 0 | 0 | 0 | 0 | 0 | 0 | 0 |  | 0 | 0 | 0 | 0 | Unit | 1 |  | 2021 |  |  |  | 0 | 1 |  | Nominal ¦ 2/10/2021 5:12:48 PM | 156 | 0 | 0 | 0 | 0 | 0
HR_P2_MustTakeStorage_PHES | Average | 2021 | PSE | ANRN 8830 | New Resource 8830 from 21IRPPHSE New Pumped hydro storage | 0 | 0 | 0 | 0 | 0 | 0 | 0 | 0 | 0 |  | 0 | 0 | 0 | 0 | 0 | 0 | 1 | 0 |  | 0 | 0 | 0 | 0 | 0 | 0 | 0 | 0 | 0 | 0 | 0 | 0 | 0 | Battery_PSH | 0 | -1 |  | 0 | -1 | 0 | 0 | 0 | 0 | 0 | 0 | 0 | 0 | 0 | 0 | 0 | 0 |  |  |  |  | 0 | 1/1/2028 | 12/31/2057 | True | 0 | 0 | 0 | 0 | 0 | 0 | 0 |  | 0 | 0 | 0 | 0 | Unit | 1 |  | 2021 |  |  |  | 0 | 1 |  | Nominal ¦ 2/10/2021 5:12:48 PM | 157 | 0 | 0 | 0 | 0 | 0
HR_P2_MustTakeStorage_PHES | Average | 2021 | PSE | ANRN 8831 | New Resource 8831 from 21IRPPHSE New Pumped hydro storage | 0 | 0 | 0 | 0 | 0 | 0 | 0 | 0 | 0 |  | 0 | 0 | 0 | 0 | 0 | 0 | 1 | 0 |  | 0 | 0 | 0 | 0 | 0 | 0 | 0 | 0 | 0 | 0 | 0 | 0 | 0 | Battery_PSH | 0 | -1 |  | 0 | -1 | 0 | 0 | 0 | 0 | 0 | 0 | 0 | 0 | 0 | 0 | 0 | 0 |  |  |  |  | 0 | 1/1/2028 | 12/31/2057 | True | 0 | 0 | 0 | 0 | 0 | 0 | 0 |  | 0 | 0 | 0 | 0 | Unit | 1 |  | 2021 |  |  |  | 0 | 1 |  | Nominal ¦ 2/10/2021 5:12:48 PM | 158 | 0 | 0 | 0 | 0 | 0
HR_P2_MustTakeStorage_PHES | Average | 2021 | PSE | ANRN 8832 | New Resource 8832 from 21IRPPHSE New Pumped hydro storage | 0 | 0 | 0 | 0 | 0 | 0 | 0 | 0 | 0 |  | 0 | 0 | 0 | 0 | 0 | 0 | 1 | 0 |  | 0 | 0 | 0 | 0 | 0 | 0 | 0 | 0 | 0 | 0 | 0 | 0 | 0 | Battery_PSH | 0 | -1 |  | 0 | -1 | 0 | 0 | 0 | 0 | 0 | 0 | 0 | 0 | 0 | 0 | 0 | 0 |  |  |  |  | 0 | 1/1/2028 | 12/31/2057 | True | 0 | 0 | 0 | 0 | 0 | 0 | 0 |  | 0 | 0 | 0 | 0 | Unit | 1 |  | 2021 |  |  |  | 0 | 1 |  | Nominal ¦ 2/10/2021 5:12:48 PM | 159 | 0 | 0 | 0 | 0 | 0
HR_P2_MustTakeStorage_PHES | Average | 2021 | PSE | ANRN 10829 | New Resource 10829 from 21IRPDSM1 DSM Bundle 1 | 0 | 0 | 0 | 0 | 0 | 0 | 0 | 0 | 0 |  | 0 | 0 | 0 | 0 | 0 | 0 | 1 | 0 |  | 0 | 0 | 0 | 0 | 0 | 0 | 0 | 0 | 0 | 0 | 0 | 0 | 0 | New Cosnervation | 0 | -1 |  | 0 | -1 | 0 | 0 | 0 | 0 | 0 | 0 | 0 | 0 | 0 | 0 | 0 | 0 |  |  |  |  | 0 | 1/1/2022 | 12/31/2051 | True | 0 | 0 | 0 | 0 | 0 | 0 | 0 |  | 0 | 0 | 0 | 0 | Unit | 1 |  | 2021 |  |  |  | 0 | 1 |  | Nominal ¦ 2/10/2021 5:12:48 PM | 160 | 0 | 0 | 0 | 0 | 0
HR_P2_MustTakeStorage_PHES | Average | 2021 | PSE | ANRN 10830 | New Resource 10830 from 21IRPDSM2 DSM Bundle 2 | 0 | 0 | 0 | 0 | 0 | 0 | 0 | 0 | 0 |  | 0 | 0 | 0 | 0 | 0 | 0 | 1 | 0 |  | 0 | 0 | 0 | 0 | 0 | 0 | 0 | 0 | 0 | 0 | 0 | 0 | 0 | New Cosnervation | 0 | -1 |  | 0 | -1 | 0 | 0 | 0 | 0 | 0 | 0 | 0 | 0 | 0 | 0 | 0 | 0 |  |  |  |  | 0 | 1/1/2022 | 12/31/2051 | True | 0 | 0 | 0 | 0 | 0 | 0 | 0 |  | 0 | 0 | 0 | 0 | Unit | 1 |  | 2021 |  |  |  | 0 | 1 |  | Nominal ¦ 2/10/2021 5:12:48 PM | 161 | 0 | 0 | 0 | 0 | 0
HR_P2_MustTakeStorage_PHES | Average | 2021 | PSE | ANRN 10831 | New Resource 10831 from 21IRPDSM3 DSM Bundle 3 | 0 | 0 | 0 | 0 | 0 | 0 | 0 | 0 | 0 |  | 0 | 0 | 0 | 0 | 0 | 0 | 1 | 0 |  | 0 | 0 | 0 | 0 | 0 | 0 | 0 | 0 | 0 | 0 | 0 | 0 | 0 | New Cosnervation | 0 | -1 |  | 0 | -1 | 0 | 0 | 0 | 0 | 0 | 0 | 0 | 0 | 0 | 0 | 0 | 0 |  |  |  |  | 0 | 1/1/2022 | 12/31/2051 | True | 0 | 0 | 0 | 0 | 0 | 0 | 0 |  | 0 | 0 | 0 | 0 | Unit | 1 |  | 2021 |  |  |  | 0 | 1 |  | Nominal ¦ 2/10/2021 5:12:48 PM | 162 | 0 | 0 | 0 | 0 | 0
HR_P2_MustTakeStorage_PHES | Average | 2021 | PSE | ANRN 10832 | New Resource 10832 from 21IRPDSM4 DSM Bundle 4 | 0 | 0 | 0 | 0 | 0 | 0 | 0 | 0 | 0 |  | 0 | 0 | 0 | 0 | 0 | 0 | 1 | 0 |  | 0 | 0 | 0 | 0 | 0 | 0 | 0 | 0 | 0 | 0 | 0 | 0 | 0 | New Cosnervation | 0 | -1 |  | 0 | -1 | 0 | 0 | 0 | 0 | 0 | 0 | 0 | 0 | 0 | 0 | 0 | 0 |  |  |  |  | 0 | 1/1/2022 | 12/31/2051 | True | 0 | 0 | 0 | 0 | 0 | 0 | 0 |  | 0 | 0 | 0 | 0 | Unit | 1 |  | 2021 |  |  |  | 0 | 1 |  | Nominal ¦ 2/10/2021 5:12:48 PM | 163 | 0 | 0 | 0 | 0 | 0
HR_P2_MustTakeStorage_PHES | Average | 2021 | PSE | ANRN 10833 | New Resource 10833 from 21IRPDSM5 DSM Bundle 5 | 0 | 0 | 0 | 0 | 0 | 0 | 0 | 0 | 0 |  | 0 | 0 | 0 | 0 | 0 | 0 | 1 | 0 |  | 0 | 0 | 0 | 0 | 0 | 0 | 0 | 0 | 0 | 0 | 0 | 0 | 0 | New Cosnervation | 0 | -1 |  | 0 | -1 | 0 | 0 | 0 | 0 | 0 | 0 | 0 | 0 | 0 | 0 | 0 | 0 |  |  |  |  | 0 | 1/1/2022 | 12/31/2051 | True | 0 | 0 | 0 | 0 | 0 | 0 | 0 |  | 0 | 0 | 0 | 0 | Unit | 1 |  | 2021 |  |  |  | 0 | 1 |  | Nominal ¦ 2/10/2021 5:12:48 PM | 164 | 0 | 0 | 0 | 0 | 0
HR_P2_MustTakeStorage_PHES | Average | 2021 | PSE | ANRN 10834 | New Resource 10834 from 21IRPDSM6 DSM Bundle 6 | 0 | 0 | 0 | 0 | 0 | 0 | 0 | 0 | 0 |  | 0 | 0 | 0 | 0 | 0 | 0 | 1 | 0 |  | 0 | 0 | 0 | 0 | 0 | 0 | 0 | 0 | 0 | 0 | 0 | 0 | 0 | New Cosnervation | 0 | -1 |  | 0 | -1 | 0 | 0 | 0 | 0 | 0 | 0 | 0 | 0 | 0 | 0 | 0 | 0 |  |  |  |  | 0 | 1/1/2022 | 12/31/2051 | True | 0 | 0 | 0 | 0 | 0 | 0 | 0 |  | 0 | 0 | 0 | 0 | Unit | 1 |  | 2021 |  |  |  | 0 | 1 |  | Nominal ¦ 2/10/2021 5:12:48 PM | 165 | 0 | 0 | 0 | 0 | 0
HR_P2_MustTakeStorage_PHES | Average | 2021 | PSE | ANRN 10835 | New Resource 10835 from 21IRPDSM7 DSM Bundle 7 | 0 | 0 | 0 | 0 | 0 | 0 | 0 | 0 | 0 |  | 0 | 0 | 0 | 0 | 0 | 0 | 1 | 0 |  | 0 | 0 | 0 | 0 | 0 | 0 | 0 | 0 | 0 | 0 | 0 | 0 | 0 | New Cosnervation | 0 | -1 |  | 0 | -1 | 0 | 0 | 0 | 0 | 0 | 0 | 0 | 0 | 0 | 0 | 0 | 0 |  |  |  |  | 0 | 1/1/2022 | 12/31/2051 | True | 0 | 0 | 0 | 0 | 0 | 0 | 0 |  | 0 | 0 | 0 | 0 | Unit | 1 |  | 2021 |  |  |  | 0 | 1 |  | Nominal ¦ 2/10/2021 5:12:48 PM | 166 | 0 | 0 | 0 | 0 | 0
HR_P2_MustTakeStorage_PHES | Average | 2021 | PSE | ANRN 10836 | New Resource 10836 from 21IRPDSM8 DSM Bundle 8 | 0 | 0 | 0 | 0 | 0 | 0 | 0 | 0 | 0 |  | 0 | 0 | 0 | 0 | 0 | 0 | 1 | 0 |  | 0 | 0 | 0 | 0 | 0 | 0 | 0 | 0 | 0 | 0 | 0 | 0 | 0 | New Cosnervation | 0 | -1 |  | 0 | -1 | 0 | 0 | 0 | 0 | 0 | 0 | 0 | 0 | 0 | 0 | 0 | 0 |  |  |  |  | 0 | 1/1/2022 | 12/31/2051 | True | 0 | 0 | 0 | 0 | 0 | 0 | 0 |  | 0 | 0 | 0 | 0 | Unit | 1 |  | 2021 |  |  |  | 0 | 1 |  | Nominal ¦ 2/10/2021 5:12:48 PM | 167 | 0 | 0 | 0 | 0 | 0
HR_P2_MustTakeStorage_PHES | Average | 2021 | PSE | ANRN 10842 | New Resource 10842 from 21IRPDSMDE DSM Bundle Distribution Efficiency | 0 | 0 | 0 | 0 | 0 | 0 | 0 | 0 | 0 |  | 0 | 0 | 0 | 0 | 0 | 0 | 1 | 0 |  | 0 | 0 | 0 | 0 | 0 | 0 | 0 | 0 | 0 | 0 | 0 | 0 | 0 | New Cosnervation | 0 | -1 |  | 0 | -1 | 0 | 0 | 0 | 0 | 0 | 0 | 0 | 0 | 0 | 0 | 0 | 0 |  |  |  |  | 0 | 1/1/2022 | 12/31/2051 | True | 0 | 0 | 0 | 0 | 0 | 0 | 0 |  | 0 | 0 | 0 | 0 | Unit | 1 |  | 2021 |  |  |  | 0 | 1 |  | Nominal ¦ 2/10/2021 5:12:48 PM | 168 | 0 | 0 | 0 | 0 | 0
HR_P2_MustTakeStorage_PHES | Average | 2021 | PSE | ANRN 10843 | New Resource 10843 from 21IRPDSMC&S 21IRP DSM C&S | 0 | 0 | 0 | 0 | 0 | 0 | 0 | 0 | 0 |  | 0 | 0 | 0 | 0 | 0 | 0 | 1 | 0 |  | 0 | 0 | 0 | 0 | 0 | 0 | 0 | 0 | 0 | 0 | 0 | 0 | 0 | New Cosnervation | 0 | -1 |  | 0 | -1 | 0 | 0 | 0 | 0 | 0 | 0 | 0 | 0 | 0 | 0 | 0 | 0 |  |  |  |  | 0 | 1/1/2022 | 12/31/2051 | True | 0 | 0 | 0 | 0 | 0 | 0 | 0 |  | 0 | 0 | 0 | 0 | Unit | 1 |  | 2021 |  |  |  | 0 | 1 |  | Nominal ¦ 2/10/2021 5:12:48 PM | 169 | 0 | 0 | 0 | 0 | 0
HR_P2_MustTakeStorage_PHES | Average | 2021 | PSE | ANRN 10844 | New Resource 10844 from 21IRPDSMPV 21IRP DSM Solar PV | 0 | 0 | 0 | 0 | 0 | 0 | 0 | 0 | 0 |  | 0 | 0 | 0 | 0 | 0 | 0 | 1 | 0 |  | 0 | 0 | 0 | 0 | 0 | 0 | 0 | 0 | 0 | 0 | 0 | 0 | 0 | New Cosnervation | 0 | -1 |  | 0 | -1 | 0 | 0 | 0 | 0 | 0 | 0 | 0 | 0 | 0 | 0 | 0 | 0 |  |  |  |  | 0 | 1/1/2022 | 12/31/2051 | True | 0 | 0 | 0 | 0 | 0 | 0 | 0 |  | 0 | 0 | 0 | 0 | Unit | 1 |  | 2021 |  |  |  | 0 | 1 |  | Nominal ¦ 2/10/2021 5:12:48 PM | 170 | 0 | 0 | 0 | 0 | 0
HR_P2_MustTakeStorage_PHES | Average | 2021 | PSE | ANRN 10846 | New Resource 10846 from 21IRPDR1 DR Res CPP-No Enablement | 0 | 0 | 0 | 0 | 0 | 0 | 0 | 0 | 0 |  | 0 | 0 | 0 | 0 | 0 | 0 | 1 | 0 |  | 0 | 0 | 0 | 0 | 0 | 0 | 0 | 0 | 0 | 0 | 0 | 0 | 0 | Demand Response | 0 | -1 |  | 0 | -1 | 0 | 0 | 0 | 0 | 0 | 0 | 0 | 0 | 0 | 0 | 0 | 0 |  |  |  |  | 0 | 1/1/2023 | 12/31/2052 | True | 0 | 0 | 0 | 0 | 0 | 0 | 0 |  | 0 | 0 | 0 | 0 | Unit | 1 |  | 2021 |  |  |  | 0 | 1 |  | Nominal ¦ 2/10/2021 5:12:48 PM | 171 | 0 | 0 | 0 | 0 | 0
HR_P2_MustTakeStorage_PHES | Average | 2021 | PSE | ANRN 10975 | New Resource 10975 from 21IRPDR6 DR Res DLC ERWH-Grid-Enabled | 0 | 0 | 0 | 0 | 0 | 0 | 0 | 0 | 0 |  | 0 | 0 | 0 | 0 | 0 | 0 | 1 | 0 |  | 0 | 0 | 0 | 0 | 0 | 0 | 0 | 0 | 0 | 0 | 0 | 0 | 0 | Demand Response | 0 | -1 |  | 0 | -1 | 0 | 0 | 0 | 0 | 0 | 0 | 0 | 0 | 0 | 0 | 0 | 0 |  |  |  |  | 0 | 1/1/2022 | 12/31/2051 | True | 0 | 0 | 0 | 0 | 0 | 0 | 0 |  | 0 | 0 | 0 | 0 | Unit | 1 |  | 2021 |  |  |  | 0 | 1 |  | Nominal ¦ 2/10/2021 5:12:48 PM | 172 | 0 | 0 | 0 | 0 | 0
HR_P2_MustTakeStorage_PHES | Average | 2021 | PSE | ANRN 11027 | New Resource 11027 from 21IRPDR8 DR Res DLC HPWH-Grid-Enabled | 0 | 0 | 0 | 0 | 0 | 0 | 0 | 0 | 0 |  | 0 | 0 | 0 | 0 | 0 | 0 | 1 | 0 |  | 0 | 0 | 0 | 0 | 0 | 0 | 0 | 0 | 0 | 0 | 0 | 0 | 0 | Demand Response | 0 | -1 |  | 0 | -1 | 0 | 0 | 0 | 0 | 0 | 0 | 0 | 0 | 0 | 0 | 0 | 0 |  |  |  |  | 0 | 1/1/2022 | 12/31/2051 | True | 0 | 0 | 0 | 0 | 0 | 0 | 0 |  | 0 | 0 | 0 | 0 | Unit | 1 |  | 2021 |  |  |  | 0 | 1 |  | Nominal ¦ 2/10/2021 5:12:48 PM | 173 | 0 | 0 | 0 | 0 | 0
HR_P2_MustTakeStorage_PHES | Average | 2021 | PSE | ANRN 11319 | New Resource 11319 from 21IRPSolar1 New WA Solar1 | 0 | 0 | 0 | 0 | 0 | 0 | 0 | 0 | 0 |  | 0 | 0 | 0 | 0 | 0 | 0 | 1 | 0 |  | 0 | 0 | 0 | 0 | 0 | 0 | 0 | 0 | 0 | 0 | 0 | 0 | 0 | PV - Hydro dominated areas | 0 | -1 |  | 0 | -1 | 0 | 0 | 0 | 0 | 0 | 0 | 0 | 0 | 0 | 0 | 0 | 0 |  |  |  |  | 0 | 1/1/2034 | 12/31/2063 | True | 0 | 0 | 0 | 0 | 0 | 0 | 0 |  | 0 | 0 | 0 | 0 | Unit | 1 |  | 2021 |  |  |  | 0 | 1 |  | Nominal ¦ 2/10/2021 5:12:48 PM | 174 | 0 | 0 | 0 | 0 | 0
HR_P2_MustTakeStorage_PHES | Average | 2021 | PSE | ANRN 11344 | New Resource 11344 from 21IRPSolar2 New WA Solar2 | 0 | 0 | 0 | 0 | 0 | 0 | 0 | 0 | 0 |  | 0 | 0 | 0 | 0 | 0 | 0 | 1 | 0 |  | 0 | 0 | 0 | 0 | 0 | 0 | 0 | 0 | 0 | 0 | 0 | 0 | 0 | PV - Hydro dominated areas | 0 | -1 |  | 0 | -1 | 0 | 0 | 0 | 0 | 0 | 0 | 0 | 0 | 0 | 0 | 0 | 0 |  |  |  |  | 0 | 1/1/2035 | 12/31/2064 | True | 0 | 0 | 0 | 0 | 0 | 0 | 0 |  | 0 | 0 | 0 | 0 | Unit | 1 |  | 2021 |  |  |  | 0 | 1 |  | Nominal ¦ 2/10/2021 5:12:48 PM | 175 | 0 | 0 | 0 | 0 | 0
HR_P2_MustTakeStorage_PHES | Average | 2021 | PSE | ANRN 11368 | New Resource 11368 from 21IRPSolar3 New WA Solar3 | 0 | 0 | 0 | 0 | 0 | 0 | 0 | 0 | 0 |  | 0 | 0 | 0 | 0 | 0 | 0 | 1 | 0 |  | 0 | 0 | 0 | 0 | 0 | 0 | 0 | 0 | 0 | 0 | 0 | 0 | 0 | PV - Hydro dominated areas | 0 | -1 |  | 0 | -1 | 0 | 0 | 0 | 0 | 0 | 0 | 0 | 0 | 0 | 0 | 0 | 0 |  |  |  |  | 0 | 1/1/2035 | 12/31/2064 | True | 0 | 0 | 0 | 0 | 0 | 0 | 0 |  | 0 | 0 | 0 | 0 | Unit | 1 |  | 2021 |  |  |  | 0 | 1 |  | Nominal ¦ 2/10/2021 5:12:48 PM | 176 | 0 | 0 | 0 | 0 | 0
HR_P2_MustTakeStorage_PHES | Average | 2021 | PSE | ANRN 11393 | New Resource 11393 from 21IRPSolar4 New WA Solar4 | 0 | 0 | 0 | 0 | 0 | 0 | 0 | 0 | 0 |  | 0 | 0 | 0 | 0 | 0 | 0 | 1 | 0 |  | 0 | 0 | 0 | 0 | 0 | 0 | 0 | 0 | 0 | 0 | 0 | 0 | 0 | PV - Hydro dominated areas | 0 | -1 |  | 0 | -1 | 0 | 0 | 0 | 0 | 0 | 0 | 0 | 0 | 0 | 0 | 0 | 0 |  |  |  |  | 0 | 1/1/2036 | 12/31/2065 | True | 0 | 0 | 0 | 0 | 0 | 0 | 0 |  | 0 | 0 | 0 | 0 | Unit | 1 |  | 2021 |  |  |  | 0 | 1 |  | Nominal ¦ 2/10/2021 5:12:48 PM | 177 | 0 | 0 | 0 | 0 | 0
HR_P2_MustTakeStorage_PHES | Average | 2021 | PSE | ANRN 11418 | New Resource 11418 from 21IRPSolar5 New WA Solar5 | 0 | 0 | 0 | 0 | 0 | 0 | 0 | 0 | 0 |  | 0 | 0 | 0 | 0 | 0 | 0 | 1 | 0 |  | 0 | 0 | 0 | 0 | 0 | 0 | 0 | 0 | 0 | 0 | 0 | 0 | 0 | PV - Hydro dominated areas | 0 | -1 |  | 0 | -1 | 0 | 0 | 0 | 0 | 0 | 0 | 0 | 0 | 0 | 0 | 0 | 0 |  |  |  |  | 0 | 1/1/2037 | 12/31/2066 | True | 0 | 0 | 0 | 0 | 0 | 0 | 0 |  | 0 | 0 | 0 | 0 | Unit | 1 |  | 2021 |  |  |  | 0 | 1 |  | Nominal ¦ 2/10/2021 5:12:48 PM | 178 | 0 | 0 | 0 | 0 | 0
HR_P2_MustTakeStorage_PHES | Average | 2021 | PSE | ANRN 11442 | New Resource 11442 from 21IRPSolar6 New WA Solar6 | 0 | 0 | 0 | 0 | 0 | 0 | 0 | 0 | 0 |  | 0 | 0 | 0 | 0 | 0 | 0 | 1 | 0 |  | 0 | 0 | 0 | 0 | 0 | 0 | 0 | 0 | 0 | 0 | 0 | 0 | 0 | PV - Hydro dominated areas | 0 | -1 |  | 0 | -1 | 0 | 0 | 0 | 0 | 0 | 0 | 0 | 0 | 0 | 0 | 0 | 0 |  |  |  |  | 0 | 1/1/2037 | 12/31/2066 | True | 0 | 0 | 0 | 0 | 0 | 0 | 0 |  | 0 | 0 | 0 | 0 | Unit | 1 |  | 2021 |  |  |  | 0 | 1 |  | Nominal ¦ 2/10/2021 5:12:48 PM | 179 | 0 | 0 | 0 | 0 | 0
HR_P2_MustTakeStorage_PHES | Average | 2021 | PSE | ANRN 11467 | New Resource 11467 from 21IRPSolar7 New WA Solar7 | 0 | 0 | 0 | 0 | 0 | 0 | 0 | 0 | 0 |  | 0 | 0 | 0 | 0 | 0 | 0 | 1 | 0 |  | 0 | 0 | 0 | 0 | 0 | 0 | 0 | 0 | 0 | 0 | 0 | 0 | 0 | PV - Hydro dominated areas | 0 | -1 |  | 0 | -1 | 0 | 0 | 0 | 0 | 0 | 0 | 0 | 0 | 0 | 0 | 0 | 0 |  |  |  |  | 0 | 1/1/2038 | 12/31/2067 | True | 0 | 0 | 0 | 0 | 0 | 0 | 0 |  | 0 | 0 | 0 | 0 | Unit | 1 |  | 2021 |  |  |  | 0 | 1 |  | Nominal ¦ 2/10/2021 5:12:48 PM | 180 | 0 | 0 | 0 | 0 | 0
HR_P2_MustTakeStorage_PHES | Average | 2021 | PSE | ANRN 11491 | New Resource 11491 from 21IRPSolar8 New WA Solar8 | 0 | 0 | 0 | 0 | 0 | 0 | 0 | 0 | 0 |  | 0 | 0 | 0 | 0 | 0 | 0 | 1 | 0 |  | 0 | 0 | 0 | 0 | 0 | 0 | 0 | 0 | 0 | 0 | 0 | 0 | 0 | PV - Hydro dominated areas | 0 | -1 |  | 0 | -1 | 0 | 0 | 0 | 0 | 0 | 0 | 0 | 0 | 0 | 0 | 0 | 0 |  |  |  |  | 0 | 1/1/2038 | 12/31/2067 | True | 0 | 0 | 0 | 0 | 0 | 0 | 0 |  | 0 | 0 | 0 | 0 | Unit | 1 |  | 2021 |  |  |  | 0 | 1 |  | Nominal ¦ 2/10/2021 5:12:48 PM | 181 | 0 | 0 | 0 | 0 | 0
HR_P2_MustTakeStorage_PHES | Average | 2021 | PSE | ANRN 11515 | New Resource 11515 from 21IRPSolar9 New WA Solar9 | 0 | 0 | 0 | 0 | 0 | 0 | 0 | 0 | 0 |  | 0 | 0 | 0 | 0 | 0 | 0 | 1 | 0 |  | 0 | 0 | 0 | 0 | 0 | 0 | 0 | 0 | 0 | 0 | 0 | 0 | 0 | PV - Hydro dominated areas | 0 | -1 |  | 0 | -1 | 0 | 0 | 0 | 0 | 0 | 0 | 0 | 0 | 0 | 0 | 0 | 0 |  |  |  |  | 0 | 1/1/2038 | 12/31/2067 | True | 0 | 0 | 0 | 0 | 0 | 0 | 0 |  | 0 | 0 | 0 | 0 | Unit | 1 |  | 2021 |  |  |  | 0 | 1 |  | Nominal ¦ 2/10/2021 5:12:48 PM | 182 | 0 | 0 | 0 | 0 | 0
HR_P2_MustTakeStorage_PHES | Average | 2021 | PSE | ANRN 11825 | New Resource 11825 from 21IRPSolar10+ New WA Solar10+ | 0 | 0 | 0 | 0 | 0 | 0 | 0 | 0 | 0 |  | 0 | 0 | 0 | 0 | 0 | 0 | 1 | 0 |  | 0 | 0 | 0 | 0 | 0 | 0 | 0 | 0 | 0 | 0 | 0 | 0 | 0 | PV - Hydro dominated areas | 0 | -1 |  | 0 | -1 | 0 | 0 | 0 | 0 | 0 | 0 | 0 | 0 | 0 | 0 | 0 | 0 |  |  |  |  | 0 | 1/1/2039 | 12/31/2068 | True | 0 | 0 | 0 | 0 | 0 | 0 | 0 |  | 0 | 0 | 0 | 0 | Unit | 1 |  | 2021 |  |  |  | 0 | 1 |  | Nominal ¦ 2/10/2021 5:12:48 PM | 183 | 0 | 0 | 0 | 0 | 0
HR_P2_MustTakeStorage_PHES | Average | 2021 | PSE | ANRN 11826 | New Resource 11826 from 21IRPSolar10+ New WA Solar10+ | 0 | 0 | 0 | 0 | 0 | 0 | 0 | 0 | 0 |  | 0 | 0 | 0 | 0 | 0 | 0 | 1 | 0 |  | 0 | 0 | 0 | 0 | 0 | 0 | 0 | 0 | 0 | 0 | 0 | 0 | 0 | PV - Hydro dominated areas | 0 | -1 |  | 0 | -1 | 0 | 0 | 0 | 0 | 0 | 0 | 0 | 0 | 0 | 0 | 0 | 0 |  |  |  |  | 0 | 1/1/2039 | 12/31/2068 | True | 0 | 0 | 0 | 0 | 0 | 0 | 0 |  | 0 | 0 | 0 | 0 | Unit | 1 |  | 2021 |  |  |  | 0 | 1 |  | Nominal ¦ 2/10/2021 5:12:48 PM | 184 | 0 | 0 | 0 | 0 | 0
HR_P2_MustTakeStorage_PHES | Average | 2021 | PSE | ANRN 11845 | New Resource 11845 from 21IRPSolar10+ New WA Solar10+ | 0 | 0 | 0 | 0 | 0 | 0 | 0 | 0 | 0 |  | 0 | 0 | 0 | 0 | 0 | 0 | 1 | 0 |  | 0 | 0 | 0 | 0 | 0 | 0 | 0 | 0 | 0 | 0 | 0 | 0 | 0 | PV - Hydro dominated areas | 0 | -1 |  | 0 | -1 | 0 | 0 | 0 | 0 | 0 | 0 | 0 | 0 | 0 | 0 | 0 | 0 |  |  |  |  | 0 | 1/1/2040 | 12/31/2069 | True | 0 | 0 | 0 | 0 | 0 | 0 | 0 |  | 0 | 0 | 0 | 0 | Unit | 1 |  | 2021 |  |  |  | 0 | 1 |  | Nominal ¦ 2/10/2021 5:12:48 PM | 185 | 0 | 0 | 0 | 0 | 0
HR_P2_MustTakeStorage_PHES | Average | 2021 | PSE | ANRN 11865 | New Resource 11865 from 21IRPSolar10+ New WA Solar10+ | 0 | 0 | 0 | 0 | 0 | 0 | 0 | 0 | 0 |  | 0 | 0 | 0 | 0 | 0 | 0 | 1 | 0 |  | 0 | 0 | 0 | 0 | 0 | 0 | 0 | 0 | 0 | 0 | 0 | 0 | 0 | PV - Hydro dominated areas | 0 | -1 |  | 0 | -1 | 0 | 0 | 0 | 0 | 0 | 0 | 0 | 0 | 0 | 0 | 0 | 0 |  |  |  |  | 0 | 1/1/2041 | 12/31/2070 | True | 0 | 0 | 0 | 0 | 0 | 0 | 0 |  | 0 | 0 | 0 | 0 | Unit | 1 |  | 2021 |  |  |  | 0 | 1 |  | Nominal ¦ 2/10/2021 5:12:48 PM | 186 | 0 | 0 | 0 | 0 | 0
HR_P2_MustTakeStorage_PHES | Average | 2021 | PSE | ANRN 11866 | New Resource 11866 from 21IRPSolar10+ New WA Solar10+ | 0 | 0 | 0 | 0 | 0 | 0 | 0 | 0 | 0 |  | 0 | 0 | 0 | 0 | 0 | 0 | 1 | 0 |  | 0 | 0 | 0 | 0 | 0 | 0 | 0 | 0 | 0 | 0 | 0 | 0 | 0 | PV - Hydro dominated areas | 0 | -1 |  | 0 | -1 | 0 | 0 | 0 | 0 | 0 | 0 | 0 | 0 | 0 | 0 | 0 | 0 |  |  |  |  | 0 | 1/1/2041 | 12/31/2070 | True | 0 | 0 | 0 | 0 | 0 | 0 | 0 |  | 0 | 0 | 0 | 0 | Unit | 1 |  | 2021 |  |  |  | 0 | 1 |  | Nominal ¦ 2/10/2021 5:12:48 PM | 187 | 0 | 0 | 0 | 0 | 0
HR_P2_MustTakeStorage_PHES | Average | 2021 | PSE | ANRN 11867 | New Resource 11867 from 21IRPSolar10+ New WA Solar10+ | 0 | 0 | 0 | 0 | 0 | 0 | 0 | 0 | 0 |  | 0 | 0 | 0 | 0 | 0 | 0 | 1 | 0 |  | 0 | 0 | 0 | 0 | 0 | 0 | 0 | 0 | 0 | 0 | 0 | 0 | 0 | PV - Hydro dominated areas | 0 | -1 |  | 0 | -1 | 0 | 0 | 0 | 0 | 0 | 0 | 0 | 0 | 0 | 0 | 0 | 0 |  |  |  |  | 0 | 1/1/2041 | 12/31/2070 | True | 0 | 0 | 0 | 0 | 0 | 0 | 0 |  | 0 | 0 | 0 | 0 | Unit | 1 |  | 2021 |  |  |  | 0 | 1 |  | Nominal ¦ 2/10/2021 5:12:48 PM | 188 | 0 | 0 | 0 | 0 | 0
HR_P2_MustTakeStorage_PHES | Average | 2021 | PSE | ANRN 11885 | New Resource 11885 from 21IRPSolar10+ New WA Solar10+ | 0 | 0 | 0 | 0 | 0 | 0 | 0 | 0 | 0 |  | 0 | 0 | 0 | 0 | 0 | 0 | 1 | 0 |  | 0 | 0 | 0 | 0 | 0 | 0 | 0 | 0 | 0 | 0 | 0 | 0 | 0 | PV - Hydro dominated areas | 0 | -1 |  | 0 | -1 | 0 | 0 | 0 | 0 | 0 | 0 | 0 | 0 | 0 | 0 | 0 | 0 |  |  |  |  | 0 | 1/1/2042 | 12/31/2071 | True | 0 | 0 | 0 | 0 | 0 | 0 | 0 |  | 0 | 0 | 0 | 0 | Unit | 1 |  | 2021 |  |  |  | 0 | 1 |  | Nominal ¦ 2/10/2021 5:12:48 PM | 189 | 0 | 0 | 0 | 0 | 0
HR_P2_MustTakeStorage_PHES | Average | 2021 | PSE | ANRN 11886 | New Resource 11886 from 21IRPSolar10+ New WA Solar10+ | 0 | 0 | 0 | 0 | 0 | 0 | 0 | 0 | 0 |  | 0 | 0 | 0 | 0 | 0 | 0 | 1 | 0 |  | 0 | 0 | 0 | 0 | 0 | 0 | 0 | 0 | 0 | 0 | 0 | 0 | 0 | PV - Hydro dominated areas | 0 | -1 |  | 0 | -1 | 0 | 0 | 0 | 0 | 0 | 0 | 0 | 0 | 0 | 0 | 0 | 0 |  |  |  |  | 0 | 1/1/2042 | 12/31/2071 | True | 0 | 0 | 0 | 0 | 0 | 0 | 0 |  | 0 | 0 | 0 | 0 | Unit | 1 |  | 2021 |  |  |  | 0 | 1 |  | Nominal ¦ 2/10/2021 5:12:48 PM | 190 | 0 | 0 | 0 | 0 | 0
HR_P2_MustTakeStorage_PHES | Average | 2021 | PSE | ANRN 11887 | New Resource 11887 from 21IRPSolar10+ New WA Solar10+ | 0 | 0 | 0 | 0 | 0 | 0 | 0 | 0 | 0 |  | 0 | 0 | 0 | 0 | 0 | 0 | 1 | 0 |  | 0 | 0 | 0 | 0 | 0 | 0 | 0 | 0 | 0 | 0 | 0 | 0 | 0 | PV - Hydro dominated areas | 0 | -1 |  | 0 | -1 | 0 | 0 | 0 | 0 | 0 | 0 | 0 | 0 | 0 | 0 | 0 | 0 |  |  |  |  | 0 | 1/1/2042 | 12/31/2071 | True | 0 | 0 | 0 | 0 | 0 | 0 | 0 |  | 0 | 0 | 0 | 0 | Unit | 1 |  | 2021 |  |  |  | 0 | 1 |  | Nominal ¦ 2/10/2021 5:12:48 PM | 191 | 0 | 0 | 0 | 0 | 0
HR_P2_MustTakeStorage_PHES | Average | 2021 | PSE | ANRN 11888 | New Resource 11888 from 21IRPSolar10+ New WA Solar10+ | 0 | 0 | 0 | 0 | 0 | 0 | 0 | 0 | 0 |  | 0 | 0 | 0 | 0 | 0 | 0 | 1 | 0 |  | 0 | 0 | 0 | 0 | 0 | 0 | 0 | 0 | 0 | 0 | 0 | 0 | 0 | PV - Hydro dominated areas | 0 | -1 |  | 0 | -1 | 0 | 0 | 0 | 0 | 0 | 0 | 0 | 0 | 0 | 0 | 0 | 0 |  |  |  |  | 0 | 1/1/2042 | 12/31/2071 | True | 0 | 0 | 0 | 0 | 0 | 0 | 0 |  | 0 | 0 | 0 | 0 | Unit | 1 |  | 2021 |  |  |  | 0 | 1 |  | Nominal ¦ 2/10/2021 5:12:48 PM | 192 | 0 | 0 | 0 | 0 | 0
HR_P2_MustTakeStorage_PHES | Average | 2021 | PSE | ANRN 11905 | New Resource 11905 from 21IRPSolar10+ New WA Solar10+ | 0 | 0 | 0 | 0 | 0 | 0 | 0 | 0 | 0 |  | 0 | 0 | 0 | 0 | 0 | 0 | 1 | 0 |  | 0 | 0 | 0 | 0 | 0 | 0 | 0 | 0 | 0 | 0 | 0 | 0 | 0 | PV - Hydro dominated areas | 0 | -1 |  | 0 | -1 | 0 | 0 | 0 | 0 | 0 | 0 | 0 | 0 | 0 | 0 | 0 | 0 |  |  |  |  | 0 | 1/1/2043 | 12/31/2072 | True | 0 | 0 | 0 | 0 | 0 | 0 | 0 |  | 0 | 0 | 0 | 0 | Unit | 1 |  | 2021 |  |  |  | 0 | 1 |  | Nominal ¦ 2/10/2021 5:12:48 PM | 193 | 0 | 0 | 0 | 0 | 0
HR_P2_MustTakeStorage_PHES | Average | 2021 | PSE | ANRN 11906 | New Resource 11906 from 21IRPSolar10+ New WA Solar10+ | 0 | 0 | 0 | 0 | 0 | 0 | 0 | 0 | 0 |  | 0 | 0 | 0 | 0 | 0 | 0 | 1 | 0 |  | 0 | 0 | 0 | 0 | 0 | 0 | 0 | 0 | 0 | 0 | 0 | 0 | 0 | PV - Hydro dominated areas | 0 | -1 |  | 0 | -1 | 0 | 0 | 0 | 0 | 0 | 0 | 0 | 0 | 0 | 0 | 0 | 0 |  |  |  |  | 0 | 1/1/2043 | 12/31/2072 | True | 0 | 0 | 0 | 0 | 0 | 0 | 0 |  | 0 | 0 | 0 | 0 | Unit | 1 |  | 2021 |  |  |  | 0 | 1 |  | Nominal ¦ 2/10/2021 5:12:48 PM | 194 | 0 | 0 | 0 | 0 | 0
HR_P2_MustTakeStorage_PHES | Average | 2021 | PSE | ANRN 11907 | New Resource 11907 from 21IRPSolar10+ New WA Solar10+ | 0 | 0 | 0 | 0 | 0 | 0 | 0 | 0 | 0 |  | 0 | 0 | 0 | 0 | 0 | 0 | 1 | 0 |  | 0 | 0 | 0 | 0 | 0 | 0 | 0 | 0 | 0 | 0 | 0 | 0 | 0 | PV - Hydro dominated areas | 0 | -1 |  | 0 | -1 | 0 | 0 | 0 | 0 | 0 | 0 | 0 | 0 | 0 | 0 | 0 | 0 |  |  |  |  | 0 | 1/1/2043 | 12/31/2072 | True | 0 | 0 | 0 | 0 | 0 | 0 | 0 |  | 0 | 0 | 0 | 0 | Unit | 1 |  | 2021 |  |  |  | 0 | 1 |  | Nominal ¦ 2/10/2021 5:12:48 PM | 195 | 0 | 0 | 0 | 0 | 0
HR_P2_MustTakeStorage_PHES | Average | 2021 | PSE | ANRN 11925 | New Resource 11925 from 21IRPSolar10+ New WA Solar10+ | 0 | 0 | 0 | 0 | 0 | 0 | 0 | 0 | 0 |  | 0 | 0 | 0 | 0 | 0 | 0 | 1 | 0 |  | 0 | 0 | 0 | 0 | 0 | 0 | 0 | 0 | 0 | 0 | 0 | 0 | 0 | PV - Hydro dominated areas | 0 | -1 |  | 0 | -1 | 0 | 0 | 0 | 0 | 0 | 0 | 0 | 0 | 0 | 0 | 0 | 0 |  |  |  |  | 0 | 1/1/2044 | 12/31/2073 | True | 0 | 0 | 0 | 0 | 0 | 0 | 0 |  | 0 | 0 | 0 | 0 | Unit | 1 |  | 2021 |  |  |  | 0 | 1 |  | Nominal ¦ 2/10/2021 5:12:48 PM | 196 | 0 | 0 | 0 | 0 | 0
HR_P2_MustTakeStorage_PHES | Average | 2021 | PSE | ANRN 12006 | New Resource 12006 from 21IRPWind1 New WA Wind1 | 0 | 0 | 0 | 0 | 0 | 0 | 0 | 0 | 0 |  | 0 | 0 | 0 | 0 | 0 | 0 | 1 | 0 |  | 0 | 0 | 0 | 0 | 0 | 0 | 0 | 0 | 0 | 0 | 0 | 0 | 0 | Wind | 0 | -1 |  | 0 | -1 | 0 | 0 | 0 | 0 | 0 | 0 | 0 | 0 | 0 | 0 | 0 | 0 |  |  |  |  | 0 | 1/1/2025 | 12/31/2054 | True | 0 | 0 | 0 | 0 | 0 | 0 | 0 |  | 0 | 0 | 0 | 0 | Unit | 1 |  | 2021 |  |  |  | 0 | 1 |  | Nominal ¦ 2/10/2021 5:12:48 PM | 197 | 0 | 0 | 0 | 0 | 0
HR_P2_MustTakeStorage_PHES | Average | 2021 | PSE | ANRN 12030 | New Resource 12030 from 21IRPWind2 New WA Wind2 | 0 | 0 | 0 | 0 | 0 | 0 | 0 | 0 | 0 |  | 0 | 0 | 0 | 0 | 0 | 0 | 1 | 0 |  | 0 | 0 | 0 | 0 | 0 | 0 | 0 | 0 | 0 | 0 | 0 | 0 | 0 | Wind | 0 | -1 |  | 0 | -1 | 0 | 0 | 0 | 0 | 0 | 0 | 0 | 0 | 0 | 0 | 0 | 0 |  |  |  |  | 0 | 1/1/2025 | 12/31/2054 | True | 0 | 0 | 0 | 0 | 0 | 0 | 0 |  | 0 | 0 | 0 | 0 | Unit | 1 |  | 2021 |  |  |  | 0 | 1 |  | Nominal ¦ 2/10/2021 5:12:48 PM | 198 | 0 | 0 | 0 | 0 | 0
HR_P2_MustTakeStorage_PHES | Average | 2021 | PSE | ANRN 12054 | New Resource 12054 from 21IRPWind3 New WA Wind3 | 0 | 0 | 0 | 0 | 0 | 0 | 0 | 0 | 0 |  | 0 | 0 | 0 | 0 | 0 | 0 | 1 | 0 |  | 0 | 0 | 0 | 0 | 0 | 0 | 0 | 0 | 0 | 0 | 0 | 0 | 0 | Wind | 0 | -1 |  | 0 | -1 | 0 | 0 | 0 | 0 | 0 | 0 | 0 | 0 | 0 | 0 | 0 | 0 |  |  |  |  | 0 | 1/1/2025 | 12/31/2054 | True | 0 | 0 | 0 | 0 | 0 | 0 | 0 |  | 0 | 0 | 0 | 0 | Unit | 1 |  | 2021 |  |  |  | 0 | 1 |  | Nominal ¦ 2/10/2021 5:12:48 PM | 199 | 0 | 0 | 0 | 0 | 0
HR_P2_MustTakeStorage_PHES | Average | 2021 | PSE | ANRN 12078 | New Resource 12078 from 21IRPWind4 New WA Wind4 | 0 | 0 | 0 | 0 | 0 | 0 | 0 | 0 | 0 |  | 0 | 0 | 0 | 0 | 0 | 0 | 1 | 0 |  | 0 | 0 | 0 | 0 | 0 | 0 | 0 | 0 | 0 | 0 | 0 | 0 | 0 | Wind | 0 | -1 |  | 0 | -1 | 0 | 0 | 0 | 0 | 0 | 0 | 0 | 0 | 0 | 0 | 0 | 0 |  |  |  |  | 0 | 1/1/2025 | 12/31/2054 | True | 0 | 0 | 0 | 0 | 0 | 0 | 0 |  | 0 | 0 | 0 | 0 | Unit | 1 |  | 2021 |  |  |  | 0 | 1 |  | Nominal ¦ 2/10/2021 5:12:48 PM | 200 | 0 | 0 | 0 | 0 | 0
HR_P2_MustTakeStorage_PHES | Average | 2021 | PSE | ANRN 12102 | New Resource 12102 from 21IRPWind5 New WA Wind5 | 0 | 0 | 0 | 0 | 0 | 0 | 0 | 0 | 0 |  | 0 | 0 | 0 | 0 | 0 | 0 | 1 | 0 |  | 0 | 0 | 0 | 0 | 0 | 0 | 0 | 0 | 0 | 0 | 0 | 0 | 0 | Wind | 0 | -1 |  | 0 | -1 | 0 | 0 | 0 | 0 | 0 | 0 | 0 | 0 | 0 | 0 | 0 | 0 |  |  |  |  | 0 | 1/1/2025 | 12/31/2054 | True | 0 | 0 | 0 | 0 | 0 | 0 | 0 |  | 0 | 0 | 0 | 0 | Unit | 1 |  | 2021 |  |  |  | 0 | 1 |  | Nominal ¦ 2/10/2021 5:12:48 PM | 201 | 0 | 0 | 0 | 0 | 0
HR_P2_MustTakeStorage_PHES | Average | 2021 | PSE | ANRN 12126 | New Resource 12126 from 21IRPWind6 New WA Wind6 | 0 | 0 | 0 | 0 | 0 | 0 | 0 | 0 | 0 |  | 0 | 0 | 0 | 0 | 0 | 0 | 1 | 0 |  | 0 | 0 | 0 | 0 | 0 | 0 | 0 | 0 | 0 | 0 | 0 | 0 | 0 | Wind | 0 | -1 |  | 0 | -1 | 0 | 0 | 0 | 0 | 0 | 0 | 0 | 0 | 0 | 0 | 0 | 0 |  |  |  |  | 0 | 1/1/2025 | 12/31/2054 | True | 0 | 0 | 0 | 0 | 0 | 0 | 0 |  | 0 | 0 | 0 | 0 | Unit | 1 |  | 2021 |  |  |  | 0 | 1 |  | Nominal ¦ 2/10/2021 5:12:48 PM | 202 | 0 | 0 | 0 | 0 | 0
HR_P2_MustTakeStorage_PHES | Average | 2021 | PSE | ANRN 12150 | New Resource 12150 from 21IRPWind7 New WA Wind7 | 0 | 0 | 0 | 0 | 0 | 0 | 0 | 0 | 0 |  | 0 | 0 | 0 | 0 | 0 | 0 | 1 | 0 |  | 0 | 0 | 0 | 0 | 0 | 0 | 0 | 0 | 0 | 0 | 0 | 0 | 0 | Wind | 0 | -1 |  | 0 | -1 | 0 | 0 | 0 | 0 | 0 | 0 | 0 | 0 | 0 | 0 | 0 | 0 |  |  |  |  | 0 | 1/1/2025 | 12/31/2054 | True | 0 | 0 | 0 | 0 | 0 | 0 | 0 |  | 0 | 0 | 0 | 0 | Unit | 1 |  | 2021 |  |  |  | 0 | 1 |  | Nominal ¦ 2/10/2021 5:12:48 PM | 203 | 0 | 0 | 0 | 0 | 0
HR_P2_MustTakeStorage_PHES | Average | 2021 | PSE | ANRN 12174 | New Resource 12174 from 21IRPWind8 New WA Wind8 | 0 | 0 | 0 | 0 | 0 | 0 | 0 | 0 | 0 |  | 0 | 0 | 0 | 0 | 0 | 0 | 1 | 0 |  | 0 | 0 | 0 | 0 | 0 | 0 | 0 | 0 | 0 | 0 | 0 | 0 | 0 | Wind | 0 | -1 |  | 0 | -1 | 0 | 0 | 0 | 0 | 0 | 0 | 0 | 0 | 0 | 0 | 0 | 0 |  |  |  |  | 0 | 1/1/2025 | 12/31/2054 | True | 0 | 0 | 0 | 0 | 0 | 0 | 0 |  | 0 | 0 | 0 | 0 | Unit | 1 |  | 2021 |  |  |  | 0 | 1 |  | Nominal ¦ 2/10/2021 5:12:48 PM | 204 | 0 | 0 | 0 | 0 | 0
HR_P2_MustTakeStorage_PHES | Average | 2021 | PSE | ANRN 12198 | New Resource 12198 from 21IRPWind9 New WA Wind9 | 0 | 0 | 0 | 0 | 0 | 0 | 0 | 0 | 0 |  | 0 | 0 | 0 | 0 | 0 | 0 | 1 | 0 |  | 0 | 0 | 0 | 0 | 0 | 0 | 0 | 0 | 0 | 0 | 0 | 0 | 0 | Wind | 0 | -1 |  | 0 | -1 | 0 | 0 | 0 | 0 | 0 | 0 | 0 | 0 | 0 | 0 | 0 | 0 |  |  |  |  | 0 | 1/1/2025 | 12/31/2054 | True | 0 | 0 | 0 | 0 | 0 | 0 | 0 |  | 0 | 0 | 0 | 0 | Unit | 1 |  | 2021 |  |  |  | 0 | 1 |  | Nominal ¦ 2/10/2021 5:12:48 PM | 205 | 0 | 0 | 0 | 0 | 0
HR_P2_MustTakeStorage_PHES | Average | 2021 | PSE | ANRN 12241 | New Resource 12241 from 21IRPWind10+ New WA Wind10+ | 0 | 0 | 0 | 0 | 0 | 0 | 0 | 0 | 0 |  | 0 | 0 | 0 | 0 | 0 | 0 | 1 | 0 |  | 0 | 0 | 0 | 0 | 0 | 0 | 0 | 0 | 0 | 0 | 0 | 0 | 0 | Wind | 0 | -1 |  | 0 | -1 | 0 | 0 | 0 | 0 | 0 | 0 | 0 | 0 | 0 | 0 | 0 | 0 |  |  |  |  | 0 | 1/1/2025 | 12/31/2054 | True | 0 | 0 | 0 | 0 | 0 | 0 | 0 |  | 0 | 0 | 0 | 0 | Unit | 1 |  | 2021 |  |  |  | 0 | 1 |  | Nominal ¦ 2/10/2021 5:12:48 PM | 206 | 0 | 0 | 0 | 0 | 0
HR_P2_MustTakeStorage_PHES | Average | 2021 | PSE | ANRN 12242 | New Resource 12242 from 21IRPWind10+ New WA Wind10+ | 0 | 0 | 0 | 0 | 0 | 0 | 0 | 0 | 0 |  | 0 | 0 | 0 | 0 | 0 | 0 | 1 | 0 |  | 0 | 0 | 0 | 0 | 0 | 0 | 0 | 0 | 0 | 0 | 0 | 0 | 0 | Wind | 0 | -1 |  | 0 | -1 | 0 | 0 | 0 | 0 | 0 | 0 | 0 | 0 | 0 | 0 | 0 | 0 |  |  |  |  | 0 | 1/1/2025 | 12/31/2054 | True | 0 | 0 | 0 | 0 | 0 | 0 | 0 |  | 0 | 0 | 0 | 0 | Unit | 1 |  | 2021 |  |  |  | 0 | 1 |  | Nominal ¦ 2/10/2021 5:12:48 PM | 207 | 0 | 0 | 0 | 0 | 0
HR_P2_MustTakeStorage_PHES | Average | 2021 | PSE | ANRN 12243 | New Resource 12243 from 21IRPWind10+ New WA Wind10+ | 0 | 0 | 0 | 0 | 0 | 0 | 0 | 0 | 0 |  | 0 | 0 | 0 | 0 | 0 | 0 | 1 | 0 |  | 0 | 0 | 0 | 0 | 0 | 0 | 0 | 0 | 0 | 0 | 0 | 0 | 0 | Wind | 0 | -1 |  | 0 | -1 | 0 | 0 | 0 | 0 | 0 | 0 | 0 | 0 | 0 | 0 | 0 | 0 |  |  |  |  | 0 | 1/1/2025 | 12/31/2054 | True | 0 | 0 | 0 | 0 | 0 | 0 | 0 |  | 0 | 0 | 0 | 0 | Unit | 1 |  | 2021 |  |  |  | 0 | 1 |  | Nominal ¦ 2/10/2021 5:12:48 PM | 208 | 0 | 0 | 0 | 0 | 0
HR_P2_MustTakeStorage_PHES | Average | 2021 | PSE | ANRN 12244 | New Resource 12244 from 21IRPWind10+ New WA Wind10+ | 0 | 0 | 0 | 0 | 0 | 0 | 0 | 0 | 0 |  | 0 | 0 | 0 | 0 | 0 | 0 | 1 | 0 |  | 0 | 0 | 0 | 0 | 0 | 0 | 0 | 0 | 0 | 0 | 0 | 0 | 0 | Wind | 0 | -1 |  | 0 | -1 | 0 | 0 | 0 | 0 | 0 | 0 | 0 | 0 | 0 | 0 | 0 | 0 |  |  |  |  | 0 | 1/1/2025 | 12/31/2054 | True | 0 | 0 | 0 | 0 | 0 | 0 | 0 |  | 0 | 0 | 0 | 0 | Unit | 1 |  | 2021 |  |  |  | 0 | 1 |  | Nominal ¦ 2/10/2021 5:12:48 PM | 209 | 0 | 0 | 0 | 0 | 0
HR_P2_MustTakeStorage_PHES | Average | 2021 | PSE | ANRN 12245 | New Resource 12245 from 21IRPWind10+ New WA Wind10+ | 0 | 0 | 0 | 0 | 0 | 0 | 0 | 0 | 0 |  | 0 | 0 | 0 | 0 | 0 | 0 | 1 | 0 |  | 0 | 0 | 0 | 0 | 0 | 0 | 0 | 0 | 0 | 0 | 0 | 0 | 0 | Wind | 0 | -1 |  | 0 | -1 | 0 | 0 | 0 | 0 | 0 | 0 | 0 | 0 | 0 | 0 | 0 | 0 |  |  |  |  | 0 | 1/1/2025 | 12/31/2054 | True | 0 | 0 | 0 | 0 | 0 | 0 | 0 |  | 0 | 0 | 0 | 0 | Unit | 1 |  | 2021 |  |  |  | 0 | 1 |  | Nominal ¦ 2/10/2021 5:12:48 PM | 210 | 0 | 0 | 0 | 0 | 0
HR_P2_MustTakeStorage_PHES | Average | 2021 | PSE | ANRN 12321 | New Resource 12321 from 21IRPWind10+ New WA Wind10+ | 0 | 0 | 0 | 0 | 0 | 0 | 0 | 0 | 0 |  | 0 | 0 | 0 | 0 | 0 | 0 | 1 | 0 |  | 0 | 0 | 0 | 0 | 0 | 0 | 0 | 0 | 0 | 0 | 0 | 0 | 0 | Wind | 0 | -1 |  | 0 | -1 | 0 | 0 | 0 | 0 | 0 | 0 | 0 | 0 | 0 | 0 | 0 | 0 |  |  |  |  | 0 | 1/1/2029 | 12/31/2058 | True | 0 | 0 | 0 | 0 | 0 | 0 | 0 |  | 0 | 0 | 0 | 0 | Unit | 1 |  | 2021 |  |  |  | 0 | 1 |  | Nominal ¦ 2/10/2021 5:12:48 PM | 211 | 0 | 0 | 0 | 0 | 0
HR_P2_MustTakeStorage_PHES | Average | 2021 | PSE | ANRN 12322 | New Resource 12322 from 21IRPWind10+ New WA Wind10+ | 0 | 0 | 0 | 0 | 0 | 0 | 0 | 0 | 0 |  | 0 | 0 | 0 | 0 | 0 | 0 | 1 | 0 |  | 0 | 0 | 0 | 0 | 0 | 0 | 0 | 0 | 0 | 0 | 0 | 0 | 0 | Wind | 0 | -1 |  | 0 | -1 | 0 | 0 | 0 | 0 | 0 | 0 | 0 | 0 | 0 | 0 | 0 | 0 |  |  |  |  | 0 | 1/1/2029 | 12/31/2058 | True | 0 | 0 | 0 | 0 | 0 | 0 | 0 |  | 0 | 0 | 0 | 0 | Unit | 1 |  | 2021 |  |  |  | 0 | 1 |  | Nominal ¦ 2/10/2021 5:12:48 PM | 212 | 0 | 0 | 0 | 0 | 0
HR_P2_MustTakeStorage_PHES | Average | 2021 | PSE | ANRN 12323 | New Resource 12323 from 21IRPWind10+ New WA Wind10+ | 0 | 0 | 0 | 0 | 0 | 0 | 0 | 0 | 0 |  | 0 | 0 | 0 | 0 | 0 | 0 | 1 | 0 |  | 0 | 0 | 0 | 0 | 0 | 0 | 0 | 0 | 0 | 0 | 0 | 0 | 0 | Wind | 0 | -1 |  | 0 | -1 | 0 | 0 | 0 | 0 | 0 | 0 | 0 | 0 | 0 | 0 | 0 | 0 |  |  |  |  | 0 | 1/1/2029 | 12/31/2058 | True | 0 | 0 | 0 | 0 | 0 | 0 | 0 |  | 0 | 0 | 0 | 0 | Unit | 1 |  | 2021 |  |  |  | 0 | 1 |  | Nominal ¦ 2/10/2021 5:12:48 PM | 213 | 0 | 0 | 0 | 0 | 0
HR_P2_MustTakeStorage_PHES | Average | 2021 | PSE | ANRN 12324 | New Resource 12324 from 21IRPWind10+ New WA Wind10+ | 0 | 0 | 0 | 0 | 0 | 0 | 0 | 0 | 0 |  | 0 | 0 | 0 | 0 | 0 | 0 | 1 | 0 |  | 0 | 0 | 0 | 0 | 0 | 0 | 0 | 0 | 0 | 0 | 0 | 0 | 0 | Wind | 0 | -1 |  | 0 | -1 | 0 | 0 | 0 | 0 | 0 | 0 | 0 | 0 | 0 | 0 | 0 | 0 |  |  |  |  | 0 | 1/1/2029 | 12/31/2058 | True | 0 | 0 | 0 | 0 | 0 | 0 | 0 |  | 0 | 0 | 0 | 0 | Unit | 1 |  | 2021 |  |  |  | 0 | 1 |  | Nominal ¦ 2/10/2021 5:12:48 PM | 214 | 0 | 0 | 0 | 0 | 0
HR_P2_MustTakeStorage_PHES | Average | 2021 | PSE | ANRN 12325 | New Resource 12325 from 21IRPWind10+ New WA Wind10+ | 0 | 0 | 0 | 0 | 0 | 0 | 0 | 0 | 0 |  | 0 | 0 | 0 | 0 | 0 | 0 | 1 | 0 |  | 0 | 0 | 0 | 0 | 0 | 0 | 0 | 0 | 0 | 0 | 0 | 0 | 0 | Wind | 0 | -1 |  | 0 | -1 | 0 | 0 | 0 | 0 | 0 | 0 | 0 | 0 | 0 | 0 | 0 | 0 |  |  |  |  | 0 | 1/1/2029 | 12/31/2058 | True | 0 | 0 | 0 | 0 | 0 | 0 | 0 |  | 0 | 0 | 0 | 0 | Unit | 1 |  | 2021 |  |  |  | 0 | 1 |  | Nominal ¦ 2/10/2021 5:12:48 PM | 215 | 0 | 0 | 0 | 0 | 0
HR_P2_MustTakeStorage_PHES | Average | 2021 | PSE | ANRN 12326 | New Resource 12326 from 21IRPWind10+ New WA Wind10+ | 0 | 0 | 0 | 0 | 0 | 0 | 0 | 0 | 0 |  | 0 | 0 | 0 | 0 | 0 | 0 | 1 | 0 |  | 0 | 0 | 0 | 0 | 0 | 0 | 0 | 0 | 0 | 0 | 0 | 0 | 0 | Wind | 0 | -1 |  | 0 | -1 | 0 | 0 | 0 | 0 | 0 | 0 | 0 | 0 | 0 | 0 | 0 | 0 |  |  |  |  | 0 | 1/1/2029 | 12/31/2058 | True | 0 | 0 | 0 | 0 | 0 | 0 | 0 |  | 0 | 0 | 0 | 0 | Unit | 1 |  | 2021 |  |  |  | 0 | 1 |  | Nominal ¦ 2/10/2021 5:12:48 PM | 216 | 0 | 0 | 0 | 0 | 0
HR_P2_MustTakeStorage_PHES | Average | 2021 | PSE | ANRN 12327 | New Resource 12327 from 21IRPWind10+ New WA Wind10+ | 0 | 0 | 0 | 0 | 0 | 0 | 0 | 0 | 0 |  | 0 | 0 | 0 | 0 | 0 | 0 | 1 | 0 |  | 0 | 0 | 0 | 0 | 0 | 0 | 0 | 0 | 0 | 0 | 0 | 0 | 0 | Wind | 0 | -1 |  | 0 | -1 | 0 | 0 | 0 | 0 | 0 | 0 | 0 | 0 | 0 | 0 | 0 | 0 |  |  |  |  | 0 | 1/1/2029 | 12/31/2058 | True | 0 | 0 | 0 | 0 | 0 | 0 | 0 |  | 0 | 0 | 0 | 0 | Unit | 1 |  | 2021 |  |  |  | 0 | 1 |  | Nominal ¦ 2/10/2021 5:12:48 PM | 217 | 0 | 0 | 0 | 0 | 0
HR_P2_MustTakeStorage_PHES | Average | 2021 | PSE | ANRN 12461 | New Resource 12461 from 21IRPWind10+ New WA Wind10+ | 0 | 0 | 0 | 0 | 0 | 0 | 0 | 0 | 0 |  | 0 | 0 | 0 | 0 | 0 | 0 | 1 | 0 |  | 0 | 0 | 0 | 0 | 0 | 0 | 0 | 0 | 0 | 0 | 0 | 0 | 0 | Wind | 0 | -1 |  | 0 | -1 | 0 | 0 | 0 | 0 | 0 | 0 | 0 | 0 | 0 | 0 | 0 | 0 |  |  |  |  | 0 | 1/1/2036 | 12/31/2065 | True | 0 | 0 | 0 | 0 | 0 | 0 | 0 |  | 0 | 0 | 0 | 0 | Unit | 1 |  | 2021 |  |  |  | 0 | 1 |  | Nominal ¦ 2/10/2021 5:12:48 PM | 218 | 0 | 0 | 0 | 0 | 0
HR_P2_MustTakeStorage_PHES | Average | 2021 | PSE | ANRN 12462 | New Resource 12462 from 21IRPWind10+ New WA Wind10+ | 0 | 0 | 0 | 0 | 0 | 0 | 0 | 0 | 0 |  | 0 | 0 | 0 | 0 | 0 | 0 | 1 | 0 |  | 0 | 0 | 0 | 0 | 0 | 0 | 0 | 0 | 0 | 0 | 0 | 0 | 0 | Wind | 0 | -1 |  | 0 | -1 | 0 | 0 | 0 | 0 | 0 | 0 | 0 | 0 | 0 | 0 | 0 | 0 |  |  |  |  | 0 | 1/1/2036 | 12/31/2065 | True | 0 | 0 | 0 | 0 | 0 | 0 | 0 |  | 0 | 0 | 0 | 0 | Unit | 1 |  | 2021 |  |  |  | 0 | 1 |  | Nominal ¦ 2/10/2021 5:12:48 PM | 219 | 0 | 0 | 0 | 0 | 0
HR_P2_MustTakeStorage_PHES | Average | 2021 | PSE | ANRN 12541 | New Resource 12541 from 21IRPWind10+ New WA Wind10+ | 0 | 0 | 0 | 0 | 0 | 0 | 0 | 0 | 0 |  | 0 | 0 | 0 | 0 | 0 | 0 | 1 | 0 |  | 0 | 0 | 0 | 0 | 0 | 0 | 0 | 0 | 0 | 0 | 0 | 0 | 0 | Wind | 0 | -1 |  | 0 | -1 | 0 | 0 | 0 | 0 | 0 | 0 | 0 | 0 | 0 | 0 | 0 | 0 |  |  |  |  | 0 | 1/1/2040 | 12/31/2069 | True | 0 | 0 | 0 | 0 | 0 | 0 | 0 |  | 0 | 0 | 0 | 0 | Unit | 1 |  | 2021 |  |  |  | 0 | 1 |  | Nominal ¦ 2/10/2021 5:12:48 PM | 220 | 0 | 0 | 0 | 0 | 0
HR_P2_MustTakeStorage_PHES | Average | 2021 | PSE | ANRN 12601 | New Resource 12601 from 21IRPWind10+ New WA Wind10+ | 0 | 0 | 0 | 0 | 0 | 0 | 0 | 0 | 0 |  | 0 | 0 | 0 | 0 | 0 | 0 | 1 | 0 |  | 0 | 0 | 0 | 0 | 0 | 0 | 0 | 0 | 0 | 0 | 0 | 0 | 0 | Wind | 0 | -1 |  | 0 | -1 | 0 | 0 | 0 | 0 | 0 | 0 | 0 | 0 | 0 | 0 | 0 | 0 |  |  |  |  | 0 | 1/1/2043 | 12/31/2072 | True | 0 | 0 | 0 | 0 | 0 | 0 | 0 |  | 0 | 0 | 0 | 0 | Unit | 1 |  | 2021 |  |  |  | 0 | 1 |  | Nominal ¦ 2/10/2021 5:12:48 PM | 221 | 0 | 0 | 0 | 0 | 0
HR_P2_MustTakeStorage_PHES | Average | 2021 | PSE | ANRN 12621 | New Resource 12621 from 21IRPWind10+ New WA Wind10+ | 0 | 0 | 0 | 0 | 0 | 0 | 0 | 0 | 0 |  | 0 | 0 | 0 | 0 | 0 | 0 | 1 | 0 |  | 0 | 0 | 0 | 0 | 0 | 0 | 0 | 0 | 0 | 0 | 0 | 0 | 0 | Wind | 0 | -1 |  | 0 | -1 | 0 | 0 | 0 | 0 | 0 | 0 | 0 | 0 | 0 | 0 | 0 | 0 |  |  |  |  | 0 | 1/1/2044 | 12/31/2073 | True | 0 | 0 | 0 | 0 | 0 | 0 | 0 |  | 0 | 0 | 0 | 0 | Unit | 1 |  | 2021 |  |  |  | 0 | 1 |  | Nominal ¦ 2/10/2021 5:12:48 PM | 222 | 0 | 0 | 0 | 0 | 0
HR_P2_MustTakeStorage_PHES | Average | 2021 | PSE | ANRN 12641 | New Resource 12641 from 21IRPWind10+ New WA Wind10+ | 0 | 0 | 0 | 0 | 0 | 0 | 0 | 0 | 0 |  | 0 | 0 | 0 | 0 | 0 | 0 | 1 | 0 |  | 0 | 0 | 0 | 0 | 0 | 0 | 0 | 0 | 0 | 0 | 0 | 0 | 0 | Wind | 0 | -1 |  | 0 | -1 | 0 | 0 | 0 | 0 | 0 | 0 | 0 | 0 | 0 | 0 | 0 | 0 |  |  |  |  | 0 | 1/1/2045 | 12/31/2074 | True | 0 | 0 | 0 | 0 | 0 | 0 | 0 |  | 0 | 0 | 0 | 0 | Unit | 1 |  | 2021 |  |  |  | 0 | 1 |  | Nominal ¦ 2/10/2021 5:12:48 PM | 223 | 0 | 0 | 0 | 0 | 0
HR_P2_MustTakeStorage_PHES | Average | 2021 | PSE | ANRN 12716 | New Resource 12716 from 21IRPOffshoreWind1 New Offshore Wind1 | 0 | 0 | 0 | 0 | 0 | 0 | 0 | 0 | 0 |  | 0 | 0 | 0 | 0 | 0 | 0 | 1 | 0 |  | 0 | 0 | 0 | 0 | 0 | 0 | 0 | 0 | 0 | 0 | 0 | 0 | 0 | Wind | 0 | -1 |  | 0 | -1 | 0 | 0 | 0 | 0 | 0 | 0 | 0 | 0 | 0 | 0 | 0 | 0 |  |  |  |  | 0 | 1/1/2045 | 12/31/2074 | True | 0 | 0 | 0 | 0 | 0 | 0 | 0 |  | 0 | 0 | 0 | 0 | Unit | 1 |  | 2021 |  |  |  | 0 | 1 |  | Nominal ¦ 2/10/2021 5:12:48 PM | 224 | 0 | 0 | 0 | 0 | 0
HR_P2_MustTakeStorage_PHES | Average | 2021 | PSE | ANRN 12757 | New Resource 12757 from 21IRPMTWindEastern1 New MT Wind Eastern 1 | 0 | 0 | 0 | 0 | 0 | 0 | 0 | 0 | 0 |  | 0 | 0 | 0 | 0 | 0 | 0 | 1 | 0 |  | 0 | 0 | 0 | 0 | 0 | 0 | 0 | 0 | 0 | 0 | 0 | 0 | 0 | Wind | 0 | -1 |  | 0 | -1 | 0 | 0 | 0 | 0 | 0 | 0 | 0 | 0 | 0 | 0 | 0 | 0 |  |  |  |  | 0 | 1/1/2028 | 12/31/2057 | True | 0 | 0 | 0 | 0 | 0 | 0 | 0 |  | 0 | 0 | 0 | 0 | Unit | 1 |  | 2021 |  |  |  | 0 | 1 |  | Nominal ¦ 2/10/2021 5:12:48 PM | 225 | 0 | 0 | 0 | 0 | 0
HR_P2_MustTakeStorage_PHES | Average | 2021 | PSE | ANRN 12779 | New Resource 12779 from 21IRPMTWindCentral1 New MT Wind Central 1 | 0 | 0 | 0 | 0 | 0 | 0 | 0 | 0 | 0 |  | 0 | 0 | 0 | 0 | 0 | 0 | 1 | 0 |  | 0 | 0 | 0 | 0 | 0 | 0 | 0 | 0 | 0 | 0 | 0 | 0 | 0 | Wind | 0 | -1 |  | 0 | -1 | 0 | 0 | 0 | 0 | 0 | 0 | 0 | 0 | 0 | 0 | 0 | 0 |  |  |  |  | 0 | 1/1/2028 | 12/31/2057 | True | 0 | 0 | 0 | 0 | 0 | 0 | 0 |  | 0 | 0 | 0 | 0 | Unit | 1 |  | 2021 |  |  |  | 0 | 1 |  | Nominal ¦ 2/10/2021 5:12:48 PM | 226 | 0 | 0 | 0 | 0 | 0
HR_P2_MustTakeStorage_PHES | Average | 2021 | PSE | ANRN 13145 | New Resource 13145 from 21IRPDERPV 21IRP DER Solar PV | 0 | 0 | 0 | 0 | 0 | 0 | 0 | 0 | 0 |  | 0 | 0 | 0 | 0 | 0 | 0 | 1 | 0 |  | 0 | 0 | 0 | 0 | 0 | 0 | 0 | 0 | 0 | 0 | 0 | 0 | 0 | New Cosnervation | 0 | -1 |  | 0 | -1 | 0 | 0 | 0 | 0 | 0 | 0 | 0 | 0 | 0 | 0 | 0 | 0 |  |  |  |  | 0 | 1/1/2022 | 12/31/2051 | True | 0 | 0 | 0 | 0 | 0 | 0 | 0 |  | 0 | 0 | 0 | 0 | Unit | 1 |  | 2021 |  |  |  | 0 | 1 |  | Nominal ¦ 2/10/2021 5:12:48 PM | 227 | 0 | 0 | 0 | 0 | 0
HR_P2_MustTakeStorage_PHES | Average | 2021 | PSE | ANRN 13146 | New Resource 13146 from 21IRPDERStorage 21IRP DER Storage | 0 | 0 | 0 | 0 | 0 | 0 | 0 | 0 | 0 |  | 0 | 0 | 0 | 0 | 0 | 0 | 1 | 0 |  | 0 | 0 | 0 | 0 | 0 | 0 | 0 | 0 | 0 | 0 | 0 | 0 | 0 | Battery_PSH | 0 | -1 |  | 0 | -1 | 0 | 0 | 0 | 0 | 0 | 0 | 0 | 0 | 0 | 0 | 0 | 0 |  |  |  |  | 0 | 1/1/2022 | 12/31/2051 | True | 0 | 0 | 0 | 0 | 0 | 0 | 0 |  | 0 | 0 | 0 | 0 | Unit | 1 |  | 2021 |  |  |  | 0 | 1 |  | Nominal ¦ 2/10/2021 5:12:48 PM | 228 | 0 | 0 | 0 | 0 | 0
HR_P2_MustTakeStorage_PHES | Average | 2022 | PSE | ANRN 161 | New Resource 161 from 21IRPFrame New Frame Peaker | 0 | 0 | 0 | 0 | 0 | 0 | 0 | 0 | 0 |  | 0 | 0 | 0 | 0 | 0 | 0 | 1 | 0 |  | 0 | 0 | 0 | 0 | 0 | 0 | 0 | 0 | 0 | 0 | 0 | 0 | 0 | WECC-OR/WA/IDNorth NaturalGas-Peaking | 0 | -1 |  | 0 | -1 | 0 | 0 | 0 | 0 | 0 | 0 | 0 | 0 | 0 | 0 | 0 | 0 |  |  |  |  | 0 | 1/1/2046 | 12/31/2075 | True | 0 | 0 | 0 | 0 | 0 | 0 | 0 |  | 0 | 0 | 0 | 0 | Unit | 1 |  | 2022 |  |  |  | 0 | 1 |  | Nominal ¦ 2/10/2021 5:12:48 PM | 290 | 0 | 0 | 0 | 0 | 0
HR_P2_MustTakeStorage_PHES | Average | 2022 | PSE | ANRN 162 | New Resource 162 from 21IRPFrame New Frame Peaker | 0 | 0 | 0 | 0 | 0 | 0 | 0 | 0 | 0 |  | 0 | 0 | 0 | 0 | 0 | 0 | 1 | 0 |  | 0 | 0 | 0 | 0 | 0 | 0 | 0 | 0 | 0 | 0 | 0 | 0 | 0 | WECC-OR/WA/IDNorth NaturalGas-Peaking | 0 | -1 |  | 0 | -1 | 0 | 0 | 0 | 0 | 0 | 0 | 0 | 0 | 0 | 0 | 0 | 0 |  |  |  |  | 0 | 1/1/2046 | 12/31/2075 | True | 0 | 0 | 0 | 0 | 0 | 0 | 0 |  | 0 | 0 | 0 | 0 | Unit | 1 |  | 2022 |  |  |  | 0 | 1 |  | Nominal ¦ 2/10/2021 5:12:48 PM | 291 | 0 | 0 | 0 | 0 | 0
HR_P2_MustTakeStorage_PHES | Average | 2022 | PSE | ANRN 853 | New Resource 853 from 21IRPRecip New Recip Peaker | 0 | 0 | 0 | 0 | 0 | 0 | 0 | 0 | 0 |  | 0 | 0 | 0 | 0 | 0 | 0 | 1 | 0 |  | 0 | 0 | 0 | 0 | 0 | 0 | 0 | 0 | 0 | 0 | 0 | 0 | 0 | WECC-OR/WA/IDNorth NaturalGas-NonCycling | 0 | -1 |  | 0 | -1 | 0 | 0 | 0 | 0 | 0 | 0 | 0 | 0 | 0 | 0 | 0 | 0 |  |  |  |  | 0 | 1/1/2044 | 12/31/2073 | True | 0 | 0 | 0 | 0 | 0 | 0 | 0 |  | 0 | 0 | 0 | 0 | Unit | 1 |  | 2022 |  |  |  | 0 | 1 |  | Nominal ¦ 2/10/2021 5:12:48 PM | 292 | 0 | 0 | 0 | 0 | 0
HR_P2_MustTakeStorage_PHES | Average | 2022 | PSE | ANRN 949 | New Resource 949 from 21IRPRecip New Recip Peaker | 0 | 0 | 0 | 0 | 0 | 0 | 0 | 0 | 0 |  | 0 | 0 | 0 | 0 | 0 | 0 | 1 | 0 |  | 0 | 0 | 0 | 0 | 0 | 0 | 0 | 0 | 0 | 0 | 0 | 0 | 0 | WECC-OR/WA/IDNorth NaturalGas-NonCycling | 0 | -1 |  | 0 | -1 | 0 | 0 | 0 | 0 | 0 | 0 | 0 | 0 | 0 | 0 | 0 | 0 |  |  |  |  | 0 | 1/1/2046 | 12/31/2075 | True | 0 | 0 | 0 | 0 | 0 | 0 | 0 |  | 0 | 0 | 0 | 0 | Unit | 1 |  | 2022 |  |  |  | 0 | 1 |  | Nominal ¦ 2/10/2021 5:12:48 PM | 293 | 0 | 0 | 0 | 0 | 0
HR_P2_MustTakeStorage_PHES | Average | 2022 | PSE | ANRN 950 | New Resource 950 from 21IRPRecip New Recip Peaker | 0 | 0 | 0 | 0 | 0 | 0 | 0 | 0 | 0 |  | 0 | 0 | 0 | 0 | 0 | 0 | 1 | 0 |  | 0 | 0 | 0 | 0 | 0 | 0 | 0 | 0 | 0 | 0 | 0 | 0 | 0 | WECC-OR/WA/IDNorth NaturalGas-NonCycling | 0 | -1 |  | 0 | -1 | 0 | 0 | 0 | 0 | 0 | 0 | 0 | 0 | 0 | 0 | 0 | 0 |  |  |  |  | 0 | 1/1/2046 | 12/31/2075 | True | 0 | 0 | 0 | 0 | 0 | 0 | 0 |  | 0 | 0 | 0 | 0 | Unit | 1 |  | 2022 |  |  |  | 0 | 1 |  | Nominal ¦ 2/10/2021 5:12:48 PM | 294 | 0 | 0 | 0 | 0 | 0
HR_P2_MustTakeStorage_PHES | Average | 2022 | PSE | ANRN 951 | New Resource 951 from 21IRPRecip New Recip Peaker | 0 | 0 | 0 | 0 | 0 | 0 | 0 | 0 | 0 |  | 0 | 0 | 0 | 0 | 0 | 0 | 1 | 0 |  | 0 | 0 | 0 | 0 | 0 | 0 | 0 | 0 | 0 | 0 | 0 | 0 | 0 | WECC-OR/WA/IDNorth NaturalGas-NonCycling | 0 | -1 |  | 0 | -1 | 0 | 0 | 0 | 0 | 0 | 0 | 0 | 0 | 0 | 0 | 0 | 0 |  |  |  |  | 0 | 1/1/2046 | 12/31/2075 | True | 0 | 0 | 0 | 0 | 0 | 0 | 0 |  | 0 | 0 | 0 | 0 | Unit | 1 |  | 2022 |  |  |  | 0 | 1 |  | Nominal ¦ 2/10/2021 5:12:48 PM | 295 | 0 | 0 | 0 | 0 | 0
HR_P2_MustTakeStorage_PHES | Average | 2022 | PSE | ANRN 952 | New Resource 952 from 21IRPRecip New Recip Peaker | 0 | 0 | 0 | 0 | 0 | 0 | 0 | 0 | 0 |  | 0 | 0 | 0 | 0 | 0 | 0 | 1 | 0 |  | 0 | 0 | 0 | 0 | 0 | 0 | 0 | 0 | 0 | 0 | 0 | 0 | 0 | WECC-OR/WA/IDNorth NaturalGas-NonCycling | 0 | -1 |  | 0 | -1 | 0 | 0 | 0 | 0 | 0 | 0 | 0 | 0 | 0 | 0 | 0 | 0 |  |  |  |  | 0 | 1/1/2046 | 12/31/2075 | True | 0 | 0 | 0 | 0 | 0 | 0 | 0 |  | 0 | 0 | 0 | 0 | Unit | 1 |  | 2022 |  |  |  | 0 | 1 |  | Nominal ¦ 2/10/2021 5:12:48 PM | 296 | 0 | 0 | 0 | 0 | 0
HR_P2_MustTakeStorage_PHES | Average | 2022 | PSE | ANRN 953 | New Resource 953 from 21IRPRecip New Recip Peaker | 0 | 0 | 0 | 0 | 0 | 0 | 0 | 0 | 0 |  | 0 | 0 | 0 | 0 | 0 | 0 | 1 | 0 |  | 0 | 0 | 0 | 0 | 0 | 0 | 0 | 0 | 0 | 0 | 0 | 0 | 0 | WECC-OR/WA/IDNorth NaturalGas-NonCycling | 0 | -1 |  | 0 | -1 | 0 | 0 | 0 | 0 | 0 | 0 | 0 | 0 | 0 | 0 | 0 | 0 |  |  |  |  | 0 | 1/1/2046 | 12/31/2075 | True | 0 | 0 | 0 | 0 | 0 | 0 | 0 |  | 0 | 0 | 0 | 0 | Unit | 1 |  | 2022 |  |  |  | 0 | 1 |  | Nominal ¦ 2/10/2021 5:12:48 PM | 297 | 0 | 0 | 0 | 0 | 0
HR_P2_MustTakeStorage_PHES | Average | 2022 | PSE | ANRN 1081 | New Resource 1081 from 21IRPBiomass New Biomass | 0 | 0 | 0 | 0 | 0 | 0 | 0 | 0 | 0 |  | 0 | 0 | 0 | 0 | 0 | 0 | 1 | 0 |  | 0 | 0 | 0 | 0 | 0 | 0 | 0 | 0 | 0 | 0 | 0 | 0 | 0 | Other, Bio, ZZ, WC, WH | 0 | -1 |  | 0 | -1 | 0 | 0 | 0 | 0 | 0 | 0 | 0 | 0 | 0 | 0 | 0 | 0 |  |  |  |  | 0 | 1/1/2024 | 12/31/2053 | True | 0 | 0 | 0 | 0 | 0 | 0 | 0 |  | 0 | 0 | 0 | 0 | Unit | 1 |  | 2022 |  |  |  | 0 | 1 |  | Nominal ¦ 2/10/2021 5:12:48 PM | 298 | 0 | 0 | 0 | 0 | 0
HR_P2_MustTakeStorage_PHES | Average | 2022 | PSE | ANRN 1129 | New Resource 1129 from 21IRPLiIon2hr New Li Ion 2hr | 0 | 0 | 0 | 0 | 0 | 0 | 0 | 0 | 0 |  | 0 | 0 | 0 | 0 | 0 | 0 | 1 | 0 |  | 0 | 0 | 0 | 0 | 0 | 0 | 0 | 0 | 0 | 0 | 0 | 0 | 0 | Battery_PSH | 0 | -1 |  | 0 | -1 | 0 | 0 | 0 | 0 | 0 | 0 | 0 | 0 | 0 | 0 | 0 | 0 |  |  |  |  | 0 | 1/1/2030 | 12/31/2059 | True | 0 | 0 | 0 | 0 | 0 | 0 | 0 |  | 0 | 0 | 0 | 0 | Unit | 1 |  | 2022 |  |  |  | 0 | 1 |  | Nominal ¦ 2/10/2021 5:12:48 PM | 299 | 0 | 0 | 0 | 0 | 0
HR_P2_MustTakeStorage_PHES | Average | 2022 | PSE | ANRN 1130 | New Resource 1130 from 21IRPLiIon2hr New Li Ion 2hr | 0 | 0 | 0 | 0 | 0 | 0 | 0 | 0 | 0 |  | 0 | 0 | 0 | 0 | 0 | 0 | 1 | 0 |  | 0 | 0 | 0 | 0 | 0 | 0 | 0 | 0 | 0 | 0 | 0 | 0 | 0 | Battery_PSH | 0 | -1 |  | 0 | -1 | 0 | 0 | 0 | 0 | 0 | 0 | 0 | 0 | 0 | 0 | 0 | 0 |  |  |  |  | 0 | 1/1/2030 | 12/31/2059 | True | 0 | 0 | 0 | 0 | 0 | 0 | 0 |  | 0 | 0 | 0 | 0 | Unit | 1 |  | 2022 |  |  |  | 0 | 1 |  | Nominal ¦ 2/10/2021 5:12:48 PM | 300 | 0 | 0 | 0 | 0 | 0
HR_P2_MustTakeStorage_PHES | Average | 2022 | PSE | ANRN 1131 | New Resource 1131 from 21IRPLiIon2hr New Li Ion 2hr | 0 | 0 | 0 | 0 | 0 | 0 | 0 | 0 | 0 |  | 0 | 0 | 0 | 0 | 0 | 0 | 1 | 0 |  | 0 | 0 | 0 | 0 | 0 | 0 | 0 | 0 | 0 | 0 | 0 | 0 | 0 | Battery_PSH | 0 | -1 |  | 0 | -1 | 0 | 0 | 0 | 0 | 0 | 0 | 0 | 0 | 0 | 0 | 0 | 0 |  |  |  |  | 0 | 1/1/2030 | 12/31/2059 | True | 0 | 0 | 0 | 0 | 0 | 0 | 0 |  | 0 | 0 | 0 | 0 | Unit | 1 |  | 2022 |  |  |  | 0 | 1 |  | Nominal ¦ 2/10/2021 5:12:48 PM | 301 | 0 | 0 | 0 | 0 | 0
HR_P2_MustTakeStorage_PHES | Average | 2022 | PSE | ANRN 1132 | New Resource 1132 from 21IRPLiIon2hr New Li Ion 2hr | 0 | 0 | 0 | 0 | 0 | 0 | 0 | 0 | 0 |  | 0 | 0 | 0 | 0 | 0 | 0 | 1 | 0 |  | 0 | 0 | 0 | 0 | 0 | 0 | 0 | 0 | 0 | 0 | 0 | 0 | 0 | Battery_PSH | 0 | -1 |  | 0 | -1 | 0 | 0 | 0 | 0 | 0 | 0 | 0 | 0 | 0 | 0 | 0 | 0 |  |  |  |  | 0 | 1/1/2030 | 12/31/2059 | True | 0 | 0 | 0 | 0 | 0 | 0 | 0 |  | 0 | 0 | 0 | 0 | Unit | 1 |  | 2022 |  |  |  | 0 | 1 |  | Nominal ¦ 2/10/2021 5:12:48 PM | 302 | 0 | 0 | 0 | 0 | 0
HR_P2_MustTakeStorage_PHES | Average | 2022 | PSE | ANRN 1133 | New Resource 1133 from 21IRPLiIon2hr New Li Ion 2hr | 0 | 0 | 0 | 0 | 0 | 0 | 0 | 0 | 0 |  | 0 | 0 | 0 | 0 | 0 | 0 | 1 | 0 |  | 0 | 0 | 0 | 0 | 0 | 0 | 0 | 0 | 0 | 0 | 0 | 0 | 0 | Battery_PSH | 0 | -1 |  | 0 | -1 | 0 | 0 | 0 | 0 | 0 | 0 | 0 | 0 | 0 | 0 | 0 | 0 |  |  |  |  | 0 | 1/1/2030 | 12/31/2059 | True | 0 | 0 | 0 | 0 | 0 | 0 | 0 |  | 0 | 0 | 0 | 0 | Unit | 1 |  | 2022 |  |  |  | 0 | 1 |  | Nominal ¦ 2/10/2021 5:12:48 PM | 303 | 0 | 0 | 0 | 0 | 0
HR_P2_MustTakeStorage_PHES | Average | 2022 | PSE | ANRN 1134 | New Resource 1134 from 21IRPLiIon2hr New Li Ion 2hr | 0 | 0 | 0 | 0 | 0 | 0 | 0 | 0 | 0 |  | 0 | 0 | 0 | 0 | 0 | 0 | 1 | 0 |  | 0 | 0 | 0 | 0 | 0 | 0 | 0 | 0 | 0 | 0 | 0 | 0 | 0 | Battery_PSH | 0 | -1 |  | 0 | -1 | 0 | 0 | 0 | 0 | 0 | 0 | 0 | 0 | 0 | 0 | 0 | 0 |  |  |  |  | 0 | 1/1/2030 | 12/31/2059 | True | 0 | 0 | 0 | 0 | 0 | 0 | 0 |  | 0 | 0 | 0 | 0 | Unit | 1 |  | 2022 |  |  |  | 0 | 1 |  | Nominal ¦ 2/10/2021 5:12:48 PM | 304 | 0 | 0 | 0 | 0 | 0
HR_P2_MustTakeStorage_PHES | Average | 2022 | PSE | ANRN 1135 | New Resource 1135 from 21IRPLiIon2hr New Li Ion 2hr | 0 | 0 | 0 | 0 | 0 | 0 | 0 | 0 | 0 |  | 0 | 0 | 0 | 0 | 0 | 0 | 1 | 0 |  | 0 | 0 | 0 | 0 | 0 | 0 | 0 | 0 | 0 | 0 | 0 | 0 | 0 | Battery_PSH | 0 | -1 |  | 0 | -1 | 0 | 0 | 0 | 0 | 0 | 0 | 0 | 0 | 0 | 0 | 0 | 0 |  |  |  |  | 0 | 1/1/2030 | 12/31/2059 | True | 0 | 0 | 0 | 0 | 0 | 0 | 0 |  | 0 | 0 | 0 | 0 | Unit | 1 |  | 2022 |  |  |  | 0 | 1 |  | Nominal ¦ 2/10/2021 5:12:48 PM | 305 | 0 | 0 | 0 | 0 | 0
HR_P2_MustTakeStorage_PHES | Average | 2022 | PSE | ANRN 1136 | New Resource 1136 from 21IRPLiIon2hr New Li Ion 2hr | 0 | 0 | 0 | 0 | 0 | 0 | 0 | 0 | 0 |  | 0 | 0 | 0 | 0 | 0 | 0 | 1 | 0 |  | 0 | 0 | 0 | 0 | 0 | 0 | 0 | 0 | 0 | 0 | 0 | 0 | 0 | Battery_PSH | 0 | -1 |  | 0 | -1 | 0 | 0 | 0 | 0 | 0 | 0 | 0 | 0 | 0 | 0 | 0 | 0 |  |  |  |  | 0 | 1/1/2030 | 12/31/2059 | True | 0 | 0 | 0 | 0 | 0 | 0 | 0 |  | 0 | 0 | 0 | 0 | Unit | 1 |  | 2022 |  |  |  | 0 | 1 |  | Nominal ¦ 2/10/2021 5:12:48 PM | 306 | 0 | 0 | 0 | 0 | 0
HR_P2_MustTakeStorage_PHES | Average | 2022 | PSE | ANRN 1137 | New Resource 1137 from 21IRPLiIon2hr New Li Ion 2hr | 0 | 0 | 0 | 0 | 0 | 0 | 0 | 0 | 0 |  | 0 | 0 | 0 | 0 | 0 | 0 | 1 | 0 |  | 0 | 0 | 0 | 0 | 0 | 0 | 0 | 0 | 0 | 0 | 0 | 0 | 0 | Battery_PSH | 0 | -1 |  | 0 | -1 | 0 | 0 | 0 | 0 | 0 | 0 | 0 | 0 | 0 | 0 | 0 | 0 |  |  |  |  | 0 | 1/1/2030 | 12/31/2059 | True | 0 | 0 | 0 | 0 | 0 | 0 | 0 |  | 0 | 0 | 0 | 0 | Unit | 1 |  | 2022 |  |  |  | 0 | 1 |  | Nominal ¦ 2/10/2021 5:12:48 PM | 307 | 0 | 0 | 0 | 0 | 0
HR_P2_MustTakeStorage_PHES | Average | 2022 | PSE | ANRN 1138 | New Resource 1138 from 21IRPLiIon2hr New Li Ion 2hr | 0 | 0 | 0 | 0 | 0 | 0 | 0 | 0 | 0 |  | 0 | 0 | 0 | 0 | 0 | 0 | 1 | 0 |  | 0 | 0 | 0 | 0 | 0 | 0 | 0 | 0 | 0 | 0 | 0 | 0 | 0 | Battery_PSH | 0 | -1 |  | 0 | -1 | 0 | 0 | 0 | 0 | 0 | 0 | 0 | 0 | 0 | 0 | 0 | 0 |  |  |  |  | 0 | 1/1/2030 | 12/31/2059 | True | 0 | 0 | 0 | 0 | 0 | 0 | 0 |  | 0 | 0 | 0 | 0 | Unit | 1 |  | 2022 |  |  |  | 0 | 1 |  | Nominal ¦ 2/10/2021 5:12:48 PM | 308 | 0 | 0 | 0 | 0 | 0
HR_P2_MustTakeStorage_PHES | Average | 2022 | PSE | ANRN 1139 | New Resource 1139 from 21IRPLiIon2hr New Li Ion 2hr | 0 | 0 | 0 | 0 | 0 | 0 | 0 | 0 | 0 |  | 0 | 0 | 0 | 0 | 0 | 0 | 1 | 0 |  | 0 | 0 | 0 | 0 | 0 | 0 | 0 | 0 | 0 | 0 | 0 | 0 | 0 | Battery_PSH | 0 | -1 |  | 0 | -1 | 0 | 0 | 0 | 0 | 0 | 0 | 0 | 0 | 0 | 0 | 0 | 0 |  |  |  |  | 0 | 1/1/2030 | 12/31/2059 | True | 0 | 0 | 0 | 0 | 0 | 0 | 0 |  | 0 | 0 | 0 | 0 | Unit | 1 |  | 2022 |  |  |  | 0 | 1 |  | Nominal ¦ 2/10/2021 5:12:48 PM | 309 | 0 | 0 | 0 | 0 | 0
HR_P2_MustTakeStorage_PHES | Average | 2022 | PSE | ANRN 1140 | New Resource 1140 from 21IRPLiIon2hr New Li Ion 2hr | 0 | 0 | 0 | 0 | 0 | 0 | 0 | 0 | 0 |  | 0 | 0 | 0 | 0 | 0 | 0 | 1 | 0 |  | 0 | 0 | 0 | 0 | 0 | 0 | 0 | 0 | 0 | 0 | 0 | 0 | 0 | Battery_PSH | 0 | -1 |  | 0 | -1 | 0 | 0 | 0 | 0 | 0 | 0 | 0 | 0 | 0 | 0 | 0 | 0 |  |  |  |  | 0 | 1/1/2030 | 12/31/2059 | True | 0 | 0 | 0 | 0 | 0 | 0 | 0 |  | 0 | 0 | 0 | 0 | Unit | 1 |  | 2022 |  |  |  | 0 | 1 |  | Nominal ¦ 2/10/2021 5:12:48 PM | 310 | 0 | 0 | 0 | 0 | 0
HR_P2_MustTakeStorage_PHES | Average | 2022 | PSE | ANRN 1141 | New Resource 1141 from 21IRPLiIon2hr New Li Ion 2hr | 0 | 0 | 0 | 0 | 0 | 0 | 0 | 0 | 0 |  | 0 | 0 | 0 | 0 | 0 | 0 | 1 | 0 |  | 0 | 0 | 0 | 0 | 0 | 0 | 0 | 0 | 0 | 0 | 0 | 0 | 0 | Battery_PSH | 0 | -1 |  | 0 | -1 | 0 | 0 | 0 | 0 | 0 | 0 | 0 | 0 | 0 | 0 | 0 | 0 |  |  |  |  | 0 | 1/1/2030 | 12/31/2059 | True | 0 | 0 | 0 | 0 | 0 | 0 | 0 |  | 0 | 0 | 0 | 0 | Unit | 1 |  | 2022 |  |  |  | 0 | 1 |  | Nominal ¦ 2/10/2021 5:12:48 PM | 311 | 0 | 0 | 0 | 0 | 0
HR_P2_MustTakeStorage_PHES | Average | 2022 | PSE | ANRN 1142 | New Resource 1142 from 21IRPLiIon2hr New Li Ion 2hr | 0 | 0 | 0 | 0 | 0 | 0 | 0 | 0 | 0 |  | 0 | 0 | 0 | 0 | 0 | 0 | 1 | 0 |  | 0 | 0 | 0 | 0 | 0 | 0 | 0 | 0 | 0 | 0 | 0 | 0 | 0 | Battery_PSH | 0 | -1 |  | 0 | -1 | 0 | 0 | 0 | 0 | 0 | 0 | 0 | 0 | 0 | 0 | 0 | 0 |  |  |  |  | 0 | 1/1/2030 | 12/31/2059 | True | 0 | 0 | 0 | 0 | 0 | 0 | 0 |  | 0 | 0 | 0 | 0 | Unit | 1 |  | 2022 |  |  |  | 0 | 1 |  | Nominal ¦ 2/10/2021 5:12:48 PM | 312 | 0 | 0 | 0 | 0 | 0
HR_P2_MustTakeStorage_PHES | Average | 2022 | PSE | ANRN 1143 | New Resource 1143 from 21IRPLiIon2hr New Li Ion 2hr | 0 | 0 | 0 | 0 | 0 | 0 | 0 | 0 | 0 |  | 0 | 0 | 0 | 0 | 0 | 0 | 1 | 0 |  | 0 | 0 | 0 | 0 | 0 | 0 | 0 | 0 | 0 | 0 | 0 | 0 | 0 | Battery_PSH | 0 | -1 |  | 0 | -1 | 0 | 0 | 0 | 0 | 0 | 0 | 0 | 0 | 0 | 0 | 0 | 0 |  |  |  |  | 0 | 1/1/2030 | 12/31/2059 | True | 0 | 0 | 0 | 0 | 0 | 0 | 0 |  | 0 | 0 | 0 | 0 | Unit | 1 |  | 2022 |  |  |  | 0 | 1 |  | Nominal ¦ 2/10/2021 5:12:48 PM | 313 | 0 | 0 | 0 | 0 | 0
HR_P2_MustTakeStorage_PHES | Average | 2022 | PSE | ANRN 1144 | New Resource 1144 from 21IRPLiIon2hr New Li Ion 2hr | 0 | 0 | 0 | 0 | 0 | 0 | 0 | 0 | 0 |  | 0 | 0 | 0 | 0 | 0 | 0 | 1 | 0 |  | 0 | 0 | 0 | 0 | 0 | 0 | 0 | 0 | 0 | 0 | 0 | 0 | 0 | Battery_PSH | 0 | -1 |  | 0 | -1 | 0 | 0 | 0 | 0 | 0 | 0 | 0 | 0 | 0 | 0 | 0 | 0 |  |  |  |  | 0 | 1/1/2030 | 12/31/2059 | True | 0 | 0 | 0 | 0 | 0 | 0 | 0 |  | 0 | 0 | 0 | 0 | Unit | 1 |  | 2022 |  |  |  | 0 | 1 |  | Nominal ¦ 2/10/2021 5:12:48 PM | 314 | 0 | 0 | 0 | 0 | 0
HR_P2_MustTakeStorage_PHES | Average | 2022 | PSE | ANRN 1145 | New Resource 1145 from 21IRPLiIon2hr New Li Ion 2hr | 0 | 0 | 0 | 0 | 0 | 0 | 0 | 0 | 0 |  | 0 | 0 | 0 | 0 | 0 | 0 | 1 | 0 |  | 0 | 0 | 0 | 0 | 0 | 0 | 0 | 0 | 0 | 0 | 0 | 0 | 0 | Battery_PSH | 0 | -1 |  | 0 | -1 | 0 | 0 | 0 | 0 | 0 | 0 | 0 | 0 | 0 | 0 | 0 | 0 |  |  |  |  | 0 | 1/1/2030 | 12/31/2059 | True | 0 | 0 | 0 | 0 | 0 | 0 | 0 |  | 0 | 0 | 0 | 0 | Unit | 1 |  | 2022 |  |  |  | 0 | 1 |  | Nominal ¦ 2/10/2021 5:12:48 PM | 315 | 0 | 0 | 0 | 0 | 0
HR_P2_MustTakeStorage_PHES | Average | 2022 | PSE | ANRN 1146 | New Resource 1146 from 21IRPLiIon2hr New Li Ion 2hr | 0 | 0 | 0 | 0 | 0 | 0 | 0 | 0 | 0 |  | 0 | 0 | 0 | 0 | 0 | 0 | 1 | 0 |  | 0 | 0 | 0 | 0 | 0 | 0 | 0 | 0 | 0 | 0 | 0 | 0 | 0 | Battery_PSH | 0 | -1 |  | 0 | -1 | 0 | 0 | 0 | 0 | 0 | 0 | 0 | 0 | 0 | 0 | 0 | 0 |  |  |  |  | 0 | 1/1/2030 | 12/31/2059 | True | 0 | 0 | 0 | 0 | 0 | 0 | 0 |  | 0 | 0 | 0 | 0 | Unit | 1 |  | 2022 |  |  |  | 0 | 1 |  | Nominal ¦ 2/10/2021 5:12:48 PM | 316 | 0 | 0 | 0 | 0 | 0
HR_P2_MustTakeStorage_PHES | Average | 2022 | PSE | ANRN 1147 | New Resource 1147 from 21IRPLiIon2hr New Li Ion 2hr | 0 | 0 | 0 | 0 | 0 | 0 | 0 | 0 | 0 |  | 0 | 0 | 0 | 0 | 0 | 0 | 1 | 0 |  | 0 | 0 | 0 | 0 | 0 | 0 | 0 | 0 | 0 | 0 | 0 | 0 | 0 | Battery_PSH | 0 | -1 |  | 0 | -1 | 0 | 0 | 0 | 0 | 0 | 0 | 0 | 0 | 0 | 0 | 0 | 0 |  |  |  |  | 0 | 1/1/2030 | 12/31/2059 | True | 0 | 0 | 0 | 0 | 0 | 0 | 0 |  | 0 | 0 | 0 | 0 | Unit | 1 |  | 2022 |  |  |  | 0 | 1 |  | Nominal ¦ 2/10/2021 5:12:48 PM | 317 | 0 | 0 | 0 | 0 | 0
HR_P2_MustTakeStorage_PHES | Average | 2022 | PSE | ANRN 1148 | New Resource 1148 from 21IRPLiIon2hr New Li Ion 2hr | 0 | 0 | 0 | 0 | 0 | 0 | 0 | 0 | 0 |  | 0 | 0 | 0 | 0 | 0 | 0 | 1 | 0 |  | 0 | 0 | 0 | 0 | 0 | 0 | 0 | 0 | 0 | 0 | 0 | 0 | 0 | Battery_PSH | 0 | -1 |  | 0 | -1 | 0 | 0 | 0 | 0 | 0 | 0 | 0 | 0 | 0 | 0 | 0 | 0 |  |  |  |  | 0 | 1/1/2030 | 12/31/2059 | True | 0 | 0 | 0 | 0 | 0 | 0 | 0 |  | 0 | 0 | 0 | 0 | Unit | 1 |  | 2022 |  |  |  | 0 | 1 |  | Nominal ¦ 2/10/2021 5:12:48 PM | 318 | 0 | 0 | 0 | 0 | 0
HR_P2_MustTakeStorage_PHES | Average | 2022 | PSE | ANRN 1149 | New Resource 1149 from 21IRPLiIon2hr New Li Ion 2hr | 0 | 0 | 0 | 0 | 0 | 0 | 0 | 0 | 0 |  | 0 | 0 | 0 | 0 | 0 | 0 | 1 | 0 |  | 0 | 0 | 0 | 0 | 0 | 0 | 0 | 0 | 0 | 0 | 0 | 0 | 0 | Battery_PSH | 0 | -1 |  | 0 | -1 | 0 | 0 | 0 | 0 | 0 | 0 | 0 | 0 | 0 | 0 | 0 | 0 |  |  |  |  | 0 | 1/1/2030 | 12/31/2059 | True | 0 | 0 | 0 | 0 | 0 | 0 | 0 |  | 0 | 0 | 0 | 0 | Unit | 1 |  | 2022 |  |  |  | 0 | 1 |  | Nominal ¦ 2/10/2021 5:12:48 PM | 319 | 0 | 0 | 0 | 0 | 0
HR_P2_MustTakeStorage_PHES | Average | 2022 | PSE | ANRN 1150 | New Resource 1150 from 21IRPLiIon2hr New Li Ion 2hr | 0 | 0 | 0 | 0 | 0 | 0 | 0 | 0 | 0 |  | 0 | 0 | 0 | 0 | 0 | 0 | 1 | 0 |  | 0 | 0 | 0 | 0 | 0 | 0 | 0 | 0 | 0 | 0 | 0 | 0 | 0 | Battery_PSH | 0 | -1 |  | 0 | -1 | 0 | 0 | 0 | 0 | 0 | 0 | 0 | 0 | 0 | 0 | 0 | 0 |  |  |  |  | 0 | 1/1/2030 | 12/31/2059 | True | 0 | 0 | 0 | 0 | 0 | 0 | 0 |  | 0 | 0 | 0 | 0 | Unit | 1 |  | 2022 |  |  |  | 0 | 1 |  | Nominal ¦ 2/10/2021 5:12:48 PM | 320 | 0 | 0 | 0 | 0 | 0
HR_P2_MustTakeStorage_PHES | Average | 2022 | PSE | ANRN 1151 | New Resource 1151 from 21IRPLiIon2hr New Li Ion 2hr | 0 | 0 | 0 | 0 | 0 | 0 | 0 | 0 | 0 |  | 0 | 0 | 0 | 0 | 0 | 0 | 1 | 0 |  | 0 | 0 | 0 | 0 | 0 | 0 | 0 | 0 | 0 | 0 | 0 | 0 | 0 | Battery_PSH | 0 | -1 |  | 0 | -1 | 0 | 0 | 0 | 0 | 0 | 0 | 0 | 0 | 0 | 0 | 0 | 0 |  |  |  |  | 0 | 1/1/2030 | 12/31/2059 | True | 0 | 0 | 0 | 0 | 0 | 0 | 0 |  | 0 | 0 | 0 | 0 | Unit | 1 |  | 2022 |  |  |  | 0 | 1 |  | Nominal ¦ 2/10/2021 5:12:48 PM | 321 | 0 | 0 | 0 | 0 | 0
HR_P2_MustTakeStorage_PHES | Average | 2022 | PSE | ANRN 1152 | New Resource 1152 from 21IRPLiIon2hr New Li Ion 2hr | 0 | 0 | 0 | 0 | 0 | 0 | 0 | 0 | 0 |  | 0 | 0 | 0 | 0 | 0 | 0 | 1 | 0 |  | 0 | 0 | 0 | 0 | 0 | 0 | 0 | 0 | 0 | 0 | 0 | 0 | 0 | Battery_PSH | 0 | -1 |  | 0 | -1 | 0 | 0 | 0 | 0 | 0 | 0 | 0 | 0 | 0 | 0 | 0 | 0 |  |  |  |  | 0 | 1/1/2030 | 12/31/2059 | True | 0 | 0 | 0 | 0 | 0 | 0 | 0 |  | 0 | 0 | 0 | 0 | Unit | 1 |  | 2022 |  |  |  | 0 | 1 |  | Nominal ¦ 2/10/2021 5:12:48 PM | 322 | 0 | 0 | 0 | 0 | 0
HR_P2_MustTakeStorage_PHES | Average | 2022 | PSE | ANRN 1153 | New Resource 1153 from 21IRPLiIon2hr New Li Ion 2hr | 0 | 0 | 0 | 0 | 0 | 0 | 0 | 0 | 0 |  | 0 | 0 | 0 | 0 | 0 | 0 | 1 | 0 |  | 0 | 0 | 0 | 0 | 0 | 0 | 0 | 0 | 0 | 0 | 0 | 0 | 0 | Battery_PSH | 0 | -1 |  | 0 | -1 | 0 | 0 | 0 | 0 | 0 | 0 | 0 | 0 | 0 | 0 | 0 | 0 |  |  |  |  | 0 | 1/1/2030 | 12/31/2059 | True | 0 | 0 | 0 | 0 | 0 | 0 | 0 |  | 0 | 0 | 0 | 0 | Unit | 1 |  | 2022 |  |  |  | 0 | 1 |  | Nominal ¦ 2/10/2021 5:12:48 PM | 323 | 0 | 0 | 0 | 0 | 0
HR_P2_MustTakeStorage_PHES | Average | 2022 | PSE | ANRN 1629 | New Resource 1629 from 21IRPLiIon2hr New Li Ion 2hr | 0 | 0 | 0 | 0 | 0 | 0 | 0 | 0 | 0 |  | 0 | 0 | 0 | 0 | 0 | 0 | 1 | 0 |  | 0 | 0 | 0 | 0 | 0 | 0 | 0 | 0 | 0 | 0 | 0 | 0 | 0 | Battery_PSH | 0 | -1 |  | 0 | -1 | 0 | 0 | 0 | 0 | 0 | 0 | 0 | 0 | 0 | 0 | 0 | 0 |  |  |  |  | 0 | 1/1/2035 | 12/31/2064 | True | 0 | 0 | 0 | 0 | 0 | 0 | 0 |  | 0 | 0 | 0 | 0 | Unit | 1 |  | 2022 |  |  |  | 0 | 1 |  | Nominal ¦ 2/10/2021 5:12:48 PM | 324 | 0 | 0 | 0 | 0 | 0
HR_P2_MustTakeStorage_PHES | Average | 2022 | PSE | ANRN 1929 | New Resource 1929 from 21IRPLiIon2hr New Li Ion 2hr | 0 | 0 | 0 | 0 | 0 | 0 | 0 | 0 | 0 |  | 0 | 0 | 0 | 0 | 0 | 0 | 1 | 0 |  | 0 | 0 | 0 | 0 | 0 | 0 | 0 | 0 | 0 | 0 | 0 | 0 | 0 | Battery_PSH | 0 | -1 |  | 0 | -1 | 0 | 0 | 0 | 0 | 0 | 0 | 0 | 0 | 0 | 0 | 0 | 0 |  |  |  |  | 0 | 1/1/2038 | 12/31/2067 | True | 0 | 0 | 0 | 0 | 0 | 0 | 0 |  | 0 | 0 | 0 | 0 | Unit | 1 |  | 2022 |  |  |  | 0 | 1 |  | Nominal ¦ 2/10/2021 5:12:48 PM | 325 | 0 | 0 | 0 | 0 | 0
HR_P2_MustTakeStorage_PHES | Average | 2022 | PSE | ANRN 1930 | New Resource 1930 from 21IRPLiIon2hr New Li Ion 2hr | 0 | 0 | 0 | 0 | 0 | 0 | 0 | 0 | 0 |  | 0 | 0 | 0 | 0 | 0 | 0 | 1 | 0 |  | 0 | 0 | 0 | 0 | 0 | 0 | 0 | 0 | 0 | 0 | 0 | 0 | 0 | Battery_PSH | 0 | -1 |  | 0 | -1 | 0 | 0 | 0 | 0 | 0 | 0 | 0 | 0 | 0 | 0 | 0 | 0 |  |  |  |  | 0 | 1/1/2038 | 12/31/2067 | True | 0 | 0 | 0 | 0 | 0 | 0 | 0 |  | 0 | 0 | 0 | 0 | Unit | 1 |  | 2022 |  |  |  | 0 | 1 |  | Nominal ¦ 2/10/2021 5:12:48 PM | 326 | 0 | 0 | 0 | 0 | 0
HR_P2_MustTakeStorage_PHES | Average | 2022 | PSE | ANRN 1931 | New Resource 1931 from 21IRPLiIon2hr New Li Ion 2hr | 0 | 0 | 0 | 0 | 0 | 0 | 0 | 0 | 0 |  | 0 | 0 | 0 | 0 | 0 | 0 | 1 | 0 |  | 0 | 0 | 0 | 0 | 0 | 0 | 0 | 0 | 0 | 0 | 0 | 0 | 0 | Battery_PSH | 0 | -1 |  | 0 | -1 | 0 | 0 | 0 | 0 | 0 | 0 | 0 | 0 | 0 | 0 | 0 | 0 |  |  |  |  | 0 | 1/1/2038 | 12/31/2067 | True | 0 | 0 | 0 | 0 | 0 | 0 | 0 |  | 0 | 0 | 0 | 0 | Unit | 1 |  | 2022 |  |  |  | 0 | 1 |  | Nominal ¦ 2/10/2021 5:12:48 PM | 327 | 0 | 0 | 0 | 0 | 0
HR_P2_MustTakeStorage_PHES | Average | 2022 | PSE | ANRN 2029 | New Resource 2029 from 21IRPLiIon2hr New Li Ion 2hr | 0 | 0 | 0 | 0 | 0 | 0 | 0 | 0 | 0 |  | 0 | 0 | 0 | 0 | 0 | 0 | 1 | 0 |  | 0 | 0 | 0 | 0 | 0 | 0 | 0 | 0 | 0 | 0 | 0 | 0 | 0 | Battery_PSH | 0 | -1 |  | 0 | -1 | 0 | 0 | 0 | 0 | 0 | 0 | 0 | 0 | 0 | 0 | 0 | 0 |  |  |  |  | 0 | 1/1/2039 | 12/31/2068 | True | 0 | 0 | 0 | 0 | 0 | 0 | 0 |  | 0 | 0 | 0 | 0 | Unit | 1 |  | 2022 |  |  |  | 0 | 1 |  | Nominal ¦ 2/10/2021 5:12:48 PM | 328 | 0 | 0 | 0 | 0 | 0
HR_P2_MustTakeStorage_PHES | Average | 2022 | PSE | ANRN 2030 | New Resource 2030 from 21IRPLiIon2hr New Li Ion 2hr | 0 | 0 | 0 | 0 | 0 | 0 | 0 | 0 | 0 |  | 0 | 0 | 0 | 0 | 0 | 0 | 1 | 0 |  | 0 | 0 | 0 | 0 | 0 | 0 | 0 | 0 | 0 | 0 | 0 | 0 | 0 | Battery_PSH | 0 | -1 |  | 0 | -1 | 0 | 0 | 0 | 0 | 0 | 0 | 0 | 0 | 0 | 0 | 0 | 0 |  |  |  |  | 0 | 1/1/2039 | 12/31/2068 | True | 0 | 0 | 0 | 0 | 0 | 0 | 0 |  | 0 | 0 | 0 | 0 | Unit | 1 |  | 2022 |  |  |  | 0 | 1 |  | Nominal ¦ 2/10/2021 5:12:48 PM | 329 | 0 | 0 | 0 | 0 | 0
HR_P2_MustTakeStorage_PHES | Average | 2022 | PSE | ANRN 2129 | New Resource 2129 from 21IRPLiIon2hr New Li Ion 2hr | 0 | 0 | 0 | 0 | 0 | 0 | 0 | 0 | 0 |  | 0 | 0 | 0 | 0 | 0 | 0 | 1 | 0 |  | 0 | 0 | 0 | 0 | 0 | 0 | 0 | 0 | 0 | 0 | 0 | 0 | 0 | Battery_PSH | 0 | -1 |  | 0 | -1 | 0 | 0 | 0 | 0 | 0 | 0 | 0 | 0 | 0 | 0 | 0 | 0 |  |  |  |  | 0 | 1/1/2040 | 12/31/2069 | True | 0 | 0 | 0 | 0 | 0 | 0 | 0 |  | 0 | 0 | 0 | 0 | Unit | 1 |  | 2022 |  |  |  | 0 | 1 |  | Nominal ¦ 2/10/2021 5:12:48 PM | 330 | 0 | 0 | 0 | 0 | 0
HR_P2_MustTakeStorage_PHES | Average | 2022 | PSE | ANRN 2429 | New Resource 2429 from 21IRPLiIon2hr New Li Ion 2hr | 0 | 0 | 0 | 0 | 0 | 0 | 0 | 0 | 0 |  | 0 | 0 | 0 | 0 | 0 | 0 | 1 | 0 |  | 0 | 0 | 0 | 0 | 0 | 0 | 0 | 0 | 0 | 0 | 0 | 0 | 0 | Battery_PSH | 0 | -1 |  | 0 | -1 | 0 | 0 | 0 | 0 | 0 | 0 | 0 | 0 | 0 | 0 | 0 | 0 |  |  |  |  | 0 | 1/1/2043 | 12/31/2072 | True | 0 | 0 | 0 | 0 | 0 | 0 | 0 |  | 0 | 0 | 0 | 0 | Unit | 1 |  | 2022 |  |  |  | 0 | 1 |  | Nominal ¦ 2/10/2021 5:12:48 PM | 331 | 0 | 0 | 0 | 0 | 0
HR_P2_MustTakeStorage_PHES | Average | 2022 | PSE | ANRN 2430 | New Resource 2430 from 21IRPLiIon2hr New Li Ion 2hr | 0 | 0 | 0 | 0 | 0 | 0 | 0 | 0 | 0 |  | 0 | 0 | 0 | 0 | 0 | 0 | 1 | 0 |  | 0 | 0 | 0 | 0 | 0 | 0 | 0 | 0 | 0 | 0 | 0 | 0 | 0 | Battery_PSH | 0 | -1 |  | 0 | -1 | 0 | 0 | 0 | 0 | 0 | 0 | 0 | 0 | 0 | 0 | 0 | 0 |  |  |  |  | 0 | 1/1/2043 | 12/31/2072 | True | 0 | 0 | 0 | 0 | 0 | 0 | 0 |  | 0 | 0 | 0 | 0 | Unit | 1 |  | 2022 |  |  |  | 0 | 1 |  | Nominal ¦ 2/10/2021 5:12:48 PM | 332 | 0 | 0 | 0 | 0 | 0
HR_P2_MustTakeStorage_PHES | Average | 2022 | PSE | ANRN 2431 | New Resource 2431 from 21IRPLiIon2hr New Li Ion 2hr | 0 | 0 | 0 | 0 | 0 | 0 | 0 | 0 | 0 |  | 0 | 0 | 0 | 0 | 0 | 0 | 1 | 0 |  | 0 | 0 | 0 | 0 | 0 | 0 | 0 | 0 | 0 | 0 | 0 | 0 | 0 | Battery_PSH | 0 | -1 |  | 0 | -1 | 0 | 0 | 0 | 0 | 0 | 0 | 0 | 0 | 0 | 0 | 0 | 0 |  |  |  |  | 0 | 1/1/2043 | 12/31/2072 | True | 0 | 0 | 0 | 0 | 0 | 0 | 0 |  | 0 | 0 | 0 | 0 | Unit | 1 |  | 2022 |  |  |  | 0 | 1 |  | Nominal ¦ 2/10/2021 5:12:48 PM | 333 | 0 | 0 | 0 | 0 | 0
HR_P2_MustTakeStorage_PHES | Average | 2022 | PSE | ANRN 2432 | New Resource 2432 from 21IRPLiIon2hr New Li Ion 2hr | 0 | 0 | 0 | 0 | 0 | 0 | 0 | 0 | 0 |  | 0 | 0 | 0 | 0 | 0 | 0 | 1 | 0 |  | 0 | 0 | 0 | 0 | 0 | 0 | 0 | 0 | 0 | 0 | 0 | 0 | 0 | Battery_PSH | 0 | -1 |  | 0 | -1 | 0 | 0 | 0 | 0 | 0 | 0 | 0 | 0 | 0 | 0 | 0 | 0 |  |  |  |  | 0 | 1/1/2043 | 12/31/2072 | True | 0 | 0 | 0 | 0 | 0 | 0 | 0 |  | 0 | 0 | 0 | 0 | Unit | 1 |  | 2022 |  |  |  | 0 | 1 |  | Nominal ¦ 2/10/2021 5:12:48 PM | 334 | 0 | 0 | 0 | 0 | 0
HR_P2_MustTakeStorage_PHES | Average | 2022 | PSE | ANRN 2433 | New Resource 2433 from 21IRPLiIon2hr New Li Ion 2hr | 0 | 0 | 0 | 0 | 0 | 0 | 0 | 0 | 0 |  | 0 | 0 | 0 | 0 | 0 | 0 | 1 | 0 |  | 0 | 0 | 0 | 0 | 0 | 0 | 0 | 0 | 0 | 0 | 0 | 0 | 0 | Battery_PSH | 0 | -1 |  | 0 | -1 | 0 | 0 | 0 | 0 | 0 | 0 | 0 | 0 | 0 | 0 | 0 | 0 |  |  |  |  | 0 | 1/1/2043 | 12/31/2072 | True | 0 | 0 | 0 | 0 | 0 | 0 | 0 |  | 0 | 0 | 0 | 0 | Unit | 1 |  | 2022 |  |  |  | 0 | 1 |  | Nominal ¦ 2/10/2021 5:12:48 PM | 335 | 0 | 0 | 0 | 0 | 0
HR_P2_MustTakeStorage_PHES | Average | 2022 | PSE | ANRN 2529 | New Resource 2529 from 21IRPLiIon2hr New Li Ion 2hr | 0 | 0 | 0 | 0 | 0 | 0 | 0 | 0 | 0 |  | 0 | 0 | 0 | 0 | 0 | 0 | 1 | 0 |  | 0 | 0 | 0 | 0 | 0 | 0 | 0 | 0 | 0 | 0 | 0 | 0 | 0 | Battery_PSH | 0 | -1 |  | 0 | -1 | 0 | 0 | 0 | 0 | 0 | 0 | 0 | 0 | 0 | 0 | 0 | 0 |  |  |  |  | 0 | 1/1/2044 | 12/31/2073 | True | 0 | 0 | 0 | 0 | 0 | 0 | 0 |  | 0 | 0 | 0 | 0 | Unit | 1 |  | 2022 |  |  |  | 0 | 1 |  | Nominal ¦ 2/10/2021 5:12:48 PM | 336 | 0 | 0 | 0 | 0 | 0
HR_P2_MustTakeStorage_PHES | Average | 2022 | PSE | ANRN 2530 | New Resource 2530 from 21IRPLiIon2hr New Li Ion 2hr | 0 | 0 | 0 | 0 | 0 | 0 | 0 | 0 | 0 |  | 0 | 0 | 0 | 0 | 0 | 0 | 1 | 0 |  | 0 | 0 | 0 | 0 | 0 | 0 | 0 | 0 | 0 | 0 | 0 | 0 | 0 | Battery_PSH | 0 | -1 |  | 0 | -1 | 0 | 0 | 0 | 0 | 0 | 0 | 0 | 0 | 0 | 0 | 0 | 0 |  |  |  |  | 0 | 1/1/2044 | 12/31/2073 | True | 0 | 0 | 0 | 0 | 0 | 0 | 0 |  | 0 | 0 | 0 | 0 | Unit | 1 |  | 2022 |  |  |  | 0 | 1 |  | Nominal ¦ 2/10/2021 5:12:48 PM | 337 | 0 | 0 | 0 | 0 | 0
HR_P2_MustTakeStorage_PHES | Average | 2022 | PSE | ANRN 2531 | New Resource 2531 from 21IRPLiIon2hr New Li Ion 2hr | 0 | 0 | 0 | 0 | 0 | 0 | 0 | 0 | 0 |  | 0 | 0 | 0 | 0 | 0 | 0 | 1 | 0 |  | 0 | 0 | 0 | 0 | 0 | 0 | 0 | 0 | 0 | 0 | 0 | 0 | 0 | Battery_PSH | 0 | -1 |  | 0 | -1 | 0 | 0 | 0 | 0 | 0 | 0 | 0 | 0 | 0 | 0 | 0 | 0 |  |  |  |  | 0 | 1/1/2044 | 12/31/2073 | True | 0 | 0 | 0 | 0 | 0 | 0 | 0 |  | 0 | 0 | 0 | 0 | Unit | 1 |  | 2022 |  |  |  | 0 | 1 |  | Nominal ¦ 2/10/2021 5:12:48 PM | 338 | 0 | 0 | 0 | 0 | 0
HR_P2_MustTakeStorage_PHES | Average | 2022 | PSE | ANRN 2532 | New Resource 2532 from 21IRPLiIon2hr New Li Ion 2hr | 0 | 0 | 0 | 0 | 0 | 0 | 0 | 0 | 0 |  | 0 | 0 | 0 | 0 | 0 | 0 | 1 | 0 |  | 0 | 0 | 0 | 0 | 0 | 0 | 0 | 0 | 0 | 0 | 0 | 0 | 0 | Battery_PSH | 0 | -1 |  | 0 | -1 | 0 | 0 | 0 | 0 | 0 | 0 | 0 | 0 | 0 | 0 | 0 | 0 |  |  |  |  | 0 | 1/1/2044 | 12/31/2073 | True | 0 | 0 | 0 | 0 | 0 | 0 | 0 |  | 0 | 0 | 0 | 0 | Unit | 1 |  | 2022 |  |  |  | 0 | 1 |  | Nominal ¦ 2/10/2021 5:12:48 PM | 339 | 0 | 0 | 0 | 0 | 0
HR_P2_MustTakeStorage_PHES | Average | 2022 | PSE | ANRN 2729 | New Resource 2729 from 21IRPLiIon2hr New Li Ion 2hr | 0 | 0 | 0 | 0 | 0 | 0 | 0 | 0 | 0 |  | 0 | 0 | 0 | 0 | 0 | 0 | 1 | 0 |  | 0 | 0 | 0 | 0 | 0 | 0 | 0 | 0 | 0 | 0 | 0 | 0 | 0 | Battery_PSH | 0 | -1 |  | 0 | -1 | 0 | 0 | 0 | 0 | 0 | 0 | 0 | 0 | 0 | 0 | 0 | 0 |  |  |  |  | 0 | 1/1/2046 | 12/31/2075 | True | 0 | 0 | 0 | 0 | 0 | 0 | 0 |  | 0 | 0 | 0 | 0 | Unit | 1 |  | 2022 |  |  |  | 0 | 1 |  | Nominal ¦ 2/10/2021 5:12:48 PM | 340 | 0 | 0 | 0 | 0 | 0
HR_P2_MustTakeStorage_PHES | Average | 2022 | PSE | ANRN 2730 | New Resource 2730 from 21IRPLiIon2hr New Li Ion 2hr | 0 | 0 | 0 | 0 | 0 | 0 | 0 | 0 | 0 |  | 0 | 0 | 0 | 0 | 0 | 0 | 1 | 0 |  | 0 | 0 | 0 | 0 | 0 | 0 | 0 | 0 | 0 | 0 | 0 | 0 | 0 | Battery_PSH | 0 | -1 |  | 0 | -1 | 0 | 0 | 0 | 0 | 0 | 0 | 0 | 0 | 0 | 0 | 0 | 0 |  |  |  |  | 0 | 1/1/2046 | 12/31/2075 | True | 0 | 0 | 0 | 0 | 0 | 0 | 0 |  | 0 | 0 | 0 | 0 | Unit | 1 |  | 2022 |  |  |  | 0 | 1 |  | Nominal ¦ 2/10/2021 5:12:48 PM | 341 | 0 | 0 | 0 | 0 | 0
HR_P2_MustTakeStorage_PHES | Average | 2022 | PSE | ANRN 2731 | New Resource 2731 from 21IRPLiIon2hr New Li Ion 2hr | 0 | 0 | 0 | 0 | 0 | 0 | 0 | 0 | 0 |  | 0 | 0 | 0 | 0 | 0 | 0 | 1 | 0 |  | 0 | 0 | 0 | 0 | 0 | 0 | 0 | 0 | 0 | 0 | 0 | 0 | 0 | Battery_PSH | 0 | -1 |  | 0 | -1 | 0 | 0 | 0 | 0 | 0 | 0 | 0 | 0 | 0 | 0 | 0 | 0 |  |  |  |  | 0 | 1/1/2046 | 12/31/2075 | True | 0 | 0 | 0 | 0 | 0 | 0 | 0 |  | 0 | 0 | 0 | 0 | Unit | 1 |  | 2022 |  |  |  | 0 | 1 |  | Nominal ¦ 2/10/2021 5:12:48 PM | 342 | 0 | 0 | 0 | 0 | 0
HR_P2_MustTakeStorage_PHES | Average | 2022 | PSE | ANRN 2732 | New Resource 2732 from 21IRPLiIon2hr New Li Ion 2hr | 0 | 0 | 0 | 0 | 0 | 0 | 0 | 0 | 0 |  | 0 | 0 | 0 | 0 | 0 | 0 | 1 | 0 |  | 0 | 0 | 0 | 0 | 0 | 0 | 0 | 0 | 0 | 0 | 0 | 0 | 0 | Battery_PSH | 0 | -1 |  | 0 | -1 | 0 | 0 | 0 | 0 | 0 | 0 | 0 | 0 | 0 | 0 | 0 | 0 |  |  |  |  | 0 | 1/1/2046 | 12/31/2075 | True | 0 | 0 | 0 | 0 | 0 | 0 | 0 |  | 0 | 0 | 0 | 0 | Unit | 1 |  | 2022 |  |  |  | 0 | 1 |  | Nominal ¦ 2/10/2021 5:12:48 PM | 343 | 0 | 0 | 0 | 0 | 0
HR_P2_MustTakeStorage_PHES | Average | 2022 | PSE | ANRN 2733 | New Resource 2733 from 21IRPLiIon2hr New Li Ion 2hr | 0 | 0 | 0 | 0 | 0 | 0 | 0 | 0 | 0 |  | 0 | 0 | 0 | 0 | 0 | 0 | 1 | 0 |  | 0 | 0 | 0 | 0 | 0 | 0 | 0 | 0 | 0 | 0 | 0 | 0 | 0 | Battery_PSH | 0 | -1 |  | 0 | -1 | 0 | 0 | 0 | 0 | 0 | 0 | 0 | 0 | 0 | 0 | 0 | 0 |  |  |  |  | 0 | 1/1/2046 | 12/31/2075 | True | 0 | 0 | 0 | 0 | 0 | 0 | 0 |  | 0 | 0 | 0 | 0 | Unit | 1 |  | 2022 |  |  |  | 0 | 1 |  | Nominal ¦ 2/10/2021 5:12:48 PM | 344 | 0 | 0 | 0 | 0 | 0
HR_P2_MustTakeStorage_PHES | Average | 2022 | PSE | ANRN 2734 | New Resource 2734 from 21IRPLiIon2hr New Li Ion 2hr | 0 | 0 | 0 | 0 | 0 | 0 | 0 | 0 | 0 |  | 0 | 0 | 0 | 0 | 0 | 0 | 1 | 0 |  | 0 | 0 | 0 | 0 | 0 | 0 | 0 | 0 | 0 | 0 | 0 | 0 | 0 | Battery_PSH | 0 | -1 |  | 0 | -1 | 0 | 0 | 0 | 0 | 0 | 0 | 0 | 0 | 0 | 0 | 0 | 0 |  |  |  |  | 0 | 1/1/2046 | 12/31/2075 | True | 0 | 0 | 0 | 0 | 0 | 0 | 0 |  | 0 | 0 | 0 | 0 | Unit | 1 |  | 2022 |  |  |  | 0 | 1 |  | Nominal ¦ 2/10/2021 5:12:48 PM | 345 | 0 | 0 | 0 | 0 | 0
HR_P2_MustTakeStorage_PHES | Average | 2022 | PSE | ANRN 2735 | New Resource 2735 from 21IRPLiIon2hr New Li Ion 2hr | 0 | 0 | 0 | 0 | 0 | 0 | 0 | 0 | 0 |  | 0 | 0 | 0 | 0 | 0 | 0 | 1 | 0 |  | 0 | 0 | 0 | 0 | 0 | 0 | 0 | 0 | 0 | 0 | 0 | 0 | 0 | Battery_PSH | 0 | -1 |  | 0 | -1 | 0 | 0 | 0 | 0 | 0 | 0 | 0 | 0 | 0 | 0 | 0 | 0 |  |  |  |  | 0 | 1/1/2046 | 12/31/2075 | True | 0 | 0 | 0 | 0 | 0 | 0 | 0 |  | 0 | 0 | 0 | 0 | Unit | 1 |  | 2022 |  |  |  | 0 | 1 |  | Nominal ¦ 2/10/2021 5:12:48 PM | 346 | 0 | 0 | 0 | 0 | 0
HR_P2_MustTakeStorage_PHES | Average | 2022 | PSE | ANRN 2736 | New Resource 2736 from 21IRPLiIon2hr New Li Ion 2hr | 0 | 0 | 0 | 0 | 0 | 0 | 0 | 0 | 0 |  | 0 | 0 | 0 | 0 | 0 | 0 | 1 | 0 |  | 0 | 0 | 0 | 0 | 0 | 0 | 0 | 0 | 0 | 0 | 0 | 0 | 0 | Battery_PSH | 0 | -1 |  | 0 | -1 | 0 | 0 | 0 | 0 | 0 | 0 | 0 | 0 | 0 | 0 | 0 | 0 |  |  |  |  | 0 | 1/1/2046 | 12/31/2075 | True | 0 | 0 | 0 | 0 | 0 | 0 | 0 |  | 0 | 0 | 0 | 0 | Unit | 1 |  | 2022 |  |  |  | 0 | 1 |  | Nominal ¦ 2/10/2021 5:12:48 PM | 347 | 0 | 0 | 0 | 0 | 0
HR_P2_MustTakeStorage_PHES | Average | 2022 | PSE | ANRN 2737 | New Resource 2737 from 21IRPLiIon2hr New Li Ion 2hr | 0 | 0 | 0 | 0 | 0 | 0 | 0 | 0 | 0 |  | 0 | 0 | 0 | 0 | 0 | 0 | 1 | 0 |  | 0 | 0 | 0 | 0 | 0 | 0 | 0 | 0 | 0 | 0 | 0 | 0 | 0 | Battery_PSH | 0 | -1 |  | 0 | -1 | 0 | 0 | 0 | 0 | 0 | 0 | 0 | 0 | 0 | 0 | 0 | 0 |  |  |  |  | 0 | 1/1/2046 | 12/31/2075 | True | 0 | 0 | 0 | 0 | 0 | 0 | 0 |  | 0 | 0 | 0 | 0 | Unit | 1 |  | 2022 |  |  |  | 0 | 1 |  | Nominal ¦ 2/10/2021 5:12:48 PM | 348 | 0 | 0 | 0 | 0 | 0
HR_P2_MustTakeStorage_PHES | Average | 2022 | PSE | ANRN 2738 | New Resource 2738 from 21IRPLiIon2hr New Li Ion 2hr | 0 | 0 | 0 | 0 | 0 | 0 | 0 | 0 | 0 |  | 0 | 0 | 0 | 0 | 0 | 0 | 1 | 0 |  | 0 | 0 | 0 | 0 | 0 | 0 | 0 | 0 | 0 | 0 | 0 | 0 | 0 | Battery_PSH | 0 | -1 |  | 0 | -1 | 0 | 0 | 0 | 0 | 0 | 0 | 0 | 0 | 0 | 0 | 0 | 0 |  |  |  |  | 0 | 1/1/2046 | 12/31/2075 | True | 0 | 0 | 0 | 0 | 0 | 0 | 0 |  | 0 | 0 | 0 | 0 | Unit | 1 |  | 2022 |  |  |  | 0 | 1 |  | Nominal ¦ 2/10/2021 5:12:48 PM | 349 | 0 | 0 | 0 | 0 | 0
HR_P2_MustTakeStorage_PHES | Average | 2022 | PSE | ANRN 2739 | New Resource 2739 from 21IRPLiIon2hr New Li Ion 2hr | 0 | 0 | 0 | 0 | 0 | 0 | 0 | 0 | 0 |  | 0 | 0 | 0 | 0 | 0 | 0 | 1 | 0 |  | 0 | 0 | 0 | 0 | 0 | 0 | 0 | 0 | 0 | 0 | 0 | 0 | 0 | Battery_PSH | 0 | -1 |  | 0 | -1 | 0 | 0 | 0 | 0 | 0 | 0 | 0 | 0 | 0 | 0 | 0 | 0 |  |  |  |  | 0 | 1/1/2046 | 12/31/2075 | True | 0 | 0 | 0 | 0 | 0 | 0 | 0 |  | 0 | 0 | 0 | 0 | Unit | 1 |  | 2022 |  |  |  | 0 | 1 |  | Nominal ¦ 2/10/2021 5:12:48 PM | 350 | 0 | 0 | 0 | 0 | 0
HR_P2_MustTakeStorage_PHES | Average | 2022 | PSE | ANRN 2740 | New Resource 2740 from 21IRPLiIon2hr New Li Ion 2hr | 0 | 0 | 0 | 0 | 0 | 0 | 0 | 0 | 0 |  | 0 | 0 | 0 | 0 | 0 | 0 | 1 | 0 |  | 0 | 0 | 0 | 0 | 0 | 0 | 0 | 0 | 0 | 0 | 0 | 0 | 0 | Battery_PSH | 0 | -1 |  | 0 | -1 | 0 | 0 | 0 | 0 | 0 | 0 | 0 | 0 | 0 | 0 | 0 | 0 |  |  |  |  | 0 | 1/1/2046 | 12/31/2075 | True | 0 | 0 | 0 | 0 | 0 | 0 | 0 |  | 0 | 0 | 0 | 0 | Unit | 1 |  | 2022 |  |  |  | 0 | 1 |  | Nominal ¦ 2/10/2021 5:12:48 PM | 351 | 0 | 0 | 0 | 0 | 0
HR_P2_MustTakeStorage_PHES | Average | 2022 | PSE | ANRN 2741 | New Resource 2741 from 21IRPLiIon2hr New Li Ion 2hr | 0 | 0 | 0 | 0 | 0 | 0 | 0 | 0 | 0 |  | 0 | 0 | 0 | 0 | 0 | 0 | 1 | 0 |  | 0 | 0 | 0 | 0 | 0 | 0 | 0 | 0 | 0 | 0 | 0 | 0 | 0 | Battery_PSH | 0 | -1 |  | 0 | -1 | 0 | 0 | 0 | 0 | 0 | 0 | 0 | 0 | 0 | 0 | 0 | 0 |  |  |  |  | 0 | 1/1/2046 | 12/31/2075 | True | 0 | 0 | 0 | 0 | 0 | 0 | 0 |  | 0 | 0 | 0 | 0 | Unit | 1 |  | 2022 |  |  |  | 0 | 1 |  | Nominal ¦ 2/10/2021 5:12:48 PM | 352 | 0 | 0 | 0 | 0 | 0
HR_P2_MustTakeStorage_PHES | Average | 2022 | PSE | ANRN 2742 | New Resource 2742 from 21IRPLiIon2hr New Li Ion 2hr | 0 | 0 | 0 | 0 | 0 | 0 | 0 | 0 | 0 |  | 0 | 0 | 0 | 0 | 0 | 0 | 1 | 0 |  | 0 | 0 | 0 | 0 | 0 | 0 | 0 | 0 | 0 | 0 | 0 | 0 | 0 | Battery_PSH | 0 | -1 |  | 0 | -1 | 0 | 0 | 0 | 0 | 0 | 0 | 0 | 0 | 0 | 0 | 0 | 0 |  |  |  |  | 0 | 1/1/2046 | 12/31/2075 | True | 0 | 0 | 0 | 0 | 0 | 0 | 0 |  | 0 | 0 | 0 | 0 | Unit | 1 |  | 2022 |  |  |  | 0 | 1 |  | Nominal ¦ 2/10/2021 5:12:48 PM | 353 | 0 | 0 | 0 | 0 | 0
HR_P2_MustTakeStorage_PHES | Average | 2022 | PSE | ANRN 2743 | New Resource 2743 from 21IRPLiIon2hr New Li Ion 2hr | 0 | 0 | 0 | 0 | 0 | 0 | 0 | 0 | 0 |  | 0 | 0 | 0 | 0 | 0 | 0 | 1 | 0 |  | 0 | 0 | 0 | 0 | 0 | 0 | 0 | 0 | 0 | 0 | 0 | 0 | 0 | Battery_PSH | 0 | -1 |  | 0 | -1 | 0 | 0 | 0 | 0 | 0 | 0 | 0 | 0 | 0 | 0 | 0 | 0 |  |  |  |  | 0 | 1/1/2046 | 12/31/2075 | True | 0 | 0 | 0 | 0 | 0 | 0 | 0 |  | 0 | 0 | 0 | 0 | Unit | 1 |  | 2022 |  |  |  | 0 | 1 |  | Nominal ¦ 2/10/2021 5:12:48 PM | 354 | 0 | 0 | 0 | 0 | 0
HR_P2_MustTakeStorage_PHES | Average | 2022 | PSE | ANRN 2744 | New Resource 2744 from 21IRPLiIon2hr New Li Ion 2hr | 0 | 0 | 0 | 0 | 0 | 0 | 0 | 0 | 0 |  | 0 | 0 | 0 | 0 | 0 | 0 | 1 | 0 |  | 0 | 0 | 0 | 0 | 0 | 0 | 0 | 0 | 0 | 0 | 0 | 0 | 0 | Battery_PSH | 0 | -1 |  | 0 | -1 | 0 | 0 | 0 | 0 | 0 | 0 | 0 | 0 | 0 | 0 | 0 | 0 |  |  |  |  | 0 | 1/1/2046 | 12/31/2075 | True | 0 | 0 | 0 | 0 | 0 | 0 | 0 |  | 0 | 0 | 0 | 0 | Unit | 1 |  | 2022 |  |  |  | 0 | 1 |  | Nominal ¦ 2/10/2021 5:12:48 PM | 355 | 0 | 0 | 0 | 0 | 0
HR_P2_MustTakeStorage_PHES | Average | 2022 | PSE | ANRN 2745 | New Resource 2745 from 21IRPLiIon2hr New Li Ion 2hr | 0 | 0 | 0 | 0 | 0 | 0 | 0 | 0 | 0 |  | 0 | 0 | 0 | 0 | 0 | 0 | 1 | 0 |  | 0 | 0 | 0 | 0 | 0 | 0 | 0 | 0 | 0 | 0 | 0 | 0 | 0 | Battery_PSH | 0 | -1 |  | 0 | -1 | 0 | 0 | 0 | 0 | 0 | 0 | 0 | 0 | 0 | 0 | 0 | 0 |  |  |  |  | 0 | 1/1/2046 | 12/31/2075 | True | 0 | 0 | 0 | 0 | 0 | 0 | 0 |  | 0 | 0 | 0 | 0 | Unit | 1 |  | 2022 |  |  |  | 0 | 1 |  | Nominal ¦ 2/10/2021 5:12:48 PM | 356 | 0 | 0 | 0 | 0 | 0
HR_P2_MustTakeStorage_PHES | Average | 2022 | PSE | ANRN 2746 | New Resource 2746 from 21IRPLiIon2hr New Li Ion 2hr | 0 | 0 | 0 | 0 | 0 | 0 | 0 | 0 | 0 |  | 0 | 0 | 0 | 0 | 0 | 0 | 1 | 0 |  | 0 | 0 | 0 | 0 | 0 | 0 | 0 | 0 | 0 | 0 | 0 | 0 | 0 | Battery_PSH | 0 | -1 |  | 0 | -1 | 0 | 0 | 0 | 0 | 0 | 0 | 0 | 0 | 0 | 0 | 0 | 0 |  |  |  |  | 0 | 1/1/2046 | 12/31/2075 | True | 0 | 0 | 0 | 0 | 0 | 0 | 0 |  | 0 | 0 | 0 | 0 | Unit | 1 |  | 2022 |  |  |  | 0 | 1 |  | Nominal ¦ 2/10/2021 5:12:48 PM | 357 | 0 | 0 | 0 | 0 | 0
HR_P2_MustTakeStorage_PHES | Average | 2022 | PSE | ANRN 2747 | New Resource 2747 from 21IRPLiIon2hr New Li Ion 2hr | 0 | 0 | 0 | 0 | 0 | 0 | 0 | 0 | 0 |  | 0 | 0 | 0 | 0 | 0 | 0 | 1 | 0 |  | 0 | 0 | 0 | 0 | 0 | 0 | 0 | 0 | 0 | 0 | 0 | 0 | 0 | Battery_PSH | 0 | -1 |  | 0 | -1 | 0 | 0 | 0 | 0 | 0 | 0 | 0 | 0 | 0 | 0 | 0 | 0 |  |  |  |  | 0 | 1/1/2046 | 12/31/2075 | True | 0 | 0 | 0 | 0 | 0 | 0 | 0 |  | 0 | 0 | 0 | 0 | Unit | 1 |  | 2022 |  |  |  | 0 | 1 |  | Nominal ¦ 2/10/2021 5:12:48 PM | 358 | 0 | 0 | 0 | 0 | 0
HR_P2_MustTakeStorage_PHES | Average | 2022 | PSE | ANRN 2748 | New Resource 2748 from 21IRPLiIon2hr New Li Ion 2hr | 0 | 0 | 0 | 0 | 0 | 0 | 0 | 0 | 0 |  | 0 | 0 | 0 | 0 | 0 | 0 | 1 | 0 |  | 0 | 0 | 0 | 0 | 0 | 0 | 0 | 0 | 0 | 0 | 0 | 0 | 0 | Battery_PSH | 0 | -1 |  | 0 | -1 | 0 | 0 | 0 | 0 | 0 | 0 | 0 | 0 | 0 | 0 | 0 | 0 |  |  |  |  | 0 | 1/1/2046 | 12/31/2075 | True | 0 | 0 | 0 | 0 | 0 | 0 | 0 |  | 0 | 0 | 0 | 0 | Unit | 1 |  | 2022 |  |  |  | 0 | 1 |  | Nominal ¦ 2/10/2021 5:12:48 PM | 359 | 0 | 0 | 0 | 0 | 0
HR_P2_MustTakeStorage_PHES | Average | 2022 | PSE | ANRN 2749 | New Resource 2749 from 21IRPLiIon2hr New Li Ion 2hr | 0 | 0 | 0 | 0 | 0 | 0 | 0 | 0 | 0 |  | 0 | 0 | 0 | 0 | 0 | 0 | 1 | 0 |  | 0 | 0 | 0 | 0 | 0 | 0 | 0 | 0 | 0 | 0 | 0 | 0 | 0 | Battery_PSH | 0 | -1 |  | 0 | -1 | 0 | 0 | 0 | 0 | 0 | 0 | 0 | 0 | 0 | 0 | 0 | 0 |  |  |  |  | 0 | 1/1/2046 | 12/31/2075 | True | 0 | 0 | 0 | 0 | 0 | 0 | 0 |  | 0 | 0 | 0 | 0 | Unit | 1 |  | 2022 |  |  |  | 0 | 1 |  | Nominal ¦ 2/10/2021 5:12:48 PM | 360 | 0 | 0 | 0 | 0 | 0
HR_P2_MustTakeStorage_PHES | Average | 2022 | PSE | ANRN 2750 | New Resource 2750 from 21IRPLiIon2hr New Li Ion 2hr | 0 | 0 | 0 | 0 | 0 | 0 | 0 | 0 | 0 |  | 0 | 0 | 0 | 0 | 0 | 0 | 1 | 0 |  | 0 | 0 | 0 | 0 | 0 | 0 | 0 | 0 | 0 | 0 | 0 | 0 | 0 | Battery_PSH | 0 | -1 |  | 0 | -1 | 0 | 0 | 0 | 0 | 0 | 0 | 0 | 0 | 0 | 0 | 0 | 0 |  |  |  |  | 0 | 1/1/2046 | 12/31/2075 | True | 0 | 0 | 0 | 0 | 0 | 0 | 0 |  | 0 | 0 | 0 | 0 | Unit | 1 |  | 2022 |  |  |  | 0 | 1 |  | Nominal ¦ 2/10/2021 5:12:48 PM | 361 | 0 | 0 | 0 | 0 | 0
HR_P2_MustTakeStorage_PHES | Average | 2022 | PSE | ANRN 2751 | New Resource 2751 from 21IRPLiIon2hr New Li Ion 2hr | 0 | 0 | 0 | 0 | 0 | 0 | 0 | 0 | 0 |  | 0 | 0 | 0 | 0 | 0 | 0 | 1 | 0 |  | 0 | 0 | 0 | 0 | 0 | 0 | 0 | 0 | 0 | 0 | 0 | 0 | 0 | Battery_PSH | 0 | -1 |  | 0 | -1 | 0 | 0 | 0 | 0 | 0 | 0 | 0 | 0 | 0 | 0 | 0 | 0 |  |  |  |  | 0 | 1/1/2046 | 12/31/2075 | True | 0 | 0 | 0 | 0 | 0 | 0 | 0 |  | 0 | 0 | 0 | 0 | Unit | 1 |  | 2022 |  |  |  | 0 | 1 |  | Nominal ¦ 2/10/2021 5:12:48 PM | 362 | 0 | 0 | 0 | 0 | 0
HR_P2_MustTakeStorage_PHES | Average | 2022 | PSE | ANRN 8629 | New Resource 8629 from 21IRPPHSE New Pumped hydro storage | 0 | 0 | 0 | 0 | 0 | 0 | 0 | 0 | 0 |  | 0 | 0 | 0 | 0 | 0 | 0 | 1 | 0 |  | 0 | 0 | 0 | 0 | 0 | 0 | 0 | 0 | 0 | 0 | 0 | 0 | 0 | Battery_PSH | 0 | -1 |  | 0 | -1 | 0 | 0 | 0 | 0 | 0 | 0 | 0 | 0 | 0 | 0 | 0 | 0 |  |  |  |  | 0 | 1/1/2026 | 12/31/2055 | True | 0 | 0 | 0 | 0 | 0 | 0 | 0 |  | 0 | 0 | 0 | 0 | Unit | 1 |  | 2022 |  |  |  | 0 | 1 |  | Nominal ¦ 2/10/2021 5:12:48 PM | 363 | 0 | 0 | 0 | 0 | 0
HR_P2_MustTakeStorage_PHES | Average | 2022 | PSE | ANRN 8630 | New Resource 8630 from 21IRPPHSE New Pumped hydro storage | 0 | 0 | 0 | 0 | 0 | 0 | 0 | 0 | 0 |  | 0 | 0 | 0 | 0 | 0 | 0 | 1 | 0 |  | 0 | 0 | 0 | 0 | 0 | 0 | 0 | 0 | 0 | 0 | 0 | 0 | 0 | Battery_PSH | 0 | -1 |  | 0 | -1 | 0 | 0 | 0 | 0 | 0 | 0 | 0 | 0 | 0 | 0 | 0 | 0 |  |  |  |  | 0 | 1/1/2026 | 12/31/2055 | True | 0 | 0 | 0 | 0 | 0 | 0 | 0 |  | 0 | 0 | 0 | 0 | Unit | 1 |  | 2022 |  |  |  | 0 | 1 |  | Nominal ¦ 2/10/2021 5:12:48 PM | 364 | 0 | 0 | 0 | 0 | 0
HR_P2_MustTakeStorage_PHES | Average | 2022 | PSE | ANRN 8631 | New Resource 8631 from 21IRPPHSE New Pumped hydro storage | 0 | 0 | 0 | 0 | 0 | 0 | 0 | 0 | 0 |  | 0 | 0 | 0 | 0 | 0 | 0 | 1 | 0 |  | 0 | 0 | 0 | 0 | 0 | 0 | 0 | 0 | 0 | 0 | 0 | 0 | 0 | Battery_PSH | 0 | -1 |  | 0 | -1 | 0 | 0 | 0 | 0 | 0 | 0 | 0 | 0 | 0 | 0 | 0 | 0 |  |  |  |  | 0 | 1/1/2026 | 12/31/2055 | True | 0 | 0 | 0 | 0 | 0 | 0 | 0 |  | 0 | 0 | 0 | 0 | Unit | 1 |  | 2022 |  |  |  | 0 | 1 |  | Nominal ¦ 2/10/2021 5:12:48 PM | 365 | 0 | 0 | 0 | 0 | 0
HR_P2_MustTakeStorage_PHES | Average | 2022 | PSE | ANRN 8632 | New Resource 8632 from 21IRPPHSE New Pumped hydro storage | 0 | 0 | 0 | 0 | 0 | 0 | 0 | 0 | 0 |  | 0 | 0 | 0 | 0 | 0 | 0 | 1 | 0 |  | 0 | 0 | 0 | 0 | 0 | 0 | 0 | 0 | 0 | 0 | 0 | 0 | 0 | Battery_PSH | 0 | -1 |  | 0 | -1 | 0 | 0 | 0 | 0 | 0 | 0 | 0 | 0 | 0 | 0 | 0 | 0 |  |  |  |  | 0 | 1/1/2026 | 12/31/2055 | True | 0 | 0 | 0 | 0 | 0 | 0 | 0 |  | 0 | 0 | 0 | 0 | Unit | 1 |  | 2022 |  |  |  | 0 | 1 |  | Nominal ¦ 2/10/2021 5:12:48 PM | 366 | 0 | 0 | 0 | 0 | 0
HR_P2_MustTakeStorage_PHES | Average | 2022 | PSE | ANRN 8633 | New Resource 8633 from 21IRPPHSE New Pumped hydro storage | 0 | 0 | 0 | 0 | 0 | 0 | 0 | 0 | 0 |  | 0 | 0 | 0 | 0 | 0 | 0 | 1 | 0 |  | 0 | 0 | 0 | 0 | 0 | 0 | 0 | 0 | 0 | 0 | 0 | 0 | 0 | Battery_PSH | 0 | -1 |  | 0 | -1 | 0 | 0 | 0 | 0 | 0 | 0 | 0 | 0 | 0 | 0 | 0 | 0 |  |  |  |  | 0 | 1/1/2026 | 12/31/2055 | True | 0 | 0 | 0 | 0 | 0 | 0 | 0 |  | 0 | 0 | 0 | 0 | Unit | 1 |  | 2022 |  |  |  | 0 | 1 |  | Nominal ¦ 2/10/2021 5:12:48 PM | 367 | 0 | 0 | 0 | 0 | 0
HR_P2_MustTakeStorage_PHES | Average | 2022 | PSE | ANRN 8634 | New Resource 8634 from 21IRPPHSE New Pumped hydro storage | 0 | 0 | 0 | 0 | 0 | 0 | 0 | 0 | 0 |  | 0 | 0 | 0 | 0 | 0 | 0 | 1 | 0 |  | 0 | 0 | 0 | 0 | 0 | 0 | 0 | 0 | 0 | 0 | 0 | 0 | 0 | Battery_PSH | 0 | -1 |  | 0 | -1 | 0 | 0 | 0 | 0 | 0 | 0 | 0 | 0 | 0 | 0 | 0 | 0 |  |  |  |  | 0 | 1/1/2026 | 12/31/2055 | True | 0 | 0 | 0 | 0 | 0 | 0 | 0 |  | 0 | 0 | 0 | 0 | Unit | 1 |  | 2022 |  |  |  | 0 | 1 |  | Nominal ¦ 2/10/2021 5:12:48 PM | 368 | 0 | 0 | 0 | 0 | 0
HR_P2_MustTakeStorage_PHES | Average | 2022 | PSE | ANRN 8635 | New Resource 8635 from 21IRPPHSE New Pumped hydro storage | 0 | 0 | 0 | 0 | 0 | 0 | 0 | 0 | 0 |  | 0 | 0 | 0 | 0 | 0 | 0 | 1 | 0 |  | 0 | 0 | 0 | 0 | 0 | 0 | 0 | 0 | 0 | 0 | 0 | 0 | 0 | Battery_PSH | 0 | -1 |  | 0 | -1 | 0 | 0 | 0 | 0 | 0 | 0 | 0 | 0 | 0 | 0 | 0 | 0 |  |  |  |  | 0 | 1/1/2026 | 12/31/2055 | True | 0 | 0 | 0 | 0 | 0 | 0 | 0 |  | 0 | 0 | 0 | 0 | Unit | 1 |  | 2022 |  |  |  | 0 | 1 |  | Nominal ¦ 2/10/2021 5:12:48 PM | 369 | 0 | 0 | 0 | 0 | 0
HR_P2_MustTakeStorage_PHES | Average | 2022 | PSE | ANRN 8636 | New Resource 8636 from 21IRPPHSE New Pumped hydro storage | 0 | 0 | 0 | 0 | 0 | 0 | 0 | 0 | 0 |  | 0 | 0 | 0 | 0 | 0 | 0 | 1 | 0 |  | 0 | 0 | 0 | 0 | 0 | 0 | 0 | 0 | 0 | 0 | 0 | 0 | 0 | Battery_PSH | 0 | -1 |  | 0 | -1 | 0 | 0 | 0 | 0 | 0 | 0 | 0 | 0 | 0 | 0 | 0 | 0 |  |  |  |  | 0 | 1/1/2026 | 12/31/2055 | True | 0 | 0 | 0 | 0 | 0 | 0 | 0 |  | 0 | 0 | 0 | 0 | Unit | 1 |  | 2022 |  |  |  | 0 | 1 |  | Nominal ¦ 2/10/2021 5:12:48 PM | 370 | 0 | 0 | 0 | 0 | 0
HR_P2_MustTakeStorage_PHES | Average | 2022 | PSE | ANRN 8637 | New Resource 8637 from 21IRPPHSE New Pumped hydro storage | 0 | 0 | 0 | 0 | 0 | 0 | 0 | 0 | 0 |  | 0 | 0 | 0 | 0 | 0 | 0 | 1 | 0 |  | 0 | 0 | 0 | 0 | 0 | 0 | 0 | 0 | 0 | 0 | 0 | 0 | 0 | Battery_PSH | 0 | -1 |  | 0 | -1 | 0 | 0 | 0 | 0 | 0 | 0 | 0 | 0 | 0 | 0 | 0 | 0 |  |  |  |  | 0 | 1/1/2026 | 12/31/2055 | True | 0 | 0 | 0 | 0 | 0 | 0 | 0 |  | 0 | 0 | 0 | 0 | Unit | 1 |  | 2022 |  |  |  | 0 | 1 |  | Nominal ¦ 2/10/2021 5:12:48 PM | 371 | 0 | 0 | 0 | 0 | 0
HR_P2_MustTakeStorage_PHES | Average | 2022 | PSE | ANRN 8638 | New Resource 8638 from 21IRPPHSE New Pumped hydro storage | 0 | 0 | 0 | 0 | 0 | 0 | 0 | 0 | 0 |  | 0 | 0 | 0 | 0 | 0 | 0 | 1 | 0 |  | 0 | 0 | 0 | 0 | 0 | 0 | 0 | 0 | 0 | 0 | 0 | 0 | 0 | Battery_PSH | 0 | -1 |  | 0 | -1 | 0 | 0 | 0 | 0 | 0 | 0 | 0 | 0 | 0 | 0 | 0 | 0 |  |  |  |  | 0 | 1/1/2026 | 12/31/2055 | True | 0 | 0 | 0 | 0 | 0 | 0 | 0 |  | 0 | 0 | 0 | 0 | Unit | 1 |  | 2022 |  |  |  | 0 | 1 |  | Nominal ¦ 2/10/2021 5:12:48 PM | 372 | 0 | 0 | 0 | 0 | 0
HR_P2_MustTakeStorage_PHES | Average | 2022 | PSE | ANRN 8639 | New Resource 8639 from 21IRPPHSE New Pumped hydro storage | 0 | 0 | 0 | 0 | 0 | 0 | 0 | 0 | 0 |  | 0 | 0 | 0 | 0 | 0 | 0 | 1 | 0 |  | 0 | 0 | 0 | 0 | 0 | 0 | 0 | 0 | 0 | 0 | 0 | 0 | 0 | Battery_PSH | 0 | -1 |  | 0 | -1 | 0 | 0 | 0 | 0 | 0 | 0 | 0 | 0 | 0 | 0 | 0 | 0 |  |  |  |  | 0 | 1/1/2026 | 12/31/2055 | True | 0 | 0 | 0 | 0 | 0 | 0 | 0 |  | 0 | 0 | 0 | 0 | Unit | 1 |  | 2022 |  |  |  | 0 | 1 |  | Nominal ¦ 2/10/2021 5:12:48 PM | 373 | 0 | 0 | 0 | 0 | 0
HR_P2_MustTakeStorage_PHES | Average | 2022 | PSE | ANRN 8640 | New Resource 8640 from 21IRPPHSE New Pumped hydro storage | 0 | 0 | 0 | 0 | 0 | 0 | 0 | 0 | 0 |  | 0 | 0 | 0 | 0 | 0 | 0 | 1 | 0 |  | 0 | 0 | 0 | 0 | 0 | 0 | 0 | 0 | 0 | 0 | 0 | 0 | 0 | Battery_PSH | 0 | -1 |  | 0 | -1 | 0 | 0 | 0 | 0 | 0 | 0 | 0 | 0 | 0 | 0 | 0 | 0 |  |  |  |  | 0 | 1/1/2026 | 12/31/2055 | True | 0 | 0 | 0 | 0 | 0 | 0 | 0 |  | 0 | 0 | 0 | 0 | Unit | 1 |  | 2022 |  |  |  | 0 | 1 |  | Nominal ¦ 2/10/2021 5:12:48 PM | 374 | 0 | 0 | 0 | 0 | 0
HR_P2_MustTakeStorage_PHES | Average | 2022 | PSE | ANRN 8641 | New Resource 8641 from 21IRPPHSE New Pumped hydro storage | 0 | 0 | 0 | 0 | 0 | 0 | 0 | 0 | 0 |  | 0 | 0 | 0 | 0 | 0 | 0 | 1 | 0 |  | 0 | 0 | 0 | 0 | 0 | 0 | 0 | 0 | 0 | 0 | 0 | 0 | 0 | Battery_PSH | 0 | -1 |  | 0 | -1 | 0 | 0 | 0 | 0 | 0 | 0 | 0 | 0 | 0 | 0 | 0 | 0 |  |  |  |  | 0 | 1/1/2026 | 12/31/2055 | True | 0 | 0 | 0 | 0 | 0 | 0 | 0 |  | 0 | 0 | 0 | 0 | Unit | 1 |  | 2022 |  |  |  | 0 | 1 |  | Nominal ¦ 2/10/2021 5:12:48 PM | 375 | 0 | 0 | 0 | 0 | 0
HR_P2_MustTakeStorage_PHES | Average | 2022 | PSE | ANRN 8729 | New Resource 8729 from 21IRPPHSE New Pumped hydro storage | 0 | 0 | 0 | 0 | 0 | 0 | 0 | 0 | 0 |  | 0 | 0 | 0 | 0 | 0 | 0 | 1 | 0 |  | 0 | 0 | 0 | 0 | 0 | 0 | 0 | 0 | 0 | 0 | 0 | 0 | 0 | Battery_PSH | 0 | -1 |  | 0 | -1 | 0 | 0 | 0 | 0 | 0 | 0 | 0 | 0 | 0 | 0 | 0 | 0 |  |  |  |  | 0 | 1/1/2027 | 12/31/2056 | True | 0 | 0 | 0 | 0 | 0 | 0 | 0 |  | 0 | 0 | 0 | 0 | Unit | 1 |  | 2022 |  |  |  | 0 | 1 |  | Nominal ¦ 2/10/2021 5:12:48 PM | 376 | 0 | 0 | 0 | 0 | 0
HR_P2_MustTakeStorage_PHES | Average | 2022 | PSE | ANRN 8730 | New Resource 8730 from 21IRPPHSE New Pumped hydro storage | 0 | 0 | 0 | 0 | 0 | 0 | 0 | 0 | 0 |  | 0 | 0 | 0 | 0 | 0 | 0 | 1 | 0 |  | 0 | 0 | 0 | 0 | 0 | 0 | 0 | 0 | 0 | 0 | 0 | 0 | 0 | Battery_PSH | 0 | -1 |  | 0 | -1 | 0 | 0 | 0 | 0 | 0 | 0 | 0 | 0 | 0 | 0 | 0 | 0 |  |  |  |  | 0 | 1/1/2027 | 12/31/2056 | True | 0 | 0 | 0 | 0 | 0 | 0 | 0 |  | 0 | 0 | 0 | 0 | Unit | 1 |  | 2022 |  |  |  | 0 | 1 |  | Nominal ¦ 2/10/2021 5:12:48 PM | 377 | 0 | 0 | 0 | 0 | 0
HR_P2_MustTakeStorage_PHES | Average | 2022 | PSE | ANRN 8731 | New Resource 8731 from 21IRPPHSE New Pumped hydro storage | 0 | 0 | 0 | 0 | 0 | 0 | 0 | 0 | 0 |  | 0 | 0 | 0 | 0 | 0 | 0 | 1 | 0 |  | 0 | 0 | 0 | 0 | 0 | 0 | 0 | 0 | 0 | 0 | 0 | 0 | 0 | Battery_PSH | 0 | -1 |  | 0 | -1 | 0 | 0 | 0 | 0 | 0 | 0 | 0 | 0 | 0 | 0 | 0 | 0 |  |  |  |  | 0 | 1/1/2027 | 12/31/2056 | True | 0 | 0 | 0 | 0 | 0 | 0 | 0 |  | 0 | 0 | 0 | 0 | Unit | 1 |  | 2022 |  |  |  | 0 | 1 |  | Nominal ¦ 2/10/2021 5:12:48 PM | 378 | 0 | 0 | 0 | 0 | 0
HR_P2_MustTakeStorage_PHES | Average | 2022 | PSE | ANRN 8732 | New Resource 8732 from 21IRPPHSE New Pumped hydro storage | 0 | 0 | 0 | 0 | 0 | 0 | 0 | 0 | 0 |  | 0 | 0 | 0 | 0 | 0 | 0 | 1 | 0 |  | 0 | 0 | 0 | 0 | 0 | 0 | 0 | 0 | 0 | 0 | 0 | 0 | 0 | Battery_PSH | 0 | -1 |  | 0 | -1 | 0 | 0 | 0 | 0 | 0 | 0 | 0 | 0 | 0 | 0 | 0 | 0 |  |  |  |  | 0 | 1/1/2027 | 12/31/2056 | True | 0 | 0 | 0 | 0 | 0 | 0 | 0 |  | 0 | 0 | 0 | 0 | Unit | 1 |  | 2022 |  |  |  | 0 | 1 |  | Nominal ¦ 2/10/2021 5:12:48 PM | 379 | 0 | 0 | 0 | 0 | 0
HR_P2_MustTakeStorage_PHES | Average | 2022 | PSE | ANRN 8733 | New Resource 8733 from 21IRPPHSE New Pumped hydro storage | 0 | 0 | 0 | 0 | 0 | 0 | 0 | 0 | 0 |  | 0 | 0 | 0 | 0 | 0 | 0 | 1 | 0 |  | 0 | 0 | 0 | 0 | 0 | 0 | 0 | 0 | 0 | 0 | 0 | 0 | 0 | Battery_PSH | 0 | -1 |  | 0 | -1 | 0 | 0 | 0 | 0 | 0 | 0 | 0 | 0 | 0 | 0 | 0 | 0 |  |  |  |  | 0 | 1/1/2027 | 12/31/2056 | True | 0 | 0 | 0 | 0 | 0 | 0 | 0 |  | 0 | 0 | 0 | 0 | Unit | 1 |  | 2022 |  |  |  | 0 | 1 |  | Nominal ¦ 2/10/2021 5:12:48 PM | 380 | 0 | 0 | 0 | 0 | 0
HR_P2_MustTakeStorage_PHES | Average | 2022 | PSE | ANRN 8734 | New Resource 8734 from 21IRPPHSE New Pumped hydro storage | 0 | 0 | 0 | 0 | 0 | 0 | 0 | 0 | 0 |  | 0 | 0 | 0 | 0 | 0 | 0 | 1 | 0 |  | 0 | 0 | 0 | 0 | 0 | 0 | 0 | 0 | 0 | 0 | 0 | 0 | 0 | Battery_PSH | 0 | -1 |  | 0 | -1 | 0 | 0 | 0 | 0 | 0 | 0 | 0 | 0 | 0 | 0 | 0 | 0 |  |  |  |  | 0 | 1/1/2027 | 12/31/2056 | True | 0 | 0 | 0 | 0 | 0 | 0 | 0 |  | 0 | 0 | 0 | 0 | Unit | 1 |  | 2022 |  |  |  | 0 | 1 |  | Nominal ¦ 2/10/2021 5:12:48 PM | 381 | 0 | 0 | 0 | 0 | 0
HR_P2_MustTakeStorage_PHES | Average | 2022 | PSE | ANRN 8735 | New Resource 8735 from 21IRPPHSE New Pumped hydro storage | 0 | 0 | 0 | 0 | 0 | 0 | 0 | 0 | 0 |  | 0 | 0 | 0 | 0 | 0 | 0 | 1 | 0 |  | 0 | 0 | 0 | 0 | 0 | 0 | 0 | 0 | 0 | 0 | 0 | 0 | 0 | Battery_PSH | 0 | -1 |  | 0 | -1 | 0 | 0 | 0 | 0 | 0 | 0 | 0 | 0 | 0 | 0 | 0 | 0 |  |  |  |  | 0 | 1/1/2027 | 12/31/2056 | True | 0 | 0 | 0 | 0 | 0 | 0 | 0 |  | 0 | 0 | 0 | 0 | Unit | 1 |  | 2022 |  |  |  | 0 | 1 |  | Nominal ¦ 2/10/2021 5:12:48 PM | 382 | 0 | 0 | 0 | 0 | 0
HR_P2_MustTakeStorage_PHES | Average | 2022 | PSE | ANRN 8736 | New Resource 8736 from 21IRPPHSE New Pumped hydro storage | 0 | 0 | 0 | 0 | 0 | 0 | 0 | 0 | 0 |  | 0 | 0 | 0 | 0 | 0 | 0 | 1 | 0 |  | 0 | 0 | 0 | 0 | 0 | 0 | 0 | 0 | 0 | 0 | 0 | 0 | 0 | Battery_PSH | 0 | -1 |  | 0 | -1 | 0 | 0 | 0 | 0 | 0 | 0 | 0 | 0 | 0 | 0 | 0 | 0 |  |  |  |  | 0 | 1/1/2027 | 12/31/2056 | True | 0 | 0 | 0 | 0 | 0 | 0 | 0 |  | 0 | 0 | 0 | 0 | Unit | 1 |  | 2022 |  |  |  | 0 | 1 |  | Nominal ¦ 2/10/2021 5:12:48 PM | 383 | 0 | 0 | 0 | 0 | 0
HR_P2_MustTakeStorage_PHES | Average | 2022 | PSE | ANRN 8737 | New Resource 8737 from 21IRPPHSE New Pumped hydro storage | 0 | 0 | 0 | 0 | 0 | 0 | 0 | 0 | 0 |  | 0 | 0 | 0 | 0 | 0 | 0 | 1 | 0 |  | 0 | 0 | 0 | 0 | 0 | 0 | 0 | 0 | 0 | 0 | 0 | 0 | 0 | Battery_PSH | 0 | -1 |  | 0 | -1 | 0 | 0 | 0 | 0 | 0 | 0 | 0 | 0 | 0 | 0 | 0 | 0 |  |  |  |  | 0 | 1/1/2027 | 12/31/2056 | True | 0 | 0 | 0 | 0 | 0 | 0 | 0 |  | 0 | 0 | 0 | 0 | Unit | 1 |  | 2022 |  |  |  | 0 | 1 |  | Nominal ¦ 2/10/2021 5:12:48 PM | 384 | 0 | 0 | 0 | 0 | 0
HR_P2_MustTakeStorage_PHES | Average | 2022 | PSE | ANRN 8738 | New Resource 8738 from 21IRPPHSE New Pumped hydro storage | 0 | 0 | 0 | 0 | 0 | 0 | 0 | 0 | 0 |  | 0 | 0 | 0 | 0 | 0 | 0 | 1 | 0 |  | 0 | 0 | 0 | 0 | 0 | 0 | 0 | 0 | 0 | 0 | 0 | 0 | 0 | Battery_PSH | 0 | -1 |  | 0 | -1 | 0 | 0 | 0 | 0 | 0 | 0 | 0 | 0 | 0 | 0 | 0 | 0 |  |  |  |  | 0 | 1/1/2027 | 12/31/2056 | True | 0 | 0 | 0 | 0 | 0 | 0 | 0 |  | 0 | 0 | 0 | 0 | Unit | 1 |  | 2022 |  |  |  | 0 | 1 |  | Nominal ¦ 2/10/2021 5:12:48 PM | 385 | 0 | 0 | 0 | 0 | 0
HR_P2_MustTakeStorage_PHES | Average | 2022 | PSE | ANRN 8829 | New Resource 8829 from 21IRPPHSE New Pumped hydro storage | 0 | 0 | 0 | 0 | 0 | 0 | 0 | 0 | 0 |  | 0 | 0 | 0 | 0 | 0 | 0 | 1 | 0 |  | 0 | 0 | 0 | 0 | 0 | 0 | 0 | 0 | 0 | 0 | 0 | 0 | 0 | Battery_PSH | 0 | -1 |  | 0 | -1 | 0 | 0 | 0 | 0 | 0 | 0 | 0 | 0 | 0 | 0 | 0 | 0 |  |  |  |  | 0 | 1/1/2028 | 12/31/2057 | True | 0 | 0 | 0 | 0 | 0 | 0 | 0 |  | 0 | 0 | 0 | 0 | Unit | 1 |  | 2022 |  |  |  | 0 | 1 |  | Nominal ¦ 2/10/2021 5:12:48 PM | 386 | 0 | 0 | 0 | 0 | 0
HR_P2_MustTakeStorage_PHES | Average | 2022 | PSE | ANRN 8830 | New Resource 8830 from 21IRPPHSE New Pumped hydro storage | 0 | 0 | 0 | 0 | 0 | 0 | 0 | 0 | 0 |  | 0 | 0 | 0 | 0 | 0 | 0 | 1 | 0 |  | 0 | 0 | 0 | 0 | 0 | 0 | 0 | 0 | 0 | 0 | 0 | 0 | 0 | Battery_PSH | 0 | -1 |  | 0 | -1 | 0 | 0 | 0 | 0 | 0 | 0 | 0 | 0 | 0 | 0 | 0 | 0 |  |  |  |  | 0 | 1/1/2028 | 12/31/2057 | True | 0 | 0 | 0 | 0 | 0 | 0 | 0 |  | 0 | 0 | 0 | 0 | Unit | 1 |  | 2022 |  |  |  | 0 | 1 |  | Nominal ¦ 2/10/2021 5:12:48 PM | 387 | 0 | 0 | 0 | 0 | 0
HR_P2_MustTakeStorage_PHES | Average | 2022 | PSE | ANRN 8831 | New Resource 8831 from 21IRPPHSE New Pumped hydro storage | 0 | 0 | 0 | 0 | 0 | 0 | 0 | 0 | 0 |  | 0 | 0 | 0 | 0 | 0 | 0 | 1 | 0 |  | 0 | 0 | 0 | 0 | 0 | 0 | 0 | 0 | 0 | 0 | 0 | 0 | 0 | Battery_PSH | 0 | -1 |  | 0 | -1 | 0 | 0 | 0 | 0 | 0 | 0 | 0 | 0 | 0 | 0 | 0 | 0 |  |  |  |  | 0 | 1/1/2028 | 12/31/2057 | True | 0 | 0 | 0 | 0 | 0 | 0 | 0 |  | 0 | 0 | 0 | 0 | Unit | 1 |  | 2022 |  |  |  | 0 | 1 |  | Nominal ¦ 2/10/2021 5:12:48 PM | 388 | 0 | 0 | 0 | 0 | 0
HR_P2_MustTakeStorage_PHES | Average | 2022 | PSE | ANRN 8832 | New Resource 8832 from 21IRPPHSE New Pumped hydro storage | 0 | 0 | 0 | 0 | 0 | 0 | 0 | 0 | 0 |  | 0 | 0 | 0 | 0 | 0 | 0 | 1 | 0 |  | 0 | 0 | 0 | 0 | 0 | 0 | 0 | 0 | 0 | 0 | 0 | 0 | 0 | Battery_PSH | 0 | -1 |  | 0 | -1 | 0 | 0 | 0 | 0 | 0 | 0 | 0 | 0 | 0 | 0 | 0 | 0 |  |  |  |  | 0 | 1/1/2028 | 12/31/2057 | True | 0 | 0 | 0 | 0 | 0 | 0 | 0 |  | 0 | 0 | 0 | 0 | Unit | 1 |  | 2022 |  |  |  | 0 | 1 |  | Nominal ¦ 2/10/2021 5:12:48 PM | 389 | 0 | 0 | 0 | 0 | 0
HR_P2_MustTakeStorage_PHES | Average | 2022 | PSE | ANRN 10829 | New Resource 10829 from 21IRPDSM1 DSM Bundle 1 | 3.7108 | 3.7108 | 3.7108 | 3.7108 | 3.7108 | 125.7261 | 119.7391 | 119.7391 | 0 | 0 | 0 | 1255.3665 | 867.501 | 387.8655 | 0 | 12.12 | 7.7089 | 0 | 119.7391 | 0 | 0 | 0 | 0 | 3892.2607 | 3892.2607 | 0 | 0 | 0 | -2636.8943 | 0 | 0 | 0 | New Cosnervation | 0 | -1 |  | 0 | -1 | 32506.1777 | 32506.1777 | 0 | 32506.1777 | 0 | 0 | 0 | 0 | 0 | 0 | 1 | 0 | 1 | -81.1198 | 26.6873 | 119.7391 | 8760 | 1/1/2022 | 12/31/2051 | True | 0 | 0 | 0 | 0 | 0 | 0 | 0 |  | 0 | 0 | 0 | 0 | Unit | 1 |  | 2022 |  |  |  | 0 | 1 |  | Nominal ¦ 2/10/2021 5:12:48 PM | 390 | 0 | 0 | 0 | 0 | 0
HR_P2_MustTakeStorage_PHES | Average | 2022 | PSE | ANRN 10830 | New Resource 10830 from 21IRPDSM2 DSM Bundle 2 | 1.7985 | 1.7985 | 1.7985 | 1.7985 | 1.7985 | 971.588 | 925.3219 | 925.3219 | 0 | 0 | 0 | 658.3959 | 429.2608 | 229.1351 | 0 | 7.16 | 9.6702 | 0 | 925.3219 | 0 | 0 | 0 | 0 | 14578.46 | 14578.46 | 0 | 0 | 0 | -13920.0645 | 0 | 0 | 0 | New Cosnervation | 0 | -1 |  | 0 | -1 | 15755.0146 | 15755.0146 | 0 | 15755.0146 | 0 | 0 | 0 | 0 | 0 | 0 | 1 | 0 | 1 | -883.5323 | 27.246 | 925.3219 | 8760 | 1/1/2022 | 12/31/2051 | True | 0 | 0 | 0 | 0 | 0 | 0 | 0 |  | 0 | 0 | 0 | 0 | Unit | 1 |  | 2022 |  |  |  | 0 | 1 |  | Nominal ¦ 2/10/2021 5:12:48 PM | 391 | 0 | 0 | 0 | 0 | 0
HR_P2_MustTakeStorage_PHES | Average | 2022 | PSE | ANRN 10831 | New Resource 10831 from 21IRPDSM3 DSM Bundle 3 | 1.1428 | 1.1428 | 1.1428 | 1.1428 | 1.1428 | 1452.584 | 1383.413 | 1383.413 | 0 | 0 | 0 | 382.1809 | 264.7332 | 117.4477 | 0 | 3.67 | 7.4875 | 0 | 1383.413 | 0 | 0 | 0 | 0 | 13849.2725 | 13849.2725 | 0 | 0 | 0 | -13467.0918 | 0 | 0 | 0 | New Cosnervation | 0 | -1 |  | 0 | -1 | 10010.9463 | 10010.9463 | 0 | 10010.9463 | 0 | 0 | 0 | 0 | 0 | 0 | 1 | 0 | 1 | -1345.2367 | 26.4444 | 1383.413 | 8760 | 1/1/2022 | 12/31/2051 | True | 0 | 0 | 0 | 0 | 0 | 0 | 0 |  | 0 | 0 | 0 | 0 | Unit | 1 |  | 2022 |  |  |  | 0 | 1 |  | Nominal ¦ 2/10/2021 5:12:48 PM | 392 | 0 | 0 | 0 | 0 | 0
HR_P2_MustTakeStorage_PHES | Average | 2022 | PSE | ANRN 10832 | New Resource 10832 from 21IRPDSM4 DSM Bundle 4 | 0.21442 | 0.21442 | 0.21442 | 0.21442 | 0.21442 | 1596.1733 | 1520.1644 | 1520.1644 | 0 | 0 | 0 | 71.8445 | 50.4031 | 21.4414 | 0 | 0.67 | 8.7713 | 0 | 1520.1644 | 0 | 0 | 0 | 0 | 2855.3735 | 2855.3735 | 0 | 0 | 0 | -2783.5291 | 0 | 0 | 0 | New Cosnervation | 0 | -1 |  | 0 | -1 | 1878.332 | 1878.332 | 0 | 1878.332 | 0 | 0 | 0 | 0 | 0 | 0 | 1 | 0 | 1 | -1481.9153 | 26.834 | 1520.1644 | 8760 | 1/1/2022 | 12/31/2051 | True | 0 | 0 | 0 | 0 | 0 | 0 | 0 |  | 0 | 0 | 0 | 0 | Unit | 1 |  | 2022 |  |  |  | 0 | 1 |  | Nominal ¦ 2/10/2021 5:12:48 PM | 393 | 0 | 0 | 0 | 0 | 0
HR_P2_MustTakeStorage_PHES | Average | 2022 | PSE | ANRN 10833 | New Resource 10833 from 21IRPDSM5 DSM Bundle 5 | 0.50339 | 0.50339 | 0.50339 | 0.50339 | 0.50339 | 1747.908 | 1664.6731 | 1664.6731 | 0 | 0 | 0 | 209.9838 | 124.8582 | 85.1256 | 0 | 2.66 | 16.5408 | 0 | 1664.6731 | 0 | 0 | 0 | 0 | 7340.7378 | 7340.7378 | 0 | 0 | 0 | -7130.7539 | 0 | 0 | 0 | New Cosnervation | 0 | -1 |  | 0 | -1 | 4409.7173 | 4409.7173 | 0 | 4409.7173 | 0 | 0 | 0 | 0 | 0 | 0 | 1 | 0 | 1 | -1617.0547 | 28.3143 | 1664.6731 | 8760 | 1/1/2022 | 12/31/2051 | True | 0 | 0 | 0 | 0 | 0 | 0 | 0 |  | 0 | 0 | 0 | 0 | Unit | 1 |  | 2022 |  |  |  | 0 | 1 |  | Nominal ¦ 2/10/2021 5:12:48 PM | 394 | 0 | 0 | 0 | 0 | 0
HR_P2_MustTakeStorage_PHES | Average | 2022 | PSE | ANRN 10834 | New Resource 10834 from 21IRPDSM6 DSM Bundle 6 | 0.18009 | 0.18009 | 0.18009 | 0.18009 | 0.18009 | 1962.573 | 1869.1155 | 1869.1155 | 0 | 0 | 0 | 71.0358 | 43.834 | 27.2018 | 0 | 0.85 | 13.965 | 0 | 1869.1155 | 0 | 0 | 0 | 0 | 2948.6995 | 2948.6995 | 0 | 0 | 0 | -2877.6638 | 0 | 0 | 0 | New Cosnervation | 0 | -1 |  | 0 | -1 | 1577.5909 | 1577.5909 | 0 | 1577.5909 | 0 | 0 | 0 | 0 | 0 | 0 | 1 | 0 | 1 | -1824.0874 | 27.7854 | 1869.1155 | 8760 | 1/1/2022 | 12/31/2051 | True | 0 | 0 | 0 | 0 | 0 | 0 | 0 |  | 0 | 0 | 0 | 0 | Unit | 1 |  | 2022 |  |  |  | 0 | 1 |  | Nominal ¦ 2/10/2021 5:12:48 PM | 395 | 0 | 0 | 0 | 0 | 0
HR_P2_MustTakeStorage_PHES | Average | 2022 | PSE | ANRN 10835 | New Resource 10835 from 21IRPDSM7 DSM Bundle 7 | 0.61381 | 0.61381 | 0.61381 | 0.61381 | 0.61381 | 2404.8037 | 2290.2888 | 2290.2888 | 0 | 0 | 0 | 233.4316 | 147.986 | 85.4456 | 0 | 2.67 | 10.7841 | 0 | 2290.2888 | 0 | 0 | 0 | 0 | 12314.8438 | 12314.8438 | 0 | 0 | 0 | -12081.4121 | 0 | 0 | 0 | New Cosnervation | 0 | -1 |  | 0 | -1 | 5376.9829 | 5376.9829 | 0 | 5376.9829 | 0 | 0 | 0 | 0 | 0 | 0 | 1 | 0 | 1 | -2246.8757 | 27.5221 | 2290.2888 | 8760 | 1/1/2022 | 12/31/2051 | True | 0 | 0 | 0 | 0 | 0 | 0 | 0 |  | 0 | 0 | 0 | 0 | Unit | 1 |  | 2022 |  |  |  | 0 | 1 |  | Nominal ¦ 2/10/2021 5:12:48 PM | 396 | 0 | 0 | 0 | 0 | 0
HR_P2_MustTakeStorage_PHES | Average | 2022 | PSE | ANRN 10836 | New Resource 10836 from 21IRPDSM8 DSM Bundle 8 | 0.46367 | 0.46368 | 0.46368 | 0.46368 | 0.46367 | 3034.6848 | 2890.1748 | 2890.1748 | 0 | 0 | 0 | 150.3287 | 107.4459 | 42.8828 | 0 | 1.34 | 8.034 | 0 | 2890.1748 | 0 | 0 | 0 | 0 | 11739.2852 | 11739.2852 | 0 | 0 | 0 | -11588.957 | 0 | 0 | 0 | New Cosnervation | 0 | -1 |  | 0 | -1 | 4061.7908 | 4061.7908 | 0 | 4061.7908 | 0 | 0 | 0 | 0 | 0 | 0 | 1 | 0 | 1 | -2853.1646 | 26.4528 | 2890.1748 | 8760 | 1/1/2022 | 12/31/2051 | True | 0 | 0 | 0 | 0 | 0 | 0 | 0 |  | 0 | 0 | 0 | 0 | Unit | 1 |  | 2022 |  |  |  | 0 | 1 |  | Nominal ¦ 2/10/2021 5:12:48 PM | 397 | 0 | 0 | 0 | 0 | 0
HR_P2_MustTakeStorage_PHES | Average | 2022 | PSE | ANRN 10842 | New Resource 10842 from 21IRPDSMDE DSM Bundle Distribution Efficiency | 0.41057 | 0.41057 | 0.41057 | 0.41057 | 0.41057 | 540.2566 | 514.53 | 514.53 | 0 | 0 | 0 | 129.112 | 91.3495 | 37.7625 | 0 | 1.18 | 6.4874 | 0 | 514.53 | 0 | 0 | 0 | 0 | 1850.5619 | 1850.5619 | 0 | 0 | 0 | -1721.4498 | 0 | 0 | 0 | New Cosnervation | 0 | -1 |  | 0 | -1 | 3596.6064 | 3596.6064 | 0 | 3596.6064 | 0 | 0 | 0 | 0 | 0 | 0 | 1 | 0 | 1 | -478.6317 | 25.3988 | 514.53 | 8760 | 1/1/2022 | 12/31/2051 | True | 0 | 0 | 0 | 0 | 0 | 0 | 0 |  | 0 | 0 | 0 | 0 | Unit | 1 |  | 2022 |  |  |  | 0 | 1 |  | Nominal ¦ 2/10/2021 5:12:48 PM | 398 | 0 | 0 | 0 | 0 | 0
HR_P2_MustTakeStorage_PHES | Average | 2022 | PSE | ANRN 10843 | New Resource 10843 from 21IRPDSMC&S 21IRP DSM C&S | 21.8384 | 21.8384 | 21.8384 | 21.8384 | 21.8383 | 0 | 0 | 0 | 0 | 0 | 0 | 6066.7959 | 4932.9614 | 1133.8346 | 0 | 35.43 | 2.1753 | 0 | 0 | 0 | 0 | 0 | 0 | 0 | 0 | 0 | 0 | 0 | 6066.7959 | 0 | 0 | 0 | New Cosnervation | 0 | -1 |  | 0 | -1 | 191303.9531 | 191303.9531 | 0 | 191303.9531 | 0 | 0 | 0 | 0 | 0 | 0 | 1 | 0 | 1 | 31.7129 | 25.786 | 0 | 8760 | 1/1/2022 | 12/31/2051 | True | 0 | 0 | 0 | 0 | 0 | 0 | 0 |  | 0 | 0 | 0 | 0 | Unit | 1 |  | 2022 |  |  |  | 0 | 1 |  | Nominal ¦ 2/10/2021 5:12:48 PM | 399 | 0 | 0 | 0 | 0 | 0
HR_P2_MustTakeStorage_PHES | Average | 2022 | PSE | ANRN 10844 | New Resource 10844 from 21IRPDSMPV 21IRP DSM Solar PV | 0.018002 | 0.018002 | 0.018002 | 0.018002 | 0.018002 | 0 | 0 | 0 | 0 | 0 | 0 | 3.0966 | 3.0966 | 0 | 0 | 0 | 0.59315 | 0 | 0 | 0 | 0 | 0 | 0 | 0 | 0 | 0 | 0 | 0 | 3.0966 | 0 | 0 | 0 | New Cosnervation | 0 | -1 |  | 0 | -1 | 157.6998 | 157.6998 | 0 | 157.6998 | 0 | 0 | 0 | 0 | 0 | 0 | 428 | 0 | 1 | 19.6358 | 19.6358 | 0 | 3564 | 1/1/2022 | 12/31/2051 | True | 0 | 0 | 0 | 0 | 0 | 0 | 0 |  | 0 | 0 | 0 | 0 | Unit | 1 |  | 2022 |  |  |  | 0 | 1 |  | Nominal ¦ 2/10/2021 5:12:48 PM | 400 | 0 | 0 | 0 | 0 | 0
HR_P2_MustTakeStorage_PHES | Average | 2022 | PSE | ANRN 10846 | New Resource 10846 from 21IRPDR1 DR Res CPP-No Enablement | 0 | 0 | 0 | 0 | 0 | 0 | 0 | 0 | 0 |  | 0 | 0 | 0 | 0 | 0 | 0 | 1 | 0 |  | 0 | 0 | 0 | 0 | 0 | 0 | 0 | 0 | 0 | 0 | 0 | 0 | 0 | Demand Response | 0 | -1 |  | 0 | -1 | 0 | 0 | 0 | 0 | 0 | 0 | 0 | 0 | 0 | 0 | 0 | 0 |  |  |  |  | 0 | 1/1/2023 | 12/31/2052 | True | 0 | 0 | 0 | 0 | 0 | 0 | 0 |  | 0 | 0 | 0 | 0 | Unit | 1 |  | 2022 |  |  |  | 0 | 1 |  | Nominal ¦ 2/10/2021 5:12:48 PM | 401 | 0 | 0 | 0 | 0 | 0
HR_P2_MustTakeStorage_PHES | Average | 2022 | PSE | ANRN 10975 | New Resource 10975 from 21IRPDR6 DR Res DLC ERWH-Grid-Enabled | 0 | 0 | 0 | 0 | 0 | 0 | 0 | 0 | 0 |  | 0 | 0 | 0 | 0 | 0 | 0 | 1 | 0 |  | 0 | 0 | 0 | 0 | 0 | 0 | 0 | 0 | 0 | 0 | 0 | 0 | 0 | Demand Response | 0 | -1 |  | 0 | -1 | 0 | 0 | 0 | 0 | 0 | 0 | 0 | 0 | 0 | 0 | 0 | 0 |  |  |  |  | 0 | 1/1/2022 | 12/31/2051 | True | 0 | 0 | 0 | 0 | 0 | 0 | 0 |  | 0 | 0 | 0 | 0 | Unit | 1 |  | 2022 |  |  |  | 0 | 1 |  | Nominal ¦ 2/10/2021 5:12:48 PM | 402 | 0 | 0 | 0 | 0 | 0
HR_P2_MustTakeStorage_PHES | Average | 2022 | PSE | ANRN 11027 | New Resource 11027 from 21IRPDR8 DR Res DLC HPWH-Grid-Enabled | 0 | 0 | 0 | 0 | 0 | 0 | 0 | 0 | 0 |  | 0 | 0 | 0 | 0 | 0 | 0 | 1 | 0 |  | 0 | 0 | 0 | 0 | 0 | 0 | 0 | 0 | 0 | 0 | 0 | 0 | 0 | Demand Response | 0 | -1 |  | 0 | -1 | 0 | 0 | 0 | 0 | 0 | 0 | 0 | 0 | 0 | 0 | 0 | 0 |  |  |  |  | 0 | 1/1/2022 | 12/31/2051 | True | 0 | 0 | 0 | 0 | 0 | 0 | 0 |  | 0 | 0 | 0 | 0 | Unit | 1 |  | 2022 |  |  |  | 0 | 1 |  | Nominal ¦ 2/10/2021 5:12:48 PM | 403 | 0 | 0 | 0 | 0 | 0
HR_P2_MustTakeStorage_PHES | Average | 2022 | PSE | ANRN 11319 | New Resource 11319 from 21IRPSolar1 New WA Solar1 | 0 | 0 | 0 | 0 | 0 | 0 | 0 | 0 | 0 |  | 0 | 0 | 0 | 0 | 0 | 0 | 1 | 0 |  | 0 | 0 | 0 | 0 | 0 | 0 | 0 | 0 | 0 | 0 | 0 | 0 | 0 | PV - Hydro dominated areas | 0 | -1 |  | 0 | -1 | 0 | 0 | 0 | 0 | 0 | 0 | 0 | 0 | 0 | 0 | 0 | 0 |  |  |  |  | 0 | 1/1/2034 | 12/31/2063 | True | 0 | 0 | 0 | 0 | 0 | 0 | 0 |  | 0 | 0 | 0 | 0 | Unit | 1 |  | 2022 |  |  |  | 0 | 1 |  | Nominal ¦ 2/10/2021 5:12:48 PM | 404 | 0 | 0 | 0 | 0 | 0
HR_P2_MustTakeStorage_PHES | Average | 2022 | PSE | ANRN 11344 | New Resource 11344 from 21IRPSolar2 New WA Solar2 | 0 | 0 | 0 | 0 | 0 | 0 | 0 | 0 | 0 |  | 0 | 0 | 0 | 0 | 0 | 0 | 1 | 0 |  | 0 | 0 | 0 | 0 | 0 | 0 | 0 | 0 | 0 | 0 | 0 | 0 | 0 | PV - Hydro dominated areas | 0 | -1 |  | 0 | -1 | 0 | 0 | 0 | 0 | 0 | 0 | 0 | 0 | 0 | 0 | 0 | 0 |  |  |  |  | 0 | 1/1/2035 | 12/31/2064 | True | 0 | 0 | 0 | 0 | 0 | 0 | 0 |  | 0 | 0 | 0 | 0 | Unit | 1 |  | 2022 |  |  |  | 0 | 1 |  | Nominal ¦ 2/10/2021 5:12:48 PM | 405 | 0 | 0 | 0 | 0 | 0
HR_P2_MustTakeStorage_PHES | Average | 2022 | PSE | ANRN 11368 | New Resource 11368 from 21IRPSolar3 New WA Solar3 | 0 | 0 | 0 | 0 | 0 | 0 | 0 | 0 | 0 |  | 0 | 0 | 0 | 0 | 0 | 0 | 1 | 0 |  | 0 | 0 | 0 | 0 | 0 | 0 | 0 | 0 | 0 | 0 | 0 | 0 | 0 | PV - Hydro dominated areas | 0 | -1 |  | 0 | -1 | 0 | 0 | 0 | 0 | 0 | 0 | 0 | 0 | 0 | 0 | 0 | 0 |  |  |  |  | 0 | 1/1/2035 | 12/31/2064 | True | 0 | 0 | 0 | 0 | 0 | 0 | 0 |  | 0 | 0 | 0 | 0 | Unit | 1 |  | 2022 |  |  |  | 0 | 1 |  | Nominal ¦ 2/10/2021 5:12:48 PM | 406 | 0 | 0 | 0 | 0 | 0
HR_P2_MustTakeStorage_PHES | Average | 2022 | PSE | ANRN 11393 | New Resource 11393 from 21IRPSolar4 New WA Solar4 | 0 | 0 | 0 | 0 | 0 | 0 | 0 | 0 | 0 |  | 0 | 0 | 0 | 0 | 0 | 0 | 1 | 0 |  | 0 | 0 | 0 | 0 | 0 | 0 | 0 | 0 | 0 | 0 | 0 | 0 | 0 | PV - Hydro dominated areas | 0 | -1 |  | 0 | -1 | 0 | 0 | 0 | 0 | 0 | 0 | 0 | 0 | 0 | 0 | 0 | 0 |  |  |  |  | 0 | 1/1/2036 | 12/31/2065 | True | 0 | 0 | 0 | 0 | 0 | 0 | 0 |  | 0 | 0 | 0 | 0 | Unit | 1 |  | 2022 |  |  |  | 0 | 1 |  | Nominal ¦ 2/10/2021 5:12:48 PM | 407 | 0 | 0 | 0 | 0 | 0
HR_P2_MustTakeStorage_PHES | Average | 2022 | PSE | ANRN 11418 | New Resource 11418 from 21IRPSolar5 New WA Solar5 | 0 | 0 | 0 | 0 | 0 | 0 | 0 | 0 | 0 |  | 0 | 0 | 0 | 0 | 0 | 0 | 1 | 0 |  | 0 | 0 | 0 | 0 | 0 | 0 | 0 | 0 | 0 | 0 | 0 | 0 | 0 | PV - Hydro dominated areas | 0 | -1 |  | 0 | -1 | 0 | 0 | 0 | 0 | 0 | 0 | 0 | 0 | 0 | 0 | 0 | 0 |  |  |  |  | 0 | 1/1/2037 | 12/31/2066 | True | 0 | 0 | 0 | 0 | 0 | 0 | 0 |  | 0 | 0 | 0 | 0 | Unit | 1 |  | 2022 |  |  |  | 0 | 1 |  | Nominal ¦ 2/10/2021 5:12:48 PM | 408 | 0 | 0 | 0 | 0 | 0
HR_P2_MustTakeStorage_PHES | Average | 2022 | PSE | ANRN 11442 | New Resource 11442 from 21IRPSolar6 New WA Solar6 | 0 | 0 | 0 | 0 | 0 | 0 | 0 | 0 | 0 |  | 0 | 0 | 0 | 0 | 0 | 0 | 1 | 0 |  | 0 | 0 | 0 | 0 | 0 | 0 | 0 | 0 | 0 | 0 | 0 | 0 | 0 | PV - Hydro dominated areas | 0 | -1 |  | 0 | -1 | 0 | 0 | 0 | 0 | 0 | 0 | 0 | 0 | 0 | 0 | 0 | 0 |  |  |  |  | 0 | 1/1/2037 | 12/31/2066 | True | 0 | 0 | 0 | 0 | 0 | 0 | 0 |  | 0 | 0 | 0 | 0 | Unit | 1 |  | 2022 |  |  |  | 0 | 1 |  | Nominal ¦ 2/10/2021 5:12:48 PM | 409 | 0 | 0 | 0 | 0 | 0
HR_P2_MustTakeStorage_PHES | Average | 2022 | PSE | ANRN 11467 | New Resource 11467 from 21IRPSolar7 New WA Solar7 | 0 | 0 | 0 | 0 | 0 | 0 | 0 | 0 | 0 |  | 0 | 0 | 0 | 0 | 0 | 0 | 1 | 0 |  | 0 | 0 | 0 | 0 | 0 | 0 | 0 | 0 | 0 | 0 | 0 | 0 | 0 | PV - Hydro dominated areas | 0 | -1 |  | 0 | -1 | 0 | 0 | 0 | 0 | 0 | 0 | 0 | 0 | 0 | 0 | 0 | 0 |  |  |  |  | 0 | 1/1/2038 | 12/31/2067 | True | 0 | 0 | 0 | 0 | 0 | 0 | 0 |  | 0 | 0 | 0 | 0 | Unit | 1 |  | 2022 |  |  |  | 0 | 1 |  | Nominal ¦ 2/10/2021 5:12:48 PM | 410 | 0 | 0 | 0 | 0 | 0
HR_P2_MustTakeStorage_PHES | Average | 2022 | PSE | ANRN 11491 | New Resource 11491 from 21IRPSolar8 New WA Solar8 | 0 | 0 | 0 | 0 | 0 | 0 | 0 | 0 | 0 |  | 0 | 0 | 0 | 0 | 0 | 0 | 1 | 0 |  | 0 | 0 | 0 | 0 | 0 | 0 | 0 | 0 | 0 | 0 | 0 | 0 | 0 | PV - Hydro dominated areas | 0 | -1 |  | 0 | -1 | 0 | 0 | 0 | 0 | 0 | 0 | 0 | 0 | 0 | 0 | 0 | 0 |  |  |  |  | 0 | 1/1/2038 | 12/31/2067 | True | 0 | 0 | 0 | 0 | 0 | 0 | 0 |  | 0 | 0 | 0 | 0 | Unit | 1 |  | 2022 |  |  |  | 0 | 1 |  | Nominal ¦ 2/10/2021 5:12:48 PM | 411 | 0 | 0 | 0 | 0 | 0
HR_P2_MustTakeStorage_PHES | Average | 2022 | PSE | ANRN 11515 | New Resource 11515 from 21IRPSolar9 New WA Solar9 | 0 | 0 | 0 | 0 | 0 | 0 | 0 | 0 | 0 |  | 0 | 0 | 0 | 0 | 0 | 0 | 1 | 0 |  | 0 | 0 | 0 | 0 | 0 | 0 | 0 | 0 | 0 | 0 | 0 | 0 | 0 | PV - Hydro dominated areas | 0 | -1 |  | 0 | -1 | 0 | 0 | 0 | 0 | 0 | 0 | 0 | 0 | 0 | 0 | 0 | 0 |  |  |  |  | 0 | 1/1/2038 | 12/31/2067 | True | 0 | 0 | 0 | 0 | 0 | 0 | 0 |  | 0 | 0 | 0 | 0 | Unit | 1 |  | 2022 |  |  |  | 0 | 1 |  | Nominal ¦ 2/10/2021 5:12:48 PM | 412 | 0 | 0 | 0 | 0 | 0
HR_P2_MustTakeStorage_PHES | Average | 2022 | PSE | ANRN 11825 | New Resource 11825 from 21IRPSolar10+ New WA Solar10+ | 0 | 0 | 0 | 0 | 0 | 0 | 0 | 0 | 0 |  | 0 | 0 | 0 | 0 | 0 | 0 | 1 | 0 |  | 0 | 0 | 0 | 0 | 0 | 0 | 0 | 0 | 0 | 0 | 0 | 0 | 0 | PV - Hydro dominated areas | 0 | -1 |  | 0 | -1 | 0 | 0 | 0 | 0 | 0 | 0 | 0 | 0 | 0 | 0 | 0 | 0 |  |  |  |  | 0 | 1/1/2039 | 12/31/2068 | True | 0 | 0 | 0 | 0 | 0 | 0 | 0 |  | 0 | 0 | 0 | 0 | Unit | 1 |  | 2022 |  |  |  | 0 | 1 |  | Nominal ¦ 2/10/2021 5:12:48 PM | 413 | 0 | 0 | 0 | 0 | 0
HR_P2_MustTakeStorage_PHES | Average | 2022 | PSE | ANRN 11826 | New Resource 11826 from 21IRPSolar10+ New WA Solar10+ | 0 | 0 | 0 | 0 | 0 | 0 | 0 | 0 | 0 |  | 0 | 0 | 0 | 0 | 0 | 0 | 1 | 0 |  | 0 | 0 | 0 | 0 | 0 | 0 | 0 | 0 | 0 | 0 | 0 | 0 | 0 | PV - Hydro dominated areas | 0 | -1 |  | 0 | -1 | 0 | 0 | 0 | 0 | 0 | 0 | 0 | 0 | 0 | 0 | 0 | 0 |  |  |  |  | 0 | 1/1/2039 | 12/31/2068 | True | 0 | 0 | 0 | 0 | 0 | 0 | 0 |  | 0 | 0 | 0 | 0 | Unit | 1 |  | 2022 |  |  |  | 0 | 1 |  | Nominal ¦ 2/10/2021 5:12:48 PM | 414 | 0 | 0 | 0 | 0 | 0
HR_P2_MustTakeStorage_PHES | Average | 2022 | PSE | ANRN 11845 | New Resource 11845 from 21IRPSolar10+ New WA Solar10+ | 0 | 0 | 0 | 0 | 0 | 0 | 0 | 0 | 0 |  | 0 | 0 | 0 | 0 | 0 | 0 | 1 | 0 |  | 0 | 0 | 0 | 0 | 0 | 0 | 0 | 0 | 0 | 0 | 0 | 0 | 0 | PV - Hydro dominated areas | 0 | -1 |  | 0 | -1 | 0 | 0 | 0 | 0 | 0 | 0 | 0 | 0 | 0 | 0 | 0 | 0 |  |  |  |  | 0 | 1/1/2040 | 12/31/2069 | True | 0 | 0 | 0 | 0 | 0 | 0 | 0 |  | 0 | 0 | 0 | 0 | Unit | 1 |  | 2022 |  |  |  | 0 | 1 |  | Nominal ¦ 2/10/2021 5:12:48 PM | 415 | 0 | 0 | 0 | 0 | 0
HR_P2_MustTakeStorage_PHES | Average | 2022 | PSE | ANRN 11865 | New Resource 11865 from 21IRPSolar10+ New WA Solar10+ | 0 | 0 | 0 | 0 | 0 | 0 | 0 | 0 | 0 |  | 0 | 0 | 0 | 0 | 0 | 0 | 1 | 0 |  | 0 | 0 | 0 | 0 | 0 | 0 | 0 | 0 | 0 | 0 | 0 | 0 | 0 | PV - Hydro dominated areas | 0 | -1 |  | 0 | -1 | 0 | 0 | 0 | 0 | 0 | 0 | 0 | 0 | 0 | 0 | 0 | 0 |  |  |  |  | 0 | 1/1/2041 | 12/31/2070 | True | 0 | 0 | 0 | 0 | 0 | 0 | 0 |  | 0 | 0 | 0 | 0 | Unit | 1 |  | 2022 |  |  |  | 0 | 1 |  | Nominal ¦ 2/10/2021 5:12:48 PM | 416 | 0 | 0 | 0 | 0 | 0
HR_P2_MustTakeStorage_PHES | Average | 2022 | PSE | ANRN 11866 | New Resource 11866 from 21IRPSolar10+ New WA Solar10+ | 0 | 0 | 0 | 0 | 0 | 0 | 0 | 0 | 0 |  | 0 | 0 | 0 | 0 | 0 | 0 | 1 | 0 |  | 0 | 0 | 0 | 0 | 0 | 0 | 0 | 0 | 0 | 0 | 0 | 0 | 0 | PV - Hydro dominated areas | 0 | -1 |  | 0 | -1 | 0 | 0 | 0 | 0 | 0 | 0 | 0 | 0 | 0 | 0 | 0 | 0 |  |  |  |  | 0 | 1/1/2041 | 12/31/2070 | True | 0 | 0 | 0 | 0 | 0 | 0 | 0 |  | 0 | 0 | 0 | 0 | Unit | 1 |  | 2022 |  |  |  | 0 | 1 |  | Nominal ¦ 2/10/2021 5:12:48 PM | 417 | 0 | 0 | 0 | 0 | 0
HR_P2_MustTakeStorage_PHES | Average | 2022 | PSE | ANRN 11867 | New Resource 11867 from 21IRPSolar10+ New WA Solar10+ | 0 | 0 | 0 | 0 | 0 | 0 | 0 | 0 | 0 |  | 0 | 0 | 0 | 0 | 0 | 0 | 1 | 0 |  | 0 | 0 | 0 | 0 | 0 | 0 | 0 | 0 | 0 | 0 | 0 | 0 | 0 | PV - Hydro dominated areas | 0 | -1 |  | 0 | -1 | 0 | 0 | 0 | 0 | 0 | 0 | 0 | 0 | 0 | 0 | 0 | 0 |  |  |  |  | 0 | 1/1/2041 | 12/31/2070 | True | 0 | 0 | 0 | 0 | 0 | 0 | 0 |  | 0 | 0 | 0 | 0 | Unit | 1 |  | 2022 |  |  |  | 0 | 1 |  | Nominal ¦ 2/10/2021 5:12:48 PM | 418 | 0 | 0 | 0 | 0 | 0
HR_P2_MustTakeStorage_PHES | Average | 2022 | PSE | ANRN 11885 | New Resource 11885 from 21IRPSolar10+ New WA Solar10+ | 0 | 0 | 0 | 0 | 0 | 0 | 0 | 0 | 0 |  | 0 | 0 | 0 | 0 | 0 | 0 | 1 | 0 |  | 0 | 0 | 0 | 0 | 0 | 0 | 0 | 0 | 0 | 0 | 0 | 0 | 0 | PV - Hydro dominated areas | 0 | -1 |  | 0 | -1 | 0 | 0 | 0 | 0 | 0 | 0 | 0 | 0 | 0 | 0 | 0 | 0 |  |  |  |  | 0 | 1/1/2042 | 12/31/2071 | True | 0 | 0 | 0 | 0 | 0 | 0 | 0 |  | 0 | 0 | 0 | 0 | Unit | 1 |  | 2022 |  |  |  | 0 | 1 |  | Nominal ¦ 2/10/2021 5:12:48 PM | 419 | 0 | 0 | 0 | 0 | 0
HR_P2_MustTakeStorage_PHES | Average | 2022 | PSE | ANRN 11886 | New Resource 11886 from 21IRPSolar10+ New WA Solar10+ | 0 | 0 | 0 | 0 | 0 | 0 | 0 | 0 | 0 |  | 0 | 0 | 0 | 0 | 0 | 0 | 1 | 0 |  | 0 | 0 | 0 | 0 | 0 | 0 | 0 | 0 | 0 | 0 | 0 | 0 | 0 | PV - Hydro dominated areas | 0 | -1 |  | 0 | -1 | 0 | 0 | 0 | 0 | 0 | 0 | 0 | 0 | 0 | 0 | 0 | 0 |  |  |  |  | 0 | 1/1/2042 | 12/31/2071 | True | 0 | 0 | 0 | 0 | 0 | 0 | 0 |  | 0 | 0 | 0 | 0 | Unit | 1 |  | 2022 |  |  |  | 0 | 1 |  | Nominal ¦ 2/10/2021 5:12:48 PM | 420 | 0 | 0 | 0 | 0 | 0
HR_P2_MustTakeStorage_PHES | Average | 2022 | PSE | ANRN 11887 | New Resource 11887 from 21IRPSolar10+ New WA Solar10+ | 0 | 0 | 0 | 0 | 0 | 0 | 0 | 0 | 0 |  | 0 | 0 | 0 | 0 | 0 | 0 | 1 | 0 |  | 0 | 0 | 0 | 0 | 0 | 0 | 0 | 0 | 0 | 0 | 0 | 0 | 0 | PV - Hydro dominated areas | 0 | -1 |  | 0 | -1 | 0 | 0 | 0 | 0 | 0 | 0 | 0 | 0 | 0 | 0 | 0 | 0 |  |  |  |  | 0 | 1/1/2042 | 12/31/2071 | True | 0 | 0 | 0 | 0 | 0 | 0 | 0 |  | 0 | 0 | 0 | 0 | Unit | 1 |  | 2022 |  |  |  | 0 | 1 |  | Nominal ¦ 2/10/2021 5:12:48 PM | 421 | 0 | 0 | 0 | 0 | 0
HR_P2_MustTakeStorage_PHES | Average | 2022 | PSE | ANRN 11888 | New Resource 11888 from 21IRPSolar10+ New WA Solar10+ | 0 | 0 | 0 | 0 | 0 | 0 | 0 | 0 | 0 |  | 0 | 0 | 0 | 0 | 0 | 0 | 1 | 0 |  | 0 | 0 | 0 | 0 | 0 | 0 | 0 | 0 | 0 | 0 | 0 | 0 | 0 | PV - Hydro dominated areas | 0 | -1 |  | 0 | -1 | 0 | 0 | 0 | 0 | 0 | 0 | 0 | 0 | 0 | 0 | 0 | 0 |  |  |  |  | 0 | 1/1/2042 | 12/31/2071 | True | 0 | 0 | 0 | 0 | 0 | 0 | 0 |  | 0 | 0 | 0 | 0 | Unit | 1 |  | 2022 |  |  |  | 0 | 1 |  | Nominal ¦ 2/10/2021 5:12:48 PM | 422 | 0 | 0 | 0 | 0 | 0
HR_P2_MustTakeStorage_PHES | Average | 2022 | PSE | ANRN 11905 | New Resource 11905 from 21IRPSolar10+ New WA Solar10+ | 0 | 0 | 0 | 0 | 0 | 0 | 0 | 0 | 0 |  | 0 | 0 | 0 | 0 | 0 | 0 | 1 | 0 |  | 0 | 0 | 0 | 0 | 0 | 0 | 0 | 0 | 0 | 0 | 0 | 0 | 0 | PV - Hydro dominated areas | 0 | -1 |  | 0 | -1 | 0 | 0 | 0 | 0 | 0 | 0 | 0 | 0 | 0 | 0 | 0 | 0 |  |  |  |  | 0 | 1/1/2043 | 12/31/2072 | True | 0 | 0 | 0 | 0 | 0 | 0 | 0 |  | 0 | 0 | 0 | 0 | Unit | 1 |  | 2022 |  |  |  | 0 | 1 |  | Nominal ¦ 2/10/2021 5:12:48 PM | 423 | 0 | 0 | 0 | 0 | 0
HR_P2_MustTakeStorage_PHES | Average | 2022 | PSE | ANRN 11906 | New Resource 11906 from 21IRPSolar10+ New WA Solar10+ | 0 | 0 | 0 | 0 | 0 | 0 | 0 | 0 | 0 |  | 0 | 0 | 0 | 0 | 0 | 0 | 1 | 0 |  | 0 | 0 | 0 | 0 | 0 | 0 | 0 | 0 | 0 | 0 | 0 | 0 | 0 | PV - Hydro dominated areas | 0 | -1 |  | 0 | -1 | 0 | 0 | 0 | 0 | 0 | 0 | 0 | 0 | 0 | 0 | 0 | 0 |  |  |  |  | 0 | 1/1/2043 | 12/31/2072 | True | 0 | 0 | 0 | 0 | 0 | 0 | 0 |  | 0 | 0 | 0 | 0 | Unit | 1 |  | 2022 |  |  |  | 0 | 1 |  | Nominal ¦ 2/10/2021 5:12:48 PM | 424 | 0 | 0 | 0 | 0 | 0
HR_P2_MustTakeStorage_PHES | Average | 2022 | PSE | ANRN 11907 | New Resource 11907 from 21IRPSolar10+ New WA Solar10+ | 0 | 0 | 0 | 0 | 0 | 0 | 0 | 0 | 0 |  | 0 | 0 | 0 | 0 | 0 | 0 | 1 | 0 |  | 0 | 0 | 0 | 0 | 0 | 0 | 0 | 0 | 0 | 0 | 0 | 0 | 0 | PV - Hydro dominated areas | 0 | -1 |  | 0 | -1 | 0 | 0 | 0 | 0 | 0 | 0 | 0 | 0 | 0 | 0 | 0 | 0 |  |  |  |  | 0 | 1/1/2043 | 12/31/2072 | True | 0 | 0 | 0 | 0 | 0 | 0 | 0 |  | 0 | 0 | 0 | 0 | Unit | 1 |  | 2022 |  |  |  | 0 | 1 |  | Nominal ¦ 2/10/2021 5:12:48 PM | 425 | 0 | 0 | 0 | 0 | 0
HR_P2_MustTakeStorage_PHES | Average | 2022 | PSE | ANRN 11925 | New Resource 11925 from 21IRPSolar10+ New WA Solar10+ | 0 | 0 | 0 | 0 | 0 | 0 | 0 | 0 | 0 |  | 0 | 0 | 0 | 0 | 0 | 0 | 1 | 0 |  | 0 | 0 | 0 | 0 | 0 | 0 | 0 | 0 | 0 | 0 | 0 | 0 | 0 | PV - Hydro dominated areas | 0 | -1 |  | 0 | -1 | 0 | 0 | 0 | 0 | 0 | 0 | 0 | 0 | 0 | 0 | 0 | 0 |  |  |  |  | 0 | 1/1/2044 | 12/31/2073 | True | 0 | 0 | 0 | 0 | 0 | 0 | 0 |  | 0 | 0 | 0 | 0 | Unit | 1 |  | 2022 |  |  |  | 0 | 1 |  | Nominal ¦ 2/10/2021 5:12:48 PM | 426 | 0 | 0 | 0 | 0 | 0
HR_P2_MustTakeStorage_PHES | Average | 2022 | PSE | ANRN 12006 | New Resource 12006 from 21IRPWind1 New WA Wind1 | 0 | 0 | 0 | 0 | 0 | 0 | 0 | 0 | 0 |  | 0 | 0 | 0 | 0 | 0 | 0 | 1 | 0 |  | 0 | 0 | 0 | 0 | 0 | 0 | 0 | 0 | 0 | 0 | 0 | 0 | 0 | Wind | 0 | -1 |  | 0 | -1 | 0 | 0 | 0 | 0 | 0 | 0 | 0 | 0 | 0 | 0 | 0 | 0 |  |  |  |  | 0 | 1/1/2025 | 12/31/2054 | True | 0 | 0 | 0 | 0 | 0 | 0 | 0 |  | 0 | 0 | 0 | 0 | Unit | 1 |  | 2022 |  |  |  | 0 | 1 |  | Nominal ¦ 2/10/2021 5:12:48 PM | 427 | 0 | 0 | 0 | 0 | 0
HR_P2_MustTakeStorage_PHES | Average | 2022 | PSE | ANRN 12030 | New Resource 12030 from 21IRPWind2 New WA Wind2 | 0 | 0 | 0 | 0 | 0 | 0 | 0 | 0 | 0 |  | 0 | 0 | 0 | 0 | 0 | 0 | 1 | 0 |  | 0 | 0 | 0 | 0 | 0 | 0 | 0 | 0 | 0 | 0 | 0 | 0 | 0 | Wind | 0 | -1 |  | 0 | -1 | 0 | 0 | 0 | 0 | 0 | 0 | 0 | 0 | 0 | 0 | 0 | 0 |  |  |  |  | 0 | 1/1/2025 | 12/31/2054 | True | 0 | 0 | 0 | 0 | 0 | 0 | 0 |  | 0 | 0 | 0 | 0 | Unit | 1 |  | 2022 |  |  |  | 0 | 1 |  | Nominal ¦ 2/10/2021 5:12:48 PM | 428 | 0 | 0 | 0 | 0 | 0
HR_P2_MustTakeStorage_PHES | Average | 2022 | PSE | ANRN 12054 | New Resource 12054 from 21IRPWind3 New WA Wind3 | 0 | 0 | 0 | 0 | 0 | 0 | 0 | 0 | 0 |  | 0 | 0 | 0 | 0 | 0 | 0 | 1 | 0 |  | 0 | 0 | 0 | 0 | 0 | 0 | 0 | 0 | 0 | 0 | 0 | 0 | 0 | Wind | 0 | -1 |  | 0 | -1 | 0 | 0 | 0 | 0 | 0 | 0 | 0 | 0 | 0 | 0 | 0 | 0 |  |  |  |  | 0 | 1/1/2025 | 12/31/2054 | True | 0 | 0 | 0 | 0 | 0 | 0 | 0 |  | 0 | 0 | 0 | 0 | Unit | 1 |  | 2022 |  |  |  | 0 | 1 |  | Nominal ¦ 2/10/2021 5:12:48 PM | 429 | 0 | 0 | 0 | 0 | 0
HR_P2_MustTakeStorage_PHES | Average | 2022 | PSE | ANRN 12078 | New Resource 12078 from 21IRPWind4 New WA Wind4 | 0 | 0 | 0 | 0 | 0 | 0 | 0 | 0 | 0 |  | 0 | 0 | 0 | 0 | 0 | 0 | 1 | 0 |  | 0 | 0 | 0 | 0 | 0 | 0 | 0 | 0 | 0 | 0 | 0 | 0 | 0 | Wind | 0 | -1 |  | 0 | -1 | 0 | 0 | 0 | 0 | 0 | 0 | 0 | 0 | 0 | 0 | 0 | 0 |  |  |  |  | 0 | 1/1/2025 | 12/31/2054 | True | 0 | 0 | 0 | 0 | 0 | 0 | 0 |  | 0 | 0 | 0 | 0 | Unit | 1 |  | 2022 |  |  |  | 0 | 1 |  | Nominal ¦ 2/10/2021 5:12:48 PM | 430 | 0 | 0 | 0 | 0 | 0
HR_P2_MustTakeStorage_PHES | Average | 2022 | PSE | ANRN 12102 | New Resource 12102 from 21IRPWind5 New WA Wind5 | 0 | 0 | 0 | 0 | 0 | 0 | 0 | 0 | 0 |  | 0 | 0 | 0 | 0 | 0 | 0 | 1 | 0 |  | 0 | 0 | 0 | 0 | 0 | 0 | 0 | 0 | 0 | 0 | 0 | 0 | 0 | Wind | 0 | -1 |  | 0 | -1 | 0 | 0 | 0 | 0 | 0 | 0 | 0 | 0 | 0 | 0 | 0 | 0 |  |  |  |  | 0 | 1/1/2025 | 12/31/2054 | True | 0 | 0 | 0 | 0 | 0 | 0 | 0 |  | 0 | 0 | 0 | 0 | Unit | 1 |  | 2022 |  |  |  | 0 | 1 |  | Nominal ¦ 2/10/2021 5:12:48 PM | 431 | 0 | 0 | 0 | 0 | 0
HR_P2_MustTakeStorage_PHES | Average | 2022 | PSE | ANRN 12126 | New Resource 12126 from 21IRPWind6 New WA Wind6 | 0 | 0 | 0 | 0 | 0 | 0 | 0 | 0 | 0 |  | 0 | 0 | 0 | 0 | 0 | 0 | 1 | 0 |  | 0 | 0 | 0 | 0 | 0 | 0 | 0 | 0 | 0 | 0 | 0 | 0 | 0 | Wind | 0 | -1 |  | 0 | -1 | 0 | 0 | 0 | 0 | 0 | 0 | 0 | 0 | 0 | 0 | 0 | 0 |  |  |  |  | 0 | 1/1/2025 | 12/31/2054 | True | 0 | 0 | 0 | 0 | 0 | 0 | 0 |  | 0 | 0 | 0 | 0 | Unit | 1 |  | 2022 |  |  |  | 0 | 1 |  | Nominal ¦ 2/10/2021 5:12:48 PM | 432 | 0 | 0 | 0 | 0 | 0
HR_P2_MustTakeStorage_PHES | Average | 2022 | PSE | ANRN 12150 | New Resource 12150 from 21IRPWind7 New WA Wind7 | 0 | 0 | 0 | 0 | 0 | 0 | 0 | 0 | 0 |  | 0 | 0 | 0 | 0 | 0 | 0 | 1 | 0 |  | 0 | 0 | 0 | 0 | 0 | 0 | 0 | 0 | 0 | 0 | 0 | 0 | 0 | Wind | 0 | -1 |  | 0 | -1 | 0 | 0 | 0 | 0 | 0 | 0 | 0 | 0 | 0 | 0 | 0 | 0 |  |  |  |  | 0 | 1/1/2025 | 12/31/2054 | True | 0 | 0 | 0 | 0 | 0 | 0 | 0 |  | 0 | 0 | 0 | 0 | Unit | 1 |  | 2022 |  |  |  | 0 | 1 |  | Nominal ¦ 2/10/2021 5:12:48 PM | 433 | 0 | 0 | 0 | 0 | 0
HR_P2_MustTakeStorage_PHES | Average | 2022 | PSE | ANRN 12174 | New Resource 12174 from 21IRPWind8 New WA Wind8 | 0 | 0 | 0 | 0 | 0 | 0 | 0 | 0 | 0 |  | 0 | 0 | 0 | 0 | 0 | 0 | 1 | 0 |  | 0 | 0 | 0 | 0 | 0 | 0 | 0 | 0 | 0 | 0 | 0 | 0 | 0 | Wind | 0 | -1 |  | 0 | -1 | 0 | 0 | 0 | 0 | 0 | 0 | 0 | 0 | 0 | 0 | 0 | 0 |  |  |  |  | 0 | 1/1/2025 | 12/31/2054 | True | 0 | 0 | 0 | 0 | 0 | 0 | 0 |  | 0 | 0 | 0 | 0 | Unit | 1 |  | 2022 |  |  |  | 0 | 1 |  | Nominal ¦ 2/10/2021 5:12:48 PM | 434 | 0 | 0 | 0 | 0 | 0
HR_P2_MustTakeStorage_PHES | Average | 2022 | PSE | ANRN 12198 | New Resource 12198 from 21IRPWind9 New WA Wind9 | 0 | 0 | 0 | 0 | 0 | 0 | 0 | 0 | 0 |  | 0 | 0 | 0 | 0 | 0 | 0 | 1 | 0 |  | 0 | 0 | 0 | 0 | 0 | 0 | 0 | 0 | 0 | 0 | 0 | 0 | 0 | Wind | 0 | -1 |  | 0 | -1 | 0 | 0 | 0 | 0 | 0 | 0 | 0 | 0 | 0 | 0 | 0 | 0 |  |  |  |  | 0 | 1/1/2025 | 12/31/2054 | True | 0 | 0 | 0 | 0 | 0 | 0 | 0 |  | 0 | 0 | 0 | 0 | Unit | 1 |  | 2022 |  |  |  | 0 | 1 |  | Nominal ¦ 2/10/2021 5:12:48 PM | 435 | 0 | 0 | 0 | 0 | 0
HR_P2_MustTakeStorage_PHES | Average | 2022 | PSE | ANRN 12241 | New Resource 12241 from 21IRPWind10+ New WA Wind10+ | 0 | 0 | 0 | 0 | 0 | 0 | 0 | 0 | 0 |  | 0 | 0 | 0 | 0 | 0 | 0 | 1 | 0 |  | 0 | 0 | 0 | 0 | 0 | 0 | 0 | 0 | 0 | 0 | 0 | 0 | 0 | Wind | 0 | -1 |  | 0 | -1 | 0 | 0 | 0 | 0 | 0 | 0 | 0 | 0 | 0 | 0 | 0 | 0 |  |  |  |  | 0 | 1/1/2025 | 12/31/2054 | True | 0 | 0 | 0 | 0 | 0 | 0 | 0 |  | 0 | 0 | 0 | 0 | Unit | 1 |  | 2022 |  |  |  | 0 | 1 |  | Nominal ¦ 2/10/2021 5:12:48 PM | 436 | 0 | 0 | 0 | 0 | 0
HR_P2_MustTakeStorage_PHES | Average | 2022 | PSE | ANRN 12242 | New Resource 12242 from 21IRPWind10+ New WA Wind10+ | 0 | 0 | 0 | 0 | 0 | 0 | 0 | 0 | 0 |  | 0 | 0 | 0 | 0 | 0 | 0 | 1 | 0 |  | 0 | 0 | 0 | 0 | 0 | 0 | 0 | 0 | 0 | 0 | 0 | 0 | 0 | Wind | 0 | -1 |  | 0 | -1 | 0 | 0 | 0 | 0 | 0 | 0 | 0 | 0 | 0 | 0 | 0 | 0 |  |  |  |  | 0 | 1/1/2025 | 12/31/2054 | True | 0 | 0 | 0 | 0 | 0 | 0 | 0 |  | 0 | 0 | 0 | 0 | Unit | 1 |  | 2022 |  |  |  | 0 | 1 |  | Nominal ¦ 2/10/2021 5:12:48 PM | 437 | 0 | 0 | 0 | 0 | 0
HR_P2_MustTakeStorage_PHES | Average | 2022 | PSE | ANRN 12243 | New Resource 12243 from 21IRPWind10+ New WA Wind10+ | 0 | 0 | 0 | 0 | 0 | 0 | 0 | 0 | 0 |  | 0 | 0 | 0 | 0 | 0 | 0 | 1 | 0 |  | 0 | 0 | 0 | 0 | 0 | 0 | 0 | 0 | 0 | 0 | 0 | 0 | 0 | Wind | 0 | -1 |  | 0 | -1 | 0 | 0 | 0 | 0 | 0 | 0 | 0 | 0 | 0 | 0 | 0 | 0 |  |  |  |  | 0 | 1/1/2025 | 12/31/2054 | True | 0 | 0 | 0 | 0 | 0 | 0 | 0 |  | 0 | 0 | 0 | 0 | Unit | 1 |  | 2022 |  |  |  | 0 | 1 |  | Nominal ¦ 2/10/2021 5:12:48 PM | 438 | 0 | 0 | 0 | 0 | 0
HR_P2_MustTakeStorage_PHES | Average | 2022 | PSE | ANRN 12244 | New Resource 12244 from 21IRPWind10+ New WA Wind10+ | 0 | 0 | 0 | 0 | 0 | 0 | 0 | 0 | 0 |  | 0 | 0 | 0 | 0 | 0 | 0 | 1 | 0 |  | 0 | 0 | 0 | 0 | 0 | 0 | 0 | 0 | 0 | 0 | 0 | 0 | 0 | Wind | 0 | -1 |  | 0 | -1 | 0 | 0 | 0 | 0 | 0 | 0 | 0 | 0 | 0 | 0 | 0 | 0 |  |  |  |  | 0 | 1/1/2025 | 12/31/2054 | True | 0 | 0 | 0 | 0 | 0 | 0 | 0 |  | 0 | 0 | 0 | 0 | Unit | 1 |  | 2022 |  |  |  | 0 | 1 |  | Nominal ¦ 2/10/2021 5:12:48 PM | 439 | 0 | 0 | 0 | 0 | 0
HR_P2_MustTakeStorage_PHES | Average | 2022 | PSE | ANRN 12245 | New Resource 12245 from 21IRPWind10+ New WA Wind10+ | 0 | 0 | 0 | 0 | 0 | 0 | 0 | 0 | 0 |  | 0 | 0 | 0 | 0 | 0 | 0 | 1 | 0 |  | 0 | 0 | 0 | 0 | 0 | 0 | 0 | 0 | 0 | 0 | 0 | 0 | 0 | Wind | 0 | -1 |  | 0 | -1 | 0 | 0 | 0 | 0 | 0 | 0 | 0 | 0 | 0 | 0 | 0 | 0 |  |  |  |  | 0 | 1/1/2025 | 12/31/2054 | True | 0 | 0 | 0 | 0 | 0 | 0 | 0 |  | 0 | 0 | 0 | 0 | Unit | 1 |  | 2022 |  |  |  | 0 | 1 |  | Nominal ¦ 2/10/2021 5:12:48 PM | 440 | 0 | 0 | 0 | 0 | 0
HR_P2_MustTakeStorage_PHES | Average | 2022 | PSE | ANRN 12321 | New Resource 12321 from 21IRPWind10+ New WA Wind10+ | 0 | 0 | 0 | 0 | 0 | 0 | 0 | 0 | 0 |  | 0 | 0 | 0 | 0 | 0 | 0 | 1 | 0 |  | 0 | 0 | 0 | 0 | 0 | 0 | 0 | 0 | 0 | 0 | 0 | 0 | 0 | Wind | 0 | -1 |  | 0 | -1 | 0 | 0 | 0 | 0 | 0 | 0 | 0 | 0 | 0 | 0 | 0 | 0 |  |  |  |  | 0 | 1/1/2029 | 12/31/2058 | True | 0 | 0 | 0 | 0 | 0 | 0 | 0 |  | 0 | 0 | 0 | 0 | Unit | 1 |  | 2022 |  |  |  | 0 | 1 |  | Nominal ¦ 2/10/2021 5:12:48 PM | 441 | 0 | 0 | 0 | 0 | 0
HR_P2_MustTakeStorage_PHES | Average | 2022 | PSE | ANRN 12322 | New Resource 12322 from 21IRPWind10+ New WA Wind10+ | 0 | 0 | 0 | 0 | 0 | 0 | 0 | 0 | 0 |  | 0 | 0 | 0 | 0 | 0 | 0 | 1 | 0 |  | 0 | 0 | 0 | 0 | 0 | 0 | 0 | 0 | 0 | 0 | 0 | 0 | 0 | Wind | 0 | -1 |  | 0 | -1 | 0 | 0 | 0 | 0 | 0 | 0 | 0 | 0 | 0 | 0 | 0 | 0 |  |  |  |  | 0 | 1/1/2029 | 12/31/2058 | True | 0 | 0 | 0 | 0 | 0 | 0 | 0 |  | 0 | 0 | 0 | 0 | Unit | 1 |  | 2022 |  |  |  | 0 | 1 |  | Nominal ¦ 2/10/2021 5:12:48 PM | 442 | 0 | 0 | 0 | 0 | 0
HR_P2_MustTakeStorage_PHES | Average | 2022 | PSE | ANRN 12323 | New Resource 12323 from 21IRPWind10+ New WA Wind10+ | 0 | 0 | 0 | 0 | 0 | 0 | 0 | 0 | 0 |  | 0 | 0 | 0 | 0 | 0 | 0 | 1 | 0 |  | 0 | 0 | 0 | 0 | 0 | 0 | 0 | 0 | 0 | 0 | 0 | 0 | 0 | Wind | 0 | -1 |  | 0 | -1 | 0 | 0 | 0 | 0 | 0 | 0 | 0 | 0 | 0 | 0 | 0 | 0 |  |  |  |  | 0 | 1/1/2029 | 12/31/2058 | True | 0 | 0 | 0 | 0 | 0 | 0 | 0 |  | 0 | 0 | 0 | 0 | Unit | 1 |  | 2022 |  |  |  | 0 | 1 |  | Nominal ¦ 2/10/2021 5:12:48 PM | 443 | 0 | 0 | 0 | 0 | 0
HR_P2_MustTakeStorage_PHES | Average | 2022 | PSE | ANRN 12324 | New Resource 12324 from 21IRPWind10+ New WA Wind10+ | 0 | 0 | 0 | 0 | 0 | 0 | 0 | 0 | 0 |  | 0 | 0 | 0 | 0 | 0 | 0 | 1 | 0 |  | 0 | 0 | 0 | 0 | 0 | 0 | 0 | 0 | 0 | 0 | 0 | 0 | 0 | Wind | 0 | -1 |  | 0 | -1 | 0 | 0 | 0 | 0 | 0 | 0 | 0 | 0 | 0 | 0 | 0 | 0 |  |  |  |  | 0 | 1/1/2029 | 12/31/2058 | True | 0 | 0 | 0 | 0 | 0 | 0 | 0 |  | 0 | 0 | 0 | 0 | Unit | 1 |  | 2022 |  |  |  | 0 | 1 |  | Nominal ¦ 2/10/2021 5:12:48 PM | 444 | 0 | 0 | 0 | 0 | 0
HR_P2_MustTakeStorage_PHES | Average | 2022 | PSE | ANRN 12325 | New Resource 12325 from 21IRPWind10+ New WA Wind10+ | 0 | 0 | 0 | 0 | 0 | 0 | 0 | 0 | 0 |  | 0 | 0 | 0 | 0 | 0 | 0 | 1 | 0 |  | 0 | 0 | 0 | 0 | 0 | 0 | 0 | 0 | 0 | 0 | 0 | 0 | 0 | Wind | 0 | -1 |  | 0 | -1 | 0 | 0 | 0 | 0 | 0 | 0 | 0 | 0 | 0 | 0 | 0 | 0 |  |  |  |  | 0 | 1/1/2029 | 12/31/2058 | True | 0 | 0 | 0 | 0 | 0 | 0 | 0 |  | 0 | 0 | 0 | 0 | Unit | 1 |  | 2022 |  |  |  | 0 | 1 |  | Nominal ¦ 2/10/2021 5:12:48 PM | 445 | 0 | 0 | 0 | 0 | 0
HR_P2_MustTakeStorage_PHES | Average | 2022 | PSE | ANRN 12326 | New Resource 12326 from 21IRPWind10+ New WA Wind10+ | 0 | 0 | 0 | 0 | 0 | 0 | 0 | 0 | 0 |  | 0 | 0 | 0 | 0 | 0 | 0 | 1 | 0 |  | 0 | 0 | 0 | 0 | 0 | 0 | 0 | 0 | 0 | 0 | 0 | 0 | 0 | Wind | 0 | -1 |  | 0 | -1 | 0 | 0 | 0 | 0 | 0 | 0 | 0 | 0 | 0 | 0 | 0 | 0 |  |  |  |  | 0 | 1/1/2029 | 12/31/2058 | True | 0 | 0 | 0 | 0 | 0 | 0 | 0 |  | 0 | 0 | 0 | 0 | Unit | 1 |  | 2022 |  |  |  | 0 | 1 |  | Nominal ¦ 2/10/2021 5:12:48 PM | 446 | 0 | 0 | 0 | 0 | 0
HR_P2_MustTakeStorage_PHES | Average | 2022 | PSE | ANRN 12327 | New Resource 12327 from 21IRPWind10+ New WA Wind10+ | 0 | 0 | 0 | 0 | 0 | 0 | 0 | 0 | 0 |  | 0 | 0 | 0 | 0 | 0 | 0 | 1 | 0 |  | 0 | 0 | 0 | 0 | 0 | 0 | 0 | 0 | 0 | 0 | 0 | 0 | 0 | Wind | 0 | -1 |  | 0 | -1 | 0 | 0 | 0 | 0 | 0 | 0 | 0 | 0 | 0 | 0 | 0 | 0 |  |  |  |  | 0 | 1/1/2029 | 12/31/2058 | True | 0 | 0 | 0 | 0 | 0 | 0 | 0 |  | 0 | 0 | 0 | 0 | Unit | 1 |  | 2022 |  |  |  | 0 | 1 |  | Nominal ¦ 2/10/2021 5:12:48 PM | 447 | 0 | 0 | 0 | 0 | 0
HR_P2_MustTakeStorage_PHES | Average | 2022 | PSE | ANRN 12461 | New Resource 12461 from 21IRPWind10+ New WA Wind10+ | 0 | 0 | 0 | 0 | 0 | 0 | 0 | 0 | 0 |  | 0 | 0 | 0 | 0 | 0 | 0 | 1 | 0 |  | 0 | 0 | 0 | 0 | 0 | 0 | 0 | 0 | 0 | 0 | 0 | 0 | 0 | Wind | 0 | -1 |  | 0 | -1 | 0 | 0 | 0 | 0 | 0 | 0 | 0 | 0 | 0 | 0 | 0 | 0 |  |  |  |  | 0 | 1/1/2036 | 12/31/2065 | True | 0 | 0 | 0 | 0 | 0 | 0 | 0 |  | 0 | 0 | 0 | 0 | Unit | 1 |  | 2022 |  |  |  | 0 | 1 |  | Nominal ¦ 2/10/2021 5:12:48 PM | 448 | 0 | 0 | 0 | 0 | 0
HR_P2_MustTakeStorage_PHES | Average | 2022 | PSE | ANRN 12462 | New Resource 12462 from 21IRPWind10+ New WA Wind10+ | 0 | 0 | 0 | 0 | 0 | 0 | 0 | 0 | 0 |  | 0 | 0 | 0 | 0 | 0 | 0 | 1 | 0 |  | 0 | 0 | 0 | 0 | 0 | 0 | 0 | 0 | 0 | 0 | 0 | 0 | 0 | Wind | 0 | -1 |  | 0 | -1 | 0 | 0 | 0 | 0 | 0 | 0 | 0 | 0 | 0 | 0 | 0 | 0 |  |  |  |  | 0 | 1/1/2036 | 12/31/2065 | True | 0 | 0 | 0 | 0 | 0 | 0 | 0 |  | 0 | 0 | 0 | 0 | Unit | 1 |  | 2022 |  |  |  | 0 | 1 |  | Nominal ¦ 2/10/2021 5:12:48 PM | 449 | 0 | 0 | 0 | 0 | 0
HR_P2_MustTakeStorage_PHES | Average | 2022 | PSE | ANRN 12541 | New Resource 12541 from 21IRPWind10+ New WA Wind10+ | 0 | 0 | 0 | 0 | 0 | 0 | 0 | 0 | 0 |  | 0 | 0 | 0 | 0 | 0 | 0 | 1 | 0 |  | 0 | 0 | 0 | 0 | 0 | 0 | 0 | 0 | 0 | 0 | 0 | 0 | 0 | Wind | 0 | -1 |  | 0 | -1 | 0 | 0 | 0 | 0 | 0 | 0 | 0 | 0 | 0 | 0 | 0 | 0 |  |  |  |  | 0 | 1/1/2040 | 12/31/2069 | True | 0 | 0 | 0 | 0 | 0 | 0 | 0 |  | 0 | 0 | 0 | 0 | Unit | 1 |  | 2022 |  |  |  | 0 | 1 |  | Nominal ¦ 2/10/2021 5:12:48 PM | 450 | 0 | 0 | 0 | 0 | 0
HR_P2_MustTakeStorage_PHES | Average | 2022 | PSE | ANRN 12601 | New Resource 12601 from 21IRPWind10+ New WA Wind10+ | 0 | 0 | 0 | 0 | 0 | 0 | 0 | 0 | 0 |  | 0 | 0 | 0 | 0 | 0 | 0 | 1 | 0 |  | 0 | 0 | 0 | 0 | 0 | 0 | 0 | 0 | 0 | 0 | 0 | 0 | 0 | Wind | 0 | -1 |  | 0 | -1 | 0 | 0 | 0 | 0 | 0 | 0 | 0 | 0 | 0 | 0 | 0 | 0 |  |  |  |  | 0 | 1/1/2043 | 12/31/2072 | True | 0 | 0 | 0 | 0 | 0 | 0 | 0 |  | 0 | 0 | 0 | 0 | Unit | 1 |  | 2022 |  |  |  | 0 | 1 |  | Nominal ¦ 2/10/2021 5:12:48 PM | 451 | 0 | 0 | 0 | 0 | 0
HR_P2_MustTakeStorage_PHES | Average | 2022 | PSE | ANRN 12621 | New Resource 12621 from 21IRPWind10+ New WA Wind10+ | 0 | 0 | 0 | 0 | 0 | 0 | 0 | 0 | 0 |  | 0 | 0 | 0 | 0 | 0 | 0 | 1 | 0 |  | 0 | 0 | 0 | 0 | 0 | 0 | 0 | 0 | 0 | 0 | 0 | 0 | 0 | Wind | 0 | -1 |  | 0 | -1 | 0 | 0 | 0 | 0 | 0 | 0 | 0 | 0 | 0 | 0 | 0 | 0 |  |  |  |  | 0 | 1/1/2044 | 12/31/2073 | True | 0 | 0 | 0 | 0 | 0 | 0 | 0 |  | 0 | 0 | 0 | 0 | Unit | 1 |  | 2022 |  |  |  | 0 | 1 |  | Nominal ¦ 2/10/2021 5:12:48 PM | 452 | 0 | 0 | 0 | 0 | 0
HR_P2_MustTakeStorage_PHES | Average | 2022 | PSE | ANRN 12641 | New Resource 12641 from 21IRPWind10+ New WA Wind10+ | 0 | 0 | 0 | 0 | 0 | 0 | 0 | 0 | 0 |  | 0 | 0 | 0 | 0 | 0 | 0 | 1 | 0 |  | 0 | 0 | 0 | 0 | 0 | 0 | 0 | 0 | 0 | 0 | 0 | 0 | 0 | Wind | 0 | -1 |  | 0 | -1 | 0 | 0 | 0 | 0 | 0 | 0 | 0 | 0 | 0 | 0 | 0 | 0 |  |  |  |  | 0 | 1/1/2045 | 12/31/2074 | True | 0 | 0 | 0 | 0 | 0 | 0 | 0 |  | 0 | 0 | 0 | 0 | Unit | 1 |  | 2022 |  |  |  | 0 | 1 |  | Nominal ¦ 2/10/2021 5:12:48 PM | 453 | 0 | 0 | 0 | 0 | 0
HR_P2_MustTakeStorage_PHES | Average | 2022 | PSE | ANRN 12716 | New Resource 12716 from 21IRPOffshoreWind1 New Offshore Wind1 | 0 | 0 | 0 | 0 | 0 | 0 | 0 | 0 | 0 |  | 0 | 0 | 0 | 0 | 0 | 0 | 1 | 0 |  | 0 | 0 | 0 | 0 | 0 | 0 | 0 | 0 | 0 | 0 | 0 | 0 | 0 | Wind | 0 | -1 |  | 0 | -1 | 0 | 0 | 0 | 0 | 0 | 0 | 0 | 0 | 0 | 0 | 0 | 0 |  |  |  |  | 0 | 1/1/2045 | 12/31/2074 | True | 0 | 0 | 0 | 0 | 0 | 0 | 0 |  | 0 | 0 | 0 | 0 | Unit | 1 |  | 2022 |  |  |  | 0 | 1 |  | Nominal ¦ 2/10/2021 5:12:48 PM | 454 | 0 | 0 | 0 | 0 | 0
HR_P2_MustTakeStorage_PHES | Average | 2022 | PSE | ANRN 12757 | New Resource 12757 from 21IRPMTWindEastern1 New MT Wind Eastern 1 | 0 | 0 | 0 | 0 | 0 | 0 | 0 | 0 | 0 |  | 0 | 0 | 0 | 0 | 0 | 0 | 1 | 0 |  | 0 | 0 | 0 | 0 | 0 | 0 | 0 | 0 | 0 | 0 | 0 | 0 | 0 | Wind | 0 | -1 |  | 0 | -1 | 0 | 0 | 0 | 0 | 0 | 0 | 0 | 0 | 0 | 0 | 0 | 0 |  |  |  |  | 0 | 1/1/2028 | 12/31/2057 | True | 0 | 0 | 0 | 0 | 0 | 0 | 0 |  | 0 | 0 | 0 | 0 | Unit | 1 |  | 2022 |  |  |  | 0 | 1 |  | Nominal ¦ 2/10/2021 5:12:48 PM | 455 | 0 | 0 | 0 | 0 | 0
HR_P2_MustTakeStorage_PHES | Average | 2022 | PSE | ANRN 12779 | New Resource 12779 from 21IRPMTWindCentral1 New MT Wind Central 1 | 0 | 0 | 0 | 0 | 0 | 0 | 0 | 0 | 0 |  | 0 | 0 | 0 | 0 | 0 | 0 | 1 | 0 |  | 0 | 0 | 0 | 0 | 0 | 0 | 0 | 0 | 0 | 0 | 0 | 0 | 0 | Wind | 0 | -1 |  | 0 | -1 | 0 | 0 | 0 | 0 | 0 | 0 | 0 | 0 | 0 | 0 | 0 | 0 |  |  |  |  | 0 | 1/1/2028 | 12/31/2057 | True | 0 | 0 | 0 | 0 | 0 | 0 | 0 |  | 0 | 0 | 0 | 0 | Unit | 1 |  | 2022 |  |  |  | 0 | 1 |  | Nominal ¦ 2/10/2021 5:12:48 PM | 456 | 0 | 0 | 0 | 0 | 0
HR_P2_MustTakeStorage_PHES | Average | 2022 | PSE | ANRN 13145 | New Resource 13145 from 21IRPDERPV 21IRP DER Solar PV | 0 | 0 | 0 | 0 | 0 | 10.6317 | 10.1255 | 10.1255 | 0 |  | 0 | 0 | 0 | 0 | 0 | 0 | 1 | 0 |  | 0 | 0 | 0 | 0 | 0 | 0 | 0 | 0 | 0 | 0 | 0 | 0 | 0 | New Cosnervation | 0 | -1 |  | 0 | -1 | 0 | 0 | 0 | 0 | 0 | 0 | 0 | 0 | 0 | 0 | 0 | 0 |  |  |  |  | 0 | 1/1/2022 | 12/31/2051 | True | 0 | 0 | 0 | 0 | 0 | 0 | 0 |  | 0 | 0 | 0 | 0 | Unit | 1 |  | 2022 |  |  |  | 0 | 1 |  | Nominal ¦ 2/10/2021 5:12:48 PM | 457 | 0 | 0 | 0 | 0 | 0
HR_P2_MustTakeStorage_PHES | Average | 2022 | PSE | ANRN 13146 | New Resource 13146 from 21IRPDERStorage 21IRP DER Storage | -0.46226 | 3.234 | 3.3 | 3.3 | 0 | 0 | 0 | 0 | 0 |  | 0 | 473.5911 | 473.5911 | 0 | 0 | 0 | 0 | 0 |  | 409.915 | 81.7187 | 437.8888 | -109.6925 | 0 | 0 | 0 | 0 | 0 | -384.7369 | 0 | 0 | 0 | Battery_PSH | 0 | -1 |  | 0 | -1 | -4049.4019 | -4049.4019 | 0 | 18447.2852 | 18447.2832 | 50 | 0 | 0 | 0 | 0 | 924 | 0 | -0.14008 |  |  |  | 7148 | 1/1/2022 | 12/31/2051 | True | 0 | 0 | 0 | 0 | 0 | 0 | 0 |  | 0.066 | 0 | 0 | 0 | Unit | 1 |  | 2022 |  |  |  | 0 | 1 |  | Nominal ¦ 2/10/2021 5:12:48 PM | 458 | 0 | 0 | 0 | 0 | 0
HR_P2_MustTakeStorage_PHES | Average | 2023 | PSE | ANRN 161 | New Resource 161 from 21IRPFrame New Frame Peaker | 0 | 0 | 0 | 0 | 0 | 0 | 0 | 0 | 0 |  | 0 | 0 | 0 | 0 | 0 | 0 | 1 | 0 |  | 0 | 0 | 0 | 0 | 0 | 0 | 0 | 0 | 0 | 0 | 0 | 0 | 0 | WECC-OR/WA/IDNorth NaturalGas-Peaking | 0 | -1 |  | 0 | -1 | 0 | 0 | 0 | 0 | 0 | 0 | 0 | 0 | 0 | 0 | 0 | 0 |  |  |  |  | 0 | 1/1/2046 | 12/31/2075 | True | 0 | 0 | 0 | 0 | 0 | 0 | 0 |  | 0 | 0 | 0 | 0 | Unit | 1 |  | 2023 |  |  |  | 0 | 1 |  | Nominal ¦ 2/10/2021 5:12:48 PM | 520 | 0 | 0 | 0 | 0 | 0
HR_P2_MustTakeStorage_PHES | Average | 2023 | PSE | ANRN 162 | New Resource 162 from 21IRPFrame New Frame Peaker | 0 | 0 | 0 | 0 | 0 | 0 | 0 | 0 | 0 |  | 0 | 0 | 0 | 0 | 0 | 0 | 1 | 0 |  | 0 | 0 | 0 | 0 | 0 | 0 | 0 | 0 | 0 | 0 | 0 | 0 | 0 | WECC-OR/WA/IDNorth NaturalGas-Peaking | 0 | -1 |  | 0 | -1 | 0 | 0 | 0 | 0 | 0 | 0 | 0 | 0 | 0 | 0 | 0 | 0 |  |  |  |  | 0 | 1/1/2046 | 12/31/2075 | True | 0 | 0 | 0 | 0 | 0 | 0 | 0 |  | 0 | 0 | 0 | 0 | Unit | 1 |  | 2023 |  |  |  | 0 | 1 |  | Nominal ¦ 2/10/2021 5:12:48 PM | 521 | 0 | 0 | 0 | 0 | 0
HR_P2_MustTakeStorage_PHES | Average | 2023 | PSE | ANRN 853 | New Resource 853 from 21IRPRecip New Recip Peaker | 0 | 0 | 0 | 0 | 0 | 0 | 0 | 0 | 0 |  | 0 | 0 | 0 | 0 | 0 | 0 | 1 | 0 |  | 0 | 0 | 0 | 0 | 0 | 0 | 0 | 0 | 0 | 0 | 0 | 0 | 0 | WECC-OR/WA/IDNorth NaturalGas-NonCycling | 0 | -1 |  | 0 | -1 | 0 | 0 | 0 | 0 | 0 | 0 | 0 | 0 | 0 | 0 | 0 | 0 |  |  |  |  | 0 | 1/1/2044 | 12/31/2073 | True | 0 | 0 | 0 | 0 | 0 | 0 | 0 |  | 0 | 0 | 0 | 0 | Unit | 1 |  | 2023 |  |  |  | 0 | 1 |  | Nominal ¦ 2/10/2021 5:12:48 PM | 522 | 0 | 0 | 0 | 0 | 0
HR_P2_MustTakeStorage_PHES | Average | 2023 | PSE | ANRN 949 | New Resource 949 from 21IRPRecip New Recip Peaker | 0 | 0 | 0 | 0 | 0 | 0 | 0 | 0 | 0 |  | 0 | 0 | 0 | 0 | 0 | 0 | 1 | 0 |  | 0 | 0 | 0 | 0 | 0 | 0 | 0 | 0 | 0 | 0 | 0 | 0 | 0 | WECC-OR/WA/IDNorth NaturalGas-NonCycling | 0 | -1 |  | 0 | -1 | 0 | 0 | 0 | 0 | 0 | 0 | 0 | 0 | 0 | 0 | 0 | 0 |  |  |  |  | 0 | 1/1/2046 | 12/31/2075 | True | 0 | 0 | 0 | 0 | 0 | 0 | 0 |  | 0 | 0 | 0 | 0 | Unit | 1 |  | 2023 |  |  |  | 0 | 1 |  | Nominal ¦ 2/10/2021 5:12:48 PM | 523 | 0 | 0 | 0 | 0 | 0
HR_P2_MustTakeStorage_PHES | Average | 2023 | PSE | ANRN 950 | New Resource 950 from 21IRPRecip New Recip Peaker | 0 | 0 | 0 | 0 | 0 | 0 | 0 | 0 | 0 |  | 0 | 0 | 0 | 0 | 0 | 0 | 1 | 0 |  | 0 | 0 | 0 | 0 | 0 | 0 | 0 | 0 | 0 | 0 | 0 | 0 | 0 | WECC-OR/WA/IDNorth NaturalGas-NonCycling | 0 | -1 |  | 0 | -1 | 0 | 0 | 0 | 0 | 0 | 0 | 0 | 0 | 0 | 0 | 0 | 0 |  |  |  |  | 0 | 1/1/2046 | 12/31/2075 | True | 0 | 0 | 0 | 0 | 0 | 0 | 0 |  | 0 | 0 | 0 | 0 | Unit | 1 |  | 2023 |  |  |  | 0 | 1 |  | Nominal ¦ 2/10/2021 5:12:48 PM | 524 | 0 | 0 | 0 | 0 | 0
HR_P2_MustTakeStorage_PHES | Average | 2023 | PSE | ANRN 951 | New Resource 951 from 21IRPRecip New Recip Peaker | 0 | 0 | 0 | 0 | 0 | 0 | 0 | 0 | 0 |  | 0 | 0 | 0 | 0 | 0 | 0 | 1 | 0 |  | 0 | 0 | 0 | 0 | 0 | 0 | 0 | 0 | 0 | 0 | 0 | 0 | 0 | WECC-OR/WA/IDNorth NaturalGas-NonCycling | 0 | -1 |  | 0 | -1 | 0 | 0 | 0 | 0 | 0 | 0 | 0 | 0 | 0 | 0 | 0 | 0 |  |  |  |  | 0 | 1/1/2046 | 12/31/2075 | True | 0 | 0 | 0 | 0 | 0 | 0 | 0 |  | 0 | 0 | 0 | 0 | Unit | 1 |  | 2023 |  |  |  | 0 | 1 |  | Nominal ¦ 2/10/2021 5:12:48 PM | 525 | 0 | 0 | 0 | 0 | 0
HR_P2_MustTakeStorage_PHES | Average | 2023 | PSE | ANRN 952 | New Resource 952 from 21IRPRecip New Recip Peaker | 0 | 0 | 0 | 0 | 0 | 0 | 0 | 0 | 0 |  | 0 | 0 | 0 | 0 | 0 | 0 | 1 | 0 |  | 0 | 0 | 0 | 0 | 0 | 0 | 0 | 0 | 0 | 0 | 0 | 0 | 0 | WECC-OR/WA/IDNorth NaturalGas-NonCycling | 0 | -1 |  | 0 | -1 | 0 | 0 | 0 | 0 | 0 | 0 | 0 | 0 | 0 | 0 | 0 | 0 |  |  |  |  | 0 | 1/1/2046 | 12/31/2075 | True | 0 | 0 | 0 | 0 | 0 | 0 | 0 |  | 0 | 0 | 0 | 0 | Unit | 1 |  | 2023 |  |  |  | 0 | 1 |  | Nominal ¦ 2/10/2021 5:12:48 PM | 526 | 0 | 0 | 0 | 0 | 0
HR_P2_MustTakeStorage_PHES | Average | 2023 | PSE | ANRN 953 | New Resource 953 from 21IRPRecip New Recip Peaker | 0 | 0 | 0 | 0 | 0 | 0 | 0 | 0 | 0 |  | 0 | 0 | 0 | 0 | 0 | 0 | 1 | 0 |  | 0 | 0 | 0 | 0 | 0 | 0 | 0 | 0 | 0 | 0 | 0 | 0 | 0 | WECC-OR/WA/IDNorth NaturalGas-NonCycling | 0 | -1 |  | 0 | -1 | 0 | 0 | 0 | 0 | 0 | 0 | 0 | 0 | 0 | 0 | 0 | 0 |  |  |  |  | 0 | 1/1/2046 | 12/31/2075 | True | 0 | 0 | 0 | 0 | 0 | 0 | 0 |  | 0 | 0 | 0 | 0 | Unit | 1 |  | 2023 |  |  |  | 0 | 1 |  | Nominal ¦ 2/10/2021 5:12:48 PM | 527 | 0 | 0 | 0 | 0 | 0
HR_P2_MustTakeStorage_PHES | Average | 2023 | PSE | ANRN 1081 | New Resource 1081 from 21IRPBiomass New Biomass | 0 | 0 | 0 | 0 | 0 | 0 | 0 | 0 | 0 |  | 0 | 0 | 0 | 0 | 0 | 0 | 1 | 0 |  | 0 | 0 | 0 | 0 | 0 | 0 | 0 | 0 | 0 | 0 | 0 | 0 | 0 | Other, Bio, ZZ, WC, WH | 0 | -1 |  | 0 | -1 | 0 | 0 | 0 | 0 | 0 | 0 | 0 | 0 | 0 | 0 | 0 | 0 |  |  |  |  | 0 | 1/1/2024 | 12/31/2053 | True | 0 | 0 | 0 | 0 | 0 | 0 | 0 |  | 0 | 0 | 0 | 0 | Unit | 1 |  | 2023 |  |  |  | 0 | 1 |  | Nominal ¦ 2/10/2021 5:12:48 PM | 528 | 0 | 0 | 0 | 0 | 0
HR_P2_MustTakeStorage_PHES | Average | 2023 | PSE | ANRN 1129 | New Resource 1129 from 21IRPLiIon2hr New Li Ion 2hr | 0 | 0 | 0 | 0 | 0 | 0 | 0 | 0 | 0 |  | 0 | 0 | 0 | 0 | 0 | 0 | 1 | 0 |  | 0 | 0 | 0 | 0 | 0 | 0 | 0 | 0 | 0 | 0 | 0 | 0 | 0 | Battery_PSH | 0 | -1 |  | 0 | -1 | 0 | 0 | 0 | 0 | 0 | 0 | 0 | 0 | 0 | 0 | 0 | 0 |  |  |  |  | 0 | 1/1/2030 | 12/31/2059 | True | 0 | 0 | 0 | 0 | 0 | 0 | 0 |  | 0 | 0 | 0 | 0 | Unit | 1 |  | 2023 |  |  |  | 0 | 1 |  | Nominal ¦ 2/10/2021 5:12:48 PM | 529 | 0 | 0 | 0 | 0 | 0
HR_P2_MustTakeStorage_PHES | Average | 2023 | PSE | ANRN 1130 | New Resource 1130 from 21IRPLiIon2hr New Li Ion 2hr | 0 | 0 | 0 | 0 | 0 | 0 | 0 | 0 | 0 |  | 0 | 0 | 0 | 0 | 0 | 0 | 1 | 0 |  | 0 | 0 | 0 | 0 | 0 | 0 | 0 | 0 | 0 | 0 | 0 | 0 | 0 | Battery_PSH | 0 | -1 |  | 0 | -1 | 0 | 0 | 0 | 0 | 0 | 0 | 0 | 0 | 0 | 0 | 0 | 0 |  |  |  |  | 0 | 1/1/2030 | 12/31/2059 | True | 0 | 0 | 0 | 0 | 0 | 0 | 0 |  | 0 | 0 | 0 | 0 | Unit | 1 |  | 2023 |  |  |  | 0 | 1 |  | Nominal ¦ 2/10/2021 5:12:48 PM | 530 | 0 | 0 | 0 | 0 | 0
HR_P2_MustTakeStorage_PHES | Average | 2023 | PSE | ANRN 1131 | New Resource 1131 from 21IRPLiIon2hr New Li Ion 2hr | 0 | 0 | 0 | 0 | 0 | 0 | 0 | 0 | 0 |  | 0 | 0 | 0 | 0 | 0 | 0 | 1 | 0 |  | 0 | 0 | 0 | 0 | 0 | 0 | 0 | 0 | 0 | 0 | 0 | 0 | 0 | Battery_PSH | 0 | -1 |  | 0 | -1 | 0 | 0 | 0 | 0 | 0 | 0 | 0 | 0 | 0 | 0 | 0 | 0 |  |  |  |  | 0 | 1/1/2030 | 12/31/2059 | True | 0 | 0 | 0 | 0 | 0 | 0 | 0 |  | 0 | 0 | 0 | 0 | Unit | 1 |  | 2023 |  |  |  | 0 | 1 |  | Nominal ¦ 2/10/2021 5:12:48 PM | 531 | 0 | 0 | 0 | 0 | 0
HR_P2_MustTakeStorage_PHES | Average | 2023 | PSE | ANRN 1132 | New Resource 1132 from 21IRPLiIon2hr New Li Ion 2hr | 0 | 0 | 0 | 0 | 0 | 0 | 0 | 0 | 0 |  | 0 | 0 | 0 | 0 | 0 | 0 | 1 | 0 |  | 0 | 0 | 0 | 0 | 0 | 0 | 0 | 0 | 0 | 0 | 0 | 0 | 0 | Battery_PSH | 0 | -1 |  | 0 | -1 | 0 | 0 | 0 | 0 | 0 | 0 | 0 | 0 | 0 | 0 | 0 | 0 |  |  |  |  | 0 | 1/1/2030 | 12/31/2059 | True | 0 | 0 | 0 | 0 | 0 | 0 | 0 |  | 0 | 0 | 0 | 0 | Unit | 1 |  | 2023 |  |  |  | 0 | 1 |  | Nominal ¦ 2/10/2021 5:12:48 PM | 532 | 0 | 0 | 0 | 0 | 0
HR_P2_MustTakeStorage_PHES | Average | 2023 | PSE | ANRN 1133 | New Resource 1133 from 21IRPLiIon2hr New Li Ion 2hr | 0 | 0 | 0 | 0 | 0 | 0 | 0 | 0 | 0 |  | 0 | 0 | 0 | 0 | 0 | 0 | 1 | 0 |  | 0 | 0 | 0 | 0 | 0 | 0 | 0 | 0 | 0 | 0 | 0 | 0 | 0 | Battery_PSH | 0 | -1 |  | 0 | -1 | 0 | 0 | 0 | 0 | 0 | 0 | 0 | 0 | 0 | 0 | 0 | 0 |  |  |  |  | 0 | 1/1/2030 | 12/31/2059 | True | 0 | 0 | 0 | 0 | 0 | 0 | 0 |  | 0 | 0 | 0 | 0 | Unit | 1 |  | 2023 |  |  |  | 0 | 1 |  | Nominal ¦ 2/10/2021 5:12:48 PM | 533 | 0 | 0 | 0 | 0 | 0
HR_P2_MustTakeStorage_PHES | Average | 2023 | PSE | ANRN 1134 | New Resource 1134 from 21IRPLiIon2hr New Li Ion 2hr | 0 | 0 | 0 | 0 | 0 | 0 | 0 | 0 | 0 |  | 0 | 0 | 0 | 0 | 0 | 0 | 1 | 0 |  | 0 | 0 | 0 | 0 | 0 | 0 | 0 | 0 | 0 | 0 | 0 | 0 | 0 | Battery_PSH | 0 | -1 |  | 0 | -1 | 0 | 0 | 0 | 0 | 0 | 0 | 0 | 0 | 0 | 0 | 0 | 0 |  |  |  |  | 0 | 1/1/2030 | 12/31/2059 | True | 0 | 0 | 0 | 0 | 0 | 0 | 0 |  | 0 | 0 | 0 | 0 | Unit | 1 |  | 2023 |  |  |  | 0 | 1 |  | Nominal ¦ 2/10/2021 5:12:48 PM | 534 | 0 | 0 | 0 | 0 | 0
HR_P2_MustTakeStorage_PHES | Average | 2023 | PSE | ANRN 1135 | New Resource 1135 from 21IRPLiIon2hr New Li Ion 2hr | 0 | 0 | 0 | 0 | 0 | 0 | 0 | 0 | 0 |  | 0 | 0 | 0 | 0 | 0 | 0 | 1 | 0 |  | 0 | 0 | 0 | 0 | 0 | 0 | 0 | 0 | 0 | 0 | 0 | 0 | 0 | Battery_PSH | 0 | -1 |  | 0 | -1 | 0 | 0 | 0 | 0 | 0 | 0 | 0 | 0 | 0 | 0 | 0 | 0 |  |  |  |  | 0 | 1/1/2030 | 12/31/2059 | True | 0 | 0 | 0 | 0 | 0 | 0 | 0 |  | 0 | 0 | 0 | 0 | Unit | 1 |  | 2023 |  |  |  | 0 | 1 |  | Nominal ¦ 2/10/2021 5:12:48 PM | 535 | 0 | 0 | 0 | 0 | 0
HR_P2_MustTakeStorage_PHES | Average | 2023 | PSE | ANRN 1136 | New Resource 1136 from 21IRPLiIon2hr New Li Ion 2hr | 0 | 0 | 0 | 0 | 0 | 0 | 0 | 0 | 0 |  | 0 | 0 | 0 | 0 | 0 | 0 | 1 | 0 |  | 0 | 0 | 0 | 0 | 0 | 0 | 0 | 0 | 0 | 0 | 0 | 0 | 0 | Battery_PSH | 0 | -1 |  | 0 | -1 | 0 | 0 | 0 | 0 | 0 | 0 | 0 | 0 | 0 | 0 | 0 | 0 |  |  |  |  | 0 | 1/1/2030 | 12/31/2059 | True | 0 | 0 | 0 | 0 | 0 | 0 | 0 |  | 0 | 0 | 0 | 0 | Unit | 1 |  | 2023 |  |  |  | 0 | 1 |  | Nominal ¦ 2/10/2021 5:12:48 PM | 536 | 0 | 0 | 0 | 0 | 0
HR_P2_MustTakeStorage_PHES | Average | 2023 | PSE | ANRN 1137 | New Resource 1137 from 21IRPLiIon2hr New Li Ion 2hr | 0 | 0 | 0 | 0 | 0 | 0 | 0 | 0 | 0 |  | 0 | 0 | 0 | 0 | 0 | 0 | 1 | 0 |  | 0 | 0 | 0 | 0 | 0 | 0 | 0 | 0 | 0 | 0 | 0 | 0 | 0 | Battery_PSH | 0 | -1 |  | 0 | -1 | 0 | 0 | 0 | 0 | 0 | 0 | 0 | 0 | 0 | 0 | 0 | 0 |  |  |  |  | 0 | 1/1/2030 | 12/31/2059 | True | 0 | 0 | 0 | 0 | 0 | 0 | 0 |  | 0 | 0 | 0 | 0 | Unit | 1 |  | 2023 |  |  |  | 0 | 1 |  | Nominal ¦ 2/10/2021 5:12:48 PM | 537 | 0 | 0 | 0 | 0 | 0
HR_P2_MustTakeStorage_PHES | Average | 2023 | PSE | ANRN 1138 | New Resource 1138 from 21IRPLiIon2hr New Li Ion 2hr | 0 | 0 | 0 | 0 | 0 | 0 | 0 | 0 | 0 |  | 0 | 0 | 0 | 0 | 0 | 0 | 1 | 0 |  | 0 | 0 | 0 | 0 | 0 | 0 | 0 | 0 | 0 | 0 | 0 | 0 | 0 | Battery_PSH | 0 | -1 |  | 0 | -1 | 0 | 0 | 0 | 0 | 0 | 0 | 0 | 0 | 0 | 0 | 0 | 0 |  |  |  |  | 0 | 1/1/2030 | 12/31/2059 | True | 0 | 0 | 0 | 0 | 0 | 0 | 0 |  | 0 | 0 | 0 | 0 | Unit | 1 |  | 2023 |  |  |  | 0 | 1 |  | Nominal ¦ 2/10/2021 5:12:48 PM | 538 | 0 | 0 | 0 | 0 | 0
HR_P2_MustTakeStorage_PHES | Average | 2023 | PSE | ANRN 1139 | New Resource 1139 from 21IRPLiIon2hr New Li Ion 2hr | 0 | 0 | 0 | 0 | 0 | 0 | 0 | 0 | 0 |  | 0 | 0 | 0 | 0 | 0 | 0 | 1 | 0 |  | 0 | 0 | 0 | 0 | 0 | 0 | 0 | 0 | 0 | 0 | 0 | 0 | 0 | Battery_PSH | 0 | -1 |  | 0 | -1 | 0 | 0 | 0 | 0 | 0 | 0 | 0 | 0 | 0 | 0 | 0 | 0 |  |  |  |  | 0 | 1/1/2030 | 12/31/2059 | True | 0 | 0 | 0 | 0 | 0 | 0 | 0 |  | 0 | 0 | 0 | 0 | Unit | 1 |  | 2023 |  |  |  | 0 | 1 |  | Nominal ¦ 2/10/2021 5:12:48 PM | 539 | 0 | 0 | 0 | 0 | 0
HR_P2_MustTakeStorage_PHES | Average | 2023 | PSE | ANRN 1140 | New Resource 1140 from 21IRPLiIon2hr New Li Ion 2hr | 0 | 0 | 0 | 0 | 0 | 0 | 0 | 0 | 0 |  | 0 | 0 | 0 | 0 | 0 | 0 | 1 | 0 |  | 0 | 0 | 0 | 0 | 0 | 0 | 0 | 0 | 0 | 0 | 0 | 0 | 0 | Battery_PSH | 0 | -1 |  | 0 | -1 | 0 | 0 | 0 | 0 | 0 | 0 | 0 | 0 | 0 | 0 | 0 | 0 |  |  |  |  | 0 | 1/1/2030 | 12/31/2059 | True | 0 | 0 | 0 | 0 | 0 | 0 | 0 |  | 0 | 0 | 0 | 0 | Unit | 1 |  | 2023 |  |  |  | 0 | 1 |  | Nominal ¦ 2/10/2021 5:12:48 PM | 540 | 0 | 0 | 0 | 0 | 0
HR_P2_MustTakeStorage_PHES | Average | 2023 | PSE | ANRN 1141 | New Resource 1141 from 21IRPLiIon2hr New Li Ion 2hr | 0 | 0 | 0 | 0 | 0 | 0 | 0 | 0 | 0 |  | 0 | 0 | 0 | 0 | 0 | 0 | 1 | 0 |  | 0 | 0 | 0 | 0 | 0 | 0 | 0 | 0 | 0 | 0 | 0 | 0 | 0 | Battery_PSH | 0 | -1 |  | 0 | -1 | 0 | 0 | 0 | 0 | 0 | 0 | 0 | 0 | 0 | 0 | 0 | 0 |  |  |  |  | 0 | 1/1/2030 | 12/31/2059 | True | 0 | 0 | 0 | 0 | 0 | 0 | 0 |  | 0 | 0 | 0 | 0 | Unit | 1 |  | 2023 |  |  |  | 0 | 1 |  | Nominal ¦ 2/10/2021 5:12:48 PM | 541 | 0 | 0 | 0 | 0 | 0
HR_P2_MustTakeStorage_PHES | Average | 2023 | PSE | ANRN 1142 | New Resource 1142 from 21IRPLiIon2hr New Li Ion 2hr | 0 | 0 | 0 | 0 | 0 | 0 | 0 | 0 | 0 |  | 0 | 0 | 0 | 0 | 0 | 0 | 1 | 0 |  | 0 | 0 | 0 | 0 | 0 | 0 | 0 | 0 | 0 | 0 | 0 | 0 | 0 | Battery_PSH | 0 | -1 |  | 0 | -1 | 0 | 0 | 0 | 0 | 0 | 0 | 0 | 0 | 0 | 0 | 0 | 0 |  |  |  |  | 0 | 1/1/2030 | 12/31/2059 | True | 0 | 0 | 0 | 0 | 0 | 0 | 0 |  | 0 | 0 | 0 | 0 | Unit | 1 |  | 2023 |  |  |  | 0 | 1 |  | Nominal ¦ 2/10/2021 5:12:48 PM | 542 | 0 | 0 | 0 | 0 | 0
HR_P2_MustTakeStorage_PHES | Average | 2023 | PSE | ANRN 1143 | New Resource 1143 from 21IRPLiIon2hr New Li Ion 2hr | 0 | 0 | 0 | 0 | 0 | 0 | 0 | 0 | 0 |  | 0 | 0 | 0 | 0 | 0 | 0 | 1 | 0 |  | 0 | 0 | 0 | 0 | 0 | 0 | 0 | 0 | 0 | 0 | 0 | 0 | 0 | Battery_PSH | 0 | -1 |  | 0 | -1 | 0 | 0 | 0 | 0 | 0 | 0 | 0 | 0 | 0 | 0 | 0 | 0 |  |  |  |  | 0 | 1/1/2030 | 12/31/2059 | True | 0 | 0 | 0 | 0 | 0 | 0 | 0 |  | 0 | 0 | 0 | 0 | Unit | 1 |  | 2023 |  |  |  | 0 | 1 |  | Nominal ¦ 2/10/2021 5:12:48 PM | 543 | 0 | 0 | 0 | 0 | 0
HR_P2_MustTakeStorage_PHES | Average | 2023 | PSE | ANRN 1144 | New Resource 1144 from 21IRPLiIon2hr New Li Ion 2hr | 0 | 0 | 0 | 0 | 0 | 0 | 0 | 0 | 0 |  | 0 | 0 | 0 | 0 | 0 | 0 | 1 | 0 |  | 0 | 0 | 0 | 0 | 0 | 0 | 0 | 0 | 0 | 0 | 0 | 0 | 0 | Battery_PSH | 0 | -1 |  | 0 | -1 | 0 | 0 | 0 | 0 | 0 | 0 | 0 | 0 | 0 | 0 | 0 | 0 |  |  |  |  | 0 | 1/1/2030 | 12/31/2059 | True | 0 | 0 | 0 | 0 | 0 | 0 | 0 |  | 0 | 0 | 0 | 0 | Unit | 1 |  | 2023 |  |  |  | 0 | 1 |  | Nominal ¦ 2/10/2021 5:12:48 PM | 544 | 0 | 0 | 0 | 0 | 0
HR_P2_MustTakeStorage_PHES | Average | 2023 | PSE | ANRN 1145 | New Resource 1145 from 21IRPLiIon2hr New Li Ion 2hr | 0 | 0 | 0 | 0 | 0 | 0 | 0 | 0 | 0 |  | 0 | 0 | 0 | 0 | 0 | 0 | 1 | 0 |  | 0 | 0 | 0 | 0 | 0 | 0 | 0 | 0 | 0 | 0 | 0 | 0 | 0 | Battery_PSH | 0 | -1 |  | 0 | -1 | 0 | 0 | 0 | 0 | 0 | 0 | 0 | 0 | 0 | 0 | 0 | 0 |  |  |  |  | 0 | 1/1/2030 | 12/31/2059 | True | 0 | 0 | 0 | 0 | 0 | 0 | 0 |  | 0 | 0 | 0 | 0 | Unit | 1 |  | 2023 |  |  |  | 0 | 1 |  | Nominal ¦ 2/10/2021 5:12:48 PM | 545 | 0 | 0 | 0 | 0 | 0
HR_P2_MustTakeStorage_PHES | Average | 2023 | PSE | ANRN 1146 | New Resource 1146 from 21IRPLiIon2hr New Li Ion 2hr | 0 | 0 | 0 | 0 | 0 | 0 | 0 | 0 | 0 |  | 0 | 0 | 0 | 0 | 0 | 0 | 1 | 0 |  | 0 | 0 | 0 | 0 | 0 | 0 | 0 | 0 | 0 | 0 | 0 | 0 | 0 | Battery_PSH | 0 | -1 |  | 0 | -1 | 0 | 0 | 0 | 0 | 0 | 0 | 0 | 0 | 0 | 0 | 0 | 0 |  |  |  |  | 0 | 1/1/2030 | 12/31/2059 | True | 0 | 0 | 0 | 0 | 0 | 0 | 0 |  | 0 | 0 | 0 | 0 | Unit | 1 |  | 2023 |  |  |  | 0 | 1 |  | Nominal ¦ 2/10/2021 5:12:48 PM | 546 | 0 | 0 | 0 | 0 | 0
HR_P2_MustTakeStorage_PHES | Average | 2023 | PSE | ANRN 1147 | New Resource 1147 from 21IRPLiIon2hr New Li Ion 2hr | 0 | 0 | 0 | 0 | 0 | 0 | 0 | 0 | 0 |  | 0 | 0 | 0 | 0 | 0 | 0 | 1 | 0 |  | 0 | 0 | 0 | 0 | 0 | 0 | 0 | 0 | 0 | 0 | 0 | 0 | 0 | Battery_PSH | 0 | -1 |  | 0 | -1 | 0 | 0 | 0 | 0 | 0 | 0 | 0 | 0 | 0 | 0 | 0 | 0 |  |  |  |  | 0 | 1/1/2030 | 12/31/2059 | True | 0 | 0 | 0 | 0 | 0 | 0 | 0 |  | 0 | 0 | 0 | 0 | Unit | 1 |  | 2023 |  |  |  | 0 | 1 |  | Nominal ¦ 2/10/2021 5:12:48 PM | 547 | 0 | 0 | 0 | 0 | 0
HR_P2_MustTakeStorage_PHES | Average | 2023 | PSE | ANRN 1148 | New Resource 1148 from 21IRPLiIon2hr New Li Ion 2hr | 0 | 0 | 0 | 0 | 0 | 0 | 0 | 0 | 0 |  | 0 | 0 | 0 | 0 | 0 | 0 | 1 | 0 |  | 0 | 0 | 0 | 0 | 0 | 0 | 0 | 0 | 0 | 0 | 0 | 0 | 0 | Battery_PSH | 0 | -1 |  | 0 | -1 | 0 | 0 | 0 | 0 | 0 | 0 | 0 | 0 | 0 | 0 | 0 | 0 |  |  |  |  | 0 | 1/1/2030 | 12/31/2059 | True | 0 | 0 | 0 | 0 | 0 | 0 | 0 |  | 0 | 0 | 0 | 0 | Unit | 1 |  | 2023 |  |  |  | 0 | 1 |  | Nominal ¦ 2/10/2021 5:12:48 PM | 548 | 0 | 0 | 0 | 0 | 0
HR_P2_MustTakeStorage_PHES | Average | 2023 | PSE | ANRN 1149 | New Resource 1149 from 21IRPLiIon2hr New Li Ion 2hr | 0 | 0 | 0 | 0 | 0 | 0 | 0 | 0 | 0 |  | 0 | 0 | 0 | 0 | 0 | 0 | 1 | 0 |  | 0 | 0 | 0 | 0 | 0 | 0 | 0 | 0 | 0 | 0 | 0 | 0 | 0 | Battery_PSH | 0 | -1 |  | 0 | -1 | 0 | 0 | 0 | 0 | 0 | 0 | 0 | 0 | 0 | 0 | 0 | 0 |  |  |  |  | 0 | 1/1/2030 | 12/31/2059 | True | 0 | 0 | 0 | 0 | 0 | 0 | 0 |  | 0 | 0 | 0 | 0 | Unit | 1 |  | 2023 |  |  |  | 0 | 1 |  | Nominal ¦ 2/10/2021 5:12:48 PM | 549 | 0 | 0 | 0 | 0 | 0
HR_P2_MustTakeStorage_PHES | Average | 2023 | PSE | ANRN 1150 | New Resource 1150 from 21IRPLiIon2hr New Li Ion 2hr | 0 | 0 | 0 | 0 | 0 | 0 | 0 | 0 | 0 |  | 0 | 0 | 0 | 0 | 0 | 0 | 1 | 0 |  | 0 | 0 | 0 | 0 | 0 | 0 | 0 | 0 | 0 | 0 | 0 | 0 | 0 | Battery_PSH | 0 | -1 |  | 0 | -1 | 0 | 0 | 0 | 0 | 0 | 0 | 0 | 0 | 0 | 0 | 0 | 0 |  |  |  |  | 0 | 1/1/2030 | 12/31/2059 | True | 0 | 0 | 0 | 0 | 0 | 0 | 0 |  | 0 | 0 | 0 | 0 | Unit | 1 |  | 2023 |  |  |  | 0 | 1 |  | Nominal ¦ 2/10/2021 5:12:48 PM | 550 | 0 | 0 | 0 | 0 | 0
HR_P2_MustTakeStorage_PHES | Average | 2023 | PSE | ANRN 1151 | New Resource 1151 from 21IRPLiIon2hr New Li Ion 2hr | 0 | 0 | 0 | 0 | 0 | 0 | 0 | 0 | 0 |  | 0 | 0 | 0 | 0 | 0 | 0 | 1 | 0 |  | 0 | 0 | 0 | 0 | 0 | 0 | 0 | 0 | 0 | 0 | 0 | 0 | 0 | Battery_PSH | 0 | -1 |  | 0 | -1 | 0 | 0 | 0 | 0 | 0 | 0 | 0 | 0 | 0 | 0 | 0 | 0 |  |  |  |  | 0 | 1/1/2030 | 12/31/2059 | True | 0 | 0 | 0 | 0 | 0 | 0 | 0 |  | 0 | 0 | 0 | 0 | Unit | 1 |  | 2023 |  |  |  | 0 | 1 |  | Nominal ¦ 2/10/2021 5:12:48 PM | 551 | 0 | 0 | 0 | 0 | 0
HR_P2_MustTakeStorage_PHES | Average | 2023 | PSE | ANRN 1152 | New Resource 1152 from 21IRPLiIon2hr New Li Ion 2hr | 0 | 0 | 0 | 0 | 0 | 0 | 0 | 0 | 0 |  | 0 | 0 | 0 | 0 | 0 | 0 | 1 | 0 |  | 0 | 0 | 0 | 0 | 0 | 0 | 0 | 0 | 0 | 0 | 0 | 0 | 0 | Battery_PSH | 0 | -1 |  | 0 | -1 | 0 | 0 | 0 | 0 | 0 | 0 | 0 | 0 | 0 | 0 | 0 | 0 |  |  |  |  | 0 | 1/1/2030 | 12/31/2059 | True | 0 | 0 | 0 | 0 | 0 | 0 | 0 |  | 0 | 0 | 0 | 0 | Unit | 1 |  | 2023 |  |  |  | 0 | 1 |  | Nominal ¦ 2/10/2021 5:12:48 PM | 552 | 0 | 0 | 0 | 0 | 0
HR_P2_MustTakeStorage_PHES | Average | 2023 | PSE | ANRN 1153 | New Resource 1153 from 21IRPLiIon2hr New Li Ion 2hr | 0 | 0 | 0 | 0 | 0 | 0 | 0 | 0 | 0 |  | 0 | 0 | 0 | 0 | 0 | 0 | 1 | 0 |  | 0 | 0 | 0 | 0 | 0 | 0 | 0 | 0 | 0 | 0 | 0 | 0 | 0 | Battery_PSH | 0 | -1 |  | 0 | -1 | 0 | 0 | 0 | 0 | 0 | 0 | 0 | 0 | 0 | 0 | 0 | 0 |  |  |  |  | 0 | 1/1/2030 | 12/31/2059 | True | 0 | 0 | 0 | 0 | 0 | 0 | 0 |  | 0 | 0 | 0 | 0 | Unit | 1 |  | 2023 |  |  |  | 0 | 1 |  | Nominal ¦ 2/10/2021 5:12:48 PM | 553 | 0 | 0 | 0 | 0 | 0
HR_P2_MustTakeStorage_PHES | Average | 2023 | PSE | ANRN 1629 | New Resource 1629 from 21IRPLiIon2hr New Li Ion 2hr | 0 | 0 | 0 | 0 | 0 | 0 | 0 | 0 | 0 |  | 0 | 0 | 0 | 0 | 0 | 0 | 1 | 0 |  | 0 | 0 | 0 | 0 | 0 | 0 | 0 | 0 | 0 | 0 | 0 | 0 | 0 | Battery_PSH | 0 | -1 |  | 0 | -1 | 0 | 0 | 0 | 0 | 0 | 0 | 0 | 0 | 0 | 0 | 0 | 0 |  |  |  |  | 0 | 1/1/2035 | 12/31/2064 | True | 0 | 0 | 0 | 0 | 0 | 0 | 0 |  | 0 | 0 | 0 | 0 | Unit | 1 |  | 2023 |  |  |  | 0 | 1 |  | Nominal ¦ 2/10/2021 5:12:48 PM | 554 | 0 | 0 | 0 | 0 | 0
HR_P2_MustTakeStorage_PHES | Average | 2023 | PSE | ANRN 1929 | New Resource 1929 from 21IRPLiIon2hr New Li Ion 2hr | 0 | 0 | 0 | 0 | 0 | 0 | 0 | 0 | 0 |  | 0 | 0 | 0 | 0 | 0 | 0 | 1 | 0 |  | 0 | 0 | 0 | 0 | 0 | 0 | 0 | 0 | 0 | 0 | 0 | 0 | 0 | Battery_PSH | 0 | -1 |  | 0 | -1 | 0 | 0 | 0 | 0 | 0 | 0 | 0 | 0 | 0 | 0 | 0 | 0 |  |  |  |  | 0 | 1/1/2038 | 12/31/2067 | True | 0 | 0 | 0 | 0 | 0 | 0 | 0 |  | 0 | 0 | 0 | 0 | Unit | 1 |  | 2023 |  |  |  | 0 | 1 |  | Nominal ¦ 2/10/2021 5:12:48 PM | 555 | 0 | 0 | 0 | 0 | 0
HR_P2_MustTakeStorage_PHES | Average | 2023 | PSE | ANRN 1930 | New Resource 1930 from 21IRPLiIon2hr New Li Ion 2hr | 0 | 0 | 0 | 0 | 0 | 0 | 0 | 0 | 0 |  | 0 | 0 | 0 | 0 | 0 | 0 | 1 | 0 |  | 0 | 0 | 0 | 0 | 0 | 0 | 0 | 0 | 0 | 0 | 0 | 0 | 0 | Battery_PSH | 0 | -1 |  | 0 | -1 | 0 | 0 | 0 | 0 | 0 | 0 | 0 | 0 | 0 | 0 | 0 | 0 |  |  |  |  | 0 | 1/1/2038 | 12/31/2067 | True | 0 | 0 | 0 | 0 | 0 | 0 | 0 |  | 0 | 0 | 0 | 0 | Unit | 1 |  | 2023 |  |  |  | 0 | 1 |  | Nominal ¦ 2/10/2021 5:12:48 PM | 556 | 0 | 0 | 0 | 0 | 0
HR_P2_MustTakeStorage_PHES | Average | 2023 | PSE | ANRN 1931 | New Resource 1931 from 21IRPLiIon2hr New Li Ion 2hr | 0 | 0 | 0 | 0 | 0 | 0 | 0 | 0 | 0 |  | 0 | 0 | 0 | 0 | 0 | 0 | 1 | 0 |  | 0 | 0 | 0 | 0 | 0 | 0 | 0 | 0 | 0 | 0 | 0 | 0 | 0 | Battery_PSH | 0 | -1 |  | 0 | -1 | 0 | 0 | 0 | 0 | 0 | 0 | 0 | 0 | 0 | 0 | 0 | 0 |  |  |  |  | 0 | 1/1/2038 | 12/31/2067 | True | 0 | 0 | 0 | 0 | 0 | 0 | 0 |  | 0 | 0 | 0 | 0 | Unit | 1 |  | 2023 |  |  |  | 0 | 1 |  | Nominal ¦ 2/10/2021 5:12:48 PM | 557 | 0 | 0 | 0 | 0 | 0
HR_P2_MustTakeStorage_PHES | Average | 2023 | PSE | ANRN 2029 | New Resource 2029 from 21IRPLiIon2hr New Li Ion 2hr | 0 | 0 | 0 | 0 | 0 | 0 | 0 | 0 | 0 |  | 0 | 0 | 0 | 0 | 0 | 0 | 1 | 0 |  | 0 | 0 | 0 | 0 | 0 | 0 | 0 | 0 | 0 | 0 | 0 | 0 | 0 | Battery_PSH | 0 | -1 |  | 0 | -1 | 0 | 0 | 0 | 0 | 0 | 0 | 0 | 0 | 0 | 0 | 0 | 0 |  |  |  |  | 0 | 1/1/2039 | 12/31/2068 | True | 0 | 0 | 0 | 0 | 0 | 0 | 0 |  | 0 | 0 | 0 | 0 | Unit | 1 |  | 2023 |  |  |  | 0 | 1 |  | Nominal ¦ 2/10/2021 5:12:48 PM | 558 | 0 | 0 | 0 | 0 | 0
HR_P2_MustTakeStorage_PHES | Average | 2023 | PSE | ANRN 2030 | New Resource 2030 from 21IRPLiIon2hr New Li Ion 2hr | 0 | 0 | 0 | 0 | 0 | 0 | 0 | 0 | 0 |  | 0 | 0 | 0 | 0 | 0 | 0 | 1 | 0 |  | 0 | 0 | 0 | 0 | 0 | 0 | 0 | 0 | 0 | 0 | 0 | 0 | 0 | Battery_PSH | 0 | -1 |  | 0 | -1 | 0 | 0 | 0 | 0 | 0 | 0 | 0 | 0 | 0 | 0 | 0 | 0 |  |  |  |  | 0 | 1/1/2039 | 12/31/2068 | True | 0 | 0 | 0 | 0 | 0 | 0 | 0 |  | 0 | 0 | 0 | 0 | Unit | 1 |  | 2023 |  |  |  | 0 | 1 |  | Nominal ¦ 2/10/2021 5:12:48 PM | 559 | 0 | 0 | 0 | 0 | 0
HR_P2_MustTakeStorage_PHES | Average | 2023 | PSE | ANRN 2129 | New Resource 2129 from 21IRPLiIon2hr New Li Ion 2hr | 0 | 0 | 0 | 0 | 0 | 0 | 0 | 0 | 0 |  | 0 | 0 | 0 | 0 | 0 | 0 | 1 | 0 |  | 0 | 0 | 0 | 0 | 0 | 0 | 0 | 0 | 0 | 0 | 0 | 0 | 0 | Battery_PSH | 0 | -1 |  | 0 | -1 | 0 | 0 | 0 | 0 | 0 | 0 | 0 | 0 | 0 | 0 | 0 | 0 |  |  |  |  | 0 | 1/1/2040 | 12/31/2069 | True | 0 | 0 | 0 | 0 | 0 | 0 | 0 |  | 0 | 0 | 0 | 0 | Unit | 1 |  | 2023 |  |  |  | 0 | 1 |  | Nominal ¦ 2/10/2021 5:12:48 PM | 560 | 0 | 0 | 0 | 0 | 0
HR_P2_MustTakeStorage_PHES | Average | 2023 | PSE | ANRN 2429 | New Resource 2429 from 21IRPLiIon2hr New Li Ion 2hr | 0 | 0 | 0 | 0 | 0 | 0 | 0 | 0 | 0 |  | 0 | 0 | 0 | 0 | 0 | 0 | 1 | 0 |  | 0 | 0 | 0 | 0 | 0 | 0 | 0 | 0 | 0 | 0 | 0 | 0 | 0 | Battery_PSH | 0 | -1 |  | 0 | -1 | 0 | 0 | 0 | 0 | 0 | 0 | 0 | 0 | 0 | 0 | 0 | 0 |  |  |  |  | 0 | 1/1/2043 | 12/31/2072 | True | 0 | 0 | 0 | 0 | 0 | 0 | 0 |  | 0 | 0 | 0 | 0 | Unit | 1 |  | 2023 |  |  |  | 0 | 1 |  | Nominal ¦ 2/10/2021 5:12:48 PM | 561 | 0 | 0 | 0 | 0 | 0
HR_P2_MustTakeStorage_PHES | Average | 2023 | PSE | ANRN 2430 | New Resource 2430 from 21IRPLiIon2hr New Li Ion 2hr | 0 | 0 | 0 | 0 | 0 | 0 | 0 | 0 | 0 |  | 0 | 0 | 0 | 0 | 0 | 0 | 1 | 0 |  | 0 | 0 | 0 | 0 | 0 | 0 | 0 | 0 | 0 | 0 | 0 | 0 | 0 | Battery_PSH | 0 | -1 |  | 0 | -1 | 0 | 0 | 0 | 0 | 0 | 0 | 0 | 0 | 0 | 0 | 0 | 0 |  |  |  |  | 0 | 1/1/2043 | 12/31/2072 | True | 0 | 0 | 0 | 0 | 0 | 0 | 0 |  | 0 | 0 | 0 | 0 | Unit | 1 |  | 2023 |  |  |  | 0 | 1 |  | Nominal ¦ 2/10/2021 5:12:48 PM | 562 | 0 | 0 | 0 | 0 | 0
HR_P2_MustTakeStorage_PHES | Average | 2023 | PSE | ANRN 2431 | New Resource 2431 from 21IRPLiIon2hr New Li Ion 2hr | 0 | 0 | 0 | 0 | 0 | 0 | 0 | 0 | 0 |  | 0 | 0 | 0 | 0 | 0 | 0 | 1 | 0 |  | 0 | 0 | 0 | 0 | 0 | 0 | 0 | 0 | 0 | 0 | 0 | 0 | 0 | Battery_PSH | 0 | -1 |  | 0 | -1 | 0 | 0 | 0 | 0 | 0 | 0 | 0 | 0 | 0 | 0 | 0 | 0 |  |  |  |  | 0 | 1/1/2043 | 12/31/2072 | True | 0 | 0 | 0 | 0 | 0 | 0 | 0 |  | 0 | 0 | 0 | 0 | Unit | 1 |  | 2023 |  |  |  | 0 | 1 |  | Nominal ¦ 2/10/2021 5:12:48 PM | 563 | 0 | 0 | 0 | 0 | 0
HR_P2_MustTakeStorage_PHES | Average | 2023 | PSE | ANRN 2432 | New Resource 2432 from 21IRPLiIon2hr New Li Ion 2hr | 0 | 0 | 0 | 0 | 0 | 0 | 0 | 0 | 0 |  | 0 | 0 | 0 | 0 | 0 | 0 | 1 | 0 |  | 0 | 0 | 0 | 0 | 0 | 0 | 0 | 0 | 0 | 0 | 0 | 0 | 0 | Battery_PSH | 0 | -1 |  | 0 | -1 | 0 | 0 | 0 | 0 | 0 | 0 | 0 | 0 | 0 | 0 | 0 | 0 |  |  |  |  | 0 | 1/1/2043 | 12/31/2072 | True | 0 | 0 | 0 | 0 | 0 | 0 | 0 |  | 0 | 0 | 0 | 0 | Unit | 1 |  | 2023 |  |  |  | 0 | 1 |  | Nominal ¦ 2/10/2021 5:12:48 PM | 564 | 0 | 0 | 0 | 0 | 0
HR_P2_MustTakeStorage_PHES | Average | 2023 | PSE | ANRN 2433 | New Resource 2433 from 21IRPLiIon2hr New Li Ion 2hr | 0 | 0 | 0 | 0 | 0 | 0 | 0 | 0 | 0 |  | 0 | 0 | 0 | 0 | 0 | 0 | 1 | 0 |  | 0 | 0 | 0 | 0 | 0 | 0 | 0 | 0 | 0 | 0 | 0 | 0 | 0 | Battery_PSH | 0 | -1 |  | 0 | -1 | 0 | 0 | 0 | 0 | 0 | 0 | 0 | 0 | 0 | 0 | 0 | 0 |  |  |  |  | 0 | 1/1/2043 | 12/31/2072 | True | 0 | 0 | 0 | 0 | 0 | 0 | 0 |  | 0 | 0 | 0 | 0 | Unit | 1 |  | 2023 |  |  |  | 0 | 1 |  | Nominal ¦ 2/10/2021 5:12:48 PM | 565 | 0 | 0 | 0 | 0 | 0
HR_P2_MustTakeStorage_PHES | Average | 2023 | PSE | ANRN 2529 | New Resource 2529 from 21IRPLiIon2hr New Li Ion 2hr | 0 | 0 | 0 | 0 | 0 | 0 | 0 | 0 | 0 |  | 0 | 0 | 0 | 0 | 0 | 0 | 1 | 0 |  | 0 | 0 | 0 | 0 | 0 | 0 | 0 | 0 | 0 | 0 | 0 | 0 | 0 | Battery_PSH | 0 | -1 |  | 0 | -1 | 0 | 0 | 0 | 0 | 0 | 0 | 0 | 0 | 0 | 0 | 0 | 0 |  |  |  |  | 0 | 1/1/2044 | 12/31/2073 | True | 0 | 0 | 0 | 0 | 0 | 0 | 0 |  | 0 | 0 | 0 | 0 | Unit | 1 |  | 2023 |  |  |  | 0 | 1 |  | Nominal ¦ 2/10/2021 5:12:48 PM | 566 | 0 | 0 | 0 | 0 | 0
HR_P2_MustTakeStorage_PHES | Average | 2023 | PSE | ANRN 2530 | New Resource 2530 from 21IRPLiIon2hr New Li Ion 2hr | 0 | 0 | 0 | 0 | 0 | 0 | 0 | 0 | 0 |  | 0 | 0 | 0 | 0 | 0 | 0 | 1 | 0 |  | 0 | 0 | 0 | 0 | 0 | 0 | 0 | 0 | 0 | 0 | 0 | 0 | 0 | Battery_PSH | 0 | -1 |  | 0 | -1 | 0 | 0 | 0 | 0 | 0 | 0 | 0 | 0 | 0 | 0 | 0 | 0 |  |  |  |  | 0 | 1/1/2044 | 12/31/2073 | True | 0 | 0 | 0 | 0 | 0 | 0 | 0 |  | 0 | 0 | 0 | 0 | Unit | 1 |  | 2023 |  |  |  | 0 | 1 |  | Nominal ¦ 2/10/2021 5:12:48 PM | 567 | 0 | 0 | 0 | 0 | 0
HR_P2_MustTakeStorage_PHES | Average | 2023 | PSE | ANRN 2531 | New Resource 2531 from 21IRPLiIon2hr New Li Ion 2hr | 0 | 0 | 0 | 0 | 0 | 0 | 0 | 0 | 0 |  | 0 | 0 | 0 | 0 | 0 | 0 | 1 | 0 |  | 0 | 0 | 0 | 0 | 0 | 0 | 0 | 0 | 0 | 0 | 0 | 0 | 0 | Battery_PSH | 0 | -1 |  | 0 | -1 | 0 | 0 | 0 | 0 | 0 | 0 | 0 | 0 | 0 | 0 | 0 | 0 |  |  |  |  | 0 | 1/1/2044 | 12/31/2073 | True | 0 | 0 | 0 | 0 | 0 | 0 | 0 |  | 0 | 0 | 0 | 0 | Unit | 1 |  | 2023 |  |  |  | 0 | 1 |  | Nominal ¦ 2/10/2021 5:12:48 PM | 568 | 0 | 0 | 0 | 0 | 0
HR_P2_MustTakeStorage_PHES | Average | 2023 | PSE | ANRN 2532 | New Resource 2532 from 21IRPLiIon2hr New Li Ion 2hr | 0 | 0 | 0 | 0 | 0 | 0 | 0 | 0 | 0 |  | 0 | 0 | 0 | 0 | 0 | 0 | 1 | 0 |  | 0 | 0 | 0 | 0 | 0 | 0 | 0 | 0 | 0 | 0 | 0 | 0 | 0 | Battery_PSH | 0 | -1 |  | 0 | -1 | 0 | 0 | 0 | 0 | 0 | 0 | 0 | 0 | 0 | 0 | 0 | 0 |  |  |  |  | 0 | 1/1/2044 | 12/31/2073 | True | 0 | 0 | 0 | 0 | 0 | 0 | 0 |  | 0 | 0 | 0 | 0 | Unit | 1 |  | 2023 |  |  |  | 0 | 1 |  | Nominal ¦ 2/10/2021 5:12:48 PM | 569 | 0 | 0 | 0 | 0 | 0
HR_P2_MustTakeStorage_PHES | Average | 2023 | PSE | ANRN 2729 | New Resource 2729 from 21IRPLiIon2hr New Li Ion 2hr | 0 | 0 | 0 | 0 | 0 | 0 | 0 | 0 | 0 |  | 0 | 0 | 0 | 0 | 0 | 0 | 1 | 0 |  | 0 | 0 | 0 | 0 | 0 | 0 | 0 | 0 | 0 | 0 | 0 | 0 | 0 | Battery_PSH | 0 | -1 |  | 0 | -1 | 0 | 0 | 0 | 0 | 0 | 0 | 0 | 0 | 0 | 0 | 0 | 0 |  |  |  |  | 0 | 1/1/2046 | 12/31/2075 | True | 0 | 0 | 0 | 0 | 0 | 0 | 0 |  | 0 | 0 | 0 | 0 | Unit | 1 |  | 2023 |  |  |  | 0 | 1 |  | Nominal ¦ 2/10/2021 5:12:48 PM | 570 | 0 | 0 | 0 | 0 | 0
HR_P2_MustTakeStorage_PHES | Average | 2023 | PSE | ANRN 2730 | New Resource 2730 from 21IRPLiIon2hr New Li Ion 2hr | 0 | 0 | 0 | 0 | 0 | 0 | 0 | 0 | 0 |  | 0 | 0 | 0 | 0 | 0 | 0 | 1 | 0 |  | 0 | 0 | 0 | 0 | 0 | 0 | 0 | 0 | 0 | 0 | 0 | 0 | 0 | Battery_PSH | 0 | -1 |  | 0 | -1 | 0 | 0 | 0 | 0 | 0 | 0 | 0 | 0 | 0 | 0 | 0 | 0 |  |  |  |  | 0 | 1/1/2046 | 12/31/2075 | True | 0 | 0 | 0 | 0 | 0 | 0 | 0 |  | 0 | 0 | 0 | 0 | Unit | 1 |  | 2023 |  |  |  | 0 | 1 |  | Nominal ¦ 2/10/2021 5:12:48 PM | 571 | 0 | 0 | 0 | 0 | 0
HR_P2_MustTakeStorage_PHES | Average | 2023 | PSE | ANRN 2731 | New Resource 2731 from 21IRPLiIon2hr New Li Ion 2hr | 0 | 0 | 0 | 0 | 0 | 0 | 0 | 0 | 0 |  | 0 | 0 | 0 | 0 | 0 | 0 | 1 | 0 |  | 0 | 0 | 0 | 0 | 0 | 0 | 0 | 0 | 0 | 0 | 0 | 0 | 0 | Battery_PSH | 0 | -1 |  | 0 | -1 | 0 | 0 | 0 | 0 | 0 | 0 | 0 | 0 | 0 | 0 | 0 | 0 |  |  |  |  | 0 | 1/1/2046 | 12/31/2075 | True | 0 | 0 | 0 | 0 | 0 | 0 | 0 |  | 0 | 0 | 0 | 0 | Unit | 1 |  | 2023 |  |  |  | 0 | 1 |  | Nominal ¦ 2/10/2021 5:12:48 PM | 572 | 0 | 0 | 0 | 0 | 0
HR_P2_MustTakeStorage_PHES | Average | 2023 | PSE | ANRN 2732 | New Resource 2732 from 21IRPLiIon2hr New Li Ion 2hr | 0 | 0 | 0 | 0 | 0 | 0 | 0 | 0 | 0 |  | 0 | 0 | 0 | 0 | 0 | 0 | 1 | 0 |  | 0 | 0 | 0 | 0 | 0 | 0 | 0 | 0 | 0 | 0 | 0 | 0 | 0 | Battery_PSH | 0 | -1 |  | 0 | -1 | 0 | 0 | 0 | 0 | 0 | 0 | 0 | 0 | 0 | 0 | 0 | 0 |  |  |  |  | 0 | 1/1/2046 | 12/31/2075 | True | 0 | 0 | 0 | 0 | 0 | 0 | 0 |  | 0 | 0 | 0 | 0 | Unit | 1 |  | 2023 |  |  |  | 0 | 1 |  | Nominal ¦ 2/10/2021 5:12:48 PM | 573 | 0 | 0 | 0 | 0 | 0
HR_P2_MustTakeStorage_PHES | Average | 2023 | PSE | ANRN 2733 | New Resource 2733 from 21IRPLiIon2hr New Li Ion 2hr | 0 | 0 | 0 | 0 | 0 | 0 | 0 | 0 | 0 |  | 0 | 0 | 0 | 0 | 0 | 0 | 1 | 0 |  | 0 | 0 | 0 | 0 | 0 | 0 | 0 | 0 | 0 | 0 | 0 | 0 | 0 | Battery_PSH | 0 | -1 |  | 0 | -1 | 0 | 0 | 0 | 0 | 0 | 0 | 0 | 0 | 0 | 0 | 0 | 0 |  |  |  |  | 0 | 1/1/2046 | 12/31/2075 | True | 0 | 0 | 0 | 0 | 0 | 0 | 0 |  | 0 | 0 | 0 | 0 | Unit | 1 |  | 2023 |  |  |  | 0 | 1 |  | Nominal ¦ 2/10/2021 5:12:48 PM | 574 | 0 | 0 | 0 | 0 | 0
HR_P2_MustTakeStorage_PHES | Average | 2023 | PSE | ANRN 2734 | New Resource 2734 from 21IRPLiIon2hr New Li Ion 2hr | 0 | 0 | 0 | 0 | 0 | 0 | 0 | 0 | 0 |  | 0 | 0 | 0 | 0 | 0 | 0 | 1 | 0 |  | 0 | 0 | 0 | 0 | 0 | 0 | 0 | 0 | 0 | 0 | 0 | 0 | 0 | Battery_PSH | 0 | -1 |  | 0 | -1 | 0 | 0 | 0 | 0 | 0 | 0 | 0 | 0 | 0 | 0 | 0 | 0 |  |  |  |  | 0 | 1/1/2046 | 12/31/2075 | True | 0 | 0 | 0 | 0 | 0 | 0 | 0 |  | 0 | 0 | 0 | 0 | Unit | 1 |  | 2023 |  |  |  | 0 | 1 |  | Nominal ¦ 2/10/2021 5:12:48 PM | 575 | 0 | 0 | 0 | 0 | 0
HR_P2_MustTakeStorage_PHES | Average | 2023 | PSE | ANRN 2735 | New Resource 2735 from 21IRPLiIon2hr New Li Ion 2hr | 0 | 0 | 0 | 0 | 0 | 0 | 0 | 0 | 0 |  | 0 | 0 | 0 | 0 | 0 | 0 | 1 | 0 |  | 0 | 0 | 0 | 0 | 0 | 0 | 0 | 0 | 0 | 0 | 0 | 0 | 0 | Battery_PSH | 0 | -1 |  | 0 | -1 | 0 | 0 | 0 | 0 | 0 | 0 | 0 | 0 | 0 | 0 | 0 | 0 |  |  |  |  | 0 | 1/1/2046 | 12/31/2075 | True | 0 | 0 | 0 | 0 | 0 | 0 | 0 |  | 0 | 0 | 0 | 0 | Unit | 1 |  | 2023 |  |  |  | 0 | 1 |  | Nominal ¦ 2/10/2021 5:12:48 PM | 576 | 0 | 0 | 0 | 0 | 0
HR_P2_MustTakeStorage_PHES | Average | 2023 | PSE | ANRN 2736 | New Resource 2736 from 21IRPLiIon2hr New Li Ion 2hr | 0 | 0 | 0 | 0 | 0 | 0 | 0 | 0 | 0 |  | 0 | 0 | 0 | 0 | 0 | 0 | 1 | 0 |  | 0 | 0 | 0 | 0 | 0 | 0 | 0 | 0 | 0 | 0 | 0 | 0 | 0 | Battery_PSH | 0 | -1 |  | 0 | -1 | 0 | 0 | 0 | 0 | 0 | 0 | 0 | 0 | 0 | 0 | 0 | 0 |  |  |  |  | 0 | 1/1/2046 | 12/31/2075 | True | 0 | 0 | 0 | 0 | 0 | 0 | 0 |  | 0 | 0 | 0 | 0 | Unit | 1 |  | 2023 |  |  |  | 0 | 1 |  | Nominal ¦ 2/10/2021 5:12:48 PM | 577 | 0 | 0 | 0 | 0 | 0
HR_P2_MustTakeStorage_PHES | Average | 2023 | PSE | ANRN 2737 | New Resource 2737 from 21IRPLiIon2hr New Li Ion 2hr | 0 | 0 | 0 | 0 | 0 | 0 | 0 | 0 | 0 |  | 0 | 0 | 0 | 0 | 0 | 0 | 1 | 0 |  | 0 | 0 | 0 | 0 | 0 | 0 | 0 | 0 | 0 | 0 | 0 | 0 | 0 | Battery_PSH | 0 | -1 |  | 0 | -1 | 0 | 0 | 0 | 0 | 0 | 0 | 0 | 0 | 0 | 0 | 0 | 0 |  |  |  |  | 0 | 1/1/2046 | 12/31/2075 | True | 0 | 0 | 0 | 0 | 0 | 0 | 0 |  | 0 | 0 | 0 | 0 | Unit | 1 |  | 2023 |  |  |  | 0 | 1 |  | Nominal ¦ 2/10/2021 5:12:48 PM | 578 | 0 | 0 | 0 | 0 | 0
HR_P2_MustTakeStorage_PHES | Average | 2023 | PSE | ANRN 2738 | New Resource 2738 from 21IRPLiIon2hr New Li Ion 2hr | 0 | 0 | 0 | 0 | 0 | 0 | 0 | 0 | 0 |  | 0 | 0 | 0 | 0 | 0 | 0 | 1 | 0 |  | 0 | 0 | 0 | 0 | 0 | 0 | 0 | 0 | 0 | 0 | 0 | 0 | 0 | Battery_PSH | 0 | -1 |  | 0 | -1 | 0 | 0 | 0 | 0 | 0 | 0 | 0 | 0 | 0 | 0 | 0 | 0 |  |  |  |  | 0 | 1/1/2046 | 12/31/2075 | True | 0 | 0 | 0 | 0 | 0 | 0 | 0 |  | 0 | 0 | 0 | 0 | Unit | 1 |  | 2023 |  |  |  | 0 | 1 |  | Nominal ¦ 2/10/2021 5:12:48 PM | 579 | 0 | 0 | 0 | 0 | 0
HR_P2_MustTakeStorage_PHES | Average | 2023 | PSE | ANRN 2739 | New Resource 2739 from 21IRPLiIon2hr New Li Ion 2hr | 0 | 0 | 0 | 0 | 0 | 0 | 0 | 0 | 0 |  | 0 | 0 | 0 | 0 | 0 | 0 | 1 | 0 |  | 0 | 0 | 0 | 0 | 0 | 0 | 0 | 0 | 0 | 0 | 0 | 0 | 0 | Battery_PSH | 0 | -1 |  | 0 | -1 | 0 | 0 | 0 | 0 | 0 | 0 | 0 | 0 | 0 | 0 | 0 | 0 |  |  |  |  | 0 | 1/1/2046 | 12/31/2075 | True | 0 | 0 | 0 | 0 | 0 | 0 | 0 |  | 0 | 0 | 0 | 0 | Unit | 1 |  | 2023 |  |  |  | 0 | 1 |  | Nominal ¦ 2/10/2021 5:12:48 PM | 580 | 0 | 0 | 0 | 0 | 0
HR_P2_MustTakeStorage_PHES | Average | 2023 | PSE | ANRN 2740 | New Resource 2740 from 21IRPLiIon2hr New Li Ion 2hr | 0 | 0 | 0 | 0 | 0 | 0 | 0 | 0 | 0 |  | 0 | 0 | 0 | 0 | 0 | 0 | 1 | 0 |  | 0 | 0 | 0 | 0 | 0 | 0 | 0 | 0 | 0 | 0 | 0 | 0 | 0 | Battery_PSH | 0 | -1 |  | 0 | -1 | 0 | 0 | 0 | 0 | 0 | 0 | 0 | 0 | 0 | 0 | 0 | 0 |  |  |  |  | 0 | 1/1/2046 | 12/31/2075 | True | 0 | 0 | 0 | 0 | 0 | 0 | 0 |  | 0 | 0 | 0 | 0 | Unit | 1 |  | 2023 |  |  |  | 0 | 1 |  | Nominal ¦ 2/10/2021 5:12:48 PM | 581 | 0 | 0 | 0 | 0 | 0
HR_P2_MustTakeStorage_PHES | Average | 2023 | PSE | ANRN 2741 | New Resource 2741 from 21IRPLiIon2hr New Li Ion 2hr | 0 | 0 | 0 | 0 | 0 | 0 | 0 | 0 | 0 |  | 0 | 0 | 0 | 0 | 0 | 0 | 1 | 0 |  | 0 | 0 | 0 | 0 | 0 | 0 | 0 | 0 | 0 | 0 | 0 | 0 | 0 | Battery_PSH | 0 | -1 |  | 0 | -1 | 0 | 0 | 0 | 0 | 0 | 0 | 0 | 0 | 0 | 0 | 0 | 0 |  |  |  |  | 0 | 1/1/2046 | 12/31/2075 | True | 0 | 0 | 0 | 0 | 0 | 0 | 0 |  | 0 | 0 | 0 | 0 | Unit | 1 |  | 2023 |  |  |  | 0 | 1 |  | Nominal ¦ 2/10/2021 5:12:48 PM | 582 | 0 | 0 | 0 | 0 | 0
HR_P2_MustTakeStorage_PHES | Average | 2023 | PSE | ANRN 2742 | New Resource 2742 from 21IRPLiIon2hr New Li Ion 2hr | 0 | 0 | 0 | 0 | 0 | 0 | 0 | 0 | 0 |  | 0 | 0 | 0 | 0 | 0 | 0 | 1 | 0 |  | 0 | 0 | 0 | 0 | 0 | 0 | 0 | 0 | 0 | 0 | 0 | 0 | 0 | Battery_PSH | 0 | -1 |  | 0 | -1 | 0 | 0 | 0 | 0 | 0 | 0 | 0 | 0 | 0 | 0 | 0 | 0 |  |  |  |  | 0 | 1/1/2046 | 12/31/2075 | True | 0 | 0 | 0 | 0 | 0 | 0 | 0 |  | 0 | 0 | 0 | 0 | Unit | 1 |  | 2023 |  |  |  | 0 | 1 |  | Nominal ¦ 2/10/2021 5:12:48 PM | 583 | 0 | 0 | 0 | 0 | 0
HR_P2_MustTakeStorage_PHES | Average | 2023 | PSE | ANRN 2743 | New Resource 2743 from 21IRPLiIon2hr New Li Ion 2hr | 0 | 0 | 0 | 0 | 0 | 0 | 0 | 0 | 0 |  | 0 | 0 | 0 | 0 | 0 | 0 | 1 | 0 |  | 0 | 0 | 0 | 0 | 0 | 0 | 0 | 0 | 0 | 0 | 0 | 0 | 0 | Battery_PSH | 0 | -1 |  | 0 | -1 | 0 | 0 | 0 | 0 | 0 | 0 | 0 | 0 | 0 | 0 | 0 | 0 |  |  |  |  | 0 | 1/1/2046 | 12/31/2075 | True | 0 | 0 | 0 | 0 | 0 | 0 | 0 |  | 0 | 0 | 0 | 0 | Unit | 1 |  | 2023 |  |  |  | 0 | 1 |  | Nominal ¦ 2/10/2021 5:12:48 PM | 584 | 0 | 0 | 0 | 0 | 0
HR_P2_MustTakeStorage_PHES | Average | 2023 | PSE | ANRN 2744 | New Resource 2744 from 21IRPLiIon2hr New Li Ion 2hr | 0 | 0 | 0 | 0 | 0 | 0 | 0 | 0 | 0 |  | 0 | 0 | 0 | 0 | 0 | 0 | 1 | 0 |  | 0 | 0 | 0 | 0 | 0 | 0 | 0 | 0 | 0 | 0 | 0 | 0 | 0 | Battery_PSH | 0 | -1 |  | 0 | -1 | 0 | 0 | 0 | 0 | 0 | 0 | 0 | 0 | 0 | 0 | 0 | 0 |  |  |  |  | 0 | 1/1/2046 | 12/31/2075 | True | 0 | 0 | 0 | 0 | 0 | 0 | 0 |  | 0 | 0 | 0 | 0 | Unit | 1 |  | 2023 |  |  |  | 0 | 1 |  | Nominal ¦ 2/10/2021 5:12:48 PM | 585 | 0 | 0 | 0 | 0 | 0
HR_P2_MustTakeStorage_PHES | Average | 2023 | PSE | ANRN 2745 | New Resource 2745 from 21IRPLiIon2hr New Li Ion 2hr | 0 | 0 | 0 | 0 | 0 | 0 | 0 | 0 | 0 |  | 0 | 0 | 0 | 0 | 0 | 0 | 1 | 0 |  | 0 | 0 | 0 | 0 | 0 | 0 | 0 | 0 | 0 | 0 | 0 | 0 | 0 | Battery_PSH | 0 | -1 |  | 0 | -1 | 0 | 0 | 0 | 0 | 0 | 0 | 0 | 0 | 0 | 0 | 0 | 0 |  |  |  |  | 0 | 1/1/2046 | 12/31/2075 | True | 0 | 0 | 0 | 0 | 0 | 0 | 0 |  | 0 | 0 | 0 | 0 | Unit | 1 |  | 2023 |  |  |  | 0 | 1 |  | Nominal ¦ 2/10/2021 5:12:48 PM | 586 | 0 | 0 | 0 | 0 | 0
HR_P2_MustTakeStorage_PHES | Average | 2023 | PSE | ANRN 2746 | New Resource 2746 from 21IRPLiIon2hr New Li Ion 2hr | 0 | 0 | 0 | 0 | 0 | 0 | 0 | 0 | 0 |  | 0 | 0 | 0 | 0 | 0 | 0 | 1 | 0 |  | 0 | 0 | 0 | 0 | 0 | 0 | 0 | 0 | 0 | 0 | 0 | 0 | 0 | Battery_PSH | 0 | -1 |  | 0 | -1 | 0 | 0 | 0 | 0 | 0 | 0 | 0 | 0 | 0 | 0 | 0 | 0 |  |  |  |  | 0 | 1/1/2046 | 12/31/2075 | True | 0 | 0 | 0 | 0 | 0 | 0 | 0 |  | 0 | 0 | 0 | 0 | Unit | 1 |  | 2023 |  |  |  | 0 | 1 |  | Nominal ¦ 2/10/2021 5:12:48 PM | 587 | 0 | 0 | 0 | 0 | 0
HR_P2_MustTakeStorage_PHES | Average | 2023 | PSE | ANRN 2747 | New Resource 2747 from 21IRPLiIon2hr New Li Ion 2hr | 0 | 0 | 0 | 0 | 0 | 0 | 0 | 0 | 0 |  | 0 | 0 | 0 | 0 | 0 | 0 | 1 | 0 |  | 0 | 0 | 0 | 0 | 0 | 0 | 0 | 0 | 0 | 0 | 0 | 0 | 0 | Battery_PSH | 0 | -1 |  | 0 | -1 | 0 | 0 | 0 | 0 | 0 | 0 | 0 | 0 | 0 | 0 | 0 | 0 |  |  |  |  | 0 | 1/1/2046 | 12/31/2075 | True | 0 | 0 | 0 | 0 | 0 | 0 | 0 |  | 0 | 0 | 0 | 0 | Unit | 1 |  | 2023 |  |  |  | 0 | 1 |  | Nominal ¦ 2/10/2021 5:12:48 PM | 588 | 0 | 0 | 0 | 0 | 0
HR_P2_MustTakeStorage_PHES | Average | 2023 | PSE | ANRN 2748 | New Resource 2748 from 21IRPLiIon2hr New Li Ion 2hr | 0 | 0 | 0 | 0 | 0 | 0 | 0 | 0 | 0 |  | 0 | 0 | 0 | 0 | 0 | 0 | 1 | 0 |  | 0 | 0 | 0 | 0 | 0 | 0 | 0 | 0 | 0 | 0 | 0 | 0 | 0 | Battery_PSH | 0 | -1 |  | 0 | -1 | 0 | 0 | 0 | 0 | 0 | 0 | 0 | 0 | 0 | 0 | 0 | 0 |  |  |  |  | 0 | 1/1/2046 | 12/31/2075 | True | 0 | 0 | 0 | 0 | 0 | 0 | 0 |  | 0 | 0 | 0 | 0 | Unit | 1 |  | 2023 |  |  |  | 0 | 1 |  | Nominal ¦ 2/10/2021 5:12:48 PM | 589 | 0 | 0 | 0 | 0 | 0
HR_P2_MustTakeStorage_PHES | Average | 2023 | PSE | ANRN 2749 | New Resource 2749 from 21IRPLiIon2hr New Li Ion 2hr | 0 | 0 | 0 | 0 | 0 | 0 | 0 | 0 | 0 |  | 0 | 0 | 0 | 0 | 0 | 0 | 1 | 0 |  | 0 | 0 | 0 | 0 | 0 | 0 | 0 | 0 | 0 | 0 | 0 | 0 | 0 | Battery_PSH | 0 | -1 |  | 0 | -1 | 0 | 0 | 0 | 0 | 0 | 0 | 0 | 0 | 0 | 0 | 0 | 0 |  |  |  |  | 0 | 1/1/2046 | 12/31/2075 | True | 0 | 0 | 0 | 0 | 0 | 0 | 0 |  | 0 | 0 | 0 | 0 | Unit | 1 |  | 2023 |  |  |  | 0 | 1 |  | Nominal ¦ 2/10/2021 5:12:48 PM | 590 | 0 | 0 | 0 | 0 | 0
HR_P2_MustTakeStorage_PHES | Average | 2023 | PSE | ANRN 2750 | New Resource 2750 from 21IRPLiIon2hr New Li Ion 2hr | 0 | 0 | 0 | 0 | 0 | 0 | 0 | 0 | 0 |  | 0 | 0 | 0 | 0 | 0 | 0 | 1 | 0 |  | 0 | 0 | 0 | 0 | 0 | 0 | 0 | 0 | 0 | 0 | 0 | 0 | 0 | Battery_PSH | 0 | -1 |  | 0 | -1 | 0 | 0 | 0 | 0 | 0 | 0 | 0 | 0 | 0 | 0 | 0 | 0 |  |  |  |  | 0 | 1/1/2046 | 12/31/2075 | True | 0 | 0 | 0 | 0 | 0 | 0 | 0 |  | 0 | 0 | 0 | 0 | Unit | 1 |  | 2023 |  |  |  | 0 | 1 |  | Nominal ¦ 2/10/2021 5:12:48 PM | 591 | 0 | 0 | 0 | 0 | 0
HR_P2_MustTakeStorage_PHES | Average | 2023 | PSE | ANRN 2751 | New Resource 2751 from 21IRPLiIon2hr New Li Ion 2hr | 0 | 0 | 0 | 0 | 0 | 0 | 0 | 0 | 0 |  | 0 | 0 | 0 | 0 | 0 | 0 | 1 | 0 |  | 0 | 0 | 0 | 0 | 0 | 0 | 0 | 0 | 0 | 0 | 0 | 0 | 0 | Battery_PSH | 0 | -1 |  | 0 | -1 | 0 | 0 | 0 | 0 | 0 | 0 | 0 | 0 | 0 | 0 | 0 | 0 |  |  |  |  | 0 | 1/1/2046 | 12/31/2075 | True | 0 | 0 | 0 | 0 | 0 | 0 | 0 |  | 0 | 0 | 0 | 0 | Unit | 1 |  | 2023 |  |  |  | 0 | 1 |  | Nominal ¦ 2/10/2021 5:12:48 PM | 592 | 0 | 0 | 0 | 0 | 0
HR_P2_MustTakeStorage_PHES | Average | 2023 | PSE | ANRN 8629 | New Resource 8629 from 21IRPPHSE New Pumped hydro storage | 0 | 0 | 0 | 0 | 0 | 0 | 0 | 0 | 0 |  | 0 | 0 | 0 | 0 | 0 | 0 | 1 | 0 |  | 0 | 0 | 0 | 0 | 0 | 0 | 0 | 0 | 0 | 0 | 0 | 0 | 0 | Battery_PSH | 0 | -1 |  | 0 | -1 | 0 | 0 | 0 | 0 | 0 | 0 | 0 | 0 | 0 | 0 | 0 | 0 |  |  |  |  | 0 | 1/1/2026 | 12/31/2055 | True | 0 | 0 | 0 | 0 | 0 | 0 | 0 |  | 0 | 0 | 0 | 0 | Unit | 1 |  | 2023 |  |  |  | 0 | 1 |  | Nominal ¦ 2/10/2021 5:12:48 PM | 593 | 0 | 0 | 0 | 0 | 0
HR_P2_MustTakeStorage_PHES | Average | 2023 | PSE | ANRN 8630 | New Resource 8630 from 21IRPPHSE New Pumped hydro storage | 0 | 0 | 0 | 0 | 0 | 0 | 0 | 0 | 0 |  | 0 | 0 | 0 | 0 | 0 | 0 | 1 | 0 |  | 0 | 0 | 0 | 0 | 0 | 0 | 0 | 0 | 0 | 0 | 0 | 0 | 0 | Battery_PSH | 0 | -1 |  | 0 | -1 | 0 | 0 | 0 | 0 | 0 | 0 | 0 | 0 | 0 | 0 | 0 | 0 |  |  |  |  | 0 | 1/1/2026 | 12/31/2055 | True | 0 | 0 | 0 | 0 | 0 | 0 | 0 |  | 0 | 0 | 0 | 0 | Unit | 1 |  | 2023 |  |  |  | 0 | 1 |  | Nominal ¦ 2/10/2021 5:12:48 PM | 594 | 0 | 0 | 0 | 0 | 0
HR_P2_MustTakeStorage_PHES | Average | 2023 | PSE | ANRN 8631 | New Resource 8631 from 21IRPPHSE New Pumped hydro storage | 0 | 0 | 0 | 0 | 0 | 0 | 0 | 0 | 0 |  | 0 | 0 | 0 | 0 | 0 | 0 | 1 | 0 |  | 0 | 0 | 0 | 0 | 0 | 0 | 0 | 0 | 0 | 0 | 0 | 0 | 0 | Battery_PSH | 0 | -1 |  | 0 | -1 | 0 | 0 | 0 | 0 | 0 | 0 | 0 | 0 | 0 | 0 | 0 | 0 |  |  |  |  | 0 | 1/1/2026 | 12/31/2055 | True | 0 | 0 | 0 | 0 | 0 | 0 | 0 |  | 0 | 0 | 0 | 0 | Unit | 1 |  | 2023 |  |  |  | 0 | 1 |  | Nominal ¦ 2/10/2021 5:12:48 PM | 595 | 0 | 0 | 0 | 0 | 0
HR_P2_MustTakeStorage_PHES | Average | 2023 | PSE | ANRN 8632 | New Resource 8632 from 21IRPPHSE New Pumped hydro storage | 0 | 0 | 0 | 0 | 0 | 0 | 0 | 0 | 0 |  | 0 | 0 | 0 | 0 | 0 | 0 | 1 | 0 |  | 0 | 0 | 0 | 0 | 0 | 0 | 0 | 0 | 0 | 0 | 0 | 0 | 0 | Battery_PSH | 0 | -1 |  | 0 | -1 | 0 | 0 | 0 | 0 | 0 | 0 | 0 | 0 | 0 | 0 | 0 | 0 |  |  |  |  | 0 | 1/1/2026 | 12/31/2055 | True | 0 | 0 | 0 | 0 | 0 | 0 | 0 |  | 0 | 0 | 0 | 0 | Unit | 1 |  | 2023 |  |  |  | 0 | 1 |  | Nominal ¦ 2/10/2021 5:12:48 PM | 596 | 0 | 0 | 0 | 0 | 0
HR_P2_MustTakeStorage_PHES | Average | 2023 | PSE | ANRN 8633 | New Resource 8633 from 21IRPPHSE New Pumped hydro storage | 0 | 0 | 0 | 0 | 0 | 0 | 0 | 0 | 0 |  | 0 | 0 | 0 | 0 | 0 | 0 | 1 | 0 |  | 0 | 0 | 0 | 0 | 0 | 0 | 0 | 0 | 0 | 0 | 0 | 0 | 0 | Battery_PSH | 0 | -1 |  | 0 | -1 | 0 | 0 | 0 | 0 | 0 | 0 | 0 | 0 | 0 | 0 | 0 | 0 |  |  |  |  | 0 | 1/1/2026 | 12/31/2055 | True | 0 | 0 | 0 | 0 | 0 | 0 | 0 |  | 0 | 0 | 0 | 0 | Unit | 1 |  | 2023 |  |  |  | 0 | 1 |  | Nominal ¦ 2/10/2021 5:12:48 PM | 597 | 0 | 0 | 0 | 0 | 0
HR_P2_MustTakeStorage_PHES | Average | 2023 | PSE | ANRN 8634 | New Resource 8634 from 21IRPPHSE New Pumped hydro storage | 0 | 0 | 0 | 0 | 0 | 0 | 0 | 0 | 0 |  | 0 | 0 | 0 | 0 | 0 | 0 | 1 | 0 |  | 0 | 0 | 0 | 0 | 0 | 0 | 0 | 0 | 0 | 0 | 0 | 0 | 0 | Battery_PSH | 0 | -1 |  | 0 | -1 | 0 | 0 | 0 | 0 | 0 | 0 | 0 | 0 | 0 | 0 | 0 | 0 |  |  |  |  | 0 | 1/1/2026 | 12/31/2055 | True | 0 | 0 | 0 | 0 | 0 | 0 | 0 |  | 0 | 0 | 0 | 0 | Unit | 1 |  | 2023 |  |  |  | 0 | 1 |  | Nominal ¦ 2/10/2021 5:12:48 PM | 598 | 0 | 0 | 0 | 0 | 0
HR_P2_MustTakeStorage_PHES | Average | 2023 | PSE | ANRN 8635 | New Resource 8635 from 21IRPPHSE New Pumped hydro storage | 0 | 0 | 0 | 0 | 0 | 0 | 0 | 0 | 0 |  | 0 | 0 | 0 | 0 | 0 | 0 | 1 | 0 |  | 0 | 0 | 0 | 0 | 0 | 0 | 0 | 0 | 0 | 0 | 0 | 0 | 0 | Battery_PSH | 0 | -1 |  | 0 | -1 | 0 | 0 | 0 | 0 | 0 | 0 | 0 | 0 | 0 | 0 | 0 | 0 |  |  |  |  | 0 | 1/1/2026 | 12/31/2055 | True | 0 | 0 | 0 | 0 | 0 | 0 | 0 |  | 0 | 0 | 0 | 0 | Unit | 1 |  | 2023 |  |  |  | 0 | 1 |  | Nominal ¦ 2/10/2021 5:12:48 PM | 599 | 0 | 0 | 0 | 0 | 0
HR_P2_MustTakeStorage_PHES | Average | 2023 | PSE | ANRN 8636 | New Resource 8636 from 21IRPPHSE New Pumped hydro storage | 0 | 0 | 0 | 0 | 0 | 0 | 0 | 0 | 0 |  | 0 | 0 | 0 | 0 | 0 | 0 | 1 | 0 |  | 0 | 0 | 0 | 0 | 0 | 0 | 0 | 0 | 0 | 0 | 0 | 0 | 0 | Battery_PSH | 0 | -1 |  | 0 | -1 | 0 | 0 | 0 | 0 | 0 | 0 | 0 | 0 | 0 | 0 | 0 | 0 |  |  |  |  | 0 | 1/1/2026 | 12/31/2055 | True | 0 | 0 | 0 | 0 | 0 | 0 | 0 |  | 0 | 0 | 0 | 0 | Unit | 1 |  | 2023 |  |  |  | 0 | 1 |  | Nominal ¦ 2/10/2021 5:12:48 PM | 600 | 0 | 0 | 0 | 0 | 0
HR_P2_MustTakeStorage_PHES | Average | 2023 | PSE | ANRN 8637 | New Resource 8637 from 21IRPPHSE New Pumped hydro storage | 0 | 0 | 0 | 0 | 0 | 0 | 0 | 0 | 0 |  | 0 | 0 | 0 | 0 | 0 | 0 | 1 | 0 |  | 0 | 0 | 0 | 0 | 0 | 0 | 0 | 0 | 0 | 0 | 0 | 0 | 0 | Battery_PSH | 0 | -1 |  | 0 | -1 | 0 | 0 | 0 | 0 | 0 | 0 | 0 | 0 | 0 | 0 | 0 | 0 |  |  |  |  | 0 | 1/1/2026 | 12/31/2055 | True | 0 | 0 | 0 | 0 | 0 | 0 | 0 |  | 0 | 0 | 0 | 0 | Unit | 1 |  | 2023 |  |  |  | 0 | 1 |  | Nominal ¦ 2/10/2021 5:12:48 PM | 601 | 0 | 0 | 0 | 0 | 0
HR_P2_MustTakeStorage_PHES | Average | 2023 | PSE | ANRN 8638 | New Resource 8638 from 21IRPPHSE New Pumped hydro storage | 0 | 0 | 0 | 0 | 0 | 0 | 0 | 0 | 0 |  | 0 | 0 | 0 | 0 | 0 | 0 | 1 | 0 |  | 0 | 0 | 0 | 0 | 0 | 0 | 0 | 0 | 0 | 0 | 0 | 0 | 0 | Battery_PSH | 0 | -1 |  | 0 | -1 | 0 | 0 | 0 | 0 | 0 | 0 | 0 | 0 | 0 | 0 | 0 | 0 |  |  |  |  | 0 | 1/1/2026 | 12/31/2055 | True | 0 | 0 | 0 | 0 | 0 | 0 | 0 |  | 0 | 0 | 0 | 0 | Unit | 1 |  | 2023 |  |  |  | 0 | 1 |  | Nominal ¦ 2/10/2021 5:12:48 PM | 602 | 0 | 0 | 0 | 0 | 0
HR_P2_MustTakeStorage_PHES | Average | 2023 | PSE | ANRN 8639 | New Resource 8639 from 21IRPPHSE New Pumped hydro storage | 0 | 0 | 0 | 0 | 0 | 0 | 0 | 0 | 0 |  | 0 | 0 | 0 | 0 | 0 | 0 | 1 | 0 |  | 0 | 0 | 0 | 0 | 0 | 0 | 0 | 0 | 0 | 0 | 0 | 0 | 0 | Battery_PSH | 0 | -1 |  | 0 | -1 | 0 | 0 | 0 | 0 | 0 | 0 | 0 | 0 | 0 | 0 | 0 | 0 |  |  |  |  | 0 | 1/1/2026 | 12/31/2055 | True | 0 | 0 | 0 | 0 | 0 | 0 | 0 |  | 0 | 0 | 0 | 0 | Unit | 1 |  | 2023 |  |  |  | 0 | 1 |  | Nominal ¦ 2/10/2021 5:12:48 PM | 603 | 0 | 0 | 0 | 0 | 0
HR_P2_MustTakeStorage_PHES | Average | 2023 | PSE | ANRN 8640 | New Resource 8640 from 21IRPPHSE New Pumped hydro storage | 0 | 0 | 0 | 0 | 0 | 0 | 0 | 0 | 0 |  | 0 | 0 | 0 | 0 | 0 | 0 | 1 | 0 |  | 0 | 0 | 0 | 0 | 0 | 0 | 0 | 0 | 0 | 0 | 0 | 0 | 0 | Battery_PSH | 0 | -1 |  | 0 | -1 | 0 | 0 | 0 | 0 | 0 | 0 | 0 | 0 | 0 | 0 | 0 | 0 |  |  |  |  | 0 | 1/1/2026 | 12/31/2055 | True | 0 | 0 | 0 | 0 | 0 | 0 | 0 |  | 0 | 0 | 0 | 0 | Unit | 1 |  | 2023 |  |  |  | 0 | 1 |  | Nominal ¦ 2/10/2021 5:12:48 PM | 604 | 0 | 0 | 0 | 0 | 0
HR_P2_MustTakeStorage_PHES | Average | 2023 | PSE | ANRN 8641 | New Resource 8641 from 21IRPPHSE New Pumped hydro storage | 0 | 0 | 0 | 0 | 0 | 0 | 0 | 0 | 0 |  | 0 | 0 | 0 | 0 | 0 | 0 | 1 | 0 |  | 0 | 0 | 0 | 0 | 0 | 0 | 0 | 0 | 0 | 0 | 0 | 0 | 0 | Battery_PSH | 0 | -1 |  | 0 | -1 | 0 | 0 | 0 | 0 | 0 | 0 | 0 | 0 | 0 | 0 | 0 | 0 |  |  |  |  | 0 | 1/1/2026 | 12/31/2055 | True | 0 | 0 | 0 | 0 | 0 | 0 | 0 |  | 0 | 0 | 0 | 0 | Unit | 1 |  | 2023 |  |  |  | 0 | 1 |  | Nominal ¦ 2/10/2021 5:12:48 PM | 605 | 0 | 0 | 0 | 0 | 0
HR_P2_MustTakeStorage_PHES | Average | 2023 | PSE | ANRN 8729 | New Resource 8729 from 21IRPPHSE New Pumped hydro storage | 0 | 0 | 0 | 0 | 0 | 0 | 0 | 0 | 0 |  | 0 | 0 | 0 | 0 | 0 | 0 | 1 | 0 |  | 0 | 0 | 0 | 0 | 0 | 0 | 0 | 0 | 0 | 0 | 0 | 0 | 0 | Battery_PSH | 0 | -1 |  | 0 | -1 | 0 | 0 | 0 | 0 | 0 | 0 | 0 | 0 | 0 | 0 | 0 | 0 |  |  |  |  | 0 | 1/1/2027 | 12/31/2056 | True | 0 | 0 | 0 | 0 | 0 | 0 | 0 |  | 0 | 0 | 0 | 0 | Unit | 1 |  | 2023 |  |  |  | 0 | 1 |  | Nominal ¦ 2/10/2021 5:12:48 PM | 606 | 0 | 0 | 0 | 0 | 0
HR_P2_MustTakeStorage_PHES | Average | 2023 | PSE | ANRN 8730 | New Resource 8730 from 21IRPPHSE New Pumped hydro storage | 0 | 0 | 0 | 0 | 0 | 0 | 0 | 0 | 0 |  | 0 | 0 | 0 | 0 | 0 | 0 | 1 | 0 |  | 0 | 0 | 0 | 0 | 0 | 0 | 0 | 0 | 0 | 0 | 0 | 0 | 0 | Battery_PSH | 0 | -1 |  | 0 | -1 | 0 | 0 | 0 | 0 | 0 | 0 | 0 | 0 | 0 | 0 | 0 | 0 |  |  |  |  | 0 | 1/1/2027 | 12/31/2056 | True | 0 | 0 | 0 | 0 | 0 | 0 | 0 |  | 0 | 0 | 0 | 0 | Unit | 1 |  | 2023 |  |  |  | 0 | 1 |  | Nominal ¦ 2/10/2021 5:12:48 PM | 607 | 0 | 0 | 0 | 0 | 0
HR_P2_MustTakeStorage_PHES | Average | 2023 | PSE | ANRN 8731 | New Resource 8731 from 21IRPPHSE New Pumped hydro storage | 0 | 0 | 0 | 0 | 0 | 0 | 0 | 0 | 0 |  | 0 | 0 | 0 | 0 | 0 | 0 | 1 | 0 |  | 0 | 0 | 0 | 0 | 0 | 0 | 0 | 0 | 0 | 0 | 0 | 0 | 0 | Battery_PSH | 0 | -1 |  | 0 | -1 | 0 | 0 | 0 | 0 | 0 | 0 | 0 | 0 | 0 | 0 | 0 | 0 |  |  |  |  | 0 | 1/1/2027 | 12/31/2056 | True | 0 | 0 | 0 | 0 | 0 | 0 | 0 |  | 0 | 0 | 0 | 0 | Unit | 1 |  | 2023 |  |  |  | 0 | 1 |  | Nominal ¦ 2/10/2021 5:12:48 PM | 608 | 0 | 0 | 0 | 0 | 0
HR_P2_MustTakeStorage_PHES | Average | 2023 | PSE | ANRN 8732 | New Resource 8732 from 21IRPPHSE New Pumped hydro storage | 0 | 0 | 0 | 0 | 0 | 0 | 0 | 0 | 0 |  | 0 | 0 | 0 | 0 | 0 | 0 | 1 | 0 |  | 0 | 0 | 0 | 0 | 0 | 0 | 0 | 0 | 0 | 0 | 0 | 0 | 0 | Battery_PSH | 0 | -1 |  | 0 | -1 | 0 | 0 | 0 | 0 | 0 | 0 | 0 | 0 | 0 | 0 | 0 | 0 |  |  |  |  | 0 | 1/1/2027 | 12/31/2056 | True | 0 | 0 | 0 | 0 | 0 | 0 | 0 |  | 0 | 0 | 0 | 0 | Unit | 1 |  | 2023 |  |  |  | 0 | 1 |  | Nominal ¦ 2/10/2021 5:12:48 PM | 609 | 0 | 0 | 0 | 0 | 0
HR_P2_MustTakeStorage_PHES | Average | 2023 | PSE | ANRN 8733 | New Resource 8733 from 21IRPPHSE New Pumped hydro storage | 0 | 0 | 0 | 0 | 0 | 0 | 0 | 0 | 0 |  | 0 | 0 | 0 | 0 | 0 | 0 | 1 | 0 |  | 0 | 0 | 0 | 0 | 0 | 0 | 0 | 0 | 0 | 0 | 0 | 0 | 0 | Battery_PSH | 0 | -1 |  | 0 | -1 | 0 | 0 | 0 | 0 | 0 | 0 | 0 | 0 | 0 | 0 | 0 | 0 |  |  |  |  | 0 | 1/1/2027 | 12/31/2056 | True | 0 | 0 | 0 | 0 | 0 | 0 | 0 |  | 0 | 0 | 0 | 0 | Unit | 1 |  | 2023 |  |  |  | 0 | 1 |  | Nominal ¦ 2/10/2021 5:12:48 PM | 610 | 0 | 0 | 0 | 0 | 0
HR_P2_MustTakeStorage_PHES | Average | 2023 | PSE | ANRN 8734 | New Resource 8734 from 21IRPPHSE New Pumped hydro storage | 0 | 0 | 0 | 0 | 0 | 0 | 0 | 0 | 0 |  | 0 | 0 | 0 | 0 | 0 | 0 | 1 | 0 |  | 0 | 0 | 0 | 0 | 0 | 0 | 0 | 0 | 0 | 0 | 0 | 0 | 0 | Battery_PSH | 0 | -1 |  | 0 | -1 | 0 | 0 | 0 | 0 | 0 | 0 | 0 | 0 | 0 | 0 | 0 | 0 |  |  |  |  | 0 | 1/1/2027 | 12/31/2056 | True | 0 | 0 | 0 | 0 | 0 | 0 | 0 |  | 0 | 0 | 0 | 0 | Unit | 1 |  | 2023 |  |  |  | 0 | 1 |  | Nominal ¦ 2/10/2021 5:12:48 PM | 611 | 0 | 0 | 0 | 0 | 0
HR_P2_MustTakeStorage_PHES | Average | 2023 | PSE | ANRN 8735 | New Resource 8735 from 21IRPPHSE New Pumped hydro storage | 0 | 0 | 0 | 0 | 0 | 0 | 0 | 0 | 0 |  | 0 | 0 | 0 | 0 | 0 | 0 | 1 | 0 |  | 0 | 0 | 0 | 0 | 0 | 0 | 0 | 0 | 0 | 0 | 0 | 0 | 0 | Battery_PSH | 0 | -1 |  | 0 | -1 | 0 | 0 | 0 | 0 | 0 | 0 | 0 | 0 | 0 | 0 | 0 | 0 |  |  |  |  | 0 | 1/1/2027 | 12/31/2056 | True | 0 | 0 | 0 | 0 | 0 | 0 | 0 |  | 0 | 0 | 0 | 0 | Unit | 1 |  | 2023 |  |  |  | 0 | 1 |  | Nominal ¦ 2/10/2021 5:12:48 PM | 612 | 0 | 0 | 0 | 0 | 0
HR_P2_MustTakeStorage_PHES | Average | 2023 | PSE | ANRN 8736 | New Resource 8736 from 21IRPPHSE New Pumped hydro storage | 0 | 0 | 0 | 0 | 0 | 0 | 0 | 0 | 0 |  | 0 | 0 | 0 | 0 | 0 | 0 | 1 | 0 |  | 0 | 0 | 0 | 0 | 0 | 0 | 0 | 0 | 0 | 0 | 0 | 0 | 0 | Battery_PSH | 0 | -1 |  | 0 | -1 | 0 | 0 | 0 | 0 | 0 | 0 | 0 | 0 | 0 | 0 | 0 | 0 |  |  |  |  | 0 | 1/1/2027 | 12/31/2056 | True | 0 | 0 | 0 | 0 | 0 | 0 | 0 |  | 0 | 0 | 0 | 0 | Unit | 1 |  | 2023 |  |  |  | 0 | 1 |  | Nominal ¦ 2/10/2021 5:12:48 PM | 613 | 0 | 0 | 0 | 0 | 0
HR_P2_MustTakeStorage_PHES | Average | 2023 | PSE | ANRN 8737 | New Resource 8737 from 21IRPPHSE New Pumped hydro storage | 0 | 0 | 0 | 0 | 0 | 0 | 0 | 0 | 0 |  | 0 | 0 | 0 | 0 | 0 | 0 | 1 | 0 |  | 0 | 0 | 0 | 0 | 0 | 0 | 0 | 0 | 0 | 0 | 0 | 0 | 0 | Battery_PSH | 0 | -1 |  | 0 | -1 | 0 | 0 | 0 | 0 | 0 | 0 | 0 | 0 | 0 | 0 | 0 | 0 |  |  |  |  | 0 | 1/1/2027 | 12/31/2056 | True | 0 | 0 | 0 | 0 | 0 | 0 | 0 |  | 0 | 0 | 0 | 0 | Unit | 1 |  | 2023 |  |  |  | 0 | 1 |  | Nominal ¦ 2/10/2021 5:12:48 PM | 614 | 0 | 0 | 0 | 0 | 0
HR_P2_MustTakeStorage_PHES | Average | 2023 | PSE | ANRN 8738 | New Resource 8738 from 21IRPPHSE New Pumped hydro storage | 0 | 0 | 0 | 0 | 0 | 0 | 0 | 0 | 0 |  | 0 | 0 | 0 | 0 | 0 | 0 | 1 | 0 |  | 0 | 0 | 0 | 0 | 0 | 0 | 0 | 0 | 0 | 0 | 0 | 0 | 0 | Battery_PSH | 0 | -1 |  | 0 | -1 | 0 | 0 | 0 | 0 | 0 | 0 | 0 | 0 | 0 | 0 | 0 | 0 |  |  |  |  | 0 | 1/1/2027 | 12/31/2056 | True | 0 | 0 | 0 | 0 | 0 | 0 | 0 |  | 0 | 0 | 0 | 0 | Unit | 1 |  | 2023 |  |  |  | 0 | 1 |  | Nominal ¦ 2/10/2021 5:12:48 PM | 615 | 0 | 0 | 0 | 0 | 0
HR_P2_MustTakeStorage_PHES | Average | 2023 | PSE | ANRN 8829 | New Resource 8829 from 21IRPPHSE New Pumped hydro storage | 0 | 0 | 0 | 0 | 0 | 0 | 0 | 0 | 0 |  | 0 | 0 | 0 | 0 | 0 | 0 | 1 | 0 |  | 0 | 0 | 0 | 0 | 0 | 0 | 0 | 0 | 0 | 0 | 0 | 0 | 0 | Battery_PSH | 0 | -1 |  | 0 | -1 | 0 | 0 | 0 | 0 | 0 | 0 | 0 | 0 | 0 | 0 | 0 | 0 |  |  |  |  | 0 | 1/1/2028 | 12/31/2057 | True | 0 | 0 | 0 | 0 | 0 | 0 | 0 |  | 0 | 0 | 0 | 0 | Unit | 1 |  | 2023 |  |  |  | 0 | 1 |  | Nominal ¦ 2/10/2021 5:12:48 PM | 616 | 0 | 0 | 0 | 0 | 0
HR_P2_MustTakeStorage_PHES | Average | 2023 | PSE | ANRN 8830 | New Resource 8830 from 21IRPPHSE New Pumped hydro storage | 0 | 0 | 0 | 0 | 0 | 0 | 0 | 0 | 0 |  | 0 | 0 | 0 | 0 | 0 | 0 | 1 | 0 |  | 0 | 0 | 0 | 0 | 0 | 0 | 0 | 0 | 0 | 0 | 0 | 0 | 0 | Battery_PSH | 0 | -1 |  | 0 | -1 | 0 | 0 | 0 | 0 | 0 | 0 | 0 | 0 | 0 | 0 | 0 | 0 |  |  |  |  | 0 | 1/1/2028 | 12/31/2057 | True | 0 | 0 | 0 | 0 | 0 | 0 | 0 |  | 0 | 0 | 0 | 0 | Unit | 1 |  | 2023 |  |  |  | 0 | 1 |  | Nominal ¦ 2/10/2021 5:12:48 PM | 617 | 0 | 0 | 0 | 0 | 0
HR_P2_MustTakeStorage_PHES | Average | 2023 | PSE | ANRN 8831 | New Resource 8831 from 21IRPPHSE New Pumped hydro storage | 0 | 0 | 0 | 0 | 0 | 0 | 0 | 0 | 0 |  | 0 | 0 | 0 | 0 | 0 | 0 | 1 | 0 |  | 0 | 0 | 0 | 0 | 0 | 0 | 0 | 0 | 0 | 0 | 0 | 0 | 0 | Battery_PSH | 0 | -1 |  | 0 | -1 | 0 | 0 | 0 | 0 | 0 | 0 | 0 | 0 | 0 | 0 | 0 | 0 |  |  |  |  | 0 | 1/1/2028 | 12/31/2057 | True | 0 | 0 | 0 | 0 | 0 | 0 | 0 |  | 0 | 0 | 0 | 0 | Unit | 1 |  | 2023 |  |  |  | 0 | 1 |  | Nominal ¦ 2/10/2021 5:12:48 PM | 618 | 0 | 0 | 0 | 0 | 0
HR_P2_MustTakeStorage_PHES | Average | 2023 | PSE | ANRN 8832 | New Resource 8832 from 21IRPPHSE New Pumped hydro storage | 0 | 0 | 0 | 0 | 0 | 0 | 0 | 0 | 0 |  | 0 | 0 | 0 | 0 | 0 | 0 | 1 | 0 |  | 0 | 0 | 0 | 0 | 0 | 0 | 0 | 0 | 0 | 0 | 0 | 0 | 0 | Battery_PSH | 0 | -1 |  | 0 | -1 | 0 | 0 | 0 | 0 | 0 | 0 | 0 | 0 | 0 | 0 | 0 | 0 |  |  |  |  | 0 | 1/1/2028 | 12/31/2057 | True | 0 | 0 | 0 | 0 | 0 | 0 | 0 |  | 0 | 0 | 0 | 0 | Unit | 1 |  | 2023 |  |  |  | 0 | 1 |  | Nominal ¦ 2/10/2021 5:12:48 PM | 619 | 0 | 0 | 0 | 0 | 0
HR_P2_MustTakeStorage_PHES | Average | 2023 | PSE | ANRN 10829 | New Resource 10829 from 21IRPDSM1 DSM Bundle 1 | 11.718 | 11.718 | 11.718 | 11.718 | 11.718 | 45.574 | 43.4038 | 43.4038 | 0 | 0 | 0 | 2602.6357 | 2602.6357 | 0 | 0 | 24.76 | 2.8293 | 0 | 43.4038 | 0 | 0 | 0 | 0 | 4455.3823 | 4455.3823 | 0 | 0 | 0 | -1852.7468 | 0 | 0 | 0 | New Cosnervation | 0 | -1 |  | 0 | -1 | 102649.5312 | 102649.5312 | 0 | 102649.5312 | 0 | 0 | 3.0137 | 0 | 0 | 0 | 0 | 0 | 1 | -18.0492 | 25.3546 | 43.4038 | 8760 | 1/1/2022 | 12/31/2051 | True | 0 | 0 | 0 | 0 | 0 | 0 | 0 |  | 0 | 0 | 0 | 0 | Unit | 1 |  | 2023 |  |  |  | 0 | 1 |  | Nominal ¦ 2/10/2021 5:12:48 PM | 620 | 0 | 0 | 0 | 0 | 0
HR_P2_MustTakeStorage_PHES | Average | 2023 | PSE | ANRN 10830 | New Resource 10830 from 21IRPDSM2 DSM Bundle 2 | 5.7217 | 5.7217 | 5.7217 | 5.7217 | 5.7217 | 335.4953 | 319.5193 | 319.5193 | 0 | 0 | 0 | 1303.975 | 1303.975 | 0 | 0 | 14.73 | 3.9063 | 0 | 319.5193 | 0 | 0 | 0 | 0 | 16014.8975 | 16014.8975 | 0 | 0 | 0 | -14710.9219 | 0 | 0 | 0 | New Cosnervation | 0 | -1 |  | 0 | -1 | 50121.8398 | 50121.8398 | 0 | 50121.8398 | 0 | 0 | 0 | 0 | 0 | 0 | 0 | 0 | 1 | -293.5032 | 26.0161 | 319.5193 | 8760 | 1/1/2022 | 12/31/2051 | True | 0 | 0 | 0 | 0 | 0 | 0 | 0 |  | 0 | 0 | 0 | 0 | Unit | 1 |  | 2023 |  |  |  | 0 | 1 |  | Nominal ¦ 2/10/2021 5:12:48 PM | 621 | 0 | 0 | 0 | 0 | 0
HR_P2_MustTakeStorage_PHES | Average | 2023 | PSE | ANRN 10831 | New Resource 10831 from 21IRPDSM3 DSM Bundle 3 | 3.611 | 3.611 | 3.611 | 3.611 | 3.611 | 460.5898 | 438.6568 | 438.6568 | 0 | 0 | 0 | 789.7527 | 789.7527 | 0 | 0 | 7.34 | 2.5847 | 0 | 438.6568 | 0 | 0 | 0 | 0 | 13875.5781 | 13875.5781 | 0 | 0 | 0 | -13085.8252 | 0 | 0 | 0 | New Cosnervation | 0 | -1 |  | 0 | -1 | 31631.9688 | 31631.9688 | 0 | 31631.9688 | 0 | 0 | 0 | 0 | 0 | 0 | 0 | 0 | 1 | -413.6899 | 24.9669 | 438.6568 | 8760 | 1/1/2022 | 12/31/2051 | True | 0 | 0 | 0 | 0 | 0 | 0 | 0 |  | 0 | 0 | 0 | 0 | Unit | 1 |  | 2023 |  |  |  | 0 | 1 |  | Nominal ¦ 2/10/2021 5:12:48 PM | 622 | 0 | 0 | 0 | 0 | 0
HR_P2_MustTakeStorage_PHES | Average | 2023 | PSE | ANRN 10832 | New Resource 10832 from 21IRPDSM4 DSM Bundle 4 | 0.74233 | 0.74233 | 0.74233 | 0.74233 | 0.74233 | 604.6138 | 575.8223 | 575.8223 | 0 | 0 | 0 | 166.5889 | 166.5889 | 0 | 0 | 1.54 | 3.1282 | 0 | 575.8223 | 0 | 0 | 0 | 0 | 3744.4392 | 3744.4392 | 0 | 0 | 0 | -3577.8501 | 0 | 0 | 0 | New Cosnervation | 0 | -1 |  | 0 | -1 | 6502.7681 | 6502.7681 | 0 | 6502.7681 | 0 | 0 | 0 | 0 | 0 | 0 | 0 | 0 | 1 | -550.2042 | 25.6182 | 575.8223 | 8760 | 1/1/2022 | 12/31/2051 | True | 0 | 0 | 0 | 0 | 0 | 0 | 0 |  | 0 | 0 | 0 | 0 | Unit | 1 |  | 2023 |  |  |  | 0 | 1 |  | Nominal ¦ 2/10/2021 5:12:48 PM | 623 | 0 | 0 | 0 | 0 | 0
HR_P2_MustTakeStorage_PHES | Average | 2023 | PSE | ANRN 10833 | New Resource 10833 from 21IRPDSM5 DSM Bundle 5 | 1.5494 | 1.5494 | 1.5494 | 1.5494 | 1.5494 | 585.8773 | 557.978 | 557.978 | 0 | 0 | 0 | 371.2436 | 371.2436 | 0 | 0 | 5.36 | 8.326 | 0 | 557.978 | 0 | 0 | 0 | 0 | 7573.4722 | 7573.4722 | 0 | 0 | 0 | -7202.2285 | 0 | 0 | 0 | New Cosnervation | 0 | -1 |  | 0 | -1 | 13573.0664 | 13573.0664 | 0 | 13573.0664 | 0 | 0 | 0 | 0 | 0 | 0 | 0 | 0 | 1 | -530.6265 | 27.3515 | 557.978 | 8760 | 1/1/2022 | 12/31/2051 | True | 0 | 0 | 0 | 0 | 0 | 0 | 0 |  | 0 | 0 | 0 | 0 | Unit | 1 |  | 2023 |  |  |  | 0 | 1 |  | Nominal ¦ 2/10/2021 5:12:48 PM | 624 | 0 | 0 | 0 | 0 | 0
HR_P2_MustTakeStorage_PHES | Average | 2023 | PSE | ANRN 10834 | New Resource 10834 from 21IRPDSM6 DSM Bundle 6 | 0.56535 | 0.56535 | 0.56535 | 0.56535 | 0.56535 | 642.9277 | 612.3115 | 612.3115 | 0 | 0 | 0 | 131.7587 | 131.7587 | 0 | 0 | 1.72 | 6.4554 | 0 | 612.3115 | 0 | 0 | 0 | 0 | 3032.4309 | 3032.4309 | 0 | 0 | 0 | -2900.6721 | 0 | 0 | 0 | New Cosnervation | 0 | -1 |  | 0 | -1 | 4952.4316 | 4952.4316 | 0 | 4952.4316 | 0 | 0 | 0 | 0 | 0 | 0 | 0 | 0 | 1 | -585.7067 | 26.6048 | 612.3115 | 8760 | 1/1/2022 | 12/31/2051 | True | 0 | 0 | 0 | 0 | 0 | 0 | 0 |  | 0 | 0 | 0 | 0 | Unit | 1 |  | 2023 |  |  |  | 0 | 1 |  | Nominal ¦ 2/10/2021 5:12:48 PM | 625 | 0 | 0 | 0 | 0 | 0
HR_P2_MustTakeStorage_PHES | Average | 2023 | PSE | ANRN 10835 | New Resource 10835 from 21IRPDSM7 DSM Bundle 7 | 2.0436 | 2.0436 | 2.0436 | 2.0436 | 2.0436 | 889.9058 | 847.5292 | 847.5292 | 0 | 0 | 0 | 471.4505 | 471.4505 | 0 | 0 | 5.72 | 4.5727 | 0 | 847.5292 | 0 | 0 | 0 | 0 | 15172.2832 | 15172.2832 | 0 | 0 | 0 | -14700.832 | 0 | 0 | 0 | New Cosnervation | 0 | -1 |  | 0 | -1 | 17901.7812 | 17901.7812 | 0 | 17901.7812 | 0 | 0 | 0 | 0 | 0 | 0 | 0 | 0 | 1 | -821.1938 | 26.3354 | 847.5292 | 8760 | 1/1/2022 | 12/31/2051 | True | 0 | 0 | 0 | 0 | 0 | 0 | 0 |  | 0 | 0 | 0 | 0 | Unit | 1 |  | 2023 |  |  |  | 0 | 1 |  | Nominal ¦ 2/10/2021 5:12:48 PM | 626 | 0 | 0 | 0 | 0 | 0
HR_P2_MustTakeStorage_PHES | Average | 2023 | PSE | ANRN 10836 | New Resource 10836 from 21IRPDSM8 DSM Bundle 8 | 1.6159 | 1.6159 | 1.6159 | 1.6159 | 1.6159 | 1147.4517 | 1092.8108 | 1092.8108 | 0 | 0 | 0 | 353.7628 | 353.7628 | 0 | 0 | 2.99 | 2.8399 | 0 | 1092.8108 | 0 | 0 | 0 | 0 | 15468.5693 | 15468.5693 | 0 | 0 | 0 | -15114.8066 | 0 | 0 | 0 | New Cosnervation | 0 | -1 |  | 0 | -1 | 14154.8477 | 14154.8477 | 0 | 14154.8477 | 0 | 0 | 0 | 0 | 0 | 0 | 0 | 0 | 1 | -1067.8184 | 24.9923 | 1092.8108 | 8760 | 1/1/2022 | 12/31/2051 | True | 0 | 0 | 0 | 0 | 0 | 0 | 0 |  | 0 | 0 | 0 | 0 | Unit | 1 |  | 2023 |  |  |  | 0 | 1 |  | Nominal ¦ 2/10/2021 5:12:48 PM | 627 | 0 | 0 | 0 | 0 | 0
HR_P2_MustTakeStorage_PHES | Average | 2023 | PSE | ANRN 10842 | New Resource 10842 from 21IRPDSMDE DSM Bundle Distribution Efficiency | 1.3091 | 1.3091 | 1.3091 | 1.3091 | 1.3091 | 297.6915 | 283.5157 | 283.5157 | 0 | 0 | 0 | 274.5521 | 274.5521 | 0 | 0 | 1.48 | 1.1816 | 0 | 283.5157 | 0 | 0 | 0 | 0 | 3251.3037 | 3251.3037 | 0 | 0 | 0 | -2976.7515 | 0 | 0 | 0 | New Cosnervation | 0 | -1 |  | 0 | -1 | 11467.8086 | 11467.8086 | 0 | 11467.8086 | 0 | 0 | 0 | 0 | 0 | 0 | 0 | 0 | 1 | -259.5746 | 23.9411 | 283.5157 | 8760 | 1/1/2022 | 12/31/2051 | True | 0 | 0 | 0 | 0 | 0 | 0 | 0 |  | 0 | 0 | 0 | 0 | Unit | 1 |  | 2023 |  |  |  | 0 | 1 |  | Nominal ¦ 2/10/2021 5:12:48 PM | 628 | 0 | 0 | 0 | 0 | 0
HR_P2_MustTakeStorage_PHES | Average | 2023 | PSE | ANRN 10843 | New Resource 10843 from 21IRPDSMC&S 21IRP DSM C&S | 33.0867 | 33.0867 | 33.0867 | 33.0867 | 33.0866 | 0 | 0 | 0 | 0 | 0 | 0 | 7308.23 | 7308.23 | 0 | 0 | 56.2 | 2.2703 | 0 | 0 | 0 | 0 | 0 | 0 | 0 | 0 | 0 | 0 | 0 | 7308.23 | 0 | 0 | 0 | New Cosnervation | 0 | -1 |  | 0 | -1 | 289839.0938 | 289839.0938 | 0 | 289839.0938 | 0 | 0 | 0 | 0 | 0 | 0 | 0 | 0 | 1 | 25.2148 | 25.2148 | 0 | 8760 | 1/1/2022 | 12/31/2051 | True | 0 | 0 | 0 | 0 | 0 | 0 | 0 |  | 0 | 0 | 0 | 0 | Unit | 1 |  | 2023 |  |  |  | 0 | 1 |  | Nominal ¦ 2/10/2021 5:12:48 PM | 629 | 0 | 0 | 0 | 0 | 0
HR_P2_MustTakeStorage_PHES | Average | 2023 | PSE | ANRN 10844 | New Resource 10844 from 21IRPDSMPV 21IRP DSM Solar PV | 0.04914 | 0.04914 | 0.04914 | 0.04914 | 0.04914 | 0 | 0 | 0 | 0 | 0 | 0 | 7.9475 | 7.9475 | 0 | 0 | 0 | 0.55251 | 0 | 0 | 0 | 0 | 0 | 0 | 0 | 0 | 0 | 0 | 0 | 7.9475 | 0 | 0 | 0 | New Cosnervation | 0 | -1 |  | 0 | -1 | 430.4696 | 430.4696 | 0 | 430.4696 | 0 | 0 | 0 | 0 | 0 | 0 | 402 | 0 | 1 | 18.4624 | 18.4624 | 0 | 3920 | 1/1/2022 | 12/31/2051 | True | 0 | 0 | 0 | 0 | 0 | 0 | 0 |  | 0 | 0 | 0 | 0 | Unit | 1 |  | 2023 |  |  |  | 0 | 1 |  | Nominal ¦ 2/10/2021 5:12:48 PM | 630 | 0 | 0 | 0 | 0 | 0
HR_P2_MustTakeStorage_PHES | Average | 2023 | PSE | ANRN 10846 | New Resource 10846 from 21IRPDR1 DR Res CPP-No Enablement | 0 | 0 | 0 | 0 | 0 | 0 | 0 | 0 | 0 |  | 0 | 0 | 0 | 0 | 0 | 0 | 1 | 0 |  | 0 | 0 | 0 | 0 | 0 | 0 | 0 | 0 | 0 | 0 | 0 | 0 | 0 | Demand Response | 0 | -1 |  | 0 | -1 | 0 | 0 | 0 | 0 | 0 | 0 | 0 | 0 | 0 | 0 | 0 | 0 |  |  |  |  | 0 | 1/1/2023 | 12/31/2052 | True | 0 | 0 | 0 | 0 | 0 | 0 | 0 |  | 0 | 0 | 0 | 0 | Unit | 1 |  | 2023 |  |  |  | 0 | 1 |  | Nominal ¦ 2/10/2021 5:12:48 PM | 631 | 0 | 0 | 0 | 0 | 0
HR_P2_MustTakeStorage_PHES | Average | 2023 | PSE | ANRN 10975 | New Resource 10975 from 21IRPDR6 DR Res DLC ERWH-Grid-Enabled | 0.6 | 0.6 | 0.6 | 0.6 | 0.6 | 0 | 0 | 0 | 0 | 0 | 0 | 123.8395 | 123.8395 | 0 | 0 | 0.19 | 0.31667 | 0 | 0 | 82.8688 | 104.0504 | 0 | -21.1816 | 0 | 0 | 0 | 0 | 0 | 40.9707 | 0 | 0 | 0 | Demand Response | 0 | -1 |  | 0 | -1 | 5256.0034 | 5256.0034 | 0 | 5256.0034 | 0 | 0 | 0 | 100 | 0 | 0 | 1 | 0 | 1 | 7.795 | 23.5615 | 15.7665 | 8760 | 1/1/2022 | 12/31/2051 | True | 0 | 0 | 0 | 0 | 0 | 0 | 0 |  | 0 | 0 | 0 | 0 | Unit | 1 |  | 2023 |  |  |  | 0 | 1 |  | Nominal ¦ 2/10/2021 5:12:48 PM | 632 | 0 | 0 | 0 | 0 | 0
HR_P2_MustTakeStorage_PHES | Average | 2023 | PSE | ANRN 11027 | New Resource 11027 from 21IRPDR8 DR Res DLC HPWH-Grid-Enabled | 0.01 | 0.01 | 0.01 | 0.01 | 0.01 | 0 | 0 | 0 | 0 | 0 | 0 | 2.064 | 2.064 | 0 | 0 | 0 | 0 | 0 | 0 | 3.8778 | 4.2308 | 0 | -0.35303 | 0 | 0 | 0 | 0 | 0 | -1.8138 | 0 | 0 | 0 | Demand Response | 0 | -1 |  | 0 | -1 | 87.5999 | 87.5999 | 0 | 87.5999 | 0 | 0 | 0 | 100 | 0 | 0 | 1 | 0 | 1 | -20.7057 | 23.5615 | 44.2673 | 8760 | 1/1/2022 | 12/31/2051 | True | 0 | 0 | 0 | 0 | 0 | 0 | 0 |  | 0 | 0 | 0 | 0 | Unit | 1 |  | 2023 |  |  |  | 0 | 1 |  | Nominal ¦ 2/10/2021 5:12:48 PM | 633 | 0 | 0 | 0 | 0 | 0
HR_P2_MustTakeStorage_PHES | Average | 2023 | PSE | ANRN 11319 | New Resource 11319 from 21IRPSolar1 New WA Solar1 | 0 | 0 | 0 | 0 | 0 | 0 | 0 | 0 | 0 |  | 0 | 0 | 0 | 0 | 0 | 0 | 1 | 0 |  | 0 | 0 | 0 | 0 | 0 | 0 | 0 | 0 | 0 | 0 | 0 | 0 | 0 | PV - Hydro dominated areas | 0 | -1 |  | 0 | -1 | 0 | 0 | 0 | 0 | 0 | 0 | 0 | 0 | 0 | 0 | 0 | 0 |  |  |  |  | 0 | 1/1/2034 | 12/31/2063 | True | 0 | 0 | 0 | 0 | 0 | 0 | 0 |  | 0 | 0 | 0 | 0 | Unit | 1 |  | 2023 |  |  |  | 0 | 1 |  | Nominal ¦ 2/10/2021 5:12:48 PM | 634 | 0 | 0 | 0 | 0 | 0
HR_P2_MustTakeStorage_PHES | Average | 2023 | PSE | ANRN 11344 | New Resource 11344 from 21IRPSolar2 New WA Solar2 | 0 | 0 | 0 | 0 | 0 | 0 | 0 | 0 | 0 |  | 0 | 0 | 0 | 0 | 0 | 0 | 1 | 0 |  | 0 | 0 | 0 | 0 | 0 | 0 | 0 | 0 | 0 | 0 | 0 | 0 | 0 | PV - Hydro dominated areas | 0 | -1 |  | 0 | -1 | 0 | 0 | 0 | 0 | 0 | 0 | 0 | 0 | 0 | 0 | 0 | 0 |  |  |  |  | 0 | 1/1/2035 | 12/31/2064 | True | 0 | 0 | 0 | 0 | 0 | 0 | 0 |  | 0 | 0 | 0 | 0 | Unit | 1 |  | 2023 |  |  |  | 0 | 1 |  | Nominal ¦ 2/10/2021 5:12:48 PM | 635 | 0 | 0 | 0 | 0 | 0
HR_P2_MustTakeStorage_PHES | Average | 2023 | PSE | ANRN 11368 | New Resource 11368 from 21IRPSolar3 New WA Solar3 | 0 | 0 | 0 | 0 | 0 | 0 | 0 | 0 | 0 |  | 0 | 0 | 0 | 0 | 0 | 0 | 1 | 0 |  | 0 | 0 | 0 | 0 | 0 | 0 | 0 | 0 | 0 | 0 | 0 | 0 | 0 | PV - Hydro dominated areas | 0 | -1 |  | 0 | -1 | 0 | 0 | 0 | 0 | 0 | 0 | 0 | 0 | 0 | 0 | 0 | 0 |  |  |  |  | 0 | 1/1/2035 | 12/31/2064 | True | 0 | 0 | 0 | 0 | 0 | 0 | 0 |  | 0 | 0 | 0 | 0 | Unit | 1 |  | 2023 |  |  |  | 0 | 1 |  | Nominal ¦ 2/10/2021 5:12:48 PM | 636 | 0 | 0 | 0 | 0 | 0
HR_P2_MustTakeStorage_PHES | Average | 2023 | PSE | ANRN 11393 | New Resource 11393 from 21IRPSolar4 New WA Solar4 | 0 | 0 | 0 | 0 | 0 | 0 | 0 | 0 | 0 |  | 0 | 0 | 0 | 0 | 0 | 0 | 1 | 0 |  | 0 | 0 | 0 | 0 | 0 | 0 | 0 | 0 | 0 | 0 | 0 | 0 | 0 | PV - Hydro dominated areas | 0 | -1 |  | 0 | -1 | 0 | 0 | 0 | 0 | 0 | 0 | 0 | 0 | 0 | 0 | 0 | 0 |  |  |  |  | 0 | 1/1/2036 | 12/31/2065 | True | 0 | 0 | 0 | 0 | 0 | 0 | 0 |  | 0 | 0 | 0 | 0 | Unit | 1 |  | 2023 |  |  |  | 0 | 1 |  | Nominal ¦ 2/10/2021 5:12:48 PM | 637 | 0 | 0 | 0 | 0 | 0
HR_P2_MustTakeStorage_PHES | Average | 2023 | PSE | ANRN 11418 | New Resource 11418 from 21IRPSolar5 New WA Solar5 | 0 | 0 | 0 | 0 | 0 | 0 | 0 | 0 | 0 |  | 0 | 0 | 0 | 0 | 0 | 0 | 1 | 0 |  | 0 | 0 | 0 | 0 | 0 | 0 | 0 | 0 | 0 | 0 | 0 | 0 | 0 | PV - Hydro dominated areas | 0 | -1 |  | 0 | -1 | 0 | 0 | 0 | 0 | 0 | 0 | 0 | 0 | 0 | 0 | 0 | 0 |  |  |  |  | 0 | 1/1/2037 | 12/31/2066 | True | 0 | 0 | 0 | 0 | 0 | 0 | 0 |  | 0 | 0 | 0 | 0 | Unit | 1 |  | 2023 |  |  |  | 0 | 1 |  | Nominal ¦ 2/10/2021 5:12:48 PM | 638 | 0 | 0 | 0 | 0 | 0
HR_P2_MustTakeStorage_PHES | Average | 2023 | PSE | ANRN 11442 | New Resource 11442 from 21IRPSolar6 New WA Solar6 | 0 | 0 | 0 | 0 | 0 | 0 | 0 | 0 | 0 |  | 0 | 0 | 0 | 0 | 0 | 0 | 1 | 0 |  | 0 | 0 | 0 | 0 | 0 | 0 | 0 | 0 | 0 | 0 | 0 | 0 | 0 | PV - Hydro dominated areas | 0 | -1 |  | 0 | -1 | 0 | 0 | 0 | 0 | 0 | 0 | 0 | 0 | 0 | 0 | 0 | 0 |  |  |  |  | 0 | 1/1/2037 | 12/31/2066 | True | 0 | 0 | 0 | 0 | 0 | 0 | 0 |  | 0 | 0 | 0 | 0 | Unit | 1 |  | 2023 |  |  |  | 0 | 1 |  | Nominal ¦ 2/10/2021 5:12:48 PM | 639 | 0 | 0 | 0 | 0 | 0
HR_P2_MustTakeStorage_PHES | Average | 2023 | PSE | ANRN 11467 | New Resource 11467 from 21IRPSolar7 New WA Solar7 | 0 | 0 | 0 | 0 | 0 | 0 | 0 | 0 | 0 |  | 0 | 0 | 0 | 0 | 0 | 0 | 1 | 0 |  | 0 | 0 | 0 | 0 | 0 | 0 | 0 | 0 | 0 | 0 | 0 | 0 | 0 | PV - Hydro dominated areas | 0 | -1 |  | 0 | -1 | 0 | 0 | 0 | 0 | 0 | 0 | 0 | 0 | 0 | 0 | 0 | 0 |  |  |  |  | 0 | 1/1/2038 | 12/31/2067 | True | 0 | 0 | 0 | 0 | 0 | 0 | 0 |  | 0 | 0 | 0 | 0 | Unit | 1 |  | 2023 |  |  |  | 0 | 1 |  | Nominal ¦ 2/10/2021 5:12:48 PM | 640 | 0 | 0 | 0 | 0 | 0
HR_P2_MustTakeStorage_PHES | Average | 2023 | PSE | ANRN 11491 | New Resource 11491 from 21IRPSolar8 New WA Solar8 | 0 | 0 | 0 | 0 | 0 | 0 | 0 | 0 | 0 |  | 0 | 0 | 0 | 0 | 0 | 0 | 1 | 0 |  | 0 | 0 | 0 | 0 | 0 | 0 | 0 | 0 | 0 | 0 | 0 | 0 | 0 | PV - Hydro dominated areas | 0 | -1 |  | 0 | -1 | 0 | 0 | 0 | 0 | 0 | 0 | 0 | 0 | 0 | 0 | 0 | 0 |  |  |  |  | 0 | 1/1/2038 | 12/31/2067 | True | 0 | 0 | 0 | 0 | 0 | 0 | 0 |  | 0 | 0 | 0 | 0 | Unit | 1 |  | 2023 |  |  |  | 0 | 1 |  | Nominal ¦ 2/10/2021 5:12:48 PM | 641 | 0 | 0 | 0 | 0 | 0
HR_P2_MustTakeStorage_PHES | Average | 2023 | PSE | ANRN 11515 | New Resource 11515 from 21IRPSolar9 New WA Solar9 | 0 | 0 | 0 | 0 | 0 | 0 | 0 | 0 | 0 |  | 0 | 0 | 0 | 0 | 0 | 0 | 1 | 0 |  | 0 | 0 | 0 | 0 | 0 | 0 | 0 | 0 | 0 | 0 | 0 | 0 | 0 | PV - Hydro dominated areas | 0 | -1 |  | 0 | -1 | 0 | 0 | 0 | 0 | 0 | 0 | 0 | 0 | 0 | 0 | 0 | 0 |  |  |  |  | 0 | 1/1/2038 | 12/31/2067 | True | 0 | 0 | 0 | 0 | 0 | 0 | 0 |  | 0 | 0 | 0 | 0 | Unit | 1 |  | 2023 |  |  |  | 0 | 1 |  | Nominal ¦ 2/10/2021 5:12:48 PM | 642 | 0 | 0 | 0 | 0 | 0
HR_P2_MustTakeStorage_PHES | Average | 2023 | PSE | ANRN 11825 | New Resource 11825 from 21IRPSolar10+ New WA Solar10+ | 0 | 0 | 0 | 0 | 0 | 0 | 0 | 0 | 0 |  | 0 | 0 | 0 | 0 | 0 | 0 | 1 | 0 |  | 0 | 0 | 0 | 0 | 0 | 0 | 0 | 0 | 0 | 0 | 0 | 0 | 0 | PV - Hydro dominated areas | 0 | -1 |  | 0 | -1 | 0 | 0 | 0 | 0 | 0 | 0 | 0 | 0 | 0 | 0 | 0 | 0 |  |  |  |  | 0 | 1/1/2039 | 12/31/2068 | True | 0 | 0 | 0 | 0 | 0 | 0 | 0 |  | 0 | 0 | 0 | 0 | Unit | 1 |  | 2023 |  |  |  | 0 | 1 |  | Nominal ¦ 2/10/2021 5:12:48 PM | 643 | 0 | 0 | 0 | 0 | 0
HR_P2_MustTakeStorage_PHES | Average | 2023 | PSE | ANRN 11826 | New Resource 11826 from 21IRPSolar10+ New WA Solar10+ | 0 | 0 | 0 | 0 | 0 | 0 | 0 | 0 | 0 |  | 0 | 0 | 0 | 0 | 0 | 0 | 1 | 0 |  | 0 | 0 | 0 | 0 | 0 | 0 | 0 | 0 | 0 | 0 | 0 | 0 | 0 | PV - Hydro dominated areas | 0 | -1 |  | 0 | -1 | 0 | 0 | 0 | 0 | 0 | 0 | 0 | 0 | 0 | 0 | 0 | 0 |  |  |  |  | 0 | 1/1/2039 | 12/31/2068 | True | 0 | 0 | 0 | 0 | 0 | 0 | 0 |  | 0 | 0 | 0 | 0 | Unit | 1 |  | 2023 |  |  |  | 0 | 1 |  | Nominal ¦ 2/10/2021 5:12:48 PM | 644 | 0 | 0 | 0 | 0 | 0
HR_P2_MustTakeStorage_PHES | Average | 2023 | PSE | ANRN 11845 | New Resource 11845 from 21IRPSolar10+ New WA Solar10+ | 0 | 0 | 0 | 0 | 0 | 0 | 0 | 0 | 0 |  | 0 | 0 | 0 | 0 | 0 | 0 | 1 | 0 |  | 0 | 0 | 0 | 0 | 0 | 0 | 0 | 0 | 0 | 0 | 0 | 0 | 0 | PV - Hydro dominated areas | 0 | -1 |  | 0 | -1 | 0 | 0 | 0 | 0 | 0 | 0 | 0 | 0 | 0 | 0 | 0 | 0 |  |  |  |  | 0 | 1/1/2040 | 12/31/2069 | True | 0 | 0 | 0 | 0 | 0 | 0 | 0 |  | 0 | 0 | 0 | 0 | Unit | 1 |  | 2023 |  |  |  | 0 | 1 |  | Nominal ¦ 2/10/2021 5:12:48 PM | 645 | 0 | 0 | 0 | 0 | 0
HR_P2_MustTakeStorage_PHES | Average | 2023 | PSE | ANRN 11865 | New Resource 11865 from 21IRPSolar10+ New WA Solar10+ | 0 | 0 | 0 | 0 | 0 | 0 | 0 | 0 | 0 |  | 0 | 0 | 0 | 0 | 0 | 0 | 1 | 0 |  | 0 | 0 | 0 | 0 | 0 | 0 | 0 | 0 | 0 | 0 | 0 | 0 | 0 | PV - Hydro dominated areas | 0 | -1 |  | 0 | -1 | 0 | 0 | 0 | 0 | 0 | 0 | 0 | 0 | 0 | 0 | 0 | 0 |  |  |  |  | 0 | 1/1/2041 | 12/31/2070 | True | 0 | 0 | 0 | 0 | 0 | 0 | 0 |  | 0 | 0 | 0 | 0 | Unit | 1 |  | 2023 |  |  |  | 0 | 1 |  | Nominal ¦ 2/10/2021 5:12:48 PM | 646 | 0 | 0 | 0 | 0 | 0
HR_P2_MustTakeStorage_PHES | Average | 2023 | PSE | ANRN 11866 | New Resource 11866 from 21IRPSolar10+ New WA Solar10+ | 0 | 0 | 0 | 0 | 0 | 0 | 0 | 0 | 0 |  | 0 | 0 | 0 | 0 | 0 | 0 | 1 | 0 |  | 0 | 0 | 0 | 0 | 0 | 0 | 0 | 0 | 0 | 0 | 0 | 0 | 0 | PV - Hydro dominated areas | 0 | -1 |  | 0 | -1 | 0 | 0 | 0 | 0 | 0 | 0 | 0 | 0 | 0 | 0 | 0 | 0 |  |  |  |  | 0 | 1/1/2041 | 12/31/2070 | True | 0 | 0 | 0 | 0 | 0 | 0 | 0 |  | 0 | 0 | 0 | 0 | Unit | 1 |  | 2023 |  |  |  | 0 | 1 |  | Nominal ¦ 2/10/2021 5:12:48 PM | 647 | 0 | 0 | 0 | 0 | 0
HR_P2_MustTakeStorage_PHES | Average | 2023 | PSE | ANRN 11867 | New Resource 11867 from 21IRPSolar10+ New WA Solar10+ | 0 | 0 | 0 | 0 | 0 | 0 | 0 | 0 | 0 |  | 0 | 0 | 0 | 0 | 0 | 0 | 1 | 0 |  | 0 | 0 | 0 | 0 | 0 | 0 | 0 | 0 | 0 | 0 | 0 | 0 | 0 | PV - Hydro dominated areas | 0 | -1 |  | 0 | -1 | 0 | 0 | 0 | 0 | 0 | 0 | 0 | 0 | 0 | 0 | 0 | 0 |  |  |  |  | 0 | 1/1/2041 | 12/31/2070 | True | 0 | 0 | 0 | 0 | 0 | 0 | 0 |  | 0 | 0 | 0 | 0 | Unit | 1 |  | 2023 |  |  |  | 0 | 1 |  | Nominal ¦ 2/10/2021 5:12:48 PM | 648 | 0 | 0 | 0 | 0 | 0
HR_P2_MustTakeStorage_PHES | Average | 2023 | PSE | ANRN 11885 | New Resource 11885 from 21IRPSolar10+ New WA Solar10+ | 0 | 0 | 0 | 0 | 0 | 0 | 0 | 0 | 0 |  | 0 | 0 | 0 | 0 | 0 | 0 | 1 | 0 |  | 0 | 0 | 0 | 0 | 0 | 0 | 0 | 0 | 0 | 0 | 0 | 0 | 0 | PV - Hydro dominated areas | 0 | -1 |  | 0 | -1 | 0 | 0 | 0 | 0 | 0 | 0 | 0 | 0 | 0 | 0 | 0 | 0 |  |  |  |  | 0 | 1/1/2042 | 12/31/2071 | True | 0 | 0 | 0 | 0 | 0 | 0 | 0 |  | 0 | 0 | 0 | 0 | Unit | 1 |  | 2023 |  |  |  | 0 | 1 |  | Nominal ¦ 2/10/2021 5:12:48 PM | 649 | 0 | 0 | 0 | 0 | 0
HR_P2_MustTakeStorage_PHES | Average | 2023 | PSE | ANRN 11886 | New Resource 11886 from 21IRPSolar10+ New WA Solar10+ | 0 | 0 | 0 | 0 | 0 | 0 | 0 | 0 | 0 |  | 0 | 0 | 0 | 0 | 0 | 0 | 1 | 0 |  | 0 | 0 | 0 | 0 | 0 | 0 | 0 | 0 | 0 | 0 | 0 | 0 | 0 | PV - Hydro dominated areas | 0 | -1 |  | 0 | -1 | 0 | 0 | 0 | 0 | 0 | 0 | 0 | 0 | 0 | 0 | 0 | 0 |  |  |  |  | 0 | 1/1/2042 | 12/31/2071 | True | 0 | 0 | 0 | 0 | 0 | 0 | 0 |  | 0 | 0 | 0 | 0 | Unit | 1 |  | 2023 |  |  |  | 0 | 1 |  | Nominal ¦ 2/10/2021 5:12:48 PM | 650 | 0 | 0 | 0 | 0 | 0
HR_P2_MustTakeStorage_PHES | Average | 2023 | PSE | ANRN 11887 | New Resource 11887 from 21IRPSolar10+ New WA Solar10+ | 0 | 0 | 0 | 0 | 0 | 0 | 0 | 0 | 0 |  | 0 | 0 | 0 | 0 | 0 | 0 | 1 | 0 |  | 0 | 0 | 0 | 0 | 0 | 0 | 0 | 0 | 0 | 0 | 0 | 0 | 0 | PV - Hydro dominated areas | 0 | -1 |  | 0 | -1 | 0 | 0 | 0 | 0 | 0 | 0 | 0 | 0 | 0 | 0 | 0 | 0 |  |  |  |  | 0 | 1/1/2042 | 12/31/2071 | True | 0 | 0 | 0 | 0 | 0 | 0 | 0 |  | 0 | 0 | 0 | 0 | Unit | 1 |  | 2023 |  |  |  | 0 | 1 |  | Nominal ¦ 2/10/2021 5:12:48 PM | 651 | 0 | 0 | 0 | 0 | 0
HR_P2_MustTakeStorage_PHES | Average | 2023 | PSE | ANRN 11888 | New Resource 11888 from 21IRPSolar10+ New WA Solar10+ | 0 | 0 | 0 | 0 | 0 | 0 | 0 | 0 | 0 |  | 0 | 0 | 0 | 0 | 0 | 0 | 1 | 0 |  | 0 | 0 | 0 | 0 | 0 | 0 | 0 | 0 | 0 | 0 | 0 | 0 | 0 | PV - Hydro dominated areas | 0 | -1 |  | 0 | -1 | 0 | 0 | 0 | 0 | 0 | 0 | 0 | 0 | 0 | 0 | 0 | 0 |  |  |  |  | 0 | 1/1/2042 | 12/31/2071 | True | 0 | 0 | 0 | 0 | 0 | 0 | 0 |  | 0 | 0 | 0 | 0 | Unit | 1 |  | 2023 |  |  |  | 0 | 1 |  | Nominal ¦ 2/10/2021 5:12:48 PM | 652 | 0 | 0 | 0 | 0 | 0
HR_P2_MustTakeStorage_PHES | Average | 2023 | PSE | ANRN 11905 | New Resource 11905 from 21IRPSolar10+ New WA Solar10+ | 0 | 0 | 0 | 0 | 0 | 0 | 0 | 0 | 0 |  | 0 | 0 | 0 | 0 | 0 | 0 | 1 | 0 |  | 0 | 0 | 0 | 0 | 0 | 0 | 0 | 0 | 0 | 0 | 0 | 0 | 0 | PV - Hydro dominated areas | 0 | -1 |  | 0 | -1 | 0 | 0 | 0 | 0 | 0 | 0 | 0 | 0 | 0 | 0 | 0 | 0 |  |  |  |  | 0 | 1/1/2043 | 12/31/2072 | True | 0 | 0 | 0 | 0 | 0 | 0 | 0 |  | 0 | 0 | 0 | 0 | Unit | 1 |  | 2023 |  |  |  | 0 | 1 |  | Nominal ¦ 2/10/2021 5:12:48 PM | 653 | 0 | 0 | 0 | 0 | 0
HR_P2_MustTakeStorage_PHES | Average | 2023 | PSE | ANRN 11906 | New Resource 11906 from 21IRPSolar10+ New WA Solar10+ | 0 | 0 | 0 | 0 | 0 | 0 | 0 | 0 | 0 |  | 0 | 0 | 0 | 0 | 0 | 0 | 1 | 0 |  | 0 | 0 | 0 | 0 | 0 | 0 | 0 | 0 | 0 | 0 | 0 | 0 | 0 | PV - Hydro dominated areas | 0 | -1 |  | 0 | -1 | 0 | 0 | 0 | 0 | 0 | 0 | 0 | 0 | 0 | 0 | 0 | 0 |  |  |  |  | 0 | 1/1/2043 | 12/31/2072 | True | 0 | 0 | 0 | 0 | 0 | 0 | 0 |  | 0 | 0 | 0 | 0 | Unit | 1 |  | 2023 |  |  |  | 0 | 1 |  | Nominal ¦ 2/10/2021 5:12:48 PM | 654 | 0 | 0 | 0 | 0 | 0
HR_P2_MustTakeStorage_PHES | Average | 2023 | PSE | ANRN 11907 | New Resource 11907 from 21IRPSolar10+ New WA Solar10+ | 0 | 0 | 0 | 0 | 0 | 0 | 0 | 0 | 0 |  | 0 | 0 | 0 | 0 | 0 | 0 | 1 | 0 |  | 0 | 0 | 0 | 0 | 0 | 0 | 0 | 0 | 0 | 0 | 0 | 0 | 0 | PV - Hydro dominated areas | 0 | -1 |  | 0 | -1 | 0 | 0 | 0 | 0 | 0 | 0 | 0 | 0 | 0 | 0 | 0 | 0 |  |  |  |  | 0 | 1/1/2043 | 12/31/2072 | True | 0 | 0 | 0 | 0 | 0 | 0 | 0 |  | 0 | 0 | 0 | 0 | Unit | 1 |  | 2023 |  |  |  | 0 | 1 |  | Nominal ¦ 2/10/2021 5:12:48 PM | 655 | 0 | 0 | 0 | 0 | 0
HR_P2_MustTakeStorage_PHES | Average | 2023 | PSE | ANRN 11925 | New Resource 11925 from 21IRPSolar10+ New WA Solar10+ | 0 | 0 | 0 | 0 | 0 | 0 | 0 | 0 | 0 |  | 0 | 0 | 0 | 0 | 0 | 0 | 1 | 0 |  | 0 | 0 | 0 | 0 | 0 | 0 | 0 | 0 | 0 | 0 | 0 | 0 | 0 | PV - Hydro dominated areas | 0 | -1 |  | 0 | -1 | 0 | 0 | 0 | 0 | 0 | 0 | 0 | 0 | 0 | 0 | 0 | 0 |  |  |  |  | 0 | 1/1/2044 | 12/31/2073 | True | 0 | 0 | 0 | 0 | 0 | 0 | 0 |  | 0 | 0 | 0 | 0 | Unit | 1 |  | 2023 |  |  |  | 0 | 1 |  | Nominal ¦ 2/10/2021 5:12:48 PM | 656 | 0 | 0 | 0 | 0 | 0
HR_P2_MustTakeStorage_PHES | Average | 2023 | PSE | ANRN 12006 | New Resource 12006 from 21IRPWind1 New WA Wind1 | 0 | 0 | 0 | 0 | 0 | 0 | 0 | 0 | 0 |  | 0 | 0 | 0 | 0 | 0 | 0 | 1 | 0 |  | 0 | 0 | 0 | 0 | 0 | 0 | 0 | 0 | 0 | 0 | 0 | 0 | 0 | Wind | 0 | -1 |  | 0 | -1 | 0 | 0 | 0 | 0 | 0 | 0 | 0 | 0 | 0 | 0 | 0 | 0 |  |  |  |  | 0 | 1/1/2025 | 12/31/2054 | True | 0 | 0 | 0 | 0 | 0 | 0 | 0 |  | 0 | 0 | 0 | 0 | Unit | 1 |  | 2023 |  |  |  | 0 | 1 |  | Nominal ¦ 2/10/2021 5:12:48 PM | 657 | 0 | 0 | 0 | 0 | 0
HR_P2_MustTakeStorage_PHES | Average | 2023 | PSE | ANRN 12030 | New Resource 12030 from 21IRPWind2 New WA Wind2 | 0 | 0 | 0 | 0 | 0 | 0 | 0 | 0 | 0 |  | 0 | 0 | 0 | 0 | 0 | 0 | 1 | 0 |  | 0 | 0 | 0 | 0 | 0 | 0 | 0 | 0 | 0 | 0 | 0 | 0 | 0 | Wind | 0 | -1 |  | 0 | -1 | 0 | 0 | 0 | 0 | 0 | 0 | 0 | 0 | 0 | 0 | 0 | 0 |  |  |  |  | 0 | 1/1/2025 | 12/31/2054 | True | 0 | 0 | 0 | 0 | 0 | 0 | 0 |  | 0 | 0 | 0 | 0 | Unit | 1 |  | 2023 |  |  |  | 0 | 1 |  | Nominal ¦ 2/10/2021 5:12:48 PM | 658 | 0 | 0 | 0 | 0 | 0
HR_P2_MustTakeStorage_PHES | Average | 2023 | PSE | ANRN 12054 | New Resource 12054 from 21IRPWind3 New WA Wind3 | 0 | 0 | 0 | 0 | 0 | 0 | 0 | 0 | 0 |  | 0 | 0 | 0 | 0 | 0 | 0 | 1 | 0 |  | 0 | 0 | 0 | 0 | 0 | 0 | 0 | 0 | 0 | 0 | 0 | 0 | 0 | Wind | 0 | -1 |  | 0 | -1 | 0 | 0 | 0 | 0 | 0 | 0 | 0 | 0 | 0 | 0 | 0 | 0 |  |  |  |  | 0 | 1/1/2025 | 12/31/2054 | True | 0 | 0 | 0 | 0 | 0 | 0 | 0 |  | 0 | 0 | 0 | 0 | Unit | 1 |  | 2023 |  |  |  | 0 | 1 |  | Nominal ¦ 2/10/2021 5:12:48 PM | 659 | 0 | 0 | 0 | 0 | 0
HR_P2_MustTakeStorage_PHES | Average | 2023 | PSE | ANRN 12078 | New Resource 12078 from 21IRPWind4 New WA Wind4 | 0 | 0 | 0 | 0 | 0 | 0 | 0 | 0 | 0 |  | 0 | 0 | 0 | 0 | 0 | 0 | 1 | 0 |  | 0 | 0 | 0 | 0 | 0 | 0 | 0 | 0 | 0 | 0 | 0 | 0 | 0 | Wind | 0 | -1 |  | 0 | -1 | 0 | 0 | 0 | 0 | 0 | 0 | 0 | 0 | 0 | 0 | 0 | 0 |  |  |  |  | 0 | 1/1/2025 | 12/31/2054 | True | 0 | 0 | 0 | 0 | 0 | 0 | 0 |  | 0 | 0 | 0 | 0 | Unit | 1 |  | 2023 |  |  |  | 0 | 1 |  | Nominal ¦ 2/10/2021 5:12:48 PM | 660 | 0 | 0 | 0 | 0 | 0
HR_P2_MustTakeStorage_PHES | Average | 2023 | PSE | ANRN 12102 | New Resource 12102 from 21IRPWind5 New WA Wind5 | 0 | 0 | 0 | 0 | 0 | 0 | 0 | 0 | 0 |  | 0 | 0 | 0 | 0 | 0 | 0 | 1 | 0 |  | 0 | 0 | 0 | 0 | 0 | 0 | 0 | 0 | 0 | 0 | 0 | 0 | 0 | Wind | 0 | -1 |  | 0 | -1 | 0 | 0 | 0 | 0 | 0 | 0 | 0 | 0 | 0 | 0 | 0 | 0 |  |  |  |  | 0 | 1/1/2025 | 12/31/2054 | True | 0 | 0 | 0 | 0 | 0 | 0 | 0 |  | 0 | 0 | 0 | 0 | Unit | 1 |  | 2023 |  |  |  | 0 | 1 |  | Nominal ¦ 2/10/2021 5:12:48 PM | 661 | 0 | 0 | 0 | 0 | 0
HR_P2_MustTakeStorage_PHES | Average | 2023 | PSE | ANRN 12126 | New Resource 12126 from 21IRPWind6 New WA Wind6 | 0 | 0 | 0 | 0 | 0 | 0 | 0 | 0 | 0 |  | 0 | 0 | 0 | 0 | 0 | 0 | 1 | 0 |  | 0 | 0 | 0 | 0 | 0 | 0 | 0 | 0 | 0 | 0 | 0 | 0 | 0 | Wind | 0 | -1 |  | 0 | -1 | 0 | 0 | 0 | 0 | 0 | 0 | 0 | 0 | 0 | 0 | 0 | 0 |  |  |  |  | 0 | 1/1/2025 | 12/31/2054 | True | 0 | 0 | 0 | 0 | 0 | 0 | 0 |  | 0 | 0 | 0 | 0 | Unit | 1 |  | 2023 |  |  |  | 0 | 1 |  | Nominal ¦ 2/10/2021 5:12:48 PM | 662 | 0 | 0 | 0 | 0 | 0
HR_P2_MustTakeStorage_PHES | Average | 2023 | PSE | ANRN 12150 | New Resource 12150 from 21IRPWind7 New WA Wind7 | 0 | 0 | 0 | 0 | 0 | 0 | 0 | 0 | 0 |  | 0 | 0 | 0 | 0 | 0 | 0 | 1 | 0 |  | 0 | 0 | 0 | 0 | 0 | 0 | 0 | 0 | 0 | 0 | 0 | 0 | 0 | Wind | 0 | -1 |  | 0 | -1 | 0 | 0 | 0 | 0 | 0 | 0 | 0 | 0 | 0 | 0 | 0 | 0 |  |  |  |  | 0 | 1/1/2025 | 12/31/2054 | True | 0 | 0 | 0 | 0 | 0 | 0 | 0 |  | 0 | 0 | 0 | 0 | Unit | 1 |  | 2023 |  |  |  | 0 | 1 |  | Nominal ¦ 2/10/2021 5:12:48 PM | 663 | 0 | 0 | 0 | 0 | 0
HR_P2_MustTakeStorage_PHES | Average | 2023 | PSE | ANRN 12174 | New Resource 12174 from 21IRPWind8 New WA Wind8 | 0 | 0 | 0 | 0 | 0 | 0 | 0 | 0 | 0 |  | 0 | 0 | 0 | 0 | 0 | 0 | 1 | 0 |  | 0 | 0 | 0 | 0 | 0 | 0 | 0 | 0 | 0 | 0 | 0 | 0 | 0 | Wind | 0 | -1 |  | 0 | -1 | 0 | 0 | 0 | 0 | 0 | 0 | 0 | 0 | 0 | 0 | 0 | 0 |  |  |  |  | 0 | 1/1/2025 | 12/31/2054 | True | 0 | 0 | 0 | 0 | 0 | 0 | 0 |  | 0 | 0 | 0 | 0 | Unit | 1 |  | 2023 |  |  |  | 0 | 1 |  | Nominal ¦ 2/10/2021 5:12:48 PM | 664 | 0 | 0 | 0 | 0 | 0
HR_P2_MustTakeStorage_PHES | Average | 2023 | PSE | ANRN 12198 | New Resource 12198 from 21IRPWind9 New WA Wind9 | 0 | 0 | 0 | 0 | 0 | 0 | 0 | 0 | 0 |  | 0 | 0 | 0 | 0 | 0 | 0 | 1 | 0 |  | 0 | 0 | 0 | 0 | 0 | 0 | 0 | 0 | 0 | 0 | 0 | 0 | 0 | Wind | 0 | -1 |  | 0 | -1 | 0 | 0 | 0 | 0 | 0 | 0 | 0 | 0 | 0 | 0 | 0 | 0 |  |  |  |  | 0 | 1/1/2025 | 12/31/2054 | True | 0 | 0 | 0 | 0 | 0 | 0 | 0 |  | 0 | 0 | 0 | 0 | Unit | 1 |  | 2023 |  |  |  | 0 | 1 |  | Nominal ¦ 2/10/2021 5:12:48 PM | 665 | 0 | 0 | 0 | 0 | 0
HR_P2_MustTakeStorage_PHES | Average | 2023 | PSE | ANRN 12241 | New Resource 12241 from 21IRPWind10+ New WA Wind10+ | 0 | 0 | 0 | 0 | 0 | 0 | 0 | 0 | 0 |  | 0 | 0 | 0 | 0 | 0 | 0 | 1 | 0 |  | 0 | 0 | 0 | 0 | 0 | 0 | 0 | 0 | 0 | 0 | 0 | 0 | 0 | Wind | 0 | -1 |  | 0 | -1 | 0 | 0 | 0 | 0 | 0 | 0 | 0 | 0 | 0 | 0 | 0 | 0 |  |  |  |  | 0 | 1/1/2025 | 12/31/2054 | True | 0 | 0 | 0 | 0 | 0 | 0 | 0 |  | 0 | 0 | 0 | 0 | Unit | 1 |  | 2023 |  |  |  | 0 | 1 |  | Nominal ¦ 2/10/2021 5:12:48 PM | 666 | 0 | 0 | 0 | 0 | 0
HR_P2_MustTakeStorage_PHES | Average | 2023 | PSE | ANRN 12242 | New Resource 12242 from 21IRPWind10+ New WA Wind10+ | 0 | 0 | 0 | 0 | 0 | 0 | 0 | 0 | 0 |  | 0 | 0 | 0 | 0 | 0 | 0 | 1 | 0 |  | 0 | 0 | 0 | 0 | 0 | 0 | 0 | 0 | 0 | 0 | 0 | 0 | 0 | Wind | 0 | -1 |  | 0 | -1 | 0 | 0 | 0 | 0 | 0 | 0 | 0 | 0 | 0 | 0 | 0 | 0 |  |  |  |  | 0 | 1/1/2025 | 12/31/2054 | True | 0 | 0 | 0 | 0 | 0 | 0 | 0 |  | 0 | 0 | 0 | 0 | Unit | 1 |  | 2023 |  |  |  | 0 | 1 |  | Nominal ¦ 2/10/2021 5:12:48 PM | 667 | 0 | 0 | 0 | 0 | 0
HR_P2_MustTakeStorage_PHES | Average | 2023 | PSE | ANRN 12243 | New Resource 12243 from 21IRPWind10+ New WA Wind10+ | 0 | 0 | 0 | 0 | 0 | 0 | 0 | 0 | 0 |  | 0 | 0 | 0 | 0 | 0 | 0 | 1 | 0 |  | 0 | 0 | 0 | 0 | 0 | 0 | 0 | 0 | 0 | 0 | 0 | 0 | 0 | Wind | 0 | -1 |  | 0 | -1 | 0 | 0 | 0 | 0 | 0 | 0 | 0 | 0 | 0 | 0 | 0 | 0 |  |  |  |  | 0 | 1/1/2025 | 12/31/2054 | True | 0 | 0 | 0 | 0 | 0 | 0 | 0 |  | 0 | 0 | 0 | 0 | Unit | 1 |  | 2023 |  |  |  | 0 | 1 |  | Nominal ¦ 2/10/2021 5:12:48 PM | 668 | 0 | 0 | 0 | 0 | 0
HR_P2_MustTakeStorage_PHES | Average | 2023 | PSE | ANRN 12244 | New Resource 12244 from 21IRPWind10+ New WA Wind10+ | 0 | 0 | 0 | 0 | 0 | 0 | 0 | 0 | 0 |  | 0 | 0 | 0 | 0 | 0 | 0 | 1 | 0 |  | 0 | 0 | 0 | 0 | 0 | 0 | 0 | 0 | 0 | 0 | 0 | 0 | 0 | Wind | 0 | -1 |  | 0 | -1 | 0 | 0 | 0 | 0 | 0 | 0 | 0 | 0 | 0 | 0 | 0 | 0 |  |  |  |  | 0 | 1/1/2025 | 12/31/2054 | True | 0 | 0 | 0 | 0 | 0 | 0 | 0 |  | 0 | 0 | 0 | 0 | Unit | 1 |  | 2023 |  |  |  | 0 | 1 |  | Nominal ¦ 2/10/2021 5:12:48 PM | 669 | 0 | 0 | 0 | 0 | 0
HR_P2_MustTakeStorage_PHES | Average | 2023 | PSE | ANRN 12245 | New Resource 12245 from 21IRPWind10+ New WA Wind10+ | 0 | 0 | 0 | 0 | 0 | 0 | 0 | 0 | 0 |  | 0 | 0 | 0 | 0 | 0 | 0 | 1 | 0 |  | 0 | 0 | 0 | 0 | 0 | 0 | 0 | 0 | 0 | 0 | 0 | 0 | 0 | Wind | 0 | -1 |  | 0 | -1 | 0 | 0 | 0 | 0 | 0 | 0 | 0 | 0 | 0 | 0 | 0 | 0 |  |  |  |  | 0 | 1/1/2025 | 12/31/2054 | True | 0 | 0 | 0 | 0 | 0 | 0 | 0 |  | 0 | 0 | 0 | 0 | Unit | 1 |  | 2023 |  |  |  | 0 | 1 |  | Nominal ¦ 2/10/2021 5:12:48 PM | 670 | 0 | 0 | 0 | 0 | 0
HR_P2_MustTakeStorage_PHES | Average | 2023 | PSE | ANRN 12321 | New Resource 12321 from 21IRPWind10+ New WA Wind10+ | 0 | 0 | 0 | 0 | 0 | 0 | 0 | 0 | 0 |  | 0 | 0 | 0 | 0 | 0 | 0 | 1 | 0 |  | 0 | 0 | 0 | 0 | 0 | 0 | 0 | 0 | 0 | 0 | 0 | 0 | 0 | Wind | 0 | -1 |  | 0 | -1 | 0 | 0 | 0 | 0 | 0 | 0 | 0 | 0 | 0 | 0 | 0 | 0 |  |  |  |  | 0 | 1/1/2029 | 12/31/2058 | True | 0 | 0 | 0 | 0 | 0 | 0 | 0 |  | 0 | 0 | 0 | 0 | Unit | 1 |  | 2023 |  |  |  | 0 | 1 |  | Nominal ¦ 2/10/2021 5:12:48 PM | 671 | 0 | 0 | 0 | 0 | 0
HR_P2_MustTakeStorage_PHES | Average | 2023 | PSE | ANRN 12322 | New Resource 12322 from 21IRPWind10+ New WA Wind10+ | 0 | 0 | 0 | 0 | 0 | 0 | 0 | 0 | 0 |  | 0 | 0 | 0 | 0 | 0 | 0 | 1 | 0 |  | 0 | 0 | 0 | 0 | 0 | 0 | 0 | 0 | 0 | 0 | 0 | 0 | 0 | Wind | 0 | -1 |  | 0 | -1 | 0 | 0 | 0 | 0 | 0 | 0 | 0 | 0 | 0 | 0 | 0 | 0 |  |  |  |  | 0 | 1/1/2029 | 12/31/2058 | True | 0 | 0 | 0 | 0 | 0 | 0 | 0 |  | 0 | 0 | 0 | 0 | Unit | 1 |  | 2023 |  |  |  | 0 | 1 |  | Nominal ¦ 2/10/2021 5:12:48 PM | 672 | 0 | 0 | 0 | 0 | 0
HR_P2_MustTakeStorage_PHES | Average | 2023 | PSE | ANRN 12323 | New Resource 12323 from 21IRPWind10+ New WA Wind10+ | 0 | 0 | 0 | 0 | 0 | 0 | 0 | 0 | 0 |  | 0 | 0 | 0 | 0 | 0 | 0 | 1 | 0 |  | 0 | 0 | 0 | 0 | 0 | 0 | 0 | 0 | 0 | 0 | 0 | 0 | 0 | Wind | 0 | -1 |  | 0 | -1 | 0 | 0 | 0 | 0 | 0 | 0 | 0 | 0 | 0 | 0 | 0 | 0 |  |  |  |  | 0 | 1/1/2029 | 12/31/2058 | True | 0 | 0 | 0 | 0 | 0 | 0 | 0 |  | 0 | 0 | 0 | 0 | Unit | 1 |  | 2023 |  |  |  | 0 | 1 |  | Nominal ¦ 2/10/2021 5:12:48 PM | 673 | 0 | 0 | 0 | 0 | 0
HR_P2_MustTakeStorage_PHES | Average | 2023 | PSE | ANRN 12324 | New Resource 12324 from 21IRPWind10+ New WA Wind10+ | 0 | 0 | 0 | 0 | 0 | 0 | 0 | 0 | 0 |  | 0 | 0 | 0 | 0 | 0 | 0 | 1 | 0 |  | 0 | 0 | 0 | 0 | 0 | 0 | 0 | 0 | 0 | 0 | 0 | 0 | 0 | Wind | 0 | -1 |  | 0 | -1 | 0 | 0 | 0 | 0 | 0 | 0 | 0 | 0 | 0 | 0 | 0 | 0 |  |  |  |  | 0 | 1/1/2029 | 12/31/2058 | True | 0 | 0 | 0 | 0 | 0 | 0 | 0 |  | 0 | 0 | 0 | 0 | Unit | 1 |  | 2023 |  |  |  | 0 | 1 |  | Nominal ¦ 2/10/2021 5:12:48 PM | 674 | 0 | 0 | 0 | 0 | 0
HR_P2_MustTakeStorage_PHES | Average | 2023 | PSE | ANRN 12325 | New Resource 12325 from 21IRPWind10+ New WA Wind10+ | 0 | 0 | 0 | 0 | 0 | 0 | 0 | 0 | 0 |  | 0 | 0 | 0 | 0 | 0 | 0 | 1 | 0 |  | 0 | 0 | 0 | 0 | 0 | 0 | 0 | 0 | 0 | 0 | 0 | 0 | 0 | Wind | 0 | -1 |  | 0 | -1 | 0 | 0 | 0 | 0 | 0 | 0 | 0 | 0 | 0 | 0 | 0 | 0 |  |  |  |  | 0 | 1/1/2029 | 12/31/2058 | True | 0 | 0 | 0 | 0 | 0 | 0 | 0 |  | 0 | 0 | 0 | 0 | Unit | 1 |  | 2023 |  |  |  | 0 | 1 |  | Nominal ¦ 2/10/2021 5:12:48 PM | 675 | 0 | 0 | 0 | 0 | 0
HR_P2_MustTakeStorage_PHES | Average | 2023 | PSE | ANRN 12326 | New Resource 12326 from 21IRPWind10+ New WA Wind10+ | 0 | 0 | 0 | 0 | 0 | 0 | 0 | 0 | 0 |  | 0 | 0 | 0 | 0 | 0 | 0 | 1 | 0 |  | 0 | 0 | 0 | 0 | 0 | 0 | 0 | 0 | 0 | 0 | 0 | 0 | 0 | Wind | 0 | -1 |  | 0 | -1 | 0 | 0 | 0 | 0 | 0 | 0 | 0 | 0 | 0 | 0 | 0 | 0 |  |  |  |  | 0 | 1/1/2029 | 12/31/2058 | True | 0 | 0 | 0 | 0 | 0 | 0 | 0 |  | 0 | 0 | 0 | 0 | Unit | 1 |  | 2023 |  |  |  | 0 | 1 |  | Nominal ¦ 2/10/2021 5:12:48 PM | 676 | 0 | 0 | 0 | 0 | 0
HR_P2_MustTakeStorage_PHES | Average | 2023 | PSE | ANRN 12327 | New Resource 12327 from 21IRPWind10+ New WA Wind10+ | 0 | 0 | 0 | 0 | 0 | 0 | 0 | 0 | 0 |  | 0 | 0 | 0 | 0 | 0 | 0 | 1 | 0 |  | 0 | 0 | 0 | 0 | 0 | 0 | 0 | 0 | 0 | 0 | 0 | 0 | 0 | Wind | 0 | -1 |  | 0 | -1 | 0 | 0 | 0 | 0 | 0 | 0 | 0 | 0 | 0 | 0 | 0 | 0 |  |  |  |  | 0 | 1/1/2029 | 12/31/2058 | True | 0 | 0 | 0 | 0 | 0 | 0 | 0 |  | 0 | 0 | 0 | 0 | Unit | 1 |  | 2023 |  |  |  | 0 | 1 |  | Nominal ¦ 2/10/2021 5:12:48 PM | 677 | 0 | 0 | 0 | 0 | 0
HR_P2_MustTakeStorage_PHES | Average | 2023 | PSE | ANRN 12461 | New Resource 12461 from 21IRPWind10+ New WA Wind10+ | 0 | 0 | 0 | 0 | 0 | 0 | 0 | 0 | 0 |  | 0 | 0 | 0 | 0 | 0 | 0 | 1 | 0 |  | 0 | 0 | 0 | 0 | 0 | 0 | 0 | 0 | 0 | 0 | 0 | 0 | 0 | Wind | 0 | -1 |  | 0 | -1 | 0 | 0 | 0 | 0 | 0 | 0 | 0 | 0 | 0 | 0 | 0 | 0 |  |  |  |  | 0 | 1/1/2036 | 12/31/2065 | True | 0 | 0 | 0 | 0 | 0 | 0 | 0 |  | 0 | 0 | 0 | 0 | Unit | 1 |  | 2023 |  |  |  | 0 | 1 |  | Nominal ¦ 2/10/2021 5:12:48 PM | 678 | 0 | 0 | 0 | 0 | 0
HR_P2_MustTakeStorage_PHES | Average | 2023 | PSE | ANRN 12462 | New Resource 12462 from 21IRPWind10+ New WA Wind10+ | 0 | 0 | 0 | 0 | 0 | 0 | 0 | 0 | 0 |  | 0 | 0 | 0 | 0 | 0 | 0 | 1 | 0 |  | 0 | 0 | 0 | 0 | 0 | 0 | 0 | 0 | 0 | 0 | 0 | 0 | 0 | Wind | 0 | -1 |  | 0 | -1 | 0 | 0 | 0 | 0 | 0 | 0 | 0 | 0 | 0 | 0 | 0 | 0 |  |  |  |  | 0 | 1/1/2036 | 12/31/2065 | True | 0 | 0 | 0 | 0 | 0 | 0 | 0 |  | 0 | 0 | 0 | 0 | Unit | 1 |  | 2023 |  |  |  | 0 | 1 |  | Nominal ¦ 2/10/2021 5:12:48 PM | 679 | 0 | 0 | 0 | 0 | 0
HR_P2_MustTakeStorage_PHES | Average | 2023 | PSE | ANRN 12541 | New Resource 12541 from 21IRPWind10+ New WA Wind10+ | 0 | 0 | 0 | 0 | 0 | 0 | 0 | 0 | 0 |  | 0 | 0 | 0 | 0 | 0 | 0 | 1 | 0 |  | 0 | 0 | 0 | 0 | 0 | 0 | 0 | 0 | 0 | 0 | 0 | 0 | 0 | Wind | 0 | -1 |  | 0 | -1 | 0 | 0 | 0 | 0 | 0 | 0 | 0 | 0 | 0 | 0 | 0 | 0 |  |  |  |  | 0 | 1/1/2040 | 12/31/2069 | True | 0 | 0 | 0 | 0 | 0 | 0 | 0 |  | 0 | 0 | 0 | 0 | Unit | 1 |  | 2023 |  |  |  | 0 | 1 |  | Nominal ¦ 2/10/2021 5:12:48 PM | 680 | 0 | 0 | 0 | 0 | 0
HR_P2_MustTakeStorage_PHES | Average | 2023 | PSE | ANRN 12601 | New Resource 12601 from 21IRPWind10+ New WA Wind10+ | 0 | 0 | 0 | 0 | 0 | 0 | 0 | 0 | 0 |  | 0 | 0 | 0 | 0 | 0 | 0 | 1 | 0 |  | 0 | 0 | 0 | 0 | 0 | 0 | 0 | 0 | 0 | 0 | 0 | 0 | 0 | Wind | 0 | -1 |  | 0 | -1 | 0 | 0 | 0 | 0 | 0 | 0 | 0 | 0 | 0 | 0 | 0 | 0 |  |  |  |  | 0 | 1/1/2043 | 12/31/2072 | True | 0 | 0 | 0 | 0 | 0 | 0 | 0 |  | 0 | 0 | 0 | 0 | Unit | 1 |  | 2023 |  |  |  | 0 | 1 |  | Nominal ¦ 2/10/2021 5:12:48 PM | 681 | 0 | 0 | 0 | 0 | 0
HR_P2_MustTakeStorage_PHES | Average | 2023 | PSE | ANRN 12621 | New Resource 12621 from 21IRPWind10+ New WA Wind10+ | 0 | 0 | 0 | 0 | 0 | 0 | 0 | 0 | 0 |  | 0 | 0 | 0 | 0 | 0 | 0 | 1 | 0 |  | 0 | 0 | 0 | 0 | 0 | 0 | 0 | 0 | 0 | 0 | 0 | 0 | 0 | Wind | 0 | -1 |  | 0 | -1 | 0 | 0 | 0 | 0 | 0 | 0 | 0 | 0 | 0 | 0 | 0 | 0 |  |  |  |  | 0 | 1/1/2044 | 12/31/2073 | True | 0 | 0 | 0 | 0 | 0 | 0 | 0 |  | 0 | 0 | 0 | 0 | Unit | 1 |  | 2023 |  |  |  | 0 | 1 |  | Nominal ¦ 2/10/2021 5:12:48 PM | 682 | 0 | 0 | 0 | 0 | 0
HR_P2_MustTakeStorage_PHES | Average | 2023 | PSE | ANRN 12641 | New Resource 12641 from 21IRPWind10+ New WA Wind10+ | 0 | 0 | 0 | 0 | 0 | 0 | 0 | 0 | 0 |  | 0 | 0 | 0 | 0 | 0 | 0 | 1 | 0 |  | 0 | 0 | 0 | 0 | 0 | 0 | 0 | 0 | 0 | 0 | 0 | 0 | 0 | Wind | 0 | -1 |  | 0 | -1 | 0 | 0 | 0 | 0 | 0 | 0 | 0 | 0 | 0 | 0 | 0 | 0 |  |  |  |  | 0 | 1/1/2045 | 12/31/2074 | True | 0 | 0 | 0 | 0 | 0 | 0 | 0 |  | 0 | 0 | 0 | 0 | Unit | 1 |  | 2023 |  |  |  | 0 | 1 |  | Nominal ¦ 2/10/2021 5:12:48 PM | 683 | 0 | 0 | 0 | 0 | 0
HR_P2_MustTakeStorage_PHES | Average | 2023 | PSE | ANRN 12716 | New Resource 12716 from 21IRPOffshoreWind1 New Offshore Wind1 | 0 | 0 | 0 | 0 | 0 | 0 | 0 | 0 | 0 |  | 0 | 0 | 0 | 0 | 0 | 0 | 1 | 0 |  | 0 | 0 | 0 | 0 | 0 | 0 | 0 | 0 | 0 | 0 | 0 | 0 | 0 | Wind | 0 | -1 |  | 0 | -1 | 0 | 0 | 0 | 0 | 0 | 0 | 0 | 0 | 0 | 0 | 0 | 0 |  |  |  |  | 0 | 1/1/2045 | 12/31/2074 | True | 0 | 0 | 0 | 0 | 0 | 0 | 0 |  | 0 | 0 | 0 | 0 | Unit | 1 |  | 2023 |  |  |  | 0 | 1 |  | Nominal ¦ 2/10/2021 5:12:48 PM | 684 | 0 | 0 | 0 | 0 | 0
HR_P2_MustTakeStorage_PHES | Average | 2023 | PSE | ANRN 12757 | New Resource 12757 from 21IRPMTWindEastern1 New MT Wind Eastern 1 | 0 | 0 | 0 | 0 | 0 | 0 | 0 | 0 | 0 |  | 0 | 0 | 0 | 0 | 0 | 0 | 1 | 0 |  | 0 | 0 | 0 | 0 | 0 | 0 | 0 | 0 | 0 | 0 | 0 | 0 | 0 | Wind | 0 | -1 |  | 0 | -1 | 0 | 0 | 0 | 0 | 0 | 0 | 0 | 0 | 0 | 0 | 0 | 0 |  |  |  |  | 0 | 1/1/2028 | 12/31/2057 | True | 0 | 0 | 0 | 0 | 0 | 0 | 0 |  | 0 | 0 | 0 | 0 | Unit | 1 |  | 2023 |  |  |  | 0 | 1 |  | Nominal ¦ 2/10/2021 5:12:48 PM | 685 | 0 | 0 | 0 | 0 | 0
HR_P2_MustTakeStorage_PHES | Average | 2023 | PSE | ANRN 12779 | New Resource 12779 from 21IRPMTWindCentral1 New MT Wind Central 1 | 0 | 0 | 0 | 0 | 0 | 0 | 0 | 0 | 0 |  | 0 | 0 | 0 | 0 | 0 | 0 | 1 | 0 |  | 0 | 0 | 0 | 0 | 0 | 0 | 0 | 0 | 0 | 0 | 0 | 0 | 0 | Wind | 0 | -1 |  | 0 | -1 | 0 | 0 | 0 | 0 | 0 | 0 | 0 | 0 | 0 | 0 | 0 | 0 |  |  |  |  | 0 | 1/1/2028 | 12/31/2057 | True | 0 | 0 | 0 | 0 | 0 | 0 | 0 |  | 0 | 0 | 0 | 0 | Unit | 1 |  | 2023 |  |  |  | 0 | 1 |  | Nominal ¦ 2/10/2021 5:12:48 PM | 686 | 0 | 0 | 0 | 0 | 0
HR_P2_MustTakeStorage_PHES | Average | 2023 | PSE | ANRN 13145 | New Resource 13145 from 21IRPDERPV 21IRP DER Solar PV | 0.46505 | 0.46505 | 3 | 3 | 0.46505 | 10.9664 | 10.4442 | 10.4442 | 0 | 0 | 0 | 77.2862 | 77.2862 | 0 | 0 | 0 | 0 | 0 | 10.4442 | 1642.894 | 0 | 1542.4375 | 100.4565 | 42.5477 | 0 | 0 | 42.5477 | 0 | -1608.1556 | 0 | 0 | 0 | New Cosnervation | 0 | -1 |  | 0 | -1 | 4073.8113 | 4073.8113 | 0 | 4073.8113 | 0 | 0 | 0.92466 | 0 | 0 | 0 | 364 | 0 | 0.15502 | -394.7546 | 18.9715 | 413.726 | 4353 | 1/1/2022 | 12/31/2051 | True | 0 | 0 | 0 | 0 | 0 | 0 | 0 |  | 2.535 | 0 | 0 | 0 | Unit | 1 |  | 2023 |  |  |  | 0 | 1 |  | Nominal ¦ 2/10/2021 5:12:48 PM | 687 | 0 | 0 | 0 | 0 | 0
HR_P2_MustTakeStorage_PHES | Average | 2023 | PSE | ANRN 13146 | New Resource 13146 from 21IRPDERStorage 21IRP DER Storage | -0.68985 | 6.125 | 6.25 | 6.25 | 0 | 0 | 0 | 0 | 0 |  | 0 | 702.6892 | 702.6892 | 0 | 0 | 0 | 0 | 0 |  | 752.1478 | 158.6395 | 801.3218 | -207.8134 | 0 | 0 | 0 | 0 | 0 | -725.6069 | 0 | 0 | 0 | Battery_PSH | 0 | -1 |  | 0 | -1 | -6043.1162 | -6043.1162 | 0 | 27529.7598 | 27529.7578 | 50 | 0 | 0 | 0 | 0 | 1240 | 0 | -0.11038 |  |  |  | 6546 | 1/1/2022 | 12/31/2051 | True | 0 | 0 | 0 | 0 | 0 | 0 | 0 |  | 0.125 | 0 | 0 | 0 | Unit | 1 |  | 2023 |  |  |  | 0 | 1 |  | Nominal ¦ 2/10/2021 5:12:48 PM | 688 | 0 | 0 | 0 | 0 | 0
HR_P2_MustTakeStorage_PHES | Average | 2024 | PSE | ANRN 161 | New Resource 161 from 21IRPFrame New Frame Peaker | 0 | 0 | 0 | 0 | 0 | 0 | 0 | 0 | 0 |  | 0 | 0 | 0 | 0 | 0 | 0 | 1 | 0 |  | 0 | 0 | 0 | 0 | 0 | 0 | 0 | 0 | 0 | 0 | 0 | 0 | 0 | WECC-OR/WA/IDNorth NaturalGas-Peaking | 0 | -1 |  | 0 | -1 | 0 | 0 | 0 | 0 | 0 | 0 | 0 | 0 | 0 | 0 | 0 | 0 |  |  |  |  | 0 | 1/1/2046 | 12/31/2075 | True | 0 | 0 | 0 | 0 | 0 | 0 | 0 |  | 0 | 0 | 0 | 0 | Unit | 1 |  | 2024 |  |  |  | 0 | 1 |  | Nominal ¦ 2/10/2021 5:12:48 PM | 750 | 0 | 0 | 0 | 0 | 0
HR_P2_MustTakeStorage_PHES | Average | 2024 | PSE | ANRN 162 | New Resource 162 from 21IRPFrame New Frame Peaker | 0 | 0 | 0 | 0 | 0 | 0 | 0 | 0 | 0 |  | 0 | 0 | 0 | 0 | 0 | 0 | 1 | 0 |  | 0 | 0 | 0 | 0 | 0 | 0 | 0 | 0 | 0 | 0 | 0 | 0 | 0 | WECC-OR/WA/IDNorth NaturalGas-Peaking | 0 | -1 |  | 0 | -1 | 0 | 0 | 0 | 0 | 0 | 0 | 0 | 0 | 0 | 0 | 0 | 0 |  |  |  |  | 0 | 1/1/2046 | 12/31/2075 | True | 0 | 0 | 0 | 0 | 0 | 0 | 0 |  | 0 | 0 | 0 | 0 | Unit | 1 |  | 2024 |  |  |  | 0 | 1 |  | Nominal ¦ 2/10/2021 5:12:48 PM | 751 | 0 | 0 | 0 | 0 | 0
HR_P2_MustTakeStorage_PHES | Average | 2024 | PSE | ANRN 853 | New Resource 853 from 21IRPRecip New Recip Peaker | 0 | 0 | 0 | 0 | 0 | 0 | 0 | 0 | 0 |  | 0 | 0 | 0 | 0 | 0 | 0 | 1 | 0 |  | 0 | 0 | 0 | 0 | 0 | 0 | 0 | 0 | 0 | 0 | 0 | 0 | 0 | WECC-OR/WA/IDNorth NaturalGas-NonCycling | 0 | -1 |  | 0 | -1 | 0 | 0 | 0 | 0 | 0 | 0 | 0 | 0 | 0 | 0 | 0 | 0 |  |  |  |  | 0 | 1/1/2044 | 12/31/2073 | True | 0 | 0 | 0 | 0 | 0 | 0 | 0 |  | 0 | 0 | 0 | 0 | Unit | 1 |  | 2024 |  |  |  | 0 | 1 |  | Nominal ¦ 2/10/2021 5:12:48 PM | 752 | 0 | 0 | 0 | 0 | 0
HR_P2_MustTakeStorage_PHES | Average | 2024 | PSE | ANRN 949 | New Resource 949 from 21IRPRecip New Recip Peaker | 0 | 0 | 0 | 0 | 0 | 0 | 0 | 0 | 0 |  | 0 | 0 | 0 | 0 | 0 | 0 | 1 | 0 |  | 0 | 0 | 0 | 0 | 0 | 0 | 0 | 0 | 0 | 0 | 0 | 0 | 0 | WECC-OR/WA/IDNorth NaturalGas-NonCycling | 0 | -1 |  | 0 | -1 | 0 | 0 | 0 | 0 | 0 | 0 | 0 | 0 | 0 | 0 | 0 | 0 |  |  |  |  | 0 | 1/1/2046 | 12/31/2075 | True | 0 | 0 | 0 | 0 | 0 | 0 | 0 |  | 0 | 0 | 0 | 0 | Unit | 1 |  | 2024 |  |  |  | 0 | 1 |  | Nominal ¦ 2/10/2021 5:12:48 PM | 753 | 0 | 0 | 0 | 0 | 0
HR_P2_MustTakeStorage_PHES | Average | 2024 | PSE | ANRN 950 | New Resource 950 from 21IRPRecip New Recip Peaker | 0 | 0 | 0 | 0 | 0 | 0 | 0 | 0 | 0 |  | 0 | 0 | 0 | 0 | 0 | 0 | 1 | 0 |  | 0 | 0 | 0 | 0 | 0 | 0 | 0 | 0 | 0 | 0 | 0 | 0 | 0 | WECC-OR/WA/IDNorth NaturalGas-NonCycling | 0 | -1 |  | 0 | -1 | 0 | 0 | 0 | 0 | 0 | 0 | 0 | 0 | 0 | 0 | 0 | 0 |  |  |  |  | 0 | 1/1/2046 | 12/31/2075 | True | 0 | 0 | 0 | 0 | 0 | 0 | 0 |  | 0 | 0 | 0 | 0 | Unit | 1 |  | 2024 |  |  |  | 0 | 1 |  | Nominal ¦ 2/10/2021 5:12:48 PM | 754 | 0 | 0 | 0 | 0 | 0
HR_P2_MustTakeStorage_PHES | Average | 2024 | PSE | ANRN 951 | New Resource 951 from 21IRPRecip New Recip Peaker | 0 | 0 | 0 | 0 | 0 | 0 | 0 | 0 | 0 |  | 0 | 0 | 0 | 0 | 0 | 0 | 1 | 0 |  | 0 | 0 | 0 | 0 | 0 | 0 | 0 | 0 | 0 | 0 | 0 | 0 | 0 | WECC-OR/WA/IDNorth NaturalGas-NonCycling | 0 | -1 |  | 0 | -1 | 0 | 0 | 0 | 0 | 0 | 0 | 0 | 0 | 0 | 0 | 0 | 0 |  |  |  |  | 0 | 1/1/2046 | 12/31/2075 | True | 0 | 0 | 0 | 0 | 0 | 0 | 0 |  | 0 | 0 | 0 | 0 | Unit | 1 |  | 2024 |  |  |  | 0 | 1 |  | Nominal ¦ 2/10/2021 5:12:48 PM | 755 | 0 | 0 | 0 | 0 | 0
HR_P2_MustTakeStorage_PHES | Average | 2024 | PSE | ANRN 952 | New Resource 952 from 21IRPRecip New Recip Peaker | 0 | 0 | 0 | 0 | 0 | 0 | 0 | 0 | 0 |  | 0 | 0 | 0 | 0 | 0 | 0 | 1 | 0 |  | 0 | 0 | 0 | 0 | 0 | 0 | 0 | 0 | 0 | 0 | 0 | 0 | 0 | WECC-OR/WA/IDNorth NaturalGas-NonCycling | 0 | -1 |  | 0 | -1 | 0 | 0 | 0 | 0 | 0 | 0 | 0 | 0 | 0 | 0 | 0 | 0 |  |  |  |  | 0 | 1/1/2046 | 12/31/2075 | True | 0 | 0 | 0 | 0 | 0 | 0 | 0 |  | 0 | 0 | 0 | 0 | Unit | 1 |  | 2024 |  |  |  | 0 | 1 |  | Nominal ¦ 2/10/2021 5:12:48 PM | 756 | 0 | 0 | 0 | 0 | 0
HR_P2_MustTakeStorage_PHES | Average | 2024 | PSE | ANRN 953 | New Resource 953 from 21IRPRecip New Recip Peaker | 0 | 0 | 0 | 0 | 0 | 0 | 0 | 0 | 0 |  | 0 | 0 | 0 | 0 | 0 | 0 | 1 | 0 |  | 0 | 0 | 0 | 0 | 0 | 0 | 0 | 0 | 0 | 0 | 0 | 0 | 0 | WECC-OR/WA/IDNorth NaturalGas-NonCycling | 0 | -1 |  | 0 | -1 | 0 | 0 | 0 | 0 | 0 | 0 | 0 | 0 | 0 | 0 | 0 | 0 |  |  |  |  | 0 | 1/1/2046 | 12/31/2075 | True | 0 | 0 | 0 | 0 | 0 | 0 | 0 |  | 0 | 0 | 0 | 0 | Unit | 1 |  | 2024 |  |  |  | 0 | 1 |  | Nominal ¦ 2/10/2021 5:12:48 PM | 757 | 0 | 0 | 0 | 0 | 0
HR_P2_MustTakeStorage_PHES | Average | 2024 | PSE | ANRN 1081 | New Resource 1081 from 21IRPBiomass New Biomass | 12.693 | 12.693 | 15 | 15 | 12.693 | 8.2185 | 7.8272 | 7.8272 | 14599 | 14599 | 14599 | 2576.99 | 2576.99 | 0 | 0 | 0 | 0 | 0 | 7.8272 | 17621.666 | 3445.9568 | 13797.5391 | 378.1692 | 763.2393 | 763.2393 | 0 | 0 | 0 | -15917.3691 | 0.067244 | 109.4551 | 1627719.875 | Other, Bio, ZZ, WC, WH | 1627719.875 | -1 |  | 0 | -1 | 111495.2969 | 111495.2969 | 0 | 111495.2969 | 0 | 0 | 6.7281 | 0 | 0 | 0 | 1 | 0 | 0.8462 | -142.7627 | 23.113 | 165.8757 | 8784 | 1/1/2024 | 12/31/2053 | True | 0 | 0 | 0 | 0 | 0 | 0 | 0 |  | 2.307 | 0 | 0 | 0 | Unit | 1 |  | 2024 |  |  |  | 0 | 1 |  | Nominal ¦ 2/10/2021 5:12:48 PM | 758 | 0 | 0 | 0 | 0 | 0
HR_P2_MustTakeStorage_PHES | Average | 2024 | PSE | ANRN 1129 | New Resource 1129 from 21IRPLiIon2hr New Li Ion 2hr | 0 | 0 | 0 | 0 | 0 | 0 | 0 | 0 | 0 |  | 0 | 0 | 0 | 0 | 0 | 0 | 1 | 0 |  | 0 | 0 | 0 | 0 | 0 | 0 | 0 | 0 | 0 | 0 | 0 | 0 | 0 | Battery_PSH | 0 | -1 |  | 0 | -1 | 0 | 0 | 0 | 0 | 0 | 0 | 0 | 0 | 0 | 0 | 0 | 0 |  |  |  |  | 0 | 1/1/2030 | 12/31/2059 | True | 0 | 0 | 0 | 0 | 0 | 0 | 0 |  | 0 | 0 | 0 | 0 | Unit | 1 |  | 2024 |  |  |  | 0 | 1 |  | Nominal ¦ 2/10/2021 5:12:48 PM | 759 | 0 | 0 | 0 | 0 | 0
HR_P2_MustTakeStorage_PHES | Average | 2024 | PSE | ANRN 1130 | New Resource 1130 from 21IRPLiIon2hr New Li Ion 2hr | 0 | 0 | 0 | 0 | 0 | 0 | 0 | 0 | 0 |  | 0 | 0 | 0 | 0 | 0 | 0 | 1 | 0 |  | 0 | 0 | 0 | 0 | 0 | 0 | 0 | 0 | 0 | 0 | 0 | 0 | 0 | Battery_PSH | 0 | -1 |  | 0 | -1 | 0 | 0 | 0 | 0 | 0 | 0 | 0 | 0 | 0 | 0 | 0 | 0 |  |  |  |  | 0 | 1/1/2030 | 12/31/2059 | True | 0 | 0 | 0 | 0 | 0 | 0 | 0 |  | 0 | 0 | 0 | 0 | Unit | 1 |  | 2024 |  |  |  | 0 | 1 |  | Nominal ¦ 2/10/2021 5:12:48 PM | 760 | 0 | 0 | 0 | 0 | 0
HR_P2_MustTakeStorage_PHES | Average | 2024 | PSE | ANRN 1131 | New Resource 1131 from 21IRPLiIon2hr New Li Ion 2hr | 0 | 0 | 0 | 0 | 0 | 0 | 0 | 0 | 0 |  | 0 | 0 | 0 | 0 | 0 | 0 | 1 | 0 |  | 0 | 0 | 0 | 0 | 0 | 0 | 0 | 0 | 0 | 0 | 0 | 0 | 0 | Battery_PSH | 0 | -1 |  | 0 | -1 | 0 | 0 | 0 | 0 | 0 | 0 | 0 | 0 | 0 | 0 | 0 | 0 |  |  |  |  | 0 | 1/1/2030 | 12/31/2059 | True | 0 | 0 | 0 | 0 | 0 | 0 | 0 |  | 0 | 0 | 0 | 0 | Unit | 1 |  | 2024 |  |  |  | 0 | 1 |  | Nominal ¦ 2/10/2021 5:12:48 PM | 761 | 0 | 0 | 0 | 0 | 0
HR_P2_MustTakeStorage_PHES | Average | 2024 | PSE | ANRN 1132 | New Resource 1132 from 21IRPLiIon2hr New Li Ion 2hr | 0 | 0 | 0 | 0 | 0 | 0 | 0 | 0 | 0 |  | 0 | 0 | 0 | 0 | 0 | 0 | 1 | 0 |  | 0 | 0 | 0 | 0 | 0 | 0 | 0 | 0 | 0 | 0 | 0 | 0 | 0 | Battery_PSH | 0 | -1 |  | 0 | -1 | 0 | 0 | 0 | 0 | 0 | 0 | 0 | 0 | 0 | 0 | 0 | 0 |  |  |  |  | 0 | 1/1/2030 | 12/31/2059 | True | 0 | 0 | 0 | 0 | 0 | 0 | 0 |  | 0 | 0 | 0 | 0 | Unit | 1 |  | 2024 |  |  |  | 0 | 1 |  | Nominal ¦ 2/10/2021 5:12:48 PM | 762 | 0 | 0 | 0 | 0 | 0
HR_P2_MustTakeStorage_PHES | Average | 2024 | PSE | ANRN 1133 | New Resource 1133 from 21IRPLiIon2hr New Li Ion 2hr | 0 | 0 | 0 | 0 | 0 | 0 | 0 | 0 | 0 |  | 0 | 0 | 0 | 0 | 0 | 0 | 1 | 0 |  | 0 | 0 | 0 | 0 | 0 | 0 | 0 | 0 | 0 | 0 | 0 | 0 | 0 | Battery_PSH | 0 | -1 |  | 0 | -1 | 0 | 0 | 0 | 0 | 0 | 0 | 0 | 0 | 0 | 0 | 0 | 0 |  |  |  |  | 0 | 1/1/2030 | 12/31/2059 | True | 0 | 0 | 0 | 0 | 0 | 0 | 0 |  | 0 | 0 | 0 | 0 | Unit | 1 |  | 2024 |  |  |  | 0 | 1 |  | Nominal ¦ 2/10/2021 5:12:48 PM | 763 | 0 | 0 | 0 | 0 | 0
HR_P2_MustTakeStorage_PHES | Average | 2024 | PSE | ANRN 1134 | New Resource 1134 from 21IRPLiIon2hr New Li Ion 2hr | 0 | 0 | 0 | 0 | 0 | 0 | 0 | 0 | 0 |  | 0 | 0 | 0 | 0 | 0 | 0 | 1 | 0 |  | 0 | 0 | 0 | 0 | 0 | 0 | 0 | 0 | 0 | 0 | 0 | 0 | 0 | Battery_PSH | 0 | -1 |  | 0 | -1 | 0 | 0 | 0 | 0 | 0 | 0 | 0 | 0 | 0 | 0 | 0 | 0 |  |  |  |  | 0 | 1/1/2030 | 12/31/2059 | True | 0 | 0 | 0 | 0 | 0 | 0 | 0 |  | 0 | 0 | 0 | 0 | Unit | 1 |  | 2024 |  |  |  | 0 | 1 |  | Nominal ¦ 2/10/2021 5:12:48 PM | 764 | 0 | 0 | 0 | 0 | 0
HR_P2_MustTakeStorage_PHES | Average | 2024 | PSE | ANRN 1135 | New Resource 1135 from 21IRPLiIon2hr New Li Ion 2hr | 0 | 0 | 0 | 0 | 0 | 0 | 0 | 0 | 0 |  | 0 | 0 | 0 | 0 | 0 | 0 | 1 | 0 |  | 0 | 0 | 0 | 0 | 0 | 0 | 0 | 0 | 0 | 0 | 0 | 0 | 0 | Battery_PSH | 0 | -1 |  | 0 | -1 | 0 | 0 | 0 | 0 | 0 | 0 | 0 | 0 | 0 | 0 | 0 | 0 |  |  |  |  | 0 | 1/1/2030 | 12/31/2059 | True | 0 | 0 | 0 | 0 | 0 | 0 | 0 |  | 0 | 0 | 0 | 0 | Unit | 1 |  | 2024 |  |  |  | 0 | 1 |  | Nominal ¦ 2/10/2021 5:12:48 PM | 765 | 0 | 0 | 0 | 0 | 0
HR_P2_MustTakeStorage_PHES | Average | 2024 | PSE | ANRN 1136 | New Resource 1136 from 21IRPLiIon2hr New Li Ion 2hr | 0 | 0 | 0 | 0 | 0 | 0 | 0 | 0 | 0 |  | 0 | 0 | 0 | 0 | 0 | 0 | 1 | 0 |  | 0 | 0 | 0 | 0 | 0 | 0 | 0 | 0 | 0 | 0 | 0 | 0 | 0 | Battery_PSH | 0 | -1 |  | 0 | -1 | 0 | 0 | 0 | 0 | 0 | 0 | 0 | 0 | 0 | 0 | 0 | 0 |  |  |  |  | 0 | 1/1/2030 | 12/31/2059 | True | 0 | 0 | 0 | 0 | 0 | 0 | 0 |  | 0 | 0 | 0 | 0 | Unit | 1 |  | 2024 |  |  |  | 0 | 1 |  | Nominal ¦ 2/10/2021 5:12:48 PM | 766 | 0 | 0 | 0 | 0 | 0
HR_P2_MustTakeStorage_PHES | Average | 2024 | PSE | ANRN 1137 | New Resource 1137 from 21IRPLiIon2hr New Li Ion 2hr | 0 | 0 | 0 | 0 | 0 | 0 | 0 | 0 | 0 |  | 0 | 0 | 0 | 0 | 0 | 0 | 1 | 0 |  | 0 | 0 | 0 | 0 | 0 | 0 | 0 | 0 | 0 | 0 | 0 | 0 | 0 | Battery_PSH | 0 | -1 |  | 0 | -1 | 0 | 0 | 0 | 0 | 0 | 0 | 0 | 0 | 0 | 0 | 0 | 0 |  |  |  |  | 0 | 1/1/2030 | 12/31/2059 | True | 0 | 0 | 0 | 0 | 0 | 0 | 0 |  | 0 | 0 | 0 | 0 | Unit | 1 |  | 2024 |  |  |  | 0 | 1 |  | Nominal ¦ 2/10/2021 5:12:48 PM | 767 | 0 | 0 | 0 | 0 | 0
HR_P2_MustTakeStorage_PHES | Average | 2024 | PSE | ANRN 1138 | New Resource 1138 from 21IRPLiIon2hr New Li Ion 2hr | 0 | 0 | 0 | 0 | 0 | 0 | 0 | 0 | 0 |  | 0 | 0 | 0 | 0 | 0 | 0 | 1 | 0 |  | 0 | 0 | 0 | 0 | 0 | 0 | 0 | 0 | 0 | 0 | 0 | 0 | 0 | Battery_PSH | 0 | -1 |  | 0 | -1 | 0 | 0 | 0 | 0 | 0 | 0 | 0 | 0 | 0 | 0 | 0 | 0 |  |  |  |  | 0 | 1/1/2030 | 12/31/2059 | True | 0 | 0 | 0 | 0 | 0 | 0 | 0 |  | 0 | 0 | 0 | 0 | Unit | 1 |  | 2024 |  |  |  | 0 | 1 |  | Nominal ¦ 2/10/2021 5:12:48 PM | 768 | 0 | 0 | 0 | 0 | 0
HR_P2_MustTakeStorage_PHES | Average | 2024 | PSE | ANRN 1139 | New Resource 1139 from 21IRPLiIon2hr New Li Ion 2hr | 0 | 0 | 0 | 0 | 0 | 0 | 0 | 0 | 0 |  | 0 | 0 | 0 | 0 | 0 | 0 | 1 | 0 |  | 0 | 0 | 0 | 0 | 0 | 0 | 0 | 0 | 0 | 0 | 0 | 0 | 0 | Battery_PSH | 0 | -1 |  | 0 | -1 | 0 | 0 | 0 | 0 | 0 | 0 | 0 | 0 | 0 | 0 | 0 | 0 |  |  |  |  | 0 | 1/1/2030 | 12/31/2059 | True | 0 | 0 | 0 | 0 | 0 | 0 | 0 |  | 0 | 0 | 0 | 0 | Unit | 1 |  | 2024 |  |  |  | 0 | 1 |  | Nominal ¦ 2/10/2021 5:12:48 PM | 769 | 0 | 0 | 0 | 0 | 0
HR_P2_MustTakeStorage_PHES | Average | 2024 | PSE | ANRN 1140 | New Resource 1140 from 21IRPLiIon2hr New Li Ion 2hr | 0 | 0 | 0 | 0 | 0 | 0 | 0 | 0 | 0 |  | 0 | 0 | 0 | 0 | 0 | 0 | 1 | 0 |  | 0 | 0 | 0 | 0 | 0 | 0 | 0 | 0 | 0 | 0 | 0 | 0 | 0 | Battery_PSH | 0 | -1 |  | 0 | -1 | 0 | 0 | 0 | 0 | 0 | 0 | 0 | 0 | 0 | 0 | 0 | 0 |  |  |  |  | 0 | 1/1/2030 | 12/31/2059 | True | 0 | 0 | 0 | 0 | 0 | 0 | 0 |  | 0 | 0 | 0 | 0 | Unit | 1 |  | 2024 |  |  |  | 0 | 1 |  | Nominal ¦ 2/10/2021 5:12:48 PM | 770 | 0 | 0 | 0 | 0 | 0
HR_P2_MustTakeStorage_PHES | Average | 2024 | PSE | ANRN 1141 | New Resource 1141 from 21IRPLiIon2hr New Li Ion 2hr | 0 | 0 | 0 | 0 | 0 | 0 | 0 | 0 | 0 |  | 0 | 0 | 0 | 0 | 0 | 0 | 1 | 0 |  | 0 | 0 | 0 | 0 | 0 | 0 | 0 | 0 | 0 | 0 | 0 | 0 | 0 | Battery_PSH | 0 | -1 |  | 0 | -1 | 0 | 0 | 0 | 0 | 0 | 0 | 0 | 0 | 0 | 0 | 0 | 0 |  |  |  |  | 0 | 1/1/2030 | 12/31/2059 | True | 0 | 0 | 0 | 0 | 0 | 0 | 0 |  | 0 | 0 | 0 | 0 | Unit | 1 |  | 2024 |  |  |  | 0 | 1 |  | Nominal ¦ 2/10/2021 5:12:48 PM | 771 | 0 | 0 | 0 | 0 | 0
HR_P2_MustTakeStorage_PHES | Average | 2024 | PSE | ANRN 1142 | New Resource 1142 from 21IRPLiIon2hr New Li Ion 2hr | 0 | 0 | 0 | 0 | 0 | 0 | 0 | 0 | 0 |  | 0 | 0 | 0 | 0 | 0 | 0 | 1 | 0 |  | 0 | 0 | 0 | 0 | 0 | 0 | 0 | 0 | 0 | 0 | 0 | 0 | 0 | Battery_PSH | 0 | -1 |  | 0 | -1 | 0 | 0 | 0 | 0 | 0 | 0 | 0 | 0 | 0 | 0 | 0 | 0 |  |  |  |  | 0 | 1/1/2030 | 12/31/2059 | True | 0 | 0 | 0 | 0 | 0 | 0 | 0 |  | 0 | 0 | 0 | 0 | Unit | 1 |  | 2024 |  |  |  | 0 | 1 |  | Nominal ¦ 2/10/2021 5:12:48 PM | 772 | 0 | 0 | 0 | 0 | 0
HR_P2_MustTakeStorage_PHES | Average | 2024 | PSE | ANRN 1143 | New Resource 1143 from 21IRPLiIon2hr New Li Ion 2hr | 0 | 0 | 0 | 0 | 0 | 0 | 0 | 0 | 0 |  | 0 | 0 | 0 | 0 | 0 | 0 | 1 | 0 |  | 0 | 0 | 0 | 0 | 0 | 0 | 0 | 0 | 0 | 0 | 0 | 0 | 0 | Battery_PSH | 0 | -1 |  | 0 | -1 | 0 | 0 | 0 | 0 | 0 | 0 | 0 | 0 | 0 | 0 | 0 | 0 |  |  |  |  | 0 | 1/1/2030 | 12/31/2059 | True | 0 | 0 | 0 | 0 | 0 | 0 | 0 |  | 0 | 0 | 0 | 0 | Unit | 1 |  | 2024 |  |  |  | 0 | 1 |  | Nominal ¦ 2/10/2021 5:12:48 PM | 773 | 0 | 0 | 0 | 0 | 0
HR_P2_MustTakeStorage_PHES | Average | 2024 | PSE | ANRN 1144 | New Resource 1144 from 21IRPLiIon2hr New Li Ion 2hr | 0 | 0 | 0 | 0 | 0 | 0 | 0 | 0 | 0 |  | 0 | 0 | 0 | 0 | 0 | 0 | 1 | 0 |  | 0 | 0 | 0 | 0 | 0 | 0 | 0 | 0 | 0 | 0 | 0 | 0 | 0 | Battery_PSH | 0 | -1 |  | 0 | -1 | 0 | 0 | 0 | 0 | 0 | 0 | 0 | 0 | 0 | 0 | 0 | 0 |  |  |  |  | 0 | 1/1/2030 | 12/31/2059 | True | 0 | 0 | 0 | 0 | 0 | 0 | 0 |  | 0 | 0 | 0 | 0 | Unit | 1 |  | 2024 |  |  |  | 0 | 1 |  | Nominal ¦ 2/10/2021 5:12:48 PM | 774 | 0 | 0 | 0 | 0 | 0
HR_P2_MustTakeStorage_PHES | Average | 2024 | PSE | ANRN 1145 | New Resource 1145 from 21IRPLiIon2hr New Li Ion 2hr | 0 | 0 | 0 | 0 | 0 | 0 | 0 | 0 | 0 |  | 0 | 0 | 0 | 0 | 0 | 0 | 1 | 0 |  | 0 | 0 | 0 | 0 | 0 | 0 | 0 | 0 | 0 | 0 | 0 | 0 | 0 | Battery_PSH | 0 | -1 |  | 0 | -1 | 0 | 0 | 0 | 0 | 0 | 0 | 0 | 0 | 0 | 0 | 0 | 0 |  |  |  |  | 0 | 1/1/2030 | 12/31/2059 | True | 0 | 0 | 0 | 0 | 0 | 0 | 0 |  | 0 | 0 | 0 | 0 | Unit | 1 |  | 2024 |  |  |  | 0 | 1 |  | Nominal ¦ 2/10/2021 5:12:48 PM | 775 | 0 | 0 | 0 | 0 | 0
HR_P2_MustTakeStorage_PHES | Average | 2024 | PSE | ANRN 1146 | New Resource 1146 from 21IRPLiIon2hr New Li Ion 2hr | 0 | 0 | 0 | 0 | 0 | 0 | 0 | 0 | 0 |  | 0 | 0 | 0 | 0 | 0 | 0 | 1 | 0 |  | 0 | 0 | 0 | 0 | 0 | 0 | 0 | 0 | 0 | 0 | 0 | 0 | 0 | Battery_PSH | 0 | -1 |  | 0 | -1 | 0 | 0 | 0 | 0 | 0 | 0 | 0 | 0 | 0 | 0 | 0 | 0 |  |  |  |  | 0 | 1/1/2030 | 12/31/2059 | True | 0 | 0 | 0 | 0 | 0 | 0 | 0 |  | 0 | 0 | 0 | 0 | Unit | 1 |  | 2024 |  |  |  | 0 | 1 |  | Nominal ¦ 2/10/2021 5:12:48 PM | 776 | 0 | 0 | 0 | 0 | 0
HR_P2_MustTakeStorage_PHES | Average | 2024 | PSE | ANRN 1147 | New Resource 1147 from 21IRPLiIon2hr New Li Ion 2hr | 0 | 0 | 0 | 0 | 0 | 0 | 0 | 0 | 0 |  | 0 | 0 | 0 | 0 | 0 | 0 | 1 | 0 |  | 0 | 0 | 0 | 0 | 0 | 0 | 0 | 0 | 0 | 0 | 0 | 0 | 0 | Battery_PSH | 0 | -1 |  | 0 | -1 | 0 | 0 | 0 | 0 | 0 | 0 | 0 | 0 | 0 | 0 | 0 | 0 |  |  |  |  | 0 | 1/1/2030 | 12/31/2059 | True | 0 | 0 | 0 | 0 | 0 | 0 | 0 |  | 0 | 0 | 0 | 0 | Unit | 1 |  | 2024 |  |  |  | 0 | 1 |  | Nominal ¦ 2/10/2021 5:12:48 PM | 777 | 0 | 0 | 0 | 0 | 0
HR_P2_MustTakeStorage_PHES | Average | 2024 | PSE | ANRN 1148 | New Resource 1148 from 21IRPLiIon2hr New Li Ion 2hr | 0 | 0 | 0 | 0 | 0 | 0 | 0 | 0 | 0 |  | 0 | 0 | 0 | 0 | 0 | 0 | 1 | 0 |  | 0 | 0 | 0 | 0 | 0 | 0 | 0 | 0 | 0 | 0 | 0 | 0 | 0 | Battery_PSH | 0 | -1 |  | 0 | -1 | 0 | 0 | 0 | 0 | 0 | 0 | 0 | 0 | 0 | 0 | 0 | 0 |  |  |  |  | 0 | 1/1/2030 | 12/31/2059 | True | 0 | 0 | 0 | 0 | 0 | 0 | 0 |  | 0 | 0 | 0 | 0 | Unit | 1 |  | 2024 |  |  |  | 0 | 1 |  | Nominal ¦ 2/10/2021 5:12:48 PM | 778 | 0 | 0 | 0 | 0 | 0
HR_P2_MustTakeStorage_PHES | Average | 2024 | PSE | ANRN 1149 | New Resource 1149 from 21IRPLiIon2hr New Li Ion 2hr | 0 | 0 | 0 | 0 | 0 | 0 | 0 | 0 | 0 |  | 0 | 0 | 0 | 0 | 0 | 0 | 1 | 0 |  | 0 | 0 | 0 | 0 | 0 | 0 | 0 | 0 | 0 | 0 | 0 | 0 | 0 | Battery_PSH | 0 | -1 |  | 0 | -1 | 0 | 0 | 0 | 0 | 0 | 0 | 0 | 0 | 0 | 0 | 0 | 0 |  |  |  |  | 0 | 1/1/2030 | 12/31/2059 | True | 0 | 0 | 0 | 0 | 0 | 0 | 0 |  | 0 | 0 | 0 | 0 | Unit | 1 |  | 2024 |  |  |  | 0 | 1 |  | Nominal ¦ 2/10/2021 5:12:48 PM | 779 | 0 | 0 | 0 | 0 | 0
HR_P2_MustTakeStorage_PHES | Average | 2024 | PSE | ANRN 1150 | New Resource 1150 from 21IRPLiIon2hr New Li Ion 2hr | 0 | 0 | 0 | 0 | 0 | 0 | 0 | 0 | 0 |  | 0 | 0 | 0 | 0 | 0 | 0 | 1 | 0 |  | 0 | 0 | 0 | 0 | 0 | 0 | 0 | 0 | 0 | 0 | 0 | 0 | 0 | Battery_PSH | 0 | -1 |  | 0 | -1 | 0 | 0 | 0 | 0 | 0 | 0 | 0 | 0 | 0 | 0 | 0 | 0 |  |  |  |  | 0 | 1/1/2030 | 12/31/2059 | True | 0 | 0 | 0 | 0 | 0 | 0 | 0 |  | 0 | 0 | 0 | 0 | Unit | 1 |  | 2024 |  |  |  | 0 | 1 |  | Nominal ¦ 2/10/2021 5:12:48 PM | 780 | 0 | 0 | 0 | 0 | 0
HR_P2_MustTakeStorage_PHES | Average | 2024 | PSE | ANRN 1151 | New Resource 1151 from 21IRPLiIon2hr New Li Ion 2hr | 0 | 0 | 0 | 0 | 0 | 0 | 0 | 0 | 0 |  | 0 | 0 | 0 | 0 | 0 | 0 | 1 | 0 |  | 0 | 0 | 0 | 0 | 0 | 0 | 0 | 0 | 0 | 0 | 0 | 0 | 0 | Battery_PSH | 0 | -1 |  | 0 | -1 | 0 | 0 | 0 | 0 | 0 | 0 | 0 | 0 | 0 | 0 | 0 | 0 |  |  |  |  | 0 | 1/1/2030 | 12/31/2059 | True | 0 | 0 | 0 | 0 | 0 | 0 | 0 |  | 0 | 0 | 0 | 0 | Unit | 1 |  | 2024 |  |  |  | 0 | 1 |  | Nominal ¦ 2/10/2021 5:12:48 PM | 781 | 0 | 0 | 0 | 0 | 0
HR_P2_MustTakeStorage_PHES | Average | 2024 | PSE | ANRN 1152 | New Resource 1152 from 21IRPLiIon2hr New Li Ion 2hr | 0 | 0 | 0 | 0 | 0 | 0 | 0 | 0 | 0 |  | 0 | 0 | 0 | 0 | 0 | 0 | 1 | 0 |  | 0 | 0 | 0 | 0 | 0 | 0 | 0 | 0 | 0 | 0 | 0 | 0 | 0 | Battery_PSH | 0 | -1 |  | 0 | -1 | 0 | 0 | 0 | 0 | 0 | 0 | 0 | 0 | 0 | 0 | 0 | 0 |  |  |  |  | 0 | 1/1/2030 | 12/31/2059 | True | 0 | 0 | 0 | 0 | 0 | 0 | 0 |  | 0 | 0 | 0 | 0 | Unit | 1 |  | 2024 |  |  |  | 0 | 1 |  | Nominal ¦ 2/10/2021 5:12:48 PM | 782 | 0 | 0 | 0 | 0 | 0
HR_P2_MustTakeStorage_PHES | Average | 2024 | PSE | ANRN 1153 | New Resource 1153 from 21IRPLiIon2hr New Li Ion 2hr | 0 | 0 | 0 | 0 | 0 | 0 | 0 | 0 | 0 |  | 0 | 0 | 0 | 0 | 0 | 0 | 1 | 0 |  | 0 | 0 | 0 | 0 | 0 | 0 | 0 | 0 | 0 | 0 | 0 | 0 | 0 | Battery_PSH | 0 | -1 |  | 0 | -1 | 0 | 0 | 0 | 0 | 0 | 0 | 0 | 0 | 0 | 0 | 0 | 0 |  |  |  |  | 0 | 1/1/2030 | 12/31/2059 | True | 0 | 0 | 0 | 0 | 0 | 0 | 0 |  | 0 | 0 | 0 | 0 | Unit | 1 |  | 2024 |  |  |  | 0 | 1 |  | Nominal ¦ 2/10/2021 5:12:48 PM | 783 | 0 | 0 | 0 | 0 | 0
HR_P2_MustTakeStorage_PHES | Average | 2024 | PSE | ANRN 1629 | New Resource 1629 from 21IRPLiIon2hr New Li Ion 2hr | 0 | 0 | 0 | 0 | 0 | 0 | 0 | 0 | 0 |  | 0 | 0 | 0 | 0 | 0 | 0 | 1 | 0 |  | 0 | 0 | 0 | 0 | 0 | 0 | 0 | 0 | 0 | 0 | 0 | 0 | 0 | Battery_PSH | 0 | -1 |  | 0 | -1 | 0 | 0 | 0 | 0 | 0 | 0 | 0 | 0 | 0 | 0 | 0 | 0 |  |  |  |  | 0 | 1/1/2035 | 12/31/2064 | True | 0 | 0 | 0 | 0 | 0 | 0 | 0 |  | 0 | 0 | 0 | 0 | Unit | 1 |  | 2024 |  |  |  | 0 | 1 |  | Nominal ¦ 2/10/2021 5:12:48 PM | 784 | 0 | 0 | 0 | 0 | 0
HR_P2_MustTakeStorage_PHES | Average | 2024 | PSE | ANRN 1929 | New Resource 1929 from 21IRPLiIon2hr New Li Ion 2hr | 0 | 0 | 0 | 0 | 0 | 0 | 0 | 0 | 0 |  | 0 | 0 | 0 | 0 | 0 | 0 | 1 | 0 |  | 0 | 0 | 0 | 0 | 0 | 0 | 0 | 0 | 0 | 0 | 0 | 0 | 0 | Battery_PSH | 0 | -1 |  | 0 | -1 | 0 | 0 | 0 | 0 | 0 | 0 | 0 | 0 | 0 | 0 | 0 | 0 |  |  |  |  | 0 | 1/1/2038 | 12/31/2067 | True | 0 | 0 | 0 | 0 | 0 | 0 | 0 |  | 0 | 0 | 0 | 0 | Unit | 1 |  | 2024 |  |  |  | 0 | 1 |  | Nominal ¦ 2/10/2021 5:12:48 PM | 785 | 0 | 0 | 0 | 0 | 0
HR_P2_MustTakeStorage_PHES | Average | 2024 | PSE | ANRN 1930 | New Resource 1930 from 21IRPLiIon2hr New Li Ion 2hr | 0 | 0 | 0 | 0 | 0 | 0 | 0 | 0 | 0 |  | 0 | 0 | 0 | 0 | 0 | 0 | 1 | 0 |  | 0 | 0 | 0 | 0 | 0 | 0 | 0 | 0 | 0 | 0 | 0 | 0 | 0 | Battery_PSH | 0 | -1 |  | 0 | -1 | 0 | 0 | 0 | 0 | 0 | 0 | 0 | 0 | 0 | 0 | 0 | 0 |  |  |  |  | 0 | 1/1/2038 | 12/31/2067 | True | 0 | 0 | 0 | 0 | 0 | 0 | 0 |  | 0 | 0 | 0 | 0 | Unit | 1 |  | 2024 |  |  |  | 0 | 1 |  | Nominal ¦ 2/10/2021 5:12:48 PM | 786 | 0 | 0 | 0 | 0 | 0
HR_P2_MustTakeStorage_PHES | Average | 2024 | PSE | ANRN 1931 | New Resource 1931 from 21IRPLiIon2hr New Li Ion 2hr | 0 | 0 | 0 | 0 | 0 | 0 | 0 | 0 | 0 |  | 0 | 0 | 0 | 0 | 0 | 0 | 1 | 0 |  | 0 | 0 | 0 | 0 | 0 | 0 | 0 | 0 | 0 | 0 | 0 | 0 | 0 | Battery_PSH | 0 | -1 |  | 0 | -1 | 0 | 0 | 0 | 0 | 0 | 0 | 0 | 0 | 0 | 0 | 0 | 0 |  |  |  |  | 0 | 1/1/2038 | 12/31/2067 | True | 0 | 0 | 0 | 0 | 0 | 0 | 0 |  | 0 | 0 | 0 | 0 | Unit | 1 |  | 2024 |  |  |  | 0 | 1 |  | Nominal ¦ 2/10/2021 5:12:48 PM | 787 | 0 | 0 | 0 | 0 | 0
HR_P2_MustTakeStorage_PHES | Average | 2024 | PSE | ANRN 2029 | New Resource 2029 from 21IRPLiIon2hr New Li Ion 2hr | 0 | 0 | 0 | 0 | 0 | 0 | 0 | 0 | 0 |  | 0 | 0 | 0 | 0 | 0 | 0 | 1 | 0 |  | 0 | 0 | 0 | 0 | 0 | 0 | 0 | 0 | 0 | 0 | 0 | 0 | 0 | Battery_PSH | 0 | -1 |  | 0 | -1 | 0 | 0 | 0 | 0 | 0 | 0 | 0 | 0 | 0 | 0 | 0 | 0 |  |  |  |  | 0 | 1/1/2039 | 12/31/2068 | True | 0 | 0 | 0 | 0 | 0 | 0 | 0 |  | 0 | 0 | 0 | 0 | Unit | 1 |  | 2024 |  |  |  | 0 | 1 |  | Nominal ¦ 2/10/2021 5:12:48 PM | 788 | 0 | 0 | 0 | 0 | 0
HR_P2_MustTakeStorage_PHES | Average | 2024 | PSE | ANRN 2030 | New Resource 2030 from 21IRPLiIon2hr New Li Ion 2hr | 0 | 0 | 0 | 0 | 0 | 0 | 0 | 0 | 0 |  | 0 | 0 | 0 | 0 | 0 | 0 | 1 | 0 |  | 0 | 0 | 0 | 0 | 0 | 0 | 0 | 0 | 0 | 0 | 0 | 0 | 0 | Battery_PSH | 0 | -1 |  | 0 | -1 | 0 | 0 | 0 | 0 | 0 | 0 | 0 | 0 | 0 | 0 | 0 | 0 |  |  |  |  | 0 | 1/1/2039 | 12/31/2068 | True | 0 | 0 | 0 | 0 | 0 | 0 | 0 |  | 0 | 0 | 0 | 0 | Unit | 1 |  | 2024 |  |  |  | 0 | 1 |  | Nominal ¦ 2/10/2021 5:12:48 PM | 789 | 0 | 0 | 0 | 0 | 0
HR_P2_MustTakeStorage_PHES | Average | 2024 | PSE | ANRN 2129 | New Resource 2129 from 21IRPLiIon2hr New Li Ion 2hr | 0 | 0 | 0 | 0 | 0 | 0 | 0 | 0 | 0 |  | 0 | 0 | 0 | 0 | 0 | 0 | 1 | 0 |  | 0 | 0 | 0 | 0 | 0 | 0 | 0 | 0 | 0 | 0 | 0 | 0 | 0 | Battery_PSH | 0 | -1 |  | 0 | -1 | 0 | 0 | 0 | 0 | 0 | 0 | 0 | 0 | 0 | 0 | 0 | 0 |  |  |  |  | 0 | 1/1/2040 | 12/31/2069 | True | 0 | 0 | 0 | 0 | 0 | 0 | 0 |  | 0 | 0 | 0 | 0 | Unit | 1 |  | 2024 |  |  |  | 0 | 1 |  | Nominal ¦ 2/10/2021 5:12:48 PM | 790 | 0 | 0 | 0 | 0 | 0
HR_P2_MustTakeStorage_PHES | Average | 2024 | PSE | ANRN 2429 | New Resource 2429 from 21IRPLiIon2hr New Li Ion 2hr | 0 | 0 | 0 | 0 | 0 | 0 | 0 | 0 | 0 |  | 0 | 0 | 0 | 0 | 0 | 0 | 1 | 0 |  | 0 | 0 | 0 | 0 | 0 | 0 | 0 | 0 | 0 | 0 | 0 | 0 | 0 | Battery_PSH | 0 | -1 |  | 0 | -1 | 0 | 0 | 0 | 0 | 0 | 0 | 0 | 0 | 0 | 0 | 0 | 0 |  |  |  |  | 0 | 1/1/2043 | 12/31/2072 | True | 0 | 0 | 0 | 0 | 0 | 0 | 0 |  | 0 | 0 | 0 | 0 | Unit | 1 |  | 2024 |  |  |  | 0 | 1 |  | Nominal ¦ 2/10/2021 5:12:48 PM | 791 | 0 | 0 | 0 | 0 | 0
HR_P2_MustTakeStorage_PHES | Average | 2024 | PSE | ANRN 2430 | New Resource 2430 from 21IRPLiIon2hr New Li Ion 2hr | 0 | 0 | 0 | 0 | 0 | 0 | 0 | 0 | 0 |  | 0 | 0 | 0 | 0 | 0 | 0 | 1 | 0 |  | 0 | 0 | 0 | 0 | 0 | 0 | 0 | 0 | 0 | 0 | 0 | 0 | 0 | Battery_PSH | 0 | -1 |  | 0 | -1 | 0 | 0 | 0 | 0 | 0 | 0 | 0 | 0 | 0 | 0 | 0 | 0 |  |  |  |  | 0 | 1/1/2043 | 12/31/2072 | True | 0 | 0 | 0 | 0 | 0 | 0 | 0 |  | 0 | 0 | 0 | 0 | Unit | 1 |  | 2024 |  |  |  | 0 | 1 |  | Nominal ¦ 2/10/2021 5:12:48 PM | 792 | 0 | 0 | 0 | 0 | 0
HR_P2_MustTakeStorage_PHES | Average | 2024 | PSE | ANRN 2431 | New Resource 2431 from 21IRPLiIon2hr New Li Ion 2hr | 0 | 0 | 0 | 0 | 0 | 0 | 0 | 0 | 0 |  | 0 | 0 | 0 | 0 | 0 | 0 | 1 | 0 |  | 0 | 0 | 0 | 0 | 0 | 0 | 0 | 0 | 0 | 0 | 0 | 0 | 0 | Battery_PSH | 0 | -1 |  | 0 | -1 | 0 | 0 | 0 | 0 | 0 | 0 | 0 | 0 | 0 | 0 | 0 | 0 |  |  |  |  | 0 | 1/1/2043 | 12/31/2072 | True | 0 | 0 | 0 | 0 | 0 | 0 | 0 |  | 0 | 0 | 0 | 0 | Unit | 1 |  | 2024 |  |  |  | 0 | 1 |  | Nominal ¦ 2/10/2021 5:12:48 PM | 793 | 0 | 0 | 0 | 0 | 0
HR_P2_MustTakeStorage_PHES | Average | 2024 | PSE | ANRN 2432 | New Resource 2432 from 21IRPLiIon2hr New Li Ion 2hr | 0 | 0 | 0 | 0 | 0 | 0 | 0 | 0 | 0 |  | 0 | 0 | 0 | 0 | 0 | 0 | 1 | 0 |  | 0 | 0 | 0 | 0 | 0 | 0 | 0 | 0 | 0 | 0 | 0 | 0 | 0 | Battery_PSH | 0 | -1 |  | 0 | -1 | 0 | 0 | 0 | 0 | 0 | 0 | 0 | 0 | 0 | 0 | 0 | 0 |  |  |  |  | 0 | 1/1/2043 | 12/31/2072 | True | 0 | 0 | 0 | 0 | 0 | 0 | 0 |  | 0 | 0 | 0 | 0 | Unit | 1 |  | 2024 |  |  |  | 0 | 1 |  | Nominal ¦ 2/10/2021 5:12:48 PM | 794 | 0 | 0 | 0 | 0 | 0
HR_P2_MustTakeStorage_PHES | Average | 2024 | PSE | ANRN 2433 | New Resource 2433 from 21IRPLiIon2hr New Li Ion 2hr | 0 | 0 | 0 | 0 | 0 | 0 | 0 | 0 | 0 |  | 0 | 0 | 0 | 0 | 0 | 0 | 1 | 0 |  | 0 | 0 | 0 | 0 | 0 | 0 | 0 | 0 | 0 | 0 | 0 | 0 | 0 | Battery_PSH | 0 | -1 |  | 0 | -1 | 0 | 0 | 0 | 0 | 0 | 0 | 0 | 0 | 0 | 0 | 0 | 0 |  |  |  |  | 0 | 1/1/2043 | 12/31/2072 | True | 0 | 0 | 0 | 0 | 0 | 0 | 0 |  | 0 | 0 | 0 | 0 | Unit | 1 |  | 2024 |  |  |  | 0 | 1 |  | Nominal ¦ 2/10/2021 5:12:48 PM | 795 | 0 | 0 | 0 | 0 | 0
HR_P2_MustTakeStorage_PHES | Average | 2024 | PSE | ANRN 2529 | New Resource 2529 from 21IRPLiIon2hr New Li Ion 2hr | 0 | 0 | 0 | 0 | 0 | 0 | 0 | 0 | 0 |  | 0 | 0 | 0 | 0 | 0 | 0 | 1 | 0 |  | 0 | 0 | 0 | 0 | 0 | 0 | 0 | 0 | 0 | 0 | 0 | 0 | 0 | Battery_PSH | 0 | -1 |  | 0 | -1 | 0 | 0 | 0 | 0 | 0 | 0 | 0 | 0 | 0 | 0 | 0 | 0 |  |  |  |  | 0 | 1/1/2044 | 12/31/2073 | True | 0 | 0 | 0 | 0 | 0 | 0 | 0 |  | 0 | 0 | 0 | 0 | Unit | 1 |  | 2024 |  |  |  | 0 | 1 |  | Nominal ¦ 2/10/2021 5:12:48 PM | 796 | 0 | 0 | 0 | 0 | 0
HR_P2_MustTakeStorage_PHES | Average | 2024 | PSE | ANRN 2530 | New Resource 2530 from 21IRPLiIon2hr New Li Ion 2hr | 0 | 0 | 0 | 0 | 0 | 0 | 0 | 0 | 0 |  | 0 | 0 | 0 | 0 | 0 | 0 | 1 | 0 |  | 0 | 0 | 0 | 0 | 0 | 0 | 0 | 0 | 0 | 0 | 0 | 0 | 0 | Battery_PSH | 0 | -1 |  | 0 | -1 | 0 | 0 | 0 | 0 | 0 | 0 | 0 | 0 | 0 | 0 | 0 | 0 |  |  |  |  | 0 | 1/1/2044 | 12/31/2073 | True | 0 | 0 | 0 | 0 | 0 | 0 | 0 |  | 0 | 0 | 0 | 0 | Unit | 1 |  | 2024 |  |  |  | 0 | 1 |  | Nominal ¦ 2/10/2021 5:12:48 PM | 797 | 0 | 0 | 0 | 0 | 0
HR_P2_MustTakeStorage_PHES | Average | 2024 | PSE | ANRN 2531 | New Resource 2531 from 21IRPLiIon2hr New Li Ion 2hr | 0 | 0 | 0 | 0 | 0 | 0 | 0 | 0 | 0 |  | 0 | 0 | 0 | 0 | 0 | 0 | 1 | 0 |  | 0 | 0 | 0 | 0 | 0 | 0 | 0 | 0 | 0 | 0 | 0 | 0 | 0 | Battery_PSH | 0 | -1 |  | 0 | -1 | 0 | 0 | 0 | 0 | 0 | 0 | 0 | 0 | 0 | 0 | 0 | 0 |  |  |  |  | 0 | 1/1/2044 | 12/31/2073 | True | 0 | 0 | 0 | 0 | 0 | 0 | 0 |  | 0 | 0 | 0 | 0 | Unit | 1 |  | 2024 |  |  |  | 0 | 1 |  | Nominal ¦ 2/10/2021 5:12:48 PM | 798 | 0 | 0 | 0 | 0 | 0
HR_P2_MustTakeStorage_PHES | Average | 2024 | PSE | ANRN 2532 | New Resource 2532 from 21IRPLiIon2hr New Li Ion 2hr | 0 | 0 | 0 | 0 | 0 | 0 | 0 | 0 | 0 |  | 0 | 0 | 0 | 0 | 0 | 0 | 1 | 0 |  | 0 | 0 | 0 | 0 | 0 | 0 | 0 | 0 | 0 | 0 | 0 | 0 | 0 | Battery_PSH | 0 | -1 |  | 0 | -1 | 0 | 0 | 0 | 0 | 0 | 0 | 0 | 0 | 0 | 0 | 0 | 0 |  |  |  |  | 0 | 1/1/2044 | 12/31/2073 | True | 0 | 0 | 0 | 0 | 0 | 0 | 0 |  | 0 | 0 | 0 | 0 | Unit | 1 |  | 2024 |  |  |  | 0 | 1 |  | Nominal ¦ 2/10/2021 5:12:48 PM | 799 | 0 | 0 | 0 | 0 | 0
HR_P2_MustTakeStorage_PHES | Average | 2024 | PSE | ANRN 2729 | New Resource 2729 from 21IRPLiIon2hr New Li Ion 2hr | 0 | 0 | 0 | 0 | 0 | 0 | 0 | 0 | 0 |  | 0 | 0 | 0 | 0 | 0 | 0 | 1 | 0 |  | 0 | 0 | 0 | 0 | 0 | 0 | 0 | 0 | 0 | 0 | 0 | 0 | 0 | Battery_PSH | 0 | -1 |  | 0 | -1 | 0 | 0 | 0 | 0 | 0 | 0 | 0 | 0 | 0 | 0 | 0 | 0 |  |  |  |  | 0 | 1/1/2046 | 12/31/2075 | True | 0 | 0 | 0 | 0 | 0 | 0 | 0 |  | 0 | 0 | 0 | 0 | Unit | 1 |  | 2024 |  |  |  | 0 | 1 |  | Nominal ¦ 2/10/2021 5:12:48 PM | 800 | 0 | 0 | 0 | 0 | 0
HR_P2_MustTakeStorage_PHES | Average | 2024 | PSE | ANRN 2730 | New Resource 2730 from 21IRPLiIon2hr New Li Ion 2hr | 0 | 0 | 0 | 0 | 0 | 0 | 0 | 0 | 0 |  | 0 | 0 | 0 | 0 | 0 | 0 | 1 | 0 |  | 0 | 0 | 0 | 0 | 0 | 0 | 0 | 0 | 0 | 0 | 0 | 0 | 0 | Battery_PSH | 0 | -1 |  | 0 | -1 | 0 | 0 | 0 | 0 | 0 | 0 | 0 | 0 | 0 | 0 | 0 | 0 |  |  |  |  | 0 | 1/1/2046 | 12/31/2075 | True | 0 | 0 | 0 | 0 | 0 | 0 | 0 |  | 0 | 0 | 0 | 0 | Unit | 1 |  | 2024 |  |  |  | 0 | 1 |  | Nominal ¦ 2/10/2021 5:12:48 PM | 801 | 0 | 0 | 0 | 0 | 0
HR_P2_MustTakeStorage_PHES | Average | 2024 | PSE | ANRN 2731 | New Resource 2731 from 21IRPLiIon2hr New Li Ion 2hr | 0 | 0 | 0 | 0 | 0 | 0 | 0 | 0 | 0 |  | 0 | 0 | 0 | 0 | 0 | 0 | 1 | 0 |  | 0 | 0 | 0 | 0 | 0 | 0 | 0 | 0 | 0 | 0 | 0 | 0 | 0 | Battery_PSH | 0 | -1 |  | 0 | -1 | 0 | 0 | 0 | 0 | 0 | 0 | 0 | 0 | 0 | 0 | 0 | 0 |  |  |  |  | 0 | 1/1/2046 | 12/31/2075 | True | 0 | 0 | 0 | 0 | 0 | 0 | 0 |  | 0 | 0 | 0 | 0 | Unit | 1 |  | 2024 |  |  |  | 0 | 1 |  | Nominal ¦ 2/10/2021 5:12:48 PM | 802 | 0 | 0 | 0 | 0 | 0
HR_P2_MustTakeStorage_PHES | Average | 2024 | PSE | ANRN 2732 | New Resource 2732 from 21IRPLiIon2hr New Li Ion 2hr | 0 | 0 | 0 | 0 | 0 | 0 | 0 | 0 | 0 |  | 0 | 0 | 0 | 0 | 0 | 0 | 1 | 0 |  | 0 | 0 | 0 | 0 | 0 | 0 | 0 | 0 | 0 | 0 | 0 | 0 | 0 | Battery_PSH | 0 | -1 |  | 0 | -1 | 0 | 0 | 0 | 0 | 0 | 0 | 0 | 0 | 0 | 0 | 0 | 0 |  |  |  |  | 0 | 1/1/2046 | 12/31/2075 | True | 0 | 0 | 0 | 0 | 0 | 0 | 0 |  | 0 | 0 | 0 | 0 | Unit | 1 |  | 2024 |  |  |  | 0 | 1 |  | Nominal ¦ 2/10/2021 5:12:48 PM | 803 | 0 | 0 | 0 | 0 | 0
HR_P2_MustTakeStorage_PHES | Average | 2024 | PSE | ANRN 2733 | New Resource 2733 from 21IRPLiIon2hr New Li Ion 2hr | 0 | 0 | 0 | 0 | 0 | 0 | 0 | 0 | 0 |  | 0 | 0 | 0 | 0 | 0 | 0 | 1 | 0 |  | 0 | 0 | 0 | 0 | 0 | 0 | 0 | 0 | 0 | 0 | 0 | 0 | 0 | Battery_PSH | 0 | -1 |  | 0 | -1 | 0 | 0 | 0 | 0 | 0 | 0 | 0 | 0 | 0 | 0 | 0 | 0 |  |  |  |  | 0 | 1/1/2046 | 12/31/2075 | True | 0 | 0 | 0 | 0 | 0 | 0 | 0 |  | 0 | 0 | 0 | 0 | Unit | 1 |  | 2024 |  |  |  | 0 | 1 |  | Nominal ¦ 2/10/2021 5:12:48 PM | 804 | 0 | 0 | 0 | 0 | 0
HR_P2_MustTakeStorage_PHES | Average | 2024 | PSE | ANRN 2734 | New Resource 2734 from 21IRPLiIon2hr New Li Ion 2hr | 0 | 0 | 0 | 0 | 0 | 0 | 0 | 0 | 0 |  | 0 | 0 | 0 | 0 | 0 | 0 | 1 | 0 |  | 0 | 0 | 0 | 0 | 0 | 0 | 0 | 0 | 0 | 0 | 0 | 0 | 0 | Battery_PSH | 0 | -1 |  | 0 | -1 | 0 | 0 | 0 | 0 | 0 | 0 | 0 | 0 | 0 | 0 | 0 | 0 |  |  |  |  | 0 | 1/1/2046 | 12/31/2075 | True | 0 | 0 | 0 | 0 | 0 | 0 | 0 |  | 0 | 0 | 0 | 0 | Unit | 1 |  | 2024 |  |  |  | 0 | 1 |  | Nominal ¦ 2/10/2021 5:12:48 PM | 805 | 0 | 0 | 0 | 0 | 0
HR_P2_MustTakeStorage_PHES | Average | 2024 | PSE | ANRN 2735 | New Resource 2735 from 21IRPLiIon2hr New Li Ion 2hr | 0 | 0 | 0 | 0 | 0 | 0 | 0 | 0 | 0 |  | 0 | 0 | 0 | 0 | 0 | 0 | 1 | 0 |  | 0 | 0 | 0 | 0 | 0 | 0 | 0 | 0 | 0 | 0 | 0 | 0 | 0 | Battery_PSH | 0 | -1 |  | 0 | -1 | 0 | 0 | 0 | 0 | 0 | 0 | 0 | 0 | 0 | 0 | 0 | 0 |  |  |  |  | 0 | 1/1/2046 | 12/31/2075 | True | 0 | 0 | 0 | 0 | 0 | 0 | 0 |  | 0 | 0 | 0 | 0 | Unit | 1 |  | 2024 |  |  |  | 0 | 1 |  | Nominal ¦ 2/10/2021 5:12:48 PM | 806 | 0 | 0 | 0 | 0 | 0
HR_P2_MustTakeStorage_PHES | Average | 2024 | PSE | ANRN 2736 | New Resource 2736 from 21IRPLiIon2hr New Li Ion 2hr | 0 | 0 | 0 | 0 | 0 | 0 | 0 | 0 | 0 |  | 0 | 0 | 0 | 0 | 0 | 0 | 1 | 0 |  | 0 | 0 | 0 | 0 | 0 | 0 | 0 | 0 | 0 | 0 | 0 | 0 | 0 | Battery_PSH | 0 | -1 |  | 0 | -1 | 0 | 0 | 0 | 0 | 0 | 0 | 0 | 0 | 0 | 0 | 0 | 0 |  |  |  |  | 0 | 1/1/2046 | 12/31/2075 | True | 0 | 0 | 0 | 0 | 0 | 0 | 0 |  | 0 | 0 | 0 | 0 | Unit | 1 |  | 2024 |  |  |  | 0 | 1 |  | Nominal ¦ 2/10/2021 5:12:48 PM | 807 | 0 | 0 | 0 | 0 | 0
HR_P2_MustTakeStorage_PHES | Average | 2024 | PSE | ANRN 2737 | New Resource 2737 from 21IRPLiIon2hr New Li Ion 2hr | 0 | 0 | 0 | 0 | 0 | 0 | 0 | 0 | 0 |  | 0 | 0 | 0 | 0 | 0 | 0 | 1 | 0 |  | 0 | 0 | 0 | 0 | 0 | 0 | 0 | 0 | 0 | 0 | 0 | 0 | 0 | Battery_PSH | 0 | -1 |  | 0 | -1 | 0 | 0 | 0 | 0 | 0 | 0 | 0 | 0 | 0 | 0 | 0 | 0 |  |  |  |  | 0 | 1/1/2046 | 12/31/2075 | True | 0 | 0 | 0 | 0 | 0 | 0 | 0 |  | 0 | 0 | 0 | 0 | Unit | 1 |  | 2024 |  |  |  | 0 | 1 |  | Nominal ¦ 2/10/2021 5:12:48 PM | 808 | 0 | 0 | 0 | 0 | 0
HR_P2_MustTakeStorage_PHES | Average | 2024 | PSE | ANRN 2738 | New Resource 2738 from 21IRPLiIon2hr New Li Ion 2hr | 0 | 0 | 0 | 0 | 0 | 0 | 0 | 0 | 0 |  | 0 | 0 | 0 | 0 | 0 | 0 | 1 | 0 |  | 0 | 0 | 0 | 0 | 0 | 0 | 0 | 0 | 0 | 0 | 0 | 0 | 0 | Battery_PSH | 0 | -1 |  | 0 | -1 | 0 | 0 | 0 | 0 | 0 | 0 | 0 | 0 | 0 | 0 | 0 | 0 |  |  |  |  | 0 | 1/1/2046 | 12/31/2075 | True | 0 | 0 | 0 | 0 | 0 | 0 | 0 |  | 0 | 0 | 0 | 0 | Unit | 1 |  | 2024 |  |  |  | 0 | 1 |  | Nominal ¦ 2/10/2021 5:12:48 PM | 809 | 0 | 0 | 0 | 0 | 0
HR_P2_MustTakeStorage_PHES | Average | 2024 | PSE | ANRN 2739 | New Resource 2739 from 21IRPLiIon2hr New Li Ion 2hr | 0 | 0 | 0 | 0 | 0 | 0 | 0 | 0 | 0 |  | 0 | 0 | 0 | 0 | 0 | 0 | 1 | 0 |  | 0 | 0 | 0 | 0 | 0 | 0 | 0 | 0 | 0 | 0 | 0 | 0 | 0 | Battery_PSH | 0 | -1 |  | 0 | -1 | 0 | 0 | 0 | 0 | 0 | 0 | 0 | 0 | 0 | 0 | 0 | 0 |  |  |  |  | 0 | 1/1/2046 | 12/31/2075 | True | 0 | 0 | 0 | 0 | 0 | 0 | 0 |  | 0 | 0 | 0 | 0 | Unit | 1 |  | 2024 |  |  |  | 0 | 1 |  | Nominal ¦ 2/10/2021 5:12:48 PM | 810 | 0 | 0 | 0 | 0 | 0
HR_P2_MustTakeStorage_PHES | Average | 2024 | PSE | ANRN 2740 | New Resource 2740 from 21IRPLiIon2hr New Li Ion 2hr | 0 | 0 | 0 | 0 | 0 | 0 | 0 | 0 | 0 |  | 0 | 0 | 0 | 0 | 0 | 0 | 1 | 0 |  | 0 | 0 | 0 | 0 | 0 | 0 | 0 | 0 | 0 | 0 | 0 | 0 | 0 | Battery_PSH | 0 | -1 |  | 0 | -1 | 0 | 0 | 0 | 0 | 0 | 0 | 0 | 0 | 0 | 0 | 0 | 0 |  |  |  |  | 0 | 1/1/2046 | 12/31/2075 | True | 0 | 0 | 0 | 0 | 0 | 0 | 0 |  | 0 | 0 | 0 | 0 | Unit | 1 |  | 2024 |  |  |  | 0 | 1 |  | Nominal ¦ 2/10/2021 5:12:48 PM | 811 | 0 | 0 | 0 | 0 | 0
HR_P2_MustTakeStorage_PHES | Average | 2024 | PSE | ANRN 2741 | New Resource 2741 from 21IRPLiIon2hr New Li Ion 2hr | 0 | 0 | 0 | 0 | 0 | 0 | 0 | 0 | 0 |  | 0 | 0 | 0 | 0 | 0 | 0 | 1 | 0 |  | 0 | 0 | 0 | 0 | 0 | 0 | 0 | 0 | 0 | 0 | 0 | 0 | 0 | Battery_PSH | 0 | -1 |  | 0 | -1 | 0 | 0 | 0 | 0 | 0 | 0 | 0 | 0 | 0 | 0 | 0 | 0 |  |  |  |  | 0 | 1/1/2046 | 12/31/2075 | True | 0 | 0 | 0 | 0 | 0 | 0 | 0 |  | 0 | 0 | 0 | 0 | Unit | 1 |  | 2024 |  |  |  | 0 | 1 |  | Nominal ¦ 2/10/2021 5:12:48 PM | 812 | 0 | 0 | 0 | 0 | 0
HR_P2_MustTakeStorage_PHES | Average | 2024 | PSE | ANRN 2742 | New Resource 2742 from 21IRPLiIon2hr New Li Ion 2hr | 0 | 0 | 0 | 0 | 0 | 0 | 0 | 0 | 0 |  | 0 | 0 | 0 | 0 | 0 | 0 | 1 | 0 |  | 0 | 0 | 0 | 0 | 0 | 0 | 0 | 0 | 0 | 0 | 0 | 0 | 0 | Battery_PSH | 0 | -1 |  | 0 | -1 | 0 | 0 | 0 | 0 | 0 | 0 | 0 | 0 | 0 | 0 | 0 | 0 |  |  |  |  | 0 | 1/1/2046 | 12/31/2075 | True | 0 | 0 | 0 | 0 | 0 | 0 | 0 |  | 0 | 0 | 0 | 0 | Unit | 1 |  | 2024 |  |  |  | 0 | 1 |  | Nominal ¦ 2/10/2021 5:12:48 PM | 813 | 0 | 0 | 0 | 0 | 0
HR_P2_MustTakeStorage_PHES | Average | 2024 | PSE | ANRN 2743 | New Resource 2743 from 21IRPLiIon2hr New Li Ion 2hr | 0 | 0 | 0 | 0 | 0 | 0 | 0 | 0 | 0 |  | 0 | 0 | 0 | 0 | 0 | 0 | 1 | 0 |  | 0 | 0 | 0 | 0 | 0 | 0 | 0 | 0 | 0 | 0 | 0 | 0 | 0 | Battery_PSH | 0 | -1 |  | 0 | -1 | 0 | 0 | 0 | 0 | 0 | 0 | 0 | 0 | 0 | 0 | 0 | 0 |  |  |  |  | 0 | 1/1/2046 | 12/31/2075 | True | 0 | 0 | 0 | 0 | 0 | 0 | 0 |  | 0 | 0 | 0 | 0 | Unit | 1 |  | 2024 |  |  |  | 0 | 1 |  | Nominal ¦ 2/10/2021 5:12:48 PM | 814 | 0 | 0 | 0 | 0 | 0
HR_P2_MustTakeStorage_PHES | Average | 2024 | PSE | ANRN 2744 | New Resource 2744 from 21IRPLiIon2hr New Li Ion 2hr | 0 | 0 | 0 | 0 | 0 | 0 | 0 | 0 | 0 |  | 0 | 0 | 0 | 0 | 0 | 0 | 1 | 0 |  | 0 | 0 | 0 | 0 | 0 | 0 | 0 | 0 | 0 | 0 | 0 | 0 | 0 | Battery_PSH | 0 | -1 |  | 0 | -1 | 0 | 0 | 0 | 0 | 0 | 0 | 0 | 0 | 0 | 0 | 0 | 0 |  |  |  |  | 0 | 1/1/2046 | 12/31/2075 | True | 0 | 0 | 0 | 0 | 0 | 0 | 0 |  | 0 | 0 | 0 | 0 | Unit | 1 |  | 2024 |  |  |  | 0 | 1 |  | Nominal ¦ 2/10/2021 5:12:48 PM | 815 | 0 | 0 | 0 | 0 | 0
HR_P2_MustTakeStorage_PHES | Average | 2024 | PSE | ANRN 2745 | New Resource 2745 from 21IRPLiIon2hr New Li Ion 2hr | 0 | 0 | 0 | 0 | 0 | 0 | 0 | 0 | 0 |  | 0 | 0 | 0 | 0 | 0 | 0 | 1 | 0 |  | 0 | 0 | 0 | 0 | 0 | 0 | 0 | 0 | 0 | 0 | 0 | 0 | 0 | Battery_PSH | 0 | -1 |  | 0 | -1 | 0 | 0 | 0 | 0 | 0 | 0 | 0 | 0 | 0 | 0 | 0 | 0 |  |  |  |  | 0 | 1/1/2046 | 12/31/2075 | True | 0 | 0 | 0 | 0 | 0 | 0 | 0 |  | 0 | 0 | 0 | 0 | Unit | 1 |  | 2024 |  |  |  | 0 | 1 |  | Nominal ¦ 2/10/2021 5:12:48 PM | 816 | 0 | 0 | 0 | 0 | 0
HR_P2_MustTakeStorage_PHES | Average | 2024 | PSE | ANRN 2746 | New Resource 2746 from 21IRPLiIon2hr New Li Ion 2hr | 0 | 0 | 0 | 0 | 0 | 0 | 0 | 0 | 0 |  | 0 | 0 | 0 | 0 | 0 | 0 | 1 | 0 |  | 0 | 0 | 0 | 0 | 0 | 0 | 0 | 0 | 0 | 0 | 0 | 0 | 0 | Battery_PSH | 0 | -1 |  | 0 | -1 | 0 | 0 | 0 | 0 | 0 | 0 | 0 | 0 | 0 | 0 | 0 | 0 |  |  |  |  | 0 | 1/1/2046 | 12/31/2075 | True | 0 | 0 | 0 | 0 | 0 | 0 | 0 |  | 0 | 0 | 0 | 0 | Unit | 1 |  | 2024 |  |  |  | 0 | 1 |  | Nominal ¦ 2/10/2021 5:12:48 PM | 817 | 0 | 0 | 0 | 0 | 0
HR_P2_MustTakeStorage_PHES | Average | 2024 | PSE | ANRN 2747 | New Resource 2747 from 21IRPLiIon2hr New Li Ion 2hr | 0 | 0 | 0 | 0 | 0 | 0 | 0 | 0 | 0 |  | 0 | 0 | 0 | 0 | 0 | 0 | 1 | 0 |  | 0 | 0 | 0 | 0 | 0 | 0 | 0 | 0 | 0 | 0 | 0 | 0 | 0 | Battery_PSH | 0 | -1 |  | 0 | -1 | 0 | 0 | 0 | 0 | 0 | 0 | 0 | 0 | 0 | 0 | 0 | 0 |  |  |  |  | 0 | 1/1/2046 | 12/31/2075 | True | 0 | 0 | 0 | 0 | 0 | 0 | 0 |  | 0 | 0 | 0 | 0 | Unit | 1 |  | 2024 |  |  |  | 0 | 1 |  | Nominal ¦ 2/10/2021 5:12:48 PM | 818 | 0 | 0 | 0 | 0 | 0
HR_P2_MustTakeStorage_PHES | Average | 2024 | PSE | ANRN 2748 | New Resource 2748 from 21IRPLiIon2hr New Li Ion 2hr | 0 | 0 | 0 | 0 | 0 | 0 | 0 | 0 | 0 |  | 0 | 0 | 0 | 0 | 0 | 0 | 1 | 0 |  | 0 | 0 | 0 | 0 | 0 | 0 | 0 | 0 | 0 | 0 | 0 | 0 | 0 | Battery_PSH | 0 | -1 |  | 0 | -1 | 0 | 0 | 0 | 0 | 0 | 0 | 0 | 0 | 0 | 0 | 0 | 0 |  |  |  |  | 0 | 1/1/2046 | 12/31/2075 | True | 0 | 0 | 0 | 0 | 0 | 0 | 0 |  | 0 | 0 | 0 | 0 | Unit | 1 |  | 2024 |  |  |  | 0 | 1 |  | Nominal ¦ 2/10/2021 5:12:48 PM | 819 | 0 | 0 | 0 | 0 | 0
HR_P2_MustTakeStorage_PHES | Average | 2024 | PSE | ANRN 2749 | New Resource 2749 from 21IRPLiIon2hr New Li Ion 2hr | 0 | 0 | 0 | 0 | 0 | 0 | 0 | 0 | 0 |  | 0 | 0 | 0 | 0 | 0 | 0 | 1 | 0 |  | 0 | 0 | 0 | 0 | 0 | 0 | 0 | 0 | 0 | 0 | 0 | 0 | 0 | Battery_PSH | 0 | -1 |  | 0 | -1 | 0 | 0 | 0 | 0 | 0 | 0 | 0 | 0 | 0 | 0 | 0 | 0 |  |  |  |  | 0 | 1/1/2046 | 12/31/2075 | True | 0 | 0 | 0 | 0 | 0 | 0 | 0 |  | 0 | 0 | 0 | 0 | Unit | 1 |  | 2024 |  |  |  | 0 | 1 |  | Nominal ¦ 2/10/2021 5:12:48 PM | 820 | 0 | 0 | 0 | 0 | 0
HR_P2_MustTakeStorage_PHES | Average | 2024 | PSE | ANRN 2750 | New Resource 2750 from 21IRPLiIon2hr New Li Ion 2hr | 0 | 0 | 0 | 0 | 0 | 0 | 0 | 0 | 0 |  | 0 | 0 | 0 | 0 | 0 | 0 | 1 | 0 |  | 0 | 0 | 0 | 0 | 0 | 0 | 0 | 0 | 0 | 0 | 0 | 0 | 0 | Battery_PSH | 0 | -1 |  | 0 | -1 | 0 | 0 | 0 | 0 | 0 | 0 | 0 | 0 | 0 | 0 | 0 | 0 |  |  |  |  | 0 | 1/1/2046 | 12/31/2075 | True | 0 | 0 | 0 | 0 | 0 | 0 | 0 |  | 0 | 0 | 0 | 0 | Unit | 1 |  | 2024 |  |  |  | 0 | 1 |  | Nominal ¦ 2/10/2021 5:12:48 PM | 821 | 0 | 0 | 0 | 0 | 0
HR_P2_MustTakeStorage_PHES | Average | 2024 | PSE | ANRN 2751 | New Resource 2751 from 21IRPLiIon2hr New Li Ion 2hr | 0 | 0 | 0 | 0 | 0 | 0 | 0 | 0 | 0 |  | 0 | 0 | 0 | 0 | 0 | 0 | 1 | 0 |  | 0 | 0 | 0 | 0 | 0 | 0 | 0 | 0 | 0 | 0 | 0 | 0 | 0 | Battery_PSH | 0 | -1 |  | 0 | -1 | 0 | 0 | 0 | 0 | 0 | 0 | 0 | 0 | 0 | 0 | 0 | 0 |  |  |  |  | 0 | 1/1/2046 | 12/31/2075 | True | 0 | 0 | 0 | 0 | 0 | 0 | 0 |  | 0 | 0 | 0 | 0 | Unit | 1 |  | 2024 |  |  |  | 0 | 1 |  | Nominal ¦ 2/10/2021 5:12:48 PM | 822 | 0 | 0 | 0 | 0 | 0
HR_P2_MustTakeStorage_PHES | Average | 2024 | PSE | ANRN 8629 | New Resource 8629 from 21IRPPHSE New Pumped hydro storage | 0 | 0 | 0 | 0 | 0 | 0 | 0 | 0 | 0 |  | 0 | 0 | 0 | 0 | 0 | 0 | 1 | 0 |  | 0 | 0 | 0 | 0 | 0 | 0 | 0 | 0 | 0 | 0 | 0 | 0 | 0 | Battery_PSH | 0 | -1 |  | 0 | -1 | 0 | 0 | 0 | 0 | 0 | 0 | 0 | 0 | 0 | 0 | 0 | 0 |  |  |  |  | 0 | 1/1/2026 | 12/31/2055 | True | 0 | 0 | 0 | 0 | 0 | 0 | 0 |  | 0 | 0 | 0 | 0 | Unit | 1 |  | 2024 |  |  |  | 0 | 1 |  | Nominal ¦ 2/10/2021 5:12:48 PM | 823 | 0 | 0 | 0 | 0 | 0
HR_P2_MustTakeStorage_PHES | Average | 2024 | PSE | ANRN 8630 | New Resource 8630 from 21IRPPHSE New Pumped hydro storage | 0 | 0 | 0 | 0 | 0 | 0 | 0 | 0 | 0 |  | 0 | 0 | 0 | 0 | 0 | 0 | 1 | 0 |  | 0 | 0 | 0 | 0 | 0 | 0 | 0 | 0 | 0 | 0 | 0 | 0 | 0 | Battery_PSH | 0 | -1 |  | 0 | -1 | 0 | 0 | 0 | 0 | 0 | 0 | 0 | 0 | 0 | 0 | 0 | 0 |  |  |  |  | 0 | 1/1/2026 | 12/31/2055 | True | 0 | 0 | 0 | 0 | 0 | 0 | 0 |  | 0 | 0 | 0 | 0 | Unit | 1 |  | 2024 |  |  |  | 0 | 1 |  | Nominal ¦ 2/10/2021 5:12:48 PM | 824 | 0 | 0 | 0 | 0 | 0
HR_P2_MustTakeStorage_PHES | Average | 2024 | PSE | ANRN 8631 | New Resource 8631 from 21IRPPHSE New Pumped hydro storage | 0 | 0 | 0 | 0 | 0 | 0 | 0 | 0 | 0 |  | 0 | 0 | 0 | 0 | 0 | 0 | 1 | 0 |  | 0 | 0 | 0 | 0 | 0 | 0 | 0 | 0 | 0 | 0 | 0 | 0 | 0 | Battery_PSH | 0 | -1 |  | 0 | -1 | 0 | 0 | 0 | 0 | 0 | 0 | 0 | 0 | 0 | 0 | 0 | 0 |  |  |  |  | 0 | 1/1/2026 | 12/31/2055 | True | 0 | 0 | 0 | 0 | 0 | 0 | 0 |  | 0 | 0 | 0 | 0 | Unit | 1 |  | 2024 |  |  |  | 0 | 1 |  | Nominal ¦ 2/10/2021 5:12:48 PM | 825 | 0 | 0 | 0 | 0 | 0
HR_P2_MustTakeStorage_PHES | Average | 2024 | PSE | ANRN 8632 | New Resource 8632 from 21IRPPHSE New Pumped hydro storage | 0 | 0 | 0 | 0 | 0 | 0 | 0 | 0 | 0 |  | 0 | 0 | 0 | 0 | 0 | 0 | 1 | 0 |  | 0 | 0 | 0 | 0 | 0 | 0 | 0 | 0 | 0 | 0 | 0 | 0 | 0 | Battery_PSH | 0 | -1 |  | 0 | -1 | 0 | 0 | 0 | 0 | 0 | 0 | 0 | 0 | 0 | 0 | 0 | 0 |  |  |  |  | 0 | 1/1/2026 | 12/31/2055 | True | 0 | 0 | 0 | 0 | 0 | 0 | 0 |  | 0 | 0 | 0 | 0 | Unit | 1 |  | 2024 |  |  |  | 0 | 1 |  | Nominal ¦ 2/10/2021 5:12:48 PM | 826 | 0 | 0 | 0 | 0 | 0
HR_P2_MustTakeStorage_PHES | Average | 2024 | PSE | ANRN 8633 | New Resource 8633 from 21IRPPHSE New Pumped hydro storage | 0 | 0 | 0 | 0 | 0 | 0 | 0 | 0 | 0 |  | 0 | 0 | 0 | 0 | 0 | 0 | 1 | 0 |  | 0 | 0 | 0 | 0 | 0 | 0 | 0 | 0 | 0 | 0 | 0 | 0 | 0 | Battery_PSH | 0 | -1 |  | 0 | -1 | 0 | 0 | 0 | 0 | 0 | 0 | 0 | 0 | 0 | 0 | 0 | 0 |  |  |  |  | 0 | 1/1/2026 | 12/31/2055 | True | 0 | 0 | 0 | 0 | 0 | 0 | 0 |  | 0 | 0 | 0 | 0 | Unit | 1 |  | 2024 |  |  |  | 0 | 1 |  | Nominal ¦ 2/10/2021 5:12:48 PM | 827 | 0 | 0 | 0 | 0 | 0
HR_P2_MustTakeStorage_PHES | Average | 2024 | PSE | ANRN 8634 | New Resource 8634 from 21IRPPHSE New Pumped hydro storage | 0 | 0 | 0 | 0 | 0 | 0 | 0 | 0 | 0 |  | 0 | 0 | 0 | 0 | 0 | 0 | 1 | 0 |  | 0 | 0 | 0 | 0 | 0 | 0 | 0 | 0 | 0 | 0 | 0 | 0 | 0 | Battery_PSH | 0 | -1 |  | 0 | -1 | 0 | 0 | 0 | 0 | 0 | 0 | 0 | 0 | 0 | 0 | 0 | 0 |  |  |  |  | 0 | 1/1/2026 | 12/31/2055 | True | 0 | 0 | 0 | 0 | 0 | 0 | 0 |  | 0 | 0 | 0 | 0 | Unit | 1 |  | 2024 |  |  |  | 0 | 1 |  | Nominal ¦ 2/10/2021 5:12:48 PM | 828 | 0 | 0 | 0 | 0 | 0
HR_P2_MustTakeStorage_PHES | Average | 2024 | PSE | ANRN 8635 | New Resource 8635 from 21IRPPHSE New Pumped hydro storage | 0 | 0 | 0 | 0 | 0 | 0 | 0 | 0 | 0 |  | 0 | 0 | 0 | 0 | 0 | 0 | 1 | 0 |  | 0 | 0 | 0 | 0 | 0 | 0 | 0 | 0 | 0 | 0 | 0 | 0 | 0 | Battery_PSH | 0 | -1 |  | 0 | -1 | 0 | 0 | 0 | 0 | 0 | 0 | 0 | 0 | 0 | 0 | 0 | 0 |  |  |  |  | 0 | 1/1/2026 | 12/31/2055 | True | 0 | 0 | 0 | 0 | 0 | 0 | 0 |  | 0 | 0 | 0 | 0 | Unit | 1 |  | 2024 |  |  |  | 0 | 1 |  | Nominal ¦ 2/10/2021 5:12:48 PM | 829 | 0 | 0 | 0 | 0 | 0
HR_P2_MustTakeStorage_PHES | Average | 2024 | PSE | ANRN 8636 | New Resource 8636 from 21IRPPHSE New Pumped hydro storage | 0 | 0 | 0 | 0 | 0 | 0 | 0 | 0 | 0 |  | 0 | 0 | 0 | 0 | 0 | 0 | 1 | 0 |  | 0 | 0 | 0 | 0 | 0 | 0 | 0 | 0 | 0 | 0 | 0 | 0 | 0 | Battery_PSH | 0 | -1 |  | 0 | -1 | 0 | 0 | 0 | 0 | 0 | 0 | 0 | 0 | 0 | 0 | 0 | 0 |  |  |  |  | 0 | 1/1/2026 | 12/31/2055 | True | 0 | 0 | 0 | 0 | 0 | 0 | 0 |  | 0 | 0 | 0 | 0 | Unit | 1 |  | 2024 |  |  |  | 0 | 1 |  | Nominal ¦ 2/10/2021 5:12:48 PM | 830 | 0 | 0 | 0 | 0 | 0
HR_P2_MustTakeStorage_PHES | Average | 2024 | PSE | ANRN 8637 | New Resource 8637 from 21IRPPHSE New Pumped hydro storage | 0 | 0 | 0 | 0 | 0 | 0 | 0 | 0 | 0 |  | 0 | 0 | 0 | 0 | 0 | 0 | 1 | 0 |  | 0 | 0 | 0 | 0 | 0 | 0 | 0 | 0 | 0 | 0 | 0 | 0 | 0 | Battery_PSH | 0 | -1 |  | 0 | -1 | 0 | 0 | 0 | 0 | 0 | 0 | 0 | 0 | 0 | 0 | 0 | 0 |  |  |  |  | 0 | 1/1/2026 | 12/31/2055 | True | 0 | 0 | 0 | 0 | 0 | 0 | 0 |  | 0 | 0 | 0 | 0 | Unit | 1 |  | 2024 |  |  |  | 0 | 1 |  | Nominal ¦ 2/10/2021 5:12:48 PM | 831 | 0 | 0 | 0 | 0 | 0
HR_P2_MustTakeStorage_PHES | Average | 2024 | PSE | ANRN 8638 | New Resource 8638 from 21IRPPHSE New Pumped hydro storage | 0 | 0 | 0 | 0 | 0 | 0 | 0 | 0 | 0 |  | 0 | 0 | 0 | 0 | 0 | 0 | 1 | 0 |  | 0 | 0 | 0 | 0 | 0 | 0 | 0 | 0 | 0 | 0 | 0 | 0 | 0 | Battery_PSH | 0 | -1 |  | 0 | -1 | 0 | 0 | 0 | 0 | 0 | 0 | 0 | 0 | 0 | 0 | 0 | 0 |  |  |  |  | 0 | 1/1/2026 | 12/31/2055 | True | 0 | 0 | 0 | 0 | 0 | 0 | 0 |  | 0 | 0 | 0 | 0 | Unit | 1 |  | 2024 |  |  |  | 0 | 1 |  | Nominal ¦ 2/10/2021 5:12:48 PM | 832 | 0 | 0 | 0 | 0 | 0
HR_P2_MustTakeStorage_PHES | Average | 2024 | PSE | ANRN 8639 | New Resource 8639 from 21IRPPHSE New Pumped hydro storage | 0 | 0 | 0 | 0 | 0 | 0 | 0 | 0 | 0 |  | 0 | 0 | 0 | 0 | 0 | 0 | 1 | 0 |  | 0 | 0 | 0 | 0 | 0 | 0 | 0 | 0 | 0 | 0 | 0 | 0 | 0 | Battery_PSH | 0 | -1 |  | 0 | -1 | 0 | 0 | 0 | 0 | 0 | 0 | 0 | 0 | 0 | 0 | 0 | 0 |  |  |  |  | 0 | 1/1/2026 | 12/31/2055 | True | 0 | 0 | 0 | 0 | 0 | 0 | 0 |  | 0 | 0 | 0 | 0 | Unit | 1 |  | 2024 |  |  |  | 0 | 1 |  | Nominal ¦ 2/10/2021 5:12:48 PM | 833 | 0 | 0 | 0 | 0 | 0
HR_P2_MustTakeStorage_PHES | Average | 2024 | PSE | ANRN 8640 | New Resource 8640 from 21IRPPHSE New Pumped hydro storage | 0 | 0 | 0 | 0 | 0 | 0 | 0 | 0 | 0 |  | 0 | 0 | 0 | 0 | 0 | 0 | 1 | 0 |  | 0 | 0 | 0 | 0 | 0 | 0 | 0 | 0 | 0 | 0 | 0 | 0 | 0 | Battery_PSH | 0 | -1 |  | 0 | -1 | 0 | 0 | 0 | 0 | 0 | 0 | 0 | 0 | 0 | 0 | 0 | 0 |  |  |  |  | 0 | 1/1/2026 | 12/31/2055 | True | 0 | 0 | 0 | 0 | 0 | 0 | 0 |  | 0 | 0 | 0 | 0 | Unit | 1 |  | 2024 |  |  |  | 0 | 1 |  | Nominal ¦ 2/10/2021 5:12:48 PM | 834 | 0 | 0 | 0 | 0 | 0
HR_P2_MustTakeStorage_PHES | Average | 2024 | PSE | ANRN 8641 | New Resource 8641 from 21IRPPHSE New Pumped hydro storage | 0 | 0 | 0 | 0 | 0 | 0 | 0 | 0 | 0 |  | 0 | 0 | 0 | 0 | 0 | 0 | 1 | 0 |  | 0 | 0 | 0 | 0 | 0 | 0 | 0 | 0 | 0 | 0 | 0 | 0 | 0 | Battery_PSH | 0 | -1 |  | 0 | -1 | 0 | 0 | 0 | 0 | 0 | 0 | 0 | 0 | 0 | 0 | 0 | 0 |  |  |  |  | 0 | 1/1/2026 | 12/31/2055 | True | 0 | 0 | 0 | 0 | 0 | 0 | 0 |  | 0 | 0 | 0 | 0 | Unit | 1 |  | 2024 |  |  |  | 0 | 1 |  | Nominal ¦ 2/10/2021 5:12:48 PM | 835 | 0 | 0 | 0 | 0 | 0
HR_P2_MustTakeStorage_PHES | Average | 2024 | PSE | ANRN 8729 | New Resource 8729 from 21IRPPHSE New Pumped hydro storage | 0 | 0 | 0 | 0 | 0 | 0 | 0 | 0 | 0 |  | 0 | 0 | 0 | 0 | 0 | 0 | 1 | 0 |  | 0 | 0 | 0 | 0 | 0 | 0 | 0 | 0 | 0 | 0 | 0 | 0 | 0 | Battery_PSH | 0 | -1 |  | 0 | -1 | 0 | 0 | 0 | 0 | 0 | 0 | 0 | 0 | 0 | 0 | 0 | 0 |  |  |  |  | 0 | 1/1/2027 | 12/31/2056 | True | 0 | 0 | 0 | 0 | 0 | 0 | 0 |  | 0 | 0 | 0 | 0 | Unit | 1 |  | 2024 |  |  |  | 0 | 1 |  | Nominal ¦ 2/10/2021 5:12:48 PM | 836 | 0 | 0 | 0 | 0 | 0
HR_P2_MustTakeStorage_PHES | Average | 2024 | PSE | ANRN 8730 | New Resource 8730 from 21IRPPHSE New Pumped hydro storage | 0 | 0 | 0 | 0 | 0 | 0 | 0 | 0 | 0 |  | 0 | 0 | 0 | 0 | 0 | 0 | 1 | 0 |  | 0 | 0 | 0 | 0 | 0 | 0 | 0 | 0 | 0 | 0 | 0 | 0 | 0 | Battery_PSH | 0 | -1 |  | 0 | -1 | 0 | 0 | 0 | 0 | 0 | 0 | 0 | 0 | 0 | 0 | 0 | 0 |  |  |  |  | 0 | 1/1/2027 | 12/31/2056 | True | 0 | 0 | 0 | 0 | 0 | 0 | 0 |  | 0 | 0 | 0 | 0 | Unit | 1 |  | 2024 |  |  |  | 0 | 1 |  | Nominal ¦ 2/10/2021 5:12:48 PM | 837 | 0 | 0 | 0 | 0 | 0
HR_P2_MustTakeStorage_PHES | Average | 2024 | PSE | ANRN 8731 | New Resource 8731 from 21IRPPHSE New Pumped hydro storage | 0 | 0 | 0 | 0 | 0 | 0 | 0 | 0 | 0 |  | 0 | 0 | 0 | 0 | 0 | 0 | 1 | 0 |  | 0 | 0 | 0 | 0 | 0 | 0 | 0 | 0 | 0 | 0 | 0 | 0 | 0 | Battery_PSH | 0 | -1 |  | 0 | -1 | 0 | 0 | 0 | 0 | 0 | 0 | 0 | 0 | 0 | 0 | 0 | 0 |  |  |  |  | 0 | 1/1/2027 | 12/31/2056 | True | 0 | 0 | 0 | 0 | 0 | 0 | 0 |  | 0 | 0 | 0 | 0 | Unit | 1 |  | 2024 |  |  |  | 0 | 1 |  | Nominal ¦ 2/10/2021 5:12:48 PM | 838 | 0 | 0 | 0 | 0 | 0
HR_P2_MustTakeStorage_PHES | Average | 2024 | PSE | ANRN 8732 | New Resource 8732 from 21IRPPHSE New Pumped hydro storage | 0 | 0 | 0 | 0 | 0 | 0 | 0 | 0 | 0 |  | 0 | 0 | 0 | 0 | 0 | 0 | 1 | 0 |  | 0 | 0 | 0 | 0 | 0 | 0 | 0 | 0 | 0 | 0 | 0 | 0 | 0 | Battery_PSH | 0 | -1 |  | 0 | -1 | 0 | 0 | 0 | 0 | 0 | 0 | 0 | 0 | 0 | 0 | 0 | 0 |  |  |  |  | 0 | 1/1/2027 | 12/31/2056 | True | 0 | 0 | 0 | 0 | 0 | 0 | 0 |  | 0 | 0 | 0 | 0 | Unit | 1 |  | 2024 |  |  |  | 0 | 1 |  | Nominal ¦ 2/10/2021 5:12:48 PM | 839 | 0 | 0 | 0 | 0 | 0
HR_P2_MustTakeStorage_PHES | Average | 2024 | PSE | ANRN 8733 | New Resource 8733 from 21IRPPHSE New Pumped hydro storage | 0 | 0 | 0 | 0 | 0 | 0 | 0 | 0 | 0 |  | 0 | 0 | 0 | 0 | 0 | 0 | 1 | 0 |  | 0 | 0 | 0 | 0 | 0 | 0 | 0 | 0 | 0 | 0 | 0 | 0 | 0 | Battery_PSH | 0 | -1 |  | 0 | -1 | 0 | 0 | 0 | 0 | 0 | 0 | 0 | 0 | 0 | 0 | 0 | 0 |  |  |  |  | 0 | 1/1/2027 | 12/31/2056 | True | 0 | 0 | 0 | 0 | 0 | 0 | 0 |  | 0 | 0 | 0 | 0 | Unit | 1 |  | 2024 |  |  |  | 0 | 1 |  | Nominal ¦ 2/10/2021 5:12:48 PM | 840 | 0 | 0 | 0 | 0 | 0
HR_P2_MustTakeStorage_PHES | Average | 2024 | PSE | ANRN 8734 | New Resource 8734 from 21IRPPHSE New Pumped hydro storage | 0 | 0 | 0 | 0 | 0 | 0 | 0 | 0 | 0 |  | 0 | 0 | 0 | 0 | 0 | 0 | 1 | 0 |  | 0 | 0 | 0 | 0 | 0 | 0 | 0 | 0 | 0 | 0 | 0 | 0 | 0 | Battery_PSH | 0 | -1 |  | 0 | -1 | 0 | 0 | 0 | 0 | 0 | 0 | 0 | 0 | 0 | 0 | 0 | 0 |  |  |  |  | 0 | 1/1/2027 | 12/31/2056 | True | 0 | 0 | 0 | 0 | 0 | 0 | 0 |  | 0 | 0 | 0 | 0 | Unit | 1 |  | 2024 |  |  |  | 0 | 1 |  | Nominal ¦ 2/10/2021 5:12:48 PM | 841 | 0 | 0 | 0 | 0 | 0
HR_P2_MustTakeStorage_PHES | Average | 2024 | PSE | ANRN 8735 | New Resource 8735 from 21IRPPHSE New Pumped hydro storage | 0 | 0 | 0 | 0 | 0 | 0 | 0 | 0 | 0 |  | 0 | 0 | 0 | 0 | 0 | 0 | 1 | 0 |  | 0 | 0 | 0 | 0 | 0 | 0 | 0 | 0 | 0 | 0 | 0 | 0 | 0 | Battery_PSH | 0 | -1 |  | 0 | -1 | 0 | 0 | 0 | 0 | 0 | 0 | 0 | 0 | 0 | 0 | 0 | 0 |  |  |  |  | 0 | 1/1/2027 | 12/31/2056 | True | 0 | 0 | 0 | 0 | 0 | 0 | 0 |  | 0 | 0 | 0 | 0 | Unit | 1 |  | 2024 |  |  |  | 0 | 1 |  | Nominal ¦ 2/10/2021 5:12:48 PM | 842 | 0 | 0 | 0 | 0 | 0
HR_P2_MustTakeStorage_PHES | Average | 2024 | PSE | ANRN 8736 | New Resource 8736 from 21IRPPHSE New Pumped hydro storage | 0 | 0 | 0 | 0 | 0 | 0 | 0 | 0 | 0 |  | 0 | 0 | 0 | 0 | 0 | 0 | 1 | 0 |  | 0 | 0 | 0 | 0 | 0 | 0 | 0 | 0 | 0 | 0 | 0 | 0 | 0 | Battery_PSH | 0 | -1 |  | 0 | -1 | 0 | 0 | 0 | 0 | 0 | 0 | 0 | 0 | 0 | 0 | 0 | 0 |  |  |  |  | 0 | 1/1/2027 | 12/31/2056 | True | 0 | 0 | 0 | 0 | 0 | 0 | 0 |  | 0 | 0 | 0 | 0 | Unit | 1 |  | 2024 |  |  |  | 0 | 1 |  | Nominal ¦ 2/10/2021 5:12:48 PM | 843 | 0 | 0 | 0 | 0 | 0
HR_P2_MustTakeStorage_PHES | Average | 2024 | PSE | ANRN 8737 | New Resource 8737 from 21IRPPHSE New Pumped hydro storage | 0 | 0 | 0 | 0 | 0 | 0 | 0 | 0 | 0 |  | 0 | 0 | 0 | 0 | 0 | 0 | 1 | 0 |  | 0 | 0 | 0 | 0 | 0 | 0 | 0 | 0 | 0 | 0 | 0 | 0 | 0 | Battery_PSH | 0 | -1 |  | 0 | -1 | 0 | 0 | 0 | 0 | 0 | 0 | 0 | 0 | 0 | 0 | 0 | 0 |  |  |  |  | 0 | 1/1/2027 | 12/31/2056 | True | 0 | 0 | 0 | 0 | 0 | 0 | 0 |  | 0 | 0 | 0 | 0 | Unit | 1 |  | 2024 |  |  |  | 0 | 1 |  | Nominal ¦ 2/10/2021 5:12:48 PM | 844 | 0 | 0 | 0 | 0 | 0
HR_P2_MustTakeStorage_PHES | Average | 2024 | PSE | ANRN 8738 | New Resource 8738 from 21IRPPHSE New Pumped hydro storage | 0 | 0 | 0 | 0 | 0 | 0 | 0 | 0 | 0 |  | 0 | 0 | 0 | 0 | 0 | 0 | 1 | 0 |  | 0 | 0 | 0 | 0 | 0 | 0 | 0 | 0 | 0 | 0 | 0 | 0 | 0 | Battery_PSH | 0 | -1 |  | 0 | -1 | 0 | 0 | 0 | 0 | 0 | 0 | 0 | 0 | 0 | 0 | 0 | 0 |  |  |  |  | 0 | 1/1/2027 | 12/31/2056 | True | 0 | 0 | 0 | 0 | 0 | 0 | 0 |  | 0 | 0 | 0 | 0 | Unit | 1 |  | 2024 |  |  |  | 0 | 1 |  | Nominal ¦ 2/10/2021 5:12:48 PM | 845 | 0 | 0 | 0 | 0 | 0
HR_P2_MustTakeStorage_PHES | Average | 2024 | PSE | ANRN 8829 | New Resource 8829 from 21IRPPHSE New Pumped hydro storage | 0 | 0 | 0 | 0 | 0 | 0 | 0 | 0 | 0 |  | 0 | 0 | 0 | 0 | 0 | 0 | 1 | 0 |  | 0 | 0 | 0 | 0 | 0 | 0 | 0 | 0 | 0 | 0 | 0 | 0 | 0 | Battery_PSH | 0 | -1 |  | 0 | -1 | 0 | 0 | 0 | 0 | 0 | 0 | 0 | 0 | 0 | 0 | 0 | 0 |  |  |  |  | 0 | 1/1/2028 | 12/31/2057 | True | 0 | 0 | 0 | 0 | 0 | 0 | 0 |  | 0 | 0 | 0 | 0 | Unit | 1 |  | 2024 |  |  |  | 0 | 1 |  | Nominal ¦ 2/10/2021 5:12:48 PM | 846 | 0 | 0 | 0 | 0 | 0
HR_P2_MustTakeStorage_PHES | Average | 2024 | PSE | ANRN 8830 | New Resource 8830 from 21IRPPHSE New Pumped hydro storage | 0 | 0 | 0 | 0 | 0 | 0 | 0 | 0 | 0 |  | 0 | 0 | 0 | 0 | 0 | 0 | 1 | 0 |  | 0 | 0 | 0 | 0 | 0 | 0 | 0 | 0 | 0 | 0 | 0 | 0 | 0 | Battery_PSH | 0 | -1 |  | 0 | -1 | 0 | 0 | 0 | 0 | 0 | 0 | 0 | 0 | 0 | 0 | 0 | 0 |  |  |  |  | 0 | 1/1/2028 | 12/31/2057 | True | 0 | 0 | 0 | 0 | 0 | 0 | 0 |  | 0 | 0 | 0 | 0 | Unit | 1 |  | 2024 |  |  |  | 0 | 1 |  | Nominal ¦ 2/10/2021 5:12:48 PM | 847 | 0 | 0 | 0 | 0 | 0
HR_P2_MustTakeStorage_PHES | Average | 2024 | PSE | ANRN 8831 | New Resource 8831 from 21IRPPHSE New Pumped hydro storage | 0 | 0 | 0 | 0 | 0 | 0 | 0 | 0 | 0 |  | 0 | 0 | 0 | 0 | 0 | 0 | 1 | 0 |  | 0 | 0 | 0 | 0 | 0 | 0 | 0 | 0 | 0 | 0 | 0 | 0 | 0 | Battery_PSH | 0 | -1 |  | 0 | -1 | 0 | 0 | 0 | 0 | 0 | 0 | 0 | 0 | 0 | 0 | 0 | 0 |  |  |  |  | 0 | 1/1/2028 | 12/31/2057 | True | 0 | 0 | 0 | 0 | 0 | 0 | 0 |  | 0 | 0 | 0 | 0 | Unit | 1 |  | 2024 |  |  |  | 0 | 1 |  | Nominal ¦ 2/10/2021 5:12:48 PM | 848 | 0 | 0 | 0 | 0 | 0
HR_P2_MustTakeStorage_PHES | Average | 2024 | PSE | ANRN 8832 | New Resource 8832 from 21IRPPHSE New Pumped hydro storage | 0 | 0 | 0 | 0 | 0 | 0 | 0 | 0 | 0 |  | 0 | 0 | 0 | 0 | 0 | 0 | 1 | 0 |  | 0 | 0 | 0 | 0 | 0 | 0 | 0 | 0 | 0 | 0 | 0 | 0 | 0 | Battery_PSH | 0 | -1 |  | 0 | -1 | 0 | 0 | 0 | 0 | 0 | 0 | 0 | 0 | 0 | 0 | 0 | 0 |  |  |  |  | 0 | 1/1/2028 | 12/31/2057 | True | 0 | 0 | 0 | 0 | 0 | 0 | 0 |  | 0 | 0 | 0 | 0 | Unit | 1 |  | 2024 |  |  |  | 0 | 1 |  | Nominal ¦ 2/10/2021 5:12:48 PM | 849 | 0 | 0 | 0 | 0 | 0
HR_P2_MustTakeStorage_PHES | Average | 2024 | PSE | ANRN 10829 | New Resource 10829 from 21IRPDSM1 DSM Bundle 1 | 20.1283 | 20.1283 | 20.1283 | 20.1283 | 20.1283 | 25.6161 | 24.3963 | 24.3963 | 0 | 0 | 0 | 4371.5557 | 4371.5557 | 0 | 0 | 38.01 | 2.4746 | 0 | 24.3963 | 0 | 0 | 0 | 0 | 4313.4346 | 4313.4346 | 0 | 0 | 0 | 58.121 | 0 | 0 | 0 | New Cosnervation | 0 | -1 |  | 0 | -1 | 176807.0469 | 176807.0469 | 0 | 176807.0469 | 0 | 0 | 0.22769 | 0 | 0 | 0 | 0 | 0 | 1 | 0.32873 | 24.725 | 24.3963 | 8784 | 1/1/2022 | 12/31/2051 | True | 0 | 0 | 0 | 0 | 0 | 0 | 0 |  | 0 | 0 | 0 | 0 | Unit | 1 |  | 2024 |  |  |  | 0 | 1 |  | Nominal ¦ 2/10/2021 5:12:48 PM | 850 | 0 | 0 | 0 | 0 | 0
HR_P2_MustTakeStorage_PHES | Average | 2024 | PSE | ANRN 10830 | New Resource 10830 from 21IRPDSM2 DSM Bundle 2 | 9.9062 | 9.9062 | 9.9062 | 9.9062 | 9.9062 | 202.9518 | 193.2874 | 193.2874 | 0 | 0 | 0 | 2206.0859 | 2206.0859 | 0 | 0 | 22.52 | 3.3733 | 0 | 193.2874 | 0 | 0 | 0 | 0 | 16819.043 | 16819.043 | 0 | 0 | 0 | -14612.957 | 0 | 0 | 0 | New Cosnervation | 0 | -1 |  | 0 | -1 | 87015.7109 | 87015.7109 | 0 | 87015.7109 | 0 | 0 | 0 | 0 | 0 | 0 | 0 | 0 | 1 | -167.9347 | 25.3527 | 193.2874 | 8784 | 1/1/2022 | 12/31/2051 | True | 0 | 0 | 0 | 0 | 0 | 0 | 0 |  | 0 | 0 | 0 | 0 | Unit | 1 |  | 2024 |  |  |  | 0 | 1 |  | Nominal ¦ 2/10/2021 5:12:48 PM | 851 | 0 | 0 | 0 | 0 | 0
HR_P2_MustTakeStorage_PHES | Average | 2024 | PSE | ANRN 10831 | New Resource 10831 from 21IRPDSM3 DSM Bundle 3 | 6.0914 | 6.0914 | 6.0914 | 6.0914 | 6.0914 | 272.5841 | 259.6039 | 259.6039 | 0 | 0 | 0 | 1307.6323 | 1307.6323 | 0 | 0 | 11.04 | 2.2514 | 0 | 259.6039 | 0 | 0 | 0 | 0 | 13890.5254 | 13890.5254 | 0 | 0 | 0 | -12582.8926 | 0 | 0 | 0 | New Cosnervation | 0 | -1 |  | 0 | -1 | 53506.6133 | 53506.6133 | 0 | 53506.6133 | 0 | 0 | 0 | 0 | 0 | 0 | 0 | 0 | 1 | -235.1652 | 24.4387 | 259.6039 | 8784 | 1/1/2022 | 12/31/2051 | True | 0 | 0 | 0 | 0 | 0 | 0 | 0 |  | 0 | 0 | 0 | 0 | Unit | 1 |  | 2024 |  |  |  | 0 | 1 |  | Nominal ¦ 2/10/2021 5:12:48 PM | 852 | 0 | 0 | 0 | 0 | 0
HR_P2_MustTakeStorage_PHES | Average | 2024 | PSE | ANRN 10832 | New Resource 10832 from 21IRPDSM4 DSM Bundle 4 | 1.4112 | 1.4112 | 1.4112 | 1.4112 | 1.4112 | 389.9184 | 371.3507 | 371.3507 | 0 | 0 | 0 | 309.6587 | 309.6587 | 0 | 0 | 2.62 | 2.7336 | 0 | 371.3507 | 0 | 0 | 0 | 0 | 4603.1084 | 4603.1084 | 0 | 0 | 0 | -4293.4497 | 0 | 0 | 0 | New Cosnervation | 0 | -1 |  | 0 | -1 | 12395.583 | 12395.583 | 0 | 12395.583 | 0 | 0 | 0 | 0 | 0 | 0 | 0 | 0 | 1 | -346.3693 | 24.9814 | 371.3507 | 8784 | 1/1/2022 | 12/31/2051 | True | 0 | 0 | 0 | 0 | 0 | 0 | 0 |  | 0 | 0 | 0 | 0 | Unit | 1 |  | 2024 |  |  |  | 0 | 1 |  | Nominal ¦ 2/10/2021 5:12:48 PM | 853 | 0 | 0 | 0 | 0 | 0
HR_P2_MustTakeStorage_PHES | Average | 2024 | PSE | ANRN 10833 | New Resource 10833 from 21IRPDSM5 DSM Bundle 5 | 2.6223 | 2.6223 | 2.6223 | 2.6223 | 2.6223 | 355.4201 | 338.4951 | 338.4951 | 0 | 0 | 0 | 614.7646 | 614.7646 | 0 | 0 | 8.09 | 7.1701 | 0 | 338.4951 | 0 | 0 | 0 | 0 | 7796.8901 | 7796.8901 | 0 | 0 | 0 | -7182.126 | 0 | 0 | 0 | New Cosnervation | 0 | -1 |  | 0 | -1 | 23033.9844 | 23033.9844 | 0 | 23033.9844 | 0 | 0 | 0 | 0 | 0 | 0 | 0 | 0 | 1 | -311.8056 | 26.6895 | 338.4951 | 8784 | 1/1/2022 | 12/31/2051 | True | 0 | 0 | 0 | 0 | 0 | 0 | 0 |  | 0 | 0 | 0 | 0 | Unit | 1 |  | 2024 |  |  |  | 0 | 1 |  | Nominal ¦ 2/10/2021 5:12:48 PM | 854 | 0 | 0 | 0 | 0 | 0
HR_P2_MustTakeStorage_PHES | Average | 2024 | PSE | ANRN 10834 | New Resource 10834 from 21IRPDSM6 DSM Bundle 6 | 0.95574 | 0.95574 | 0.95574 | 0.95574 | 0.95574 | 379.4406 | 361.3716 | 361.3716 | 0 | 0 | 0 | 217.7192 | 217.7192 | 0 | 0 | 2.57 | 5.6218 | 0 | 361.3716 | 0 | 0 | 0 | 0 | 3033.8005 | 3033.8005 | 0 | 0 | 0 | -2816.0813 | 0 | 0 | 0 | New Cosnervation | 0 | -1 |  | 0 | -1 | 8395.2373 | 8395.2373 | 0 | 8395.2373 | 0 | 0 | 0 | 0 | 0 | 0 | 0 | 0 | 1 | -335.438 | 25.9337 | 361.3716 | 8784 | 1/1/2022 | 12/31/2051 | True | 0 | 0 | 0 | 0 | 0 | 0 | 0 |  | 0 | 0 | 0 | 0 | Unit | 1 |  | 2024 |  |  |  | 0 | 1 |  | Nominal ¦ 2/10/2021 5:12:48 PM | 855 | 0 | 0 | 0 | 0 | 0
HR_P2_MustTakeStorage_PHES | Average | 2024 | PSE | ANRN 10835 | New Resource 10835 from 21IRPDSM7 DSM Bundle 7 | 3.7446 | 3.7446 | 3.7446 | 3.7446 | 3.7446 | 563.7519 | 536.9065 | 536.9065 | 0 | 0 | 0 | 842.2836 | 842.2836 | 0 | 0 | 9.09 | 3.7958 | 0 | 536.9065 | 0 | 0 | 0 | 0 | 17660.4082 | 17660.4082 | 0 | 0 | 0 | -16818.125 | 0 | 0 | 0 | New Cosnervation | 0 | -1 |  | 0 | -1 | 32892.8945 | 32892.8945 | 0 | 32892.8945 | 0 | 0 | 0 | 0 | 0 | 0 | 0 | 0 | 1 | -511.2997 | 25.6069 | 536.9065 | 8784 | 1/1/2022 | 12/31/2051 | True | 0 | 0 | 0 | 0 | 0 | 0 | 0 |  | 0 | 0 | 0 | 0 | Unit | 1 |  | 2024 |  |  |  | 0 | 1 |  | Nominal ¦ 2/10/2021 5:12:48 PM | 856 | 0 | 0 | 0 | 0 | 0
HR_P2_MustTakeStorage_PHES | Average | 2024 | PSE | ANRN 10836 | New Resource 10836 from 21IRPDSM8 DSM Bundle 8 | 3.0338 | 3.0338 | 3.0338 | 3.0338 | 3.0338 | 699.3593 | 666.0562 | 666.0562 | 0 | 0 | 0 | 647.9407 | 647.9407 | 0 | 0 | 4.82 | 2.3598 | 0 | 666.0562 | 0 | 0 | 0 | 0 | 17749.9238 | 17749.9238 | 0 | 0 | 0 | -17101.9824 | 0 | 0 | 0 | New Cosnervation | 0 | -1 |  | 0 | -1 | 26649.2871 | 26649.2871 | 0 | 26649.2871 | 0 | 0 | 0 | 0 | 0 | 0 | 0 | 0 | 1 | -641.7426 | 24.3136 | 666.0562 | 8784 | 1/1/2022 | 12/31/2051 | True | 0 | 0 | 0 | 0 | 0 | 0 | 0 |  | 0 | 0 | 0 | 0 | Unit | 1 |  | 2024 |  |  |  | 0 | 1 |  | Nominal ¦ 2/10/2021 5:12:48 PM | 857 | 0 | 0 | 0 | 0 | 0
HR_P2_MustTakeStorage_PHES | Average | 2024 | PSE | ANRN 10842 | New Resource 10842 from 21IRPDSMDE DSM Bundle Distribution Efficiency | 2.2884 | 2.2884 | 2.2884 | 2.2884 | 2.2884 | 225.3341 | 214.6039 | 214.6039 | 0 | 0 | 0 | 470.6058 | 470.6058 | 0 | 0 | 2.16 | 0.96445 | 0 | 214.6039 | 0 | 0 | 0 | 0 | 4313.8477 | 4313.8477 | 0 | 0 | 0 | -3843.2417 | 0 | 0 | 0 | New Cosnervation | 0 | -1 |  | 0 | -1 | 20101.4395 | 20101.4395 | 0 | 20101.4395 | 0 | 0 | 0 | 0 | 0 | 0 | 0 | 0 | 1 | -191.1924 | 23.4115 | 214.6039 | 8784 | 1/1/2022 | 12/31/2051 | True | 0 | 0 | 0 | 0 | 0 | 0 | 0 |  | 0 | 0 | 0 | 0 | Unit | 1 |  | 2024 |  |  |  | 0 | 1 |  | Nominal ¦ 2/10/2021 5:12:48 PM | 858 | 0 | 0 | 0 | 0 | 0
HR_P2_MustTakeStorage_PHES | Average | 2024 | PSE | ANRN 10843 | New Resource 10843 from 21IRPDSMC&S 21IRP DSM C&S | 44.731 | 44.731 | 44.731 | 44.731 | 44.7309 | 0 | 0 | 0 | 0 | 0 | 0 | 9757.9883 | 9757.9883 | 0 | 0 | 81.17 | 2.4104 | 0 | 0 | 0 | 0 | 0 | 0 | 0 | 0 | 0 | 0 | 0 | 9757.9883 | 0 | 0 | 0 | New Cosnervation | 0 | -1 |  | 0 | -1 | 392916.75 | 392916.75 | 0 | 392916.75 | 0 | 0 | 0 | 0 | 0 | 0 | 0 | 0 | 1 | 24.8347 | 24.8347 | 0 | 8784 | 1/1/2022 | 12/31/2051 | True | 0 | 0 | 0 | 0 | 0 | 0 | 0 |  | 0 | 0 | 0 | 0 | Unit | 1 |  | 2024 |  |  |  | 0 | 1 |  | Nominal ¦ 2/10/2021 5:12:48 PM | 859 | 0 | 0 | 0 | 0 | 0
HR_P2_MustTakeStorage_PHES | Average | 2024 | PSE | ANRN 10844 | New Resource 10844 from 21IRPDSMPV 21IRP DSM Solar PV | 0.10072 | 0.10072 | 0.10072 | 0.10072 | 0.10072 | 0 | 0 | 0 | 0 | 0 | 0 | 15.2607 | 15.2607 | 0 | 0 | 0 | 0.53711 | 0 | 0 | 0 | 0 | 0 | 0 | 0 | 0 | 0 | 0 | 0 | 15.2607 | 0 | 0 | 0 | New Cosnervation | 0 | -1 |  | 0 | -1 | 884.7294 | 884.7294 | 0 | 884.7294 | 0 | 0 | 0 | 0 | 0 | 0 | 389 | 0 | 1 | 17.249 | 17.249 | 0 | 4066 | 1/1/2022 | 12/31/2051 | True | 0 | 0 | 0 | 0 | 0 | 0 | 0 |  | 0 | 0 | 0 | 0 | Unit | 1 |  | 2024 |  |  |  | 0 | 1 |  | Nominal ¦ 2/10/2021 5:12:48 PM | 860 | 0 | 0 | 0 | 0 | 0
HR_P2_MustTakeStorage_PHES | Average | 2024 | PSE | ANRN 10846 | New Resource 10846 from 21IRPDR1 DR Res CPP-No Enablement | 0 | 0 | 0 | 0 | 0 | 0 | 0 | 0 | 0 |  | 0 | 0 | 0 | 0 | 0 | 0 | 1 | 0 |  | 0 | 0 | 0 | 0 | 0 | 0 | 0 | 0 | 0 | 0 | 0 | 0 | 0 | Demand Response | 0 | -1 |  | 0 | -1 | 0 | 0 | 0 | 0 | 0 | 0 | 0 | 0 | 0 | 0 | 0 | 0 |  |  |  |  | 0 | 1/1/2023 | 12/31/2052 | True | 0 | 0 | 0 | 0 | 0 | 0 | 0 |  | 0 | 0 | 0 | 0 | Unit | 1 |  | 2024 |  |  |  | 0 | 1 |  | Nominal ¦ 2/10/2021 5:12:48 PM | 861 | 0 | 0 | 0 | 0 | 0
HR_P2_MustTakeStorage_PHES | Average | 2024 | PSE | ANRN 10975 | New Resource 10975 from 21IRPDR6 DR Res DLC ERWH-Grid-Enabled | 1.86 | 1.86 | 1.86 | 1.86 | 1.86 | 0 | 0 | 0 | 0 | 0 | 0 | 377.6256 | 377.6256 | 0 | 0 | 0.6 | 0.32258 | 0 | 0 | 196.5168 | 262.4362 | 0 | -65.9193 | 0 | 0 | 0 | 0 | 0 | 181.1088 | 0 | 0 | 0 | Demand Response | 0 | -1 |  | 0 | -1 | 16338.2412 | 16338.2412 | 0 | 16338.2412 | 0 | 0 | 0 | 100 | 0 | 0 | 0 | 0 | 1 | 11.085 | 23.113 | 12.028 | 8784 | 1/1/2022 | 12/31/2051 | True | 0 | 0 | 0 | 0 | 0 | 0 | 0 |  | 0 | 0 | 0 | 0 | Unit | 1 |  | 2024 |  |  |  | 0 | 1 |  | Nominal ¦ 2/10/2021 5:12:48 PM | 862 | 0 | 0 | 0 | 0 | 0
HR_P2_MustTakeStorage_PHES | Average | 2024 | PSE | ANRN 11027 | New Resource 11027 from 21IRPDR8 DR Res DLC HPWH-Grid-Enabled | 0.03 | 0.03 | 0.03 | 0.03 | 0.03 | 0 | 0 | 0 | 0 | 0 | 0 | 6.0907 | 6.0907 | 0 | 0 | 0.01 | 0.33333 | 0 | 0 | 9.2636 | 10.3268 | 0 | -1.0632 | 0 | 0 | 0 | 0 | 0 | -3.1729 | 0 | 0 | 0 | Demand Response | 0 | -1 |  | 0 | -1 | 263.5197 | 263.5197 | 0 | 263.5197 | 0 | 0 | 0 | 100 | 0 | 0 | 0 | 0 | 1 | -12.0403 | 23.113 | 35.1533 | 8784 | 1/1/2022 | 12/31/2051 | True | 0 | 0 | 0 | 0 | 0 | 0 | 0 |  | 0 | 0 | 0 | 0 | Unit | 1 |  | 2024 |  |  |  | 0 | 1 |  | Nominal ¦ 2/10/2021 5:12:48 PM | 863 | 0 | 0 | 0 | 0 | 0
HR_P2_MustTakeStorage_PHES | Average | 2024 | PSE | ANRN 11319 | New Resource 11319 from 21IRPSolar1 New WA Solar1 | 0 | 0 | 0 | 0 | 0 | 0 | 0 | 0 | 0 |  | 0 | 0 | 0 | 0 | 0 | 0 | 1 | 0 |  | 0 | 0 | 0 | 0 | 0 | 0 | 0 | 0 | 0 | 0 | 0 | 0 | 0 | PV - Hydro dominated areas | 0 | -1 |  | 0 | -1 | 0 | 0 | 0 | 0 | 0 | 0 | 0 | 0 | 0 | 0 | 0 | 0 |  |  |  |  | 0 | 1/1/2034 | 12/31/2063 | True | 0 | 0 | 0 | 0 | 0 | 0 | 0 |  | 0 | 0 | 0 | 0 | Unit | 1 |  | 2024 |  |  |  | 0 | 1 |  | Nominal ¦ 2/10/2021 5:12:48 PM | 864 | 0 | 0 | 0 | 0 | 0
HR_P2_MustTakeStorage_PHES | Average | 2024 | PSE | ANRN 11344 | New Resource 11344 from 21IRPSolar2 New WA Solar2 | 0 | 0 | 0 | 0 | 0 | 0 | 0 | 0 | 0 |  | 0 | 0 | 0 | 0 | 0 | 0 | 1 | 0 |  | 0 | 0 | 0 | 0 | 0 | 0 | 0 | 0 | 0 | 0 | 0 | 0 | 0 | PV - Hydro dominated areas | 0 | -1 |  | 0 | -1 | 0 | 0 | 0 | 0 | 0 | 0 | 0 | 0 | 0 | 0 | 0 | 0 |  |  |  |  | 0 | 1/1/2035 | 12/31/2064 | True | 0 | 0 | 0 | 0 | 0 | 0 | 0 |  | 0 | 0 | 0 | 0 | Unit | 1 |  | 2024 |  |  |  | 0 | 1 |  | Nominal ¦ 2/10/2021 5:12:48 PM | 865 | 0 | 0 | 0 | 0 | 0
HR_P2_MustTakeStorage_PHES | Average | 2024 | PSE | ANRN 11368 | New Resource 11368 from 21IRPSolar3 New WA Solar3 | 0 | 0 | 0 | 0 | 0 | 0 | 0 | 0 | 0 |  | 0 | 0 | 0 | 0 | 0 | 0 | 1 | 0 |  | 0 | 0 | 0 | 0 | 0 | 0 | 0 | 0 | 0 | 0 | 0 | 0 | 0 | PV - Hydro dominated areas | 0 | -1 |  | 0 | -1 | 0 | 0 | 0 | 0 | 0 | 0 | 0 | 0 | 0 | 0 | 0 | 0 |  |  |  |  | 0 | 1/1/2035 | 12/31/2064 | True | 0 | 0 | 0 | 0 | 0 | 0 | 0 |  | 0 | 0 | 0 | 0 | Unit | 1 |  | 2024 |  |  |  | 0 | 1 |  | Nominal ¦ 2/10/2021 5:12:48 PM | 866 | 0 | 0 | 0 | 0 | 0
HR_P2_MustTakeStorage_PHES | Average | 2024 | PSE | ANRN 11393 | New Resource 11393 from 21IRPSolar4 New WA Solar4 | 0 | 0 | 0 | 0 | 0 | 0 | 0 | 0 | 0 |  | 0 | 0 | 0 | 0 | 0 | 0 | 1 | 0 |  | 0 | 0 | 0 | 0 | 0 | 0 | 0 | 0 | 0 | 0 | 0 | 0 | 0 | PV - Hydro dominated areas | 0 | -1 |  | 0 | -1 | 0 | 0 | 0 | 0 | 0 | 0 | 0 | 0 | 0 | 0 | 0 | 0 |  |  |  |  | 0 | 1/1/2036 | 12/31/2065 | True | 0 | 0 | 0 | 0 | 0 | 0 | 0 |  | 0 | 0 | 0 | 0 | Unit | 1 |  | 2024 |  |  |  | 0 | 1 |  | Nominal ¦ 2/10/2021 5:12:48 PM | 867 | 0 | 0 | 0 | 0 | 0
HR_P2_MustTakeStorage_PHES | Average | 2024 | PSE | ANRN 11418 | New Resource 11418 from 21IRPSolar5 New WA Solar5 | 0 | 0 | 0 | 0 | 0 | 0 | 0 | 0 | 0 |  | 0 | 0 | 0 | 0 | 0 | 0 | 1 | 0 |  | 0 | 0 | 0 | 0 | 0 | 0 | 0 | 0 | 0 | 0 | 0 | 0 | 0 | PV - Hydro dominated areas | 0 | -1 |  | 0 | -1 | 0 | 0 | 0 | 0 | 0 | 0 | 0 | 0 | 0 | 0 | 0 | 0 |  |  |  |  | 0 | 1/1/2037 | 12/31/2066 | True | 0 | 0 | 0 | 0 | 0 | 0 | 0 |  | 0 | 0 | 0 | 0 | Unit | 1 |  | 2024 |  |  |  | 0 | 1 |  | Nominal ¦ 2/10/2021 5:12:48 PM | 868 | 0 | 0 | 0 | 0 | 0
HR_P2_MustTakeStorage_PHES | Average | 2024 | PSE | ANRN 11442 | New Resource 11442 from 21IRPSolar6 New WA Solar6 | 0 | 0 | 0 | 0 | 0 | 0 | 0 | 0 | 0 |  | 0 | 0 | 0 | 0 | 0 | 0 | 1 | 0 |  | 0 | 0 | 0 | 0 | 0 | 0 | 0 | 0 | 0 | 0 | 0 | 0 | 0 | PV - Hydro dominated areas | 0 | -1 |  | 0 | -1 | 0 | 0 | 0 | 0 | 0 | 0 | 0 | 0 | 0 | 0 | 0 | 0 |  |  |  |  | 0 | 1/1/2037 | 12/31/2066 | True | 0 | 0 | 0 | 0 | 0 | 0 | 0 |  | 0 | 0 | 0 | 0 | Unit | 1 |  | 2024 |  |  |  | 0 | 1 |  | Nominal ¦ 2/10/2021 5:12:48 PM | 869 | 0 | 0 | 0 | 0 | 0
HR_P2_MustTakeStorage_PHES | Average | 2024 | PSE | ANRN 11467 | New Resource 11467 from 21IRPSolar7 New WA Solar7 | 0 | 0 | 0 | 0 | 0 | 0 | 0 | 0 | 0 |  | 0 | 0 | 0 | 0 | 0 | 0 | 1 | 0 |  | 0 | 0 | 0 | 0 | 0 | 0 | 0 | 0 | 0 | 0 | 0 | 0 | 0 | PV - Hydro dominated areas | 0 | -1 |  | 0 | -1 | 0 | 0 | 0 | 0 | 0 | 0 | 0 | 0 | 0 | 0 | 0 | 0 |  |  |  |  | 0 | 1/1/2038 | 12/31/2067 | True | 0 | 0 | 0 | 0 | 0 | 0 | 0 |  | 0 | 0 | 0 | 0 | Unit | 1 |  | 2024 |  |  |  | 0 | 1 |  | Nominal ¦ 2/10/2021 5:12:48 PM | 870 | 0 | 0 | 0 | 0 | 0
HR_P2_MustTakeStorage_PHES | Average | 2024 | PSE | ANRN 11491 | New Resource 11491 from 21IRPSolar8 New WA Solar8 | 0 | 0 | 0 | 0 | 0 | 0 | 0 | 0 | 0 |  | 0 | 0 | 0 | 0 | 0 | 0 | 1 | 0 |  | 0 | 0 | 0 | 0 | 0 | 0 | 0 | 0 | 0 | 0 | 0 | 0 | 0 | PV - Hydro dominated areas | 0 | -1 |  | 0 | -1 | 0 | 0 | 0 | 0 | 0 | 0 | 0 | 0 | 0 | 0 | 0 | 0 |  |  |  |  | 0 | 1/1/2038 | 12/31/2067 | True | 0 | 0 | 0 | 0 | 0 | 0 | 0 |  | 0 | 0 | 0 | 0 | Unit | 1 |  | 2024 |  |  |  | 0 | 1 |  | Nominal ¦ 2/10/2021 5:12:48 PM | 871 | 0 | 0 | 0 | 0 | 0
HR_P2_MustTakeStorage_PHES | Average | 2024 | PSE | ANRN 11515 | New Resource 11515 from 21IRPSolar9 New WA Solar9 | 0 | 0 | 0 | 0 | 0 | 0 | 0 | 0 | 0 |  | 0 | 0 | 0 | 0 | 0 | 0 | 1 | 0 |  | 0 | 0 | 0 | 0 | 0 | 0 | 0 | 0 | 0 | 0 | 0 | 0 | 0 | PV - Hydro dominated areas | 0 | -1 |  | 0 | -1 | 0 | 0 | 0 | 0 | 0 | 0 | 0 | 0 | 0 | 0 | 0 | 0 |  |  |  |  | 0 | 1/1/2038 | 12/31/2067 | True | 0 | 0 | 0 | 0 | 0 | 0 | 0 |  | 0 | 0 | 0 | 0 | Unit | 1 |  | 2024 |  |  |  | 0 | 1 |  | Nominal ¦ 2/10/2021 5:12:48 PM | 872 | 0 | 0 | 0 | 0 | 0
HR_P2_MustTakeStorage_PHES | Average | 2024 | PSE | ANRN 11825 | New Resource 11825 from 21IRPSolar10+ New WA Solar10+ | 0 | 0 | 0 | 0 | 0 | 0 | 0 | 0 | 0 |  | 0 | 0 | 0 | 0 | 0 | 0 | 1 | 0 |  | 0 | 0 | 0 | 0 | 0 | 0 | 0 | 0 | 0 | 0 | 0 | 0 | 0 | PV - Hydro dominated areas | 0 | -1 |  | 0 | -1 | 0 | 0 | 0 | 0 | 0 | 0 | 0 | 0 | 0 | 0 | 0 | 0 |  |  |  |  | 0 | 1/1/2039 | 12/31/2068 | True | 0 | 0 | 0 | 0 | 0 | 0 | 0 |  | 0 | 0 | 0 | 0 | Unit | 1 |  | 2024 |  |  |  | 0 | 1 |  | Nominal ¦ 2/10/2021 5:12:48 PM | 873 | 0 | 0 | 0 | 0 | 0
HR_P2_MustTakeStorage_PHES | Average | 2024 | PSE | ANRN 11826 | New Resource 11826 from 21IRPSolar10+ New WA Solar10+ | 0 | 0 | 0 | 0 | 0 | 0 | 0 | 0 | 0 |  | 0 | 0 | 0 | 0 | 0 | 0 | 1 | 0 |  | 0 | 0 | 0 | 0 | 0 | 0 | 0 | 0 | 0 | 0 | 0 | 0 | 0 | PV - Hydro dominated areas | 0 | -1 |  | 0 | -1 | 0 | 0 | 0 | 0 | 0 | 0 | 0 | 0 | 0 | 0 | 0 | 0 |  |  |  |  | 0 | 1/1/2039 | 12/31/2068 | True | 0 | 0 | 0 | 0 | 0 | 0 | 0 |  | 0 | 0 | 0 | 0 | Unit | 1 |  | 2024 |  |  |  | 0 | 1 |  | Nominal ¦ 2/10/2021 5:12:48 PM | 874 | 0 | 0 | 0 | 0 | 0
HR_P2_MustTakeStorage_PHES | Average | 2024 | PSE | ANRN 11845 | New Resource 11845 from 21IRPSolar10+ New WA Solar10+ | 0 | 0 | 0 | 0 | 0 | 0 | 0 | 0 | 0 |  | 0 | 0 | 0 | 0 | 0 | 0 | 1 | 0 |  | 0 | 0 | 0 | 0 | 0 | 0 | 0 | 0 | 0 | 0 | 0 | 0 | 0 | PV - Hydro dominated areas | 0 | -1 |  | 0 | -1 | 0 | 0 | 0 | 0 | 0 | 0 | 0 | 0 | 0 | 0 | 0 | 0 |  |  |  |  | 0 | 1/1/2040 | 12/31/2069 | True | 0 | 0 | 0 | 0 | 0 | 0 | 0 |  | 0 | 0 | 0 | 0 | Unit | 1 |  | 2024 |  |  |  | 0 | 1 |  | Nominal ¦ 2/10/2021 5:12:48 PM | 875 | 0 | 0 | 0 | 0 | 0
HR_P2_MustTakeStorage_PHES | Average | 2024 | PSE | ANRN 11865 | New Resource 11865 from 21IRPSolar10+ New WA Solar10+ | 0 | 0 | 0 | 0 | 0 | 0 | 0 | 0 | 0 |  | 0 | 0 | 0 | 0 | 0 | 0 | 1 | 0 |  | 0 | 0 | 0 | 0 | 0 | 0 | 0 | 0 | 0 | 0 | 0 | 0 | 0 | PV - Hydro dominated areas | 0 | -1 |  | 0 | -1 | 0 | 0 | 0 | 0 | 0 | 0 | 0 | 0 | 0 | 0 | 0 | 0 |  |  |  |  | 0 | 1/1/2041 | 12/31/2070 | True | 0 | 0 | 0 | 0 | 0 | 0 | 0 |  | 0 | 0 | 0 | 0 | Unit | 1 |  | 2024 |  |  |  | 0 | 1 |  | Nominal ¦ 2/10/2021 5:12:48 PM | 876 | 0 | 0 | 0 | 0 | 0
HR_P2_MustTakeStorage_PHES | Average | 2024 | PSE | ANRN 11866 | New Resource 11866 from 21IRPSolar10+ New WA Solar10+ | 0 | 0 | 0 | 0 | 0 | 0 | 0 | 0 | 0 |  | 0 | 0 | 0 | 0 | 0 | 0 | 1 | 0 |  | 0 | 0 | 0 | 0 | 0 | 0 | 0 | 0 | 0 | 0 | 0 | 0 | 0 | PV - Hydro dominated areas | 0 | -1 |  | 0 | -1 | 0 | 0 | 0 | 0 | 0 | 0 | 0 | 0 | 0 | 0 | 0 | 0 |  |  |  |  | 0 | 1/1/2041 | 12/31/2070 | True | 0 | 0 | 0 | 0 | 0 | 0 | 0 |  | 0 | 0 | 0 | 0 | Unit | 1 |  | 2024 |  |  |  | 0 | 1 |  | Nominal ¦ 2/10/2021 5:12:48 PM | 877 | 0 | 0 | 0 | 0 | 0
HR_P2_MustTakeStorage_PHES | Average | 2024 | PSE | ANRN 11867 | New Resource 11867 from 21IRPSolar10+ New WA Solar10+ | 0 | 0 | 0 | 0 | 0 | 0 | 0 | 0 | 0 |  | 0 | 0 | 0 | 0 | 0 | 0 | 1 | 0 |  | 0 | 0 | 0 | 0 | 0 | 0 | 0 | 0 | 0 | 0 | 0 | 0 | 0 | PV - Hydro dominated areas | 0 | -1 |  | 0 | -1 | 0 | 0 | 0 | 0 | 0 | 0 | 0 | 0 | 0 | 0 | 0 | 0 |  |  |  |  | 0 | 1/1/2041 | 12/31/2070 | True | 0 | 0 | 0 | 0 | 0 | 0 | 0 |  | 0 | 0 | 0 | 0 | Unit | 1 |  | 2024 |  |  |  | 0 | 1 |  | Nominal ¦ 2/10/2021 5:12:48 PM | 878 | 0 | 0 | 0 | 0 | 0
HR_P2_MustTakeStorage_PHES | Average | 2024 | PSE | ANRN 11885 | New Resource 11885 from 21IRPSolar10+ New WA Solar10+ | 0 | 0 | 0 | 0 | 0 | 0 | 0 | 0 | 0 |  | 0 | 0 | 0 | 0 | 0 | 0 | 1 | 0 |  | 0 | 0 | 0 | 0 | 0 | 0 | 0 | 0 | 0 | 0 | 0 | 0 | 0 | PV - Hydro dominated areas | 0 | -1 |  | 0 | -1 | 0 | 0 | 0 | 0 | 0 | 0 | 0 | 0 | 0 | 0 | 0 | 0 |  |  |  |  | 0 | 1/1/2042 | 12/31/2071 | True | 0 | 0 | 0 | 0 | 0 | 0 | 0 |  | 0 | 0 | 0 | 0 | Unit | 1 |  | 2024 |  |  |  | 0 | 1 |  | Nominal ¦ 2/10/2021 5:12:48 PM | 879 | 0 | 0 | 0 | 0 | 0
HR_P2_MustTakeStorage_PHES | Average | 2024 | PSE | ANRN 11886 | New Resource 11886 from 21IRPSolar10+ New WA Solar10+ | 0 | 0 | 0 | 0 | 0 | 0 | 0 | 0 | 0 |  | 0 | 0 | 0 | 0 | 0 | 0 | 1 | 0 |  | 0 | 0 | 0 | 0 | 0 | 0 | 0 | 0 | 0 | 0 | 0 | 0 | 0 | PV - Hydro dominated areas | 0 | -1 |  | 0 | -1 | 0 | 0 | 0 | 0 | 0 | 0 | 0 | 0 | 0 | 0 | 0 | 0 |  |  |  |  | 0 | 1/1/2042 | 12/31/2071 | True | 0 | 0 | 0 | 0 | 0 | 0 | 0 |  | 0 | 0 | 0 | 0 | Unit | 1 |  | 2024 |  |  |  | 0 | 1 |  | Nominal ¦ 2/10/2021 5:12:48 PM | 880 | 0 | 0 | 0 | 0 | 0
HR_P2_MustTakeStorage_PHES | Average | 2024 | PSE | ANRN 11887 | New Resource 11887 from 21IRPSolar10+ New WA Solar10+ | 0 | 0 | 0 | 0 | 0 | 0 | 0 | 0 | 0 |  | 0 | 0 | 0 | 0 | 0 | 0 | 1 | 0 |  | 0 | 0 | 0 | 0 | 0 | 0 | 0 | 0 | 0 | 0 | 0 | 0 | 0 | PV - Hydro dominated areas | 0 | -1 |  | 0 | -1 | 0 | 0 | 0 | 0 | 0 | 0 | 0 | 0 | 0 | 0 | 0 | 0 |  |  |  |  | 0 | 1/1/2042 | 12/31/2071 | True | 0 | 0 | 0 | 0 | 0 | 0 | 0 |  | 0 | 0 | 0 | 0 | Unit | 1 |  | 2024 |  |  |  | 0 | 1 |  | Nominal ¦ 2/10/2021 5:12:48 PM | 881 | 0 | 0 | 0 | 0 | 0
HR_P2_MustTakeStorage_PHES | Average | 2024 | PSE | ANRN 11888 | New Resource 11888 from 21IRPSolar10+ New WA Solar10+ | 0 | 0 | 0 | 0 | 0 | 0 | 0 | 0 | 0 |  | 0 | 0 | 0 | 0 | 0 | 0 | 1 | 0 |  | 0 | 0 | 0 | 0 | 0 | 0 | 0 | 0 | 0 | 0 | 0 | 0 | 0 | PV - Hydro dominated areas | 0 | -1 |  | 0 | -1 | 0 | 0 | 0 | 0 | 0 | 0 | 0 | 0 | 0 | 0 | 0 | 0 |  |  |  |  | 0 | 1/1/2042 | 12/31/2071 | True | 0 | 0 | 0 | 0 | 0 | 0 | 0 |  | 0 | 0 | 0 | 0 | Unit | 1 |  | 2024 |  |  |  | 0 | 1 |  | Nominal ¦ 2/10/2021 5:12:48 PM | 882 | 0 | 0 | 0 | 0 | 0
HR_P2_MustTakeStorage_PHES | Average | 2024 | PSE | ANRN 11905 | New Resource 11905 from 21IRPSolar10+ New WA Solar10+ | 0 | 0 | 0 | 0 | 0 | 0 | 0 | 0 | 0 |  | 0 | 0 | 0 | 0 | 0 | 0 | 1 | 0 |  | 0 | 0 | 0 | 0 | 0 | 0 | 0 | 0 | 0 | 0 | 0 | 0 | 0 | PV - Hydro dominated areas | 0 | -1 |  | 0 | -1 | 0 | 0 | 0 | 0 | 0 | 0 | 0 | 0 | 0 | 0 | 0 | 0 |  |  |  |  | 0 | 1/1/2043 | 12/31/2072 | True | 0 | 0 | 0 | 0 | 0 | 0 | 0 |  | 0 | 0 | 0 | 0 | Unit | 1 |  | 2024 |  |  |  | 0 | 1 |  | Nominal ¦ 2/10/2021 5:12:48 PM | 883 | 0 | 0 | 0 | 0 | 0
HR_P2_MustTakeStorage_PHES | Average | 2024 | PSE | ANRN 11906 | New Resource 11906 from 21IRPSolar10+ New WA Solar10+ | 0 | 0 | 0 | 0 | 0 | 0 | 0 | 0 | 0 |  | 0 | 0 | 0 | 0 | 0 | 0 | 1 | 0 |  | 0 | 0 | 0 | 0 | 0 | 0 | 0 | 0 | 0 | 0 | 0 | 0 | 0 | PV - Hydro dominated areas | 0 | -1 |  | 0 | -1 | 0 | 0 | 0 | 0 | 0 | 0 | 0 | 0 | 0 | 0 | 0 | 0 |  |  |  |  | 0 | 1/1/2043 | 12/31/2072 | True | 0 | 0 | 0 | 0 | 0 | 0 | 0 |  | 0 | 0 | 0 | 0 | Unit | 1 |  | 2024 |  |  |  | 0 | 1 |  | Nominal ¦ 2/10/2021 5:12:48 PM | 884 | 0 | 0 | 0 | 0 | 0
HR_P2_MustTakeStorage_PHES | Average | 2024 | PSE | ANRN 11907 | New Resource 11907 from 21IRPSolar10+ New WA Solar10+ | 0 | 0 | 0 | 0 | 0 | 0 | 0 | 0 | 0 |  | 0 | 0 | 0 | 0 | 0 | 0 | 1 | 0 |  | 0 | 0 | 0 | 0 | 0 | 0 | 0 | 0 | 0 | 0 | 0 | 0 | 0 | PV - Hydro dominated areas | 0 | -1 |  | 0 | -1 | 0 | 0 | 0 | 0 | 0 | 0 | 0 | 0 | 0 | 0 | 0 | 0 |  |  |  |  | 0 | 1/1/2043 | 12/31/2072 | True | 0 | 0 | 0 | 0 | 0 | 0 | 0 |  | 0 | 0 | 0 | 0 | Unit | 1 |  | 2024 |  |  |  | 0 | 1 |  | Nominal ¦ 2/10/2021 5:12:48 PM | 885 | 0 | 0 | 0 | 0 | 0
HR_P2_MustTakeStorage_PHES | Average | 2024 | PSE | ANRN 11925 | New Resource 11925 from 21IRPSolar10+ New WA Solar10+ | 0 | 0 | 0 | 0 | 0 | 0 | 0 | 0 | 0 |  | 0 | 0 | 0 | 0 | 0 | 0 | 1 | 0 |  | 0 | 0 | 0 | 0 | 0 | 0 | 0 | 0 | 0 | 0 | 0 | 0 | 0 | PV - Hydro dominated areas | 0 | -1 |  | 0 | -1 | 0 | 0 | 0 | 0 | 0 | 0 | 0 | 0 | 0 | 0 | 0 | 0 |  |  |  |  | 0 | 1/1/2044 | 12/31/2073 | True | 0 | 0 | 0 | 0 | 0 | 0 | 0 |  | 0 | 0 | 0 | 0 | Unit | 1 |  | 2024 |  |  |  | 0 | 1 |  | Nominal ¦ 2/10/2021 5:12:48 PM | 886 | 0 | 0 | 0 | 0 | 0
HR_P2_MustTakeStorage_PHES | Average | 2024 | PSE | ANRN 12006 | New Resource 12006 from 21IRPWind1 New WA Wind1 | 0 | 0 | 0 | 0 | 0 | 0 | 0 | 0 | 0 |  | 0 | 0 | 0 | 0 | 0 | 0 | 1 | 0 |  | 0 | 0 | 0 | 0 | 0 | 0 | 0 | 0 | 0 | 0 | 0 | 0 | 0 | Wind | 0 | -1 |  | 0 | -1 | 0 | 0 | 0 | 0 | 0 | 0 | 0 | 0 | 0 | 0 | 0 | 0 |  |  |  |  | 0 | 1/1/2025 | 12/31/2054 | True | 0 | 0 | 0 | 0 | 0 | 0 | 0 |  | 0 | 0 | 0 | 0 | Unit | 1 |  | 2024 |  |  |  | 0 | 1 |  | Nominal ¦ 2/10/2021 5:12:48 PM | 887 | 0 | 0 | 0 | 0 | 0
HR_P2_MustTakeStorage_PHES | Average | 2024 | PSE | ANRN 12030 | New Resource 12030 from 21IRPWind2 New WA Wind2 | 0 | 0 | 0 | 0 | 0 | 0 | 0 | 0 | 0 |  | 0 | 0 | 0 | 0 | 0 | 0 | 1 | 0 |  | 0 | 0 | 0 | 0 | 0 | 0 | 0 | 0 | 0 | 0 | 0 | 0 | 0 | Wind | 0 | -1 |  | 0 | -1 | 0 | 0 | 0 | 0 | 0 | 0 | 0 | 0 | 0 | 0 | 0 | 0 |  |  |  |  | 0 | 1/1/2025 | 12/31/2054 | True | 0 | 0 | 0 | 0 | 0 | 0 | 0 |  | 0 | 0 | 0 | 0 | Unit | 1 |  | 2024 |  |  |  | 0 | 1 |  | Nominal ¦ 2/10/2021 5:12:48 PM | 888 | 0 | 0 | 0 | 0 | 0
HR_P2_MustTakeStorage_PHES | Average | 2024 | PSE | ANRN 12054 | New Resource 12054 from 21IRPWind3 New WA Wind3 | 0 | 0 | 0 | 0 | 0 | 0 | 0 | 0 | 0 |  | 0 | 0 | 0 | 0 | 0 | 0 | 1 | 0 |  | 0 | 0 | 0 | 0 | 0 | 0 | 0 | 0 | 0 | 0 | 0 | 0 | 0 | Wind | 0 | -1 |  | 0 | -1 | 0 | 0 | 0 | 0 | 0 | 0 | 0 | 0 | 0 | 0 | 0 | 0 |  |  |  |  | 0 | 1/1/2025 | 12/31/2054 | True | 0 | 0 | 0 | 0 | 0 | 0 | 0 |  | 0 | 0 | 0 | 0 | Unit | 1 |  | 2024 |  |  |  | 0 | 1 |  | Nominal ¦ 2/10/2021 5:12:48 PM | 889 | 0 | 0 | 0 | 0 | 0
HR_P2_MustTakeStorage_PHES | Average | 2024 | PSE | ANRN 12078 | New Resource 12078 from 21IRPWind4 New WA Wind4 | 0 | 0 | 0 | 0 | 0 | 0 | 0 | 0 | 0 |  | 0 | 0 | 0 | 0 | 0 | 0 | 1 | 0 |  | 0 | 0 | 0 | 0 | 0 | 0 | 0 | 0 | 0 | 0 | 0 | 0 | 0 | Wind | 0 | -1 |  | 0 | -1 | 0 | 0 | 0 | 0 | 0 | 0 | 0 | 0 | 0 | 0 | 0 | 0 |  |  |  |  | 0 | 1/1/2025 | 12/31/2054 | True | 0 | 0 | 0 | 0 | 0 | 0 | 0 |  | 0 | 0 | 0 | 0 | Unit | 1 |  | 2024 |  |  |  | 0 | 1 |  | Nominal ¦ 2/10/2021 5:12:48 PM | 890 | 0 | 0 | 0 | 0 | 0
HR_P2_MustTakeStorage_PHES | Average | 2024 | PSE | ANRN 12102 | New Resource 12102 from 21IRPWind5 New WA Wind5 | 0 | 0 | 0 | 0 | 0 | 0 | 0 | 0 | 0 |  | 0 | 0 | 0 | 0 | 0 | 0 | 1 | 0 |  | 0 | 0 | 0 | 0 | 0 | 0 | 0 | 0 | 0 | 0 | 0 | 0 | 0 | Wind | 0 | -1 |  | 0 | -1 | 0 | 0 | 0 | 0 | 0 | 0 | 0 | 0 | 0 | 0 | 0 | 0 |  |  |  |  | 0 | 1/1/2025 | 12/31/2054 | True | 0 | 0 | 0 | 0 | 0 | 0 | 0 |  | 0 | 0 | 0 | 0 | Unit | 1 |  | 2024 |  |  |  | 0 | 1 |  | Nominal ¦ 2/10/2021 5:12:48 PM | 891 | 0 | 0 | 0 | 0 | 0
HR_P2_MustTakeStorage_PHES | Average | 2024 | PSE | ANRN 12126 | New Resource 12126 from 21IRPWind6 New WA Wind6 | 0 | 0 | 0 | 0 | 0 | 0 | 0 | 0 | 0 |  | 0 | 0 | 0 | 0 | 0 | 0 | 1 | 0 |  | 0 | 0 | 0 | 0 | 0 | 0 | 0 | 0 | 0 | 0 | 0 | 0 | 0 | Wind | 0 | -1 |  | 0 | -1 | 0 | 0 | 0 | 0 | 0 | 0 | 0 | 0 | 0 | 0 | 0 | 0 |  |  |  |  | 0 | 1/1/2025 | 12/31/2054 | True | 0 | 0 | 0 | 0 | 0 | 0 | 0 |  | 0 | 0 | 0 | 0 | Unit | 1 |  | 2024 |  |  |  | 0 | 1 |  | Nominal ¦ 2/10/2021 5:12:48 PM | 892 | 0 | 0 | 0 | 0 | 0
HR_P2_MustTakeStorage_PHES | Average | 2024 | PSE | ANRN 12150 | New Resource 12150 from 21IRPWind7 New WA Wind7 | 0 | 0 | 0 | 0 | 0 | 0 | 0 | 0 | 0 |  | 0 | 0 | 0 | 0 | 0 | 0 | 1 | 0 |  | 0 | 0 | 0 | 0 | 0 | 0 | 0 | 0 | 0 | 0 | 0 | 0 | 0 | Wind | 0 | -1 |  | 0 | -1 | 0 | 0 | 0 | 0 | 0 | 0 | 0 | 0 | 0 | 0 | 0 | 0 |  |  |  |  | 0 | 1/1/2025 | 12/31/2054 | True | 0 | 0 | 0 | 0 | 0 | 0 | 0 |  | 0 | 0 | 0 | 0 | Unit | 1 |  | 2024 |  |  |  | 0 | 1 |  | Nominal ¦ 2/10/2021 5:12:48 PM | 893 | 0 | 0 | 0 | 0 | 0
HR_P2_MustTakeStorage_PHES | Average | 2024 | PSE | ANRN 12174 | New Resource 12174 from 21IRPWind8 New WA Wind8 | 0 | 0 | 0 | 0 | 0 | 0 | 0 | 0 | 0 |  | 0 | 0 | 0 | 0 | 0 | 0 | 1 | 0 |  | 0 | 0 | 0 | 0 | 0 | 0 | 0 | 0 | 0 | 0 | 0 | 0 | 0 | Wind | 0 | -1 |  | 0 | -1 | 0 | 0 | 0 | 0 | 0 | 0 | 0 | 0 | 0 | 0 | 0 | 0 |  |  |  |  | 0 | 1/1/2025 | 12/31/2054 | True | 0 | 0 | 0 | 0 | 0 | 0 | 0 |  | 0 | 0 | 0 | 0 | Unit | 1 |  | 2024 |  |  |  | 0 | 1 |  | Nominal ¦ 2/10/2021 5:12:48 PM | 894 | 0 | 0 | 0 | 0 | 0
HR_P2_MustTakeStorage_PHES | Average | 2024 | PSE | ANRN 12198 | New Resource 12198 from 21IRPWind9 New WA Wind9 | 0 | 0 | 0 | 0 | 0 | 0 | 0 | 0 | 0 |  | 0 | 0 | 0 | 0 | 0 | 0 | 1 | 0 |  | 0 | 0 | 0 | 0 | 0 | 0 | 0 | 0 | 0 | 0 | 0 | 0 | 0 | Wind | 0 | -1 |  | 0 | -1 | 0 | 0 | 0 | 0 | 0 | 0 | 0 | 0 | 0 | 0 | 0 | 0 |  |  |  |  | 0 | 1/1/2025 | 12/31/2054 | True | 0 | 0 | 0 | 0 | 0 | 0 | 0 |  | 0 | 0 | 0 | 0 | Unit | 1 |  | 2024 |  |  |  | 0 | 1 |  | Nominal ¦ 2/10/2021 5:12:48 PM | 895 | 0 | 0 | 0 | 0 | 0
HR_P2_MustTakeStorage_PHES | Average | 2024 | PSE | ANRN 12241 | New Resource 12241 from 21IRPWind10+ New WA Wind10+ | 0 | 0 | 0 | 0 | 0 | 0 | 0 | 0 | 0 |  | 0 | 0 | 0 | 0 | 0 | 0 | 1 | 0 |  | 0 | 0 | 0 | 0 | 0 | 0 | 0 | 0 | 0 | 0 | 0 | 0 | 0 | Wind | 0 | -1 |  | 0 | -1 | 0 | 0 | 0 | 0 | 0 | 0 | 0 | 0 | 0 | 0 | 0 | 0 |  |  |  |  | 0 | 1/1/2025 | 12/31/2054 | True | 0 | 0 | 0 | 0 | 0 | 0 | 0 |  | 0 | 0 | 0 | 0 | Unit | 1 |  | 2024 |  |  |  | 0 | 1 |  | Nominal ¦ 2/10/2021 5:12:48 PM | 896 | 0 | 0 | 0 | 0 | 0
HR_P2_MustTakeStorage_PHES | Average | 2024 | PSE | ANRN 12242 | New Resource 12242 from 21IRPWind10+ New WA Wind10+ | 0 | 0 | 0 | 0 | 0 | 0 | 0 | 0 | 0 |  | 0 | 0 | 0 | 0 | 0 | 0 | 1 | 0 |  | 0 | 0 | 0 | 0 | 0 | 0 | 0 | 0 | 0 | 0 | 0 | 0 | 0 | Wind | 0 | -1 |  | 0 | -1 | 0 | 0 | 0 | 0 | 0 | 0 | 0 | 0 | 0 | 0 | 0 | 0 |  |  |  |  | 0 | 1/1/2025 | 12/31/2054 | True | 0 | 0 | 0 | 0 | 0 | 0 | 0 |  | 0 | 0 | 0 | 0 | Unit | 1 |  | 2024 |  |  |  | 0 | 1 |  | Nominal ¦ 2/10/2021 5:12:48 PM | 897 | 0 | 0 | 0 | 0 | 0
HR_P2_MustTakeStorage_PHES | Average | 2024 | PSE | ANRN 12243 | New Resource 12243 from 21IRPWind10+ New WA Wind10+ | 0 | 0 | 0 | 0 | 0 | 0 | 0 | 0 | 0 |  | 0 | 0 | 0 | 0 | 0 | 0 | 1 | 0 |  | 0 | 0 | 0 | 0 | 0 | 0 | 0 | 0 | 0 | 0 | 0 | 0 | 0 | Wind | 0 | -1 |  | 0 | -1 | 0 | 0 | 0 | 0 | 0 | 0 | 0 | 0 | 0 | 0 | 0 | 0 |  |  |  |  | 0 | 1/1/2025 | 12/31/2054 | True | 0 | 0 | 0 | 0 | 0 | 0 | 0 |  | 0 | 0 | 0 | 0 | Unit | 1 |  | 2024 |  |  |  | 0 | 1 |  | Nominal ¦ 2/10/2021 5:12:48 PM | 898 | 0 | 0 | 0 | 0 | 0
HR_P2_MustTakeStorage_PHES | Average | 2024 | PSE | ANRN 12244 | New Resource 12244 from 21IRPWind10+ New WA Wind10+ | 0 | 0 | 0 | 0 | 0 | 0 | 0 | 0 | 0 |  | 0 | 0 | 0 | 0 | 0 | 0 | 1 | 0 |  | 0 | 0 | 0 | 0 | 0 | 0 | 0 | 0 | 0 | 0 | 0 | 0 | 0 | Wind | 0 | -1 |  | 0 | -1 | 0 | 0 | 0 | 0 | 0 | 0 | 0 | 0 | 0 | 0 | 0 | 0 |  |  |  |  | 0 | 1/1/2025 | 12/31/2054 | True | 0 | 0 | 0 | 0 | 0 | 0 | 0 |  | 0 | 0 | 0 | 0 | Unit | 1 |  | 2024 |  |  |  | 0 | 1 |  | Nominal ¦ 2/10/2021 5:12:48 PM | 899 | 0 | 0 | 0 | 0 | 0
HR_P2_MustTakeStorage_PHES | Average | 2024 | PSE | ANRN 12245 | New Resource 12245 from 21IRPWind10+ New WA Wind10+ | 0 | 0 | 0 | 0 | 0 | 0 | 0 | 0 | 0 |  | 0 | 0 | 0 | 0 | 0 | 0 | 1 | 0 |  | 0 | 0 | 0 | 0 | 0 | 0 | 0 | 0 | 0 | 0 | 0 | 0 | 0 | Wind | 0 | -1 |  | 0 | -1 | 0 | 0 | 0 | 0 | 0 | 0 | 0 | 0 | 0 | 0 | 0 | 0 |  |  |  |  | 0 | 1/1/2025 | 12/31/2054 | True | 0 | 0 | 0 | 0 | 0 | 0 | 0 |  | 0 | 0 | 0 | 0 | Unit | 1 |  | 2024 |  |  |  | 0 | 1 |  | Nominal ¦ 2/10/2021 5:12:48 PM | 900 | 0 | 0 | 0 | 0 | 0
HR_P2_MustTakeStorage_PHES | Average | 2024 | PSE | ANRN 12321 | New Resource 12321 from 21IRPWind10+ New WA Wind10+ | 0 | 0 | 0 | 0 | 0 | 0 | 0 | 0 | 0 |  | 0 | 0 | 0 | 0 | 0 | 0 | 1 | 0 |  | 0 | 0 | 0 | 0 | 0 | 0 | 0 | 0 | 0 | 0 | 0 | 0 | 0 | Wind | 0 | -1 |  | 0 | -1 | 0 | 0 | 0 | 0 | 0 | 0 | 0 | 0 | 0 | 0 | 0 | 0 |  |  |  |  | 0 | 1/1/2029 | 12/31/2058 | True | 0 | 0 | 0 | 0 | 0 | 0 | 0 |  | 0 | 0 | 0 | 0 | Unit | 1 |  | 2024 |  |  |  | 0 | 1 |  | Nominal ¦ 2/10/2021 5:12:48 PM | 901 | 0 | 0 | 0 | 0 | 0
HR_P2_MustTakeStorage_PHES | Average | 2024 | PSE | ANRN 12322 | New Resource 12322 from 21IRPWind10+ New WA Wind10+ | 0 | 0 | 0 | 0 | 0 | 0 | 0 | 0 | 0 |  | 0 | 0 | 0 | 0 | 0 | 0 | 1 | 0 |  | 0 | 0 | 0 | 0 | 0 | 0 | 0 | 0 | 0 | 0 | 0 | 0 | 0 | Wind | 0 | -1 |  | 0 | -1 | 0 | 0 | 0 | 0 | 0 | 0 | 0 | 0 | 0 | 0 | 0 | 0 |  |  |  |  | 0 | 1/1/2029 | 12/31/2058 | True | 0 | 0 | 0 | 0 | 0 | 0 | 0 |  | 0 | 0 | 0 | 0 | Unit | 1 |  | 2024 |  |  |  | 0 | 1 |  | Nominal ¦ 2/10/2021 5:12:48 PM | 902 | 0 | 0 | 0 | 0 | 0
HR_P2_MustTakeStorage_PHES | Average | 2024 | PSE | ANRN 12323 | New Resource 12323 from 21IRPWind10+ New WA Wind10+ | 0 | 0 | 0 | 0 | 0 | 0 | 0 | 0 | 0 |  | 0 | 0 | 0 | 0 | 0 | 0 | 1 | 0 |  | 0 | 0 | 0 | 0 | 0 | 0 | 0 | 0 | 0 | 0 | 0 | 0 | 0 | Wind | 0 | -1 |  | 0 | -1 | 0 | 0 | 0 | 0 | 0 | 0 | 0 | 0 | 0 | 0 | 0 | 0 |  |  |  |  | 0 | 1/1/2029 | 12/31/2058 | True | 0 | 0 | 0 | 0 | 0 | 0 | 0 |  | 0 | 0 | 0 | 0 | Unit | 1 |  | 2024 |  |  |  | 0 | 1 |  | Nominal ¦ 2/10/2021 5:12:48 PM | 903 | 0 | 0 | 0 | 0 | 0
HR_P2_MustTakeStorage_PHES | Average | 2024 | PSE | ANRN 12324 | New Resource 12324 from 21IRPWind10+ New WA Wind10+ | 0 | 0 | 0 | 0 | 0 | 0 | 0 | 0 | 0 |  | 0 | 0 | 0 | 0 | 0 | 0 | 1 | 0 |  | 0 | 0 | 0 | 0 | 0 | 0 | 0 | 0 | 0 | 0 | 0 | 0 | 0 | Wind | 0 | -1 |  | 0 | -1 | 0 | 0 | 0 | 0 | 0 | 0 | 0 | 0 | 0 | 0 | 0 | 0 |  |  |  |  | 0 | 1/1/2029 | 12/31/2058 | True | 0 | 0 | 0 | 0 | 0 | 0 | 0 |  | 0 | 0 | 0 | 0 | Unit | 1 |  | 2024 |  |  |  | 0 | 1 |  | Nominal ¦ 2/10/2021 5:12:48 PM | 904 | 0 | 0 | 0 | 0 | 0
HR_P2_MustTakeStorage_PHES | Average | 2024 | PSE | ANRN 12325 | New Resource 12325 from 21IRPWind10+ New WA Wind10+ | 0 | 0 | 0 | 0 | 0 | 0 | 0 | 0 | 0 |  | 0 | 0 | 0 | 0 | 0 | 0 | 1 | 0 |  | 0 | 0 | 0 | 0 | 0 | 0 | 0 | 0 | 0 | 0 | 0 | 0 | 0 | Wind | 0 | -1 |  | 0 | -1 | 0 | 0 | 0 | 0 | 0 | 0 | 0 | 0 | 0 | 0 | 0 | 0 |  |  |  |  | 0 | 1/1/2029 | 12/31/2058 | True | 0 | 0 | 0 | 0 | 0 | 0 | 0 |  | 0 | 0 | 0 | 0 | Unit | 1 |  | 2024 |  |  |  | 0 | 1 |  | Nominal ¦ 2/10/2021 5:12:48 PM | 905 | 0 | 0 | 0 | 0 | 0
HR_P2_MustTakeStorage_PHES | Average | 2024 | PSE | ANRN 12326 | New Resource 12326 from 21IRPWind10+ New WA Wind10+ | 0 | 0 | 0 | 0 | 0 | 0 | 0 | 0 | 0 |  | 0 | 0 | 0 | 0 | 0 | 0 | 1 | 0 |  | 0 | 0 | 0 | 0 | 0 | 0 | 0 | 0 | 0 | 0 | 0 | 0 | 0 | Wind | 0 | -1 |  | 0 | -1 | 0 | 0 | 0 | 0 | 0 | 0 | 0 | 0 | 0 | 0 | 0 | 0 |  |  |  |  | 0 | 1/1/2029 | 12/31/2058 | True | 0 | 0 | 0 | 0 | 0 | 0 | 0 |  | 0 | 0 | 0 | 0 | Unit | 1 |  | 2024 |  |  |  | 0 | 1 |  | Nominal ¦ 2/10/2021 5:12:48 PM | 906 | 0 | 0 | 0 | 0 | 0
HR_P2_MustTakeStorage_PHES | Average | 2024 | PSE | ANRN 12327 | New Resource 12327 from 21IRPWind10+ New WA Wind10+ | 0 | 0 | 0 | 0 | 0 | 0 | 0 | 0 | 0 |  | 0 | 0 | 0 | 0 | 0 | 0 | 1 | 0 |  | 0 | 0 | 0 | 0 | 0 | 0 | 0 | 0 | 0 | 0 | 0 | 0 | 0 | Wind | 0 | -1 |  | 0 | -1 | 0 | 0 | 0 | 0 | 0 | 0 | 0 | 0 | 0 | 0 | 0 | 0 |  |  |  |  | 0 | 1/1/2029 | 12/31/2058 | True | 0 | 0 | 0 | 0 | 0 | 0 | 0 |  | 0 | 0 | 0 | 0 | Unit | 1 |  | 2024 |  |  |  | 0 | 1 |  | Nominal ¦ 2/10/2021 5:12:48 PM | 907 | 0 | 0 | 0 | 0 | 0
HR_P2_MustTakeStorage_PHES | Average | 2024 | PSE | ANRN 12461 | New Resource 12461 from 21IRPWind10+ New WA Wind10+ | 0 | 0 | 0 | 0 | 0 | 0 | 0 | 0 | 0 |  | 0 | 0 | 0 | 0 | 0 | 0 | 1 | 0 |  | 0 | 0 | 0 | 0 | 0 | 0 | 0 | 0 | 0 | 0 | 0 | 0 | 0 | Wind | 0 | -1 |  | 0 | -1 | 0 | 0 | 0 | 0 | 0 | 0 | 0 | 0 | 0 | 0 | 0 | 0 |  |  |  |  | 0 | 1/1/2036 | 12/31/2065 | True | 0 | 0 | 0 | 0 | 0 | 0 | 0 |  | 0 | 0 | 0 | 0 | Unit | 1 |  | 2024 |  |  |  | 0 | 1 |  | Nominal ¦ 2/10/2021 5:12:48 PM | 908 | 0 | 0 | 0 | 0 | 0
HR_P2_MustTakeStorage_PHES | Average | 2024 | PSE | ANRN 12462 | New Resource 12462 from 21IRPWind10+ New WA Wind10+ | 0 | 0 | 0 | 0 | 0 | 0 | 0 | 0 | 0 |  | 0 | 0 | 0 | 0 | 0 | 0 | 1 | 0 |  | 0 | 0 | 0 | 0 | 0 | 0 | 0 | 0 | 0 | 0 | 0 | 0 | 0 | Wind | 0 | -1 |  | 0 | -1 | 0 | 0 | 0 | 0 | 0 | 0 | 0 | 0 | 0 | 0 | 0 | 0 |  |  |  |  | 0 | 1/1/2036 | 12/31/2065 | True | 0 | 0 | 0 | 0 | 0 | 0 | 0 |  | 0 | 0 | 0 | 0 | Unit | 1 |  | 2024 |  |  |  | 0 | 1 |  | Nominal ¦ 2/10/2021 5:12:48 PM | 909 | 0 | 0 | 0 | 0 | 0
HR_P2_MustTakeStorage_PHES | Average | 2024 | PSE | ANRN 12541 | New Resource 12541 from 21IRPWind10+ New WA Wind10+ | 0 | 0 | 0 | 0 | 0 | 0 | 0 | 0 | 0 |  | 0 | 0 | 0 | 0 | 0 | 0 | 1 | 0 |  | 0 | 0 | 0 | 0 | 0 | 0 | 0 | 0 | 0 | 0 | 0 | 0 | 0 | Wind | 0 | -1 |  | 0 | -1 | 0 | 0 | 0 | 0 | 0 | 0 | 0 | 0 | 0 | 0 | 0 | 0 |  |  |  |  | 0 | 1/1/2040 | 12/31/2069 | True | 0 | 0 | 0 | 0 | 0 | 0 | 0 |  | 0 | 0 | 0 | 0 | Unit | 1 |  | 2024 |  |  |  | 0 | 1 |  | Nominal ¦ 2/10/2021 5:12:48 PM | 910 | 0 | 0 | 0 | 0 | 0
HR_P2_MustTakeStorage_PHES | Average | 2024 | PSE | ANRN 12601 | New Resource 12601 from 21IRPWind10+ New WA Wind10+ | 0 | 0 | 0 | 0 | 0 | 0 | 0 | 0 | 0 |  | 0 | 0 | 0 | 0 | 0 | 0 | 1 | 0 |  | 0 | 0 | 0 | 0 | 0 | 0 | 0 | 0 | 0 | 0 | 0 | 0 | 0 | Wind | 0 | -1 |  | 0 | -1 | 0 | 0 | 0 | 0 | 0 | 0 | 0 | 0 | 0 | 0 | 0 | 0 |  |  |  |  | 0 | 1/1/2043 | 12/31/2072 | True | 0 | 0 | 0 | 0 | 0 | 0 | 0 |  | 0 | 0 | 0 | 0 | Unit | 1 |  | 2024 |  |  |  | 0 | 1 |  | Nominal ¦ 2/10/2021 5:12:48 PM | 911 | 0 | 0 | 0 | 0 | 0
HR_P2_MustTakeStorage_PHES | Average | 2024 | PSE | ANRN 12621 | New Resource 12621 from 21IRPWind10+ New WA Wind10+ | 0 | 0 | 0 | 0 | 0 | 0 | 0 | 0 | 0 |  | 0 | 0 | 0 | 0 | 0 | 0 | 1 | 0 |  | 0 | 0 | 0 | 0 | 0 | 0 | 0 | 0 | 0 | 0 | 0 | 0 | 0 | Wind | 0 | -1 |  | 0 | -1 | 0 | 0 | 0 | 0 | 0 | 0 | 0 | 0 | 0 | 0 | 0 | 0 |  |  |  |  | 0 | 1/1/2044 | 12/31/2073 | True | 0 | 0 | 0 | 0 | 0 | 0 | 0 |  | 0 | 0 | 0 | 0 | Unit | 1 |  | 2024 |  |  |  | 0 | 1 |  | Nominal ¦ 2/10/2021 5:12:48 PM | 912 | 0 | 0 | 0 | 0 | 0
HR_P2_MustTakeStorage_PHES | Average | 2024 | PSE | ANRN 12641 | New Resource 12641 from 21IRPWind10+ New WA Wind10+ | 0 | 0 | 0 | 0 | 0 | 0 | 0 | 0 | 0 |  | 0 | 0 | 0 | 0 | 0 | 0 | 1 | 0 |  | 0 | 0 | 0 | 0 | 0 | 0 | 0 | 0 | 0 | 0 | 0 | 0 | 0 | Wind | 0 | -1 |  | 0 | -1 | 0 | 0 | 0 | 0 | 0 | 0 | 0 | 0 | 0 | 0 | 0 | 0 |  |  |  |  | 0 | 1/1/2045 | 12/31/2074 | True | 0 | 0 | 0 | 0 | 0 | 0 | 0 |  | 0 | 0 | 0 | 0 | Unit | 1 |  | 2024 |  |  |  | 0 | 1 |  | Nominal ¦ 2/10/2021 5:12:48 PM | 913 | 0 | 0 | 0 | 0 | 0
HR_P2_MustTakeStorage_PHES | Average | 2024 | PSE | ANRN 12716 | New Resource 12716 from 21IRPOffshoreWind1 New Offshore Wind1 | 0 | 0 | 0 | 0 | 0 | 0 | 0 | 0 | 0 |  | 0 | 0 | 0 | 0 | 0 | 0 | 1 | 0 |  | 0 | 0 | 0 | 0 | 0 | 0 | 0 | 0 | 0 | 0 | 0 | 0 | 0 | Wind | 0 | -1 |  | 0 | -1 | 0 | 0 | 0 | 0 | 0 | 0 | 0 | 0 | 0 | 0 | 0 | 0 |  |  |  |  | 0 | 1/1/2045 | 12/31/2074 | True | 0 | 0 | 0 | 0 | 0 | 0 | 0 |  | 0 | 0 | 0 | 0 | Unit | 1 |  | 2024 |  |  |  | 0 | 1 |  | Nominal ¦ 2/10/2021 5:12:48 PM | 914 | 0 | 0 | 0 | 0 | 0
HR_P2_MustTakeStorage_PHES | Average | 2024 | PSE | ANRN 12757 | New Resource 12757 from 21IRPMTWindEastern1 New MT Wind Eastern 1 | 0 | 0 | 0 | 0 | 0 | 0 | 0 | 0 | 0 |  | 0 | 0 | 0 | 0 | 0 | 0 | 1 | 0 |  | 0 | 0 | 0 | 0 | 0 | 0 | 0 | 0 | 0 | 0 | 0 | 0 | 0 | Wind | 0 | -1 |  | 0 | -1 | 0 | 0 | 0 | 0 | 0 | 0 | 0 | 0 | 0 | 0 | 0 | 0 |  |  |  |  | 0 | 1/1/2028 | 12/31/2057 | True | 0 | 0 | 0 | 0 | 0 | 0 | 0 |  | 0 | 0 | 0 | 0 | Unit | 1 |  | 2024 |  |  |  | 0 | 1 |  | Nominal ¦ 2/10/2021 5:12:48 PM | 915 | 0 | 0 | 0 | 0 | 0
HR_P2_MustTakeStorage_PHES | Average | 2024 | PSE | ANRN 12779 | New Resource 12779 from 21IRPMTWindCentral1 New MT Wind Central 1 | 0 | 0 | 0 | 0 | 0 | 0 | 0 | 0 | 0 |  | 0 | 0 | 0 | 0 | 0 | 0 | 1 | 0 |  | 0 | 0 | 0 | 0 | 0 | 0 | 0 | 0 | 0 | 0 | 0 | 0 | 0 | Wind | 0 | -1 |  | 0 | -1 | 0 | 0 | 0 | 0 | 0 | 0 | 0 | 0 | 0 | 0 | 0 | 0 |  |  |  |  | 0 | 1/1/2028 | 12/31/2057 | True | 0 | 0 | 0 | 0 | 0 | 0 | 0 |  | 0 | 0 | 0 | 0 | Unit | 1 |  | 2024 |  |  |  | 0 | 1 |  | Nominal ¦ 2/10/2021 5:12:48 PM | 916 | 0 | 0 | 0 | 0 | 0
HR_P2_MustTakeStorage_PHES | Average | 2024 | PSE | ANRN 13145 | New Resource 13145 from 21IRPDERPV 21IRP DER Solar PV | 0.92917 | 0.92917 | 6 | 6 | 0.92917 | 11.2971 | 10.7591 | 10.7591 | 0 | 0 | 0 | 145.1235 | 145.1235 | 0 | 0 | 0 | 0 | 0 | 10.7591 | 3182.5833 | 0 | 2974.8933 | 207.6898 | 87.8136 | 0 | 0 | 87.8136 | 0 | -3125.2732 | 0 | 0 | 0 | New Cosnervation | 0 | -1 |  | 0 | -1 | 8161.793 | 8161.793 | 0 | 8161.793 | 0 | 0 | 2.9144 | 0 | 0 | 0 | 365 | 0 | 0.15486 | -382.915 | 17.7808 | 400.6959 | 4364 | 1/1/2022 | 12/31/2051 | True | 0 | 0 | 0 | 0 | 0 | 0 | 0 |  | 5.0708 | 0 | 0 | 0 | Unit | 1 |  | 2024 |  |  |  | 0 | 1 |  | Nominal ¦ 2/10/2021 5:12:48 PM | 917 | 0 | 0 | 0 | 0 | 0
HR_P2_MustTakeStorage_PHES | Average | 2024 | PSE | ANRN 13146 | New Resource 13146 from 21IRPDERStorage 21IRP DER Storage | -0.84398 | 11.6522 | 11.89 | 11.89 | 0 | 0 | 0 | 0 | 0 |  | 0 | 864.6707 | 864.6707 | 0 | 0 | 0 | 0 | 0 |  | 1386.2317 | 310.1881 | 1472.3486 | -396.3051 | 0 | 0 | 0 | 0 | 0 | -1354.0275 | 0 | 0 | 0 | Battery_PSH | 0 | -1 |  | 0 | -1 | -7413.5244 | -7413.5244 | 0 | 33772.7422 | 33772.7383 | 50 | 0 | 0 | 0 | 0 | 1404 | 0 | -0.070982 |  |  |  | 5459 | 1/1/2022 | 12/31/2051 | True | 0 | 0 | 0 | 0 | 0 | 0 | 0 |  | 0.2378 | 0 | 0 | 0 | Unit | 1 |  | 2024 |  |  |  | 0 | 1 |  | Nominal ¦ 2/10/2021 5:12:48 PM | 918 | 0 | 0 | 0 | 0 | 0
HR_P2_MustTakeStorage_PHES | Average | 2025 | PSE | ANRN 161 | New Resource 161 from 21IRPFrame New Frame Peaker | 0 | 0 | 0 | 0 | 0 | 0 | 0 | 0 | 0 |  | 0 | 0 | 0 | 0 | 0 | 0 | 1 | 0 |  | 0 | 0 | 0 | 0 | 0 | 0 | 0 | 0 | 0 | 0 | 0 | 0 | 0 | WECC-OR/WA/IDNorth NaturalGas-Peaking | 0 | -1 |  | 0 | -1 | 0 | 0 | 0 | 0 | 0 | 0 | 0 | 0 | 0 | 0 | 0 | 0 |  |  |  |  | 0 | 1/1/2046 | 12/31/2075 | True | 0 | 0 | 0 | 0 | 0 | 0 | 0 |  | 0 | 0 | 0 | 0 | Unit | 1 |  | 2025 |  |  |  | 0 | 1 |  | Nominal ¦ 2/10/2021 5:12:48 PM | 980 | 0 | 0 | 0 | 0 | 0
HR_P2_MustTakeStorage_PHES | Average | 2025 | PSE | ANRN 162 | New Resource 162 from 21IRPFrame New Frame Peaker | 0 | 0 | 0 | 0 | 0 | 0 | 0 | 0 | 0 |  | 0 | 0 | 0 | 0 | 0 | 0 | 1 | 0 |  | 0 | 0 | 0 | 0 | 0 | 0 | 0 | 0 | 0 | 0 | 0 | 0 | 0 | WECC-OR/WA/IDNorth NaturalGas-Peaking | 0 | -1 |  | 0 | -1 | 0 | 0 | 0 | 0 | 0 | 0 | 0 | 0 | 0 | 0 | 0 | 0 |  |  |  |  | 0 | 1/1/2046 | 12/31/2075 | True | 0 | 0 | 0 | 0 | 0 | 0 | 0 |  | 0 | 0 | 0 | 0 | Unit | 1 |  | 2025 |  |  |  | 0 | 1 |  | Nominal ¦ 2/10/2021 5:12:48 PM | 981 | 0 | 0 | 0 | 0 | 0
HR_P2_MustTakeStorage_PHES | Average | 2025 | PSE | ANRN 853 | New Resource 853 from 21IRPRecip New Recip Peaker | 0 | 0 | 0 | 0 | 0 | 0 | 0 | 0 | 0 |  | 0 | 0 | 0 | 0 | 0 | 0 | 1 | 0 |  | 0 | 0 | 0 | 0 | 0 | 0 | 0 | 0 | 0 | 0 | 0 | 0 | 0 | WECC-OR/WA/IDNorth NaturalGas-NonCycling | 0 | -1 |  | 0 | -1 | 0 | 0 | 0 | 0 | 0 | 0 | 0 | 0 | 0 | 0 | 0 | 0 |  |  |  |  | 0 | 1/1/2044 | 12/31/2073 | True | 0 | 0 | 0 | 0 | 0 | 0 | 0 |  | 0 | 0 | 0 | 0 | Unit | 1 |  | 2025 |  |  |  | 0 | 1 |  | Nominal ¦ 2/10/2021 5:12:48 PM | 982 | 0 | 0 | 0 | 0 | 0
HR_P2_MustTakeStorage_PHES | Average | 2025 | PSE | ANRN 949 | New Resource 949 from 21IRPRecip New Recip Peaker | 0 | 0 | 0 | 0 | 0 | 0 | 0 | 0 | 0 |  | 0 | 0 | 0 | 0 | 0 | 0 | 1 | 0 |  | 0 | 0 | 0 | 0 | 0 | 0 | 0 | 0 | 0 | 0 | 0 | 0 | 0 | WECC-OR/WA/IDNorth NaturalGas-NonCycling | 0 | -1 |  | 0 | -1 | 0 | 0 | 0 | 0 | 0 | 0 | 0 | 0 | 0 | 0 | 0 | 0 |  |  |  |  | 0 | 1/1/2046 | 12/31/2075 | True | 0 | 0 | 0 | 0 | 0 | 0 | 0 |  | 0 | 0 | 0 | 0 | Unit | 1 |  | 2025 |  |  |  | 0 | 1 |  | Nominal ¦ 2/10/2021 5:12:48 PM | 983 | 0 | 0 | 0 | 0 | 0
HR_P2_MustTakeStorage_PHES | Average | 2025 | PSE | ANRN 950 | New Resource 950 from 21IRPRecip New Recip Peaker | 0 | 0 | 0 | 0 | 0 | 0 | 0 | 0 | 0 |  | 0 | 0 | 0 | 0 | 0 | 0 | 1 | 0 |  | 0 | 0 | 0 | 0 | 0 | 0 | 0 | 0 | 0 | 0 | 0 | 0 | 0 | WECC-OR/WA/IDNorth NaturalGas-NonCycling | 0 | -1 |  | 0 | -1 | 0 | 0 | 0 | 0 | 0 | 0 | 0 | 0 | 0 | 0 | 0 | 0 |  |  |  |  | 0 | 1/1/2046 | 12/31/2075 | True | 0 | 0 | 0 | 0 | 0 | 0 | 0 |  | 0 | 0 | 0 | 0 | Unit | 1 |  | 2025 |  |  |  | 0 | 1 |  | Nominal ¦ 2/10/2021 5:12:48 PM | 984 | 0 | 0 | 0 | 0 | 0
HR_P2_MustTakeStorage_PHES | Average | 2025 | PSE | ANRN 951 | New Resource 951 from 21IRPRecip New Recip Peaker | 0 | 0 | 0 | 0 | 0 | 0 | 0 | 0 | 0 |  | 0 | 0 | 0 | 0 | 0 | 0 | 1 | 0 |  | 0 | 0 | 0 | 0 | 0 | 0 | 0 | 0 | 0 | 0 | 0 | 0 | 0 | WECC-OR/WA/IDNorth NaturalGas-NonCycling | 0 | -1 |  | 0 | -1 | 0 | 0 | 0 | 0 | 0 | 0 | 0 | 0 | 0 | 0 | 0 | 0 |  |  |  |  | 0 | 1/1/2046 | 12/31/2075 | True | 0 | 0 | 0 | 0 | 0 | 0 | 0 |  | 0 | 0 | 0 | 0 | Unit | 1 |  | 2025 |  |  |  | 0 | 1 |  | Nominal ¦ 2/10/2021 5:12:48 PM | 985 | 0 | 0 | 0 | 0 | 0
HR_P2_MustTakeStorage_PHES | Average | 2025 | PSE | ANRN 952 | New Resource 952 from 21IRPRecip New Recip Peaker | 0 | 0 | 0 | 0 | 0 | 0 | 0 | 0 | 0 |  | 0 | 0 | 0 | 0 | 0 | 0 | 1 | 0 |  | 0 | 0 | 0 | 0 | 0 | 0 | 0 | 0 | 0 | 0 | 0 | 0 | 0 | WECC-OR/WA/IDNorth NaturalGas-NonCycling | 0 | -1 |  | 0 | -1 | 0 | 0 | 0 | 0 | 0 | 0 | 0 | 0 | 0 | 0 | 0 | 0 |  |  |  |  | 0 | 1/1/2046 | 12/31/2075 | True | 0 | 0 | 0 | 0 | 0 | 0 | 0 |  | 0 | 0 | 0 | 0 | Unit | 1 |  | 2025 |  |  |  | 0 | 1 |  | Nominal ¦ 2/10/2021 5:12:48 PM | 986 | 0 | 0 | 0 | 0 | 0
HR_P2_MustTakeStorage_PHES | Average | 2025 | PSE | ANRN 953 | New Resource 953 from 21IRPRecip New Recip Peaker | 0 | 0 | 0 | 0 | 0 | 0 | 0 | 0 | 0 |  | 0 | 0 | 0 | 0 | 0 | 0 | 1 | 0 |  | 0 | 0 | 0 | 0 | 0 | 0 | 0 | 0 | 0 | 0 | 0 | 0 | 0 | WECC-OR/WA/IDNorth NaturalGas-NonCycling | 0 | -1 |  | 0 | -1 | 0 | 0 | 0 | 0 | 0 | 0 | 0 | 0 | 0 | 0 | 0 | 0 |  |  |  |  | 0 | 1/1/2046 | 12/31/2075 | True | 0 | 0 | 0 | 0 | 0 | 0 | 0 |  | 0 | 0 | 0 | 0 | Unit | 1 |  | 2025 |  |  |  | 0 | 1 |  | Nominal ¦ 2/10/2021 5:12:48 PM | 987 | 0 | 0 | 0 | 0 | 0
HR_P2_MustTakeStorage_PHES | Average | 2025 | PSE | ANRN 1081 | New Resource 1081 from 21IRPBiomass New Biomass | 12.693 | 12.693 | 15 | 15 | 12.693 | 8.424 | 8.0229 | 8.0229 | 14599 | 14599 | 14599 | 2500.9119 | 2500.9119 | 0 | 0 | 0 | 0 | 0 | 8.0229 | 17347.6875 | 3522.4551 | 13436.4355 | 388.7962 | 780.1827 | 780.1827 | 0 | 0 | 0 | -15738.8428 | 0.068926 | 111.8849 | 1623272.375 | Other, Bio, ZZ, WC, WH | 1623272.375 | -1 |  | 0 | -1 | 111190.6562 | 111190.6562 | 0 | 111190.6562 | 0 | 0 | 4.8402 | 0 | 0 | 0 | 0 | 0 | 0.8462 | -141.5482 | 22.4921 | 164.0404 | 8760 | 1/1/2024 | 12/31/2053 | True | 0 | 0 | 0 | 0 | 0 | 0 | 0 |  | 2.307 | 0 | 0 | 0 | Unit | 1 |  | 2025 |  |  |  | 0 | 1 |  | Nominal ¦ 2/10/2021 5:12:48 PM | 988 | 0 | 0 | 0 | 0 | 0
HR_P2_MustTakeStorage_PHES | Average | 2025 | PSE | ANRN 1129 | New Resource 1129 from 21IRPLiIon2hr New Li Ion 2hr | 0 | 0 | 0 | 0 | 0 | 0 | 0 | 0 | 0 |  | 0 | 0 | 0 | 0 | 0 | 0 | 1 | 0 |  | 0 | 0 | 0 | 0 | 0 | 0 | 0 | 0 | 0 | 0 | 0 | 0 | 0 | Battery_PSH | 0 | -1 |  | 0 | -1 | 0 | 0 | 0 | 0 | 0 | 0 | 0 | 0 | 0 | 0 | 0 | 0 |  |  |  |  | 0 | 1/1/2030 | 12/31/2059 | True | 0 | 0 | 0 | 0 | 0 | 0 | 0 |  | 0 | 0 | 0 | 0 | Unit | 1 |  | 2025 |  |  |  | 0 | 1 |  | Nominal ¦ 2/10/2021 5:12:48 PM | 989 | 0 | 0 | 0 | 0 | 0
HR_P2_MustTakeStorage_PHES | Average | 2025 | PSE | ANRN 1130 | New Resource 1130 from 21IRPLiIon2hr New Li Ion 2hr | 0 | 0 | 0 | 0 | 0 | 0 | 0 | 0 | 0 |  | 0 | 0 | 0 | 0 | 0 | 0 | 1 | 0 |  | 0 | 0 | 0 | 0 | 0 | 0 | 0 | 0 | 0 | 0 | 0 | 0 | 0 | Battery_PSH | 0 | -1 |  | 0 | -1 | 0 | 0 | 0 | 0 | 0 | 0 | 0 | 0 | 0 | 0 | 0 | 0 |  |  |  |  | 0 | 1/1/2030 | 12/31/2059 | True | 0 | 0 | 0 | 0 | 0 | 0 | 0 |  | 0 | 0 | 0 | 0 | Unit | 1 |  | 2025 |  |  |  | 0 | 1 |  | Nominal ¦ 2/10/2021 5:12:48 PM | 990 | 0 | 0 | 0 | 0 | 0
HR_P2_MustTakeStorage_PHES | Average | 2025 | PSE | ANRN 1131 | New Resource 1131 from 21IRPLiIon2hr New Li Ion 2hr | 0 | 0 | 0 | 0 | 0 | 0 | 0 | 0 | 0 |  | 0 | 0 | 0 | 0 | 0 | 0 | 1 | 0 |  | 0 | 0 | 0 | 0 | 0 | 0 | 0 | 0 | 0 | 0 | 0 | 0 | 0 | Battery_PSH | 0 | -1 |  | 0 | -1 | 0 | 0 | 0 | 0 | 0 | 0 | 0 | 0 | 0 | 0 | 0 | 0 |  |  |  |  | 0 | 1/1/2030 | 12/31/2059 | True | 0 | 0 | 0 | 0 | 0 | 0 | 0 |  | 0 | 0 | 0 | 0 | Unit | 1 |  | 2025 |  |  |  | 0 | 1 |  | Nominal ¦ 2/10/2021 5:12:48 PM | 991 | 0 | 0 | 0 | 0 | 0
HR_P2_MustTakeStorage_PHES | Average | 2025 | PSE | ANRN 1132 | New Resource 1132 from 21IRPLiIon2hr New Li Ion 2hr | 0 | 0 | 0 | 0 | 0 | 0 | 0 | 0 | 0 |  | 0 | 0 | 0 | 0 | 0 | 0 | 1 | 0 |  | 0 | 0 | 0 | 0 | 0 | 0 | 0 | 0 | 0 | 0 | 0 | 0 | 0 | Battery_PSH | 0 | -1 |  | 0 | -1 | 0 | 0 | 0 | 0 | 0 | 0 | 0 | 0 | 0 | 0 | 0 | 0 |  |  |  |  | 0 | 1/1/2030 | 12/31/2059 | True | 0 | 0 | 0 | 0 | 0 | 0 | 0 |  | 0 | 0 | 0 | 0 | Unit | 1 |  | 2025 |  |  |  | 0 | 1 |  | Nominal ¦ 2/10/2021 5:12:48 PM | 992 | 0 | 0 | 0 | 0 | 0
HR_P2_MustTakeStorage_PHES | Average | 2025 | PSE | ANRN 1133 | New Resource 1133 from 21IRPLiIon2hr New Li Ion 2hr | 0 | 0 | 0 | 0 | 0 | 0 | 0 | 0 | 0 |  | 0 | 0 | 0 | 0 | 0 | 0 | 1 | 0 |  | 0 | 0 | 0 | 0 | 0 | 0 | 0 | 0 | 0 | 0 | 0 | 0 | 0 | Battery_PSH | 0 | -1 |  | 0 | -1 | 0 | 0 | 0 | 0 | 0 | 0 | 0 | 0 | 0 | 0 | 0 | 0 |  |  |  |  | 0 | 1/1/2030 | 12/31/2059 | True | 0 | 0 | 0 | 0 | 0 | 0 | 0 |  | 0 | 0 | 0 | 0 | Unit | 1 |  | 2025 |  |  |  | 0 | 1 |  | Nominal ¦ 2/10/2021 5:12:48 PM | 993 | 0 | 0 | 0 | 0 | 0
HR_P2_MustTakeStorage_PHES | Average | 2025 | PSE | ANRN 1134 | New Resource 1134 from 21IRPLiIon2hr New Li Ion 2hr | 0 | 0 | 0 | 0 | 0 | 0 | 0 | 0 | 0 |  | 0 | 0 | 0 | 0 | 0 | 0 | 1 | 0 |  | 0 | 0 | 0 | 0 | 0 | 0 | 0 | 0 | 0 | 0 | 0 | 0 | 0 | Battery_PSH | 0 | -1 |  | 0 | -1 | 0 | 0 | 0 | 0 | 0 | 0 | 0 | 0 | 0 | 0 | 0 | 0 |  |  |  |  | 0 | 1/1/2030 | 12/31/2059 | True | 0 | 0 | 0 | 0 | 0 | 0 | 0 |  | 0 | 0 | 0 | 0 | Unit | 1 |  | 2025 |  |  |  | 0 | 1 |  | Nominal ¦ 2/10/2021 5:12:48 PM | 994 | 0 | 0 | 0 | 0 | 0
HR_P2_MustTakeStorage_PHES | Average | 2025 | PSE | ANRN 1135 | New Resource 1135 from 21IRPLiIon2hr New Li Ion 2hr | 0 | 0 | 0 | 0 | 0 | 0 | 0 | 0 | 0 |  | 0 | 0 | 0 | 0 | 0 | 0 | 1 | 0 |  | 0 | 0 | 0 | 0 | 0 | 0 | 0 | 0 | 0 | 0 | 0 | 0 | 0 | Battery_PSH | 0 | -1 |  | 0 | -1 | 0 | 0 | 0 | 0 | 0 | 0 | 0 | 0 | 0 | 0 | 0 | 0 |  |  |  |  | 0 | 1/1/2030 | 12/31/2059 | True | 0 | 0 | 0 | 0 | 0 | 0 | 0 |  | 0 | 0 | 0 | 0 | Unit | 1 |  | 2025 |  |  |  | 0 | 1 |  | Nominal ¦ 2/10/2021 5:12:48 PM | 995 | 0 | 0 | 0 | 0 | 0
HR_P2_MustTakeStorage_PHES | Average | 2025 | PSE | ANRN 1136 | New Resource 1136 from 21IRPLiIon2hr New Li Ion 2hr | 0 | 0 | 0 | 0 | 0 | 0 | 0 | 0 | 0 |  | 0 | 0 | 0 | 0 | 0 | 0 | 1 | 0 |  | 0 | 0 | 0 | 0 | 0 | 0 | 0 | 0 | 0 | 0 | 0 | 0 | 0 | Battery_PSH | 0 | -1 |  | 0 | -1 | 0 | 0 | 0 | 0 | 0 | 0 | 0 | 0 | 0 | 0 | 0 | 0 |  |  |  |  | 0 | 1/1/2030 | 12/31/2059 | True | 0 | 0 | 0 | 0 | 0 | 0 | 0 |  | 0 | 0 | 0 | 0 | Unit | 1 |  | 2025 |  |  |  | 0 | 1 |  | Nominal ¦ 2/10/2021 5:12:48 PM | 996 | 0 | 0 | 0 | 0 | 0
HR_P2_MustTakeStorage_PHES | Average | 2025 | PSE | ANRN 1137 | New Resource 1137 from 21IRPLiIon2hr New Li Ion 2hr | 0 | 0 | 0 | 0 | 0 | 0 | 0 | 0 | 0 |  | 0 | 0 | 0 | 0 | 0 | 0 | 1 | 0 |  | 0 | 0 | 0 | 0 | 0 | 0 | 0 | 0 | 0 | 0 | 0 | 0 | 0 | Battery_PSH | 0 | -1 |  | 0 | -1 | 0 | 0 | 0 | 0 | 0 | 0 | 0 | 0 | 0 | 0 | 0 | 0 |  |  |  |  | 0 | 1/1/2030 | 12/31/2059 | True | 0 | 0 | 0 | 0 | 0 | 0 | 0 |  | 0 | 0 | 0 | 0 | Unit | 1 |  | 2025 |  |  |  | 0 | 1 |  | Nominal ¦ 2/10/2021 5:12:48 PM | 997 | 0 | 0 | 0 | 0 | 0
HR_P2_MustTakeStorage_PHES | Average | 2025 | PSE | ANRN 1138 | New Resource 1138 from 21IRPLiIon2hr New Li Ion 2hr | 0 | 0 | 0 | 0 | 0 | 0 | 0 | 0 | 0 |  | 0 | 0 | 0 | 0 | 0 | 0 | 1 | 0 |  | 0 | 0 | 0 | 0 | 0 | 0 | 0 | 0 | 0 | 0 | 0 | 0 | 0 | Battery_PSH | 0 | -1 |  | 0 | -1 | 0 | 0 | 0 | 0 | 0 | 0 | 0 | 0 | 0 | 0 | 0 | 0 |  |  |  |  | 0 | 1/1/2030 | 12/31/2059 | True | 0 | 0 | 0 | 0 | 0 | 0 | 0 |  | 0 | 0 | 0 | 0 | Unit | 1 |  | 2025 |  |  |  | 0 | 1 |  | Nominal ¦ 2/10/2021 5:12:48 PM | 998 | 0 | 0 | 0 | 0 | 0
HR_P2_MustTakeStorage_PHES | Average | 2025 | PSE | ANRN 1139 | New Resource 1139 from 21IRPLiIon2hr New Li Ion 2hr | 0 | 0 | 0 | 0 | 0 | 0 | 0 | 0 | 0 |  | 0 | 0 | 0 | 0 | 0 | 0 | 1 | 0 |  | 0 | 0 | 0 | 0 | 0 | 0 | 0 | 0 | 0 | 0 | 0 | 0 | 0 | Battery_PSH | 0 | -1 |  | 0 | -1 | 0 | 0 | 0 | 0 | 0 | 0 | 0 | 0 | 0 | 0 | 0 | 0 |  |  |  |  | 0 | 1/1/2030 | 12/31/2059 | True | 0 | 0 | 0 | 0 | 0 | 0 | 0 |  | 0 | 0 | 0 | 0 | Unit | 1 |  | 2025 |  |  |  | 0 | 1 |  | Nominal ¦ 2/10/2021 5:12:48 PM | 999 | 0 | 0 | 0 | 0 | 0
HR_P2_MustTakeStorage_PHES | Average | 2025 | PSE | ANRN 1140 | New Resource 1140 from 21IRPLiIon2hr New Li Ion 2hr | 0 | 0 | 0 | 0 | 0 | 0 | 0 | 0 | 0 |  | 0 | 0 | 0 | 0 | 0 | 0 | 1 | 0 |  | 0 | 0 | 0 | 0 | 0 | 0 | 0 | 0 | 0 | 0 | 0 | 0 | 0 | Battery_PSH | 0 | -1 |  | 0 | -1 | 0 | 0 | 0 | 0 | 0 | 0 | 0 | 0 | 0 | 0 | 0 | 0 |  |  |  |  | 0 | 1/1/2030 | 12/31/2059 | True | 0 | 0 | 0 | 0 | 0 | 0 | 0 |  | 0 | 0 | 0 | 0 | Unit | 1 |  | 2025 |  |  |  | 0 | 1 |  | Nominal ¦ 2/10/2021 5:12:48 PM | 1000 | 0 | 0 | 0 | 0 | 0
HR_P2_MustTakeStorage_PHES | Average | 2025 | PSE | ANRN 1141 | New Resource 1141 from 21IRPLiIon2hr New Li Ion 2hr | 0 | 0 | 0 | 0 | 0 | 0 | 0 | 0 | 0 |  | 0 | 0 | 0 | 0 | 0 | 0 | 1 | 0 |  | 0 | 0 | 0 | 0 | 0 | 0 | 0 | 0 | 0 | 0 | 0 | 0 | 0 | Battery_PSH | 0 | -1 |  | 0 | -1 | 0 | 0 | 0 | 0 | 0 | 0 | 0 | 0 | 0 | 0 | 0 | 0 |  |  |  |  | 0 | 1/1/2030 | 12/31/2059 | True | 0 | 0 | 0 | 0 | 0 | 0 | 0 |  | 0 | 0 | 0 | 0 | Unit | 1 |  | 2025 |  |  |  | 0 | 1 |  | Nominal ¦ 2/10/2021 5:12:48 PM | 1001 | 0 | 0 | 0 | 0 | 0
HR_P2_MustTakeStorage_PHES | Average | 2025 | PSE | ANRN 1142 | New Resource 1142 from 21IRPLiIon2hr New Li Ion 2hr | 0 | 0 | 0 | 0 | 0 | 0 | 0 | 0 | 0 |  | 0 | 0 | 0 | 0 | 0 | 0 | 1 | 0 |  | 0 | 0 | 0 | 0 | 0 | 0 | 0 | 0 | 0 | 0 | 0 | 0 | 0 | Battery_PSH | 0 | -1 |  | 0 | -1 | 0 | 0 | 0 | 0 | 0 | 0 | 0 | 0 | 0 | 0 | 0 | 0 |  |  |  |  | 0 | 1/1/2030 | 12/31/2059 | True | 0 | 0 | 0 | 0 | 0 | 0 | 0 |  | 0 | 0 | 0 | 0 | Unit | 1 |  | 2025 |  |  |  | 0 | 1 |  | Nominal ¦ 2/10/2021 5:12:48 PM | 1002 | 0 | 0 | 0 | 0 | 0
HR_P2_MustTakeStorage_PHES | Average | 2025 | PSE | ANRN 1143 | New Resource 1143 from 21IRPLiIon2hr New Li Ion 2hr | 0 | 0 | 0 | 0 | 0 | 0 | 0 | 0 | 0 |  | 0 | 0 | 0 | 0 | 0 | 0 | 1 | 0 |  | 0 | 0 | 0 | 0 | 0 | 0 | 0 | 0 | 0 | 0 | 0 | 0 | 0 | Battery_PSH | 0 | -1 |  | 0 | -1 | 0 | 0 | 0 | 0 | 0 | 0 | 0 | 0 | 0 | 0 | 0 | 0 |  |  |  |  | 0 | 1/1/2030 | 12/31/2059 | True | 0 | 0 | 0 | 0 | 0 | 0 | 0 |  | 0 | 0 | 0 | 0 | Unit | 1 |  | 2025 |  |  |  | 0 | 1 |  | Nominal ¦ 2/10/2021 5:12:48 PM | 1003 | 0 | 0 | 0 | 0 | 0
HR_P2_MustTakeStorage_PHES | Average | 2025 | PSE | ANRN 1144 | New Resource 1144 from 21IRPLiIon2hr New Li Ion 2hr | 0 | 0 | 0 | 0 | 0 | 0 | 0 | 0 | 0 |  | 0 | 0 | 0 | 0 | 0 | 0 | 1 | 0 |  | 0 | 0 | 0 | 0 | 0 | 0 | 0 | 0 | 0 | 0 | 0 | 0 | 0 | Battery_PSH | 0 | -1 |  | 0 | -1 | 0 | 0 | 0 | 0 | 0 | 0 | 0 | 0 | 0 | 0 | 0 | 0 |  |  |  |  | 0 | 1/1/2030 | 12/31/2059 | True | 0 | 0 | 0 | 0 | 0 | 0 | 0 |  | 0 | 0 | 0 | 0 | Unit | 1 |  | 2025 |  |  |  | 0 | 1 |  | Nominal ¦ 2/10/2021 5:12:48 PM | 1004 | 0 | 0 | 0 | 0 | 0
HR_P2_MustTakeStorage_PHES | Average | 2025 | PSE | ANRN 1145 | New Resource 1145 from 21IRPLiIon2hr New Li Ion 2hr | 0 | 0 | 0 | 0 | 0 | 0 | 0 | 0 | 0 |  | 0 | 0 | 0 | 0 | 0 | 0 | 1 | 0 |  | 0 | 0 | 0 | 0 | 0 | 0 | 0 | 0 | 0 | 0 | 0 | 0 | 0 | Battery_PSH | 0 | -1 |  | 0 | -1 | 0 | 0 | 0 | 0 | 0 | 0 | 0 | 0 | 0 | 0 | 0 | 0 |  |  |  |  | 0 | 1/1/2030 | 12/31/2059 | True | 0 | 0 | 0 | 0 | 0 | 0 | 0 |  | 0 | 0 | 0 | 0 | Unit | 1 |  | 2025 |  |  |  | 0 | 1 |  | Nominal ¦ 2/10/2021 5:12:48 PM | 1005 | 0 | 0 | 0 | 0 | 0
HR_P2_MustTakeStorage_PHES | Average | 2025 | PSE | ANRN 1146 | New Resource 1146 from 21IRPLiIon2hr New Li Ion 2hr | 0 | 0 | 0 | 0 | 0 | 0 | 0 | 0 | 0 |  | 0 | 0 | 0 | 0 | 0 | 0 | 1 | 0 |  | 0 | 0 | 0 | 0 | 0 | 0 | 0 | 0 | 0 | 0 | 0 | 0 | 0 | Battery_PSH | 0 | -1 |  | 0 | -1 | 0 | 0 | 0 | 0 | 0 | 0 | 0 | 0 | 0 | 0 | 0 | 0 |  |  |  |  | 0 | 1/1/2030 | 12/31/2059 | True | 0 | 0 | 0 | 0 | 0 | 0 | 0 |  | 0 | 0 | 0 | 0 | Unit | 1 |  | 2025 |  |  |  | 0 | 1 |  | Nominal ¦ 2/10/2021 5:12:48 PM | 1006 | 0 | 0 | 0 | 0 | 0
HR_P2_MustTakeStorage_PHES | Average | 2025 | PSE | ANRN 1147 | New Resource 1147 from 21IRPLiIon2hr New Li Ion 2hr | 0 | 0 | 0 | 0 | 0 | 0 | 0 | 0 | 0 |  | 0 | 0 | 0 | 0 | 0 | 0 | 1 | 0 |  | 0 | 0 | 0 | 0 | 0 | 0 | 0 | 0 | 0 | 0 | 0 | 0 | 0 | Battery_PSH | 0 | -1 |  | 0 | -1 | 0 | 0 | 0 | 0 | 0 | 0 | 0 | 0 | 0 | 0 | 0 | 0 |  |  |  |  | 0 | 1/1/2030 | 12/31/2059 | True | 0 | 0 | 0 | 0 | 0 | 0 | 0 |  | 0 | 0 | 0 | 0 | Unit | 1 |  | 2025 |  |  |  | 0 | 1 |  | Nominal ¦ 2/10/2021 5:12:48 PM | 1007 | 0 | 0 | 0 | 0 | 0
HR_P2_MustTakeStorage_PHES | Average | 2025 | PSE | ANRN 1148 | New Resource 1148 from 21IRPLiIon2hr New Li Ion 2hr | 0 | 0 | 0 | 0 | 0 | 0 | 0 | 0 | 0 |  | 0 | 0 | 0 | 0 | 0 | 0 | 1 | 0 |  | 0 | 0 | 0 | 0 | 0 | 0 | 0 | 0 | 0 | 0 | 0 | 0 | 0 | Battery_PSH | 0 | -1 |  | 0 | -1 | 0 | 0 | 0 | 0 | 0 | 0 | 0 | 0 | 0 | 0 | 0 | 0 |  |  |  |  | 0 | 1/1/2030 | 12/31/2059 | True | 0 | 0 | 0 | 0 | 0 | 0 | 0 |  | 0 | 0 | 0 | 0 | Unit | 1 |  | 2025 |  |  |  | 0 | 1 |  | Nominal ¦ 2/10/2021 5:12:48 PM | 1008 | 0 | 0 | 0 | 0 | 0
HR_P2_MustTakeStorage_PHES | Average | 2025 | PSE | ANRN 1149 | New Resource 1149 from 21IRPLiIon2hr New Li Ion 2hr | 0 | 0 | 0 | 0 | 0 | 0 | 0 | 0 | 0 |  | 0 | 0 | 0 | 0 | 0 | 0 | 1 | 0 |  | 0 | 0 | 0 | 0 | 0 | 0 | 0 | 0 | 0 | 0 | 0 | 0 | 0 | Battery_PSH | 0 | -1 |  | 0 | -1 | 0 | 0 | 0 | 0 | 0 | 0 | 0 | 0 | 0 | 0 | 0 | 0 |  |  |  |  | 0 | 1/1/2030 | 12/31/2059 | True | 0 | 0 | 0 | 0 | 0 | 0 | 0 |  | 0 | 0 | 0 | 0 | Unit | 1 |  | 2025 |  |  |  | 0 | 1 |  | Nominal ¦ 2/10/2021 5:12:48 PM | 1009 | 0 | 0 | 0 | 0 | 0
HR_P2_MustTakeStorage_PHES | Average | 2025 | PSE | ANRN 1150 | New Resource 1150 from 21IRPLiIon2hr New Li Ion 2hr | 0 | 0 | 0 | 0 | 0 | 0 | 0 | 0 | 0 |  | 0 | 0 | 0 | 0 | 0 | 0 | 1 | 0 |  | 0 | 0 | 0 | 0 | 0 | 0 | 0 | 0 | 0 | 0 | 0 | 0 | 0 | Battery_PSH | 0 | -1 |  | 0 | -1 | 0 | 0 | 0 | 0 | 0 | 0 | 0 | 0 | 0 | 0 | 0 | 0 |  |  |  |  | 0 | 1/1/2030 | 12/31/2059 | True | 0 | 0 | 0 | 0 | 0 | 0 | 0 |  | 0 | 0 | 0 | 0 | Unit | 1 |  | 2025 |  |  |  | 0 | 1 |  | Nominal ¦ 2/10/2021 5:12:48 PM | 1010 | 0 | 0 | 0 | 0 | 0
HR_P2_MustTakeStorage_PHES | Average | 2025 | PSE | ANRN 1151 | New Resource 1151 from 21IRPLiIon2hr New Li Ion 2hr | 0 | 0 | 0 | 0 | 0 | 0 | 0 | 0 | 0 |  | 0 | 0 | 0 | 0 | 0 | 0 | 1 | 0 |  | 0 | 0 | 0 | 0 | 0 | 0 | 0 | 0 | 0 | 0 | 0 | 0 | 0 | Battery_PSH | 0 | -1 |  | 0 | -1 | 0 | 0 | 0 | 0 | 0 | 0 | 0 | 0 | 0 | 0 | 0 | 0 |  |  |  |  | 0 | 1/1/2030 | 12/31/2059 | True | 0 | 0 | 0 | 0 | 0 | 0 | 0 |  | 0 | 0 | 0 | 0 | Unit | 1 |  | 2025 |  |  |  | 0 | 1 |  | Nominal ¦ 2/10/2021 5:12:48 PM | 1011 | 0 | 0 | 0 | 0 | 0
HR_P2_MustTakeStorage_PHES | Average | 2025 | PSE | ANRN 1152 | New Resource 1152 from 21IRPLiIon2hr New Li Ion 2hr | 0 | 0 | 0 | 0 | 0 | 0 | 0 | 0 | 0 |  | 0 | 0 | 0 | 0 | 0 | 0 | 1 | 0 |  | 0 | 0 | 0 | 0 | 0 | 0 | 0 | 0 | 0 | 0 | 0 | 0 | 0 | Battery_PSH | 0 | -1 |  | 0 | -1 | 0 | 0 | 0 | 0 | 0 | 0 | 0 | 0 | 0 | 0 | 0 | 0 |  |  |  |  | 0 | 1/1/2030 | 12/31/2059 | True | 0 | 0 | 0 | 0 | 0 | 0 | 0 |  | 0 | 0 | 0 | 0 | Unit | 1 |  | 2025 |  |  |  | 0 | 1 |  | Nominal ¦ 2/10/2021 5:12:48 PM | 1012 | 0 | 0 | 0 | 0 | 0
HR_P2_MustTakeStorage_PHES | Average | 2025 | PSE | ANRN 1153 | New Resource 1153 from 21IRPLiIon2hr New Li Ion 2hr | 0 | 0 | 0 | 0 | 0 | 0 | 0 | 0 | 0 |  | 0 | 0 | 0 | 0 | 0 | 0 | 1 | 0 |  | 0 | 0 | 0 | 0 | 0 | 0 | 0 | 0 | 0 | 0 | 0 | 0 | 0 | Battery_PSH | 0 | -1 |  | 0 | -1 | 0 | 0 | 0 | 0 | 0 | 0 | 0 | 0 | 0 | 0 | 0 | 0 |  |  |  |  | 0 | 1/1/2030 | 12/31/2059 | True | 0 | 0 | 0 | 0 | 0 | 0 | 0 |  | 0 | 0 | 0 | 0 | Unit | 1 |  | 2025 |  |  |  | 0 | 1 |  | Nominal ¦ 2/10/2021 5:12:48 PM | 1013 | 0 | 0 | 0 | 0 | 0
HR_P2_MustTakeStorage_PHES | Average | 2025 | PSE | ANRN 1629 | New Resource 1629 from 21IRPLiIon2hr New Li Ion 2hr | 0 | 0 | 0 | 0 | 0 | 0 | 0 | 0 | 0 |  | 0 | 0 | 0 | 0 | 0 | 0 | 1 | 0 |  | 0 | 0 | 0 | 0 | 0 | 0 | 0 | 0 | 0 | 0 | 0 | 0 | 0 | Battery_PSH | 0 | -1 |  | 0 | -1 | 0 | 0 | 0 | 0 | 0 | 0 | 0 | 0 | 0 | 0 | 0 | 0 |  |  |  |  | 0 | 1/1/2035 | 12/31/2064 | True | 0 | 0 | 0 | 0 | 0 | 0 | 0 |  | 0 | 0 | 0 | 0 | Unit | 1 |  | 2025 |  |  |  | 0 | 1 |  | Nominal ¦ 2/10/2021 5:12:48 PM | 1014 | 0 | 0 | 0 | 0 | 0
HR_P2_MustTakeStorage_PHES | Average | 2025 | PSE | ANRN 1929 | New Resource 1929 from 21IRPLiIon2hr New Li Ion 2hr | 0 | 0 | 0 | 0 | 0 | 0 | 0 | 0 | 0 |  | 0 | 0 | 0 | 0 | 0 | 0 | 1 | 0 |  | 0 | 0 | 0 | 0 | 0 | 0 | 0 | 0 | 0 | 0 | 0 | 0 | 0 | Battery_PSH | 0 | -1 |  | 0 | -1 | 0 | 0 | 0 | 0 | 0 | 0 | 0 | 0 | 0 | 0 | 0 | 0 |  |  |  |  | 0 | 1/1/2038 | 12/31/2067 | True | 0 | 0 | 0 | 0 | 0 | 0 | 0 |  | 0 | 0 | 0 | 0 | Unit | 1 |  | 2025 |  |  |  | 0 | 1 |  | Nominal ¦ 2/10/2021 5:12:48 PM | 1015 | 0 | 0 | 0 | 0 | 0
HR_P2_MustTakeStorage_PHES | Average | 2025 | PSE | ANRN 1930 | New Resource 1930 from 21IRPLiIon2hr New Li Ion 2hr | 0 | 0 | 0 | 0 | 0 | 0 | 0 | 0 | 0 |  | 0 | 0 | 0 | 0 | 0 | 0 | 1 | 0 |  | 0 | 0 | 0 | 0 | 0 | 0 | 0 | 0 | 0 | 0 | 0 | 0 | 0 | Battery_PSH | 0 | -1 |  | 0 | -1 | 0 | 0 | 0 | 0 | 0 | 0 | 0 | 0 | 0 | 0 | 0 | 0 |  |  |  |  | 0 | 1/1/2038 | 12/31/2067 | True | 0 | 0 | 0 | 0 | 0 | 0 | 0 |  | 0 | 0 | 0 | 0 | Unit | 1 |  | 2025 |  |  |  | 0 | 1 |  | Nominal ¦ 2/10/2021 5:12:48 PM | 1016 | 0 | 0 | 0 | 0 | 0
HR_P2_MustTakeStorage_PHES | Average | 2025 | PSE | ANRN 1931 | New Resource 1931 from 21IRPLiIon2hr New Li Ion 2hr | 0 | 0 | 0 | 0 | 0 | 0 | 0 | 0 | 0 |  | 0 | 0 | 0 | 0 | 0 | 0 | 1 | 0 |  | 0 | 0 | 0 | 0 | 0 | 0 | 0 | 0 | 0 | 0 | 0 | 0 | 0 | Battery_PSH | 0 | -1 |  | 0 | -1 | 0 | 0 | 0 | 0 | 0 | 0 | 0 | 0 | 0 | 0 | 0 | 0 |  |  |  |  | 0 | 1/1/2038 | 12/31/2067 | True | 0 | 0 | 0 | 0 | 0 | 0 | 0 |  | 0 | 0 | 0 | 0 | Unit | 1 |  | 2025 |  |  |  | 0 | 1 |  | Nominal ¦ 2/10/2021 5:12:48 PM | 1017 | 0 | 0 | 0 | 0 | 0
HR_P2_MustTakeStorage_PHES | Average | 2025 | PSE | ANRN 2029 | New Resource 2029 from 21IRPLiIon2hr New Li Ion 2hr | 0 | 0 | 0 | 0 | 0 | 0 | 0 | 0 | 0 |  | 0 | 0 | 0 | 0 | 0 | 0 | 1 | 0 |  | 0 | 0 | 0 | 0 | 0 | 0 | 0 | 0 | 0 | 0 | 0 | 0 | 0 | Battery_PSH | 0 | -1 |  | 0 | -1 | 0 | 0 | 0 | 0 | 0 | 0 | 0 | 0 | 0 | 0 | 0 | 0 |  |  |  |  | 0 | 1/1/2039 | 12/31/2068 | True | 0 | 0 | 0 | 0 | 0 | 0 | 0 |  | 0 | 0 | 0 | 0 | Unit | 1 |  | 2025 |  |  |  | 0 | 1 |  | Nominal ¦ 2/10/2021 5:12:48 PM | 1018 | 0 | 0 | 0 | 0 | 0
HR_P2_MustTakeStorage_PHES | Average | 2025 | PSE | ANRN 2030 | New Resource 2030 from 21IRPLiIon2hr New Li Ion 2hr | 0 | 0 | 0 | 0 | 0 | 0 | 0 | 0 | 0 |  | 0 | 0 | 0 | 0 | 0 | 0 | 1 | 0 |  | 0 | 0 | 0 | 0 | 0 | 0 | 0 | 0 | 0 | 0 | 0 | 0 | 0 | Battery_PSH | 0 | -1 |  | 0 | -1 | 0 | 0 | 0 | 0 | 0 | 0 | 0 | 0 | 0 | 0 | 0 | 0 |  |  |  |  | 0 | 1/1/2039 | 12/31/2068 | True | 0 | 0 | 0 | 0 | 0 | 0 | 0 |  | 0 | 0 | 0 | 0 | Unit | 1 |  | 2025 |  |  |  | 0 | 1 |  | Nominal ¦ 2/10/2021 5:12:48 PM | 1019 | 0 | 0 | 0 | 0 | 0
HR_P2_MustTakeStorage_PHES | Average | 2025 | PSE | ANRN 2129 | New Resource 2129 from 21IRPLiIon2hr New Li Ion 2hr | 0 | 0 | 0 | 0 | 0 | 0 | 0 | 0 | 0 |  | 0 | 0 | 0 | 0 | 0 | 0 | 1 | 0 |  | 0 | 0 | 0 | 0 | 0 | 0 | 0 | 0 | 0 | 0 | 0 | 0 | 0 | Battery_PSH | 0 | -1 |  | 0 | -1 | 0 | 0 | 0 | 0 | 0 | 0 | 0 | 0 | 0 | 0 | 0 | 0 |  |  |  |  | 0 | 1/1/2040 | 12/31/2069 | True | 0 | 0 | 0 | 0 | 0 | 0 | 0 |  | 0 | 0 | 0 | 0 | Unit | 1 |  | 2025 |  |  |  | 0 | 1 |  | Nominal ¦ 2/10/2021 5:12:48 PM | 1020 | 0 | 0 | 0 | 0 | 0
HR_P2_MustTakeStorage_PHES | Average | 2025 | PSE | ANRN 2429 | New Resource 2429 from 21IRPLiIon2hr New Li Ion 2hr | 0 | 0 | 0 | 0 | 0 | 0 | 0 | 0 | 0 |  | 0 | 0 | 0 | 0 | 0 | 0 | 1 | 0 |  | 0 | 0 | 0 | 0 | 0 | 0 | 0 | 0 | 0 | 0 | 0 | 0 | 0 | Battery_PSH | 0 | -1 |  | 0 | -1 | 0 | 0 | 0 | 0 | 0 | 0 | 0 | 0 | 0 | 0 | 0 | 0 |  |  |  |  | 0 | 1/1/2043 | 12/31/2072 | True | 0 | 0 | 0 | 0 | 0 | 0 | 0 |  | 0 | 0 | 0 | 0 | Unit | 1 |  | 2025 |  |  |  | 0 | 1 |  | Nominal ¦ 2/10/2021 5:12:48 PM | 1021 | 0 | 0 | 0 | 0 | 0
HR_P2_MustTakeStorage_PHES | Average | 2025 | PSE | ANRN 2430 | New Resource 2430 from 21IRPLiIon2hr New Li Ion 2hr | 0 | 0 | 0 | 0 | 0 | 0 | 0 | 0 | 0 |  | 0 | 0 | 0 | 0 | 0 | 0 | 1 | 0 |  | 0 | 0 | 0 | 0 | 0 | 0 | 0 | 0 | 0 | 0 | 0 | 0 | 0 | Battery_PSH | 0 | -1 |  | 0 | -1 | 0 | 0 | 0 | 0 | 0 | 0 | 0 | 0 | 0 | 0 | 0 | 0 |  |  |  |  | 0 | 1/1/2043 | 12/31/2072 | True | 0 | 0 | 0 | 0 | 0 | 0 | 0 |  | 0 | 0 | 0 | 0 | Unit | 1 |  | 2025 |  |  |  | 0 | 1 |  | Nominal ¦ 2/10/2021 5:12:48 PM | 1022 | 0 | 0 | 0 | 0 | 0
HR_P2_MustTakeStorage_PHES | Average | 2025 | PSE | ANRN 2431 | New Resource 2431 from 21IRPLiIon2hr New Li Ion 2hr | 0 | 0 | 0 | 0 | 0 | 0 | 0 | 0 | 0 |  | 0 | 0 | 0 | 0 | 0 | 0 | 1 | 0 |  | 0 | 0 | 0 | 0 | 0 | 0 | 0 | 0 | 0 | 0 | 0 | 0 | 0 | Battery_PSH | 0 | -1 |  | 0 | -1 | 0 | 0 | 0 | 0 | 0 | 0 | 0 | 0 | 0 | 0 | 0 | 0 |  |  |  |  | 0 | 1/1/2043 | 12/31/2072 | True | 0 | 0 | 0 | 0 | 0 | 0 | 0 |  | 0 | 0 | 0 | 0 | Unit | 1 |  | 2025 |  |  |  | 0 | 1 |  | Nominal ¦ 2/10/2021 5:12:48 PM | 1023 | 0 | 0 | 0 | 0 | 0
HR_P2_MustTakeStorage_PHES | Average | 2025 | PSE | ANRN 2432 | New Resource 2432 from 21IRPLiIon2hr New Li Ion 2hr | 0 | 0 | 0 | 0 | 0 | 0 | 0 | 0 | 0 |  | 0 | 0 | 0 | 0 | 0 | 0 | 1 | 0 |  | 0 | 0 | 0 | 0 | 0 | 0 | 0 | 0 | 0 | 0 | 0 | 0 | 0 | Battery_PSH | 0 | -1 |  | 0 | -1 | 0 | 0 | 0 | 0 | 0 | 0 | 0 | 0 | 0 | 0 | 0 | 0 |  |  |  |  | 0 | 1/1/2043 | 12/31/2072 | True | 0 | 0 | 0 | 0 | 0 | 0 | 0 |  | 0 | 0 | 0 | 0 | Unit | 1 |  | 2025 |  |  |  | 0 | 1 |  | Nominal ¦ 2/10/2021 5:12:48 PM | 1024 | 0 | 0 | 0 | 0 | 0
HR_P2_MustTakeStorage_PHES | Average | 2025 | PSE | ANRN 2433 | New Resource 2433 from 21IRPLiIon2hr New Li Ion 2hr | 0 | 0 | 0 | 0 | 0 | 0 | 0 | 0 | 0 |  | 0 | 0 | 0 | 0 | 0 | 0 | 1 | 0 |  | 0 | 0 | 0 | 0 | 0 | 0 | 0 | 0 | 0 | 0 | 0 | 0 | 0 | Battery_PSH | 0 | -1 |  | 0 | -1 | 0 | 0 | 0 | 0 | 0 | 0 | 0 | 0 | 0 | 0 | 0 | 0 |  |  |  |  | 0 | 1/1/2043 | 12/31/2072 | True | 0 | 0 | 0 | 0 | 0 | 0 | 0 |  | 0 | 0 | 0 | 0 | Unit | 1 |  | 2025 |  |  |  | 0 | 1 |  | Nominal ¦ 2/10/2021 5:12:48 PM | 1025 | 0 | 0 | 0 | 0 | 0
HR_P2_MustTakeStorage_PHES | Average | 2025 | PSE | ANRN 2529 | New Resource 2529 from 21IRPLiIon2hr New Li Ion 2hr | 0 | 0 | 0 | 0 | 0 | 0 | 0 | 0 | 0 |  | 0 | 0 | 0 | 0 | 0 | 0 | 1 | 0 |  | 0 | 0 | 0 | 0 | 0 | 0 | 0 | 0 | 0 | 0 | 0 | 0 | 0 | Battery_PSH | 0 | -1 |  | 0 | -1 | 0 | 0 | 0 | 0 | 0 | 0 | 0 | 0 | 0 | 0 | 0 | 0 |  |  |  |  | 0 | 1/1/2044 | 12/31/2073 | True | 0 | 0 | 0 | 0 | 0 | 0 | 0 |  | 0 | 0 | 0 | 0 | Unit | 1 |  | 2025 |  |  |  | 0 | 1 |  | Nominal ¦ 2/10/2021 5:12:48 PM | 1026 | 0 | 0 | 0 | 0 | 0
HR_P2_MustTakeStorage_PHES | Average | 2025 | PSE | ANRN 2530 | New Resource 2530 from 21IRPLiIon2hr New Li Ion 2hr | 0 | 0 | 0 | 0 | 0 | 0 | 0 | 0 | 0 |  | 0 | 0 | 0 | 0 | 0 | 0 | 1 | 0 |  | 0 | 0 | 0 | 0 | 0 | 0 | 0 | 0 | 0 | 0 | 0 | 0 | 0 | Battery_PSH | 0 | -1 |  | 0 | -1 | 0 | 0 | 0 | 0 | 0 | 0 | 0 | 0 | 0 | 0 | 0 | 0 |  |  |  |  | 0 | 1/1/2044 | 12/31/2073 | True | 0 | 0 | 0 | 0 | 0 | 0 | 0 |  | 0 | 0 | 0 | 0 | Unit | 1 |  | 2025 |  |  |  | 0 | 1 |  | Nominal ¦ 2/10/2021 5:12:48 PM | 1027 | 0 | 0 | 0 | 0 | 0
HR_P2_MustTakeStorage_PHES | Average | 2025 | PSE | ANRN 2531 | New Resource 2531 from 21IRPLiIon2hr New Li Ion 2hr | 0 | 0 | 0 | 0 | 0 | 0 | 0 | 0 | 0 |  | 0 | 0 | 0 | 0 | 0 | 0 | 1 | 0 |  | 0 | 0 | 0 | 0 | 0 | 0 | 0 | 0 | 0 | 0 | 0 | 0 | 0 | Battery_PSH | 0 | -1 |  | 0 | -1 | 0 | 0 | 0 | 0 | 0 | 0 | 0 | 0 | 0 | 0 | 0 | 0 |  |  |  |  | 0 | 1/1/2044 | 12/31/2073 | True | 0 | 0 | 0 | 0 | 0 | 0 | 0 |  | 0 | 0 | 0 | 0 | Unit | 1 |  | 2025 |  |  |  | 0 | 1 |  | Nominal ¦ 2/10/2021 5:12:48 PM | 1028 | 0 | 0 | 0 | 0 | 0
HR_P2_MustTakeStorage_PHES | Average | 2025 | PSE | ANRN 2532 | New Resource 2532 from 21IRPLiIon2hr New Li Ion 2hr | 0 | 0 | 0 | 0 | 0 | 0 | 0 | 0 | 0 |  | 0 | 0 | 0 | 0 | 0 | 0 | 1 | 0 |  | 0 | 0 | 0 | 0 | 0 | 0 | 0 | 0 | 0 | 0 | 0 | 0 | 0 | Battery_PSH | 0 | -1 |  | 0 | -1 | 0 | 0 | 0 | 0 | 0 | 0 | 0 | 0 | 0 | 0 | 0 | 0 |  |  |  |  | 0 | 1/1/2044 | 12/31/2073 | True | 0 | 0 | 0 | 0 | 0 | 0 | 0 |  | 0 | 0 | 0 | 0 | Unit | 1 |  | 2025 |  |  |  | 0 | 1 |  | Nominal ¦ 2/10/2021 5:12:48 PM | 1029 | 0 | 0 | 0 | 0 | 0
HR_P2_MustTakeStorage_PHES | Average | 2025 | PSE | ANRN 2729 | New Resource 2729 from 21IRPLiIon2hr New Li Ion 2hr | 0 | 0 | 0 | 0 | 0 | 0 | 0 | 0 | 0 |  | 0 | 0 | 0 | 0 | 0 | 0 | 1 | 0 |  | 0 | 0 | 0 | 0 | 0 | 0 | 0 | 0 | 0 | 0 | 0 | 0 | 0 | Battery_PSH | 0 | -1 |  | 0 | -1 | 0 | 0 | 0 | 0 | 0 | 0 | 0 | 0 | 0 | 0 | 0 | 0 |  |  |  |  | 0 | 1/1/2046 | 12/31/2075 | True | 0 | 0 | 0 | 0 | 0 | 0 | 0 |  | 0 | 0 | 0 | 0 | Unit | 1 |  | 2025 |  |  |  | 0 | 1 |  | Nominal ¦ 2/10/2021 5:12:48 PM | 1030 | 0 | 0 | 0 | 0 | 0
HR_P2_MustTakeStorage_PHES | Average | 2025 | PSE | ANRN 2730 | New Resource 2730 from 21IRPLiIon2hr New Li Ion 2hr | 0 | 0 | 0 | 0 | 0 | 0 | 0 | 0 | 0 |  | 0 | 0 | 0 | 0 | 0 | 0 | 1 | 0 |  | 0 | 0 | 0 | 0 | 0 | 0 | 0 | 0 | 0 | 0 | 0 | 0 | 0 | Battery_PSH | 0 | -1 |  | 0 | -1 | 0 | 0 | 0 | 0 | 0 | 0 | 0 | 0 | 0 | 0 | 0 | 0 |  |  |  |  | 0 | 1/1/2046 | 12/31/2075 | True | 0 | 0 | 0 | 0 | 0 | 0 | 0 |  | 0 | 0 | 0 | 0 | Unit | 1 |  | 2025 |  |  |  | 0 | 1 |  | Nominal ¦ 2/10/2021 5:12:48 PM | 1031 | 0 | 0 | 0 | 0 | 0
HR_P2_MustTakeStorage_PHES | Average | 2025 | PSE | ANRN 2731 | New Resource 2731 from 21IRPLiIon2hr New Li Ion 2hr | 0 | 0 | 0 | 0 | 0 | 0 | 0 | 0 | 0 |  | 0 | 0 | 0 | 0 | 0 | 0 | 1 | 0 |  | 0 | 0 | 0 | 0 | 0 | 0 | 0 | 0 | 0 | 0 | 0 | 0 | 0 | Battery_PSH | 0 | -1 |  | 0 | -1 | 0 | 0 | 0 | 0 | 0 | 0 | 0 | 0 | 0 | 0 | 0 | 0 |  |  |  |  | 0 | 1/1/2046 | 12/31/2075 | True | 0 | 0 | 0 | 0 | 0 | 0 | 0 |  | 0 | 0 | 0 | 0 | Unit | 1 |  | 2025 |  |  |  | 0 | 1 |  | Nominal ¦ 2/10/2021 5:12:48 PM | 1032 | 0 | 0 | 0 | 0 | 0
HR_P2_MustTakeStorage_PHES | Average | 2025 | PSE | ANRN 2732 | New Resource 2732 from 21IRPLiIon2hr New Li Ion 2hr | 0 | 0 | 0 | 0 | 0 | 0 | 0 | 0 | 0 |  | 0 | 0 | 0 | 0 | 0 | 0 | 1 | 0 |  | 0 | 0 | 0 | 0 | 0 | 0 | 0 | 0 | 0 | 0 | 0 | 0 | 0 | Battery_PSH | 0 | -1 |  | 0 | -1 | 0 | 0 | 0 | 0 | 0 | 0 | 0 | 0 | 0 | 0 | 0 | 0 |  |  |  |  | 0 | 1/1/2046 | 12/31/2075 | True | 0 | 0 | 0 | 0 | 0 | 0 | 0 |  | 0 | 0 | 0 | 0 | Unit | 1 |  | 2025 |  |  |  | 0 | 1 |  | Nominal ¦ 2/10/2021 5:12:48 PM | 1033 | 0 | 0 | 0 | 0 | 0
HR_P2_MustTakeStorage_PHES | Average | 2025 | PSE | ANRN 2733 | New Resource 2733 from 21IRPLiIon2hr New Li Ion 2hr | 0 | 0 | 0 | 0 | 0 | 0 | 0 | 0 | 0 |  | 0 | 0 | 0 | 0 | 0 | 0 | 1 | 0 |  | 0 | 0 | 0 | 0 | 0 | 0 | 0 | 0 | 0 | 0 | 0 | 0 | 0 | Battery_PSH | 0 | -1 |  | 0 | -1 | 0 | 0 | 0 | 0 | 0 | 0 | 0 | 0 | 0 | 0 | 0 | 0 |  |  |  |  | 0 | 1/1/2046 | 12/31/2075 | True | 0 | 0 | 0 | 0 | 0 | 0 | 0 |  | 0 | 0 | 0 | 0 | Unit | 1 |  | 2025 |  |  |  | 0 | 1 |  | Nominal ¦ 2/10/2021 5:12:48 PM | 1034 | 0 | 0 | 0 | 0 | 0
HR_P2_MustTakeStorage_PHES | Average | 2025 | PSE | ANRN 2734 | New Resource 2734 from 21IRPLiIon2hr New Li Ion 2hr | 0 | 0 | 0 | 0 | 0 | 0 | 0 | 0 | 0 |  | 0 | 0 | 0 | 0 | 0 | 0 | 1 | 0 |  | 0 | 0 | 0 | 0 | 0 | 0 | 0 | 0 | 0 | 0 | 0 | 0 | 0 | Battery_PSH | 0 | -1 |  | 0 | -1 | 0 | 0 | 0 | 0 | 0 | 0 | 0 | 0 | 0 | 0 | 0 | 0 |  |  |  |  | 0 | 1/1/2046 | 12/31/2075 | True | 0 | 0 | 0 | 0 | 0 | 0 | 0 |  | 0 | 0 | 0 | 0 | Unit | 1 |  | 2025 |  |  |  | 0 | 1 |  | Nominal ¦ 2/10/2021 5:12:48 PM | 1035 | 0 | 0 | 0 | 0 | 0
HR_P2_MustTakeStorage_PHES | Average | 2025 | PSE | ANRN 2735 | New Resource 2735 from 21IRPLiIon2hr New Li Ion 2hr | 0 | 0 | 0 | 0 | 0 | 0 | 0 | 0 | 0 |  | 0 | 0 | 0 | 0 | 0 | 0 | 1 | 0 |  | 0 | 0 | 0 | 0 | 0 | 0 | 0 | 0 | 0 | 0 | 0 | 0 | 0 | Battery_PSH | 0 | -1 |  | 0 | -1 | 0 | 0 | 0 | 0 | 0 | 0 | 0 | 0 | 0 | 0 | 0 | 0 |  |  |  |  | 0 | 1/1/2046 | 12/31/2075 | True | 0 | 0 | 0 | 0 | 0 | 0 | 0 |  | 0 | 0 | 0 | 0 | Unit | 1 |  | 2025 |  |  |  | 0 | 1 |  | Nominal ¦ 2/10/2021 5:12:48 PM | 1036 | 0 | 0 | 0 | 0 | 0
HR_P2_MustTakeStorage_PHES | Average | 2025 | PSE | ANRN 2736 | New Resource 2736 from 21IRPLiIon2hr New Li Ion 2hr | 0 | 0 | 0 | 0 | 0 | 0 | 0 | 0 | 0 |  | 0 | 0 | 0 | 0 | 0 | 0 | 1 | 0 |  | 0 | 0 | 0 | 0 | 0 | 0 | 0 | 0 | 0 | 0 | 0 | 0 | 0 | Battery_PSH | 0 | -1 |  | 0 | -1 | 0 | 0 | 0 | 0 | 0 | 0 | 0 | 0 | 0 | 0 | 0 | 0 |  |  |  |  | 0 | 1/1/2046 | 12/31/2075 | True | 0 | 0 | 0 | 0 | 0 | 0 | 0 |  | 0 | 0 | 0 | 0 | Unit | 1 |  | 2025 |  |  |  | 0 | 1 |  | Nominal ¦ 2/10/2021 5:12:48 PM | 1037 | 0 | 0 | 0 | 0 | 0
HR_P2_MustTakeStorage_PHES | Average | 2025 | PSE | ANRN 2737 | New Resource 2737 from 21IRPLiIon2hr New Li Ion 2hr | 0 | 0 | 0 | 0 | 0 | 0 | 0 | 0 | 0 |  | 0 | 0 | 0 | 0 | 0 | 0 | 1 | 0 |  | 0 | 0 | 0 | 0 | 0 | 0 | 0 | 0 | 0 | 0 | 0 | 0 | 0 | Battery_PSH | 0 | -1 |  | 0 | -1 | 0 | 0 | 0 | 0 | 0 | 0 | 0 | 0 | 0 | 0 | 0 | 0 |  |  |  |  | 0 | 1/1/2046 | 12/31/2075 | True | 0 | 0 | 0 | 0 | 0 | 0 | 0 |  | 0 | 0 | 0 | 0 | Unit | 1 |  | 2025 |  |  |  | 0 | 1 |  | Nominal ¦ 2/10/2021 5:12:48 PM | 1038 | 0 | 0 | 0 | 0 | 0
HR_P2_MustTakeStorage_PHES | Average | 2025 | PSE | ANRN 2738 | New Resource 2738 from 21IRPLiIon2hr New Li Ion 2hr | 0 | 0 | 0 | 0 | 0 | 0 | 0 | 0 | 0 |  | 0 | 0 | 0 | 0 | 0 | 0 | 1 | 0 |  | 0 | 0 | 0 | 0 | 0 | 0 | 0 | 0 | 0 | 0 | 0 | 0 | 0 | Battery_PSH | 0 | -1 |  | 0 | -1 | 0 | 0 | 0 | 0 | 0 | 0 | 0 | 0 | 0 | 0 | 0 | 0 |  |  |  |  | 0 | 1/1/2046 | 12/31/2075 | True | 0 | 0 | 0 | 0 | 0 | 0 | 0 |  | 0 | 0 | 0 | 0 | Unit | 1 |  | 2025 |  |  |  | 0 | 1 |  | Nominal ¦ 2/10/2021 5:12:48 PM | 1039 | 0 | 0 | 0 | 0 | 0
HR_P2_MustTakeStorage_PHES | Average | 2025 | PSE | ANRN 2739 | New Resource 2739 from 21IRPLiIon2hr New Li Ion 2hr | 0 | 0 | 0 | 0 | 0 | 0 | 0 | 0 | 0 |  | 0 | 0 | 0 | 0 | 0 | 0 | 1 | 0 |  | 0 | 0 | 0 | 0 | 0 | 0 | 0 | 0 | 0 | 0 | 0 | 0 | 0 | Battery_PSH | 0 | -1 |  | 0 | -1 | 0 | 0 | 0 | 0 | 0 | 0 | 0 | 0 | 0 | 0 | 0 | 0 |  |  |  |  | 0 | 1/1/2046 | 12/31/2075 | True | 0 | 0 | 0 | 0 | 0 | 0 | 0 |  | 0 | 0 | 0 | 0 | Unit | 1 |  | 2025 |  |  |  | 0 | 1 |  | Nominal ¦ 2/10/2021 5:12:48 PM | 1040 | 0 | 0 | 0 | 0 | 0
HR_P2_MustTakeStorage_PHES | Average | 2025 | PSE | ANRN 2740 | New Resource 2740 from 21IRPLiIon2hr New Li Ion 2hr | 0 | 0 | 0 | 0 | 0 | 0 | 0 | 0 | 0 |  | 0 | 0 | 0 | 0 | 0 | 0 | 1 | 0 |  | 0 | 0 | 0 | 0 | 0 | 0 | 0 | 0 | 0 | 0 | 0 | 0 | 0 | Battery_PSH | 0 | -1 |  | 0 | -1 | 0 | 0 | 0 | 0 | 0 | 0 | 0 | 0 | 0 | 0 | 0 | 0 |  |  |  |  | 0 | 1/1/2046 | 12/31/2075 | True | 0 | 0 | 0 | 0 | 0 | 0 | 0 |  | 0 | 0 | 0 | 0 | Unit | 1 |  | 2025 |  |  |  | 0 | 1 |  | Nominal ¦ 2/10/2021 5:12:48 PM | 1041 | 0 | 0 | 0 | 0 | 0
HR_P2_MustTakeStorage_PHES | Average | 2025 | PSE | ANRN 2741 | New Resource 2741 from 21IRPLiIon2hr New Li Ion 2hr | 0 | 0 | 0 | 0 | 0 | 0 | 0 | 0 | 0 |  | 0 | 0 | 0 | 0 | 0 | 0 | 1 | 0 |  | 0 | 0 | 0 | 0 | 0 | 0 | 0 | 0 | 0 | 0 | 0 | 0 | 0 | Battery_PSH | 0 | -1 |  | 0 | -1 | 0 | 0 | 0 | 0 | 0 | 0 | 0 | 0 | 0 | 0 | 0 | 0 |  |  |  |  | 0 | 1/1/2046 | 12/31/2075 | True | 0 | 0 | 0 | 0 | 0 | 0 | 0 |  | 0 | 0 | 0 | 0 | Unit | 1 |  | 2025 |  |  |  | 0 | 1 |  | Nominal ¦ 2/10/2021 5:12:48 PM | 1042 | 0 | 0 | 0 | 0 | 0
HR_P2_MustTakeStorage_PHES | Average | 2025 | PSE | ANRN 2742 | New Resource 2742 from 21IRPLiIon2hr New Li Ion 2hr | 0 | 0 | 0 | 0 | 0 | 0 | 0 | 0 | 0 |  | 0 | 0 | 0 | 0 | 0 | 0 | 1 | 0 |  | 0 | 0 | 0 | 0 | 0 | 0 | 0 | 0 | 0 | 0 | 0 | 0 | 0 | Battery_PSH | 0 | -1 |  | 0 | -1 | 0 | 0 | 0 | 0 | 0 | 0 | 0 | 0 | 0 | 0 | 0 | 0 |  |  |  |  | 0 | 1/1/2046 | 12/31/2075 | True | 0 | 0 | 0 | 0 | 0 | 0 | 0 |  | 0 | 0 | 0 | 0 | Unit | 1 |  | 2025 |  |  |  | 0 | 1 |  | Nominal ¦ 2/10/2021 5:12:48 PM | 1043 | 0 | 0 | 0 | 0 | 0
HR_P2_MustTakeStorage_PHES | Average | 2025 | PSE | ANRN 2743 | New Resource 2743 from 21IRPLiIon2hr New Li Ion 2hr | 0 | 0 | 0 | 0 | 0 | 0 | 0 | 0 | 0 |  | 0 | 0 | 0 | 0 | 0 | 0 | 1 | 0 |  | 0 | 0 | 0 | 0 | 0 | 0 | 0 | 0 | 0 | 0 | 0 | 0 | 0 | Battery_PSH | 0 | -1 |  | 0 | -1 | 0 | 0 | 0 | 0 | 0 | 0 | 0 | 0 | 0 | 0 | 0 | 0 |  |  |  |  | 0 | 1/1/2046 | 12/31/2075 | True | 0 | 0 | 0 | 0 | 0 | 0 | 0 |  | 0 | 0 | 0 | 0 | Unit | 1 |  | 2025 |  |  |  | 0 | 1 |  | Nominal ¦ 2/10/2021 5:12:48 PM | 1044 | 0 | 0 | 0 | 0 | 0
HR_P2_MustTakeStorage_PHES | Average | 2025 | PSE | ANRN 2744 | New Resource 2744 from 21IRPLiIon2hr New Li Ion 2hr | 0 | 0 | 0 | 0 | 0 | 0 | 0 | 0 | 0 |  | 0 | 0 | 0 | 0 | 0 | 0 | 1 | 0 |  | 0 | 0 | 0 | 0 | 0 | 0 | 0 | 0 | 0 | 0 | 0 | 0 | 0 | Battery_PSH | 0 | -1 |  | 0 | -1 | 0 | 0 | 0 | 0 | 0 | 0 | 0 | 0 | 0 | 0 | 0 | 0 |  |  |  |  | 0 | 1/1/2046 | 12/31/2075 | True | 0 | 0 | 0 | 0 | 0 | 0 | 0 |  | 0 | 0 | 0 | 0 | Unit | 1 |  | 2025 |  |  |  | 0 | 1 |  | Nominal ¦ 2/10/2021 5:12:48 PM | 1045 | 0 | 0 | 0 | 0 | 0
HR_P2_MustTakeStorage_PHES | Average | 2025 | PSE | ANRN 2745 | New Resource 2745 from 21IRPLiIon2hr New Li Ion 2hr | 0 | 0 | 0 | 0 | 0 | 0 | 0 | 0 | 0 |  | 0 | 0 | 0 | 0 | 0 | 0 | 1 | 0 |  | 0 | 0 | 0 | 0 | 0 | 0 | 0 | 0 | 0 | 0 | 0 | 0 | 0 | Battery_PSH | 0 | -1 |  | 0 | -1 | 0 | 0 | 0 | 0 | 0 | 0 | 0 | 0 | 0 | 0 | 0 | 0 |  |  |  |  | 0 | 1/1/2046 | 12/31/2075 | True | 0 | 0 | 0 | 0 | 0 | 0 | 0 |  | 0 | 0 | 0 | 0 | Unit | 1 |  | 2025 |  |  |  | 0 | 1 |  | Nominal ¦ 2/10/2021 5:12:48 PM | 1046 | 0 | 0 | 0 | 0 | 0
HR_P2_MustTakeStorage_PHES | Average | 2025 | PSE | ANRN 2746 | New Resource 2746 from 21IRPLiIon2hr New Li Ion 2hr | 0 | 0 | 0 | 0 | 0 | 0 | 0 | 0 | 0 |  | 0 | 0 | 0 | 0 | 0 | 0 | 1 | 0 |  | 0 | 0 | 0 | 0 | 0 | 0 | 0 | 0 | 0 | 0 | 0 | 0 | 0 | Battery_PSH | 0 | -1 |  | 0 | -1 | 0 | 0 | 0 | 0 | 0 | 0 | 0 | 0 | 0 | 0 | 0 | 0 |  |  |  |  | 0 | 1/1/2046 | 12/31/2075 | True | 0 | 0 | 0 | 0 | 0 | 0 | 0 |  | 0 | 0 | 0 | 0 | Unit | 1 |  | 2025 |  |  |  | 0 | 1 |  | Nominal ¦ 2/10/2021 5:12:48 PM | 1047 | 0 | 0 | 0 | 0 | 0
HR_P2_MustTakeStorage_PHES | Average | 2025 | PSE | ANRN 2747 | New Resource 2747 from 21IRPLiIon2hr New Li Ion 2hr | 0 | 0 | 0 | 0 | 0 | 0 | 0 | 0 | 0 |  | 0 | 0 | 0 | 0 | 0 | 0 | 1 | 0 |  | 0 | 0 | 0 | 0 | 0 | 0 | 0 | 0 | 0 | 0 | 0 | 0 | 0 | Battery_PSH | 0 | -1 |  | 0 | -1 | 0 | 0 | 0 | 0 | 0 | 0 | 0 | 0 | 0 | 0 | 0 | 0 |  |  |  |  | 0 | 1/1/2046 | 12/31/2075 | True | 0 | 0 | 0 | 0 | 0 | 0 | 0 |  | 0 | 0 | 0 | 0 | Unit | 1 |  | 2025 |  |  |  | 0 | 1 |  | Nominal ¦ 2/10/2021 5:12:48 PM | 1048 | 0 | 0 | 0 | 0 | 0
HR_P2_MustTakeStorage_PHES | Average | 2025 | PSE | ANRN 2748 | New Resource 2748 from 21IRPLiIon2hr New Li Ion 2hr | 0 | 0 | 0 | 0 | 0 | 0 | 0 | 0 | 0 |  | 0 | 0 | 0 | 0 | 0 | 0 | 1 | 0 |  | 0 | 0 | 0 | 0 | 0 | 0 | 0 | 0 | 0 | 0 | 0 | 0 | 0 | Battery_PSH | 0 | -1 |  | 0 | -1 | 0 | 0 | 0 | 0 | 0 | 0 | 0 | 0 | 0 | 0 | 0 | 0 |  |  |  |  | 0 | 1/1/2046 | 12/31/2075 | True | 0 | 0 | 0 | 0 | 0 | 0 | 0 |  | 0 | 0 | 0 | 0 | Unit | 1 |  | 2025 |  |  |  | 0 | 1 |  | Nominal ¦ 2/10/2021 5:12:48 PM | 1049 | 0 | 0 | 0 | 0 | 0
HR_P2_MustTakeStorage_PHES | Average | 2025 | PSE | ANRN 2749 | New Resource 2749 from 21IRPLiIon2hr New Li Ion 2hr | 0 | 0 | 0 | 0 | 0 | 0 | 0 | 0 | 0 |  | 0 | 0 | 0 | 0 | 0 | 0 | 1 | 0 |  | 0 | 0 | 0 | 0 | 0 | 0 | 0 | 0 | 0 | 0 | 0 | 0 | 0 | Battery_PSH | 0 | -1 |  | 0 | -1 | 0 | 0 | 0 | 0 | 0 | 0 | 0 | 0 | 0 | 0 | 0 | 0 |  |  |  |  | 0 | 1/1/2046 | 12/31/2075 | True | 0 | 0 | 0 | 0 | 0 | 0 | 0 |  | 0 | 0 | 0 | 0 | Unit | 1 |  | 2025 |  |  |  | 0 | 1 |  | Nominal ¦ 2/10/2021 5:12:48 PM | 1050 | 0 | 0 | 0 | 0 | 0
HR_P2_MustTakeStorage_PHES | Average | 2025 | PSE | ANRN 2750 | New Resource 2750 from 21IRPLiIon2hr New Li Ion 2hr | 0 | 0 | 0 | 0 | 0 | 0 | 0 | 0 | 0 |  | 0 | 0 | 0 | 0 | 0 | 0 | 1 | 0 |  | 0 | 0 | 0 | 0 | 0 | 0 | 0 | 0 | 0 | 0 | 0 | 0 | 0 | Battery_PSH | 0 | -1 |  | 0 | -1 | 0 | 0 | 0 | 0 | 0 | 0 | 0 | 0 | 0 | 0 | 0 | 0 |  |  |  |  | 0 | 1/1/2046 | 12/31/2075 | True | 0 | 0 | 0 | 0 | 0 | 0 | 0 |  | 0 | 0 | 0 | 0 | Unit | 1 |  | 2025 |  |  |  | 0 | 1 |  | Nominal ¦ 2/10/2021 5:12:48 PM | 1051 | 0 | 0 | 0 | 0 | 0
HR_P2_MustTakeStorage_PHES | Average | 2025 | PSE | ANRN 2751 | New Resource 2751 from 21IRPLiIon2hr New Li Ion 2hr | 0 | 0 | 0 | 0 | 0 | 0 | 0 | 0 | 0 |  | 0 | 0 | 0 | 0 | 0 | 0 | 1 | 0 |  | 0 | 0 | 0 | 0 | 0 | 0 | 0 | 0 | 0 | 0 | 0 | 0 | 0 | Battery_PSH | 0 | -1 |  | 0 | -1 | 0 | 0 | 0 | 0 | 0 | 0 | 0 | 0 | 0 | 0 | 0 | 0 |  |  |  |  | 0 | 1/1/2046 | 12/31/2075 | True | 0 | 0 | 0 | 0 | 0 | 0 | 0 |  | 0 | 0 | 0 | 0 | Unit | 1 |  | 2025 |  |  |  | 0 | 1 |  | Nominal ¦ 2/10/2021 5:12:48 PM | 1052 | 0 | 0 | 0 | 0 | 0
HR_P2_MustTakeStorage_PHES | Average | 2025 | PSE | ANRN 8629 | New Resource 8629 from 21IRPPHSE New Pumped hydro storage | 0 | 0 | 0 | 0 | 0 | 0 | 0 | 0 | 0 |  | 0 | 0 | 0 | 0 | 0 | 0 | 1 | 0 |  | 0 | 0 | 0 | 0 | 0 | 0 | 0 | 0 | 0 | 0 | 0 | 0 | 0 | Battery_PSH | 0 | -1 |  | 0 | -1 | 0 | 0 | 0 | 0 | 0 | 0 | 0 | 0 | 0 | 0 | 0 | 0 |  |  |  |  | 0 | 1/1/2026 | 12/31/2055 | True | 0 | 0 | 0 | 0 | 0 | 0 | 0 |  | 0 | 0 | 0 | 0 | Unit | 1 |  | 2025 |  |  |  | 0 | 1 |  | Nominal ¦ 2/10/2021 5:12:48 PM | 1053 | 0 | 0 | 0 | 0 | 0
HR_P2_MustTakeStorage_PHES | Average | 2025 | PSE | ANRN 8630 | New Resource 8630 from 21IRPPHSE New Pumped hydro storage | 0 | 0 | 0 | 0 | 0 | 0 | 0 | 0 | 0 |  | 0 | 0 | 0 | 0 | 0 | 0 | 1 | 0 |  | 0 | 0 | 0 | 0 | 0 | 0 | 0 | 0 | 0 | 0 | 0 | 0 | 0 | Battery_PSH | 0 | -1 |  | 0 | -1 | 0 | 0 | 0 | 0 | 0 | 0 | 0 | 0 | 0 | 0 | 0 | 0 |  |  |  |  | 0 | 1/1/2026 | 12/31/2055 | True | 0 | 0 | 0 | 0 | 0 | 0 | 0 |  | 0 | 0 | 0 | 0 | Unit | 1 |  | 2025 |  |  |  | 0 | 1 |  | Nominal ¦ 2/10/2021 5:12:48 PM | 1054 | 0 | 0 | 0 | 0 | 0
HR_P2_MustTakeStorage_PHES | Average | 2025 | PSE | ANRN 8631 | New Resource 8631 from 21IRPPHSE New Pumped hydro storage | 0 | 0 | 0 | 0 | 0 | 0 | 0 | 0 | 0 |  | 0 | 0 | 0 | 0 | 0 | 0 | 1 | 0 |  | 0 | 0 | 0 | 0 | 0 | 0 | 0 | 0 | 0 | 0 | 0 | 0 | 0 | Battery_PSH | 0 | -1 |  | 0 | -1 | 0 | 0 | 0 | 0 | 0 | 0 | 0 | 0 | 0 | 0 | 0 | 0 |  |  |  |  | 0 | 1/1/2026 | 12/31/2055 | True | 0 | 0 | 0 | 0 | 0 | 0 | 0 |  | 0 | 0 | 0 | 0 | Unit | 1 |  | 2025 |  |  |  | 0 | 1 |  | Nominal ¦ 2/10/2021 5:12:48 PM | 1055 | 0 | 0 | 0 | 0 | 0
HR_P2_MustTakeStorage_PHES | Average | 2025 | PSE | ANRN 8632 | New Resource 8632 from 21IRPPHSE New Pumped hydro storage | 0 | 0 | 0 | 0 | 0 | 0 | 0 | 0 | 0 |  | 0 | 0 | 0 | 0 | 0 | 0 | 1 | 0 |  | 0 | 0 | 0 | 0 | 0 | 0 | 0 | 0 | 0 | 0 | 0 | 0 | 0 | Battery_PSH | 0 | -1 |  | 0 | -1 | 0 | 0 | 0 | 0 | 0 | 0 | 0 | 0 | 0 | 0 | 0 | 0 |  |  |  |  | 0 | 1/1/2026 | 12/31/2055 | True | 0 | 0 | 0 | 0 | 0 | 0 | 0 |  | 0 | 0 | 0 | 0 | Unit | 1 |  | 2025 |  |  |  | 0 | 1 |  | Nominal ¦ 2/10/2021 5:12:48 PM | 1056 | 0 | 0 | 0 | 0 | 0
HR_P2_MustTakeStorage_PHES | Average | 2025 | PSE | ANRN 8633 | New Resource 8633 from 21IRPPHSE New Pumped hydro storage | 0 | 0 | 0 | 0 | 0 | 0 | 0 | 0 | 0 |  | 0 | 0 | 0 | 0 | 0 | 0 | 1 | 0 |  | 0 | 0 | 0 | 0 | 0 | 0 | 0 | 0 | 0 | 0 | 0 | 0 | 0 | Battery_PSH | 0 | -1 |  | 0 | -1 | 0 | 0 | 0 | 0 | 0 | 0 | 0 | 0 | 0 | 0 | 0 | 0 |  |  |  |  | 0 | 1/1/2026 | 12/31/2055 | True | 0 | 0 | 0 | 0 | 0 | 0 | 0 |  | 0 | 0 | 0 | 0 | Unit | 1 |  | 2025 |  |  |  | 0 | 1 |  | Nominal ¦ 2/10/2021 5:12:48 PM | 1057 | 0 | 0 | 0 | 0 | 0
HR_P2_MustTakeStorage_PHES | Average | 2025 | PSE | ANRN 8634 | New Resource 8634 from 21IRPPHSE New Pumped hydro storage | 0 | 0 | 0 | 0 | 0 | 0 | 0 | 0 | 0 |  | 0 | 0 | 0 | 0 | 0 | 0 | 1 | 0 |  | 0 | 0 | 0 | 0 | 0 | 0 | 0 | 0 | 0 | 0 | 0 | 0 | 0 | Battery_PSH | 0 | -1 |  | 0 | -1 | 0 | 0 | 0 | 0 | 0 | 0 | 0 | 0 | 0 | 0 | 0 | 0 |  |  |  |  | 0 | 1/1/2026 | 12/31/2055 | True | 0 | 0 | 0 | 0 | 0 | 0 | 0 |  | 0 | 0 | 0 | 0 | Unit | 1 |  | 2025 |  |  |  | 0 | 1 |  | Nominal ¦ 2/10/2021 5:12:48 PM | 1058 | 0 | 0 | 0 | 0 | 0
HR_P2_MustTakeStorage_PHES | Average | 2025 | PSE | ANRN 8635 | New Resource 8635 from 21IRPPHSE New Pumped hydro storage | 0 | 0 | 0 | 0 | 0 | 0 | 0 | 0 | 0 |  | 0 | 0 | 0 | 0 | 0 | 0 | 1 | 0 |  | 0 | 0 | 0 | 0 | 0 | 0 | 0 | 0 | 0 | 0 | 0 | 0 | 0 | Battery_PSH | 0 | -1 |  | 0 | -1 | 0 | 0 | 0 | 0 | 0 | 0 | 0 | 0 | 0 | 0 | 0 | 0 |  |  |  |  | 0 | 1/1/2026 | 12/31/2055 | True | 0 | 0 | 0 | 0 | 0 | 0 | 0 |  | 0 | 0 | 0 | 0 | Unit | 1 |  | 2025 |  |  |  | 0 | 1 |  | Nominal ¦ 2/10/2021 5:12:48 PM | 1059 | 0 | 0 | 0 | 0 | 0
HR_P2_MustTakeStorage_PHES | Average | 2025 | PSE | ANRN 8636 | New Resource 8636 from 21IRPPHSE New Pumped hydro storage | 0 | 0 | 0 | 0 | 0 | 0 | 0 | 0 | 0 |  | 0 | 0 | 0 | 0 | 0 | 0 | 1 | 0 |  | 0 | 0 | 0 | 0 | 0 | 0 | 0 | 0 | 0 | 0 | 0 | 0 | 0 | Battery_PSH | 0 | -1 |  | 0 | -1 | 0 | 0 | 0 | 0 | 0 | 0 | 0 | 0 | 0 | 0 | 0 | 0 |  |  |  |  | 0 | 1/1/2026 | 12/31/2055 | True | 0 | 0 | 0 | 0 | 0 | 0 | 0 |  | 0 | 0 | 0 | 0 | Unit | 1 |  | 2025 |  |  |  | 0 | 1 |  | Nominal ¦ 2/10/2021 5:12:48 PM | 1060 | 0 | 0 | 0 | 0 | 0
HR_P2_MustTakeStorage_PHES | Average | 2025 | PSE | ANRN 8637 | New Resource 8637 from 21IRPPHSE New Pumped hydro storage | 0 | 0 | 0 | 0 | 0 | 0 | 0 | 0 | 0 |  | 0 | 0 | 0 | 0 | 0 | 0 | 1 | 0 |  | 0 | 0 | 0 | 0 | 0 | 0 | 0 | 0 | 0 | 0 | 0 | 0 | 0 | Battery_PSH | 0 | -1 |  | 0 | -1 | 0 | 0 | 0 | 0 | 0 | 0 | 0 | 0 | 0 | 0 | 0 | 0 |  |  |  |  | 0 | 1/1/2026 | 12/31/2055 | True | 0 | 0 | 0 | 0 | 0 | 0 | 0 |  | 0 | 0 | 0 | 0 | Unit | 1 |  | 2025 |  |  |  | 0 | 1 |  | Nominal ¦ 2/10/2021 5:12:48 PM | 1061 | 0 | 0 | 0 | 0 | 0
HR_P2_MustTakeStorage_PHES | Average | 2025 | PSE | ANRN 8638 | New Resource 8638 from 21IRPPHSE New Pumped hydro storage | 0 | 0 | 0 | 0 | 0 | 0 | 0 | 0 | 0 |  | 0 | 0 | 0 | 0 | 0 | 0 | 1 | 0 |  | 0 | 0 | 0 | 0 | 0 | 0 | 0 | 0 | 0 | 0 | 0 | 0 | 0 | Battery_PSH | 0 | -1 |  | 0 | -1 | 0 | 0 | 0 | 0 | 0 | 0 | 0 | 0 | 0 | 0 | 0 | 0 |  |  |  |  | 0 | 1/1/2026 | 12/31/2055 | True | 0 | 0 | 0 | 0 | 0 | 0 | 0 |  | 0 | 0 | 0 | 0 | Unit | 1 |  | 2025 |  |  |  | 0 | 1 |  | Nominal ¦ 2/10/2021 5:12:48 PM | 1062 | 0 | 0 | 0 | 0 | 0
HR_P2_MustTakeStorage_PHES | Average | 2025 | PSE | ANRN 8639 | New Resource 8639 from 21IRPPHSE New Pumped hydro storage | 0 | 0 | 0 | 0 | 0 | 0 | 0 | 0 | 0 |  | 0 | 0 | 0 | 0 | 0 | 0 | 1 | 0 |  | 0 | 0 | 0 | 0 | 0 | 0 | 0 | 0 | 0 | 0 | 0 | 0 | 0 | Battery_PSH | 0 | -1 |  | 0 | -1 | 0 | 0 | 0 | 0 | 0 | 0 | 0 | 0 | 0 | 0 | 0 | 0 |  |  |  |  | 0 | 1/1/2026 | 12/31/2055 | True | 0 | 0 | 0 | 0 | 0 | 0 | 0 |  | 0 | 0 | 0 | 0 | Unit | 1 |  | 2025 |  |  |  | 0 | 1 |  | Nominal ¦ 2/10/2021 5:12:48 PM | 1063 | 0 | 0 | 0 | 0 | 0
HR_P2_MustTakeStorage_PHES | Average | 2025 | PSE | ANRN 8640 | New Resource 8640 from 21IRPPHSE New Pumped hydro storage | 0 | 0 | 0 | 0 | 0 | 0 | 0 | 0 | 0 |  | 0 | 0 | 0 | 0 | 0 | 0 | 1 | 0 |  | 0 | 0 | 0 | 0 | 0 | 0 | 0 | 0 | 0 | 0 | 0 | 0 | 0 | Battery_PSH | 0 | -1 |  | 0 | -1 | 0 | 0 | 0 | 0 | 0 | 0 | 0 | 0 | 0 | 0 | 0 | 0 |  |  |  |  | 0 | 1/1/2026 | 12/31/2055 | True | 0 | 0 | 0 | 0 | 0 | 0 | 0 |  | 0 | 0 | 0 | 0 | Unit | 1 |  | 2025 |  |  |  | 0 | 1 |  | Nominal ¦ 2/10/2021 5:12:48 PM | 1064 | 0 | 0 | 0 | 0 | 0
HR_P2_MustTakeStorage_PHES | Average | 2025 | PSE | ANRN 8641 | New Resource 8641 from 21IRPPHSE New Pumped hydro storage | 0 | 0 | 0 | 0 | 0 | 0 | 0 | 0 | 0 |  | 0 | 0 | 0 | 0 | 0 | 0 | 1 | 0 |  | 0 | 0 | 0 | 0 | 0 | 0 | 0 | 0 | 0 | 0 | 0 | 0 | 0 | Battery_PSH | 0 | -1 |  | 0 | -1 | 0 | 0 | 0 | 0 | 0 | 0 | 0 | 0 | 0 | 0 | 0 | 0 |  |  |  |  | 0 | 1/1/2026 | 12/31/2055 | True | 0 | 0 | 0 | 0 | 0 | 0 | 0 |  | 0 | 0 | 0 | 0 | Unit | 1 |  | 2025 |  |  |  | 0 | 1 |  | Nominal ¦ 2/10/2021 5:12:48 PM | 1065 | 0 | 0 | 0 | 0 | 0
HR_P2_MustTakeStorage_PHES | Average | 2025 | PSE | ANRN 8729 | New Resource 8729 from 21IRPPHSE New Pumped hydro storage | 0 | 0 | 0 | 0 | 0 | 0 | 0 | 0 | 0 |  | 0 | 0 | 0 | 0 | 0 | 0 | 1 | 0 |  | 0 | 0 | 0 | 0 | 0 | 0 | 0 | 0 | 0 | 0 | 0 | 0 | 0 | Battery_PSH | 0 | -1 |  | 0 | -1 | 0 | 0 | 0 | 0 | 0 | 0 | 0 | 0 | 0 | 0 | 0 | 0 |  |  |  |  | 0 | 1/1/2027 | 12/31/2056 | True | 0 | 0 | 0 | 0 | 0 | 0 | 0 |  | 0 | 0 | 0 | 0 | Unit | 1 |  | 2025 |  |  |  | 0 | 1 |  | Nominal ¦ 2/10/2021 5:12:48 PM | 1066 | 0 | 0 | 0 | 0 | 0
HR_P2_MustTakeStorage_PHES | Average | 2025 | PSE | ANRN 8730 | New Resource 8730 from 21IRPPHSE New Pumped hydro storage | 0 | 0 | 0 | 0 | 0 | 0 | 0 | 0 | 0 |  | 0 | 0 | 0 | 0 | 0 | 0 | 1 | 0 |  | 0 | 0 | 0 | 0 | 0 | 0 | 0 | 0 | 0 | 0 | 0 | 0 | 0 | Battery_PSH | 0 | -1 |  | 0 | -1 | 0 | 0 | 0 | 0 | 0 | 0 | 0 | 0 | 0 | 0 | 0 | 0 |  |  |  |  | 0 | 1/1/2027 | 12/31/2056 | True | 0 | 0 | 0 | 0 | 0 | 0 | 0 |  | 0 | 0 | 0 | 0 | Unit | 1 |  | 2025 |  |  |  | 0 | 1 |  | Nominal ¦ 2/10/2021 5:12:48 PM | 1067 | 0 | 0 | 0 | 0 | 0
HR_P2_MustTakeStorage_PHES | Average | 2025 | PSE | ANRN 8731 | New Resource 8731 from 21IRPPHSE New Pumped hydro storage | 0 | 0 | 0 | 0 | 0 | 0 | 0 | 0 | 0 |  | 0 | 0 | 0 | 0 | 0 | 0 | 1 | 0 |  | 0 | 0 | 0 | 0 | 0 | 0 | 0 | 0 | 0 | 0 | 0 | 0 | 0 | Battery_PSH | 0 | -1 |  | 0 | -1 | 0 | 0 | 0 | 0 | 0 | 0 | 0 | 0 | 0 | 0 | 0 | 0 |  |  |  |  | 0 | 1/1/2027 | 12/31/2056 | True | 0 | 0 | 0 | 0 | 0 | 0 | 0 |  | 0 | 0 | 0 | 0 | Unit | 1 |  | 2025 |  |  |  | 0 | 1 |  | Nominal ¦ 2/10/2021 5:12:48 PM | 1068 | 0 | 0 | 0 | 0 | 0
HR_P2_MustTakeStorage_PHES | Average | 2025 | PSE | ANRN 8732 | New Resource 8732 from 21IRPPHSE New Pumped hydro storage | 0 | 0 | 0 | 0 | 0 | 0 | 0 | 0 | 0 |  | 0 | 0 | 0 | 0 | 0 | 0 | 1 | 0 |  | 0 | 0 | 0 | 0 | 0 | 0 | 0 | 0 | 0 | 0 | 0 | 0 | 0 | Battery_PSH | 0 | -1 |  | 0 | -1 | 0 | 0 | 0 | 0 | 0 | 0 | 0 | 0 | 0 | 0 | 0 | 0 |  |  |  |  | 0 | 1/1/2027 | 12/31/2056 | True | 0 | 0 | 0 | 0 | 0 | 0 | 0 |  | 0 | 0 | 0 | 0 | Unit | 1 |  | 2025 |  |  |  | 0 | 1 |  | Nominal ¦ 2/10/2021 5:12:48 PM | 1069 | 0 | 0 | 0 | 0 | 0
HR_P2_MustTakeStorage_PHES | Average | 2025 | PSE | ANRN 8733 | New Resource 8733 from 21IRPPHSE New Pumped hydro storage | 0 | 0 | 0 | 0 | 0 | 0 | 0 | 0 | 0 |  | 0 | 0 | 0 | 0 | 0 | 0 | 1 | 0 |  | 0 | 0 | 0 | 0 | 0 | 0 | 0 | 0 | 0 | 0 | 0 | 0 | 0 | Battery_PSH | 0 | -1 |  | 0 | -1 | 0 | 0 | 0 | 0 | 0 | 0 | 0 | 0 | 0 | 0 | 0 | 0 |  |  |  |  | 0 | 1/1/2027 | 12/31/2056 | True | 0 | 0 | 0 | 0 | 0 | 0 | 0 |  | 0 | 0 | 0 | 0 | Unit | 1 |  | 2025 |  |  |  | 0 | 1 |  | Nominal ¦ 2/10/2021 5:12:48 PM | 1070 | 0 | 0 | 0 | 0 | 0
HR_P2_MustTakeStorage_PHES | Average | 2025 | PSE | ANRN 8734 | New Resource 8734 from 21IRPPHSE New Pumped hydro storage | 0 | 0 | 0 | 0 | 0 | 0 | 0 | 0 | 0 |  | 0 | 0 | 0 | 0 | 0 | 0 | 1 | 0 |  | 0 | 0 | 0 | 0 | 0 | 0 | 0 | 0 | 0 | 0 | 0 | 0 | 0 | Battery_PSH | 0 | -1 |  | 0 | -1 | 0 | 0 | 0 | 0 | 0 | 0 | 0 | 0 | 0 | 0 | 0 | 0 |  |  |  |  | 0 | 1/1/2027 | 12/31/2056 | True | 0 | 0 | 0 | 0 | 0 | 0 | 0 |  | 0 | 0 | 0 | 0 | Unit | 1 |  | 2025 |  |  |  | 0 | 1 |  | Nominal ¦ 2/10/2021 5:12:48 PM | 1071 | 0 | 0 | 0 | 0 | 0
HR_P2_MustTakeStorage_PHES | Average | 2025 | PSE | ANRN 8735 | New Resource 8735 from 21IRPPHSE New Pumped hydro storage | 0 | 0 | 0 | 0 | 0 | 0 | 0 | 0 | 0 |  | 0 | 0 | 0 | 0 | 0 | 0 | 1 | 0 |  | 0 | 0 | 0 | 0 | 0 | 0 | 0 | 0 | 0 | 0 | 0 | 0 | 0 | Battery_PSH | 0 | -1 |  | 0 | -1 | 0 | 0 | 0 | 0 | 0 | 0 | 0 | 0 | 0 | 0 | 0 | 0 |  |  |  |  | 0 | 1/1/2027 | 12/31/2056 | True | 0 | 0 | 0 | 0 | 0 | 0 | 0 |  | 0 | 0 | 0 | 0 | Unit | 1 |  | 2025 |  |  |  | 0 | 1 |  | Nominal ¦ 2/10/2021 5:12:48 PM | 1072 | 0 | 0 | 0 | 0 | 0
HR_P2_MustTakeStorage_PHES | Average | 2025 | PSE | ANRN 8736 | New Resource 8736 from 21IRPPHSE New Pumped hydro storage | 0 | 0 | 0 | 0 | 0 | 0 | 0 | 0 | 0 |  | 0 | 0 | 0 | 0 | 0 | 0 | 1 | 0 |  | 0 | 0 | 0 | 0 | 0 | 0 | 0 | 0 | 0 | 0 | 0 | 0 | 0 | Battery_PSH | 0 | -1 |  | 0 | -1 | 0 | 0 | 0 | 0 | 0 | 0 | 0 | 0 | 0 | 0 | 0 | 0 |  |  |  |  | 0 | 1/1/2027 | 12/31/2056 | True | 0 | 0 | 0 | 0 | 0 | 0 | 0 |  | 0 | 0 | 0 | 0 | Unit | 1 |  | 2025 |  |  |  | 0 | 1 |  | Nominal ¦ 2/10/2021 5:12:48 PM | 1073 | 0 | 0 | 0 | 0 | 0
HR_P2_MustTakeStorage_PHES | Average | 2025 | PSE | ANRN 8737 | New Resource 8737 from 21IRPPHSE New Pumped hydro storage | 0 | 0 | 0 | 0 | 0 | 0 | 0 | 0 | 0 |  | 0 | 0 | 0 | 0 | 0 | 0 | 1 | 0 |  | 0 | 0 | 0 | 0 | 0 | 0 | 0 | 0 | 0 | 0 | 0 | 0 | 0 | Battery_PSH | 0 | -1 |  | 0 | -1 | 0 | 0 | 0 | 0 | 0 | 0 | 0 | 0 | 0 | 0 | 0 | 0 |  |  |  |  | 0 | 1/1/2027 | 12/31/2056 | True | 0 | 0 | 0 | 0 | 0 | 0 | 0 |  | 0 | 0 | 0 | 0 | Unit | 1 |  | 2025 |  |  |  | 0 | 1 |  | Nominal ¦ 2/10/2021 5:12:48 PM | 1074 | 0 | 0 | 0 | 0 | 0
HR_P2_MustTakeStorage_PHES | Average | 2025 | PSE | ANRN 8738 | New Resource 8738 from 21IRPPHSE New Pumped hydro storage | 0 | 0 | 0 | 0 | 0 | 0 | 0 | 0 | 0 |  | 0 | 0 | 0 | 0 | 0 | 0 | 1 | 0 |  | 0 | 0 | 0 | 0 | 0 | 0 | 0 | 0 | 0 | 0 | 0 | 0 | 0 | Battery_PSH | 0 | -1 |  | 0 | -1 | 0 | 0 | 0 | 0 | 0 | 0 | 0 | 0 | 0 | 0 | 0 | 0 |  |  |  |  | 0 | 1/1/2027 | 12/31/2056 | True | 0 | 0 | 0 | 0 | 0 | 0 | 0 |  | 0 | 0 | 0 | 0 | Unit | 1 |  | 2025 |  |  |  | 0 | 1 |  | Nominal ¦ 2/10/2021 5:12:48 PM | 1075 | 0 | 0 | 0 | 0 | 0
HR_P2_MustTakeStorage_PHES | Average | 2025 | PSE | ANRN 8829 | New Resource 8829 from 21IRPPHSE New Pumped hydro storage | 0 | 0 | 0 | 0 | 0 | 0 | 0 | 0 | 0 |  | 0 | 0 | 0 | 0 | 0 | 0 | 1 | 0 |  | 0 | 0 | 0 | 0 | 0 | 0 | 0 | 0 | 0 | 0 | 0 | 0 | 0 | Battery_PSH | 0 | -1 |  | 0 | -1 | 0 | 0 | 0 | 0 | 0 | 0 | 0 | 0 | 0 | 0 | 0 | 0 |  |  |  |  | 0 | 1/1/2028 | 12/31/2057 | True | 0 | 0 | 0 | 0 | 0 | 0 | 0 |  | 0 | 0 | 0 | 0 | Unit | 1 |  | 2025 |  |  |  | 0 | 1 |  | Nominal ¦ 2/10/2021 5:12:48 PM | 1076 | 0 | 0 | 0 | 0 | 0
HR_P2_MustTakeStorage_PHES | Average | 2025 | PSE | ANRN 8830 | New Resource 8830 from 21IRPPHSE New Pumped hydro storage | 0 | 0 | 0 | 0 | 0 | 0 | 0 | 0 | 0 |  | 0 | 0 | 0 | 0 | 0 | 0 | 1 | 0 |  | 0 | 0 | 0 | 0 | 0 | 0 | 0 | 0 | 0 | 0 | 0 | 0 | 0 | Battery_PSH | 0 | -1 |  | 0 | -1 | 0 | 0 | 0 | 0 | 0 | 0 | 0 | 0 | 0 | 0 | 0 | 0 |  |  |  |  | 0 | 1/1/2028 | 12/31/2057 | True | 0 | 0 | 0 | 0 | 0 | 0 | 0 |  | 0 | 0 | 0 | 0 | Unit | 1 |  | 2025 |  |  |  | 0 | 1 |  | Nominal ¦ 2/10/2021 5:12:48 PM | 1077 | 0 | 0 | 0 | 0 | 0
HR_P2_MustTakeStorage_PHES | Average | 2025 | PSE | ANRN 8831 | New Resource 8831 from 21IRPPHSE New Pumped hydro storage | 0 | 0 | 0 | 0 | 0 | 0 | 0 | 0 | 0 |  | 0 | 0 | 0 | 0 | 0 | 0 | 1 | 0 |  | 0 | 0 | 0 | 0 | 0 | 0 | 0 | 0 | 0 | 0 | 0 | 0 | 0 | Battery_PSH | 0 | -1 |  | 0 | -1 | 0 | 0 | 0 | 0 | 0 | 0 | 0 | 0 | 0 | 0 | 0 | 0 |  |  |  |  | 0 | 1/1/2028 | 12/31/2057 | True | 0 | 0 | 0 | 0 | 0 | 0 | 0 |  | 0 | 0 | 0 | 0 | Unit | 1 |  | 2025 |  |  |  | 0 | 1 |  | Nominal ¦ 2/10/2021 5:12:48 PM | 1078 | 0 | 0 | 0 | 0 | 0
HR_P2_MustTakeStorage_PHES | Average | 2025 | PSE | ANRN 8832 | New Resource 8832 from 21IRPPHSE New Pumped hydro storage | 0 | 0 | 0 | 0 | 0 | 0 | 0 | 0 | 0 |  | 0 | 0 | 0 | 0 | 0 | 0 | 1 | 0 |  | 0 | 0 | 0 | 0 | 0 | 0 | 0 | 0 | 0 | 0 | 0 | 0 | 0 | Battery_PSH | 0 | -1 |  | 0 | -1 | 0 | 0 | 0 | 0 | 0 | 0 | 0 | 0 | 0 | 0 | 0 | 0 |  |  |  |  | 0 | 1/1/2028 | 12/31/2057 | True | 0 | 0 | 0 | 0 | 0 | 0 | 0 |  | 0 | 0 | 0 | 0 | Unit | 1 |  | 2025 |  |  |  | 0 | 1 |  | Nominal ¦ 2/10/2021 5:12:48 PM | 1079 | 0 | 0 | 0 | 0 | 0
HR_P2_MustTakeStorage_PHES | Average | 2025 | PSE | ANRN 10829 | New Resource 10829 from 21IRPDSM1 DSM Bundle 1 | 28.873 | 28.873 | 28.873 | 28.873 | 28.873 | 18.4693 | 17.5898 | 17.5898 | 0 | 0 | 0 | 30656.0117 | 6108.7163 | 24547.2949 | 0 | 51.59 | 2.3312 | 0 | 17.5898 | 0 | 0 | 0 | 0 | 4448.9434 | 4448.9434 | 0 | 0 | 0 | 26207.0684 | 0 | 0 | 0 | New Cosnervation | 0 | -1 |  | 0 | -1 | 252927.4531 | 252927.4531 | 0 | 252927.4531 | 0 | 0 | 2.4429 | 0 | 0 | 0 | 0 | 0 | 1 | 103.615 | 24.152 | 17.5898 | 8760 | 1/1/2022 | 12/31/2051 | True | 0 | 0 | 0 | 0 | 0 | 0 | 0 |  | 0 | 0 | 0 | 0 | Unit | 1 |  | 2025 |  |  |  | 0 | 1 |  | Nominal ¦ 2/10/2021 5:12:48 PM | 1080 | 0 | 0 | 0 | 0 | 0
HR_P2_MustTakeStorage_PHES | Average | 2025 | PSE | ANRN 10830 | New Resource 10830 from 21IRPDSM2 DSM Bundle 2 | 14.2161 | 14.2161 | 14.2161 | 14.2161 | 14.2161 | 142.2396 | 135.4663 | 135.4663 | 0 | 0 | 0 | 17533.252 | 3082.7515 | 14450.501 | 0 | 30.37 | 3.1564 | 0 | 135.4663 | 0 | 0 | 0 | 0 | 16870.0195 | 16870.0195 | 0 | 0 | 0 | 663.2324 | 0 | 0 | 0 | New Cosnervation | 0 | -1 |  | 0 | -1 | 124532.9844 | 124532.9844 | 0 | 124532.9844 | 0 | 0 | 0 | 0 | 0 | 0 | 0 | 0 | 1 | 5.3258 | 24.7545 | 135.4663 | 8760 | 1/1/2022 | 12/31/2051 | True | 0 | 0 | 0 | 0 | 0 | 0 | 0 |  | 0 | 0 | 0 | 0 | Unit | 1 |  | 2025 |  |  |  | 0 | 1 |  | Nominal ¦ 2/10/2021 5:12:48 PM | 1081 | 0 | 0 | 0 | 0 | 0
HR_P2_MustTakeStorage_PHES | Average | 2025 | PSE | ANRN 10831 | New Resource 10831 from 21IRPDSM3 DSM Bundle 3 | 8.5668 | 8.5668 | 8.5668 | 8.5668 | 8.5668 | 194.3763 | 185.1203 | 185.1203 | 0 | 0 | 0 | 8793.8896 | 1789.8927 | 7003.9966 | 0 | 14.72 | 2.125 | 0 | 185.1203 | 0 | 0 | 0 | 0 | 13892.4375 | 13892.4375 | 0 | 0 | 0 | -5098.5483 | 0 | 0 | 0 | New Cosnervation | 0 | -1 |  | 0 | -1 | 75045.4766 | 75045.4766 | 0 | 75045.4766 | 0 | 0 | 0 | 0 | 0 | 0 | 0 | 0 | 1 | -67.9394 | 23.8508 | 185.1203 | 8760 | 1/1/2022 | 12/31/2051 | True | 0 | 0 | 0 | 0 | 0 | 0 | 0 |  | 0 | 0 | 0 | 0 | Unit | 1 |  | 2025 |  |  |  | 0 | 1 |  | Nominal ¦ 2/10/2021 5:12:48 PM | 1082 | 0 | 0 | 0 | 0 | 0
HR_P2_MustTakeStorage_PHES | Average | 2025 | PSE | ANRN 10832 | New Resource 10832 from 21IRPDSM4 DSM Bundle 4 | 2.2395 | 2.2395 | 2.2395 | 2.2395 | 2.2395 | 303.6144 | 289.1565 | 289.1565 | 0 | 0 | 0 | 2358.1443 | 478.6751 | 1879.4692 | 0 | 3.95 | 2.6021 | 0 | 289.1565 | 0 | 0 | 0 | 0 | 5672.6909 | 5672.6909 | 0 | 0 | 0 | -3314.5469 | 0 | 0 | 0 | New Cosnervation | 0 | -1 |  | 0 | -1 | 19618.0664 | 19618.0664 | 0 | 19618.0664 | 0 | 0 | 0 | 0 | 0 | 0 | 0 | 0 | 1 | -168.9538 | 24.3997 | 289.1565 | 8760 | 1/1/2022 | 12/31/2051 | True | 0 | 0 | 0 | 0 | 0 | 0 | 0 |  | 0 | 0 | 0 | 0 | Unit | 1 |  | 2025 |  |  |  | 0 | 1 |  | Nominal ¦ 2/10/2021 5:12:48 PM | 1083 | 0 | 0 | 0 | 0 | 0
HR_P2_MustTakeStorage_PHES | Average | 2025 | PSE | ANRN 10833 | New Resource 10833 from 21IRPDSM5 DSM Bundle 5 | 3.7228 | 3.7228 | 3.7228 | 3.7228 | 3.7228 | 256.6017 | 244.3824 | 244.3824 | 0 | 0 | 0 | 6018.9766 | 851.6258 | 5167.3506 | 0 | 10.86 | 6.6445 | 0 | 244.3824 | 0 | 0 | 0 | 0 | 7969.6348 | 7969.6348 | 0 | 0 | 0 | -1950.6582 | 0 | 0 | 0 | New Cosnervation | 0 | -1 |  | 0 | -1 | 32611.3242 | 32611.3242 | 0 | 32611.3242 | 0 | 0 | 0 | 0 | 0 | 0 | 0 | 0 | 1 | -59.8154 | 26.1144 | 244.3824 | 8760 | 1/1/2022 | 12/31/2051 | True | 0 | 0 | 0 | 0 | 0 | 0 | 0 |  | 0 | 0 | 0 | 0 | Unit | 1 |  | 2025 |  |  |  | 0 | 1 |  | Nominal ¦ 2/10/2021 5:12:48 PM | 1084 | 0 | 0 | 0 | 0 | 0
HR_P2_MustTakeStorage_PHES | Average | 2025 | PSE | ANRN 10834 | New Resource 10834 from 21IRPDSM6 DSM Bundle 6 | 1.339 | 1.339 | 1.339 | 1.339 | 1.339 | 261.4507 | 249.0004 | 249.0004 | 0 | 0 | 0 | 1920.2175 | 297.6884 | 1622.5292 | 0 | 3.41 | 5.3472 | 0 | 249.0004 | 0 | 0 | 0 | 0 | 2920.7478 | 2920.7478 | 0 | 0 | 0 | -1000.5303 | 0 | 0 | 0 | New Cosnervation | 0 | -1 |  | 0 | -1 | 11729.8896 | 11729.8896 | 0 | 11729.8896 | 0 | 0 | 0 | 0 | 0 | 0 | 0 | 0 | 1 | -85.2975 | 25.3786 | 249.0004 | 8760 | 1/1/2022 | 12/31/2051 | True | 0 | 0 | 0 | 0 | 0 | 0 | 0 |  | 0 | 0 | 0 | 0 | Unit | 1 |  | 2025 |  |  |  | 0 | 1 |  | Nominal ¦ 2/10/2021 5:12:48 PM | 1085 | 0 | 0 | 0 | 0 | 0
HR_P2_MustTakeStorage_PHES | Average | 2025 | PSE | ANRN 10835 | New Resource 10835 from 21IRPDSM7 DSM Bundle 7 | 5.675 | 5.675 | 5.675 | 5.675 | 5.675 | 413.5182 | 393.8268 | 393.8268 | 0 | 0 | 0 | 7293.5142 | 1241.1473 | 6052.3667 | 0 | 12.72 | 3.4273 | 0 | 393.8268 | 0 | 0 | 0 | 0 | 19578.2168 | 19578.2168 | 0 | 0 | 0 | -12284.7021 | 0 | 0 | 0 | New Cosnervation | 0 | -1 |  | 0 | -1 | 49712.7539 | 49712.7539 | 0 | 49712.7539 | 0 | 0 | 0 | 0 | 0 | 0 | 0 | 0 | 1 | -247.1137 | 24.9664 | 393.8268 | 8760 | 1/1/2022 | 12/31/2051 | True | 0 | 0 | 0 | 0 | 0 | 0 | 0 |  | 0 | 0 | 0 | 0 | Unit | 1 |  | 2025 |  |  |  | 0 | 1 |  | Nominal ¦ 2/10/2021 5:12:48 PM | 1086 | 0 | 0 | 0 | 0 | 0
HR_P2_MustTakeStorage_PHES | Average | 2025 | PSE | ANRN 10836 | New Resource 10836 from 21IRPDSM8 DSM Bundle 8 | 4.5636 | 4.5636 | 4.5636 | 4.5636 | 4.5636 | 469.4907 | 447.1339 | 447.1339 | 0 | 0 | 0 | 4119.5098 | 945.824 | 3173.686 | 0 | 6.67 | 2.1545 | 0 | 447.1339 | 0 | 0 | 0 | 0 | 17875.2969 | 17875.2969 | 0 | 0 | 0 | -13755.7881 | 0 | 0 | 0 | New Cosnervation | 0 | -1 |  | 0 | -1 | 39977.5117 | 39977.5117 | 0 | 39977.5117 | 0 | 0 | 0 | 0 | 0 | 0 | 0 | 0 | 1 | -344.0882 | 23.6589 | 447.1339 | 8760 | 1/1/2022 | 12/31/2051 | True | 0 | 0 | 0 | 0 | 0 | 0 | 0 |  | 0 | 0 | 0 | 0 | Unit | 1 |  | 2025 |  |  |  | 0 | 1 |  | Nominal ¦ 2/10/2021 5:12:48 PM | 1087 | 0 | 0 | 0 | 0 | 0
HR_P2_MustTakeStorage_PHES | Average | 2025 | PSE | ANRN 10842 | New Resource 10842 from 21IRPDSMDE DSM Bundle Distribution Efficiency | 3.8602 | 3.8602 | 3.8602 | 3.8602 | 3.8602 | 216.1747 | 205.8806 | 205.8806 | 0 | 0 | 0 | 2643.9736 | 774.0208 | 1869.9529 | 0 | 3.93 | 1.0488 | 0 | 205.8806 | 0 | 0 | 0 | 0 | 6961.9141 | 6961.9141 | 0 | 0 | 0 | -4317.9404 | 0 | 0 | 0 | New Cosnervation | 0 | -1 |  | 0 | -1 | 33815.2969 | 33815.2969 | 0 | 33815.2969 | 0 | 0 | 0 | 0 | 0 | 0 | 0 | 0 | 1 | -127.6919 | 22.8897 | 205.8806 | 8760 | 1/1/2022 | 12/31/2051 | True | 0 | 0 | 0 | 0 | 0 | 0 | 0 |  | 0 | 0 | 0 | 0 | Unit | 1 |  | 2025 |  |  |  | 0 | 1 |  | Nominal ¦ 2/10/2021 5:12:48 PM | 1088 | 0 | 0 | 0 | 0 | 0
HR_P2_MustTakeStorage_PHES | Average | 2025 | PSE | ANRN 10843 | New Resource 10843 from 21IRPDSMC&S 21IRP DSM C&S | 53.2843 | 53.2843 | 53.2843 | 53.2843 | 53.2843 | 0 | 0 | 0 | 0 | 0 | 0 | 57749.5469 | 11371.8604 | 46377.6875 | 0 | 97.47 | 2.404 | 0 | 0 | 0 | 0 | 0 | 0 | 0 | 0 | 0 | 0 | 0 | 57749.5469 | 0 | 0 | 0 | New Cosnervation | 0 | -1 |  | 0 | -1 | 466770.6875 | 466770.6875 | 0 | 466770.6875 | 0 | 0 | 0 | 0 | 0 | 0 | 0 | 0 | 1 | 123.7215 | 24.3628 | 0 | 8760 | 1/1/2022 | 12/31/2051 | True | 0 | 0 | 0 | 0 | 0 | 0 | 0 |  | 0 | 0 | 0 | 0 | Unit | 1 |  | 2025 |  |  |  | 0 | 1 |  | Nominal ¦ 2/10/2021 5:12:48 PM | 1089 | 0 | 0 | 0 | 0 | 0
HR_P2_MustTakeStorage_PHES | Average | 2025 | PSE | ANRN 10844 | New Resource 10844 from 21IRPDSMPV 21IRP DSM Solar PV | 0.1854 | 0.1854 | 0.1854 | 0.1854 | 0.1854 | 0 | 0 | 0 | 0 | 0 | 0 | 27.4711 | 27.4711 | 0 | 0 | 0 | 0.52934 | 0 | 0 | 0 | 0 | 0 | 0 | 0 | 0 | 0 | 0 | 0 | 27.4711 | 0 | 0 | 0 | New Cosnervation | 0 | -1 |  | 0 | -1 | 1624.0997 | 1624.0997 | 0 | 1624.0997 | 0 | 0 | 0 | 0 | 0 | 0 | 378 | 0 | 1 | 16.9146 | 16.9146 | 0 | 4123 | 1/1/2022 | 12/31/2051 | True | 0 | 0 | 0 | 0 | 0 | 0 | 0 |  | 0 | 0 | 0 | 0 | Unit | 1 |  | 2025 |  |  |  | 0 | 1 |  | Nominal ¦ 2/10/2021 5:12:48 PM | 1090 | 0 | 0 | 0 | 0 | 0
HR_P2_MustTakeStorage_PHES | Average | 2025 | PSE | ANRN 10846 | New Resource 10846 from 21IRPDR1 DR Res CPP-No Enablement | 0 | 0 | 0 | 0 | 0 | 0 | 0 | 0 | 0 |  | 0 | 0 | 0 | 0 | 0 | 0 | 1 | 0 |  | 0 | 0 | 0 | 0 | 0 | 0 | 0 | 0 | 0 | 0 | 0 | 0 | 0 | Demand Response | 0 | -1 |  | 0 | -1 | 0 | 0 | 0 | 0 | 0 | 0 | 0 | 0 | 0 | 0 | 0 | 0 |  |  |  |  | 0 | 1/1/2023 | 12/31/2052 | True | 0 | 0 | 0 | 0 | 0 | 0 | 0 |  | 0 | 0 | 0 | 0 | Unit | 1 |  | 2025 |  |  |  | 0 | 1 |  | Nominal ¦ 2/10/2021 5:12:48 PM | 1091 | 0 | 0 | 0 | 0 | 0
HR_P2_MustTakeStorage_PHES | Average | 2025 | PSE | ANRN 10975 | New Resource 10975 from 21IRPDR6 DR Res DLC ERWH-Grid-Enabled | 5.1 | 5.1 | 5.1 | 5.1 | 5.1 | 0 | 0 | 0 | 0 | 0 | 0 | 1780.4355 | 1004.8571 | 775.5784 | 0 | 1.63 | 0.31961 | 0 | 0 | 527.7145 | 708.0745 | 0 | -180.36 | 0 | 0 | 0 | 0 | 0 | 1252.7211 | 0 | 0 | 0 | Demand Response | 0 | -1 |  | 0 | -1 | 44675.9961 | 44675.9961 | 0 | 44675.9961 | 0 | 0 | 0 | 100 | 0 | 0 | 0 | 0 | 1 | 28.0401 | 22.4921 | 11.812 | 8760 | 1/1/2022 | 12/31/2051 | True | 0 | 0 | 0 | 0 | 0 | 0 | 0 |  | 0 | 0 | 0 | 0 | Unit | 1 |  | 2025 |  |  |  | 0 | 1 |  | Nominal ¦ 2/10/2021 5:12:48 PM | 1092 | 0 | 0 | 0 | 0 | 0
HR_P2_MustTakeStorage_PHES | Average | 2025 | PSE | ANRN 11027 | New Resource 11027 from 21IRPDR8 DR Res DLC HPWH-Grid-Enabled | 0.08 | 0.08 | 0.08 | 0.08 | 0.08 | 0 | 0 | 0 | 0 | 0 | 0 | 30.0369 | 15.7624 | 14.2744 | 0 | 0.03 | 0.375 | 0 | 0 | 24.2685 | 27.0977 | 0 | -2.8292 | 0 | 0 | 0 | 0 | 0 | 5.7684 | 0 | 0 | 0 | Demand Response | 0 | -1 |  | 0 | -1 | 700.7993 | 700.7993 | 0 | 700.7993 | 0 | 0 | 0 | 100 | 0 | 0 | 0 | 0 | 1 | 8.2311 | 22.4921 | 34.6298 | 8760 | 1/1/2022 | 12/31/2051 | True | 0 | 0 | 0 | 0 | 0 | 0 | 0 |  | 0 | 0 | 0 | 0 | Unit | 1 |  | 2025 |  |  |  | 0 | 1 |  | Nominal ¦ 2/10/2021 5:12:48 PM | 1093 | 0 | 0 | 0 | 0 | 0
HR_P2_MustTakeStorage_PHES | Average | 2025 | PSE | ANRN 11319 | New Resource 11319 from 21IRPSolar1 New WA Solar1 | 0 | 0 | 0 | 0 | 0 | 0 | 0 | 0 | 0 |  | 0 | 0 | 0 | 0 | 0 | 0 | 1 | 0 |  | 0 | 0 | 0 | 0 | 0 | 0 | 0 | 0 | 0 | 0 | 0 | 0 | 0 | PV - Hydro dominated areas | 0 | -1 |  | 0 | -1 | 0 | 0 | 0 | 0 | 0 | 0 | 0 | 0 | 0 | 0 | 0 | 0 |  |  |  |  | 0 | 1/1/2034 | 12/31/2063 | True | 0 | 0 | 0 | 0 | 0 | 0 | 0 |  | 0 | 0 | 0 | 0 | Unit | 1 |  | 2025 |  |  |  | 0 | 1 |  | Nominal ¦ 2/10/2021 5:12:48 PM | 1094 | 0 | 0 | 0 | 0 | 0
HR_P2_MustTakeStorage_PHES | Average | 2025 | PSE | ANRN 11344 | New Resource 11344 from 21IRPSolar2 New WA Solar2 | 0 | 0 | 0 | 0 | 0 | 0 | 0 | 0 | 0 |  | 0 | 0 | 0 | 0 | 0 | 0 | 1 | 0 |  | 0 | 0 | 0 | 0 | 0 | 0 | 0 | 0 | 0 | 0 | 0 | 0 | 0 | PV - Hydro dominated areas | 0 | -1 |  | 0 | -1 | 0 | 0 | 0 | 0 | 0 | 0 | 0 | 0 | 0 | 0 | 0 | 0 |  |  |  |  | 0 | 1/1/2035 | 12/31/2064 | True | 0 | 0 | 0 | 0 | 0 | 0 | 0 |  | 0 | 0 | 0 | 0 | Unit | 1 |  | 2025 |  |  |  | 0 | 1 |  | Nominal ¦ 2/10/2021 5:12:48 PM | 1095 | 0 | 0 | 0 | 0 | 0
HR_P2_MustTakeStorage_PHES | Average | 2025 | PSE | ANRN 11368 | New Resource 11368 from 21IRPSolar3 New WA Solar3 | 0 | 0 | 0 | 0 | 0 | 0 | 0 | 0 | 0 |  | 0 | 0 | 0 | 0 | 0 | 0 | 1 | 0 |  | 0 | 0 | 0 | 0 | 0 | 0 | 0 | 0 | 0 | 0 | 0 | 0 | 0 | PV - Hydro dominated areas | 0 | -1 |  | 0 | -1 | 0 | 0 | 0 | 0 | 0 | 0 | 0 | 0 | 0 | 0 | 0 | 0 |  |  |  |  | 0 | 1/1/2035 | 12/31/2064 | True | 0 | 0 | 0 | 0 | 0 | 0 | 0 |  | 0 | 0 | 0 | 0 | Unit | 1 |  | 2025 |  |  |  | 0 | 1 |  | Nominal ¦ 2/10/2021 5:12:48 PM | 1096 | 0 | 0 | 0 | 0 | 0
HR_P2_MustTakeStorage_PHES | Average | 2025 | PSE | ANRN 11393 | New Resource 11393 from 21IRPSolar4 New WA Solar4 | 0 | 0 | 0 | 0 | 0 | 0 | 0 | 0 | 0 |  | 0 | 0 | 0 | 0 | 0 | 0 | 1 | 0 |  | 0 | 0 | 0 | 0 | 0 | 0 | 0 | 0 | 0 | 0 | 0 | 0 | 0 | PV - Hydro dominated areas | 0 | -1 |  | 0 | -1 | 0 | 0 | 0 | 0 | 0 | 0 | 0 | 0 | 0 | 0 | 0 | 0 |  |  |  |  | 0 | 1/1/2036 | 12/31/2065 | True | 0 | 0 | 0 | 0 | 0 | 0 | 0 |  | 0 | 0 | 0 | 0 | Unit | 1 |  | 2025 |  |  |  | 0 | 1 |  | Nominal ¦ 2/10/2021 5:12:48 PM | 1097 | 0 | 0 | 0 | 0 | 0
HR_P2_MustTakeStorage_PHES | Average | 2025 | PSE | ANRN 11418 | New Resource 11418 from 21IRPSolar5 New WA Solar5 | 0 | 0 | 0 | 0 | 0 | 0 | 0 | 0 | 0 |  | 0 | 0 | 0 | 0 | 0 | 0 | 1 | 0 |  | 0 | 0 | 0 | 0 | 0 | 0 | 0 | 0 | 0 | 0 | 0 | 0 | 0 | PV - Hydro dominated areas | 0 | -1 |  | 0 | -1 | 0 | 0 | 0 | 0 | 0 | 0 | 0 | 0 | 0 | 0 | 0 | 0 |  |  |  |  | 0 | 1/1/2037 | 12/31/2066 | True | 0 | 0 | 0 | 0 | 0 | 0 | 0 |  | 0 | 0 | 0 | 0 | Unit | 1 |  | 2025 |  |  |  | 0 | 1 |  | Nominal ¦ 2/10/2021 5:12:48 PM | 1098 | 0 | 0 | 0 | 0 | 0
HR_P2_MustTakeStorage_PHES | Average | 2025 | PSE | ANRN 11442 | New Resource 11442 from 21IRPSolar6 New WA Solar6 | 0 | 0 | 0 | 0 | 0 | 0 | 0 | 0 | 0 |  | 0 | 0 | 0 | 0 | 0 | 0 | 1 | 0 |  | 0 | 0 | 0 | 0 | 0 | 0 | 0 | 0 | 0 | 0 | 0 | 0 | 0 | PV - Hydro dominated areas | 0 | -1 |  | 0 | -1 | 0 | 0 | 0 | 0 | 0 | 0 | 0 | 0 | 0 | 0 | 0 | 0 |  |  |  |  | 0 | 1/1/2037 | 12/31/2066 | True | 0 | 0 | 0 | 0 | 0 | 0 | 0 |  | 0 | 0 | 0 | 0 | Unit | 1 |  | 2025 |  |  |  | 0 | 1 |  | Nominal ¦ 2/10/2021 5:12:48 PM | 1099 | 0 | 0 | 0 | 0 | 0
HR_P2_MustTakeStorage_PHES | Average | 2025 | PSE | ANRN 11467 | New Resource 11467 from 21IRPSolar7 New WA Solar7 | 0 | 0 | 0 | 0 | 0 | 0 | 0 | 0 | 0 |  | 0 | 0 | 0 | 0 | 0 | 0 | 1 | 0 |  | 0 | 0 | 0 | 0 | 0 | 0 | 0 | 0 | 0 | 0 | 0 | 0 | 0 | PV - Hydro dominated areas | 0 | -1 |  | 0 | -1 | 0 | 0 | 0 | 0 | 0 | 0 | 0 | 0 | 0 | 0 | 0 | 0 |  |  |  |  | 0 | 1/1/2038 | 12/31/2067 | True | 0 | 0 | 0 | 0 | 0 | 0 | 0 |  | 0 | 0 | 0 | 0 | Unit | 1 |  | 2025 |  |  |  | 0 | 1 |  | Nominal ¦ 2/10/2021 5:12:48 PM | 1100 | 0 | 0 | 0 | 0 | 0
HR_P2_MustTakeStorage_PHES | Average | 2025 | PSE | ANRN 11491 | New Resource 11491 from 21IRPSolar8 New WA Solar8 | 0 | 0 | 0 | 0 | 0 | 0 | 0 | 0 | 0 |  | 0 | 0 | 0 | 0 | 0 | 0 | 1 | 0 |  | 0 | 0 | 0 | 0 | 0 | 0 | 0 | 0 | 0 | 0 | 0 | 0 | 0 | PV - Hydro dominated areas | 0 | -1 |  | 0 | -1 | 0 | 0 | 0 | 0 | 0 | 0 | 0 | 0 | 0 | 0 | 0 | 0 |  |  |  |  | 0 | 1/1/2038 | 12/31/2067 | True | 0 | 0 | 0 | 0 | 0 | 0 | 0 |  | 0 | 0 | 0 | 0 | Unit | 1 |  | 2025 |  |  |  | 0 | 1 |  | Nominal ¦ 2/10/2021 5:12:48 PM | 1101 | 0 | 0 | 0 | 0 | 0
HR_P2_MustTakeStorage_PHES | Average | 2025 | PSE | ANRN 11515 | New Resource 11515 from 21IRPSolar9 New WA Solar9 | 0 | 0 | 0 | 0 | 0 | 0 | 0 | 0 | 0 |  | 0 | 0 | 0 | 0 | 0 | 0 | 1 | 0 |  | 0 | 0 | 0 | 0 | 0 | 0 | 0 | 0 | 0 | 0 | 0 | 0 | 0 | PV - Hydro dominated areas | 0 | -1 |  | 0 | -1 | 0 | 0 | 0 | 0 | 0 | 0 | 0 | 0 | 0 | 0 | 0 | 0 |  |  |  |  | 0 | 1/1/2038 | 12/31/2067 | True | 0 | 0 | 0 | 0 | 0 | 0 | 0 |  | 0 | 0 | 0 | 0 | Unit | 1 |  | 2025 |  |  |  | 0 | 1 |  | Nominal ¦ 2/10/2021 5:12:48 PM | 1102 | 0 | 0 | 0 | 0 | 0
HR_P2_MustTakeStorage_PHES | Average | 2025 | PSE | ANRN 11825 | New Resource 11825 from 21IRPSolar10+ New WA Solar10+ | 0 | 0 | 0 | 0 | 0 | 0 | 0 | 0 | 0 |  | 0 | 0 | 0 | 0 | 0 | 0 | 1 | 0 |  | 0 | 0 | 0 | 0 | 0 | 0 | 0 | 0 | 0 | 0 | 0 | 0 | 0 | PV - Hydro dominated areas | 0 | -1 |  | 0 | -1 | 0 | 0 | 0 | 0 | 0 | 0 | 0 | 0 | 0 | 0 | 0 | 0 |  |  |  |  | 0 | 1/1/2039 | 12/31/2068 | True | 0 | 0 | 0 | 0 | 0 | 0 | 0 |  | 0 | 0 | 0 | 0 | Unit | 1 |  | 2025 |  |  |  | 0 | 1 |  | Nominal ¦ 2/10/2021 5:12:48 PM | 1103 | 0 | 0 | 0 | 0 | 0
HR_P2_MustTakeStorage_PHES | Average | 2025 | PSE | ANRN 11826 | New Resource 11826 from 21IRPSolar10+ New WA Solar10+ | 0 | 0 | 0 | 0 | 0 | 0 | 0 | 0 | 0 |  | 0 | 0 | 0 | 0 | 0 | 0 | 1 | 0 |  | 0 | 0 | 0 | 0 | 0 | 0 | 0 | 0 | 0 | 0 | 0 | 0 | 0 | PV - Hydro dominated areas | 0 | -1 |  | 0 | -1 | 0 | 0 | 0 | 0 | 0 | 0 | 0 | 0 | 0 | 0 | 0 | 0 |  |  |  |  | 0 | 1/1/2039 | 12/31/2068 | True | 0 | 0 | 0 | 0 | 0 | 0 | 0 |  | 0 | 0 | 0 | 0 | Unit | 1 |  | 2025 |  |  |  | 0 | 1 |  | Nominal ¦ 2/10/2021 5:12:48 PM | 1104 | 0 | 0 | 0 | 0 | 0
HR_P2_MustTakeStorage_PHES | Average | 2025 | PSE | ANRN 11845 | New Resource 11845 from 21IRPSolar10+ New WA Solar10+ | 0 | 0 | 0 | 0 | 0 | 0 | 0 | 0 | 0 |  | 0 | 0 | 0 | 0 | 0 | 0 | 1 | 0 |  | 0 | 0 | 0 | 0 | 0 | 0 | 0 | 0 | 0 | 0 | 0 | 0 | 0 | PV - Hydro dominated areas | 0 | -1 |  | 0 | -1 | 0 | 0 | 0 | 0 | 0 | 0 | 0 | 0 | 0 | 0 | 0 | 0 |  |  |  |  | 0 | 1/1/2040 | 12/31/2069 | True | 0 | 0 | 0 | 0 | 0 | 0 | 0 |  | 0 | 0 | 0 | 0 | Unit | 1 |  | 2025 |  |  |  | 0 | 1 |  | Nominal ¦ 2/10/2021 5:12:48 PM | 1105 | 0 | 0 | 0 | 0 | 0
HR_P2_MustTakeStorage_PHES | Average | 2025 | PSE | ANRN 11865 | New Resource 11865 from 21IRPSolar10+ New WA Solar10+ | 0 | 0 | 0 | 0 | 0 | 0 | 0 | 0 | 0 |  | 0 | 0 | 0 | 0 | 0 | 0 | 1 | 0 |  | 0 | 0 | 0 | 0 | 0 | 0 | 0 | 0 | 0 | 0 | 0 | 0 | 0 | PV - Hydro dominated areas | 0 | -1 |  | 0 | -1 | 0 | 0 | 0 | 0 | 0 | 0 | 0 | 0 | 0 | 0 | 0 | 0 |  |  |  |  | 0 | 1/1/2041 | 12/31/2070 | True | 0 | 0 | 0 | 0 | 0 | 0 | 0 |  | 0 | 0 | 0 | 0 | Unit | 1 |  | 2025 |  |  |  | 0 | 1 |  | Nominal ¦ 2/10/2021 5:12:48 PM | 1106 | 0 | 0 | 0 | 0 | 0
HR_P2_MustTakeStorage_PHES | Average | 2025 | PSE | ANRN 11866 | New Resource 11866 from 21IRPSolar10+ New WA Solar10+ | 0 | 0 | 0 | 0 | 0 | 0 | 0 | 0 | 0 |  | 0 | 0 | 0 | 0 | 0 | 0 | 1 | 0 |  | 0 | 0 | 0 | 0 | 0 | 0 | 0 | 0 | 0 | 0 | 0 | 0 | 0 | PV - Hydro dominated areas | 0 | -1 |  | 0 | -1 | 0 | 0 | 0 | 0 | 0 | 0 | 0 | 0 | 0 | 0 | 0 | 0 |  |  |  |  | 0 | 1/1/2041 | 12/31/2070 | True | 0 | 0 | 0 | 0 | 0 | 0 | 0 |  | 0 | 0 | 0 | 0 | Unit | 1 |  | 2025 |  |  |  | 0 | 1 |  | Nominal ¦ 2/10/2021 5:12:48 PM | 1107 | 0 | 0 | 0 | 0 | 0
HR_P2_MustTakeStorage_PHES | Average | 2025 | PSE | ANRN 11867 | New Resource 11867 from 21IRPSolar10+ New WA Solar10+ | 0 | 0 | 0 | 0 | 0 | 0 | 0 | 0 | 0 |  | 0 | 0 | 0 | 0 | 0 | 0 | 1 | 0 |  | 0 | 0 | 0 | 0 | 0 | 0 | 0 | 0 | 0 | 0 | 0 | 0 | 0 | PV - Hydro dominated areas | 0 | -1 |  | 0 | -1 | 0 | 0 | 0 | 0 | 0 | 0 | 0 | 0 | 0 | 0 | 0 | 0 |  |  |  |  | 0 | 1/1/2041 | 12/31/2070 | True | 0 | 0 | 0 | 0 | 0 | 0 | 0 |  | 0 | 0 | 0 | 0 | Unit | 1 |  | 2025 |  |  |  | 0 | 1 |  | Nominal ¦ 2/10/2021 5:12:48 PM | 1108 | 0 | 0 | 0 | 0 | 0
HR_P2_MustTakeStorage_PHES | Average | 2025 | PSE | ANRN 11885 | New Resource 11885 from 21IRPSolar10+ New WA Solar10+ | 0 | 0 | 0 | 0 | 0 | 0 | 0 | 0 | 0 |  | 0 | 0 | 0 | 0 | 0 | 0 | 1 | 0 |  | 0 | 0 | 0 | 0 | 0 | 0 | 0 | 0 | 0 | 0 | 0 | 0 | 0 | PV - Hydro dominated areas | 0 | -1 |  | 0 | -1 | 0 | 0 | 0 | 0 | 0 | 0 | 0 | 0 | 0 | 0 | 0 | 0 |  |  |  |  | 0 | 1/1/2042 | 12/31/2071 | True | 0 | 0 | 0 | 0 | 0 | 0 | 0 |  | 0 | 0 | 0 | 0 | Unit | 1 |  | 2025 |  |  |  | 0 | 1 |  | Nominal ¦ 2/10/2021 5:12:48 PM | 1109 | 0 | 0 | 0 | 0 | 0
HR_P2_MustTakeStorage_PHES | Average | 2025 | PSE | ANRN 11886 | New Resource 11886 from 21IRPSolar10+ New WA Solar10+ | 0 | 0 | 0 | 0 | 0 | 0 | 0 | 0 | 0 |  | 0 | 0 | 0 | 0 | 0 | 0 | 1 | 0 |  | 0 | 0 | 0 | 0 | 0 | 0 | 0 | 0 | 0 | 0 | 0 | 0 | 0 | PV - Hydro dominated areas | 0 | -1 |  | 0 | -1 | 0 | 0 | 0 | 0 | 0 | 0 | 0 | 0 | 0 | 0 | 0 | 0 |  |  |  |  | 0 | 1/1/2042 | 12/31/2071 | True | 0 | 0 | 0 | 0 | 0 | 0 | 0 |  | 0 | 0 | 0 | 0 | Unit | 1 |  | 2025 |  |  |  | 0 | 1 |  | Nominal ¦ 2/10/2021 5:12:48 PM | 1110 | 0 | 0 | 0 | 0 | 0
HR_P2_MustTakeStorage_PHES | Average | 2025 | PSE | ANRN 11887 | New Resource 11887 from 21IRPSolar10+ New WA Solar10+ | 0 | 0 | 0 | 0 | 0 | 0 | 0 | 0 | 0 |  | 0 | 0 | 0 | 0 | 0 | 0 | 1 | 0 |  | 0 | 0 | 0 | 0 | 0 | 0 | 0 | 0 | 0 | 0 | 0 | 0 | 0 | PV - Hydro dominated areas | 0 | -1 |  | 0 | -1 | 0 | 0 | 0 | 0 | 0 | 0 | 0 | 0 | 0 | 0 | 0 | 0 |  |  |  |  | 0 | 1/1/2042 | 12/31/2071 | True | 0 | 0 | 0 | 0 | 0 | 0 | 0 |  | 0 | 0 | 0 | 0 | Unit | 1 |  | 2025 |  |  |  | 0 | 1 |  | Nominal ¦ 2/10/2021 5:12:48 PM | 1111 | 0 | 0 | 0 | 0 | 0
HR_P2_MustTakeStorage_PHES | Average | 2025 | PSE | ANRN 11888 | New Resource 11888 from 21IRPSolar10+ New WA Solar10+ | 0 | 0 | 0 | 0 | 0 | 0 | 0 | 0 | 0 |  | 0 | 0 | 0 | 0 | 0 | 0 | 1 | 0 |  | 0 | 0 | 0 | 0 | 0 | 0 | 0 | 0 | 0 | 0 | 0 | 0 | 0 | PV - Hydro dominated areas | 0 | -1 |  | 0 | -1 | 0 | 0 | 0 | 0 | 0 | 0 | 0 | 0 | 0 | 0 | 0 | 0 |  |  |  |  | 0 | 1/1/2042 | 12/31/2071 | True | 0 | 0 | 0 | 0 | 0 | 0 | 0 |  | 0 | 0 | 0 | 0 | Unit | 1 |  | 2025 |  |  |  | 0 | 1 |  | Nominal ¦ 2/10/2021 5:12:48 PM | 1112 | 0 | 0 | 0 | 0 | 0
HR_P2_MustTakeStorage_PHES | Average | 2025 | PSE | ANRN 11905 | New Resource 11905 from 21IRPSolar10+ New WA Solar10+ | 0 | 0 | 0 | 0 | 0 | 0 | 0 | 0 | 0 |  | 0 | 0 | 0 | 0 | 0 | 0 | 1 | 0 |  | 0 | 0 | 0 | 0 | 0 | 0 | 0 | 0 | 0 | 0 | 0 | 0 | 0 | PV - Hydro dominated areas | 0 | -1 |  | 0 | -1 | 0 | 0 | 0 | 0 | 0 | 0 | 0 | 0 | 0 | 0 | 0 | 0 |  |  |  |  | 0 | 1/1/2043 | 12/31/2072 | True | 0 | 0 | 0 | 0 | 0 | 0 | 0 |  | 0 | 0 | 0 | 0 | Unit | 1 |  | 2025 |  |  |  | 0 | 1 |  | Nominal ¦ 2/10/2021 5:12:48 PM | 1113 | 0 | 0 | 0 | 0 | 0
HR_P2_MustTakeStorage_PHES | Average | 2025 | PSE | ANRN 11906 | New Resource 11906 from 21IRPSolar10+ New WA Solar10+ | 0 | 0 | 0 | 0 | 0 | 0 | 0 | 0 | 0 |  | 0 | 0 | 0 | 0 | 0 | 0 | 1 | 0 |  | 0 | 0 | 0 | 0 | 0 | 0 | 0 | 0 | 0 | 0 | 0 | 0 | 0 | PV - Hydro dominated areas | 0 | -1 |  | 0 | -1 | 0 | 0 | 0 | 0 | 0 | 0 | 0 | 0 | 0 | 0 | 0 | 0 |  |  |  |  | 0 | 1/1/2043 | 12/31/2072 | True | 0 | 0 | 0 | 0 | 0 | 0 | 0 |  | 0 | 0 | 0 | 0 | Unit | 1 |  | 2025 |  |  |  | 0 | 1 |  | Nominal ¦ 2/10/2021 5:12:48 PM | 1114 | 0 | 0 | 0 | 0 | 0
HR_P2_MustTakeStorage_PHES | Average | 2025 | PSE | ANRN 11907 | New Resource 11907 from 21IRPSolar10+ New WA Solar10+ | 0 | 0 | 0 | 0 | 0 | 0 | 0 | 0 | 0 |  | 0 | 0 | 0 | 0 | 0 | 0 | 1 | 0 |  | 0 | 0 | 0 | 0 | 0 | 0 | 0 | 0 | 0 | 0 | 0 | 0 | 0 | PV - Hydro dominated areas | 0 | -1 |  | 0 | -1 | 0 | 0 | 0 | 0 | 0 | 0 | 0 | 0 | 0 | 0 | 0 | 0 |  |  |  |  | 0 | 1/1/2043 | 12/31/2072 | True | 0 | 0 | 0 | 0 | 0 | 0 | 0 |  | 0 | 0 | 0 | 0 | Unit | 1 |  | 2025 |  |  |  | 0 | 1 |  | Nominal ¦ 2/10/2021 5:12:48 PM | 1115 | 0 | 0 | 0 | 0 | 0
HR_P2_MustTakeStorage_PHES | Average | 2025 | PSE | ANRN 11925 | New Resource 11925 from 21IRPSolar10+ New WA Solar10+ | 0 | 0 | 0 | 0 | 0 | 0 | 0 | 0 | 0 |  | 0 | 0 | 0 | 0 | 0 | 0 | 1 | 0 |  | 0 | 0 | 0 | 0 | 0 | 0 | 0 | 0 | 0 | 0 | 0 | 0 | 0 | PV - Hydro dominated areas | 0 | -1 |  | 0 | -1 | 0 | 0 | 0 | 0 | 0 | 0 | 0 | 0 | 0 | 0 | 0 | 0 |  |  |  |  | 0 | 1/1/2044 | 12/31/2073 | True | 0 | 0 | 0 | 0 | 0 | 0 | 0 |  | 0 | 0 | 0 | 0 | Unit | 1 |  | 2025 |  |  |  | 0 | 1 |  | Nominal ¦ 2/10/2021 5:12:48 PM | 1116 | 0 | 0 | 0 | 0 | 0
HR_P2_MustTakeStorage_PHES | Average | 2025 | PSE | ANRN 12006 | New Resource 12006 from 21IRPWind1 New WA Wind1 | 35.8729 | 35.8729 | 100 | 100 | 35.8729 | -10.9137 | -10.394 | -10.394 | 0 | 0 | 0 | 13482.8496 | 6298.0435 | 7184.8062 | 0 | 15.1 | 0.151 | 0 | -10.394 | 31721 | 4607.4761 | 22706.7363 | 4406.7886 | -3266.2742 | 0 | -6753.4766 | 3487.2026 | 0 | -14971.877 | 0 | 0 | 0 | Wind | 0 | -1 |  | 0 | -1 | 314246.9375 | 314246.9375 | 0 | 314246.9375 | 0 | 0 | 0 | 0 | 0 | 0 | 316 | 0 | 0.35873 | -47.6437 | 20.0417 | 90.5489 | 6091 | 1/1/2025 | 12/31/2054 | True | 0 | 0 | 0 | 0 | 0 | 0 | 0 |  | 64.1271 | 0 | 0 | 0 | Unit | 1 |  | 2025 |  |  |  | 0 | 1 |  | Nominal ¦ 2/10/2021 5:12:48 PM | 1117 | 0 | 0 | 0 | 0 | 0
HR_P2_MustTakeStorage_PHES | Average | 2025 | PSE | ANRN 12030 | New Resource 12030 from 21IRPWind2 New WA Wind2 | 35.8729 | 35.8729 | 100 | 100 | 35.8729 | -10.9137 | -10.394 | -10.394 | 0 | 0 | 0 | 13482.8496 | 6298.0435 | 7184.8062 | 0 | 15.1 | 0.151 | 0 | -10.394 | 31721 | 4607.4761 | 22706.7363 | 4406.7886 | -3266.2742 | 0 | -6753.4766 | 3487.2026 | 0 | -14971.877 | 0 | 0 | 0 | Wind | 0 | -1 |  | 0 | -1 | 314246.9375 | 314246.9375 | 0 | 314246.9375 | 0 | 0 | 0 | 0 | 0 | 0 | 316 | 0 | 0.35873 | -47.6437 | 20.0417 | 90.5489 | 6091 | 1/1/2025 | 12/31/2054 | True | 0 | 0 | 0 | 0 | 0 | 0 | 0 |  | 64.1271 | 0 | 0 | 0 | Unit | 1 |  | 2025 |  |  |  | 0 | 1 |  | Nominal ¦ 2/10/2021 5:12:48 PM | 1118 | 0 | 0 | 0 | 0 | 0
HR_P2_MustTakeStorage_PHES | Average | 2025 | PSE | ANRN 12054 | New Resource 12054 from 21IRPWind3 New WA Wind3 | 35.8729 | 35.8729 | 100 | 100 | 35.8729 | -10.9137 | -10.394 | -10.394 | 0 | 0 | 0 | 11841.2881 | 6298.0435 | 5543.2446 | 0 | 11.65 | 0.1165 | 0 | -10.394 | 31721 | 4607.4761 | 22706.7363 | 4406.7886 | -3266.2742 | 0 | -6753.4766 | 3487.2026 | 0 | -16613.4375 | 0 | 0 | 0 | Wind | 0 | -1 |  | 0 | -1 | 314246.9375 | 314246.9375 | 0 | 314246.9375 | 0 | 0 | 0 | 0 | 0 | 0 | 316 | 0 | 0.35873 | -52.8675 | 20.0417 | 90.5489 | 6091 | 1/1/2025 | 12/31/2054 | True | 0 | 0 | 0 | 0 | 0 | 0 | 0 |  | 64.1271 | 0 | 0 | 0 | Unit | 1 |  | 2025 |  |  |  | 0 | 1 |  | Nominal ¦ 2/10/2021 5:12:48 PM | 1119 | 0 | 0 | 0 | 0 | 0
HR_P2_MustTakeStorage_PHES | Average | 2025 | PSE | ANRN 12078 | New Resource 12078 from 21IRPWind4 New WA Wind4 | 35.8729 | 35.8729 | 100 | 100 | 35.8729 | -10.9137 | -10.394 | -10.394 | 0 | 0 | 0 | 11841.2881 | 6298.0435 | 5543.2446 | 0 | 11.65 | 0.1165 | 0 | -10.394 | 31721 | 4607.4761 | 22706.7363 | 4406.7886 | -3266.2742 | 0 | -6753.4766 | 3487.2026 | 0 | -16613.4375 | 0 | 0 | 0 | Wind | 0 | -1 |  | 0 | -1 | 314246.9375 | 314246.9375 | 0 | 314246.9375 | 0 | 0 | 0 | 0 | 0 | 0 | 316 | 0 | 0.35873 | -52.8675 | 20.0417 | 90.5489 | 6091 | 1/1/2025 | 12/31/2054 | True | 0 | 0 | 0 | 0 | 0 | 0 | 0 |  | 64.1271 | 0 | 0 | 0 | Unit | 1 |  | 2025 |  |  |  | 0 | 1 |  | Nominal ¦ 2/10/2021 5:12:48 PM | 1120 | 0 | 0 | 0 | 0 | 0
HR_P2_MustTakeStorage_PHES | Average | 2025 | PSE | ANRN 12102 | New Resource 12102 from 21IRPWind5 New WA Wind5 | 35.8729 | 35.8729 | 100 | 100 | 35.8729 | -10.9137 | -10.394 | -10.394 | 0 | 0 | 0 | 10689.8154 | 6298.0435 | 4391.7725 | 0 | 9.23 | 0.0923 | 0 | -10.394 | 31721 | 4607.4761 | 22706.7363 | 4406.7886 | -3266.2742 | 0 | -6753.4766 | 3487.2026 | 0 | -17764.9102 | 0 | 0 | 0 | Wind | 0 | -1 |  | 0 | -1 | 314246.9375 | 314246.9375 | 0 | 314246.9375 | 0 | 0 | 0 | 0 | 0 | 0 | 316 | 0 | 0.35873 | -56.5317 | 20.0417 | 90.5489 | 6091 | 1/1/2025 | 12/31/2054 | True | 0 | 0 | 0 | 0 | 0 | 0 | 0 |  | 64.1271 | 0 | 0 | 0 | Unit | 1 |  | 2025 |  |  |  | 0 | 1 |  | Nominal ¦ 2/10/2021 5:12:48 PM | 1121 | 0 | 0 | 0 | 0 | 0
HR_P2_MustTakeStorage_PHES | Average | 2025 | PSE | ANRN 12126 | New Resource 12126 from 21IRPWind6 New WA Wind6 | 35.8729 | 35.8729 | 100 | 100 | 35.8729 | -10.9137 | -10.394 | -10.394 | 0 | 0 | 0 | 10689.8154 | 6298.0435 | 4391.7725 | 0 | 9.23 | 0.0923 | 0 | -10.394 | 31721 | 4607.4761 | 22706.7363 | 4406.7886 | -3266.2742 | 0 | -6753.4766 | 3487.2026 | 0 | -17764.9102 | 0 | 0 | 0 | Wind | 0 | -1 |  | 0 | -1 | 314246.9375 | 314246.9375 | 0 | 314246.9375 | 0 | 0 | 0 | 0 | 0 | 0 | 316 | 0 | 0.35873 | -56.5317 | 20.0417 | 90.5489 | 6091 | 1/1/2025 | 12/31/2054 | True | 0 | 0 | 0 | 0 | 0 | 0 | 0 |  | 64.1271 | 0 | 0 | 0 | Unit | 1 |  | 2025 |  |  |  | 0 | 1 |  | Nominal ¦ 2/10/2021 5:12:48 PM | 1122 | 0 | 0 | 0 | 0 | 0
HR_P2_MustTakeStorage_PHES | Average | 2025 | PSE | ANRN 12150 | New Resource 12150 from 21IRPWind7 New WA Wind7 | 35.8729 | 35.8729 | 100 | 100 | 35.8729 | -10.9137 | -10.394 | -10.394 | 0 | 0 | 0 | 10080.7725 | 6298.0435 | 3782.7292 | 0 | 7.95 | 0.0795 | 0 | -10.394 | 31721 | 4607.4761 | 22706.7363 | 4406.7886 | -3266.2742 | 0 | -6753.4766 | 3487.2026 | 0 | -18373.9531 | 0 | 0 | 0 | Wind | 0 | -1 |  | 0 | -1 | 314246.9375 | 314246.9375 | 0 | 314246.9375 | 0 | 0 | 0 | 0 | 0 | 0 | 316 | 0 | 0.35873 | -58.4698 | 20.0417 | 90.5489 | 6091 | 1/1/2025 | 12/31/2054 | True | 0 | 0 | 0 | 0 | 0 | 0 | 0 |  | 64.1271 | 0 | 0 | 0 | Unit | 1 |  | 2025 |  |  |  | 0 | 1 |  | Nominal ¦ 2/10/2021 5:12:48 PM | 1123 | 0 | 0 | 0 | 0 | 0
HR_P2_MustTakeStorage_PHES | Average | 2025 | PSE | ANRN 12174 | New Resource 12174 from 21IRPWind8 New WA Wind8 | 35.8729 | 35.8729 | 100 | 100 | 35.8729 | -10.9137 | -10.394 | -10.394 | 0 | 0 | 0 | 10080.7725 | 6298.0435 | 3782.7292 | 0 | 7.95 | 0.0795 | 0 | -10.394 | 31721 | 4607.4761 | 22706.7363 | 4406.7886 | -3266.2742 | 0 | -6753.4766 | 3487.2026 | 0 | -18373.9531 | 0 | 0 | 0 | Wind | 0 | -1 |  | 0 | -1 | 314246.9375 | 314246.9375 | 0 | 314246.9375 | 0 | 0 | 0 | 0 | 0 | 0 | 316 | 0 | 0.35873 | -58.4698 | 20.0417 | 90.5489 | 6091 | 1/1/2025 | 12/31/2054 | True | 0 | 0 | 0 | 0 | 0 | 0 | 0 |  | 64.1271 | 0 | 0 | 0 | Unit | 1 |  | 2025 |  |  |  | 0 | 1 |  | Nominal ¦ 2/10/2021 5:12:48 PM | 1124 | 0 | 0 | 0 | 0 | 0
HR_P2_MustTakeStorage_PHES | Average | 2025 | PSE | ANRN 12198 | New Resource 12198 from 21IRPWind9 New WA Wind9 | 35.8729 | 35.8729 | 100 | 100 | 35.8729 | -10.9137 | -10.394 | -10.394 | 0 | 0 | 0 | 9590.6826 | 6298.0435 | 3292.6396 | 0 | 6.92 | 0.0692 | 0 | -10.394 | 31721 | 4607.4761 | 22706.7363 | 4406.7886 | -3266.2742 | 0 | -6753.4766 | 3487.2026 | 0 | -18864.043 | 0 | 0 | 0 | Wind | 0 | -1 |  | 0 | -1 | 314246.9375 | 314246.9375 | 0 | 314246.9375 | 0 | 0 | 0 | 0 | 0 | 0 | 316 | 0 | 0.35873 | -60.0294 | 20.0417 | 90.5489 | 6091 | 1/1/2025 | 12/31/2054 | True | 0 | 0 | 0 | 0 | 0 | 0 | 0 |  | 64.1271 | 0 | 0 | 0 | Unit | 1 |  | 2025 |  |  |  | 0 | 1 |  | Nominal ¦ 2/10/2021 5:12:48 PM | 1125 | 0 | 0 | 0 | 0 | 0
HR_P2_MustTakeStorage_PHES | Average | 2025 | PSE | ANRN 12241 | New Resource 12241 from 21IRPWind10+ New WA Wind10+ | 35.8729 | 35.8729 | 100 | 100 | 35.8729 | -10.9137 | -10.394 | -10.394 | 0 | 0 | 0 | 8439.2109 | 6298.0435 | 2141.1675 | 0 | 4.5 | 0.045 | 0 | -10.394 | 31721 | 4607.4761 | 22706.7363 | 4406.7886 | -3266.2742 | 0 | -6753.4766 | 3487.2026 | 0 | -20015.5156 | 0 | 0 | 0 | Wind | 0 | -1 |  | 0 | -1 | 314246.9375 | 314246.9375 | 0 | 314246.9375 | 0 | 0 | 0 | 0 | 0 | 0 | 316 | 0 | 0.35873 | -63.6936 | 20.0417 | 90.5489 | 6091 | 1/1/2025 | 12/31/2054 | True | 0 | 0 | 0 | 0 | 0 | 0 | 0 |  | 64.1271 | 0 | 0 | 0 | Unit | 1 |  | 2025 |  |  |  | 0 | 1 |  | Nominal ¦ 2/10/2021 5:12:48 PM | 1126 | 0 | 0 | 0 | 0 | 0
HR_P2_MustTakeStorage_PHES | Average | 2025 | PSE | ANRN 12242 | New Resource 12242 from 21IRPWind10+ New WA Wind10+ | 35.8729 | 35.8729 | 100 | 100 | 35.8729 | -10.9137 | -10.394 | -10.394 | 0 | 0 | 0 | 8439.2109 | 6298.0435 | 2141.1675 | 0 | 4.5 | 0.045 | 0 | -10.394 | 31721 | 4607.4761 | 22706.7363 | 4406.7886 | -3266.2742 | 0 | -6753.4766 | 3487.2026 | 0 | -20015.5156 | 0 | 0 | 0 | Wind | 0 | -1 |  | 0 | -1 | 314246.9375 | 314246.9375 | 0 | 314246.9375 | 0 | 0 | 0 | 0 | 0 | 0 | 316 | 0 | 0.35873 | -63.6936 | 20.0417 | 90.5489 | 6091 | 1/1/2025 | 12/31/2054 | True | 0 | 0 | 0 | 0 | 0 | 0 | 0 |  | 64.1271 | 0 | 0 | 0 | Unit | 1 |  | 2025 |  |  |  | 0 | 1 |  | Nominal ¦ 2/10/2021 5:12:48 PM | 1127 | 0 | 0 | 0 | 0 | 0
HR_P2_MustTakeStorage_PHES | Average | 2025 | PSE | ANRN 12243 | New Resource 12243 from 21IRPWind10+ New WA Wind10+ | 35.8729 | 35.8729 | 100 | 100 | 35.8729 | -10.9137 | -10.394 | -10.394 | 0 | 0 | 0 | 8439.2109 | 6298.0435 | 2141.1675 | 0 | 4.5 | 0.045 | 0 | -10.394 | 31721 | 4607.4761 | 22706.7363 | 4406.7886 | -3266.2742 | 0 | -6753.4766 | 3487.2026 | 0 | -20015.5156 | 0 | 0 | 0 | Wind | 0 | -1 |  | 0 | -1 | 314246.9375 | 314246.9375 | 0 | 314246.9375 | 0 | 0 | 0 | 0 | 0 | 0 | 316 | 0 | 0.35873 | -63.6936 | 20.0417 | 90.5489 | 6091 | 1/1/2025 | 12/31/2054 | True | 0 | 0 | 0 | 0 | 0 | 0 | 0 |  | 64.1271 | 0 | 0 | 0 | Unit | 1 |  | 2025 |  |  |  | 0 | 1 |  | Nominal ¦ 2/10/2021 5:12:48 PM | 1128 | 0 | 0 | 0 | 0 | 0
HR_P2_MustTakeStorage_PHES | Average | 2025 | PSE | ANRN 12244 | New Resource 12244 from 21IRPWind10+ New WA Wind10+ | 35.8729 | 35.8729 | 100 | 100 | 35.8729 | -10.9137 | -10.394 | -10.394 | 0 | 0 | 0 | 8439.2109 | 6298.0435 | 2141.1675 | 0 | 4.5 | 0.045 | 0 | -10.394 | 31721 | 4607.4761 | 22706.7363 | 4406.7886 | -3266.2742 | 0 | -6753.4766 | 3487.2026 | 0 | -20015.5156 | 0 | 0 | 0 | Wind | 0 | -1 |  | 0 | -1 | 314246.9375 | 314246.9375 | 0 | 314246.9375 | 0 | 0 | 0 | 0 | 0 | 0 | 316 | 0 | 0.35873 | -63.6936 | 20.0417 | 90.5489 | 6091 | 1/1/2025 | 12/31/2054 | True | 0 | 0 | 0 | 0 | 0 | 0 | 0 |  | 64.1271 | 0 | 0 | 0 | Unit | 1 |  | 2025 |  |  |  | 0 | 1 |  | Nominal ¦ 2/10/2021 5:12:48 PM | 1129 | 0 | 0 | 0 | 0 | 0
HR_P2_MustTakeStorage_PHES | Average | 2025 | PSE | ANRN 12245 | New Resource 12245 from 21IRPWind10+ New WA Wind10+ | 35.8729 | 35.8729 | 100 | 100 | 35.8729 | -10.9137 | -10.394 | -10.394 | 0 | 0 | 0 | 8439.2109 | 6298.0435 | 2141.1675 | 0 | 4.5 | 0.045 | 0 | -10.394 | 31721 | 4607.4761 | 22706.7363 | 4406.7886 | -3266.2742 | 0 | -6753.4766 | 3487.2026 | 0 | -20015.5156 | 0 | 0 | 0 | Wind | 0 | -1 |  | 0 | -1 | 314246.9375 | 314246.9375 | 0 | 314246.9375 | 0 | 0 | 0 | 0 | 0 | 0 | 316 | 0 | 0.35873 | -63.6936 | 20.0417 | 90.5489 | 6091 | 1/1/2025 | 12/31/2054 | True | 0 | 0 | 0 | 0 | 0 | 0 | 0 |  | 64.1271 | 0 | 0 | 0 | Unit | 1 |  | 2025 |  |  |  | 0 | 1 |  | Nominal ¦ 2/10/2021 5:12:48 PM | 1130 | 0 | 0 | 0 | 0 | 0
HR_P2_MustTakeStorage_PHES | Average | 2025 | PSE | ANRN 12321 | New Resource 12321 from 21IRPWind10+ New WA Wind10+ | 0 | 0 | 0 | 0 | 0 | 0 | 0 | 0 | 0 |  | 0 | 0 | 0 | 0 | 0 | 0 | 1 | 0 |  | 0 | 0 | 0 | 0 | 0 | 0 | 0 | 0 | 0 | 0 | 0 | 0 | 0 | Wind | 0 | -1 |  | 0 | -1 | 0 | 0 | 0 | 0 | 0 | 0 | 0 | 0 | 0 | 0 | 0 | 0 |  |  |  |  | 0 | 1/1/2029 | 12/31/2058 | True | 0 | 0 | 0 | 0 | 0 | 0 | 0 |  | 0 | 0 | 0 | 0 | Unit | 1 |  | 2025 |  |  |  | 0 | 1 |  | Nominal ¦ 2/10/2021 5:12:48 PM | 1131 | 0 | 0 | 0 | 0 | 0
HR_P2_MustTakeStorage_PHES | Average | 2025 | PSE | ANRN 12322 | New Resource 12322 from 21IRPWind10+ New WA Wind10+ | 0 | 0 | 0 | 0 | 0 | 0 | 0 | 0 | 0 |  | 0 | 0 | 0 | 0 | 0 | 0 | 1 | 0 |  | 0 | 0 | 0 | 0 | 0 | 0 | 0 | 0 | 0 | 0 | 0 | 0 | 0 | Wind | 0 | -1 |  | 0 | -1 | 0 | 0 | 0 | 0 | 0 | 0 | 0 | 0 | 0 | 0 | 0 | 0 |  |  |  |  | 0 | 1/1/2029 | 12/31/2058 | True | 0 | 0 | 0 | 0 | 0 | 0 | 0 |  | 0 | 0 | 0 | 0 | Unit | 1 |  | 2025 |  |  |  | 0 | 1 |  | Nominal ¦ 2/10/2021 5:12:48 PM | 1132 | 0 | 0 | 0 | 0 | 0
HR_P2_MustTakeStorage_PHES | Average | 2025 | PSE | ANRN 12323 | New Resource 12323 from 21IRPWind10+ New WA Wind10+ | 0 | 0 | 0 | 0 | 0 | 0 | 0 | 0 | 0 |  | 0 | 0 | 0 | 0 | 0 | 0 | 1 | 0 |  | 0 | 0 | 0 | 0 | 0 | 0 | 0 | 0 | 0 | 0 | 0 | 0 | 0 | Wind | 0 | -1 |  | 0 | -1 | 0 | 0 | 0 | 0 | 0 | 0 | 0 | 0 | 0 | 0 | 0 | 0 |  |  |  |  | 0 | 1/1/2029 | 12/31/2058 | True | 0 | 0 | 0 | 0 | 0 | 0 | 0 |  | 0 | 0 | 0 | 0 | Unit | 1 |  | 2025 |  |  |  | 0 | 1 |  | Nominal ¦ 2/10/2021 5:12:48 PM | 1133 | 0 | 0 | 0 | 0 | 0
HR_P2_MustTakeStorage_PHES | Average | 2025 | PSE | ANRN 12324 | New Resource 12324 from 21IRPWind10+ New WA Wind10+ | 0 | 0 | 0 | 0 | 0 | 0 | 0 | 0 | 0 |  | 0 | 0 | 0 | 0 | 0 | 0 | 1 | 0 |  | 0 | 0 | 0 | 0 | 0 | 0 | 0 | 0 | 0 | 0 | 0 | 0 | 0 | Wind | 0 | -1 |  | 0 | -1 | 0 | 0 | 0 | 0 | 0 | 0 | 0 | 0 | 0 | 0 | 0 | 0 |  |  |  |  | 0 | 1/1/2029 | 12/31/2058 | True | 0 | 0 | 0 | 0 | 0 | 0 | 0 |  | 0 | 0 | 0 | 0 | Unit | 1 |  | 2025 |  |  |  | 0 | 1 |  | Nominal ¦ 2/10/2021 5:12:48 PM | 1134 | 0 | 0 | 0 | 0 | 0
HR_P2_MustTakeStorage_PHES | Average | 2025 | PSE | ANRN 12325 | New Resource 12325 from 21IRPWind10+ New WA Wind10+ | 0 | 0 | 0 | 0 | 0 | 0 | 0 | 0 | 0 |  | 0 | 0 | 0 | 0 | 0 | 0 | 1 | 0 |  | 0 | 0 | 0 | 0 | 0 | 0 | 0 | 0 | 0 | 0 | 0 | 0 | 0 | Wind | 0 | -1 |  | 0 | -1 | 0 | 0 | 0 | 0 | 0 | 0 | 0 | 0 | 0 | 0 | 0 | 0 |  |  |  |  | 0 | 1/1/2029 | 12/31/2058 | True | 0 | 0 | 0 | 0 | 0 | 0 | 0 |  | 0 | 0 | 0 | 0 | Unit | 1 |  | 2025 |  |  |  | 0 | 1 |  | Nominal ¦ 2/10/2021 5:12:48 PM | 1135 | 0 | 0 | 0 | 0 | 0
HR_P2_MustTakeStorage_PHES | Average | 2025 | PSE | ANRN 12326 | New Resource 12326 from 21IRPWind10+ New WA Wind10+ | 0 | 0 | 0 | 0 | 0 | 0 | 0 | 0 | 0 |  | 0 | 0 | 0 | 0 | 0 | 0 | 1 | 0 |  | 0 | 0 | 0 | 0 | 0 | 0 | 0 | 0 | 0 | 0 | 0 | 0 | 0 | Wind | 0 | -1 |  | 0 | -1 | 0 | 0 | 0 | 0 | 0 | 0 | 0 | 0 | 0 | 0 | 0 | 0 |  |  |  |  | 0 | 1/1/2029 | 12/31/2058 | True | 0 | 0 | 0 | 0 | 0 | 0 | 0 |  | 0 | 0 | 0 | 0 | Unit | 1 |  | 2025 |  |  |  | 0 | 1 |  | Nominal ¦ 2/10/2021 5:12:48 PM | 1136 | 0 | 0 | 0 | 0 | 0
HR_P2_MustTakeStorage_PHES | Average | 2025 | PSE | ANRN 12327 | New Resource 12327 from 21IRPWind10+ New WA Wind10+ | 0 | 0 | 0 | 0 | 0 | 0 | 0 | 0 | 0 |  | 0 | 0 | 0 | 0 | 0 | 0 | 1 | 0 |  | 0 | 0 | 0 | 0 | 0 | 0 | 0 | 0 | 0 | 0 | 0 | 0 | 0 | Wind | 0 | -1 |  | 0 | -1 | 0 | 0 | 0 | 0 | 0 | 0 | 0 | 0 | 0 | 0 | 0 | 0 |  |  |  |  | 0 | 1/1/2029 | 12/31/2058 | True | 0 | 0 | 0 | 0 | 0 | 0 | 0 |  | 0 | 0 | 0 | 0 | Unit | 1 |  | 2025 |  |  |  | 0 | 1 |  | Nominal ¦ 2/10/2021 5:12:48 PM | 1137 | 0 | 0 | 0 | 0 | 0
HR_P2_MustTakeStorage_PHES | Average | 2025 | PSE | ANRN 12461 | New Resource 12461 from 21IRPWind10+ New WA Wind10+ | 0 | 0 | 0 | 0 | 0 | 0 | 0 | 0 | 0 |  | 0 | 0 | 0 | 0 | 0 | 0 | 1 | 0 |  | 0 | 0 | 0 | 0 | 0 | 0 | 0 | 0 | 0 | 0 | 0 | 0 | 0 | Wind | 0 | -1 |  | 0 | -1 | 0 | 0 | 0 | 0 | 0 | 0 | 0 | 0 | 0 | 0 | 0 | 0 |  |  |  |  | 0 | 1/1/2036 | 12/31/2065 | True | 0 | 0 | 0 | 0 | 0 | 0 | 0 |  | 0 | 0 | 0 | 0 | Unit | 1 |  | 2025 |  |  |  | 0 | 1 |  | Nominal ¦ 2/10/2021 5:12:48 PM | 1138 | 0 | 0 | 0 | 0 | 0
HR_P2_MustTakeStorage_PHES | Average | 2025 | PSE | ANRN 12462 | New Resource 12462 from 21IRPWind10+ New WA Wind10+ | 0 | 0 | 0 | 0 | 0 | 0 | 0 | 0 | 0 |  | 0 | 0 | 0 | 0 | 0 | 0 | 1 | 0 |  | 0 | 0 | 0 | 0 | 0 | 0 | 0 | 0 | 0 | 0 | 0 | 0 | 0 | Wind | 0 | -1 |  | 0 | -1 | 0 | 0 | 0 | 0 | 0 | 0 | 0 | 0 | 0 | 0 | 0 | 0 |  |  |  |  | 0 | 1/1/2036 | 12/31/2065 | True | 0 | 0 | 0 | 0 | 0 | 0 | 0 |  | 0 | 0 | 0 | 0 | Unit | 1 |  | 2025 |  |  |  | 0 | 1 |  | Nominal ¦ 2/10/2021 5:12:48 PM | 1139 | 0 | 0 | 0 | 0 | 0
HR_P2_MustTakeStorage_PHES | Average | 2025 | PSE | ANRN 12541 | New Resource 12541 from 21IRPWind10+ New WA Wind10+ | 0 | 0 | 0 | 0 | 0 | 0 | 0 | 0 | 0 |  | 0 | 0 | 0 | 0 | 0 | 0 | 1 | 0 |  | 0 | 0 | 0 | 0 | 0 | 0 | 0 | 0 | 0 | 0 | 0 | 0 | 0 | Wind | 0 | -1 |  | 0 | -1 | 0 | 0 | 0 | 0 | 0 | 0 | 0 | 0 | 0 | 0 | 0 | 0 |  |  |  |  | 0 | 1/1/2040 | 12/31/2069 | True | 0 | 0 | 0 | 0 | 0 | 0 | 0 |  | 0 | 0 | 0 | 0 | Unit | 1 |  | 2025 |  |  |  | 0 | 1 |  | Nominal ¦ 2/10/2021 5:12:48 PM | 1140 | 0 | 0 | 0 | 0 | 0
HR_P2_MustTakeStorage_PHES | Average | 2025 | PSE | ANRN 12601 | New Resource 12601 from 21IRPWind10+ New WA Wind10+ | 0 | 0 | 0 | 0 | 0 | 0 | 0 | 0 | 0 |  | 0 | 0 | 0 | 0 | 0 | 0 | 1 | 0 |  | 0 | 0 | 0 | 0 | 0 | 0 | 0 | 0 | 0 | 0 | 0 | 0 | 0 | Wind | 0 | -1 |  | 0 | -1 | 0 | 0 | 0 | 0 | 0 | 0 | 0 | 0 | 0 | 0 | 0 | 0 |  |  |  |  | 0 | 1/1/2043 | 12/31/2072 | True | 0 | 0 | 0 | 0 | 0 | 0 | 0 |  | 0 | 0 | 0 | 0 | Unit | 1 |  | 2025 |  |  |  | 0 | 1 |  | Nominal ¦ 2/10/2021 5:12:48 PM | 1141 | 0 | 0 | 0 | 0 | 0
HR_P2_MustTakeStorage_PHES | Average | 2025 | PSE | ANRN 12621 | New Resource 12621 from 21IRPWind10+ New WA Wind10+ | 0 | 0 | 0 | 0 | 0 | 0 | 0 | 0 | 0 |  | 0 | 0 | 0 | 0 | 0 | 0 | 1 | 0 |  | 0 | 0 | 0 | 0 | 0 | 0 | 0 | 0 | 0 | 0 | 0 | 0 | 0 | Wind | 0 | -1 |  | 0 | -1 | 0 | 0 | 0 | 0 | 0 | 0 | 0 | 0 | 0 | 0 | 0 | 0 |  |  |  |  | 0 | 1/1/2044 | 12/31/2073 | True | 0 | 0 | 0 | 0 | 0 | 0 | 0 |  | 0 | 0 | 0 | 0 | Unit | 1 |  | 2025 |  |  |  | 0 | 1 |  | Nominal ¦ 2/10/2021 5:12:48 PM | 1142 | 0 | 0 | 0 | 0 | 0
HR_P2_MustTakeStorage_PHES | Average | 2025 | PSE | ANRN 12641 | New Resource 12641 from 21IRPWind10+ New WA Wind10+ | 0 | 0 | 0 | 0 | 0 | 0 | 0 | 0 | 0 |  | 0 | 0 | 0 | 0 | 0 | 0 | 1 | 0 |  | 0 | 0 | 0 | 0 | 0 | 0 | 0 | 0 | 0 | 0 | 0 | 0 | 0 | Wind | 0 | -1 |  | 0 | -1 | 0 | 0 | 0 | 0 | 0 | 0 | 0 | 0 | 0 | 0 | 0 | 0 |  |  |  |  | 0 | 1/1/2045 | 12/31/2074 | True | 0 | 0 | 0 | 0 | 0 | 0 | 0 |  | 0 | 0 | 0 | 0 | Unit | 1 |  | 2025 |  |  |  | 0 | 1 |  | Nominal ¦ 2/10/2021 5:12:48 PM | 1143 | 0 | 0 | 0 | 0 | 0
HR_P2_MustTakeStorage_PHES | Average | 2025 | PSE | ANRN 12716 | New Resource 12716 from 21IRPOffshoreWind1 New Offshore Wind1 | 0 | 0 | 0 | 0 | 0 | 0 | 0 | 0 | 0 |  | 0 | 0 | 0 | 0 | 0 | 0 | 1 | 0 |  | 0 | 0 | 0 | 0 | 0 | 0 | 0 | 0 | 0 | 0 | 0 | 0 | 0 | Wind | 0 | -1 |  | 0 | -1 | 0 | 0 | 0 | 0 | 0 | 0 | 0 | 0 | 0 | 0 | 0 | 0 |  |  |  |  | 0 | 1/1/2045 | 12/31/2074 | True | 0 | 0 | 0 | 0 | 0 | 0 | 0 |  | 0 | 0 | 0 | 0 | Unit | 1 |  | 2025 |  |  |  | 0 | 1 |  | Nominal ¦ 2/10/2021 5:12:48 PM | 1144 | 0 | 0 | 0 | 0 | 0
HR_P2_MustTakeStorage_PHES | Average | 2025 | PSE | ANRN 12757 | New Resource 12757 from 21IRPMTWindEastern1 New MT Wind Eastern 1 | 0 | 0 | 0 | 0 | 0 | 0 | 0 | 0 | 0 |  | 0 | 0 | 0 | 0 | 0 | 0 | 1 | 0 |  | 0 | 0 | 0 | 0 | 0 | 0 | 0 | 0 | 0 | 0 | 0 | 0 | 0 | Wind | 0 | -1 |  | 0 | -1 | 0 | 0 | 0 | 0 | 0 | 0 | 0 | 0 | 0 | 0 | 0 | 0 |  |  |  |  | 0 | 1/1/2028 | 12/31/2057 | True | 0 | 0 | 0 | 0 | 0 | 0 | 0 |  | 0 | 0 | 0 | 0 | Unit | 1 |  | 2025 |  |  |  | 0 | 1 |  | Nominal ¦ 2/10/2021 5:12:48 PM | 1145 | 0 | 0 | 0 | 0 | 0
HR_P2_MustTakeStorage_PHES | Average | 2025 | PSE | ANRN 12779 | New Resource 12779 from 21IRPMTWindCentral1 New MT Wind Central 1 | 0 | 0 | 0 | 0 | 0 | 0 | 0 | 0 | 0 |  | 0 | 0 | 0 | 0 | 0 | 0 | 1 | 0 |  | 0 | 0 | 0 | 0 | 0 | 0 | 0 | 0 | 0 | 0 | 0 | 0 | 0 | Wind | 0 | -1 |  | 0 | -1 | 0 | 0 | 0 | 0 | 0 | 0 | 0 | 0 | 0 | 0 | 0 | 0 |  |  |  |  | 0 | 1/1/2028 | 12/31/2057 | True | 0 | 0 | 0 | 0 | 0 | 0 | 0 |  | 0 | 0 | 0 | 0 | Unit | 1 |  | 2025 |  |  |  | 0 | 1 |  | Nominal ¦ 2/10/2021 5:12:48 PM | 1146 | 0 | 0 | 0 | 0 | 0
HR_P2_MustTakeStorage_PHES | Average | 2025 | PSE | ANRN 13145 | New Resource 13145 from 21IRPDERPV 21IRP DER Solar PV | 0.93009 | 0.93009 | 6 | 6 | 0.93009 | 11.6519 | 11.097 | 11.097 | 0 | 0 | 0 | 143.0016 | 143.0016 | 0 | 0 | 0 | 0 | 0 | 11.097 | 3106.9585 | 0 | 2893.4375 | 213.521 | 90.4143 | 0 | 0 | 90.4143 | 0 | -3054.3713 | 0 | 0 | 0 | New Cosnervation | 0 | -1 |  | 0 | -1 | 8147.6216 | 8147.6216 | 0 | 8147.6216 | 0 | 0 | 1.6438 | 0 | 0 | 0 | 364 | 0 | 0.15502 | -374.8789 | 17.5513 | 392.4302 | 4353 | 1/1/2022 | 12/31/2051 | True | 0 | 0 | 0 | 0 | 0 | 0 | 0 |  | 5.0699 | 0 | 0 | 0 | Unit | 1 |  | 2025 |  |  |  | 0 | 1 |  | Nominal ¦ 2/10/2021 5:12:48 PM | 1147 | 0 | 0 | 0 | 0 | 0
HR_P2_MustTakeStorage_PHES | Average | 2025 | PSE | ANRN 13146 | New Resource 13146 from 21IRPDERStorage 21IRP DER Storage | -0.93029 | 15.7682 | 16.09 | 16.09 | 0 | 0 | 0 | 0 | 0 |  | 0 | 914.028 | 914.028 | 0 | 0 | 0 | 0 | 0 |  | 1835.4309 | 429.0768 | 1940.6761 | -534.322 | 0 | 0 | 0 | 0 | 0 | -1819.4153 | 0 | 0 | 0 | Battery_PSH | 0 | -1 |  | 0 | -1 | -8149.3477 | -8149.3477 | 0 | 37124.8164 | 37124.8164 | 50 | 0 | 0 | 0 | 0 | 1533 | 0 | -0.057818 |  |  |  | 4924 | 1/1/2022 | 12/31/2051 | True | 0 | 0 | 0 | 0 | 0 | 0 | 0 |  | 0.3218 | 0 | 0 | 0 | Unit | 1 |  | 2025 |  |  |  | 0 | 1 |  | Nominal ¦ 2/10/2021 5:12:48 PM | 1148 | 0 | 0 | 0 | 0 | 0
HR_P2_MustTakeStorage_PHES | Average | 2026 | PSE | ANRN 161 | New Resource 161 from 21IRPFrame New Frame Peaker | 0 | 0 | 0 | 0 | 0 | 0 | 0 | 0 | 0 |  | 0 | 0 | 0 | 0 | 0 | 0 | 1 | 0 |  | 0 | 0 | 0 | 0 | 0 | 0 | 0 | 0 | 0 | 0 | 0 | 0 | 0 | WECC-OR/WA/IDNorth NaturalGas-Peaking | 0 | -1 |  | 0 | -1 | 0 | 0 | 0 | 0 | 0 | 0 | 0 | 0 | 0 | 0 | 0 | 0 |  |  |  |  | 0 | 1/1/2046 | 12/31/2075 | True | 0 | 0 | 0 | 0 | 0 | 0 | 0 |  | 0 | 0 | 0 | 0 | Unit | 1 |  | 2026 |  |  |  | 0 | 1 |  | Nominal ¦ 2/10/2021 5:12:48 PM | 1210 | 0 | 0 | 0 | 0 | 0
HR_P2_MustTakeStorage_PHES | Average | 2026 | PSE | ANRN 162 | New Resource 162 from 21IRPFrame New Frame Peaker | 0 | 0 | 0 | 0 | 0 | 0 | 0 | 0 | 0 |  | 0 | 0 | 0 | 0 | 0 | 0 | 1 | 0 |  | 0 | 0 | 0 | 0 | 0 | 0 | 0 | 0 | 0 | 0 | 0 | 0 | 0 | WECC-OR/WA/IDNorth NaturalGas-Peaking | 0 | -1 |  | 0 | -1 | 0 | 0 | 0 | 0 | 0 | 0 | 0 | 0 | 0 | 0 | 0 | 0 |  |  |  |  | 0 | 1/1/2046 | 12/31/2075 | True | 0 | 0 | 0 | 0 | 0 | 0 | 0 |  | 0 | 0 | 0 | 0 | Unit | 1 |  | 2026 |  |  |  | 0 | 1 |  | Nominal ¦ 2/10/2021 5:12:48 PM | 1211 | 0 | 0 | 0 | 0 | 0
HR_P2_MustTakeStorage_PHES | Average | 2026 | PSE | ANRN 853 | New Resource 853 from 21IRPRecip New Recip Peaker | 0 | 0 | 0 | 0 | 0 | 0 | 0 | 0 | 0 |  | 0 | 0 | 0 | 0 | 0 | 0 | 1 | 0 |  | 0 | 0 | 0 | 0 | 0 | 0 | 0 | 0 | 0 | 0 | 0 | 0 | 0 | WECC-OR/WA/IDNorth NaturalGas-NonCycling | 0 | -1 |  | 0 | -1 | 0 | 0 | 0 | 0 | 0 | 0 | 0 | 0 | 0 | 0 | 0 | 0 |  |  |  |  | 0 | 1/1/2044 | 12/31/2073 | True | 0 | 0 | 0 | 0 | 0 | 0 | 0 |  | 0 | 0 | 0 | 0 | Unit | 1 |  | 2026 |  |  |  | 0 | 1 |  | Nominal ¦ 2/10/2021 5:12:48 PM | 1212 | 0 | 0 | 0 | 0 | 0
HR_P2_MustTakeStorage_PHES | Average | 2026 | PSE | ANRN 949 | New Resource 949 from 21IRPRecip New Recip Peaker | 0 | 0 | 0 | 0 | 0 | 0 | 0 | 0 | 0 |  | 0 | 0 | 0 | 0 | 0 | 0 | 1 | 0 |  | 0 | 0 | 0 | 0 | 0 | 0 | 0 | 0 | 0 | 0 | 0 | 0 | 0 | WECC-OR/WA/IDNorth NaturalGas-NonCycling | 0 | -1 |  | 0 | -1 | 0 | 0 | 0 | 0 | 0 | 0 | 0 | 0 | 0 | 0 | 0 | 0 |  |  |  |  | 0 | 1/1/2046 | 12/31/2075 | True | 0 | 0 | 0 | 0 | 0 | 0 | 0 |  | 0 | 0 | 0 | 0 | Unit | 1 |  | 2026 |  |  |  | 0 | 1 |  | Nominal ¦ 2/10/2021 5:12:48 PM | 1213 | 0 | 0 | 0 | 0 | 0
HR_P2_MustTakeStorage_PHES | Average | 2026 | PSE | ANRN 950 | New Resource 950 from 21IRPRecip New Recip Peaker | 0 | 0 | 0 | 0 | 0 | 0 | 0 | 0 | 0 |  | 0 | 0 | 0 | 0 | 0 | 0 | 1 | 0 |  | 0 | 0 | 0 | 0 | 0 | 0 | 0 | 0 | 0 | 0 | 0 | 0 | 0 | WECC-OR/WA/IDNorth NaturalGas-NonCycling | 0 | -1 |  | 0 | -1 | 0 | 0 | 0 | 0 | 0 | 0 | 0 | 0 | 0 | 0 | 0 | 0 |  |  |  |  | 0 | 1/1/2046 | 12/31/2075 | True | 0 | 0 | 0 | 0 | 0 | 0 | 0 |  | 0 | 0 | 0 | 0 | Unit | 1 |  | 2026 |  |  |  | 0 | 1 |  | Nominal ¦ 2/10/2021 5:12:48 PM | 1214 | 0 | 0 | 0 | 0 | 0
HR_P2_MustTakeStorage_PHES | Average | 2026 | PSE | ANRN 951 | New Resource 951 from 21IRPRecip New Recip Peaker | 0 | 0 | 0 | 0 | 0 | 0 | 0 | 0 | 0 |  | 0 | 0 | 0 | 0 | 0 | 0 | 1 | 0 |  | 0 | 0 | 0 | 0 | 0 | 0 | 0 | 0 | 0 | 0 | 0 | 0 | 0 | WECC-OR/WA/IDNorth NaturalGas-NonCycling | 0 | -1 |  | 0 | -1 | 0 | 0 | 0 | 0 | 0 | 0 | 0 | 0 | 0 | 0 | 0 | 0 |  |  |  |  | 0 | 1/1/2046 | 12/31/2075 | True | 0 | 0 | 0 | 0 | 0 | 0 | 0 |  | 0 | 0 | 0 | 0 | Unit | 1 |  | 2026 |  |  |  | 0 | 1 |  | Nominal ¦ 2/10/2021 5:12:48 PM | 1215 | 0 | 0 | 0 | 0 | 0
HR_P2_MustTakeStorage_PHES | Average | 2026 | PSE | ANRN 952 | New Resource 952 from 21IRPRecip New Recip Peaker | 0 | 0 | 0 | 0 | 0 | 0 | 0 | 0 | 0 |  | 0 | 0 | 0 | 0 | 0 | 0 | 1 | 0 |  | 0 | 0 | 0 | 0 | 0 | 0 | 0 | 0 | 0 | 0 | 0 | 0 | 0 | WECC-OR/WA/IDNorth NaturalGas-NonCycling | 0 | -1 |  | 0 | -1 | 0 | 0 | 0 | 0 | 0 | 0 | 0 | 0 | 0 | 0 | 0 | 0 |  |  |  |  | 0 | 1/1/2046 | 12/31/2075 | True | 0 | 0 | 0 | 0 | 0 | 0 | 0 |  | 0 | 0 | 0 | 0 | Unit | 1 |  | 2026 |  |  |  | 0 | 1 |  | Nominal ¦ 2/10/2021 5:12:48 PM | 1216 | 0 | 0 | 0 | 0 | 0
HR_P2_MustTakeStorage_PHES | Average | 2026 | PSE | ANRN 953 | New Resource 953 from 21IRPRecip New Recip Peaker | 0 | 0 | 0 | 0 | 0 | 0 | 0 | 0 | 0 |  | 0 | 0 | 0 | 0 | 0 | 0 | 1 | 0 |  | 0 | 0 | 0 | 0 | 0 | 0 | 0 | 0 | 0 | 0 | 0 | 0 | 0 | WECC-OR/WA/IDNorth NaturalGas-NonCycling | 0 | -1 |  | 0 | -1 | 0 | 0 | 0 | 0 | 0 | 0 | 0 | 0 | 0 | 0 | 0 | 0 |  |  |  |  | 0 | 1/1/2046 | 12/31/2075 | True | 0 | 0 | 0 | 0 | 0 | 0 | 0 |  | 0 | 0 | 0 | 0 | Unit | 1 |  | 2026 |  |  |  | 0 | 1 |  | Nominal ¦ 2/10/2021 5:12:48 PM | 1217 | 0 | 0 | 0 | 0 | 0
HR_P2_MustTakeStorage_PHES | Average | 2026 | PSE | ANRN 1081 | New Resource 1081 from 21IRPBiomass New Biomass | 12.693 | 12.693 | 15 | 15 | 12.693 | 8.6346 | 8.2234 | 8.2234 | 14599 | 14599 | 14599 | 2318.9189 | 2318.9189 | 0 | 0 | 0 | 0 | 0 | 8.2234 | 17065.3203 | 3610.5166 | 13054.001 | 400.8038 | 799.6873 | 799.6873 | 0 | 0 | 0 | -15660.7715 | 0.070649 | 114.6821 | 1623272.5 | Other, Bio, ZZ, WC, WH | 1623272.5 | -1 |  | 0 | -1 | 111190.6641 | 111190.6641 | 0 | 111190.6641 | 0 | 0 | 6.8836 | 0 | 0 | 0 | 0 | 0 | 0.8462 | -140.8461 | 20.8553 | 161.7014 | 8760 | 1/1/2024 | 12/31/2053 | True | 0 | 0 | 0 | 0 | 0 | 0 | 0 |  | 2.307 | 0 | 0 | 0 | Unit | 1 |  | 2026 |  |  |  | 0 | 1 |  | Nominal ¦ 2/10/2021 5:12:48 PM | 1218 | 0 | 0 | 0 | 0 | 0
HR_P2_MustTakeStorage_PHES | Average | 2026 | PSE | ANRN 1129 | New Resource 1129 from 21IRPLiIon2hr New Li Ion 2hr | 0 | 0 | 0 | 0 | 0 | 0 | 0 | 0 | 0 |  | 0 | 0 | 0 | 0 | 0 | 0 | 1 | 0 |  | 0 | 0 | 0 | 0 | 0 | 0 | 0 | 0 | 0 | 0 | 0 | 0 | 0 | Battery_PSH | 0 | -1 |  | 0 | -1 | 0 | 0 | 0 | 0 | 0 | 0 | 0 | 0 | 0 | 0 | 0 | 0 |  |  |  |  | 0 | 1/1/2030 | 12/31/2059 | True | 0 | 0 | 0 | 0 | 0 | 0 | 0 |  | 0 | 0 | 0 | 0 | Unit | 1 |  | 2026 |  |  |  | 0 | 1 |  | Nominal ¦ 2/10/2021 5:12:48 PM | 1219 | 0 | 0 | 0 | 0 | 0
HR_P2_MustTakeStorage_PHES | Average | 2026 | PSE | ANRN 1130 | New Resource 1130 from 21IRPLiIon2hr New Li Ion 2hr | 0 | 0 | 0 | 0 | 0 | 0 | 0 | 0 | 0 |  | 0 | 0 | 0 | 0 | 0 | 0 | 1 | 0 |  | 0 | 0 | 0 | 0 | 0 | 0 | 0 | 0 | 0 | 0 | 0 | 0 | 0 | Battery_PSH | 0 | -1 |  | 0 | -1 | 0 | 0 | 0 | 0 | 0 | 0 | 0 | 0 | 0 | 0 | 0 | 0 |  |  |  |  | 0 | 1/1/2030 | 12/31/2059 | True | 0 | 0 | 0 | 0 | 0 | 0 | 0 |  | 0 | 0 | 0 | 0 | Unit | 1 |  | 2026 |  |  |  | 0 | 1 |  | Nominal ¦ 2/10/2021 5:12:48 PM | 1220 | 0 | 0 | 0 | 0 | 0
HR_P2_MustTakeStorage_PHES | Average | 2026 | PSE | ANRN 1131 | New Resource 1131 from 21IRPLiIon2hr New Li Ion 2hr | 0 | 0 | 0 | 0 | 0 | 0 | 0 | 0 | 0 |  | 0 | 0 | 0 | 0 | 0 | 0 | 1 | 0 |  | 0 | 0 | 0 | 0 | 0 | 0 | 0 | 0 | 0 | 0 | 0 | 0 | 0 | Battery_PSH | 0 | -1 |  | 0 | -1 | 0 | 0 | 0 | 0 | 0 | 0 | 0 | 0 | 0 | 0 | 0 | 0 |  |  |  |  | 0 | 1/1/2030 | 12/31/2059 | True | 0 | 0 | 0 | 0 | 0 | 0 | 0 |  | 0 | 0 | 0 | 0 | Unit | 1 |  | 2026 |  |  |  | 0 | 1 |  | Nominal ¦ 2/10/2021 5:12:48 PM | 1221 | 0 | 0 | 0 | 0 | 0
HR_P2_MustTakeStorage_PHES | Average | 2026 | PSE | ANRN 1132 | New Resource 1132 from 21IRPLiIon2hr New Li Ion 2hr | 0 | 0 | 0 | 0 | 0 | 0 | 0 | 0 | 0 |  | 0 | 0 | 0 | 0 | 0 | 0 | 1 | 0 |  | 0 | 0 | 0 | 0 | 0 | 0 | 0 | 0 | 0 | 0 | 0 | 0 | 0 | Battery_PSH | 0 | -1 |  | 0 | -1 | 0 | 0 | 0 | 0 | 0 | 0 | 0 | 0 | 0 | 0 | 0 | 0 |  |  |  |  | 0 | 1/1/2030 | 12/31/2059 | True | 0 | 0 | 0 | 0 | 0 | 0 | 0 |  | 0 | 0 | 0 | 0 | Unit | 1 |  | 2026 |  |  |  | 0 | 1 |  | Nominal ¦ 2/10/2021 5:12:48 PM | 1222 | 0 | 0 | 0 | 0 | 0
HR_P2_MustTakeStorage_PHES | Average | 2026 | PSE | ANRN 1133 | New Resource 1133 from 21IRPLiIon2hr New Li Ion 2hr | 0 | 0 | 0 | 0 | 0 | 0 | 0 | 0 | 0 |  | 0 | 0 | 0 | 0 | 0 | 0 | 1 | 0 |  | 0 | 0 | 0 | 0 | 0 | 0 | 0 | 0 | 0 | 0 | 0 | 0 | 0 | Battery_PSH | 0 | -1 |  | 0 | -1 | 0 | 0 | 0 | 0 | 0 | 0 | 0 | 0 | 0 | 0 | 0 | 0 |  |  |  |  | 0 | 1/1/2030 | 12/31/2059 | True | 0 | 0 | 0 | 0 | 0 | 0 | 0 |  | 0 | 0 | 0 | 0 | Unit | 1 |  | 2026 |  |  |  | 0 | 1 |  | Nominal ¦ 2/10/2021 5:12:48 PM | 1223 | 0 | 0 | 0 | 0 | 0
HR_P2_MustTakeStorage_PHES | Average | 2026 | PSE | ANRN 1134 | New Resource 1134 from 21IRPLiIon2hr New Li Ion 2hr | 0 | 0 | 0 | 0 | 0 | 0 | 0 | 0 | 0 |  | 0 | 0 | 0 | 0 | 0 | 0 | 1 | 0 |  | 0 | 0 | 0 | 0 | 0 | 0 | 0 | 0 | 0 | 0 | 0 | 0 | 0 | Battery_PSH | 0 | -1 |  | 0 | -1 | 0 | 0 | 0 | 0 | 0 | 0 | 0 | 0 | 0 | 0 | 0 | 0 |  |  |  |  | 0 | 1/1/2030 | 12/31/2059 | True | 0 | 0 | 0 | 0 | 0 | 0 | 0 |  | 0 | 0 | 0 | 0 | Unit | 1 |  | 2026 |  |  |  | 0 | 1 |  | Nominal ¦ 2/10/2021 5:12:48 PM | 1224 | 0 | 0 | 0 | 0 | 0
HR_P2_MustTakeStorage_PHES | Average | 2026 | PSE | ANRN 1135 | New Resource 1135 from 21IRPLiIon2hr New Li Ion 2hr | 0 | 0 | 0 | 0 | 0 | 0 | 0 | 0 | 0 |  | 0 | 0 | 0 | 0 | 0 | 0 | 1 | 0 |  | 0 | 0 | 0 | 0 | 0 | 0 | 0 | 0 | 0 | 0 | 0 | 0 | 0 | Battery_PSH | 0 | -1 |  | 0 | -1 | 0 | 0 | 0 | 0 | 0 | 0 | 0 | 0 | 0 | 0 | 0 | 0 |  |  |  |  | 0 | 1/1/2030 | 12/31/2059 | True | 0 | 0 | 0 | 0 | 0 | 0 | 0 |  | 0 | 0 | 0 | 0 | Unit | 1 |  | 2026 |  |  |  | 0 | 1 |  | Nominal ¦ 2/10/2021 5:12:48 PM | 1225 | 0 | 0 | 0 | 0 | 0
HR_P2_MustTakeStorage_PHES | Average | 2026 | PSE | ANRN 1136 | New Resource 1136 from 21IRPLiIon2hr New Li Ion 2hr | 0 | 0 | 0 | 0 | 0 | 0 | 0 | 0 | 0 |  | 0 | 0 | 0 | 0 | 0 | 0 | 1 | 0 |  | 0 | 0 | 0 | 0 | 0 | 0 | 0 | 0 | 0 | 0 | 0 | 0 | 0 | Battery_PSH | 0 | -1 |  | 0 | -1 | 0 | 0 | 0 | 0 | 0 | 0 | 0 | 0 | 0 | 0 | 0 | 0 |  |  |  |  | 0 | 1/1/2030 | 12/31/2059 | True | 0 | 0 | 0 | 0 | 0 | 0 | 0 |  | 0 | 0 | 0 | 0 | Unit | 1 |  | 2026 |  |  |  | 0 | 1 |  | Nominal ¦ 2/10/2021 5:12:48 PM | 1226 | 0 | 0 | 0 | 0 | 0
HR_P2_MustTakeStorage_PHES | Average | 2026 | PSE | ANRN 1137 | New Resource 1137 from 21IRPLiIon2hr New Li Ion 2hr | 0 | 0 | 0 | 0 | 0 | 0 | 0 | 0 | 0 |  | 0 | 0 | 0 | 0 | 0 | 0 | 1 | 0 |  | 0 | 0 | 0 | 0 | 0 | 0 | 0 | 0 | 0 | 0 | 0 | 0 | 0 | Battery_PSH | 0 | -1 |  | 0 | -1 | 0 | 0 | 0 | 0 | 0 | 0 | 0 | 0 | 0 | 0 | 0 | 0 |  |  |  |  | 0 | 1/1/2030 | 12/31/2059 | True | 0 | 0 | 0 | 0 | 0 | 0 | 0 |  | 0 | 0 | 0 | 0 | Unit | 1 |  | 2026 |  |  |  | 0 | 1 |  | Nominal ¦ 2/10/2021 5:12:48 PM | 1227 | 0 | 0 | 0 | 0 | 0
HR_P2_MustTakeStorage_PHES | Average | 2026 | PSE | ANRN 1138 | New Resource 1138 from 21IRPLiIon2hr New Li Ion 2hr | 0 | 0 | 0 | 0 | 0 | 0 | 0 | 0 | 0 |  | 0 | 0 | 0 | 0 | 0 | 0 | 1 | 0 |  | 0 | 0 | 0 | 0 | 0 | 0 | 0 | 0 | 0 | 0 | 0 | 0 | 0 | Battery_PSH | 0 | -1 |  | 0 | -1 | 0 | 0 | 0 | 0 | 0 | 0 | 0 | 0 | 0 | 0 | 0 | 0 |  |  |  |  | 0 | 1/1/2030 | 12/31/2059 | True | 0 | 0 | 0 | 0 | 0 | 0 | 0 |  | 0 | 0 | 0 | 0 | Unit | 1 |  | 2026 |  |  |  | 0 | 1 |  | Nominal ¦ 2/10/2021 5:12:48 PM | 1228 | 0 | 0 | 0 | 0 | 0
HR_P2_MustTakeStorage_PHES | Average | 2026 | PSE | ANRN 1139 | New Resource 1139 from 21IRPLiIon2hr New Li Ion 2hr | 0 | 0 | 0 | 0 | 0 | 0 | 0 | 0 | 0 |  | 0 | 0 | 0 | 0 | 0 | 0 | 1 | 0 |  | 0 | 0 | 0 | 0 | 0 | 0 | 0 | 0 | 0 | 0 | 0 | 0 | 0 | Battery_PSH | 0 | -1 |  | 0 | -1 | 0 | 0 | 0 | 0 | 0 | 0 | 0 | 0 | 0 | 0 | 0 | 0 |  |  |  |  | 0 | 1/1/2030 | 12/31/2059 | True | 0 | 0 | 0 | 0 | 0 | 0 | 0 |  | 0 | 0 | 0 | 0 | Unit | 1 |  | 2026 |  |  |  | 0 | 1 |  | Nominal ¦ 2/10/2021 5:12:48 PM | 1229 | 0 | 0 | 0 | 0 | 0
HR_P2_MustTakeStorage_PHES | Average | 2026 | PSE | ANRN 1140 | New Resource 1140 from 21IRPLiIon2hr New Li Ion 2hr | 0 | 0 | 0 | 0 | 0 | 0 | 0 | 0 | 0 |  | 0 | 0 | 0 | 0 | 0 | 0 | 1 | 0 |  | 0 | 0 | 0 | 0 | 0 | 0 | 0 | 0 | 0 | 0 | 0 | 0 | 0 | Battery_PSH | 0 | -1 |  | 0 | -1 | 0 | 0 | 0 | 0 | 0 | 0 | 0 | 0 | 0 | 0 | 0 | 0 |  |  |  |  | 0 | 1/1/2030 | 12/31/2059 | True | 0 | 0 | 0 | 0 | 0 | 0 | 0 |  | 0 | 0 | 0 | 0 | Unit | 1 |  | 2026 |  |  |  | 0 | 1 |  | Nominal ¦ 2/10/2021 5:12:48 PM | 1230 | 0 | 0 | 0 | 0 | 0
HR_P2_MustTakeStorage_PHES | Average | 2026 | PSE | ANRN 1141 | New Resource 1141 from 21IRPLiIon2hr New Li Ion 2hr | 0 | 0 | 0 | 0 | 0 | 0 | 0 | 0 | 0 |  | 0 | 0 | 0 | 0 | 0 | 0 | 1 | 0 |  | 0 | 0 | 0 | 0 | 0 | 0 | 0 | 0 | 0 | 0 | 0 | 0 | 0 | Battery_PSH | 0 | -1 |  | 0 | -1 | 0 | 0 | 0 | 0 | 0 | 0 | 0 | 0 | 0 | 0 | 0 | 0 |  |  |  |  | 0 | 1/1/2030 | 12/31/2059 | True | 0 | 0 | 0 | 0 | 0 | 0 | 0 |  | 0 | 0 | 0 | 0 | Unit | 1 |  | 2026 |  |  |  | 0 | 1 |  | Nominal ¦ 2/10/2021 5:12:48 PM | 1231 | 0 | 0 | 0 | 0 | 0
HR_P2_MustTakeStorage_PHES | Average | 2026 | PSE | ANRN 1142 | New Resource 1142 from 21IRPLiIon2hr New Li Ion 2hr | 0 | 0 | 0 | 0 | 0 | 0 | 0 | 0 | 0 |  | 0 | 0 | 0 | 0 | 0 | 0 | 1 | 0 |  | 0 | 0 | 0 | 0 | 0 | 0 | 0 | 0 | 0 | 0 | 0 | 0 | 0 | Battery_PSH | 0 | -1 |  | 0 | -1 | 0 | 0 | 0 | 0 | 0 | 0 | 0 | 0 | 0 | 0 | 0 | 0 |  |  |  |  | 0 | 1/1/2030 | 12/31/2059 | True | 0 | 0 | 0 | 0 | 0 | 0 | 0 |  | 0 | 0 | 0 | 0 | Unit | 1 |  | 2026 |  |  |  | 0 | 1 |  | Nominal ¦ 2/10/2021 5:12:48 PM | 1232 | 0 | 0 | 0 | 0 | 0
HR_P2_MustTakeStorage_PHES | Average | 2026 | PSE | ANRN 1143 | New Resource 1143 from 21IRPLiIon2hr New Li Ion 2hr | 0 | 0 | 0 | 0 | 0 | 0 | 0 | 0 | 0 |  | 0 | 0 | 0 | 0 | 0 | 0 | 1 | 0 |  | 0 | 0 | 0 | 0 | 0 | 0 | 0 | 0 | 0 | 0 | 0 | 0 | 0 | Battery_PSH | 0 | -1 |  | 0 | -1 | 0 | 0 | 0 | 0 | 0 | 0 | 0 | 0 | 0 | 0 | 0 | 0 |  |  |  |  | 0 | 1/1/2030 | 12/31/2059 | True | 0 | 0 | 0 | 0 | 0 | 0 | 0 |  | 0 | 0 | 0 | 0 | Unit | 1 |  | 2026 |  |  |  | 0 | 1 |  | Nominal ¦ 2/10/2021 5:12:48 PM | 1233 | 0 | 0 | 0 | 0 | 0
HR_P2_MustTakeStorage_PHES | Average | 2026 | PSE | ANRN 1144 | New Resource 1144 from 21IRPLiIon2hr New Li Ion 2hr | 0 | 0 | 0 | 0 | 0 | 0 | 0 | 0 | 0 |  | 0 | 0 | 0 | 0 | 0 | 0 | 1 | 0 |  | 0 | 0 | 0 | 0 | 0 | 0 | 0 | 0 | 0 | 0 | 0 | 0 | 0 | Battery_PSH | 0 | -1 |  | 0 | -1 | 0 | 0 | 0 | 0 | 0 | 0 | 0 | 0 | 0 | 0 | 0 | 0 |  |  |  |  | 0 | 1/1/2030 | 12/31/2059 | True | 0 | 0 | 0 | 0 | 0 | 0 | 0 |  | 0 | 0 | 0 | 0 | Unit | 1 |  | 2026 |  |  |  | 0 | 1 |  | Nominal ¦ 2/10/2021 5:12:48 PM | 1234 | 0 | 0 | 0 | 0 | 0
HR_P2_MustTakeStorage_PHES | Average | 2026 | PSE | ANRN 1145 | New Resource 1145 from 21IRPLiIon2hr New Li Ion 2hr | 0 | 0 | 0 | 0 | 0 | 0 | 0 | 0 | 0 |  | 0 | 0 | 0 | 0 | 0 | 0 | 1 | 0 |  | 0 | 0 | 0 | 0 | 0 | 0 | 0 | 0 | 0 | 0 | 0 | 0 | 0 | Battery_PSH | 0 | -1 |  | 0 | -1 | 0 | 0 | 0 | 0 | 0 | 0 | 0 | 0 | 0 | 0 | 0 | 0 |  |  |  |  | 0 | 1/1/2030 | 12/31/2059 | True | 0 | 0 | 0 | 0 | 0 | 0 | 0 |  | 0 | 0 | 0 | 0 | Unit | 1 |  | 2026 |  |  |  | 0 | 1 |  | Nominal ¦ 2/10/2021 5:12:48 PM | 1235 | 0 | 0 | 0 | 0 | 0
HR_P2_MustTakeStorage_PHES | Average | 2026 | PSE | ANRN 1146 | New Resource 1146 from 21IRPLiIon2hr New Li Ion 2hr | 0 | 0 | 0 | 0 | 0 | 0 | 0 | 0 | 0 |  | 0 | 0 | 0 | 0 | 0 | 0 | 1 | 0 |  | 0 | 0 | 0 | 0 | 0 | 0 | 0 | 0 | 0 | 0 | 0 | 0 | 0 | Battery_PSH | 0 | -1 |  | 0 | -1 | 0 | 0 | 0 | 0 | 0 | 0 | 0 | 0 | 0 | 0 | 0 | 0 |  |  |  |  | 0 | 1/1/2030 | 12/31/2059 | True | 0 | 0 | 0 | 0 | 0 | 0 | 0 |  | 0 | 0 | 0 | 0 | Unit | 1 |  | 2026 |  |  |  | 0 | 1 |  | Nominal ¦ 2/10/2021 5:12:48 PM | 1236 | 0 | 0 | 0 | 0 | 0
HR_P2_MustTakeStorage_PHES | Average | 2026 | PSE | ANRN 1147 | New Resource 1147 from 21IRPLiIon2hr New Li Ion 2hr | 0 | 0 | 0 | 0 | 0 | 0 | 0 | 0 | 0 |  | 0 | 0 | 0 | 0 | 0 | 0 | 1 | 0 |  | 0 | 0 | 0 | 0 | 0 | 0 | 0 | 0 | 0 | 0 | 0 | 0 | 0 | Battery_PSH | 0 | -1 |  | 0 | -1 | 0 | 0 | 0 | 0 | 0 | 0 | 0 | 0 | 0 | 0 | 0 | 0 |  |  |  |  | 0 | 1/1/2030 | 12/31/2059 | True | 0 | 0 | 0 | 0 | 0 | 0 | 0 |  | 0 | 0 | 0 | 0 | Unit | 1 |  | 2026 |  |  |  | 0 | 1 |  | Nominal ¦ 2/10/2021 5:12:48 PM | 1237 | 0 | 0 | 0 | 0 | 0
HR_P2_MustTakeStorage_PHES | Average | 2026 | PSE | ANRN 1148 | New Resource 1148 from 21IRPLiIon2hr New Li Ion 2hr | 0 | 0 | 0 | 0 | 0 | 0 | 0 | 0 | 0 |  | 0 | 0 | 0 | 0 | 0 | 0 | 1 | 0 |  | 0 | 0 | 0 | 0 | 0 | 0 | 0 | 0 | 0 | 0 | 0 | 0 | 0 | Battery_PSH | 0 | -1 |  | 0 | -1 | 0 | 0 | 0 | 0 | 0 | 0 | 0 | 0 | 0 | 0 | 0 | 0 |  |  |  |  | 0 | 1/1/2030 | 12/31/2059 | True | 0 | 0 | 0 | 0 | 0 | 0 | 0 |  | 0 | 0 | 0 | 0 | Unit | 1 |  | 2026 |  |  |  | 0 | 1 |  | Nominal ¦ 2/10/2021 5:12:48 PM | 1238 | 0 | 0 | 0 | 0 | 0
HR_P2_MustTakeStorage_PHES | Average | 2026 | PSE | ANRN 1149 | New Resource 1149 from 21IRPLiIon2hr New Li Ion 2hr | 0 | 0 | 0 | 0 | 0 | 0 | 0 | 0 | 0 |  | 0 | 0 | 0 | 0 | 0 | 0 | 1 | 0 |  | 0 | 0 | 0 | 0 | 0 | 0 | 0 | 0 | 0 | 0 | 0 | 0 | 0 | Battery_PSH | 0 | -1 |  | 0 | -1 | 0 | 0 | 0 | 0 | 0 | 0 | 0 | 0 | 0 | 0 | 0 | 0 |  |  |  |  | 0 | 1/1/2030 | 12/31/2059 | True | 0 | 0 | 0 | 0 | 0 | 0 | 0 |  | 0 | 0 | 0 | 0 | Unit | 1 |  | 2026 |  |  |  | 0 | 1 |  | Nominal ¦ 2/10/2021 5:12:48 PM | 1239 | 0 | 0 | 0 | 0 | 0
HR_P2_MustTakeStorage_PHES | Average | 2026 | PSE | ANRN 1150 | New Resource 1150 from 21IRPLiIon2hr New Li Ion 2hr | 0 | 0 | 0 | 0 | 0 | 0 | 0 | 0 | 0 |  | 0 | 0 | 0 | 0 | 0 | 0 | 1 | 0 |  | 0 | 0 | 0 | 0 | 0 | 0 | 0 | 0 | 0 | 0 | 0 | 0 | 0 | Battery_PSH | 0 | -1 |  | 0 | -1 | 0 | 0 | 0 | 0 | 0 | 0 | 0 | 0 | 0 | 0 | 0 | 0 |  |  |  |  | 0 | 1/1/2030 | 12/31/2059 | True | 0 | 0 | 0 | 0 | 0 | 0 | 0 |  | 0 | 0 | 0 | 0 | Unit | 1 |  | 2026 |  |  |  | 0 | 1 |  | Nominal ¦ 2/10/2021 5:12:48 PM | 1240 | 0 | 0 | 0 | 0 | 0
HR_P2_MustTakeStorage_PHES | Average | 2026 | PSE | ANRN 1151 | New Resource 1151 from 21IRPLiIon2hr New Li Ion 2hr | 0 | 0 | 0 | 0 | 0 | 0 | 0 | 0 | 0 |  | 0 | 0 | 0 | 0 | 0 | 0 | 1 | 0 |  | 0 | 0 | 0 | 0 | 0 | 0 | 0 | 0 | 0 | 0 | 0 | 0 | 0 | Battery_PSH | 0 | -1 |  | 0 | -1 | 0 | 0 | 0 | 0 | 0 | 0 | 0 | 0 | 0 | 0 | 0 | 0 |  |  |  |  | 0 | 1/1/2030 | 12/31/2059 | True | 0 | 0 | 0 | 0 | 0 | 0 | 0 |  | 0 | 0 | 0 | 0 | Unit | 1 |  | 2026 |  |  |  | 0 | 1 |  | Nominal ¦ 2/10/2021 5:12:48 PM | 1241 | 0 | 0 | 0 | 0 | 0
HR_P2_MustTakeStorage_PHES | Average | 2026 | PSE | ANRN 1152 | New Resource 1152 from 21IRPLiIon2hr New Li Ion 2hr | 0 | 0 | 0 | 0 | 0 | 0 | 0 | 0 | 0 |  | 0 | 0 | 0 | 0 | 0 | 0 | 1 | 0 |  | 0 | 0 | 0 | 0 | 0 | 0 | 0 | 0 | 0 | 0 | 0 | 0 | 0 | Battery_PSH | 0 | -1 |  | 0 | -1 | 0 | 0 | 0 | 0 | 0 | 0 | 0 | 0 | 0 | 0 | 0 | 0 |  |  |  |  | 0 | 1/1/2030 | 12/31/2059 | True | 0 | 0 | 0 | 0 | 0 | 0 | 0 |  | 0 | 0 | 0 | 0 | Unit | 1 |  | 2026 |  |  |  | 0 | 1 |  | Nominal ¦ 2/10/2021 5:12:48 PM | 1242 | 0 | 0 | 0 | 0 | 0
HR_P2_MustTakeStorage_PHES | Average | 2026 | PSE | ANRN 1153 | New Resource 1153 from 21IRPLiIon2hr New Li Ion 2hr | 0 | 0 | 0 | 0 | 0 | 0 | 0 | 0 | 0 |  | 0 | 0 | 0 | 0 | 0 | 0 | 1 | 0 |  | 0 | 0 | 0 | 0 | 0 | 0 | 0 | 0 | 0 | 0 | 0 | 0 | 0 | Battery_PSH | 0 | -1 |  | 0 | -1 | 0 | 0 | 0 | 0 | 0 | 0 | 0 | 0 | 0 | 0 | 0 | 0 |  |  |  |  | 0 | 1/1/2030 | 12/31/2059 | True | 0 | 0 | 0 | 0 | 0 | 0 | 0 |  | 0 | 0 | 0 | 0 | Unit | 1 |  | 2026 |  |  |  | 0 | 1 |  | Nominal ¦ 2/10/2021 5:12:48 PM | 1243 | 0 | 0 | 0 | 0 | 0
HR_P2_MustTakeStorage_PHES | Average | 2026 | PSE | ANRN 1629 | New Resource 1629 from 21IRPLiIon2hr New Li Ion 2hr | 0 | 0 | 0 | 0 | 0 | 0 | 0 | 0 | 0 |  | 0 | 0 | 0 | 0 | 0 | 0 | 1 | 0 |  | 0 | 0 | 0 | 0 | 0 | 0 | 0 | 0 | 0 | 0 | 0 | 0 | 0 | Battery_PSH | 0 | -1 |  | 0 | -1 | 0 | 0 | 0 | 0 | 0 | 0 | 0 | 0 | 0 | 0 | 0 | 0 |  |  |  |  | 0 | 1/1/2035 | 12/31/2064 | True | 0 | 0 | 0 | 0 | 0 | 0 | 0 |  | 0 | 0 | 0 | 0 | Unit | 1 |  | 2026 |  |  |  | 0 | 1 |  | Nominal ¦ 2/10/2021 5:12:48 PM | 1244 | 0 | 0 | 0 | 0 | 0
HR_P2_MustTakeStorage_PHES | Average | 2026 | PSE | ANRN 1929 | New Resource 1929 from 21IRPLiIon2hr New Li Ion 2hr | 0 | 0 | 0 | 0 | 0 | 0 | 0 | 0 | 0 |  | 0 | 0 | 0 | 0 | 0 | 0 | 1 | 0 |  | 0 | 0 | 0 | 0 | 0 | 0 | 0 | 0 | 0 | 0 | 0 | 0 | 0 | Battery_PSH | 0 | -1 |  | 0 | -1 | 0 | 0 | 0 | 0 | 0 | 0 | 0 | 0 | 0 | 0 | 0 | 0 |  |  |  |  | 0 | 1/1/2038 | 12/31/2067 | True | 0 | 0 | 0 | 0 | 0 | 0 | 0 |  | 0 | 0 | 0 | 0 | Unit | 1 |  | 2026 |  |  |  | 0 | 1 |  | Nominal ¦ 2/10/2021 5:12:48 PM | 1245 | 0 | 0 | 0 | 0 | 0
HR_P2_MustTakeStorage_PHES | Average | 2026 | PSE | ANRN 1930 | New Resource 1930 from 21IRPLiIon2hr New Li Ion 2hr | 0 | 0 | 0 | 0 | 0 | 0 | 0 | 0 | 0 |  | 0 | 0 | 0 | 0 | 0 | 0 | 1 | 0 |  | 0 | 0 | 0 | 0 | 0 | 0 | 0 | 0 | 0 | 0 | 0 | 0 | 0 | Battery_PSH | 0 | -1 |  | 0 | -1 | 0 | 0 | 0 | 0 | 0 | 0 | 0 | 0 | 0 | 0 | 0 | 0 |  |  |  |  | 0 | 1/1/2038 | 12/31/2067 | True | 0 | 0 | 0 | 0 | 0 | 0 | 0 |  | 0 | 0 | 0 | 0 | Unit | 1 |  | 2026 |  |  |  | 0 | 1 |  | Nominal ¦ 2/10/2021 5:12:48 PM | 1246 | 0 | 0 | 0 | 0 | 0
HR_P2_MustTakeStorage_PHES | Average | 2026 | PSE | ANRN 1931 | New Resource 1931 from 21IRPLiIon2hr New Li Ion 2hr | 0 | 0 | 0 | 0 | 0 | 0 | 0 | 0 | 0 |  | 0 | 0 | 0 | 0 | 0 | 0 | 1 | 0 |  | 0 | 0 | 0 | 0 | 0 | 0 | 0 | 0 | 0 | 0 | 0 | 0 | 0 | Battery_PSH | 0 | -1 |  | 0 | -1 | 0 | 0 | 0 | 0 | 0 | 0 | 0 | 0 | 0 | 0 | 0 | 0 |  |  |  |  | 0 | 1/1/2038 | 12/31/2067 | True | 0 | 0 | 0 | 0 | 0 | 0 | 0 |  | 0 | 0 | 0 | 0 | Unit | 1 |  | 2026 |  |  |  | 0 | 1 |  | Nominal ¦ 2/10/2021 5:12:48 PM | 1247 | 0 | 0 | 0 | 0 | 0
HR_P2_MustTakeStorage_PHES | Average | 2026 | PSE | ANRN 2029 | New Resource 2029 from 21IRPLiIon2hr New Li Ion 2hr | 0 | 0 | 0 | 0 | 0 | 0 | 0 | 0 | 0 |  | 0 | 0 | 0 | 0 | 0 | 0 | 1 | 0 |  | 0 | 0 | 0 | 0 | 0 | 0 | 0 | 0 | 0 | 0 | 0 | 0 | 0 | Battery_PSH | 0 | -1 |  | 0 | -1 | 0 | 0 | 0 | 0 | 0 | 0 | 0 | 0 | 0 | 0 | 0 | 0 |  |  |  |  | 0 | 1/1/2039 | 12/31/2068 | True | 0 | 0 | 0 | 0 | 0 | 0 | 0 |  | 0 | 0 | 0 | 0 | Unit | 1 |  | 2026 |  |  |  | 0 | 1 |  | Nominal ¦ 2/10/2021 5:12:48 PM | 1248 | 0 | 0 | 0 | 0 | 0
HR_P2_MustTakeStorage_PHES | Average | 2026 | PSE | ANRN 2030 | New Resource 2030 from 21IRPLiIon2hr New Li Ion 2hr | 0 | 0 | 0 | 0 | 0 | 0 | 0 | 0 | 0 |  | 0 | 0 | 0 | 0 | 0 | 0 | 1 | 0 |  | 0 | 0 | 0 | 0 | 0 | 0 | 0 | 0 | 0 | 0 | 0 | 0 | 0 | Battery_PSH | 0 | -1 |  | 0 | -1 | 0 | 0 | 0 | 0 | 0 | 0 | 0 | 0 | 0 | 0 | 0 | 0 |  |  |  |  | 0 | 1/1/2039 | 12/31/2068 | True | 0 | 0 | 0 | 0 | 0 | 0 | 0 |  | 0 | 0 | 0 | 0 | Unit | 1 |  | 2026 |  |  |  | 0 | 1 |  | Nominal ¦ 2/10/2021 5:12:48 PM | 1249 | 0 | 0 | 0 | 0 | 0
HR_P2_MustTakeStorage_PHES | Average | 2026 | PSE | ANRN 2129 | New Resource 2129 from 21IRPLiIon2hr New Li Ion 2hr | 0 | 0 | 0 | 0 | 0 | 0 | 0 | 0 | 0 |  | 0 | 0 | 0 | 0 | 0 | 0 | 1 | 0 |  | 0 | 0 | 0 | 0 | 0 | 0 | 0 | 0 | 0 | 0 | 0 | 0 | 0 | Battery_PSH | 0 | -1 |  | 0 | -1 | 0 | 0 | 0 | 0 | 0 | 0 | 0 | 0 | 0 | 0 | 0 | 0 |  |  |  |  | 0 | 1/1/2040 | 12/31/2069 | True | 0 | 0 | 0 | 0 | 0 | 0 | 0 |  | 0 | 0 | 0 | 0 | Unit | 1 |  | 2026 |  |  |  | 0 | 1 |  | Nominal ¦ 2/10/2021 5:12:48 PM | 1250 | 0 | 0 | 0 | 0 | 0
HR_P2_MustTakeStorage_PHES | Average | 2026 | PSE | ANRN 2429 | New Resource 2429 from 21IRPLiIon2hr New Li Ion 2hr | 0 | 0 | 0 | 0 | 0 | 0 | 0 | 0 | 0 |  | 0 | 0 | 0 | 0 | 0 | 0 | 1 | 0 |  | 0 | 0 | 0 | 0 | 0 | 0 | 0 | 0 | 0 | 0 | 0 | 0 | 0 | Battery_PSH | 0 | -1 |  | 0 | -1 | 0 | 0 | 0 | 0 | 0 | 0 | 0 | 0 | 0 | 0 | 0 | 0 |  |  |  |  | 0 | 1/1/2043 | 12/31/2072 | True | 0 | 0 | 0 | 0 | 0 | 0 | 0 |  | 0 | 0 | 0 | 0 | Unit | 1 |  | 2026 |  |  |  | 0 | 1 |  | Nominal ¦ 2/10/2021 5:12:48 PM | 1251 | 0 | 0 | 0 | 0 | 0
HR_P2_MustTakeStorage_PHES | Average | 2026 | PSE | ANRN 2430 | New Resource 2430 from 21IRPLiIon2hr New Li Ion 2hr | 0 | 0 | 0 | 0 | 0 | 0 | 0 | 0 | 0 |  | 0 | 0 | 0 | 0 | 0 | 0 | 1 | 0 |  | 0 | 0 | 0 | 0 | 0 | 0 | 0 | 0 | 0 | 0 | 0 | 0 | 0 | Battery_PSH | 0 | -1 |  | 0 | -1 | 0 | 0 | 0 | 0 | 0 | 0 | 0 | 0 | 0 | 0 | 0 | 0 |  |  |  |  | 0 | 1/1/2043 | 12/31/2072 | True | 0 | 0 | 0 | 0 | 0 | 0 | 0 |  | 0 | 0 | 0 | 0 | Unit | 1 |  | 2026 |  |  |  | 0 | 1 |  | Nominal ¦ 2/10/2021 5:12:48 PM | 1252 | 0 | 0 | 0 | 0 | 0
HR_P2_MustTakeStorage_PHES | Average | 2026 | PSE | ANRN 2431 | New Resource 2431 from 21IRPLiIon2hr New Li Ion 2hr | 0 | 0 | 0 | 0 | 0 | 0 | 0 | 0 | 0 |  | 0 | 0 | 0 | 0 | 0 | 0 | 1 | 0 |  | 0 | 0 | 0 | 0 | 0 | 0 | 0 | 0 | 0 | 0 | 0 | 0 | 0 | Battery_PSH | 0 | -1 |  | 0 | -1 | 0 | 0 | 0 | 0 | 0 | 0 | 0 | 0 | 0 | 0 | 0 | 0 |  |  |  |  | 0 | 1/1/2043 | 12/31/2072 | True | 0 | 0 | 0 | 0 | 0 | 0 | 0 |  | 0 | 0 | 0 | 0 | Unit | 1 |  | 2026 |  |  |  | 0 | 1 |  | Nominal ¦ 2/10/2021 5:12:48 PM | 1253 | 0 | 0 | 0 | 0 | 0
HR_P2_MustTakeStorage_PHES | Average | 2026 | PSE | ANRN 2432 | New Resource 2432 from 21IRPLiIon2hr New Li Ion 2hr | 0 | 0 | 0 | 0 | 0 | 0 | 0 | 0 | 0 |  | 0 | 0 | 0 | 0 | 0 | 0 | 1 | 0 |  | 0 | 0 | 0 | 0 | 0 | 0 | 0 | 0 | 0 | 0 | 0 | 0 | 0 | Battery_PSH | 0 | -1 |  | 0 | -1 | 0 | 0 | 0 | 0 | 0 | 0 | 0 | 0 | 0 | 0 | 0 | 0 |  |  |  |  | 0 | 1/1/2043 | 12/31/2072 | True | 0 | 0 | 0 | 0 | 0 | 0 | 0 |  | 0 | 0 | 0 | 0 | Unit | 1 |  | 2026 |  |  |  | 0 | 1 |  | Nominal ¦ 2/10/2021 5:12:48 PM | 1254 | 0 | 0 | 0 | 0 | 0
HR_P2_MustTakeStorage_PHES | Average | 2026 | PSE | ANRN 2433 | New Resource 2433 from 21IRPLiIon2hr New Li Ion 2hr | 0 | 0 | 0 | 0 | 0 | 0 | 0 | 0 | 0 |  | 0 | 0 | 0 | 0 | 0 | 0 | 1 | 0 |  | 0 | 0 | 0 | 0 | 0 | 0 | 0 | 0 | 0 | 0 | 0 | 0 | 0 | Battery_PSH | 0 | -1 |  | 0 | -1 | 0 | 0 | 0 | 0 | 0 | 0 | 0 | 0 | 0 | 0 | 0 | 0 |  |  |  |  | 0 | 1/1/2043 | 12/31/2072 | True | 0 | 0 | 0 | 0 | 0 | 0 | 0 |  | 0 | 0 | 0 | 0 | Unit | 1 |  | 2026 |  |  |  | 0 | 1 |  | Nominal ¦ 2/10/2021 5:12:48 PM | 1255 | 0 | 0 | 0 | 0 | 0
HR_P2_MustTakeStorage_PHES | Average | 2026 | PSE | ANRN 2529 | New Resource 2529 from 21IRPLiIon2hr New Li Ion 2hr | 0 | 0 | 0 | 0 | 0 | 0 | 0 | 0 | 0 |  | 0 | 0 | 0 | 0 | 0 | 0 | 1 | 0 |  | 0 | 0 | 0 | 0 | 0 | 0 | 0 | 0 | 0 | 0 | 0 | 0 | 0 | Battery_PSH | 0 | -1 |  | 0 | -1 | 0 | 0 | 0 | 0 | 0 | 0 | 0 | 0 | 0 | 0 | 0 | 0 |  |  |  |  | 0 | 1/1/2044 | 12/31/2073 | True | 0 | 0 | 0 | 0 | 0 | 0 | 0 |  | 0 | 0 | 0 | 0 | Unit | 1 |  | 2026 |  |  |  | 0 | 1 |  | Nominal ¦ 2/10/2021 5:12:48 PM | 1256 | 0 | 0 | 0 | 0 | 0
HR_P2_MustTakeStorage_PHES | Average | 2026 | PSE | ANRN 2530 | New Resource 2530 from 21IRPLiIon2hr New Li Ion 2hr | 0 | 0 | 0 | 0 | 0 | 0 | 0 | 0 | 0 |  | 0 | 0 | 0 | 0 | 0 | 0 | 1 | 0 |  | 0 | 0 | 0 | 0 | 0 | 0 | 0 | 0 | 0 | 0 | 0 | 0 | 0 | Battery_PSH | 0 | -1 |  | 0 | -1 | 0 | 0 | 0 | 0 | 0 | 0 | 0 | 0 | 0 | 0 | 0 | 0 |  |  |  |  | 0 | 1/1/2044 | 12/31/2073 | True | 0 | 0 | 0 | 0 | 0 | 0 | 0 |  | 0 | 0 | 0 | 0 | Unit | 1 |  | 2026 |  |  |  | 0 | 1 |  | Nominal ¦ 2/10/2021 5:12:48 PM | 1257 | 0 | 0 | 0 | 0 | 0
HR_P2_MustTakeStorage_PHES | Average | 2026 | PSE | ANRN 2531 | New Resource 2531 from 21IRPLiIon2hr New Li Ion 2hr | 0 | 0 | 0 | 0 | 0 | 0 | 0 | 0 | 0 |  | 0 | 0 | 0 | 0 | 0 | 0 | 1 | 0 |  | 0 | 0 | 0 | 0 | 0 | 0 | 0 | 0 | 0 | 0 | 0 | 0 | 0 | Battery_PSH | 0 | -1 |  | 0 | -1 | 0 | 0 | 0 | 0 | 0 | 0 | 0 | 0 | 0 | 0 | 0 | 0 |  |  |  |  | 0 | 1/1/2044 | 12/31/2073 | True | 0 | 0 | 0 | 0 | 0 | 0 | 0 |  | 0 | 0 | 0 | 0 | Unit | 1 |  | 2026 |  |  |  | 0 | 1 |  | Nominal ¦ 2/10/2021 5:12:48 PM | 1258 | 0 | 0 | 0 | 0 | 0
HR_P2_MustTakeStorage_PHES | Average | 2026 | PSE | ANRN 2532 | New Resource 2532 from 21IRPLiIon2hr New Li Ion 2hr | 0 | 0 | 0 | 0 | 0 | 0 | 0 | 0 | 0 |  | 0 | 0 | 0 | 0 | 0 | 0 | 1 | 0 |  | 0 | 0 | 0 | 0 | 0 | 0 | 0 | 0 | 0 | 0 | 0 | 0 | 0 | Battery_PSH | 0 | -1 |  | 0 | -1 | 0 | 0 | 0 | 0 | 0 | 0 | 0 | 0 | 0 | 0 | 0 | 0 |  |  |  |  | 0 | 1/1/2044 | 12/31/2073 | True | 0 | 0 | 0 | 0 | 0 | 0 | 0 |  | 0 | 0 | 0 | 0 | Unit | 1 |  | 2026 |  |  |  | 0 | 1 |  | Nominal ¦ 2/10/2021 5:12:48 PM | 1259 | 0 | 0 | 0 | 0 | 0
HR_P2_MustTakeStorage_PHES | Average | 2026 | PSE | ANRN 2729 | New Resource 2729 from 21IRPLiIon2hr New Li Ion 2hr | 0 | 0 | 0 | 0 | 0 | 0 | 0 | 0 | 0 |  | 0 | 0 | 0 | 0 | 0 | 0 | 1 | 0 |  | 0 | 0 | 0 | 0 | 0 | 0 | 0 | 0 | 0 | 0 | 0 | 0 | 0 | Battery_PSH | 0 | -1 |  | 0 | -1 | 0 | 0 | 0 | 0 | 0 | 0 | 0 | 0 | 0 | 0 | 0 | 0 |  |  |  |  | 0 | 1/1/2046 | 12/31/2075 | True | 0 | 0 | 0 | 0 | 0 | 0 | 0 |  | 0 | 0 | 0 | 0 | Unit | 1 |  | 2026 |  |  |  | 0 | 1 |  | Nominal ¦ 2/10/2021 5:12:48 PM | 1260 | 0 | 0 | 0 | 0 | 0
HR_P2_MustTakeStorage_PHES | Average | 2026 | PSE | ANRN 2730 | New Resource 2730 from 21IRPLiIon2hr New Li Ion 2hr | 0 | 0 | 0 | 0 | 0 | 0 | 0 | 0 | 0 |  | 0 | 0 | 0 | 0 | 0 | 0 | 1 | 0 |  | 0 | 0 | 0 | 0 | 0 | 0 | 0 | 0 | 0 | 0 | 0 | 0 | 0 | Battery_PSH | 0 | -1 |  | 0 | -1 | 0 | 0 | 0 | 0 | 0 | 0 | 0 | 0 | 0 | 0 | 0 | 0 |  |  |  |  | 0 | 1/1/2046 | 12/31/2075 | True | 0 | 0 | 0 | 0 | 0 | 0 | 0 |  | 0 | 0 | 0 | 0 | Unit | 1 |  | 2026 |  |  |  | 0 | 1 |  | Nominal ¦ 2/10/2021 5:12:48 PM | 1261 | 0 | 0 | 0 | 0 | 0
HR_P2_MustTakeStorage_PHES | Average | 2026 | PSE | ANRN 2731 | New Resource 2731 from 21IRPLiIon2hr New Li Ion 2hr | 0 | 0 | 0 | 0 | 0 | 0 | 0 | 0 | 0 |  | 0 | 0 | 0 | 0 | 0 | 0 | 1 | 0 |  | 0 | 0 | 0 | 0 | 0 | 0 | 0 | 0 | 0 | 0 | 0 | 0 | 0 | Battery_PSH | 0 | -1 |  | 0 | -1 | 0 | 0 | 0 | 0 | 0 | 0 | 0 | 0 | 0 | 0 | 0 | 0 |  |  |  |  | 0 | 1/1/2046 | 12/31/2075 | True | 0 | 0 | 0 | 0 | 0 | 0 | 0 |  | 0 | 0 | 0 | 0 | Unit | 1 |  | 2026 |  |  |  | 0 | 1 |  | Nominal ¦ 2/10/2021 5:12:48 PM | 1262 | 0 | 0 | 0 | 0 | 0
HR_P2_MustTakeStorage_PHES | Average | 2026 | PSE | ANRN 2732 | New Resource 2732 from 21IRPLiIon2hr New Li Ion 2hr | 0 | 0 | 0 | 0 | 0 | 0 | 0 | 0 | 0 |  | 0 | 0 | 0 | 0 | 0 | 0 | 1 | 0 |  | 0 | 0 | 0 | 0 | 0 | 0 | 0 | 0 | 0 | 0 | 0 | 0 | 0 | Battery_PSH | 0 | -1 |  | 0 | -1 | 0 | 0 | 0 | 0 | 0 | 0 | 0 | 0 | 0 | 0 | 0 | 0 |  |  |  |  | 0 | 1/1/2046 | 12/31/2075 | True | 0 | 0 | 0 | 0 | 0 | 0 | 0 |  | 0 | 0 | 0 | 0 | Unit | 1 |  | 2026 |  |  |  | 0 | 1 |  | Nominal ¦ 2/10/2021 5:12:48 PM | 1263 | 0 | 0 | 0 | 0 | 0
HR_P2_MustTakeStorage_PHES | Average | 2026 | PSE | ANRN 2733 | New Resource 2733 from 21IRPLiIon2hr New Li Ion 2hr | 0 | 0 | 0 | 0 | 0 | 0 | 0 | 0 | 0 |  | 0 | 0 | 0 | 0 | 0 | 0 | 1 | 0 |  | 0 | 0 | 0 | 0 | 0 | 0 | 0 | 0 | 0 | 0 | 0 | 0 | 0 | Battery_PSH | 0 | -1 |  | 0 | -1 | 0 | 0 | 0 | 0 | 0 | 0 | 0 | 0 | 0 | 0 | 0 | 0 |  |  |  |  | 0 | 1/1/2046 | 12/31/2075 | True | 0 | 0 | 0 | 0 | 0 | 0 | 0 |  | 0 | 0 | 0 | 0 | Unit | 1 |  | 2026 |  |  |  | 0 | 1 |  | Nominal ¦ 2/10/2021 5:12:48 PM | 1264 | 0 | 0 | 0 | 0 | 0
HR_P2_MustTakeStorage_PHES | Average | 2026 | PSE | ANRN 2734 | New Resource 2734 from 21IRPLiIon2hr New Li Ion 2hr | 0 | 0 | 0 | 0 | 0 | 0 | 0 | 0 | 0 |  | 0 | 0 | 0 | 0 | 0 | 0 | 1 | 0 |  | 0 | 0 | 0 | 0 | 0 | 0 | 0 | 0 | 0 | 0 | 0 | 0 | 0 | Battery_PSH | 0 | -1 |  | 0 | -1 | 0 | 0 | 0 | 0 | 0 | 0 | 0 | 0 | 0 | 0 | 0 | 0 |  |  |  |  | 0 | 1/1/2046 | 12/31/2075 | True | 0 | 0 | 0 | 0 | 0 | 0 | 0 |  | 0 | 0 | 0 | 0 | Unit | 1 |  | 2026 |  |  |  | 0 | 1 |  | Nominal ¦ 2/10/2021 5:12:48 PM | 1265 | 0 | 0 | 0 | 0 | 0
HR_P2_MustTakeStorage_PHES | Average | 2026 | PSE | ANRN 2735 | New Resource 2735 from 21IRPLiIon2hr New Li Ion 2hr | 0 | 0 | 0 | 0 | 0 | 0 | 0 | 0 | 0 |  | 0 | 0 | 0 | 0 | 0 | 0 | 1 | 0 |  | 0 | 0 | 0 | 0 | 0 | 0 | 0 | 0 | 0 | 0 | 0 | 0 | 0 | Battery_PSH | 0 | -1 |  | 0 | -1 | 0 | 0 | 0 | 0 | 0 | 0 | 0 | 0 | 0 | 0 | 0 | 0 |  |  |  |  | 0 | 1/1/2046 | 12/31/2075 | True | 0 | 0 | 0 | 0 | 0 | 0 | 0 |  | 0 | 0 | 0 | 0 | Unit | 1 |  | 2026 |  |  |  | 0 | 1 |  | Nominal ¦ 2/10/2021 5:12:48 PM | 1266 | 0 | 0 | 0 | 0 | 0
HR_P2_MustTakeStorage_PHES | Average | 2026 | PSE | ANRN 2736 | New Resource 2736 from 21IRPLiIon2hr New Li Ion 2hr | 0 | 0 | 0 | 0 | 0 | 0 | 0 | 0 | 0 |  | 0 | 0 | 0 | 0 | 0 | 0 | 1 | 0 |  | 0 | 0 | 0 | 0 | 0 | 0 | 0 | 0 | 0 | 0 | 0 | 0 | 0 | Battery_PSH | 0 | -1 |  | 0 | -1 | 0 | 0 | 0 | 0 | 0 | 0 | 0 | 0 | 0 | 0 | 0 | 0 |  |  |  |  | 0 | 1/1/2046 | 12/31/2075 | True | 0 | 0 | 0 | 0 | 0 | 0 | 0 |  | 0 | 0 | 0 | 0 | Unit | 1 |  | 2026 |  |  |  | 0 | 1 |  | Nominal ¦ 2/10/2021 5:12:48 PM | 1267 | 0 | 0 | 0 | 0 | 0
HR_P2_MustTakeStorage_PHES | Average | 2026 | PSE | ANRN 2737 | New Resource 2737 from 21IRPLiIon2hr New Li Ion 2hr | 0 | 0 | 0 | 0 | 0 | 0 | 0 | 0 | 0 |  | 0 | 0 | 0 | 0 | 0 | 0 | 1 | 0 |  | 0 | 0 | 0 | 0 | 0 | 0 | 0 | 0 | 0 | 0 | 0 | 0 | 0 | Battery_PSH | 0 | -1 |  | 0 | -1 | 0 | 0 | 0 | 0 | 0 | 0 | 0 | 0 | 0 | 0 | 0 | 0 |  |  |  |  | 0 | 1/1/2046 | 12/31/2075 | True | 0 | 0 | 0 | 0 | 0 | 0 | 0 |  | 0 | 0 | 0 | 0 | Unit | 1 |  | 2026 |  |  |  | 0 | 1 |  | Nominal ¦ 2/10/2021 5:12:48 PM | 1268 | 0 | 0 | 0 | 0 | 0
HR_P2_MustTakeStorage_PHES | Average | 2026 | PSE | ANRN 2738 | New Resource 2738 from 21IRPLiIon2hr New Li Ion 2hr | 0 | 0 | 0 | 0 | 0 | 0 | 0 | 0 | 0 |  | 0 | 0 | 0 | 0 | 0 | 0 | 1 | 0 |  | 0 | 0 | 0 | 0 | 0 | 0 | 0 | 0 | 0 | 0 | 0 | 0 | 0 | Battery_PSH | 0 | -1 |  | 0 | -1 | 0 | 0 | 0 | 0 | 0 | 0 | 0 | 0 | 0 | 0 | 0 | 0 |  |  |  |  | 0 | 1/1/2046 | 12/31/2075 | True | 0 | 0 | 0 | 0 | 0 | 0 | 0 |  | 0 | 0 | 0 | 0 | Unit | 1 |  | 2026 |  |  |  | 0 | 1 |  | Nominal ¦ 2/10/2021 5:12:48 PM | 1269 | 0 | 0 | 0 | 0 | 0
HR_P2_MustTakeStorage_PHES | Average | 2026 | PSE | ANRN 2739 | New Resource 2739 from 21IRPLiIon2hr New Li Ion 2hr | 0 | 0 | 0 | 0 | 0 | 0 | 0 | 0 | 0 |  | 0 | 0 | 0 | 0 | 0 | 0 | 1 | 0 |  | 0 | 0 | 0 | 0 | 0 | 0 | 0 | 0 | 0 | 0 | 0 | 0 | 0 | Battery_PSH | 0 | -1 |  | 0 | -1 | 0 | 0 | 0 | 0 | 0 | 0 | 0 | 0 | 0 | 0 | 0 | 0 |  |  |  |  | 0 | 1/1/2046 | 12/31/2075 | True | 0 | 0 | 0 | 0 | 0 | 0 | 0 |  | 0 | 0 | 0 | 0 | Unit | 1 |  | 2026 |  |  |  | 0 | 1 |  | Nominal ¦ 2/10/2021 5:12:48 PM | 1270 | 0 | 0 | 0 | 0 | 0
HR_P2_MustTakeStorage_PHES | Average | 2026 | PSE | ANRN 2740 | New Resource 2740 from 21IRPLiIon2hr New Li Ion 2hr | 0 | 0 | 0 | 0 | 0 | 0 | 0 | 0 | 0 |  | 0 | 0 | 0 | 0 | 0 | 0 | 1 | 0 |  | 0 | 0 | 0 | 0 | 0 | 0 | 0 | 0 | 0 | 0 | 0 | 0 | 0 | Battery_PSH | 0 | -1 |  | 0 | -1 | 0 | 0 | 0 | 0 | 0 | 0 | 0 | 0 | 0 | 0 | 0 | 0 |  |  |  |  | 0 | 1/1/2046 | 12/31/2075 | True | 0 | 0 | 0 | 0 | 0 | 0 | 0 |  | 0 | 0 | 0 | 0 | Unit | 1 |  | 2026 |  |  |  | 0 | 1 |  | Nominal ¦ 2/10/2021 5:12:48 PM | 1271 | 0 | 0 | 0 | 0 | 0
HR_P2_MustTakeStorage_PHES | Average | 2026 | PSE | ANRN 2741 | New Resource 2741 from 21IRPLiIon2hr New Li Ion 2hr | 0 | 0 | 0 | 0 | 0 | 0 | 0 | 0 | 0 |  | 0 | 0 | 0 | 0 | 0 | 0 | 1 | 0 |  | 0 | 0 | 0 | 0 | 0 | 0 | 0 | 0 | 0 | 0 | 0 | 0 | 0 | Battery_PSH | 0 | -1 |  | 0 | -1 | 0 | 0 | 0 | 0 | 0 | 0 | 0 | 0 | 0 | 0 | 0 | 0 |  |  |  |  | 0 | 1/1/2046 | 12/31/2075 | True | 0 | 0 | 0 | 0 | 0 | 0 | 0 |  | 0 | 0 | 0 | 0 | Unit | 1 |  | 2026 |  |  |  | 0 | 1 |  | Nominal ¦ 2/10/2021 5:12:48 PM | 1272 | 0 | 0 | 0 | 0 | 0
HR_P2_MustTakeStorage_PHES | Average | 2026 | PSE | ANRN 2742 | New Resource 2742 from 21IRPLiIon2hr New Li Ion 2hr | 0 | 0 | 0 | 0 | 0 | 0 | 0 | 0 | 0 |  | 0 | 0 | 0 | 0 | 0 | 0 | 1 | 0 |  | 0 | 0 | 0 | 0 | 0 | 0 | 0 | 0 | 0 | 0 | 0 | 0 | 0 | Battery_PSH | 0 | -1 |  | 0 | -1 | 0 | 0 | 0 | 0 | 0 | 0 | 0 | 0 | 0 | 0 | 0 | 0 |  |  |  |  | 0 | 1/1/2046 | 12/31/2075 | True | 0 | 0 | 0 | 0 | 0 | 0 | 0 |  | 0 | 0 | 0 | 0 | Unit | 1 |  | 2026 |  |  |  | 0 | 1 |  | Nominal ¦ 2/10/2021 5:12:48 PM | 1273 | 0 | 0 | 0 | 0 | 0
HR_P2_MustTakeStorage_PHES | Average | 2026 | PSE | ANRN 2743 | New Resource 2743 from 21IRPLiIon2hr New Li Ion 2hr | 0 | 0 | 0 | 0 | 0 | 0 | 0 | 0 | 0 |  | 0 | 0 | 0 | 0 | 0 | 0 | 1 | 0 |  | 0 | 0 | 0 | 0 | 0 | 0 | 0 | 0 | 0 | 0 | 0 | 0 | 0 | Battery_PSH | 0 | -1 |  | 0 | -1 | 0 | 0 | 0 | 0 | 0 | 0 | 0 | 0 | 0 | 0 | 0 | 0 |  |  |  |  | 0 | 1/1/2046 | 12/31/2075 | True | 0 | 0 | 0 | 0 | 0 | 0 | 0 |  | 0 | 0 | 0 | 0 | Unit | 1 |  | 2026 |  |  |  | 0 | 1 |  | Nominal ¦ 2/10/2021 5:12:48 PM | 1274 | 0 | 0 | 0 | 0 | 0
HR_P2_MustTakeStorage_PHES | Average | 2026 | PSE | ANRN 2744 | New Resource 2744 from 21IRPLiIon2hr New Li Ion 2hr | 0 | 0 | 0 | 0 | 0 | 0 | 0 | 0 | 0 |  | 0 | 0 | 0 | 0 | 0 | 0 | 1 | 0 |  | 0 | 0 | 0 | 0 | 0 | 0 | 0 | 0 | 0 | 0 | 0 | 0 | 0 | Battery_PSH | 0 | -1 |  | 0 | -1 | 0 | 0 | 0 | 0 | 0 | 0 | 0 | 0 | 0 | 0 | 0 | 0 |  |  |  |  | 0 | 1/1/2046 | 12/31/2075 | True | 0 | 0 | 0 | 0 | 0 | 0 | 0 |  | 0 | 0 | 0 | 0 | Unit | 1 |  | 2026 |  |  |  | 0 | 1 |  | Nominal ¦ 2/10/2021 5:12:48 PM | 1275 | 0 | 0 | 0 | 0 | 0
HR_P2_MustTakeStorage_PHES | Average | 2026 | PSE | ANRN 2745 | New Resource 2745 from 21IRPLiIon2hr New Li Ion 2hr | 0 | 0 | 0 | 0 | 0 | 0 | 0 | 0 | 0 |  | 0 | 0 | 0 | 0 | 0 | 0 | 1 | 0 |  | 0 | 0 | 0 | 0 | 0 | 0 | 0 | 0 | 0 | 0 | 0 | 0 | 0 | Battery_PSH | 0 | -1 |  | 0 | -1 | 0 | 0 | 0 | 0 | 0 | 0 | 0 | 0 | 0 | 0 | 0 | 0 |  |  |  |  | 0 | 1/1/2046 | 12/31/2075 | True | 0 | 0 | 0 | 0 | 0 | 0 | 0 |  | 0 | 0 | 0 | 0 | Unit | 1 |  | 2026 |  |  |  | 0 | 1 |  | Nominal ¦ 2/10/2021 5:12:48 PM | 1276 | 0 | 0 | 0 | 0 | 0
HR_P2_MustTakeStorage_PHES | Average | 2026 | PSE | ANRN 2746 | New Resource 2746 from 21IRPLiIon2hr New Li Ion 2hr | 0 | 0 | 0 | 0 | 0 | 0 | 0 | 0 | 0 |  | 0 | 0 | 0 | 0 | 0 | 0 | 1 | 0 |  | 0 | 0 | 0 | 0 | 0 | 0 | 0 | 0 | 0 | 0 | 0 | 0 | 0 | Battery_PSH | 0 | -1 |  | 0 | -1 | 0 | 0 | 0 | 0 | 0 | 0 | 0 | 0 | 0 | 0 | 0 | 0 |  |  |  |  | 0 | 1/1/2046 | 12/31/2075 | True | 0 | 0 | 0 | 0 | 0 | 0 | 0 |  | 0 | 0 | 0 | 0 | Unit | 1 |  | 2026 |  |  |  | 0 | 1 |  | Nominal ¦ 2/10/2021 5:12:48 PM | 1277 | 0 | 0 | 0 | 0 | 0
HR_P2_MustTakeStorage_PHES | Average | 2026 | PSE | ANRN 2747 | New Resource 2747 from 21IRPLiIon2hr New Li Ion 2hr | 0 | 0 | 0 | 0 | 0 | 0 | 0 | 0 | 0 |  | 0 | 0 | 0 | 0 | 0 | 0 | 1 | 0 |  | 0 | 0 | 0 | 0 | 0 | 0 | 0 | 0 | 0 | 0 | 0 | 0 | 0 | Battery_PSH | 0 | -1 |  | 0 | -1 | 0 | 0 | 0 | 0 | 0 | 0 | 0 | 0 | 0 | 0 | 0 | 0 |  |  |  |  | 0 | 1/1/2046 | 12/31/2075 | True | 0 | 0 | 0 | 0 | 0 | 0 | 0 |  | 0 | 0 | 0 | 0 | Unit | 1 |  | 2026 |  |  |  | 0 | 1 |  | Nominal ¦ 2/10/2021 5:12:48 PM | 1278 | 0 | 0 | 0 | 0 | 0
HR_P2_MustTakeStorage_PHES | Average | 2026 | PSE | ANRN 2748 | New Resource 2748 from 21IRPLiIon2hr New Li Ion 2hr | 0 | 0 | 0 | 0 | 0 | 0 | 0 | 0 | 0 |  | 0 | 0 | 0 | 0 | 0 | 0 | 1 | 0 |  | 0 | 0 | 0 | 0 | 0 | 0 | 0 | 0 | 0 | 0 | 0 | 0 | 0 | Battery_PSH | 0 | -1 |  | 0 | -1 | 0 | 0 | 0 | 0 | 0 | 0 | 0 | 0 | 0 | 0 | 0 | 0 |  |  |  |  | 0 | 1/1/2046 | 12/31/2075 | True | 0 | 0 | 0 | 0 | 0 | 0 | 0 |  | 0 | 0 | 0 | 0 | Unit | 1 |  | 2026 |  |  |  | 0 | 1 |  | Nominal ¦ 2/10/2021 5:12:48 PM | 1279 | 0 | 0 | 0 | 0 | 0
HR_P2_MustTakeStorage_PHES | Average | 2026 | PSE | ANRN 2749 | New Resource 2749 from 21IRPLiIon2hr New Li Ion 2hr | 0 | 0 | 0 | 0 | 0 | 0 | 0 | 0 | 0 |  | 0 | 0 | 0 | 0 | 0 | 0 | 1 | 0 |  | 0 | 0 | 0 | 0 | 0 | 0 | 0 | 0 | 0 | 0 | 0 | 0 | 0 | Battery_PSH | 0 | -1 |  | 0 | -1 | 0 | 0 | 0 | 0 | 0 | 0 | 0 | 0 | 0 | 0 | 0 | 0 |  |  |  |  | 0 | 1/1/2046 | 12/31/2075 | True | 0 | 0 | 0 | 0 | 0 | 0 | 0 |  | 0 | 0 | 0 | 0 | Unit | 1 |  | 2026 |  |  |  | 0 | 1 |  | Nominal ¦ 2/10/2021 5:12:48 PM | 1280 | 0 | 0 | 0 | 0 | 0
HR_P2_MustTakeStorage_PHES | Average | 2026 | PSE | ANRN 2750 | New Resource 2750 from 21IRPLiIon2hr New Li Ion 2hr | 0 | 0 | 0 | 0 | 0 | 0 | 0 | 0 | 0 |  | 0 | 0 | 0 | 0 | 0 | 0 | 1 | 0 |  | 0 | 0 | 0 | 0 | 0 | 0 | 0 | 0 | 0 | 0 | 0 | 0 | 0 | Battery_PSH | 0 | -1 |  | 0 | -1 | 0 | 0 | 0 | 0 | 0 | 0 | 0 | 0 | 0 | 0 | 0 | 0 |  |  |  |  | 0 | 1/1/2046 | 12/31/2075 | True | 0 | 0 | 0 | 0 | 0 | 0 | 0 |  | 0 | 0 | 0 | 0 | Unit | 1 |  | 2026 |  |  |  | 0 | 1 |  | Nominal ¦ 2/10/2021 5:12:48 PM | 1281 | 0 | 0 | 0 | 0 | 0
HR_P2_MustTakeStorage_PHES | Average | 2026 | PSE | ANRN 2751 | New Resource 2751 from 21IRPLiIon2hr New Li Ion 2hr | 0 | 0 | 0 | 0 | 0 | 0 | 0 | 0 | 0 |  | 0 | 0 | 0 | 0 | 0 | 0 | 1 | 0 |  | 0 | 0 | 0 | 0 | 0 | 0 | 0 | 0 | 0 | 0 | 0 | 0 | 0 | Battery_PSH | 0 | -1 |  | 0 | -1 | 0 | 0 | 0 | 0 | 0 | 0 | 0 | 0 | 0 | 0 | 0 | 0 |  |  |  |  | 0 | 1/1/2046 | 12/31/2075 | True | 0 | 0 | 0 | 0 | 0 | 0 | 0 |  | 0 | 0 | 0 | 0 | Unit | 1 |  | 2026 |  |  |  | 0 | 1 |  | Nominal ¦ 2/10/2021 5:12:48 PM | 1282 | 0 | 0 | 0 | 0 | 0
HR_P2_MustTakeStorage_PHES | Average | 2026 | PSE | ANRN 8629 | New Resource 8629 from 21IRPPHSE New Pumped hydro storage | -2.79 | 99 | 100 | 100 | 0 | 0 | 0 | 0 | 4265 |  | 4265 | 24685.1543 | 2228.9512 | 22456.2031 | 0 | 37.2 | 0.372 | 0 |  | 40244.0898 | 1864.0153 | 37523.4375 | 856.6366 | 0 | 0 | 0 | 0 | 0 | -17787.6348 | 0 | 0 | 0 | Battery_PSH | 0 | -1 |  | 0 | -1 | -24440.207 | -24440.207 | 0 | 97760.8516 | 97760.8438 | 800 | 0 | 0 | 0 | 0 | 734 | 0 | -0.0279 |  |  |  | 7541 | 1/1/2026 | 12/31/2055 | True | 0 | 0 | 0 | 0 | 0 | 0 | 0 |  | 1 | 0 | 0 | 0 | Unit | 1 |  | 2026 |  |  |  | 0 | 1 |  | Nominal ¦ 2/10/2021 5:12:48 PM | 1283 | 0 | 0 | 0 | 0 | 0
HR_P2_MustTakeStorage_PHES | Average | 2026 | PSE | ANRN 8630 | New Resource 8630 from 21IRPPHSE New Pumped hydro storage | -2.79 | 99 | 100 | 100 | 0 | 0 | 0 | 0 | 4265 |  | 4265 | 24685.1543 | 2228.9512 | 22456.2031 | 0 | 37.2 | 0.372 | 0 |  | 40244.0898 | 1864.0153 | 37523.4375 | 856.6366 | 0 | 0 | 0 | 0 | 0 | -17787.6348 | 0 | 0 | 0 | Battery_PSH | 0 | -1 |  | 0 | -1 | -24440.207 | -24440.207 | 0 | 97760.8516 | 97760.8438 | 800 | 0 | 0 | 0 | 0 | 734 | 0 | -0.0279 |  |  |  | 7541 | 1/1/2026 | 12/31/2055 | True | 0 | 0 | 0 | 0 | 0 | 0 | 0 |  | 1 | 0 | 0 | 0 | Unit | 1 |  | 2026 |  |  |  | 0 | 1 |  | Nominal ¦ 2/10/2021 5:12:48 PM | 1284 | 0 | 0 | 0 | 0 | 0
HR_P2_MustTakeStorage_PHES | Average | 2026 | PSE | ANRN 8631 | New Resource 8631 from 21IRPPHSE New Pumped hydro storage | -2.79 | 99 | 100 | 100 | 0 | 0 | 0 | 0 | 4265 |  | 4265 | 24685.1543 | 2228.9512 | 22456.2031 | 0 | 37.2 | 0.372 | 0 |  | 40244.0898 | 1864.0153 | 37523.4375 | 856.6366 | 0 | 0 | 0 | 0 | 0 | -17787.6348 | 0 | 0 | 0 | Battery_PSH | 0 | -1 |  | 0 | -1 | -24440.207 | -24440.207 | 0 | 97760.8516 | 97760.8438 | 800 | 0 | 0 | 0 | 0 | 734 | 0 | -0.0279 |  |  |  | 7541 | 1/1/2026 | 12/31/2055 | True | 0 | 0 | 0 | 0 | 0 | 0 | 0 |  | 1 | 0 | 0 | 0 | Unit | 1 |  | 2026 |  |  |  | 0 | 1 |  | Nominal ¦ 2/10/2021 5:12:48 PM | 1285 | 0 | 0 | 0 | 0 | 0
HR_P2_MustTakeStorage_PHES | Average | 2026 | PSE | ANRN 8632 | New Resource 8632 from 21IRPPHSE New Pumped hydro storage | -2.79 | 99 | 100 | 100 | 0 | 0 | 0 | 0 | 4265 |  | 4265 | 24685.1543 | 2228.9512 | 22456.2031 | 0 | 37.2 | 0.372 | 0 |  | 40244.0898 | 1864.0153 | 37523.4375 | 856.6366 | 0 | 0 | 0 | 0 | 0 | -17787.6348 | 0 | 0 | 0 | Battery_PSH | 0 | -1 |  | 0 | -1 | -24440.207 | -24440.207 | 0 | 97760.8516 | 97760.8438 | 800 | 0 | 0 | 0 | 0 | 734 | 0 | -0.0279 |  |  |  | 7541 | 1/1/2026 | 12/31/2055 | True | 0 | 0 | 0 | 0 | 0 | 0 | 0 |  | 1 | 0 | 0 | 0 | Unit | 1 |  | 2026 |  |  |  | 0 | 1 |  | Nominal ¦ 2/10/2021 5:12:48 PM | 1286 | 0 | 0 | 0 | 0 | 0
HR_P2_MustTakeStorage_PHES | Average | 2026 | PSE | ANRN 8633 | New Resource 8633 from 21IRPPHSE New Pumped hydro storage | -2.79 | 99 | 100 | 100 | 0 | 0 | 0 | 0 | 4265 |  | 4265 | 24685.1543 | 2228.9512 | 22456.2031 | 0 | 37.2 | 0.372 | 0 |  | 40244.0898 | 1864.0153 | 37523.4375 | 856.6366 | 0 | 0 | 0 | 0 | 0 | -17787.6348 | 0 | 0 | 0 | Battery_PSH | 0 | -1 |  | 0 | -1 | -24440.207 | -24440.207 | 0 | 97760.8516 | 97760.8438 | 800 | 0 | 0 | 0 | 0 | 734 | 0 | -0.0279 |  |  |  | 7541 | 1/1/2026 | 12/31/2055 | True | 0 | 0 | 0 | 0 | 0 | 0 | 0 |  | 1 | 0 | 0 | 0 | Unit | 1 |  | 2026 |  |  |  | 0 | 1 |  | Nominal ¦ 2/10/2021 5:12:48 PM | 1287 | 0 | 0 | 0 | 0 | 0
HR_P2_MustTakeStorage_PHES | Average | 2026 | PSE | ANRN 8634 | New Resource 8634 from 21IRPPHSE New Pumped hydro storage | -2.79 | 99 | 100 | 100 | 0 | 0 | 0 | 0 | 4265 |  | 4265 | 24685.1543 | 2228.9512 | 22456.2031 | 0 | 37.2 | 0.372 | 0 |  | 40244.0898 | 1864.0153 | 37523.4375 | 856.6366 | 0 | 0 | 0 | 0 | 0 | -17787.6348 | 0 | 0 | 0 | Battery_PSH | 0 | -1 |  | 0 | -1 | -24440.207 | -24440.207 | 0 | 97760.8516 | 97760.8438 | 800 | 0 | 0 | 0 | 0 | 734 | 0 | -0.0279 |  |  |  | 7541 | 1/1/2026 | 12/31/2055 | True | 0 | 0 | 0 | 0 | 0 | 0 | 0 |  | 1 | 0 | 0 | 0 | Unit | 1 |  | 2026 |  |  |  | 0 | 1 |  | Nominal ¦ 2/10/2021 5:12:48 PM | 1288 | 0 | 0 | 0 | 0 | 0
HR_P2_MustTakeStorage_PHES | Average | 2026 | PSE | ANRN 8635 | New Resource 8635 from 21IRPPHSE New Pumped hydro storage | -2.79 | 99 | 100 | 100 | 0 | 0 | 0 | 0 | 4265 |  | 4265 | 24685.1543 | 2228.9512 | 22456.2031 | 0 | 37.2 | 0.372 | 0 |  | 40244.0898 | 1864.0153 | 37523.4375 | 856.6366 | 0 | 0 | 0 | 0 | 0 | -17787.6348 | 0 | 0 | 0 | Battery_PSH | 0 | -1 |  | 0 | -1 | -24440.207 | -24440.207 | 0 | 97760.8516 | 97760.8438 | 800 | 0 | 0 | 0 | 0 | 734 | 0 | -0.0279 |  |  |  | 7541 | 1/1/2026 | 12/31/2055 | True | 0 | 0 | 0 | 0 | 0 | 0 | 0 |  | 1 | 0 | 0 | 0 | Unit | 1 |  | 2026 |  |  |  | 0 | 1 |  | Nominal ¦ 2/10/2021 5:12:48 PM | 1289 | 0 | 0 | 0 | 0 | 0
HR_P2_MustTakeStorage_PHES | Average | 2026 | PSE | ANRN 8636 | New Resource 8636 from 21IRPPHSE New Pumped hydro storage | -2.79 | 99 | 100 | 100 | 0 | 0 | 0 | 0 | 4265 |  | 4265 | 24685.1543 | 2228.9512 | 22456.2031 | 0 | 37.2 | 0.372 | 0 |  | 40244.0898 | 1864.0153 | 37523.4375 | 856.6366 | 0 | 0 | 0 | 0 | 0 | -17787.6348 | 0 | 0 | 0 | Battery_PSH | 0 | -1 |  | 0 | -1 | -24440.207 | -24440.207 | 0 | 97760.8516 | 97760.8438 | 800 | 0 | 0 | 0 | 0 | 734 | 0 | -0.0279 |  |  |  | 7541 | 1/1/2026 | 12/31/2055 | True | 0 | 0 | 0 | 0 | 0 | 0 | 0 |  | 1 | 0 | 0 | 0 | Unit | 1 |  | 2026 |  |  |  | 0 | 1 |  | Nominal ¦ 2/10/2021 5:12:48 PM | 1290 | 0 | 0 | 0 | 0 | 0
HR_P2_MustTakeStorage_PHES | Average | 2026 | PSE | ANRN 8637 | New Resource 8637 from 21IRPPHSE New Pumped hydro storage | -2.79 | 99 | 100 | 100 | 0 | 0 | 0 | 0 | 4265 |  | 4265 | 24685.1543 | 2228.9512 | 22456.2031 | 0 | 37.2 | 0.372 | 0 |  | 40244.0898 | 1864.0153 | 37523.4375 | 856.6366 | 0 | 0 | 0 | 0 | 0 | -17787.6348 | 0 | 0 | 0 | Battery_PSH | 0 | -1 |  | 0 | -1 | -24440.207 | -24440.207 | 0 | 97760.8516 | 97760.8438 | 800 | 0 | 0 | 0 | 0 | 734 | 0 | -0.0279 |  |  |  | 7541 | 1/1/2026 | 12/31/2055 | True | 0 | 0 | 0 | 0 | 0 | 0 | 0 |  | 1 | 0 | 0 | 0 | Unit | 1 |  | 2026 |  |  |  | 0 | 1 |  | Nominal ¦ 2/10/2021 5:12:48 PM | 1291 | 0 | 0 | 0 | 0 | 0
HR_P2_MustTakeStorage_PHES | Average | 2026 | PSE | ANRN 8638 | New Resource 8638 from 21IRPPHSE New Pumped hydro storage | -2.79 | 99 | 100 | 100 | 0 | 0 | 0 | 0 | 4265 |  | 4265 | 24685.1543 | 2228.9512 | 22456.2031 | 0 | 37.2 | 0.372 | 0 |  | 40244.0898 | 1864.0153 | 37523.4375 | 856.6366 | 0 | 0 | 0 | 0 | 0 | -17787.6348 | 0 | 0 | 0 | Battery_PSH | 0 | -1 |  | 0 | -1 | -24440.207 | -24440.207 | 0 | 97760.8516 | 97760.8438 | 800 | 0 | 0 | 0 | 0 | 734 | 0 | -0.0279 |  |  |  | 7541 | 1/1/2026 | 12/31/2055 | True | 0 | 0 | 0 | 0 | 0 | 0 | 0 |  | 1 | 0 | 0 | 0 | Unit | 1 |  | 2026 |  |  |  | 0 | 1 |  | Nominal ¦ 2/10/2021 5:12:48 PM | 1292 | 0 | 0 | 0 | 0 | 0
HR_P2_MustTakeStorage_PHES | Average | 2026 | PSE | ANRN 8639 | New Resource 8639 from 21IRPPHSE New Pumped hydro storage | -2.79 | 99 | 100 | 100 | 0 | 0 | 0 | 0 | 4265 |  | 4265 | 24685.1543 | 2228.9512 | 22456.2031 | 0 | 37.2 | 0.372 | 0 |  | 40244.0898 | 1864.0153 | 37523.4375 | 856.6366 | 0 | 0 | 0 | 0 | 0 | -17787.6348 | 0 | 0 | 0 | Battery_PSH | 0 | -1 |  | 0 | -1 | -24440.207 | -24440.207 | 0 | 97760.8516 | 97760.8438 | 800 | 0 | 0 | 0 | 0 | 734 | 0 | -0.0279 |  |  |  | 7541 | 1/1/2026 | 12/31/2055 | True | 0 | 0 | 0 | 0 | 0 | 0 | 0 |  | 1 | 0 | 0 | 0 | Unit | 1 |  | 2026 |  |  |  | 0 | 1 |  | Nominal ¦ 2/10/2021 5:12:48 PM | 1293 | 0 | 0 | 0 | 0 | 0
HR_P2_MustTakeStorage_PHES | Average | 2026 | PSE | ANRN 8640 | New Resource 8640 from 21IRPPHSE New Pumped hydro storage | -2.79 | 99 | 100 | 100 | 0 | 0 | 0 | 0 | 4265 |  | 4265 | 24685.1543 | 2228.9512 | 22456.2031 | 0 | 37.2 | 0.372 | 0 |  | 40244.0898 | 1864.0153 | 37523.4375 | 856.6366 | 0 | 0 | 0 | 0 | 0 | -17787.6348 | 0 | 0 | 0 | Battery_PSH | 0 | -1 |  | 0 | -1 | -24440.207 | -24440.207 | 0 | 97760.8516 | 97760.8438 | 800 | 0 | 0 | 0 | 0 | 734 | 0 | -0.0279 |  |  |  | 7541 | 1/1/2026 | 12/31/2055 | True | 0 | 0 | 0 | 0 | 0 | 0 | 0 |  | 1 | 0 | 0 | 0 | Unit | 1 |  | 2026 |  |  |  | 0 | 1 |  | Nominal ¦ 2/10/2021 5:12:48 PM | 1294 | 0 | 0 | 0 | 0 | 0
HR_P2_MustTakeStorage_PHES | Average | 2026 | PSE | ANRN 8641 | New Resource 8641 from 21IRPPHSE New Pumped hydro storage | -2.79 | 99 | 100 | 100 | 0 | 0 | 0 | 0 | 4265 |  | 4265 | 24685.1543 | 2228.9512 | 22456.2031 | 0 | 37.2 | 0.372 | 0 |  | 40244.0898 | 1864.0153 | 37523.4375 | 856.6366 | 0 | 0 | 0 | 0 | 0 | -17787.6348 | 0 | 0 | 0 | Battery_PSH | 0 | -1 |  | 0 | -1 | -24440.207 | -24440.207 | 0 | 97760.8516 | 97760.8438 | 800 | 0 | 0 | 0 | 0 | 734 | 0 | -0.0279 |  |  |  | 7541 | 1/1/2026 | 12/31/2055 | True | 0 | 0 | 0 | 0 | 0 | 0 | 0 |  | 1 | 0 | 0 | 0 | Unit | 1 |  | 2026 |  |  |  | 0 | 1 |  | Nominal ¦ 2/10/2021 5:12:48 PM | 1295 | 0 | 0 | 0 | 0 | 0
HR_P2_MustTakeStorage_PHES | Average | 2026 | PSE | ANRN 8729 | New Resource 8729 from 21IRPPHSE New Pumped hydro storage | 0 | 0 | 0 | 0 | 0 | 0 | 0 | 0 | 0 |  | 0 | 0 | 0 | 0 | 0 | 0 | 1 | 0 |  | 0 | 0 | 0 | 0 | 0 | 0 | 0 | 0 | 0 | 0 | 0 | 0 | 0 | Battery_PSH | 0 | -1 |  | 0 | -1 | 0 | 0 | 0 | 0 | 0 | 0 | 0 | 0 | 0 | 0 | 0 | 0 |  |  |  |  | 0 | 1/1/2027 | 12/31/2056 | True | 0 | 0 | 0 | 0 | 0 | 0 | 0 |  | 0 | 0 | 0 | 0 | Unit | 1 |  | 2026 |  |  |  | 0 | 1 |  | Nominal ¦ 2/10/2021 5:12:48 PM | 1296 | 0 | 0 | 0 | 0 | 0
HR_P2_MustTakeStorage_PHES | Average | 2026 | PSE | ANRN 8730 | New Resource 8730 from 21IRPPHSE New Pumped hydro storage | 0 | 0 | 0 | 0 | 0 | 0 | 0 | 0 | 0 |  | 0 | 0 | 0 | 0 | 0 | 0 | 1 | 0 |  | 0 | 0 | 0 | 0 | 0 | 0 | 0 | 0 | 0 | 0 | 0 | 0 | 0 | Battery_PSH | 0 | -1 |  | 0 | -1 | 0 | 0 | 0 | 0 | 0 | 0 | 0 | 0 | 0 | 0 | 0 | 0 |  |  |  |  | 0 | 1/1/2027 | 12/31/2056 | True | 0 | 0 | 0 | 0 | 0 | 0 | 0 |  | 0 | 0 | 0 | 0 | Unit | 1 |  | 2026 |  |  |  | 0 | 1 |  | Nominal ¦ 2/10/2021 5:12:48 PM | 1297 | 0 | 0 | 0 | 0 | 0
HR_P2_MustTakeStorage_PHES | Average | 2026 | PSE | ANRN 8731 | New Resource 8731 from 21IRPPHSE New Pumped hydro storage | 0 | 0 | 0 | 0 | 0 | 0 | 0 | 0 | 0 |  | 0 | 0 | 0 | 0 | 0 | 0 | 1 | 0 |  | 0 | 0 | 0 | 0 | 0 | 0 | 0 | 0 | 0 | 0 | 0 | 0 | 0 | Battery_PSH | 0 | -1 |  | 0 | -1 | 0 | 0 | 0 | 0 | 0 | 0 | 0 | 0 | 0 | 0 | 0 | 0 |  |  |  |  | 0 | 1/1/2027 | 12/31/2056 | True | 0 | 0 | 0 | 0 | 0 | 0 | 0 |  | 0 | 0 | 0 | 0 | Unit | 1 |  | 2026 |  |  |  | 0 | 1 |  | Nominal ¦ 2/10/2021 5:12:48 PM | 1298 | 0 | 0 | 0 | 0 | 0
HR_P2_MustTakeStorage_PHES | Average | 2026 | PSE | ANRN 8732 | New Resource 8732 from 21IRPPHSE New Pumped hydro storage | 0 | 0 | 0 | 0 | 0 | 0 | 0 | 0 | 0 |  | 0 | 0 | 0 | 0 | 0 | 0 | 1 | 0 |  | 0 | 0 | 0 | 0 | 0 | 0 | 0 | 0 | 0 | 0 | 0 | 0 | 0 | Battery_PSH | 0 | -1 |  | 0 | -1 | 0 | 0 | 0 | 0 | 0 | 0 | 0 | 0 | 0 | 0 | 0 | 0 |  |  |  |  | 0 | 1/1/2027 | 12/31/2056 | True | 0 | 0 | 0 | 0 | 0 | 0 | 0 |  | 0 | 0 | 0 | 0 | Unit | 1 |  | 2026 |  |  |  | 0 | 1 |  | Nominal ¦ 2/10/2021 5:12:48 PM | 1299 | 0 | 0 | 0 | 0 | 0
HR_P2_MustTakeStorage_PHES | Average | 2026 | PSE | ANRN 8733 | New Resource 8733 from 21IRPPHSE New Pumped hydro storage | 0 | 0 | 0 | 0 | 0 | 0 | 0 | 0 | 0 |  | 0 | 0 | 0 | 0 | 0 | 0 | 1 | 0 |  | 0 | 0 | 0 | 0 | 0 | 0 | 0 | 0 | 0 | 0 | 0 | 0 | 0 | Battery_PSH | 0 | -1 |  | 0 | -1 | 0 | 0 | 0 | 0 | 0 | 0 | 0 | 0 | 0 | 0 | 0 | 0 |  |  |  |  | 0 | 1/1/2027 | 12/31/2056 | True | 0 | 0 | 0 | 0 | 0 | 0 | 0 |  | 0 | 0 | 0 | 0 | Unit | 1 |  | 2026 |  |  |  | 0 | 1 |  | Nominal ¦ 2/10/2021 5:12:48 PM | 1300 | 0 | 0 | 0 | 0 | 0
HR_P2_MustTakeStorage_PHES | Average | 2026 | PSE | ANRN 8734 | New Resource 8734 from 21IRPPHSE New Pumped hydro storage | 0 | 0 | 0 | 0 | 0 | 0 | 0 | 0 | 0 |  | 0 | 0 | 0 | 0 | 0 | 0 | 1 | 0 |  | 0 | 0 | 0 | 0 | 0 | 0 | 0 | 0 | 0 | 0 | 0 | 0 | 0 | Battery_PSH | 0 | -1 |  | 0 | -1 | 0 | 0 | 0 | 0 | 0 | 0 | 0 | 0 | 0 | 0 | 0 | 0 |  |  |  |  | 0 | 1/1/2027 | 12/31/2056 | True | 0 | 0 | 0 | 0 | 0 | 0 | 0 |  | 0 | 0 | 0 | 0 | Unit | 1 |  | 2026 |  |  |  | 0 | 1 |  | Nominal ¦ 2/10/2021 5:12:48 PM | 1301 | 0 | 0 | 0 | 0 | 0
HR_P2_MustTakeStorage_PHES | Average | 2026 | PSE | ANRN 8735 | New Resource 8735 from 21IRPPHSE New Pumped hydro storage | 0 | 0 | 0 | 0 | 0 | 0 | 0 | 0 | 0 |  | 0 | 0 | 0 | 0 | 0 | 0 | 1 | 0 |  | 0 | 0 | 0 | 0 | 0 | 0 | 0 | 0 | 0 | 0 | 0 | 0 | 0 | Battery_PSH | 0 | -1 |  | 0 | -1 | 0 | 0 | 0 | 0 | 0 | 0 | 0 | 0 | 0 | 0 | 0 | 0 |  |  |  |  | 0 | 1/1/2027 | 12/31/2056 | True | 0 | 0 | 0 | 0 | 0 | 0 | 0 |  | 0 | 0 | 0 | 0 | Unit | 1 |  | 2026 |  |  |  | 0 | 1 |  | Nominal ¦ 2/10/2021 5:12:48 PM | 1302 | 0 | 0 | 0 | 0 | 0
HR_P2_MustTakeStorage_PHES | Average | 2026 | PSE | ANRN 8736 | New Resource 8736 from 21IRPPHSE New Pumped hydro storage | 0 | 0 | 0 | 0 | 0 | 0 | 0 | 0 | 0 |  | 0 | 0 | 0 | 0 | 0 | 0 | 1 | 0 |  | 0 | 0 | 0 | 0 | 0 | 0 | 0 | 0 | 0 | 0 | 0 | 0 | 0 | Battery_PSH | 0 | -1 |  | 0 | -1 | 0 | 0 | 0 | 0 | 0 | 0 | 0 | 0 | 0 | 0 | 0 | 0 |  |  |  |  | 0 | 1/1/2027 | 12/31/2056 | True | 0 | 0 | 0 | 0 | 0 | 0 | 0 |  | 0 | 0 | 0 | 0 | Unit | 1 |  | 2026 |  |  |  | 0 | 1 |  | Nominal ¦ 2/10/2021 5:12:48 PM | 1303 | 0 | 0 | 0 | 0 | 0
HR_P2_MustTakeStorage_PHES | Average | 2026 | PSE | ANRN 8737 | New Resource 8737 from 21IRPPHSE New Pumped hydro storage | 0 | 0 | 0 | 0 | 0 | 0 | 0 | 0 | 0 |  | 0 | 0 | 0 | 0 | 0 | 0 | 1 | 0 |  | 0 | 0 | 0 | 0 | 0 | 0 | 0 | 0 | 0 | 0 | 0 | 0 | 0 | Battery_PSH | 0 | -1 |  | 0 | -1 | 0 | 0 | 0 | 0 | 0 | 0 | 0 | 0 | 0 | 0 | 0 | 0 |  |  |  |  | 0 | 1/1/2027 | 12/31/2056 | True | 0 | 0 | 0 | 0 | 0 | 0 | 0 |  | 0 | 0 | 0 | 0 | Unit | 1 |  | 2026 |  |  |  | 0 | 1 |  | Nominal ¦ 2/10/2021 5:12:48 PM | 1304 | 0 | 0 | 0 | 0 | 0
HR_P2_MustTakeStorage_PHES | Average | 2026 | PSE | ANRN 8738 | New Resource 8738 from 21IRPPHSE New Pumped hydro storage | 0 | 0 | 0 | 0 | 0 | 0 | 0 | 0 | 0 |  | 0 | 0 | 0 | 0 | 0 | 0 | 1 | 0 |  | 0 | 0 | 0 | 0 | 0 | 0 | 0 | 0 | 0 | 0 | 0 | 0 | 0 | Battery_PSH | 0 | -1 |  | 0 | -1 | 0 | 0 | 0 | 0 | 0 | 0 | 0 | 0 | 0 | 0 | 0 | 0 |  |  |  |  | 0 | 1/1/2027 | 12/31/2056 | True | 0 | 0 | 0 | 0 | 0 | 0 | 0 |  | 0 | 0 | 0 | 0 | Unit | 1 |  | 2026 |  |  |  | 0 | 1 |  | Nominal ¦ 2/10/2021 5:12:48 PM | 1305 | 0 | 0 | 0 | 0 | 0
HR_P2_MustTakeStorage_PHES | Average | 2026 | PSE | ANRN 8829 | New Resource 8829 from 21IRPPHSE New Pumped hydro storage | 0 | 0 | 0 | 0 | 0 | 0 | 0 | 0 | 0 |  | 0 | 0 | 0 | 0 | 0 | 0 | 1 | 0 |  | 0 | 0 | 0 | 0 | 0 | 0 | 0 | 0 | 0 | 0 | 0 | 0 | 0 | Battery_PSH | 0 | -1 |  | 0 | -1 | 0 | 0 | 0 | 0 | 0 | 0 | 0 | 0 | 0 | 0 | 0 | 0 |  |  |  |  | 0 | 1/1/2028 | 12/31/2057 | True | 0 | 0 | 0 | 0 | 0 | 0 | 0 |  | 0 | 0 | 0 | 0 | Unit | 1 |  | 2026 |  |  |  | 0 | 1 |  | Nominal ¦ 2/10/2021 5:12:48 PM | 1306 | 0 | 0 | 0 | 0 | 0
HR_P2_MustTakeStorage_PHES | Average | 2026 | PSE | ANRN 8830 | New Resource 8830 from 21IRPPHSE New Pumped hydro storage | 0 | 0 | 0 | 0 | 0 | 0 | 0 | 0 | 0 |  | 0 | 0 | 0 | 0 | 0 | 0 | 1 | 0 |  | 0 | 0 | 0 | 0 | 0 | 0 | 0 | 0 | 0 | 0 | 0 | 0 | 0 | Battery_PSH | 0 | -1 |  | 0 | -1 | 0 | 0 | 0 | 0 | 0 | 0 | 0 | 0 | 0 | 0 | 0 | 0 |  |  |  |  | 0 | 1/1/2028 | 12/31/2057 | True | 0 | 0 | 0 | 0 | 0 | 0 | 0 |  | 0 | 0 | 0 | 0 | Unit | 1 |  | 2026 |  |  |  | 0 | 1 |  | Nominal ¦ 2/10/2021 5:12:48 PM | 1307 | 0 | 0 | 0 | 0 | 0
HR_P2_MustTakeStorage_PHES | Average | 2026 | PSE | ANRN 8831 | New Resource 8831 from 21IRPPHSE New Pumped hydro storage | 0 | 0 | 0 | 0 | 0 | 0 | 0 | 0 | 0 |  | 0 | 0 | 0 | 0 | 0 | 0 | 1 | 0 |  | 0 | 0 | 0 | 0 | 0 | 0 | 0 | 0 | 0 | 0 | 0 | 0 | 0 | Battery_PSH | 0 | -1 |  | 0 | -1 | 0 | 0 | 0 | 0 | 0 | 0 | 0 | 0 | 0 | 0 | 0 | 0 |  |  |  |  | 0 | 1/1/2028 | 12/31/2057 | True | 0 | 0 | 0 | 0 | 0 | 0 | 0 |  | 0 | 0 | 0 | 0 | Unit | 1 |  | 2026 |  |  |  | 0 | 1 |  | Nominal ¦ 2/10/2021 5:12:48 PM | 1308 | 0 | 0 | 0 | 0 | 0
HR_P2_MustTakeStorage_PHES | Average | 2026 | PSE | ANRN 8832 | New Resource 8832 from 21IRPPHSE New Pumped hydro storage | 0 | 0 | 0 | 0 | 0 | 0 | 0 | 0 | 0 |  | 0 | 0 | 0 | 0 | 0 | 0 | 1 | 0 |  | 0 | 0 | 0 | 0 | 0 | 0 | 0 | 0 | 0 | 0 | 0 | 0 | 0 | Battery_PSH | 0 | -1 |  | 0 | -1 | 0 | 0 | 0 | 0 | 0 | 0 | 0 | 0 | 0 | 0 | 0 | 0 |  |  |  |  | 0 | 1/1/2028 | 12/31/2057 | True | 0 | 0 | 0 | 0 | 0 | 0 | 0 |  | 0 | 0 | 0 | 0 | Unit | 1 |  | 2026 |  |  |  | 0 | 1 |  | Nominal ¦ 2/10/2021 5:12:48 PM | 1309 | 0 | 0 | 0 | 0 | 0
HR_P2_MustTakeStorage_PHES | Average | 2026 | PSE | ANRN 10829 | New Resource 10829 from 21IRPDSM1 DSM Bundle 1 | 37.8915 | 37.8915 | 37.8915 | 37.8915 | 37.8914 | 14.9252 | 14.2145 | 14.2145 | 0 | 0 | 0 | 47085.1992 | 7485.0161 | 39600.1836 | 0 | 65.6 | 2.2561 | 0 | 14.2145 | 0 | 0 | 0 | 0 | 4718.2153 | 4718.2153 | 0 | 0 | 0 | 42366.9844 | 0 | 0 | 0 | New Cosnervation | 0 | -1 |  | 0 | -1 | 331929.3438 | 331929.3438 | 0 | 331929.3438 | 0 | 0 | 17.226 | 0 | 0 | 0 | 0 | 0 | 1 | 127.6386 | 22.55 | 14.2145 | 8760 | 1/1/2022 | 12/31/2051 | True | 0 | 0 | 0 | 0 | 0 | 0 | 0 |  | 0 | 0 | 0 | 0 | Unit | 1 |  | 2026 |  |  |  | 0 | 1 |  | Nominal ¦ 2/10/2021 5:12:48 PM | 1310 | 0 | 0 | 0 | 0 | 0
HR_P2_MustTakeStorage_PHES | Average | 2026 | PSE | ANRN 10830 | New Resource 10830 from 21IRPDSM2 DSM Bundle 2 | 18.6487 | 18.6487 | 18.6487 | 18.6487 | 18.6487 | 114.2538 | 108.8131 | 108.8131 | 0 | 0 | 0 | 27043.2051 | 3784.1328 | 23259.0723 | 0 | 38.53 | 3.0493 | 0 | 108.8131 | 0 | 0 | 0 | 0 | 17775.9629 | 17775.9629 | 0 | 0 | 0 | 9267.2422 | 0 | 0 | 0 | New Cosnervation | 0 | -1 |  | 0 | -1 | 163362.3125 | 163362.3125 | 0 | 163362.3125 | 0 | 0 | 0 | 0 | 0 | 0 | 0 | 0 | 1 | 56.7282 | 23.1641 | 108.8131 | 8760 | 1/1/2022 | 12/31/2051 | True | 0 | 0 | 0 | 0 | 0 | 0 | 0 |  | 0 | 0 | 0 | 0 | Unit | 1 |  | 2026 |  |  |  | 0 | 1 |  | Nominal ¦ 2/10/2021 5:12:48 PM | 1311 | 0 | 0 | 0 | 0 | 0
HR_P2_MustTakeStorage_PHES | Average | 2026 | PSE | ANRN 10831 | New Resource 10831 from 21IRPDSM3 DSM Bundle 3 | 11.043 | 11.043 | 11.043 | 11.043 | 11.043 | 150.929 | 143.7418 | 143.7418 | 0 | 0 | 0 | 13253.377 | 2139.9714 | 11113.4053 | 0 | 18.41 | 2.06 | 0 | 143.7418 | 0 | 0 | 0 | 0 | 13905.1543 | 13905.1543 | 0 | 0 | 0 | -651.7774 | 0 | 0 | 0 | New Cosnervation | 0 | -1 |  | 0 | -1 | 96737.0078 | 96737.0078 | 0 | 96737.0078 | 0 | 0 | 0 | 0 | 0 | 0 | 0 | 0 | 1 | -6.7376 | 22.1215 | 143.7418 | 8760 | 1/1/2022 | 12/31/2051 | True | 0 | 0 | 0 | 0 | 0 | 0 | 0 |  | 0 | 0 | 0 | 0 | Unit | 1 |  | 2026 |  |  |  | 0 | 1 |  | Nominal ¦ 2/10/2021 5:12:48 PM | 1312 | 0 | 0 | 0 | 0 | 0
HR_P2_MustTakeStorage_PHES | Average | 2026 | PSE | ANRN 10832 | New Resource 10832 from 21IRPDSM4 DSM Bundle 4 | 3.245 | 3.245 | 3.245 | 3.245 | 3.245 | 250.4059 | 238.4817 | 238.4817 | 0 | 0 | 0 | 4000.6533 | 650.3328 | 3350.3206 | 0 | 5.55 | 2.5376 | 0 | 238.4817 | 0 | 0 | 0 | 0 | 6779.1367 | 6779.1367 | 0 | 0 | 0 | -2778.4834 | 0 | 0 | 0 | New Cosnervation | 0 | -1 |  | 0 | -1 | 28426.2324 | 28426.2324 | 0 | 28426.2324 | 0 | 0 | 0 | 0 | 0 | 0 | 0 | 0 | 1 | -97.7436 | 22.8779 | 238.4817 | 8760 | 1/1/2022 | 12/31/2051 | True | 0 | 0 | 0 | 0 | 0 | 0 | 0 |  | 0 | 0 | 0 | 0 | Unit | 1 |  | 2026 |  |  |  | 0 | 1 |  | Nominal ¦ 2/10/2021 5:12:48 PM | 1313 | 0 | 0 | 0 | 0 | 0
HR_P2_MustTakeStorage_PHES | Average | 2026 | PSE | ANRN 10833 | New Resource 10833 from 21IRPDSM5 DSM Bundle 5 | 4.859 | 4.859 | 4.859 | 4.859 | 4.859 | 203.835 | 194.1285 | 194.1285 | 0 | 0 | 0 | 9317.8037 | 1047.6431 | 8270.1602 | 0 | 13.7 | 6.3066 | 0 | 194.1285 | 0 | 0 | 0 | 0 | 8262.9932 | 8262.9932 | 0 | 0 | 0 | 1054.8103 | 0 | 0 | 0 | New Cosnervation | 0 | -1 |  | 0 | -1 | 42564.5625 | 42564.5625 | 0 | 42564.5625 | 0 | 0 | 0 | 0 | 0 | 0 | 0 | 0 | 1 | 24.7814 | 24.613 | 194.1285 | 8760 | 1/1/2022 | 12/31/2051 | True | 0 | 0 | 0 | 0 | 0 | 0 | 0 |  | 0 | 0 | 0 | 0 | Unit | 1 |  | 2026 |  |  |  | 0 | 1 |  | Nominal ¦ 2/10/2021 5:12:48 PM | 1314 | 0 | 0 | 0 | 0 | 0
HR_P2_MustTakeStorage_PHES | Average | 2026 | PSE | ANRN 10834 | New Resource 10834 from 21IRPDSM6 DSM Bundle 6 | 1.7176 | 1.7176 | 1.7176 | 1.7176 | 1.7176 | 206.9804 | 197.124 | 197.124 | 0 | 0 | 0 | 2918.0911 | 358.567 | 2559.5242 | 0 | 4.24 | 5.2015 | 0 | 197.124 | 0 | 0 | 0 | 0 | 2965.8867 | 2965.8867 | 0 | 0 | 0 | -47.7956 | 0 | 0 | 0 | New Cosnervation | 0 | -1 |  | 0 | -1 | 15045.7939 | 15045.7939 | 0 | 15045.7939 | 0 | 0 | 0 | 0 | 0 | 0 | 0 | 0 | 1 | -3.1767 | 23.8317 | 197.124 | 8760 | 1/1/2022 | 12/31/2051 | True | 0 | 0 | 0 | 0 | 0 | 0 | 0 |  | 0 | 0 | 0 | 0 | Unit | 1 |  | 2026 |  |  |  | 0 | 1 |  | Nominal ¦ 2/10/2021 5:12:48 PM | 1315 | 0 | 0 | 0 | 0 | 0
HR_P2_MustTakeStorage_PHES | Average | 2026 | PSE | ANRN 10835 | New Resource 10835 from 21IRPDSM7 DSM Bundle 7 | 7.8445 | 7.8445 | 7.8445 | 7.8445 | 7.8445 | 342.3904 | 326.0861 | 326.0861 | 0 | 0 | 0 | 11710.501 | 1605.2101 | 10105.291 | 0 | 16.74 | 3.2118 | 0 | 326.0861 | 0 | 0 | 0 | 0 | 22407.9297 | 22407.9297 | 0 | 0 | 0 | -10697.4287 | 0 | 0 | 0 | New Cosnervation | 0 | -1 |  | 0 | -1 | 68717.8359 | 68717.8359 | 0 | 68717.8359 | 0 | 0 | 0 | 0 | 0 | 0 | 0 | 0 | 1 | -155.6718 | 23.3594 | 326.0861 | 8760 | 1/1/2022 | 12/31/2051 | True | 0 | 0 | 0 | 0 | 0 | 0 | 0 |  | 0 | 0 | 0 | 0 | Unit | 1 |  | 2026 |  |  |  | 0 | 1 |  | Nominal ¦ 2/10/2021 5:12:48 PM | 1316 | 0 | 0 | 0 | 0 | 0
HR_P2_MustTakeStorage_PHES | Average | 2026 | PSE | ANRN 10836 | New Resource 10836 from 21IRPDSM8 DSM Bundle 8 | 6.1695 | 6.1695 | 6.1695 | 6.1695 | 6.1695 | 382.7747 | 364.5472 | 364.5472 | 0 | 0 | 0 | 6424.4912 | 1184.7106 | 5239.7808 | 0 | 8.68 | 2.0721 | 0 | 364.5472 | 0 | 0 | 0 | 0 | 19701.9824 | 19701.9824 | 0 | 0 | 0 | -13277.4922 | 0 | 0 | 0 | New Cosnervation | 0 | -1 |  | 0 | -1 | 54045.0742 | 54045.0742 | 0 | 54045.0742 | 0 | 0 | 0 | 0 | 0 | 0 | 0 | 0 | 1 | -245.6744 | 21.9208 | 364.5472 | 8760 | 1/1/2022 | 12/31/2051 | True | 0 | 0 | 0 | 0 | 0 | 0 | 0 |  | 0 | 0 | 0 | 0 | Unit | 1 |  | 2026 |  |  |  | 0 | 1 |  | Nominal ¦ 2/10/2021 5:12:48 PM | 1317 | 0 | 0 | 0 | 0 | 0
HR_P2_MustTakeStorage_PHES | Average | 2026 | PSE | ANRN 10842 | New Resource 10842 from 21IRPDSMDE DSM Bundle Distribution Efficiency | 6.0163 | 6.0163 | 6.0163 | 6.0163 | 6.0163 | 167.8719 | 159.878 | 159.878 | 0 | 0 | 0 | 4209.0659 | 1106.2465 | 3102.8193 | 0 | 5.14 | 0.86562 | 0 | 159.878 | 0 | 0 | 0 | 0 | 8426.0088 | 8426.0088 | 0 | 0 | 0 | -4216.9434 | 0 | 0 | 0 | New Cosnervation | 0 | -1 |  | 0 | -1 | 52702.7461 | 52702.7461 | 0 | 52702.7461 | 0 | 0 | 0 | 0 | 0 | 0 | 0 | 0 | 1 | -80.0137 | 20.9903 | 159.878 | 8760 | 1/1/2022 | 12/31/2051 | True | 0 | 0 | 0 | 0 | 0 | 0 | 0 |  | 0 | 0 | 0 | 0 | Unit | 1 |  | 2026 |  |  |  | 0 | 1 |  | Nominal ¦ 2/10/2021 5:12:48 PM | 1318 | 0 | 0 | 0 | 0 | 0
HR_P2_MustTakeStorage_PHES | Average | 2026 | PSE | ANRN 10843 | New Resource 10843 from 21IRPDSMC&S 21IRP DSM C&S | 60.4993 | 60.4993 | 60.4993 | 60.4993 | 60.4993 | 0 | 0 | 0 | 0 | 0 | 0 | 79631.6406 | 12118.1582 | 67513.4844 | 0 | 111.84 | 2.4188 | 0 | 0 | 0 | 0 | 0 | 0 | 0 | 0 | 0 | 0 | 0 | 79631.6406 | 0 | 0 | 0 | New Cosnervation | 0 | -1 |  | 0 | -1 | 529974.3125 | 529974.3125 | 0 | 529974.3125 | 0 | 0 | 0 | 0 | 0 | 0 | 0 | 0 | 1 | 150.2557 | 22.8656 | 0 | 8760 | 1/1/2022 | 12/31/2051 | True | 0 | 0 | 0 | 0 | 0 | 0 | 0 |  | 0 | 0 | 0 | 0 | Unit | 1 |  | 2026 |  |  |  | 0 | 1 |  | Nominal ¦ 2/10/2021 5:12:48 PM | 1319 | 0 | 0 | 0 | 0 | 0
HR_P2_MustTakeStorage_PHES | Average | 2026 | PSE | ANRN 10844 | New Resource 10844 from 21IRPDSMPV 21IRP DSM Solar PV | 0.32041 | 0.32041 | 0.32041 | 0.32041 | 0.32041 | 0 | 0 | 0 | 0 | 0 | 0 | 40.5666 | 40.5666 | 0 | 0 | 0 | 0.52671 | 0 | 0 | 0 | 0 | 0 | 0 | 0 | 0 | 0 | 0 | 0 | 40.5666 | 0 | 0 | 0 | New Cosnervation | 0 | -1 |  | 0 | -1 | 2806.8198 | 2806.8198 | 0 | 2806.8198 | 0 | 0 | 0 | 0 | 0 | 0 | 374 | 0 | 1 | 14.4529 | 14.4529 | 0 | 4146 | 1/1/2022 | 12/31/2051 | True | 0 | 0 | 0 | 0 | 0 | 0 | 0 |  | 0 | 0 | 0 | 0 | Unit | 1 |  | 2026 |  |  |  | 0 | 1 |  | Nominal ¦ 2/10/2021 5:12:48 PM | 1320 | 0 | 0 | 0 | 0 | 0
HR_P2_MustTakeStorage_PHES | Average | 2026 | PSE | ANRN 10846 | New Resource 10846 from 21IRPDR1 DR Res CPP-No Enablement | 0.044475 | 0.044475 | 4.87 | 4.87 | 0.044475 | 0 | 0 | 0 | 0 | 0 | 0 | 953.4198 | 11.7081 | 941.7117 | 0 | 1.56 | 0.32033 | 0 | 0 | 530.087 | 530.087 | 0 | 0 | 0 | 0 | 0 | 0 | 0 | 423.3328 | 0 | 0 | 0 | Demand Response | 0 | -1 |  | 0 | -1 | 389.6 | 389.6 | 0 | 389.6 | 0 | 0 | 0 | 50.3653 | 0 | 0 | 30 | 0 | 0.0091324 | 1086.583 | 30.0516 | 1360.5929 | 80 | 1/1/2023 | 12/31/2052 | True | 0 | 0 | 0 | 0 | 0 | 0 | 0 |  | 0 | 0 | 0 | 0 | Unit | 1 |  | 2026 |  |  |  | 0 | 1 |  | Nominal ¦ 2/10/2021 5:12:48 PM | 1321 | 0 | 0 | 0 | 0 | 0
HR_P2_MustTakeStorage_PHES | Average | 2026 | PSE | ANRN 10975 | New Resource 10975 from 21IRPDR6 DR Res DLC ERWH-Grid-Enabled | 9.75 | 9.75 | 9.75 | 9.75 | 9.75 | 0 | 0 | 0 | 0 | 0 | 0 | 3664.6777 | 1781.2543 | 1883.4235 | 0 | 3.12 | 0.32 | 0 | 0 | 855.9449 | 1200.751 | 0 | -344.806 | 0 | 0 | 0 | 0 | 0 | 2808.7327 | 0 | 0 | 0 | Demand Response | 0 | -1 |  | 0 | -1 | 85410 | 85410 | 0 | 85410 | 0 | 0 | 0 | 100 | 0 | 0 | 0 | 0 | 1 | 32.8853 | 20.8553 | 10.0216 | 8760 | 1/1/2022 | 12/31/2051 | True | 0 | 0 | 0 | 0 | 0 | 0 | 0 |  | 0 | 0 | 0 | 0 | Unit | 1 |  | 2026 |  |  |  | 0 | 1 |  | Nominal ¦ 2/10/2021 5:12:48 PM | 1322 | 0 | 0 | 0 | 0 | 0
HR_P2_MustTakeStorage_PHES | Average | 2026 | PSE | ANRN 11027 | New Resource 11027 from 21IRPDR8 DR Res DLC HPWH-Grid-Enabled | 0.15 | 0.15 | 0.15 | 0.15 | 0.15 | 0 | 0 | 0 | 0 | 0 | 0 | 57.587 | 27.4039 | 30.1831 | 0 | 0.05 | 0.33333 | 0 | 0 | 39.7638 | 45.0685 | 0 | -5.3047 | 0 | 0 | 0 | 0 | 0 | 17.8232 | 0 | 0 | 0 | Demand Response | 0 | -1 |  | 0 | -1 | 1313.9987 | 1313.9987 | 0 | 1313.9987 | 0 | 0 | 0 | 100 | 0 | 0 | 0 | 0 | 1 | 13.5641 | 20.8553 | 30.2616 | 8760 | 1/1/2022 | 12/31/2051 | True | 0 | 0 | 0 | 0 | 0 | 0 | 0 |  | 0 | 0 | 0 | 0 | Unit | 1 |  | 2026 |  |  |  | 0 | 1 |  | Nominal ¦ 2/10/2021 5:12:48 PM | 1323 | 0 | 0 | 0 | 0 | 0
HR_P2_MustTakeStorage_PHES | Average | 2026 | PSE | ANRN 11319 | New Resource 11319 from 21IRPSolar1 New WA Solar1 | 0 | 0 | 0 | 0 | 0 | 0 | 0 | 0 | 0 |  | 0 | 0 | 0 | 0 | 0 | 0 | 1 | 0 |  | 0 | 0 | 0 | 0 | 0 | 0 | 0 | 0 | 0 | 0 | 0 | 0 | 0 | PV - Hydro dominated areas | 0 | -1 |  | 0 | -1 | 0 | 0 | 0 | 0 | 0 | 0 | 0 | 0 | 0 | 0 | 0 | 0 |  |  |  |  | 0 | 1/1/2034 | 12/31/2063 | True | 0 | 0 | 0 | 0 | 0 | 0 | 0 |  | 0 | 0 | 0 | 0 | Unit | 1 |  | 2026 |  |  |  | 0 | 1 |  | Nominal ¦ 2/10/2021 5:12:48 PM | 1324 | 0 | 0 | 0 | 0 | 0
HR_P2_MustTakeStorage_PHES | Average | 2026 | PSE | ANRN 11344 | New Resource 11344 from 21IRPSolar2 New WA Solar2 | 0 | 0 | 0 | 0 | 0 | 0 | 0 | 0 | 0 |  | 0 | 0 | 0 | 0 | 0 | 0 | 1 | 0 |  | 0 | 0 | 0 | 0 | 0 | 0 | 0 | 0 | 0 | 0 | 0 | 0 | 0 | PV - Hydro dominated areas | 0 | -1 |  | 0 | -1 | 0 | 0 | 0 | 0 | 0 | 0 | 0 | 0 | 0 | 0 | 0 | 0 |  |  |  |  | 0 | 1/1/2035 | 12/31/2064 | True | 0 | 0 | 0 | 0 | 0 | 0 | 0 |  | 0 | 0 | 0 | 0 | Unit | 1 |  | 2026 |  |  |  | 0 | 1 |  | Nominal ¦ 2/10/2021 5:12:48 PM | 1325 | 0 | 0 | 0 | 0 | 0
HR_P2_MustTakeStorage_PHES | Average | 2026 | PSE | ANRN 11368 | New Resource 11368 from 21IRPSolar3 New WA Solar3 | 0 | 0 | 0 | 0 | 0 | 0 | 0 | 0 | 0 |  | 0 | 0 | 0 | 0 | 0 | 0 | 1 | 0 |  | 0 | 0 | 0 | 0 | 0 | 0 | 0 | 0 | 0 | 0 | 0 | 0 | 0 | PV - Hydro dominated areas | 0 | -1 |  | 0 | -1 | 0 | 0 | 0 | 0 | 0 | 0 | 0 | 0 | 0 | 0 | 0 | 0 |  |  |  |  | 0 | 1/1/2035 | 12/31/2064 | True | 0 | 0 | 0 | 0 | 0 | 0 | 0 |  | 0 | 0 | 0 | 0 | Unit | 1 |  | 2026 |  |  |  | 0 | 1 |  | Nominal ¦ 2/10/2021 5:12:48 PM | 1326 | 0 | 0 | 0 | 0 | 0
HR_P2_MustTakeStorage_PHES | Average | 2026 | PSE | ANRN 11393 | New Resource 11393 from 21IRPSolar4 New WA Solar4 | 0 | 0 | 0 | 0 | 0 | 0 | 0 | 0 | 0 |  | 0 | 0 | 0 | 0 | 0 | 0 | 1 | 0 |  | 0 | 0 | 0 | 0 | 0 | 0 | 0 | 0 | 0 | 0 | 0 | 0 | 0 | PV - Hydro dominated areas | 0 | -1 |  | 0 | -1 | 0 | 0 | 0 | 0 | 0 | 0 | 0 | 0 | 0 | 0 | 0 | 0 |  |  |  |  | 0 | 1/1/2036 | 12/31/2065 | True | 0 | 0 | 0 | 0 | 0 | 0 | 0 |  | 0 | 0 | 0 | 0 | Unit | 1 |  | 2026 |  |  |  | 0 | 1 |  | Nominal ¦ 2/10/2021 5:12:48 PM | 1327 | 0 | 0 | 0 | 0 | 0
HR_P2_MustTakeStorage_PHES | Average | 2026 | PSE | ANRN 11418 | New Resource 11418 from 21IRPSolar5 New WA Solar5 | 0 | 0 | 0 | 0 | 0 | 0 | 0 | 0 | 0 |  | 0 | 0 | 0 | 0 | 0 | 0 | 1 | 0 |  | 0 | 0 | 0 | 0 | 0 | 0 | 0 | 0 | 0 | 0 | 0 | 0 | 0 | PV - Hydro dominated areas | 0 | -1 |  | 0 | -1 | 0 | 0 | 0 | 0 | 0 | 0 | 0 | 0 | 0 | 0 | 0 | 0 |  |  |  |  | 0 | 1/1/2037 | 12/31/2066 | True | 0 | 0 | 0 | 0 | 0 | 0 | 0 |  | 0 | 0 | 0 | 0 | Unit | 1 |  | 2026 |  |  |  | 0 | 1 |  | Nominal ¦ 2/10/2021 5:12:48 PM | 1328 | 0 | 0 | 0 | 0 | 0
HR_P2_MustTakeStorage_PHES | Average | 2026 | PSE | ANRN 11442 | New Resource 11442 from 21IRPSolar6 New WA Solar6 | 0 | 0 | 0 | 0 | 0 | 0 | 0 | 0 | 0 |  | 0 | 0 | 0 | 0 | 0 | 0 | 1 | 0 |  | 0 | 0 | 0 | 0 | 0 | 0 | 0 | 0 | 0 | 0 | 0 | 0 | 0 | PV - Hydro dominated areas | 0 | -1 |  | 0 | -1 | 0 | 0 | 0 | 0 | 0 | 0 | 0 | 0 | 0 | 0 | 0 | 0 |  |  |  |  | 0 | 1/1/2037 | 12/31/2066 | True | 0 | 0 | 0 | 0 | 0 | 0 | 0 |  | 0 | 0 | 0 | 0 | Unit | 1 |  | 2026 |  |  |  | 0 | 1 |  | Nominal ¦ 2/10/2021 5:12:48 PM | 1329 | 0 | 0 | 0 | 0 | 0
HR_P2_MustTakeStorage_PHES | Average | 2026 | PSE | ANRN 11467 | New Resource 11467 from 21IRPSolar7 New WA Solar7 | 0 | 0 | 0 | 0 | 0 | 0 | 0 | 0 | 0 |  | 0 | 0 | 0 | 0 | 0 | 0 | 1 | 0 |  | 0 | 0 | 0 | 0 | 0 | 0 | 0 | 0 | 0 | 0 | 0 | 0 | 0 | PV - Hydro dominated areas | 0 | -1 |  | 0 | -1 | 0 | 0 | 0 | 0 | 0 | 0 | 0 | 0 | 0 | 0 | 0 | 0 |  |  |  |  | 0 | 1/1/2038 | 12/31/2067 | True | 0 | 0 | 0 | 0 | 0 | 0 | 0 |  | 0 | 0 | 0 | 0 | Unit | 1 |  | 2026 |  |  |  | 0 | 1 |  | Nominal ¦ 2/10/2021 5:12:48 PM | 1330 | 0 | 0 | 0 | 0 | 0
HR_P2_MustTakeStorage_PHES | Average | 2026 | PSE | ANRN 11491 | New Resource 11491 from 21IRPSolar8 New WA Solar8 | 0 | 0 | 0 | 0 | 0 | 0 | 0 | 0 | 0 |  | 0 | 0 | 0 | 0 | 0 | 0 | 1 | 0 |  | 0 | 0 | 0 | 0 | 0 | 0 | 0 | 0 | 0 | 0 | 0 | 0 | 0 | PV - Hydro dominated areas | 0 | -1 |  | 0 | -1 | 0 | 0 | 0 | 0 | 0 | 0 | 0 | 0 | 0 | 0 | 0 | 0 |  |  |  |  | 0 | 1/1/2038 | 12/31/2067 | True | 0 | 0 | 0 | 0 | 0 | 0 | 0 |  | 0 | 0 | 0 | 0 | Unit | 1 |  | 2026 |  |  |  | 0 | 1 |  | Nominal ¦ 2/10/2021 5:12:48 PM | 1331 | 0 | 0 | 0 | 0 | 0
HR_P2_MustTakeStorage_PHES | Average | 2026 | PSE | ANRN 11515 | New Resource 11515 from 21IRPSolar9 New WA Solar9 | 0 | 0 | 0 | 0 | 0 | 0 | 0 | 0 | 0 |  | 0 | 0 | 0 | 0 | 0 | 0 | 1 | 0 |  | 0 | 0 | 0 | 0 | 0 | 0 | 0 | 0 | 0 | 0 | 0 | 0 | 0 | PV - Hydro dominated areas | 0 | -1 |  | 0 | -1 | 0 | 0 | 0 | 0 | 0 | 0 | 0 | 0 | 0 | 0 | 0 | 0 |  |  |  |  | 0 | 1/1/2038 | 12/31/2067 | True | 0 | 0 | 0 | 0 | 0 | 0 | 0 |  | 0 | 0 | 0 | 0 | Unit | 1 |  | 2026 |  |  |  | 0 | 1 |  | Nominal ¦ 2/10/2021 5:12:48 PM | 1332 | 0 | 0 | 0 | 0 | 0
HR_P2_MustTakeStorage_PHES | Average | 2026 | PSE | ANRN 11825 | New Resource 11825 from 21IRPSolar10+ New WA Solar10+ | 0 | 0 | 0 | 0 | 0 | 0 | 0 | 0 | 0 |  | 0 | 0 | 0 | 0 | 0 | 0 | 1 | 0 |  | 0 | 0 | 0 | 0 | 0 | 0 | 0 | 0 | 0 | 0 | 0 | 0 | 0 | PV - Hydro dominated areas | 0 | -1 |  | 0 | -1 | 0 | 0 | 0 | 0 | 0 | 0 | 0 | 0 | 0 | 0 | 0 | 0 |  |  |  |  | 0 | 1/1/2039 | 12/31/2068 | True | 0 | 0 | 0 | 0 | 0 | 0 | 0 |  | 0 | 0 | 0 | 0 | Unit | 1 |  | 2026 |  |  |  | 0 | 1 |  | Nominal ¦ 2/10/2021 5:12:48 PM | 1333 | 0 | 0 | 0 | 0 | 0
HR_P2_MustTakeStorage_PHES | Average | 2026 | PSE | ANRN 11826 | New Resource 11826 from 21IRPSolar10+ New WA Solar10+ | 0 | 0 | 0 | 0 | 0 | 0 | 0 | 0 | 0 |  | 0 | 0 | 0 | 0 | 0 | 0 | 1 | 0 |  | 0 | 0 | 0 | 0 | 0 | 0 | 0 | 0 | 0 | 0 | 0 | 0 | 0 | PV - Hydro dominated areas | 0 | -1 |  | 0 | -1 | 0 | 0 | 0 | 0 | 0 | 0 | 0 | 0 | 0 | 0 | 0 | 0 |  |  |  |  | 0 | 1/1/2039 | 12/31/2068 | True | 0 | 0 | 0 | 0 | 0 | 0 | 0 |  | 0 | 0 | 0 | 0 | Unit | 1 |  | 2026 |  |  |  | 0 | 1 |  | Nominal ¦ 2/10/2021 5:12:48 PM | 1334 | 0 | 0 | 0 | 0 | 0
HR_P2_MustTakeStorage_PHES | Average | 2026 | PSE | ANRN 11845 | New Resource 11845 from 21IRPSolar10+ New WA Solar10+ | 0 | 0 | 0 | 0 | 0 | 0 | 0 | 0 | 0 |  | 0 | 0 | 0 | 0 | 0 | 0 | 1 | 0 |  | 0 | 0 | 0 | 0 | 0 | 0 | 0 | 0 | 0 | 0 | 0 | 0 | 0 | PV - Hydro dominated areas | 0 | -1 |  | 0 | -1 | 0 | 0 | 0 | 0 | 0 | 0 | 0 | 0 | 0 | 0 | 0 | 0 |  |  |  |  | 0 | 1/1/2040 | 12/31/2069 | True | 0 | 0 | 0 | 0 | 0 | 0 | 0 |  | 0 | 0 | 0 | 0 | Unit | 1 |  | 2026 |  |  |  | 0 | 1 |  | Nominal ¦ 2/10/2021 5:12:48 PM | 1335 | 0 | 0 | 0 | 0 | 0
HR_P2_MustTakeStorage_PHES | Average | 2026 | PSE | ANRN 11865 | New Resource 11865 from 21IRPSolar10+ New WA Solar10+ | 0 | 0 | 0 | 0 | 0 | 0 | 0 | 0 | 0 |  | 0 | 0 | 0 | 0 | 0 | 0 | 1 | 0 |  | 0 | 0 | 0 | 0 | 0 | 0 | 0 | 0 | 0 | 0 | 0 | 0 | 0 | PV - Hydro dominated areas | 0 | -1 |  | 0 | -1 | 0 | 0 | 0 | 0 | 0 | 0 | 0 | 0 | 0 | 0 | 0 | 0 |  |  |  |  | 0 | 1/1/2041 | 12/31/2070 | True | 0 | 0 | 0 | 0 | 0 | 0 | 0 |  | 0 | 0 | 0 | 0 | Unit | 1 |  | 2026 |  |  |  | 0 | 1 |  | Nominal ¦ 2/10/2021 5:12:48 PM | 1336 | 0 | 0 | 0 | 0 | 0
HR_P2_MustTakeStorage_PHES | Average | 2026 | PSE | ANRN 11866 | New Resource 11866 from 21IRPSolar10+ New WA Solar10+ | 0 | 0 | 0 | 0 | 0 | 0 | 0 | 0 | 0 |  | 0 | 0 | 0 | 0 | 0 | 0 | 1 | 0 |  | 0 | 0 | 0 | 0 | 0 | 0 | 0 | 0 | 0 | 0 | 0 | 0 | 0 | PV - Hydro dominated areas | 0 | -1 |  | 0 | -1 | 0 | 0 | 0 | 0 | 0 | 0 | 0 | 0 | 0 | 0 | 0 | 0 |  |  |  |  | 0 | 1/1/2041 | 12/31/2070 | True | 0 | 0 | 0 | 0 | 0 | 0 | 0 |  | 0 | 0 | 0 | 0 | Unit | 1 |  | 2026 |  |  |  | 0 | 1 |  | Nominal ¦ 2/10/2021 5:12:48 PM | 1337 | 0 | 0 | 0 | 0 | 0
HR_P2_MustTakeStorage_PHES | Average | 2026 | PSE | ANRN 11867 | New Resource 11867 from 21IRPSolar10+ New WA Solar10+ | 0 | 0 | 0 | 0 | 0 | 0 | 0 | 0 | 0 |  | 0 | 0 | 0 | 0 | 0 | 0 | 1 | 0 |  | 0 | 0 | 0 | 0 | 0 | 0 | 0 | 0 | 0 | 0 | 0 | 0 | 0 | PV - Hydro dominated areas | 0 | -1 |  | 0 | -1 | 0 | 0 | 0 | 0 | 0 | 0 | 0 | 0 | 0 | 0 | 0 | 0 |  |  |  |  | 0 | 1/1/2041 | 12/31/2070 | True | 0 | 0 | 0 | 0 | 0 | 0 | 0 |  | 0 | 0 | 0 | 0 | Unit | 1 |  | 2026 |  |  |  | 0 | 1 |  | Nominal ¦ 2/10/2021 5:12:48 PM | 1338 | 0 | 0 | 0 | 0 | 0
HR_P2_MustTakeStorage_PHES | Average | 2026 | PSE | ANRN 11885 | New Resource 11885 from 21IRPSolar10+ New WA Solar10+ | 0 | 0 | 0 | 0 | 0 | 0 | 0 | 0 | 0 |  | 0 | 0 | 0 | 0 | 0 | 0 | 1 | 0 |  | 0 | 0 | 0 | 0 | 0 | 0 | 0 | 0 | 0 | 0 | 0 | 0 | 0 | PV - Hydro dominated areas | 0 | -1 |  | 0 | -1 | 0 | 0 | 0 | 0 | 0 | 0 | 0 | 0 | 0 | 0 | 0 | 0 |  |  |  |  | 0 | 1/1/2042 | 12/31/2071 | True | 0 | 0 | 0 | 0 | 0 | 0 | 0 |  | 0 | 0 | 0 | 0 | Unit | 1 |  | 2026 |  |  |  | 0 | 1 |  | Nominal ¦ 2/10/2021 5:12:48 PM | 1339 | 0 | 0 | 0 | 0 | 0
HR_P2_MustTakeStorage_PHES | Average | 2026 | PSE | ANRN 11886 | New Resource 11886 from 21IRPSolar10+ New WA Solar10+ | 0 | 0 | 0 | 0 | 0 | 0 | 0 | 0 | 0 |  | 0 | 0 | 0 | 0 | 0 | 0 | 1 | 0 |  | 0 | 0 | 0 | 0 | 0 | 0 | 0 | 0 | 0 | 0 | 0 | 0 | 0 | PV - Hydro dominated areas | 0 | -1 |  | 0 | -1 | 0 | 0 | 0 | 0 | 0 | 0 | 0 | 0 | 0 | 0 | 0 | 0 |  |  |  |  | 0 | 1/1/2042 | 12/31/2071 | True | 0 | 0 | 0 | 0 | 0 | 0 | 0 |  | 0 | 0 | 0 | 0 | Unit | 1 |  | 2026 |  |  |  | 0 | 1 |  | Nominal ¦ 2/10/2021 5:12:48 PM | 1340 | 0 | 0 | 0 | 0 | 0
HR_P2_MustTakeStorage_PHES | Average | 2026 | PSE | ANRN 11887 | New Resource 11887 from 21IRPSolar10+ New WA Solar10+ | 0 | 0 | 0 | 0 | 0 | 0 | 0 | 0 | 0 |  | 0 | 0 | 0 | 0 | 0 | 0 | 1 | 0 |  | 0 | 0 | 0 | 0 | 0 | 0 | 0 | 0 | 0 | 0 | 0 | 0 | 0 | PV - Hydro dominated areas | 0 | -1 |  | 0 | -1 | 0 | 0 | 0 | 0 | 0 | 0 | 0 | 0 | 0 | 0 | 0 | 0 |  |  |  |  | 0 | 1/1/2042 | 12/31/2071 | True | 0 | 0 | 0 | 0 | 0 | 0 | 0 |  | 0 | 0 | 0 | 0 | Unit | 1 |  | 2026 |  |  |  | 0 | 1 |  | Nominal ¦ 2/10/2021 5:12:48 PM | 1341 | 0 | 0 | 0 | 0 | 0
HR_P2_MustTakeStorage_PHES | Average | 2026 | PSE | ANRN 11888 | New Resource 11888 from 21IRPSolar10+ New WA Solar10+ | 0 | 0 | 0 | 0 | 0 | 0 | 0 | 0 | 0 |  | 0 | 0 | 0 | 0 | 0 | 0 | 1 | 0 |  | 0 | 0 | 0 | 0 | 0 | 0 | 0 | 0 | 0 | 0 | 0 | 0 | 0 | PV - Hydro dominated areas | 0 | -1 |  | 0 | -1 | 0 | 0 | 0 | 0 | 0 | 0 | 0 | 0 | 0 | 0 | 0 | 0 |  |  |  |  | 0 | 1/1/2042 | 12/31/2071 | True | 0 | 0 | 0 | 0 | 0 | 0 | 0 |  | 0 | 0 | 0 | 0 | Unit | 1 |  | 2026 |  |  |  | 0 | 1 |  | Nominal ¦ 2/10/2021 5:12:48 PM | 1342 | 0 | 0 | 0 | 0 | 0
HR_P2_MustTakeStorage_PHES | Average | 2026 | PSE | ANRN 11905 | New Resource 11905 from 21IRPSolar10+ New WA Solar10+ | 0 | 0 | 0 | 0 | 0 | 0 | 0 | 0 | 0 |  | 0 | 0 | 0 | 0 | 0 | 0 | 1 | 0 |  | 0 | 0 | 0 | 0 | 0 | 0 | 0 | 0 | 0 | 0 | 0 | 0 | 0 | PV - Hydro dominated areas | 0 | -1 |  | 0 | -1 | 0 | 0 | 0 | 0 | 0 | 0 | 0 | 0 | 0 | 0 | 0 | 0 |  |  |  |  | 0 | 1/1/2043 | 12/31/2072 | True | 0 | 0 | 0 | 0 | 0 | 0 | 0 |  | 0 | 0 | 0 | 0 | Unit | 1 |  | 2026 |  |  |  | 0 | 1 |  | Nominal ¦ 2/10/2021 5:12:48 PM | 1343 | 0 | 0 | 0 | 0 | 0
HR_P2_MustTakeStorage_PHES | Average | 2026 | PSE | ANRN 11906 | New Resource 11906 from 21IRPSolar10+ New WA Solar10+ | 0 | 0 | 0 | 0 | 0 | 0 | 0 | 0 | 0 |  | 0 | 0 | 0 | 0 | 0 | 0 | 1 | 0 |  | 0 | 0 | 0 | 0 | 0 | 0 | 0 | 0 | 0 | 0 | 0 | 0 | 0 | PV - Hydro dominated areas | 0 | -1 |  | 0 | -1 | 0 | 0 | 0 | 0 | 0 | 0 | 0 | 0 | 0 | 0 | 0 | 0 |  |  |  |  | 0 | 1/1/2043 | 12/31/2072 | True | 0 | 0 | 0 | 0 | 0 | 0 | 0 |  | 0 | 0 | 0 | 0 | Unit | 1 |  | 2026 |  |  |  | 0 | 1 |  | Nominal ¦ 2/10/2021 5:12:48 PM | 1344 | 0 | 0 | 0 | 0 | 0
HR_P2_MustTakeStorage_PHES | Average | 2026 | PSE | ANRN 11907 | New Resource 11907 from 21IRPSolar10+ New WA Solar10+ | 0 | 0 | 0 | 0 | 0 | 0 | 0 | 0 | 0 |  | 0 | 0 | 0 | 0 | 0 | 0 | 1 | 0 |  | 0 | 0 | 0 | 0 | 0 | 0 | 0 | 0 | 0 | 0 | 0 | 0 | 0 | PV - Hydro dominated areas | 0 | -1 |  | 0 | -1 | 0 | 0 | 0 | 0 | 0 | 0 | 0 | 0 | 0 | 0 | 0 | 0 |  |  |  |  | 0 | 1/1/2043 | 12/31/2072 | True | 0 | 0 | 0 | 0 | 0 | 0 | 0 |  | 0 | 0 | 0 | 0 | Unit | 1 |  | 2026 |  |  |  | 0 | 1 |  | Nominal ¦ 2/10/2021 5:12:48 PM | 1345 | 0 | 0 | 0 | 0 | 0
HR_P2_MustTakeStorage_PHES | Average | 2026 | PSE | ANRN 11925 | New Resource 11925 from 21IRPSolar10+ New WA Solar10+ | 0 | 0 | 0 | 0 | 0 | 0 | 0 | 0 | 0 |  | 0 | 0 | 0 | 0 | 0 | 0 | 1 | 0 |  | 0 | 0 | 0 | 0 | 0 | 0 | 0 | 0 | 0 | 0 | 0 | 0 | 0 | PV - Hydro dominated areas | 0 | -1 |  | 0 | -1 | 0 | 0 | 0 | 0 | 0 | 0 | 0 | 0 | 0 | 0 | 0 | 0 |  |  |  |  | 0 | 1/1/2044 | 12/31/2073 | True | 0 | 0 | 0 | 0 | 0 | 0 | 0 |  | 0 | 0 | 0 | 0 | Unit | 1 |  | 2026 |  |  |  | 0 | 1 |  | Nominal ¦ 2/10/2021 5:12:48 PM | 1346 | 0 | 0 | 0 | 0 | 0
HR_P2_MustTakeStorage_PHES | Average | 2026 | PSE | ANRN 12006 | New Resource 12006 from 21IRPWind1 New WA Wind1 | 35.8729 | 35.8729 | 100 | 100 | 35.8729 | -10.9343 | -10.4136 | -10.4136 | 0 | 0 | 0 | 15279.9824 | 6164.6963 | 9115.2861 | 0 | 15.1 | 0.151 | 0 | -10.4136 | 31320.0234 | 4722.6631 | 21940.8594 | 4656.5015 | -3272.4473 | 0 | -6869.0312 | 3596.5837 | 0 | -12767.5947 | 0 | 0 | 0 | Wind | 0 | -1 |  | 0 | -1 | 314246.9375 | 314246.9375 | 0 | 314246.9375 | 0 | 0 | 0 | 0 | 0 | 0 | 316 | 0 | 0.35873 | -40.6292 | 19.6174 | 89.2533 | 6091 | 1/1/2025 | 12/31/2054 | True | 0 | 0 | 0 | 0 | 0 | 0 | 0 |  | 64.1271 | 0 | 0 | 0 | Unit | 1 |  | 2026 |  |  |  | 0 | 1 |  | Nominal ¦ 2/10/2021 5:12:48 PM | 1347 | 0 | 0 | 0 | 0 | 0
HR_P2_MustTakeStorage_PHES | Average | 2026 | PSE | ANRN 12030 | New Resource 12030 from 21IRPWind2 New WA Wind2 | 35.8729 | 35.8729 | 100 | 100 | 35.8729 | -10.9343 | -10.4136 | -10.4136 | 0 | 0 | 0 | 15279.9824 | 6164.6963 | 9115.2861 | 0 | 15.1 | 0.151 | 0 | -10.4136 | 31320.0234 | 4722.6631 | 21940.8594 | 4656.5015 | -3272.4473 | 0 | -6869.0312 | 3596.5837 | 0 | -12767.5947 | 0 | 0 | 0 | Wind | 0 | -1 |  | 0 | -1 | 314246.9375 | 314246.9375 | 0 | 314246.9375 | 0 | 0 | 0 | 0 | 0 | 0 | 316 | 0 | 0.35873 | -40.6292 | 19.6174 | 89.2533 | 6091 | 1/1/2025 | 12/31/2054 | True | 0 | 0 | 0 | 0 | 0 | 0 | 0 |  | 64.1271 | 0 | 0 | 0 | Unit | 1 |  | 2026 |  |  |  | 0 | 1 |  | Nominal ¦ 2/10/2021 5:12:48 PM | 1348 | 0 | 0 | 0 | 0 | 0
HR_P2_MustTakeStorage_PHES | Average | 2026 | PSE | ANRN 12054 | New Resource 12054 from 21IRPWind3 New WA Wind3 | 35.8729 | 35.8729 | 100 | 100 | 35.8729 | -10.9343 | -10.4136 | -10.4136 | 0 | 0 | 0 | 13197.3506 | 6164.6963 | 7032.6548 | 0 | 11.65 | 0.1165 | 0 | -10.4136 | 31320.0234 | 4722.6631 | 21940.8594 | 4656.5015 | -3272.4473 | 0 | -6869.0312 | 3596.5837 | 0 | -14850.2266 | 0 | 0 | 0 | Wind | 0 | -1 |  | 0 | -1 | 314246.9375 | 314246.9375 | 0 | 314246.9375 | 0 | 0 | 0 | 0 | 0 | 0 | 316 | 0 | 0.35873 | -47.2565 | 19.6174 | 89.2533 | 6091 | 1/1/2025 | 12/31/2054 | True | 0 | 0 | 0 | 0 | 0 | 0 | 0 |  | 64.1271 | 0 | 0 | 0 | Unit | 1 |  | 2026 |  |  |  | 0 | 1 |  | Nominal ¦ 2/10/2021 5:12:48 PM | 1349 | 0 | 0 | 0 | 0 | 0
HR_P2_MustTakeStorage_PHES | Average | 2026 | PSE | ANRN 12078 | New Resource 12078 from 21IRPWind4 New WA Wind4 | 35.8729 | 35.8729 | 100 | 100 | 35.8729 | -10.9343 | -10.4136 | -10.4136 | 0 | 0 | 0 | 13197.3506 | 6164.6963 | 7032.6548 | 0 | 11.65 | 0.1165 | 0 | -10.4136 | 31320.0234 | 4722.6631 | 21940.8594 | 4656.5015 | -3272.4473 | 0 | -6869.0312 | 3596.5837 | 0 | -14850.2266 | 0 | 0 | 0 | Wind | 0 | -1 |  | 0 | -1 | 314246.9375 | 314246.9375 | 0 | 314246.9375 | 0 | 0 | 0 | 0 | 0 | 0 | 316 | 0 | 0.35873 | -47.2565 | 19.6174 | 89.2533 | 6091 | 1/1/2025 | 12/31/2054 | True | 0 | 0 | 0 | 0 | 0 | 0 | 0 |  | 64.1271 | 0 | 0 | 0 | Unit | 1 |  | 2026 |  |  |  | 0 | 1 |  | Nominal ¦ 2/10/2021 5:12:48 PM | 1350 | 0 | 0 | 0 | 0 | 0
HR_P2_MustTakeStorage_PHES | Average | 2026 | PSE | ANRN 12102 | New Resource 12102 from 21IRPWind5 New WA Wind5 | 35.8729 | 35.8729 | 100 | 100 | 35.8729 | -10.9343 | -10.4136 | -10.4136 | 0 | 0 | 0 | 11736.4902 | 6164.6963 | 5571.7944 | 0 | 9.23 | 0.0923 | 0 | -10.4136 | 31320.0234 | 4722.6631 | 21940.8594 | 4656.5015 | -3272.4473 | 0 | -6869.0312 | 3596.5837 | 0 | -16311.0869 | 0 | 0 | 0 | Wind | 0 | -1 |  | 0 | -1 | 314246.9375 | 314246.9375 | 0 | 314246.9375 | 0 | 0 | 0 | 0 | 0 | 0 | 316 | 0 | 0.35873 | -51.9053 | 19.6174 | 89.2533 | 6091 | 1/1/2025 | 12/31/2054 | True | 0 | 0 | 0 | 0 | 0 | 0 | 0 |  | 64.1271 | 0 | 0 | 0 | Unit | 1 |  | 2026 |  |  |  | 0 | 1 |  | Nominal ¦ 2/10/2021 5:12:48 PM | 1351 | 0 | 0 | 0 | 0 | 0
HR_P2_MustTakeStorage_PHES | Average | 2026 | PSE | ANRN 12126 | New Resource 12126 from 21IRPWind6 New WA Wind6 | 35.8729 | 35.8729 | 100 | 100 | 35.8729 | -10.9343 | -10.4136 | -10.4136 | 0 | 0 | 0 | 11736.4902 | 6164.6963 | 5571.7944 | 0 | 9.23 | 0.0923 | 0 | -10.4136 | 31320.0234 | 4722.6631 | 21940.8594 | 4656.5015 | -3272.4473 | 0 | -6869.0312 | 3596.5837 | 0 | -16311.0869 | 0 | 0 | 0 | Wind | 0 | -1 |  | 0 | -1 | 314246.9375 | 314246.9375 | 0 | 314246.9375 | 0 | 0 | 0 | 0 | 0 | 0 | 316 | 0 | 0.35873 | -51.9053 | 19.6174 | 89.2533 | 6091 | 1/1/2025 | 12/31/2054 | True | 0 | 0 | 0 | 0 | 0 | 0 | 0 |  | 64.1271 | 0 | 0 | 0 | Unit | 1 |  | 2026 |  |  |  | 0 | 1 |  | Nominal ¦ 2/10/2021 5:12:48 PM | 1352 | 0 | 0 | 0 | 0 | 0
HR_P2_MustTakeStorage_PHES | Average | 2026 | PSE | ANRN 12150 | New Resource 12150 from 21IRPWind7 New WA Wind7 | 35.8729 | 35.8729 | 100 | 100 | 35.8729 | -10.9343 | -10.4136 | -10.4136 | 0 | 0 | 0 | 10963.8037 | 6164.6963 | 4799.1079 | 0 | 7.95 | 0.0795 | 0 | -10.4136 | 31320.0234 | 4722.6631 | 21940.8594 | 4656.5015 | -3272.4473 | 0 | -6869.0312 | 3596.5837 | 0 | -17083.7734 | 0 | 0 | 0 | Wind | 0 | -1 |  | 0 | -1 | 314246.9375 | 314246.9375 | 0 | 314246.9375 | 0 | 0 | 0 | 0 | 0 | 0 | 316 | 0 | 0.35873 | -54.3642 | 19.6174 | 89.2533 | 6091 | 1/1/2025 | 12/31/2054 | True | 0 | 0 | 0 | 0 | 0 | 0 | 0 |  | 64.1271 | 0 | 0 | 0 | Unit | 1 |  | 2026 |  |  |  | 0 | 1 |  | Nominal ¦ 2/10/2021 5:12:48 PM | 1353 | 0 | 0 | 0 | 0 | 0
HR_P2_MustTakeStorage_PHES | Average | 2026 | PSE | ANRN 12174 | New Resource 12174 from 21IRPWind8 New WA Wind8 | 35.8729 | 35.8729 | 100 | 100 | 35.8729 | -10.9343 | -10.4136 | -10.4136 | 0 | 0 | 0 | 10963.8037 | 6164.6963 | 4799.1079 | 0 | 7.95 | 0.0795 | 0 | -10.4136 | 31320.0234 | 4722.6631 | 21940.8594 | 4656.5015 | -3272.4473 | 0 | -6869.0312 | 3596.5837 | 0 | -17083.7734 | 0 | 0 | 0 | Wind | 0 | -1 |  | 0 | -1 | 314246.9375 | 314246.9375 | 0 | 314246.9375 | 0 | 0 | 0 | 0 | 0 | 0 | 316 | 0 | 0.35873 | -54.3642 | 19.6174 | 89.2533 | 6091 | 1/1/2025 | 12/31/2054 | True | 0 | 0 | 0 | 0 | 0 | 0 | 0 |  | 64.1271 | 0 | 0 | 0 | Unit | 1 |  | 2026 |  |  |  | 0 | 1 |  | Nominal ¦ 2/10/2021 5:12:48 PM | 1354 | 0 | 0 | 0 | 0 | 0
HR_P2_MustTakeStorage_PHES | Average | 2026 | PSE | ANRN 12198 | New Resource 12198 from 21IRPWind9 New WA Wind9 | 35.8729 | 35.8729 | 100 | 100 | 35.8729 | -10.9343 | -10.4136 | -10.4136 | 0 | 0 | 0 | 10342.0322 | 6164.6963 | 4177.3364 | 0 | 6.92 | 0.0692 | 0 | -10.4136 | 31320.0234 | 4722.6631 | 21940.8594 | 4656.5015 | -3272.4473 | 0 | -6869.0312 | 3596.5837 | 0 | -17705.5449 | 0 | 0 | 0 | Wind | 0 | -1 |  | 0 | -1 | 314246.9375 | 314246.9375 | 0 | 314246.9375 | 0 | 0 | 0 | 0 | 0 | 0 | 316 | 0 | 0.35873 | -56.3428 | 19.6174 | 89.2533 | 6091 | 1/1/2025 | 12/31/2054 | True | 0 | 0 | 0 | 0 | 0 | 0 | 0 |  | 64.1271 | 0 | 0 | 0 | Unit | 1 |  | 2026 |  |  |  | 0 | 1 |  | Nominal ¦ 2/10/2021 5:12:48 PM | 1355 | 0 | 0 | 0 | 0 | 0
HR_P2_MustTakeStorage_PHES | Average | 2026 | PSE | ANRN 12241 | New Resource 12241 from 21IRPWind10+ New WA Wind10+ | 35.8729 | 35.8729 | 100 | 100 | 35.8729 | -10.9343 | -10.4136 | -10.4136 | 0 | 0 | 0 | 8881.1719 | 6164.6963 | 2716.4761 | 0 | 4.5 | 0.045 | 0 | -10.4136 | 31320.0234 | 4722.6631 | 21940.8594 | 4656.5015 | -3272.4473 | 0 | -6869.0312 | 3596.5837 | 0 | -19166.4043 | 0 | 0 | 0 | Wind | 0 | -1 |  | 0 | -1 | 314246.9375 | 314246.9375 | 0 | 314246.9375 | 0 | 0 | 0 | 0 | 0 | 0 | 316 | 0 | 0.35873 | -60.9915 | 19.6174 | 89.2533 | 6091 | 1/1/2025 | 12/31/2054 | True | 0 | 0 | 0 | 0 | 0 | 0 | 0 |  | 64.1271 | 0 | 0 | 0 | Unit | 1 |  | 2026 |  |  |  | 0 | 1 |  | Nominal ¦ 2/10/2021 5:12:48 PM | 1356 | 0 | 0 | 0 | 0 | 0
HR_P2_MustTakeStorage_PHES | Average | 2026 | PSE | ANRN 12242 | New Resource 12242 from 21IRPWind10+ New WA Wind10+ | 35.8729 | 35.8729 | 100 | 100 | 35.8729 | -10.9343 | -10.4136 | -10.4136 | 0 | 0 | 0 | 8881.1719 | 6164.6963 | 2716.4761 | 0 | 4.5 | 0.045 | 0 | -10.4136 | 31320.0234 | 4722.6631 | 21940.8594 | 4656.5015 | -3272.4473 | 0 | -6869.0312 | 3596.5837 | 0 | -19166.4043 | 0 | 0 | 0 | Wind | 0 | -1 |  | 0 | -1 | 314246.9375 | 314246.9375 | 0 | 314246.9375 | 0 | 0 | 0 | 0 | 0 | 0 | 316 | 0 | 0.35873 | -60.9915 | 19.6174 | 89.2533 | 6091 | 1/1/2025 | 12/31/2054 | True | 0 | 0 | 0 | 0 | 0 | 0 | 0 |  | 64.1271 | 0 | 0 | 0 | Unit | 1 |  | 2026 |  |  |  | 0 | 1 |  | Nominal ¦ 2/10/2021 5:12:48 PM | 1357 | 0 | 0 | 0 | 0 | 0
HR_P2_MustTakeStorage_PHES | Average | 2026 | PSE | ANRN 12243 | New Resource 12243 from 21IRPWind10+ New WA Wind10+ | 35.8729 | 35.8729 | 100 | 100 | 35.8729 | -10.9343 | -10.4136 | -10.4136 | 0 | 0 | 0 | 8881.1719 | 6164.6963 | 2716.4761 | 0 | 4.5 | 0.045 | 0 | -10.4136 | 31320.0234 | 4722.6631 | 21940.8594 | 4656.5015 | -3272.4473 | 0 | -6869.0312 | 3596.5837 | 0 | -19166.4043 | 0 | 0 | 0 | Wind | 0 | -1 |  | 0 | -1 | 314246.9375 | 314246.9375 | 0 | 314246.9375 | 0 | 0 | 0 | 0 | 0 | 0 | 316 | 0 | 0.35873 | -60.9915 | 19.6174 | 89.2533 | 6091 | 1/1/2025 | 12/31/2054 | True | 0 | 0 | 0 | 0 | 0 | 0 | 0 |  | 64.1271 | 0 | 0 | 0 | Unit | 1 |  | 2026 |  |  |  | 0 | 1 |  | Nominal ¦ 2/10/2021 5:12:48 PM | 1358 | 0 | 0 | 0 | 0 | 0
HR_P2_MustTakeStorage_PHES | Average | 2026 | PSE | ANRN 12244 | New Resource 12244 from 21IRPWind10+ New WA Wind10+ | 35.8729 | 35.8729 | 100 | 100 | 35.8729 | -10.9343 | -10.4136 | -10.4136 | 0 | 0 | 0 | 8881.1719 | 6164.6963 | 2716.4761 | 0 | 4.5 | 0.045 | 0 | -10.4136 | 31320.0234 | 4722.6631 | 21940.8594 | 4656.5015 | -3272.4473 | 0 | -6869.0312 | 3596.5837 | 0 | -19166.4043 | 0 | 0 | 0 | Wind | 0 | -1 |  | 0 | -1 | 314246.9375 | 314246.9375 | 0 | 314246.9375 | 0 | 0 | 0 | 0 | 0 | 0 | 316 | 0 | 0.35873 | -60.9915 | 19.6174 | 89.2533 | 6091 | 1/1/2025 | 12/31/2054 | True | 0 | 0 | 0 | 0 | 0 | 0 | 0 |  | 64.1271 | 0 | 0 | 0 | Unit | 1 |  | 2026 |  |  |  | 0 | 1 |  | Nominal ¦ 2/10/2021 5:12:48 PM | 1359 | 0 | 0 | 0 | 0 | 0
HR_P2_MustTakeStorage_PHES | Average | 2026 | PSE | ANRN 12245 | New Resource 12245 from 21IRPWind10+ New WA Wind10+ | 35.8729 | 35.8729 | 100 | 100 | 35.8729 | -10.9343 | -10.4136 | -10.4136 | 0 | 0 | 0 | 8881.1719 | 6164.6963 | 2716.4761 | 0 | 4.5 | 0.045 | 0 | -10.4136 | 31320.0234 | 4722.6631 | 21940.8594 | 4656.5015 | -3272.4473 | 0 | -6869.0312 | 3596.5837 | 0 | -19166.4043 | 0 | 0 | 0 | Wind | 0 | -1 |  | 0 | -1 | 314246.9375 | 314246.9375 | 0 | 314246.9375 | 0 | 0 | 0 | 0 | 0 | 0 | 316 | 0 | 0.35873 | -60.9915 | 19.6174 | 89.2533 | 6091 | 1/1/2025 | 12/31/2054 | True | 0 | 0 | 0 | 0 | 0 | 0 | 0 |  | 64.1271 | 0 | 0 | 0 | Unit | 1 |  | 2026 |  |  |  | 0 | 1 |  | Nominal ¦ 2/10/2021 5:12:48 PM | 1360 | 0 | 0 | 0 | 0 | 0
HR_P2_MustTakeStorage_PHES | Average | 2026 | PSE | ANRN 12321 | New Resource 12321 from 21IRPWind10+ New WA Wind10+ | 0 | 0 | 0 | 0 | 0 | 0 | 0 | 0 | 0 |  | 0 | 0 | 0 | 0 | 0 | 0 | 1 | 0 |  | 0 | 0 | 0 | 0 | 0 | 0 | 0 | 0 | 0 | 0 | 0 | 0 | 0 | Wind | 0 | -1 |  | 0 | -1 | 0 | 0 | 0 | 0 | 0 | 0 | 0 | 0 | 0 | 0 | 0 | 0 |  |  |  |  | 0 | 1/1/2029 | 12/31/2058 | True | 0 | 0 | 0 | 0 | 0 | 0 | 0 |  | 0 | 0 | 0 | 0 | Unit | 1 |  | 2026 |  |  |  | 0 | 1 |  | Nominal ¦ 2/10/2021 5:12:48 PM | 1361 | 0 | 0 | 0 | 0 | 0
HR_P2_MustTakeStorage_PHES | Average | 2026 | PSE | ANRN 12322 | New Resource 12322 from 21IRPWind10+ New WA Wind10+ | 0 | 0 | 0 | 0 | 0 | 0 | 0 | 0 | 0 |  | 0 | 0 | 0 | 0 | 0 | 0 | 1 | 0 |  | 0 | 0 | 0 | 0 | 0 | 0 | 0 | 0 | 0 | 0 | 0 | 0 | 0 | Wind | 0 | -1 |  | 0 | -1 | 0 | 0 | 0 | 0 | 0 | 0 | 0 | 0 | 0 | 0 | 0 | 0 |  |  |  |  | 0 | 1/1/2029 | 12/31/2058 | True | 0 | 0 | 0 | 0 | 0 | 0 | 0 |  | 0 | 0 | 0 | 0 | Unit | 1 |  | 2026 |  |  |  | 0 | 1 |  | Nominal ¦ 2/10/2021 5:12:48 PM | 1362 | 0 | 0 | 0 | 0 | 0
HR_P2_MustTakeStorage_PHES | Average | 2026 | PSE | ANRN 12323 | New Resource 12323 from 21IRPWind10+ New WA Wind10+ | 0 | 0 | 0 | 0 | 0 | 0 | 0 | 0 | 0 |  | 0 | 0 | 0 | 0 | 0 | 0 | 1 | 0 |  | 0 | 0 | 0 | 0 | 0 | 0 | 0 | 0 | 0 | 0 | 0 | 0 | 0 | Wind | 0 | -1 |  | 0 | -1 | 0 | 0 | 0 | 0 | 0 | 0 | 0 | 0 | 0 | 0 | 0 | 0 |  |  |  |  | 0 | 1/1/2029 | 12/31/2058 | True | 0 | 0 | 0 | 0 | 0 | 0 | 0 |  | 0 | 0 | 0 | 0 | Unit | 1 |  | 2026 |  |  |  | 0 | 1 |  | Nominal ¦ 2/10/2021 5:12:48 PM | 1363 | 0 | 0 | 0 | 0 | 0
HR_P2_MustTakeStorage_PHES | Average | 2026 | PSE | ANRN 12324 | New Resource 12324 from 21IRPWind10+ New WA Wind10+ | 0 | 0 | 0 | 0 | 0 | 0 | 0 | 0 | 0 |  | 0 | 0 | 0 | 0 | 0 | 0 | 1 | 0 |  | 0 | 0 | 0 | 0 | 0 | 0 | 0 | 0 | 0 | 0 | 0 | 0 | 0 | Wind | 0 | -1 |  | 0 | -1 | 0 | 0 | 0 | 0 | 0 | 0 | 0 | 0 | 0 | 0 | 0 | 0 |  |  |  |  | 0 | 1/1/2029 | 12/31/2058 | True | 0 | 0 | 0 | 0 | 0 | 0 | 0 |  | 0 | 0 | 0 | 0 | Unit | 1 |  | 2026 |  |  |  | 0 | 1 |  | Nominal ¦ 2/10/2021 5:12:48 PM | 1364 | 0 | 0 | 0 | 0 | 0
HR_P2_MustTakeStorage_PHES | Average | 2026 | PSE | ANRN 12325 | New Resource 12325 from 21IRPWind10+ New WA Wind10+ | 0 | 0 | 0 | 0 | 0 | 0 | 0 | 0 | 0 |  | 0 | 0 | 0 | 0 | 0 | 0 | 1 | 0 |  | 0 | 0 | 0 | 0 | 0 | 0 | 0 | 0 | 0 | 0 | 0 | 0 | 0 | Wind | 0 | -1 |  | 0 | -1 | 0 | 0 | 0 | 0 | 0 | 0 | 0 | 0 | 0 | 0 | 0 | 0 |  |  |  |  | 0 | 1/1/2029 | 12/31/2058 | True | 0 | 0 | 0 | 0 | 0 | 0 | 0 |  | 0 | 0 | 0 | 0 | Unit | 1 |  | 2026 |  |  |  | 0 | 1 |  | Nominal ¦ 2/10/2021 5:12:48 PM | 1365 | 0 | 0 | 0 | 0 | 0
HR_P2_MustTakeStorage_PHES | Average | 2026 | PSE | ANRN 12326 | New Resource 12326 from 21IRPWind10+ New WA Wind10+ | 0 | 0 | 0 | 0 | 0 | 0 | 0 | 0 | 0 |  | 0 | 0 | 0 | 0 | 0 | 0 | 1 | 0 |  | 0 | 0 | 0 | 0 | 0 | 0 | 0 | 0 | 0 | 0 | 0 | 0 | 0 | Wind | 0 | -1 |  | 0 | -1 | 0 | 0 | 0 | 0 | 0 | 0 | 0 | 0 | 0 | 0 | 0 | 0 |  |  |  |  | 0 | 1/1/2029 | 12/31/2058 | True | 0 | 0 | 0 | 0 | 0 | 0 | 0 |  | 0 | 0 | 0 | 0 | Unit | 1 |  | 2026 |  |  |  | 0 | 1 |  | Nominal ¦ 2/10/2021 5:12:48 PM | 1366 | 0 | 0 | 0 | 0 | 0
HR_P2_MustTakeStorage_PHES | Average | 2026 | PSE | ANRN 12327 | New Resource 12327 from 21IRPWind10+ New WA Wind10+ | 0 | 0 | 0 | 0 | 0 | 0 | 0 | 0 | 0 |  | 0 | 0 | 0 | 0 | 0 | 0 | 1 | 0 |  | 0 | 0 | 0 | 0 | 0 | 0 | 0 | 0 | 0 | 0 | 0 | 0 | 0 | Wind | 0 | -1 |  | 0 | -1 | 0 | 0 | 0 | 0 | 0 | 0 | 0 | 0 | 0 | 0 | 0 | 0 |  |  |  |  | 0 | 1/1/2029 | 12/31/2058 | True | 0 | 0 | 0 | 0 | 0 | 0 | 0 |  | 0 | 0 | 0 | 0 | Unit | 1 |  | 2026 |  |  |  | 0 | 1 |  | Nominal ¦ 2/10/2021 5:12:48 PM | 1367 | 0 | 0 | 0 | 0 | 0
HR_P2_MustTakeStorage_PHES | Average | 2026 | PSE | ANRN 12461 | New Resource 12461 from 21IRPWind10+ New WA Wind10+ | 0 | 0 | 0 | 0 | 0 | 0 | 0 | 0 | 0 |  | 0 | 0 | 0 | 0 | 0 | 0 | 1 | 0 |  | 0 | 0 | 0 | 0 | 0 | 0 | 0 | 0 | 0 | 0 | 0 | 0 | 0 | Wind | 0 | -1 |  | 0 | -1 | 0 | 0 | 0 | 0 | 0 | 0 | 0 | 0 | 0 | 0 | 0 | 0 |  |  |  |  | 0 | 1/1/2036 | 12/31/2065 | True | 0 | 0 | 0 | 0 | 0 | 0 | 0 |  | 0 | 0 | 0 | 0 | Unit | 1 |  | 2026 |  |  |  | 0 | 1 |  | Nominal ¦ 2/10/2021 5:12:48 PM | 1368 | 0 | 0 | 0 | 0 | 0
HR_P2_MustTakeStorage_PHES | Average | 2026 | PSE | ANRN 12462 | New Resource 12462 from 21IRPWind10+ New WA Wind10+ | 0 | 0 | 0 | 0 | 0 | 0 | 0 | 0 | 0 |  | 0 | 0 | 0 | 0 | 0 | 0 | 1 | 0 |  | 0 | 0 | 0 | 0 | 0 | 0 | 0 | 0 | 0 | 0 | 0 | 0 | 0 | Wind | 0 | -1 |  | 0 | -1 | 0 | 0 | 0 | 0 | 0 | 0 | 0 | 0 | 0 | 0 | 0 | 0 |  |  |  |  | 0 | 1/1/2036 | 12/31/2065 | True | 0 | 0 | 0 | 0 | 0 | 0 | 0 |  | 0 | 0 | 0 | 0 | Unit | 1 |  | 2026 |  |  |  | 0 | 1 |  | Nominal ¦ 2/10/2021 5:12:48 PM | 1369 | 0 | 0 | 0 | 0 | 0
HR_P2_MustTakeStorage_PHES | Average | 2026 | PSE | ANRN 12541 | New Resource 12541 from 21IRPWind10+ New WA Wind10+ | 0 | 0 | 0 | 0 | 0 | 0 | 0 | 0 | 0 |  | 0 | 0 | 0 | 0 | 0 | 0 | 1 | 0 |  | 0 | 0 | 0 | 0 | 0 | 0 | 0 | 0 | 0 | 0 | 0 | 0 | 0 | Wind | 0 | -1 |  | 0 | -1 | 0 | 0 | 0 | 0 | 0 | 0 | 0 | 0 | 0 | 0 | 0 | 0 |  |  |  |  | 0 | 1/1/2040 | 12/31/2069 | True | 0 | 0 | 0 | 0 | 0 | 0 | 0 |  | 0 | 0 | 0 | 0 | Unit | 1 |  | 2026 |  |  |  | 0 | 1 |  | Nominal ¦ 2/10/2021 5:12:48 PM | 1370 | 0 | 0 | 0 | 0 | 0
HR_P2_MustTakeStorage_PHES | Average | 2026 | PSE | ANRN 12601 | New Resource 12601 from 21IRPWind10+ New WA Wind10+ | 0 | 0 | 0 | 0 | 0 | 0 | 0 | 0 | 0 |  | 0 | 0 | 0 | 0 | 0 | 0 | 1 | 0 |  | 0 | 0 | 0 | 0 | 0 | 0 | 0 | 0 | 0 | 0 | 0 | 0 | 0 | Wind | 0 | -1 |  | 0 | -1 | 0 | 0 | 0 | 0 | 0 | 0 | 0 | 0 | 0 | 0 | 0 | 0 |  |  |  |  | 0 | 1/1/2043 | 12/31/2072 | True | 0 | 0 | 0 | 0 | 0 | 0 | 0 |  | 0 | 0 | 0 | 0 | Unit | 1 |  | 2026 |  |  |  | 0 | 1 |  | Nominal ¦ 2/10/2021 5:12:48 PM | 1371 | 0 | 0 | 0 | 0 | 0
HR_P2_MustTakeStorage_PHES | Average | 2026 | PSE | ANRN 12621 | New Resource 12621 from 21IRPWind10+ New WA Wind10+ | 0 | 0 | 0 | 0 | 0 | 0 | 0 | 0 | 0 |  | 0 | 0 | 0 | 0 | 0 | 0 | 1 | 0 |  | 0 | 0 | 0 | 0 | 0 | 0 | 0 | 0 | 0 | 0 | 0 | 0 | 0 | Wind | 0 | -1 |  | 0 | -1 | 0 | 0 | 0 | 0 | 0 | 0 | 0 | 0 | 0 | 0 | 0 | 0 |  |  |  |  | 0 | 1/1/2044 | 12/31/2073 | True | 0 | 0 | 0 | 0 | 0 | 0 | 0 |  | 0 | 0 | 0 | 0 | Unit | 1 |  | 2026 |  |  |  | 0 | 1 |  | Nominal ¦ 2/10/2021 5:12:48 PM | 1372 | 0 | 0 | 0 | 0 | 0
HR_P2_MustTakeStorage_PHES | Average | 2026 | PSE | ANRN 12641 | New Resource 12641 from 21IRPWind10+ New WA Wind10+ | 0 | 0 | 0 | 0 | 0 | 0 | 0 | 0 | 0 |  | 0 | 0 | 0 | 0 | 0 | 0 | 1 | 0 |  | 0 | 0 | 0 | 0 | 0 | 0 | 0 | 0 | 0 | 0 | 0 | 0 | 0 | Wind | 0 | -1 |  | 0 | -1 | 0 | 0 | 0 | 0 | 0 | 0 | 0 | 0 | 0 | 0 | 0 | 0 |  |  |  |  | 0 | 1/1/2045 | 12/31/2074 | True | 0 | 0 | 0 | 0 | 0 | 0 | 0 |  | 0 | 0 | 0 | 0 | Unit | 1 |  | 2026 |  |  |  | 0 | 1 |  | Nominal ¦ 2/10/2021 5:12:48 PM | 1373 | 0 | 0 | 0 | 0 | 0
HR_P2_MustTakeStorage_PHES | Average | 2026 | PSE | ANRN 12716 | New Resource 12716 from 21IRPOffshoreWind1 New Offshore Wind1 | 0 | 0 | 0 | 0 | 0 | 0 | 0 | 0 | 0 |  | 0 | 0 | 0 | 0 | 0 | 0 | 1 | 0 |  | 0 | 0 | 0 | 0 | 0 | 0 | 0 | 0 | 0 | 0 | 0 | 0 | 0 | Wind | 0 | -1 |  | 0 | -1 | 0 | 0 | 0 | 0 | 0 | 0 | 0 | 0 | 0 | 0 | 0 | 0 |  |  |  |  | 0 | 1/1/2045 | 12/31/2074 | True | 0 | 0 | 0 | 0 | 0 | 0 | 0 |  | 0 | 0 | 0 | 0 | Unit | 1 |  | 2026 |  |  |  | 0 | 1 |  | Nominal ¦ 2/10/2021 5:12:48 PM | 1374 | 0 | 0 | 0 | 0 | 0
HR_P2_MustTakeStorage_PHES | Average | 2026 | PSE | ANRN 12757 | New Resource 12757 from 21IRPMTWindEastern1 New MT Wind Eastern 1 | 0 | 0 | 0 | 0 | 0 | 0 | 0 | 0 | 0 |  | 0 | 0 | 0 | 0 | 0 | 0 | 1 | 0 |  | 0 | 0 | 0 | 0 | 0 | 0 | 0 | 0 | 0 | 0 | 0 | 0 | 0 | Wind | 0 | -1 |  | 0 | -1 | 0 | 0 | 0 | 0 | 0 | 0 | 0 | 0 | 0 | 0 | 0 | 0 |  |  |  |  | 0 | 1/1/2028 | 12/31/2057 | True | 0 | 0 | 0 | 0 | 0 | 0 | 0 |  | 0 | 0 | 0 | 0 | Unit | 1 |  | 2026 |  |  |  | 0 | 1 |  | Nominal ¦ 2/10/2021 5:12:48 PM | 1375 | 0 | 0 | 0 | 0 | 0
HR_P2_MustTakeStorage_PHES | Average | 2026 | PSE | ANRN 12779 | New Resource 12779 from 21IRPMTWindCentral1 New MT Wind Central 1 | 0 | 0 | 0 | 0 | 0 | 0 | 0 | 0 | 0 |  | 0 | 0 | 0 | 0 | 0 | 0 | 1 | 0 |  | 0 | 0 | 0 | 0 | 0 | 0 | 0 | 0 | 0 | 0 | 0 | 0 | 0 | Wind | 0 | -1 |  | 0 | -1 | 0 | 0 | 0 | 0 | 0 | 0 | 0 | 0 | 0 | 0 | 0 | 0 |  |  |  |  | 0 | 1/1/2028 | 12/31/2057 | True | 0 | 0 | 0 | 0 | 0 | 0 | 0 |  | 0 | 0 | 0 | 0 | Unit | 1 |  | 2026 |  |  |  | 0 | 1 |  | Nominal ¦ 2/10/2021 5:12:48 PM | 1376 | 0 | 0 | 0 | 0 | 0
HR_P2_MustTakeStorage_PHES | Average | 2026 | PSE | ANRN 13145 | New Resource 13145 from 21IRPDERPV 21IRP DER Solar PV | 0.93009 | 0.93009 | 6 | 6 | 0.93009 | 12.0173 | 11.4451 | 11.4451 | 0 | 0 | 0 | 119.6462 | 119.6462 | 0 | 0 | 0 | 0 | 0 | 11.4451 | 3055.043 | 0 | 2834.9241 | 220.1188 | 93.2502 | 0 | 0 | 93.2502 | 0 | -3028.647 | 0 | 0 | 0 | New Cosnervation | 0 | -1 |  | 0 | -1 | 8147.6216 | 8147.6216 | 0 | 8147.6216 | 0 | 0 | 1.2557 | 0 | 0 | 0 | 364 | 0 | 0.15502 | -371.7216 | 14.6848 | 386.4064 | 4353 | 1/1/2022 | 12/31/2051 | True | 0 | 0 | 0 | 0 | 0 | 0 | 0 |  | 5.0699 | 0 | 0 | 0 | Unit | 1 |  | 2026 |  |  |  | 0 | 1 |  | Nominal ¦ 2/10/2021 5:12:48 PM | 1377 | 0 | 0 | 0 | 0 | 0
HR_P2_MustTakeStorage_PHES | Average | 2026 | PSE | ANRN 13146 | New Resource 13146 from 21IRPDERStorage 21IRP DER Storage | -0.59598 | 19.0022 | 19.39 | 19.39 | 0 | 0 | 0 | 0 | 0 |  | 0 | 564.74 | 564.74 | 0 | 0 | 0 | 0 | 0 |  | 2181.4526 | 530.0059 | 2295.7395 | -644.2928 | 0 | 0 | 0 | 0 | 0 | -2187.0747 | 0 | 0 | 0 | Battery_PSH | 0 | -1 |  | 0 | -1 | -5220.7905 | -5220.7905 | 0 | 23783.6211 | 23783.6172 | 50 | 0 | 0 | 0 | 0 | 889 | 0 | -0.030736 |  |  |  | 7188 | 1/1/2022 | 12/31/2051 | True | 0 | 0 | 0 | 0 | 0 | 0 | 0 |  | 0.3878 | 0 | 0 | 0 | Unit | 1 |  | 2026 |  |  |  | 0 | 1 |  | Nominal ¦ 2/10/2021 5:12:48 PM | 1378 | 0 | 0 | 0 | 0 | 0
HR_P2_MustTakeStorage_PHES | Average | 2027 | PSE | ANRN 161 | New Resource 161 from 21IRPFrame New Frame Peaker | 0 | 0 | 0 | 0 | 0 | 0 | 0 | 0 | 0 |  | 0 | 0 | 0 | 0 | 0 | 0 | 1 | 0 |  | 0 | 0 | 0 | 0 | 0 | 0 | 0 | 0 | 0 | 0 | 0 | 0 | 0 | WECC-OR/WA/IDNorth NaturalGas-Peaking | 0 | -1 |  | 0 | -1 | 0 | 0 | 0 | 0 | 0 | 0 | 0 | 0 | 0 | 0 | 0 | 0 |  |  |  |  | 0 | 1/1/2046 | 12/31/2075 | True | 0 | 0 | 0 | 0 | 0 | 0 | 0 |  | 0 | 0 | 0 | 0 | Unit | 1 |  | 2027 |  |  |  | 0 | 1 |  | Nominal ¦ 2/10/2021 5:12:48 PM | 1440 | 0 | 0 | 0 | 0 | 0
HR_P2_MustTakeStorage_PHES | Average | 2027 | PSE | ANRN 162 | New Resource 162 from 21IRPFrame New Frame Peaker | 0 | 0 | 0 | 0 | 0 | 0 | 0 | 0 | 0 |  | 0 | 0 | 0 | 0 | 0 | 0 | 1 | 0 |  | 0 | 0 | 0 | 0 | 0 | 0 | 0 | 0 | 0 | 0 | 0 | 0 | 0 | WECC-OR/WA/IDNorth NaturalGas-Peaking | 0 | -1 |  | 0 | -1 | 0 | 0 | 0 | 0 | 0 | 0 | 0 | 0 | 0 | 0 | 0 | 0 |  |  |  |  | 0 | 1/1/2046 | 12/31/2075 | True | 0 | 0 | 0 | 0 | 0 | 0 | 0 |  | 0 | 0 | 0 | 0 | Unit | 1 |  | 2027 |  |  |  | 0 | 1 |  | Nominal ¦ 2/10/2021 5:12:48 PM | 1441 | 0 | 0 | 0 | 0 | 0
HR_P2_MustTakeStorage_PHES | Average | 2027 | PSE | ANRN 853 | New Resource 853 from 21IRPRecip New Recip Peaker | 0 | 0 | 0 | 0 | 0 | 0 | 0 | 0 | 0 |  | 0 | 0 | 0 | 0 | 0 | 0 | 1 | 0 |  | 0 | 0 | 0 | 0 | 0 | 0 | 0 | 0 | 0 | 0 | 0 | 0 | 0 | WECC-OR/WA/IDNorth NaturalGas-NonCycling | 0 | -1 |  | 0 | -1 | 0 | 0 | 0 | 0 | 0 | 0 | 0 | 0 | 0 | 0 | 0 | 0 |  |  |  |  | 0 | 1/1/2044 | 12/31/2073 | True | 0 | 0 | 0 | 0 | 0 | 0 | 0 |  | 0 | 0 | 0 | 0 | Unit | 1 |  | 2027 |  |  |  | 0 | 1 |  | Nominal ¦ 2/10/2021 5:12:48 PM | 1442 | 0 | 0 | 0 | 0 | 0
HR_P2_MustTakeStorage_PHES | Average | 2027 | PSE | ANRN 949 | New Resource 949 from 21IRPRecip New Recip Peaker | 0 | 0 | 0 | 0 | 0 | 0 | 0 | 0 | 0 |  | 0 | 0 | 0 | 0 | 0 | 0 | 1 | 0 |  | 0 | 0 | 0 | 0 | 0 | 0 | 0 | 0 | 0 | 0 | 0 | 0 | 0 | WECC-OR/WA/IDNorth NaturalGas-NonCycling | 0 | -1 |  | 0 | -1 | 0 | 0 | 0 | 0 | 0 | 0 | 0 | 0 | 0 | 0 | 0 | 0 |  |  |  |  | 0 | 1/1/2046 | 12/31/2075 | True | 0 | 0 | 0 | 0 | 0 | 0 | 0 |  | 0 | 0 | 0 | 0 | Unit | 1 |  | 2027 |  |  |  | 0 | 1 |  | Nominal ¦ 2/10/2021 5:12:48 PM | 1443 | 0 | 0 | 0 | 0 | 0
HR_P2_MustTakeStorage_PHES | Average | 2027 | PSE | ANRN 950 | New Resource 950 from 21IRPRecip New Recip Peaker | 0 | 0 | 0 | 0 | 0 | 0 | 0 | 0 | 0 |  | 0 | 0 | 0 | 0 | 0 | 0 | 1 | 0 |  | 0 | 0 | 0 | 0 | 0 | 0 | 0 | 0 | 0 | 0 | 0 | 0 | 0 | WECC-OR/WA/IDNorth NaturalGas-NonCycling | 0 | -1 |  | 0 | -1 | 0 | 0 | 0 | 0 | 0 | 0 | 0 | 0 | 0 | 0 | 0 | 0 |  |  |  |  | 0 | 1/1/2046 | 12/31/2075 | True | 0 | 0 | 0 | 0 | 0 | 0 | 0 |  | 0 | 0 | 0 | 0 | Unit | 1 |  | 2027 |  |  |  | 0 | 1 |  | Nominal ¦ 2/10/2021 5:12:48 PM | 1444 | 0 | 0 | 0 | 0 | 0
HR_P2_MustTakeStorage_PHES | Average | 2027 | PSE | ANRN 951 | New Resource 951 from 21IRPRecip New Recip Peaker | 0 | 0 | 0 | 0 | 0 | 0 | 0 | 0 | 0 |  | 0 | 0 | 0 | 0 | 0 | 0 | 1 | 0 |  | 0 | 0 | 0 | 0 | 0 | 0 | 0 | 0 | 0 | 0 | 0 | 0 | 0 | WECC-OR/WA/IDNorth NaturalGas-NonCycling | 0 | -1 |  | 0 | -1 | 0 | 0 | 0 | 0 | 0 | 0 | 0 | 0 | 0 | 0 | 0 | 0 |  |  |  |  | 0 | 1/1/2046 | 12/31/2075 | True | 0 | 0 | 0 | 0 | 0 | 0 | 0 |  | 0 | 0 | 0 | 0 | Unit | 1 |  | 2027 |  |  |  | 0 | 1 |  | Nominal ¦ 2/10/2021 5:12:48 PM | 1445 | 0 | 0 | 0 | 0 | 0
HR_P2_MustTakeStorage_PHES | Average | 2027 | PSE | ANRN 952 | New Resource 952 from 21IRPRecip New Recip Peaker | 0 | 0 | 0 | 0 | 0 | 0 | 0 | 0 | 0 |  | 0 | 0 | 0 | 0 | 0 | 0 | 1 | 0 |  | 0 | 0 | 0 | 0 | 0 | 0 | 0 | 0 | 0 | 0 | 0 | 0 | 0 | WECC-OR/WA/IDNorth NaturalGas-NonCycling | 0 | -1 |  | 0 | -1 | 0 | 0 | 0 | 0 | 0 | 0 | 0 | 0 | 0 | 0 | 0 | 0 |  |  |  |  | 0 | 1/1/2046 | 12/31/2075 | True | 0 | 0 | 0 | 0 | 0 | 0 | 0 |  | 0 | 0 | 0 | 0 | Unit | 1 |  | 2027 |  |  |  | 0 | 1 |  | Nominal ¦ 2/10/2021 5:12:48 PM | 1446 | 0 | 0 | 0 | 0 | 0
HR_P2_MustTakeStorage_PHES | Average | 2027 | PSE | ANRN 953 | New Resource 953 from 21IRPRecip New Recip Peaker | 0 | 0 | 0 | 0 | 0 | 0 | 0 | 0 | 0 |  | 0 | 0 | 0 | 0 | 0 | 0 | 1 | 0 |  | 0 | 0 | 0 | 0 | 0 | 0 | 0 | 0 | 0 | 0 | 0 | 0 | 0 | WECC-OR/WA/IDNorth NaturalGas-NonCycling | 0 | -1 |  | 0 | -1 | 0 | 0 | 0 | 0 | 0 | 0 | 0 | 0 | 0 | 0 | 0 | 0 |  |  |  |  | 0 | 1/1/2046 | 12/31/2075 | True | 0 | 0 | 0 | 0 | 0 | 0 | 0 |  | 0 | 0 | 0 | 0 | Unit | 1 |  | 2027 |  |  |  | 0 | 1 |  | Nominal ¦ 2/10/2021 5:12:48 PM | 1447 | 0 | 0 | 0 | 0 | 0
HR_P2_MustTakeStorage_PHES | Average | 2027 | PSE | ANRN 1081 | New Resource 1081 from 21IRPBiomass New Biomass | 12.693 | 12.693 | 15 | 15 | 12.693 | 8.8505 | 8.429 | 8.429 | 14599 | 14599 | 14599 | 2703.1816 | 2703.1816 | 0 | 0 | 0 | 0 | 0 | 8.429 | 16890.5527 | 3700.7793 | 12776.5811 | 413.1914 | 819.6795 | 819.6795 | 0 | 0 | 0 | -15124.5986 | 0.072415 | 117.5491 | 1623272.5 | Other, Bio, ZZ, WC, WH | 1623272.5 | -1 |  | 0 | -1 | 111190.6641 | 111190.6641 | 0 | 111190.6641 | 0 | 0 | 4.0297 | 0 | 0 | 0 | 0 | 0 | 0.8462 | -136.024 | 24.3112 | 160.3352 | 8760 | 1/1/2024 | 12/31/2053 | True | 0 | 0 | 0 | 0 | 0 | 0 | 0 |  | 2.307 | 0 | 0 | 0 | Unit | 1 |  | 2027 |  |  |  | 0 | 1 |  | Nominal ¦ 2/10/2021 5:12:48 PM | 1448 | 0 | 0 | 0 | 0 | 0
HR_P2_MustTakeStorage_PHES | Average | 2027 | PSE | ANRN 1129 | New Resource 1129 from 21IRPLiIon2hr New Li Ion 2hr | 0 | 0 | 0 | 0 | 0 | 0 | 0 | 0 | 0 |  | 0 | 0 | 0 | 0 | 0 | 0 | 1 | 0 |  | 0 | 0 | 0 | 0 | 0 | 0 | 0 | 0 | 0 | 0 | 0 | 0 | 0 | Battery_PSH | 0 | -1 |  | 0 | -1 | 0 | 0 | 0 | 0 | 0 | 0 | 0 | 0 | 0 | 0 | 0 | 0 |  |  |  |  | 0 | 1/1/2030 | 12/31/2059 | True | 0 | 0 | 0 | 0 | 0 | 0 | 0 |  | 0 | 0 | 0 | 0 | Unit | 1 |  | 2027 |  |  |  | 0 | 1 |  | Nominal ¦ 2/10/2021 5:12:48 PM | 1449 | 0 | 0 | 0 | 0 | 0
HR_P2_MustTakeStorage_PHES | Average | 2027 | PSE | ANRN 1130 | New Resource 1130 from 21IRPLiIon2hr New Li Ion 2hr | 0 | 0 | 0 | 0 | 0 | 0 | 0 | 0 | 0 |  | 0 | 0 | 0 | 0 | 0 | 0 | 1 | 0 |  | 0 | 0 | 0 | 0 | 0 | 0 | 0 | 0 | 0 | 0 | 0 | 0 | 0 | Battery_PSH | 0 | -1 |  | 0 | -1 | 0 | 0 | 0 | 0 | 0 | 0 | 0 | 0 | 0 | 0 | 0 | 0 |  |  |  |  | 0 | 1/1/2030 | 12/31/2059 | True | 0 | 0 | 0 | 0 | 0 | 0 | 0 |  | 0 | 0 | 0 | 0 | Unit | 1 |  | 2027 |  |  |  | 0 | 1 |  | Nominal ¦ 2/10/2021 5:12:48 PM | 1450 | 0 | 0 | 0 | 0 | 0
HR_P2_MustTakeStorage_PHES | Average | 2027 | PSE | ANRN 1131 | New Resource 1131 from 21IRPLiIon2hr New Li Ion 2hr | 0 | 0 | 0 | 0 | 0 | 0 | 0 | 0 | 0 |  | 0 | 0 | 0 | 0 | 0 | 0 | 1 | 0 |  | 0 | 0 | 0 | 0 | 0 | 0 | 0 | 0 | 0 | 0 | 0 | 0 | 0 | Battery_PSH | 0 | -1 |  | 0 | -1 | 0 | 0 | 0 | 0 | 0 | 0 | 0 | 0 | 0 | 0 | 0 | 0 |  |  |  |  | 0 | 1/1/2030 | 12/31/2059 | True | 0 | 0 | 0 | 0 | 0 | 0 | 0 |  | 0 | 0 | 0 | 0 | Unit | 1 |  | 2027 |  |  |  | 0 | 1 |  | Nominal ¦ 2/10/2021 5:12:48 PM | 1451 | 0 | 0 | 0 | 0 | 0
HR_P2_MustTakeStorage_PHES | Average | 2027 | PSE | ANRN 1132 | New Resource 1132 from 21IRPLiIon2hr New Li Ion 2hr | 0 | 0 | 0 | 0 | 0 | 0 | 0 | 0 | 0 |  | 0 | 0 | 0 | 0 | 0 | 0 | 1 | 0 |  | 0 | 0 | 0 | 0 | 0 | 0 | 0 | 0 | 0 | 0 | 0 | 0 | 0 | Battery_PSH | 0 | -1 |  | 0 | -1 | 0 | 0 | 0 | 0 | 0 | 0 | 0 | 0 | 0 | 0 | 0 | 0 |  |  |  |  | 0 | 1/1/2030 | 12/31/2059 | True | 0 | 0 | 0 | 0 | 0 | 0 | 0 |  | 0 | 0 | 0 | 0 | Unit | 1 |  | 2027 |  |  |  | 0 | 1 |  | Nominal ¦ 2/10/2021 5:12:48 PM | 1452 | 0 | 0 | 0 | 0 | 0
HR_P2_MustTakeStorage_PHES | Average | 2027 | PSE | ANRN 1133 | New Resource 1133 from 21IRPLiIon2hr New Li Ion 2hr | 0 | 0 | 0 | 0 | 0 | 0 | 0 | 0 | 0 |  | 0 | 0 | 0 | 0 | 0 | 0 | 1 | 0 |  | 0 | 0 | 0 | 0 | 0 | 0 | 0 | 0 | 0 | 0 | 0 | 0 | 0 | Battery_PSH | 0 | -1 |  | 0 | -1 | 0 | 0 | 0 | 0 | 0 | 0 | 0 | 0 | 0 | 0 | 0 | 0 |  |  |  |  | 0 | 1/1/2030 | 12/31/2059 | True | 0 | 0 | 0 | 0 | 0 | 0 | 0 |  | 0 | 0 | 0 | 0 | Unit | 1 |  | 2027 |  |  |  | 0 | 1 |  | Nominal ¦ 2/10/2021 5:12:48 PM | 1453 | 0 | 0 | 0 | 0 | 0
HR_P2_MustTakeStorage_PHES | Average | 2027 | PSE | ANRN 1134 | New Resource 1134 from 21IRPLiIon2hr New Li Ion 2hr | 0 | 0 | 0 | 0 | 0 | 0 | 0 | 0 | 0 |  | 0 | 0 | 0 | 0 | 0 | 0 | 1 | 0 |  | 0 | 0 | 0 | 0 | 0 | 0 | 0 | 0 | 0 | 0 | 0 | 0 | 0 | Battery_PSH | 0 | -1 |  | 0 | -1 | 0 | 0 | 0 | 0 | 0 | 0 | 0 | 0 | 0 | 0 | 0 | 0 |  |  |  |  | 0 | 1/1/2030 | 12/31/2059 | True | 0 | 0 | 0 | 0 | 0 | 0 | 0 |  | 0 | 0 | 0 | 0 | Unit | 1 |  | 2027 |  |  |  | 0 | 1 |  | Nominal ¦ 2/10/2021 5:12:48 PM | 1454 | 0 | 0 | 0 | 0 | 0
HR_P2_MustTakeStorage_PHES | Average | 2027 | PSE | ANRN 1135 | New Resource 1135 from 21IRPLiIon2hr New Li Ion 2hr | 0 | 0 | 0 | 0 | 0 | 0 | 0 | 0 | 0 |  | 0 | 0 | 0 | 0 | 0 | 0 | 1 | 0 |  | 0 | 0 | 0 | 0 | 0 | 0 | 0 | 0 | 0 | 0 | 0 | 0 | 0 | Battery_PSH | 0 | -1 |  | 0 | -1 | 0 | 0 | 0 | 0 | 0 | 0 | 0 | 0 | 0 | 0 | 0 | 0 |  |  |  |  | 0 | 1/1/2030 | 12/31/2059 | True | 0 | 0 | 0 | 0 | 0 | 0 | 0 |  | 0 | 0 | 0 | 0 | Unit | 1 |  | 2027 |  |  |  | 0 | 1 |  | Nominal ¦ 2/10/2021 5:12:48 PM | 1455 | 0 | 0 | 0 | 0 | 0
HR_P2_MustTakeStorage_PHES | Average | 2027 | PSE | ANRN 1136 | New Resource 1136 from 21IRPLiIon2hr New Li Ion 2hr | 0 | 0 | 0 | 0 | 0 | 0 | 0 | 0 | 0 |  | 0 | 0 | 0 | 0 | 0 | 0 | 1 | 0 |  | 0 | 0 | 0 | 0 | 0 | 0 | 0 | 0 | 0 | 0 | 0 | 0 | 0 | Battery_PSH | 0 | -1 |  | 0 | -1 | 0 | 0 | 0 | 0 | 0 | 0 | 0 | 0 | 0 | 0 | 0 | 0 |  |  |  |  | 0 | 1/1/2030 | 12/31/2059 | True | 0 | 0 | 0 | 0 | 0 | 0 | 0 |  | 0 | 0 | 0 | 0 | Unit | 1 |  | 2027 |  |  |  | 0 | 1 |  | Nominal ¦ 2/10/2021 5:12:48 PM | 1456 | 0 | 0 | 0 | 0 | 0
HR_P2_MustTakeStorage_PHES | Average | 2027 | PSE | ANRN 1137 | New Resource 1137 from 21IRPLiIon2hr New Li Ion 2hr | 0 | 0 | 0 | 0 | 0 | 0 | 0 | 0 | 0 |  | 0 | 0 | 0 | 0 | 0 | 0 | 1 | 0 |  | 0 | 0 | 0 | 0 | 0 | 0 | 0 | 0 | 0 | 0 | 0 | 0 | 0 | Battery_PSH | 0 | -1 |  | 0 | -1 | 0 | 0 | 0 | 0 | 0 | 0 | 0 | 0 | 0 | 0 | 0 | 0 |  |  |  |  | 0 | 1/1/2030 | 12/31/2059 | True | 0 | 0 | 0 | 0 | 0 | 0 | 0 |  | 0 | 0 | 0 | 0 | Unit | 1 |  | 2027 |  |  |  | 0 | 1 |  | Nominal ¦ 2/10/2021 5:12:48 PM | 1457 | 0 | 0 | 0 | 0 | 0
HR_P2_MustTakeStorage_PHES | Average | 2027 | PSE | ANRN 1138 | New Resource 1138 from 21IRPLiIon2hr New Li Ion 2hr | 0 | 0 | 0 | 0 | 0 | 0 | 0 | 0 | 0 |  | 0 | 0 | 0 | 0 | 0 | 0 | 1 | 0 |  | 0 | 0 | 0 | 0 | 0 | 0 | 0 | 0 | 0 | 0 | 0 | 0 | 0 | Battery_PSH | 0 | -1 |  | 0 | -1 | 0 | 0 | 0 | 0 | 0 | 0 | 0 | 0 | 0 | 0 | 0 | 0 |  |  |  |  | 0 | 1/1/2030 | 12/31/2059 | True | 0 | 0 | 0 | 0 | 0 | 0 | 0 |  | 0 | 0 | 0 | 0 | Unit | 1 |  | 2027 |  |  |  | 0 | 1 |  | Nominal ¦ 2/10/2021 5:12:48 PM | 1458 | 0 | 0 | 0 | 0 | 0
HR_P2_MustTakeStorage_PHES | Average | 2027 | PSE | ANRN 1139 | New Resource 1139 from 21IRPLiIon2hr New Li Ion 2hr | 0 | 0 | 0 | 0 | 0 | 0 | 0 | 0 | 0 |  | 0 | 0 | 0 | 0 | 0 | 0 | 1 | 0 |  | 0 | 0 | 0 | 0 | 0 | 0 | 0 | 0 | 0 | 0 | 0 | 0 | 0 | Battery_PSH | 0 | -1 |  | 0 | -1 | 0 | 0 | 0 | 0 | 0 | 0 | 0 | 0 | 0 | 0 | 0 | 0 |  |  |  |  | 0 | 1/1/2030 | 12/31/2059 | True | 0 | 0 | 0 | 0 | 0 | 0 | 0 |  | 0 | 0 | 0 | 0 | Unit | 1 |  | 2027 |  |  |  | 0 | 1 |  | Nominal ¦ 2/10/2021 5:12:48 PM | 1459 | 0 | 0 | 0 | 0 | 0
HR_P2_MustTakeStorage_PHES | Average | 2027 | PSE | ANRN 1140 | New Resource 1140 from 21IRPLiIon2hr New Li Ion 2hr | 0 | 0 | 0 | 0 | 0 | 0 | 0 | 0 | 0 |  | 0 | 0 | 0 | 0 | 0 | 0 | 1 | 0 |  | 0 | 0 | 0 | 0 | 0 | 0 | 0 | 0 | 0 | 0 | 0 | 0 | 0 | Battery_PSH | 0 | -1 |  | 0 | -1 | 0 | 0 | 0 | 0 | 0 | 0 | 0 | 0 | 0 | 0 | 0 | 0 |  |  |  |  | 0 | 1/1/2030 | 12/31/2059 | True | 0 | 0 | 0 | 0 | 0 | 0 | 0 |  | 0 | 0 | 0 | 0 | Unit | 1 |  | 2027 |  |  |  | 0 | 1 |  | Nominal ¦ 2/10/2021 5:12:48 PM | 1460 | 0 | 0 | 0 | 0 | 0
HR_P2_MustTakeStorage_PHES | Average | 2027 | PSE | ANRN 1141 | New Resource 1141 from 21IRPLiIon2hr New Li Ion 2hr | 0 | 0 | 0 | 0 | 0 | 0 | 0 | 0 | 0 |  | 0 | 0 | 0 | 0 | 0 | 0 | 1 | 0 |  | 0 | 0 | 0 | 0 | 0 | 0 | 0 | 0 | 0 | 0 | 0 | 0 | 0 | Battery_PSH | 0 | -1 |  | 0 | -1 | 0 | 0 | 0 | 0 | 0 | 0 | 0 | 0 | 0 | 0 | 0 | 0 |  |  |  |  | 0 | 1/1/2030 | 12/31/2059 | True | 0 | 0 | 0 | 0 | 0 | 0 | 0 |  | 0 | 0 | 0 | 0 | Unit | 1 |  | 2027 |  |  |  | 0 | 1 |  | Nominal ¦ 2/10/2021 5:12:48 PM | 1461 | 0 | 0 | 0 | 0 | 0
HR_P2_MustTakeStorage_PHES | Average | 2027 | PSE | ANRN 1142 | New Resource 1142 from 21IRPLiIon2hr New Li Ion 2hr | 0 | 0 | 0 | 0 | 0 | 0 | 0 | 0 | 0 |  | 0 | 0 | 0 | 0 | 0 | 0 | 1 | 0 |  | 0 | 0 | 0 | 0 | 0 | 0 | 0 | 0 | 0 | 0 | 0 | 0 | 0 | Battery_PSH | 0 | -1 |  | 0 | -1 | 0 | 0 | 0 | 0 | 0 | 0 | 0 | 0 | 0 | 0 | 0 | 0 |  |  |  |  | 0 | 1/1/2030 | 12/31/2059 | True | 0 | 0 | 0 | 0 | 0 | 0 | 0 |  | 0 | 0 | 0 | 0 | Unit | 1 |  | 2027 |  |  |  | 0 | 1 |  | Nominal ¦ 2/10/2021 5:12:48 PM | 1462 | 0 | 0 | 0 | 0 | 0
HR_P2_MustTakeStorage_PHES | Average | 2027 | PSE | ANRN 1143 | New Resource 1143 from 21IRPLiIon2hr New Li Ion 2hr | 0 | 0 | 0 | 0 | 0 | 0 | 0 | 0 | 0 |  | 0 | 0 | 0 | 0 | 0 | 0 | 1 | 0 |  | 0 | 0 | 0 | 0 | 0 | 0 | 0 | 0 | 0 | 0 | 0 | 0 | 0 | Battery_PSH | 0 | -1 |  | 0 | -1 | 0 | 0 | 0 | 0 | 0 | 0 | 0 | 0 | 0 | 0 | 0 | 0 |  |  |  |  | 0 | 1/1/2030 | 12/31/2059 | True | 0 | 0 | 0 | 0 | 0 | 0 | 0 |  | 0 | 0 | 0 | 0 | Unit | 1 |  | 2027 |  |  |  | 0 | 1 |  | Nominal ¦ 2/10/2021 5:12:48 PM | 1463 | 0 | 0 | 0 | 0 | 0
HR_P2_MustTakeStorage_PHES | Average | 2027 | PSE | ANRN 1144 | New Resource 1144 from 21IRPLiIon2hr New Li Ion 2hr | 0 | 0 | 0 | 0 | 0 | 0 | 0 | 0 | 0 |  | 0 | 0 | 0 | 0 | 0 | 0 | 1 | 0 |  | 0 | 0 | 0 | 0 | 0 | 0 | 0 | 0 | 0 | 0 | 0 | 0 | 0 | Battery_PSH | 0 | -1 |  | 0 | -1 | 0 | 0 | 0 | 0 | 0 | 0 | 0 | 0 | 0 | 0 | 0 | 0 |  |  |  |  | 0 | 1/1/2030 | 12/31/2059 | True | 0 | 0 | 0 | 0 | 0 | 0 | 0 |  | 0 | 0 | 0 | 0 | Unit | 1 |  | 2027 |  |  |  | 0 | 1 |  | Nominal ¦ 2/10/2021 5:12:48 PM | 1464 | 0 | 0 | 0 | 0 | 0
HR_P2_MustTakeStorage_PHES | Average | 2027 | PSE | ANRN 1145 | New Resource 1145 from 21IRPLiIon2hr New Li Ion 2hr | 0 | 0 | 0 | 0 | 0 | 0 | 0 | 0 | 0 |  | 0 | 0 | 0 | 0 | 0 | 0 | 1 | 0 |  | 0 | 0 | 0 | 0 | 0 | 0 | 0 | 0 | 0 | 0 | 0 | 0 | 0 | Battery_PSH | 0 | -1 |  | 0 | -1 | 0 | 0 | 0 | 0 | 0 | 0 | 0 | 0 | 0 | 0 | 0 | 0 |  |  |  |  | 0 | 1/1/2030 | 12/31/2059 | True | 0 | 0 | 0 | 0 | 0 | 0 | 0 |  | 0 | 0 | 0 | 0 | Unit | 1 |  | 2027 |  |  |  | 0 | 1 |  | Nominal ¦ 2/10/2021 5:12:48 PM | 1465 | 0 | 0 | 0 | 0 | 0
HR_P2_MustTakeStorage_PHES | Average | 2027 | PSE | ANRN 1146 | New Resource 1146 from 21IRPLiIon2hr New Li Ion 2hr | 0 | 0 | 0 | 0 | 0 | 0 | 0 | 0 | 0 |  | 0 | 0 | 0 | 0 | 0 | 0 | 1 | 0 |  | 0 | 0 | 0 | 0 | 0 | 0 | 0 | 0 | 0 | 0 | 0 | 0 | 0 | Battery_PSH | 0 | -1 |  | 0 | -1 | 0 | 0 | 0 | 0 | 0 | 0 | 0 | 0 | 0 | 0 | 0 | 0 |  |  |  |  | 0 | 1/1/2030 | 12/31/2059 | True | 0 | 0 | 0 | 0 | 0 | 0 | 0 |  | 0 | 0 | 0 | 0 | Unit | 1 |  | 2027 |  |  |  | 0 | 1 |  | Nominal ¦ 2/10/2021 5:12:48 PM | 1466 | 0 | 0 | 0 | 0 | 0
HR_P2_MustTakeStorage_PHES | Average | 2027 | PSE | ANRN 1147 | New Resource 1147 from 21IRPLiIon2hr New Li Ion 2hr | 0 | 0 | 0 | 0 | 0 | 0 | 0 | 0 | 0 |  | 0 | 0 | 0 | 0 | 0 | 0 | 1 | 0 |  | 0 | 0 | 0 | 0 | 0 | 0 | 0 | 0 | 0 | 0 | 0 | 0 | 0 | Battery_PSH | 0 | -1 |  | 0 | -1 | 0 | 0 | 0 | 0 | 0 | 0 | 0 | 0 | 0 | 0 | 0 | 0 |  |  |  |  | 0 | 1/1/2030 | 12/31/2059 | True | 0 | 0 | 0 | 0 | 0 | 0 | 0 |  | 0 | 0 | 0 | 0 | Unit | 1 |  | 2027 |  |  |  | 0 | 1 |  | Nominal ¦ 2/10/2021 5:12:48 PM | 1467 | 0 | 0 | 0 | 0 | 0
HR_P2_MustTakeStorage_PHES | Average | 2027 | PSE | ANRN 1148 | New Resource 1148 from 21IRPLiIon2hr New Li Ion 2hr | 0 | 0 | 0 | 0 | 0 | 0 | 0 | 0 | 0 |  | 0 | 0 | 0 | 0 | 0 | 0 | 1 | 0 |  | 0 | 0 | 0 | 0 | 0 | 0 | 0 | 0 | 0 | 0 | 0 | 0 | 0 | Battery_PSH | 0 | -1 |  | 0 | -1 | 0 | 0 | 0 | 0 | 0 | 0 | 0 | 0 | 0 | 0 | 0 | 0 |  |  |  |  | 0 | 1/1/2030 | 12/31/2059 | True | 0 | 0 | 0 | 0 | 0 | 0 | 0 |  | 0 | 0 | 0 | 0 | Unit | 1 |  | 2027 |  |  |  | 0 | 1 |  | Nominal ¦ 2/10/2021 5:12:48 PM | 1468 | 0 | 0 | 0 | 0 | 0
HR_P2_MustTakeStorage_PHES | Average | 2027 | PSE | ANRN 1149 | New Resource 1149 from 21IRPLiIon2hr New Li Ion 2hr | 0 | 0 | 0 | 0 | 0 | 0 | 0 | 0 | 0 |  | 0 | 0 | 0 | 0 | 0 | 0 | 1 | 0 |  | 0 | 0 | 0 | 0 | 0 | 0 | 0 | 0 | 0 | 0 | 0 | 0 | 0 | Battery_PSH | 0 | -1 |  | 0 | -1 | 0 | 0 | 0 | 0 | 0 | 0 | 0 | 0 | 0 | 0 | 0 | 0 |  |  |  |  | 0 | 1/1/2030 | 12/31/2059 | True | 0 | 0 | 0 | 0 | 0 | 0 | 0 |  | 0 | 0 | 0 | 0 | Unit | 1 |  | 2027 |  |  |  | 0 | 1 |  | Nominal ¦ 2/10/2021 5:12:48 PM | 1469 | 0 | 0 | 0 | 0 | 0
HR_P2_MustTakeStorage_PHES | Average | 2027 | PSE | ANRN 1150 | New Resource 1150 from 21IRPLiIon2hr New Li Ion 2hr | 0 | 0 | 0 | 0 | 0 | 0 | 0 | 0 | 0 |  | 0 | 0 | 0 | 0 | 0 | 0 | 1 | 0 |  | 0 | 0 | 0 | 0 | 0 | 0 | 0 | 0 | 0 | 0 | 0 | 0 | 0 | Battery_PSH | 0 | -1 |  | 0 | -1 | 0 | 0 | 0 | 0 | 0 | 0 | 0 | 0 | 0 | 0 | 0 | 0 |  |  |  |  | 0 | 1/1/2030 | 12/31/2059 | True | 0 | 0 | 0 | 0 | 0 | 0 | 0 |  | 0 | 0 | 0 | 0 | Unit | 1 |  | 2027 |  |  |  | 0 | 1 |  | Nominal ¦ 2/10/2021 5:12:48 PM | 1470 | 0 | 0 | 0 | 0 | 0
HR_P2_MustTakeStorage_PHES | Average | 2027 | PSE | ANRN 1151 | New Resource 1151 from 21IRPLiIon2hr New Li Ion 2hr | 0 | 0 | 0 | 0 | 0 | 0 | 0 | 0 | 0 |  | 0 | 0 | 0 | 0 | 0 | 0 | 1 | 0 |  | 0 | 0 | 0 | 0 | 0 | 0 | 0 | 0 | 0 | 0 | 0 | 0 | 0 | Battery_PSH | 0 | -1 |  | 0 | -1 | 0 | 0 | 0 | 0 | 0 | 0 | 0 | 0 | 0 | 0 | 0 | 0 |  |  |  |  | 0 | 1/1/2030 | 12/31/2059 | True | 0 | 0 | 0 | 0 | 0 | 0 | 0 |  | 0 | 0 | 0 | 0 | Unit | 1 |  | 2027 |  |  |  | 0 | 1 |  | Nominal ¦ 2/10/2021 5:12:48 PM | 1471 | 0 | 0 | 0 | 0 | 0
HR_P2_MustTakeStorage_PHES | Average | 2027 | PSE | ANRN 1152 | New Resource 1152 from 21IRPLiIon2hr New Li Ion 2hr | 0 | 0 | 0 | 0 | 0 | 0 | 0 | 0 | 0 |  | 0 | 0 | 0 | 0 | 0 | 0 | 1 | 0 |  | 0 | 0 | 0 | 0 | 0 | 0 | 0 | 0 | 0 | 0 | 0 | 0 | 0 | Battery_PSH | 0 | -1 |  | 0 | -1 | 0 | 0 | 0 | 0 | 0 | 0 | 0 | 0 | 0 | 0 | 0 | 0 |  |  |  |  | 0 | 1/1/2030 | 12/31/2059 | True | 0 | 0 | 0 | 0 | 0 | 0 | 0 |  | 0 | 0 | 0 | 0 | Unit | 1 |  | 2027 |  |  |  | 0 | 1 |  | Nominal ¦ 2/10/2021 5:12:48 PM | 1472 | 0 | 0 | 0 | 0 | 0
HR_P2_MustTakeStorage_PHES | Average | 2027 | PSE | ANRN 1153 | New Resource 1153 from 21IRPLiIon2hr New Li Ion 2hr | 0 | 0 | 0 | 0 | 0 | 0 | 0 | 0 | 0 |  | 0 | 0 | 0 | 0 | 0 | 0 | 1 | 0 |  | 0 | 0 | 0 | 0 | 0 | 0 | 0 | 0 | 0 | 0 | 0 | 0 | 0 | Battery_PSH | 0 | -1 |  | 0 | -1 | 0 | 0 | 0 | 0 | 0 | 0 | 0 | 0 | 0 | 0 | 0 | 0 |  |  |  |  | 0 | 1/1/2030 | 12/31/2059 | True | 0 | 0 | 0 | 0 | 0 | 0 | 0 |  | 0 | 0 | 0 | 0 | Unit | 1 |  | 2027 |  |  |  | 0 | 1 |  | Nominal ¦ 2/10/2021 5:12:48 PM | 1473 | 0 | 0 | 0 | 0 | 0
HR_P2_MustTakeStorage_PHES | Average | 2027 | PSE | ANRN 1629 | New Resource 1629 from 21IRPLiIon2hr New Li Ion 2hr | 0 | 0 | 0 | 0 | 0 | 0 | 0 | 0 | 0 |  | 0 | 0 | 0 | 0 | 0 | 0 | 1 | 0 |  | 0 | 0 | 0 | 0 | 0 | 0 | 0 | 0 | 0 | 0 | 0 | 0 | 0 | Battery_PSH | 0 | -1 |  | 0 | -1 | 0 | 0 | 0 | 0 | 0 | 0 | 0 | 0 | 0 | 0 | 0 | 0 |  |  |  |  | 0 | 1/1/2035 | 12/31/2064 | True | 0 | 0 | 0 | 0 | 0 | 0 | 0 |  | 0 | 0 | 0 | 0 | Unit | 1 |  | 2027 |  |  |  | 0 | 1 |  | Nominal ¦ 2/10/2021 5:12:48 PM | 1474 | 0 | 0 | 0 | 0 | 0
HR_P2_MustTakeStorage_PHES | Average | 2027 | PSE | ANRN 1929 | New Resource 1929 from 21IRPLiIon2hr New Li Ion 2hr | 0 | 0 | 0 | 0 | 0 | 0 | 0 | 0 | 0 |  | 0 | 0 | 0 | 0 | 0 | 0 | 1 | 0 |  | 0 | 0 | 0 | 0 | 0 | 0 | 0 | 0 | 0 | 0 | 0 | 0 | 0 | Battery_PSH | 0 | -1 |  | 0 | -1 | 0 | 0 | 0 | 0 | 0 | 0 | 0 | 0 | 0 | 0 | 0 | 0 |  |  |  |  | 0 | 1/1/2038 | 12/31/2067 | True | 0 | 0 | 0 | 0 | 0 | 0 | 0 |  | 0 | 0 | 0 | 0 | Unit | 1 |  | 2027 |  |  |  | 0 | 1 |  | Nominal ¦ 2/10/2021 5:12:48 PM | 1475 | 0 | 0 | 0 | 0 | 0
HR_P2_MustTakeStorage_PHES | Average | 2027 | PSE | ANRN 1930 | New Resource 1930 from 21IRPLiIon2hr New Li Ion 2hr | 0 | 0 | 0 | 0 | 0 | 0 | 0 | 0 | 0 |  | 0 | 0 | 0 | 0 | 0 | 0 | 1 | 0 |  | 0 | 0 | 0 | 0 | 0 | 0 | 0 | 0 | 0 | 0 | 0 | 0 | 0 | Battery_PSH | 0 | -1 |  | 0 | -1 | 0 | 0 | 0 | 0 | 0 | 0 | 0 | 0 | 0 | 0 | 0 | 0 |  |  |  |  | 0 | 1/1/2038 | 12/31/2067 | True | 0 | 0 | 0 | 0 | 0 | 0 | 0 |  | 0 | 0 | 0 | 0 | Unit | 1 |  | 2027 |  |  |  | 0 | 1 |  | Nominal ¦ 2/10/2021 5:12:48 PM | 1476 | 0 | 0 | 0 | 0 | 0
HR_P2_MustTakeStorage_PHES | Average | 2027 | PSE | ANRN 1931 | New Resource 1931 from 21IRPLiIon2hr New Li Ion 2hr | 0 | 0 | 0 | 0 | 0 | 0 | 0 | 0 | 0 |  | 0 | 0 | 0 | 0 | 0 | 0 | 1 | 0 |  | 0 | 0 | 0 | 0 | 0 | 0 | 0 | 0 | 0 | 0 | 0 | 0 | 0 | Battery_PSH | 0 | -1 |  | 0 | -1 | 0 | 0 | 0 | 0 | 0 | 0 | 0 | 0 | 0 | 0 | 0 | 0 |  |  |  |  | 0 | 1/1/2038 | 12/31/2067 | True | 0 | 0 | 0 | 0 | 0 | 0 | 0 |  | 0 | 0 | 0 | 0 | Unit | 1 |  | 2027 |  |  |  | 0 | 1 |  | Nominal ¦ 2/10/2021 5:12:48 PM | 1477 | 0 | 0 | 0 | 0 | 0
HR_P2_MustTakeStorage_PHES | Average | 2027 | PSE | ANRN 2029 | New Resource 2029 from 21IRPLiIon2hr New Li Ion 2hr | 0 | 0 | 0 | 0 | 0 | 0 | 0 | 0 | 0 |  | 0 | 0 | 0 | 0 | 0 | 0 | 1 | 0 |  | 0 | 0 | 0 | 0 | 0 | 0 | 0 | 0 | 0 | 0 | 0 | 0 | 0 | Battery_PSH | 0 | -1 |  | 0 | -1 | 0 | 0 | 0 | 0 | 0 | 0 | 0 | 0 | 0 | 0 | 0 | 0 |  |  |  |  | 0 | 1/1/2039 | 12/31/2068 | True | 0 | 0 | 0 | 0 | 0 | 0 | 0 |  | 0 | 0 | 0 | 0 | Unit | 1 |  | 2027 |  |  |  | 0 | 1 |  | Nominal ¦ 2/10/2021 5:12:48 PM | 1478 | 0 | 0 | 0 | 0 | 0
HR_P2_MustTakeStorage_PHES | Average | 2027 | PSE | ANRN 2030 | New Resource 2030 from 21IRPLiIon2hr New Li Ion 2hr | 0 | 0 | 0 | 0 | 0 | 0 | 0 | 0 | 0 |  | 0 | 0 | 0 | 0 | 0 | 0 | 1 | 0 |  | 0 | 0 | 0 | 0 | 0 | 0 | 0 | 0 | 0 | 0 | 0 | 0 | 0 | Battery_PSH | 0 | -1 |  | 0 | -1 | 0 | 0 | 0 | 0 | 0 | 0 | 0 | 0 | 0 | 0 | 0 | 0 |  |  |  |  | 0 | 1/1/2039 | 12/31/2068 | True | 0 | 0 | 0 | 0 | 0 | 0 | 0 |  | 0 | 0 | 0 | 0 | Unit | 1 |  | 2027 |  |  |  | 0 | 1 |  | Nominal ¦ 2/10/2021 5:12:48 PM | 1479 | 0 | 0 | 0 | 0 | 0
HR_P2_MustTakeStorage_PHES | Average | 2027 | PSE | ANRN 2129 | New Resource 2129 from 21IRPLiIon2hr New Li Ion 2hr | 0 | 0 | 0 | 0 | 0 | 0 | 0 | 0 | 0 |  | 0 | 0 | 0 | 0 | 0 | 0 | 1 | 0 |  | 0 | 0 | 0 | 0 | 0 | 0 | 0 | 0 | 0 | 0 | 0 | 0 | 0 | Battery_PSH | 0 | -1 |  | 0 | -1 | 0 | 0 | 0 | 0 | 0 | 0 | 0 | 0 | 0 | 0 | 0 | 0 |  |  |  |  | 0 | 1/1/2040 | 12/31/2069 | True | 0 | 0 | 0 | 0 | 0 | 0 | 0 |  | 0 | 0 | 0 | 0 | Unit | 1 |  | 2027 |  |  |  | 0 | 1 |  | Nominal ¦ 2/10/2021 5:12:48 PM | 1480 | 0 | 0 | 0 | 0 | 0
HR_P2_MustTakeStorage_PHES | Average | 2027 | PSE | ANRN 2429 | New Resource 2429 from 21IRPLiIon2hr New Li Ion 2hr | 0 | 0 | 0 | 0 | 0 | 0 | 0 | 0 | 0 |  | 0 | 0 | 0 | 0 | 0 | 0 | 1 | 0 |  | 0 | 0 | 0 | 0 | 0 | 0 | 0 | 0 | 0 | 0 | 0 | 0 | 0 | Battery_PSH | 0 | -1 |  | 0 | -1 | 0 | 0 | 0 | 0 | 0 | 0 | 0 | 0 | 0 | 0 | 0 | 0 |  |  |  |  | 0 | 1/1/2043 | 12/31/2072 | True | 0 | 0 | 0 | 0 | 0 | 0 | 0 |  | 0 | 0 | 0 | 0 | Unit | 1 |  | 2027 |  |  |  | 0 | 1 |  | Nominal ¦ 2/10/2021 5:12:48 PM | 1481 | 0 | 0 | 0 | 0 | 0
HR_P2_MustTakeStorage_PHES | Average | 2027 | PSE | ANRN 2430 | New Resource 2430 from 21IRPLiIon2hr New Li Ion 2hr | 0 | 0 | 0 | 0 | 0 | 0 | 0 | 0 | 0 |  | 0 | 0 | 0 | 0 | 0 | 0 | 1 | 0 |  | 0 | 0 | 0 | 0 | 0 | 0 | 0 | 0 | 0 | 0 | 0 | 0 | 0 | Battery_PSH | 0 | -1 |  | 0 | -1 | 0 | 0 | 0 | 0 | 0 | 0 | 0 | 0 | 0 | 0 | 0 | 0 |  |  |  |  | 0 | 1/1/2043 | 12/31/2072 | True | 0 | 0 | 0 | 0 | 0 | 0 | 0 |  | 0 | 0 | 0 | 0 | Unit | 1 |  | 2027 |  |  |  | 0 | 1 |  | Nominal ¦ 2/10/2021 5:12:48 PM | 1482 | 0 | 0 | 0 | 0 | 0
HR_P2_MustTakeStorage_PHES | Average | 2027 | PSE | ANRN 2431 | New Resource 2431 from 21IRPLiIon2hr New Li Ion 2hr | 0 | 0 | 0 | 0 | 0 | 0 | 0 | 0 | 0 |  | 0 | 0 | 0 | 0 | 0 | 0 | 1 | 0 |  | 0 | 0 | 0 | 0 | 0 | 0 | 0 | 0 | 0 | 0 | 0 | 0 | 0 | Battery_PSH | 0 | -1 |  | 0 | -1 | 0 | 0 | 0 | 0 | 0 | 0 | 0 | 0 | 0 | 0 | 0 | 0 |  |  |  |  | 0 | 1/1/2043 | 12/31/2072 | True | 0 | 0 | 0 | 0 | 0 | 0 | 0 |  | 0 | 0 | 0 | 0 | Unit | 1 |  | 2027 |  |  |  | 0 | 1 |  | Nominal ¦ 2/10/2021 5:12:48 PM | 1483 | 0 | 0 | 0 | 0 | 0
HR_P2_MustTakeStorage_PHES | Average | 2027 | PSE | ANRN 2432 | New Resource 2432 from 21IRPLiIon2hr New Li Ion 2hr | 0 | 0 | 0 | 0 | 0 | 0 | 0 | 0 | 0 |  | 0 | 0 | 0 | 0 | 0 | 0 | 1 | 0 |  | 0 | 0 | 0 | 0 | 0 | 0 | 0 | 0 | 0 | 0 | 0 | 0 | 0 | Battery_PSH | 0 | -1 |  | 0 | -1 | 0 | 0 | 0 | 0 | 0 | 0 | 0 | 0 | 0 | 0 | 0 | 0 |  |  |  |  | 0 | 1/1/2043 | 12/31/2072 | True | 0 | 0 | 0 | 0 | 0 | 0 | 0 |  | 0 | 0 | 0 | 0 | Unit | 1 |  | 2027 |  |  |  | 0 | 1 |  | Nominal ¦ 2/10/2021 5:12:48 PM | 1484 | 0 | 0 | 0 | 0 | 0
HR_P2_MustTakeStorage_PHES | Average | 2027 | PSE | ANRN 2433 | New Resource 2433 from 21IRPLiIon2hr New Li Ion 2hr | 0 | 0 | 0 | 0 | 0 | 0 | 0 | 0 | 0 |  | 0 | 0 | 0 | 0 | 0 | 0 | 1 | 0 |  | 0 | 0 | 0 | 0 | 0 | 0 | 0 | 0 | 0 | 0 | 0 | 0 | 0 | Battery_PSH | 0 | -1 |  | 0 | -1 | 0 | 0 | 0 | 0 | 0 | 0 | 0 | 0 | 0 | 0 | 0 | 0 |  |  |  |  | 0 | 1/1/2043 | 12/31/2072 | True | 0 | 0 | 0 | 0 | 0 | 0 | 0 |  | 0 | 0 | 0 | 0 | Unit | 1 |  | 2027 |  |  |  | 0 | 1 |  | Nominal ¦ 2/10/2021 5:12:48 PM | 1485 | 0 | 0 | 0 | 0 | 0
HR_P2_MustTakeStorage_PHES | Average | 2027 | PSE | ANRN 2529 | New Resource 2529 from 21IRPLiIon2hr New Li Ion 2hr | 0 | 0 | 0 | 0 | 0 | 0 | 0 | 0 | 0 |  | 0 | 0 | 0 | 0 | 0 | 0 | 1 | 0 |  | 0 | 0 | 0 | 0 | 0 | 0 | 0 | 0 | 0 | 0 | 0 | 0 | 0 | Battery_PSH | 0 | -1 |  | 0 | -1 | 0 | 0 | 0 | 0 | 0 | 0 | 0 | 0 | 0 | 0 | 0 | 0 |  |  |  |  | 0 | 1/1/2044 | 12/31/2073 | True | 0 | 0 | 0 | 0 | 0 | 0 | 0 |  | 0 | 0 | 0 | 0 | Unit | 1 |  | 2027 |  |  |  | 0 | 1 |  | Nominal ¦ 2/10/2021 5:12:48 PM | 1486 | 0 | 0 | 0 | 0 | 0
HR_P2_MustTakeStorage_PHES | Average | 2027 | PSE | ANRN 2530 | New Resource 2530 from 21IRPLiIon2hr New Li Ion 2hr | 0 | 0 | 0 | 0 | 0 | 0 | 0 | 0 | 0 |  | 0 | 0 | 0 | 0 | 0 | 0 | 1 | 0 |  | 0 | 0 | 0 | 0 | 0 | 0 | 0 | 0 | 0 | 0 | 0 | 0 | 0 | Battery_PSH | 0 | -1 |  | 0 | -1 | 0 | 0 | 0 | 0 | 0 | 0 | 0 | 0 | 0 | 0 | 0 | 0 |  |  |  |  | 0 | 1/1/2044 | 12/31/2073 | True | 0 | 0 | 0 | 0 | 0 | 0 | 0 |  | 0 | 0 | 0 | 0 | Unit | 1 |  | 2027 |  |  |  | 0 | 1 |  | Nominal ¦ 2/10/2021 5:12:48 PM | 1487 | 0 | 0 | 0 | 0 | 0
HR_P2_MustTakeStorage_PHES | Average | 2027 | PSE | ANRN 2531 | New Resource 2531 from 21IRPLiIon2hr New Li Ion 2hr | 0 | 0 | 0 | 0 | 0 | 0 | 0 | 0 | 0 |  | 0 | 0 | 0 | 0 | 0 | 0 | 1 | 0 |  | 0 | 0 | 0 | 0 | 0 | 0 | 0 | 0 | 0 | 0 | 0 | 0 | 0 | Battery_PSH | 0 | -1 |  | 0 | -1 | 0 | 0 | 0 | 0 | 0 | 0 | 0 | 0 | 0 | 0 | 0 | 0 |  |  |  |  | 0 | 1/1/2044 | 12/31/2073 | True | 0 | 0 | 0 | 0 | 0 | 0 | 0 |  | 0 | 0 | 0 | 0 | Unit | 1 |  | 2027 |  |  |  | 0 | 1 |  | Nominal ¦ 2/10/2021 5:12:48 PM | 1488 | 0 | 0 | 0 | 0 | 0
HR_P2_MustTakeStorage_PHES | Average | 2027 | PSE | ANRN 2532 | New Resource 2532 from 21IRPLiIon2hr New Li Ion 2hr | 0 | 0 | 0 | 0 | 0 | 0 | 0 | 0 | 0 |  | 0 | 0 | 0 | 0 | 0 | 0 | 1 | 0 |  | 0 | 0 | 0 | 0 | 0 | 0 | 0 | 0 | 0 | 0 | 0 | 0 | 0 | Battery_PSH | 0 | -1 |  | 0 | -1 | 0 | 0 | 0 | 0 | 0 | 0 | 0 | 0 | 0 | 0 | 0 | 0 |  |  |  |  | 0 | 1/1/2044 | 12/31/2073 | True | 0 | 0 | 0 | 0 | 0 | 0 | 0 |  | 0 | 0 | 0 | 0 | Unit | 1 |  | 2027 |  |  |  | 0 | 1 |  | Nominal ¦ 2/10/2021 5:12:48 PM | 1489 | 0 | 0 | 0 | 0 | 0
HR_P2_MustTakeStorage_PHES | Average | 2027 | PSE | ANRN 2729 | New Resource 2729 from 21IRPLiIon2hr New Li Ion 2hr | 0 | 0 | 0 | 0 | 0 | 0 | 0 | 0 | 0 |  | 0 | 0 | 0 | 0 | 0 | 0 | 1 | 0 |  | 0 | 0 | 0 | 0 | 0 | 0 | 0 | 0 | 0 | 0 | 0 | 0 | 0 | Battery_PSH | 0 | -1 |  | 0 | -1 | 0 | 0 | 0 | 0 | 0 | 0 | 0 | 0 | 0 | 0 | 0 | 0 |  |  |  |  | 0 | 1/1/2046 | 12/31/2075 | True | 0 | 0 | 0 | 0 | 0 | 0 | 0 |  | 0 | 0 | 0 | 0 | Unit | 1 |  | 2027 |  |  |  | 0 | 1 |  | Nominal ¦ 2/10/2021 5:12:48 PM | 1490 | 0 | 0 | 0 | 0 | 0
HR_P2_MustTakeStorage_PHES | Average | 2027 | PSE | ANRN 2730 | New Resource 2730 from 21IRPLiIon2hr New Li Ion 2hr | 0 | 0 | 0 | 0 | 0 | 0 | 0 | 0 | 0 |  | 0 | 0 | 0 | 0 | 0 | 0 | 1 | 0 |  | 0 | 0 | 0 | 0 | 0 | 0 | 0 | 0 | 0 | 0 | 0 | 0 | 0 | Battery_PSH | 0 | -1 |  | 0 | -1 | 0 | 0 | 0 | 0 | 0 | 0 | 0 | 0 | 0 | 0 | 0 | 0 |  |  |  |  | 0 | 1/1/2046 | 12/31/2075 | True | 0 | 0 | 0 | 0 | 0 | 0 | 0 |  | 0 | 0 | 0 | 0 | Unit | 1 |  | 2027 |  |  |  | 0 | 1 |  | Nominal ¦ 2/10/2021 5:12:48 PM | 1491 | 0 | 0 | 0 | 0 | 0
HR_P2_MustTakeStorage_PHES | Average | 2027 | PSE | ANRN 2731 | New Resource 2731 from 21IRPLiIon2hr New Li Ion 2hr | 0 | 0 | 0 | 0 | 0 | 0 | 0 | 0 | 0 |  | 0 | 0 | 0 | 0 | 0 | 0 | 1 | 0 |  | 0 | 0 | 0 | 0 | 0 | 0 | 0 | 0 | 0 | 0 | 0 | 0 | 0 | Battery_PSH | 0 | -1 |  | 0 | -1 | 0 | 0 | 0 | 0 | 0 | 0 | 0 | 0 | 0 | 0 | 0 | 0 |  |  |  |  | 0 | 1/1/2046 | 12/31/2075 | True | 0 | 0 | 0 | 0 | 0 | 0 | 0 |  | 0 | 0 | 0 | 0 | Unit | 1 |  | 2027 |  |  |  | 0 | 1 |  | Nominal ¦ 2/10/2021 5:12:48 PM | 1492 | 0 | 0 | 0 | 0 | 0
HR_P2_MustTakeStorage_PHES | Average | 2027 | PSE | ANRN 2732 | New Resource 2732 from 21IRPLiIon2hr New Li Ion 2hr | 0 | 0 | 0 | 0 | 0 | 0 | 0 | 0 | 0 |  | 0 | 0 | 0 | 0 | 0 | 0 | 1 | 0 |  | 0 | 0 | 0 | 0 | 0 | 0 | 0 | 0 | 0 | 0 | 0 | 0 | 0 | Battery_PSH | 0 | -1 |  | 0 | -1 | 0 | 0 | 0 | 0 | 0 | 0 | 0 | 0 | 0 | 0 | 0 | 0 |  |  |  |  | 0 | 1/1/2046 | 12/31/2075 | True | 0 | 0 | 0 | 0 | 0 | 0 | 0 |  | 0 | 0 | 0 | 0 | Unit | 1 |  | 2027 |  |  |  | 0 | 1 |  | Nominal ¦ 2/10/2021 5:12:48 PM | 1493 | 0 | 0 | 0 | 0 | 0
HR_P2_MustTakeStorage_PHES | Average | 2027 | PSE | ANRN 2733 | New Resource 2733 from 21IRPLiIon2hr New Li Ion 2hr | 0 | 0 | 0 | 0 | 0 | 0 | 0 | 0 | 0 |  | 0 | 0 | 0 | 0 | 0 | 0 | 1 | 0 |  | 0 | 0 | 0 | 0 | 0 | 0 | 0 | 0 | 0 | 0 | 0 | 0 | 0 | Battery_PSH | 0 | -1 |  | 0 | -1 | 0 | 0 | 0 | 0 | 0 | 0 | 0 | 0 | 0 | 0 | 0 | 0 |  |  |  |  | 0 | 1/1/2046 | 12/31/2075 | True | 0 | 0 | 0 | 0 | 0 | 0 | 0 |  | 0 | 0 | 0 | 0 | Unit | 1 |  | 2027 |  |  |  | 0 | 1 |  | Nominal ¦ 2/10/2021 5:12:48 PM | 1494 | 0 | 0 | 0 | 0 | 0
HR_P2_MustTakeStorage_PHES | Average | 2027 | PSE | ANRN 2734 | New Resource 2734 from 21IRPLiIon2hr New Li Ion 2hr | 0 | 0 | 0 | 0 | 0 | 0 | 0 | 0 | 0 |  | 0 | 0 | 0 | 0 | 0 | 0 | 1 | 0 |  | 0 | 0 | 0 | 0 | 0 | 0 | 0 | 0 | 0 | 0 | 0 | 0 | 0 | Battery_PSH | 0 | -1 |  | 0 | -1 | 0 | 0 | 0 | 0 | 0 | 0 | 0 | 0 | 0 | 0 | 0 | 0 |  |  |  |  | 0 | 1/1/2046 | 12/31/2075 | True | 0 | 0 | 0 | 0 | 0 | 0 | 0 |  | 0 | 0 | 0 | 0 | Unit | 1 |  | 2027 |  |  |  | 0 | 1 |  | Nominal ¦ 2/10/2021 5:12:48 PM | 1495 | 0 | 0 | 0 | 0 | 0
HR_P2_MustTakeStorage_PHES | Average | 2027 | PSE | ANRN 2735 | New Resource 2735 from 21IRPLiIon2hr New Li Ion 2hr | 0 | 0 | 0 | 0 | 0 | 0 | 0 | 0 | 0 |  | 0 | 0 | 0 | 0 | 0 | 0 | 1 | 0 |  | 0 | 0 | 0 | 0 | 0 | 0 | 0 | 0 | 0 | 0 | 0 | 0 | 0 | Battery_PSH | 0 | -1 |  | 0 | -1 | 0 | 0 | 0 | 0 | 0 | 0 | 0 | 0 | 0 | 0 | 0 | 0 |  |  |  |  | 0 | 1/1/2046 | 12/31/2075 | True | 0 | 0 | 0 | 0 | 0 | 0 | 0 |  | 0 | 0 | 0 | 0 | Unit | 1 |  | 2027 |  |  |  | 0 | 1 |  | Nominal ¦ 2/10/2021 5:12:48 PM | 1496 | 0 | 0 | 0 | 0 | 0
HR_P2_MustTakeStorage_PHES | Average | 2027 | PSE | ANRN 2736 | New Resource 2736 from 21IRPLiIon2hr New Li Ion 2hr | 0 | 0 | 0 | 0 | 0 | 0 | 0 | 0 | 0 |  | 0 | 0 | 0 | 0 | 0 | 0 | 1 | 0 |  | 0 | 0 | 0 | 0 | 0 | 0 | 0 | 0 | 0 | 0 | 0 | 0 | 0 | Battery_PSH | 0 | -1 |  | 0 | -1 | 0 | 0 | 0 | 0 | 0 | 0 | 0 | 0 | 0 | 0 | 0 | 0 |  |  |  |  | 0 | 1/1/2046 | 12/31/2075 | True | 0 | 0 | 0 | 0 | 0 | 0 | 0 |  | 0 | 0 | 0 | 0 | Unit | 1 |  | 2027 |  |  |  | 0 | 1 |  | Nominal ¦ 2/10/2021 5:12:48 PM | 1497 | 0 | 0 | 0 | 0 | 0
HR_P2_MustTakeStorage_PHES | Average | 2027 | PSE | ANRN 2737 | New Resource 2737 from 21IRPLiIon2hr New Li Ion 2hr | 0 | 0 | 0 | 0 | 0 | 0 | 0 | 0 | 0 |  | 0 | 0 | 0 | 0 | 0 | 0 | 1 | 0 |  | 0 | 0 | 0 | 0 | 0 | 0 | 0 | 0 | 0 | 0 | 0 | 0 | 0 | Battery_PSH | 0 | -1 |  | 0 | -1 | 0 | 0 | 0 | 0 | 0 | 0 | 0 | 0 | 0 | 0 | 0 | 0 |  |  |  |  | 0 | 1/1/2046 | 12/31/2075 | True | 0 | 0 | 0 | 0 | 0 | 0 | 0 |  | 0 | 0 | 0 | 0 | Unit | 1 |  | 2027 |  |  |  | 0 | 1 |  | Nominal ¦ 2/10/2021 5:12:48 PM | 1498 | 0 | 0 | 0 | 0 | 0
HR_P2_MustTakeStorage_PHES | Average | 2027 | PSE | ANRN 2738 | New Resource 2738 from 21IRPLiIon2hr New Li Ion 2hr | 0 | 0 | 0 | 0 | 0 | 0 | 0 | 0 | 0 |  | 0 | 0 | 0 | 0 | 0 | 0 | 1 | 0 |  | 0 | 0 | 0 | 0 | 0 | 0 | 0 | 0 | 0 | 0 | 0 | 0 | 0 | Battery_PSH | 0 | -1 |  | 0 | -1 | 0 | 0 | 0 | 0 | 0 | 0 | 0 | 0 | 0 | 0 | 0 | 0 |  |  |  |  | 0 | 1/1/2046 | 12/31/2075 | True | 0 | 0 | 0 | 0 | 0 | 0 | 0 |  | 0 | 0 | 0 | 0 | Unit | 1 |  | 2027 |  |  |  | 0 | 1 |  | Nominal ¦ 2/10/2021 5:12:48 PM | 1499 | 0 | 0 | 0 | 0 | 0
HR_P2_MustTakeStorage_PHES | Average | 2027 | PSE | ANRN 2739 | New Resource 2739 from 21IRPLiIon2hr New Li Ion 2hr | 0 | 0 | 0 | 0 | 0 | 0 | 0 | 0 | 0 |  | 0 | 0 | 0 | 0 | 0 | 0 | 1 | 0 |  | 0 | 0 | 0 | 0 | 0 | 0 | 0 | 0 | 0 | 0 | 0 | 0 | 0 | Battery_PSH | 0 | -1 |  | 0 | -1 | 0 | 0 | 0 | 0 | 0 | 0 | 0 | 0 | 0 | 0 | 0 | 0 |  |  |  |  | 0 | 1/1/2046 | 12/31/2075 | True | 0 | 0 | 0 | 0 | 0 | 0 | 0 |  | 0 | 0 | 0 | 0 | Unit | 1 |  | 2027 |  |  |  | 0 | 1 |  | Nominal ¦ 2/10/2021 5:12:48 PM | 1500 | 0 | 0 | 0 | 0 | 0
HR_P2_MustTakeStorage_PHES | Average | 2027 | PSE | ANRN 2740 | New Resource 2740 from 21IRPLiIon2hr New Li Ion 2hr | 0 | 0 | 0 | 0 | 0 | 0 | 0 | 0 | 0 |  | 0 | 0 | 0 | 0 | 0 | 0 | 1 | 0 |  | 0 | 0 | 0 | 0 | 0 | 0 | 0 | 0 | 0 | 0 | 0 | 0 | 0 | Battery_PSH | 0 | -1 |  | 0 | -1 | 0 | 0 | 0 | 0 | 0 | 0 | 0 | 0 | 0 | 0 | 0 | 0 |  |  |  |  | 0 | 1/1/2046 | 12/31/2075 | True | 0 | 0 | 0 | 0 | 0 | 0 | 0 |  | 0 | 0 | 0 | 0 | Unit | 1 |  | 2027 |  |  |  | 0 | 1 |  | Nominal ¦ 2/10/2021 5:12:48 PM | 1501 | 0 | 0 | 0 | 0 | 0
HR_P2_MustTakeStorage_PHES | Average | 2027 | PSE | ANRN 2741 | New Resource 2741 from 21IRPLiIon2hr New Li Ion 2hr | 0 | 0 | 0 | 0 | 0 | 0 | 0 | 0 | 0 |  | 0 | 0 | 0 | 0 | 0 | 0 | 1 | 0 |  | 0 | 0 | 0 | 0 | 0 | 0 | 0 | 0 | 0 | 0 | 0 | 0 | 0 | Battery_PSH | 0 | -1 |  | 0 | -1 | 0 | 0 | 0 | 0 | 0 | 0 | 0 | 0 | 0 | 0 | 0 | 0 |  |  |  |  | 0 | 1/1/2046 | 12/31/2075 | True | 0 | 0 | 0 | 0 | 0 | 0 | 0 |  | 0 | 0 | 0 | 0 | Unit | 1 |  | 2027 |  |  |  | 0 | 1 |  | Nominal ¦ 2/10/2021 5:12:48 PM | 1502 | 0 | 0 | 0 | 0 | 0
HR_P2_MustTakeStorage_PHES | Average | 2027 | PSE | ANRN 2742 | New Resource 2742 from 21IRPLiIon2hr New Li Ion 2hr | 0 | 0 | 0 | 0 | 0 | 0 | 0 | 0 | 0 |  | 0 | 0 | 0 | 0 | 0 | 0 | 1 | 0 |  | 0 | 0 | 0 | 0 | 0 | 0 | 0 | 0 | 0 | 0 | 0 | 0 | 0 | Battery_PSH | 0 | -1 |  | 0 | -1 | 0 | 0 | 0 | 0 | 0 | 0 | 0 | 0 | 0 | 0 | 0 | 0 |  |  |  |  | 0 | 1/1/2046 | 12/31/2075 | True | 0 | 0 | 0 | 0 | 0 | 0 | 0 |  | 0 | 0 | 0 | 0 | Unit | 1 |  | 2027 |  |  |  | 0 | 1 |  | Nominal ¦ 2/10/2021 5:12:48 PM | 1503 | 0 | 0 | 0 | 0 | 0
HR_P2_MustTakeStorage_PHES | Average | 2027 | PSE | ANRN 2743 | New Resource 2743 from 21IRPLiIon2hr New Li Ion 2hr | 0 | 0 | 0 | 0 | 0 | 0 | 0 | 0 | 0 |  | 0 | 0 | 0 | 0 | 0 | 0 | 1 | 0 |  | 0 | 0 | 0 | 0 | 0 | 0 | 0 | 0 | 0 | 0 | 0 | 0 | 0 | Battery_PSH | 0 | -1 |  | 0 | -1 | 0 | 0 | 0 | 0 | 0 | 0 | 0 | 0 | 0 | 0 | 0 | 0 |  |  |  |  | 0 | 1/1/2046 | 12/31/2075 | True | 0 | 0 | 0 | 0 | 0 | 0 | 0 |  | 0 | 0 | 0 | 0 | Unit | 1 |  | 2027 |  |  |  | 0 | 1 |  | Nominal ¦ 2/10/2021 5:12:48 PM | 1504 | 0 | 0 | 0 | 0 | 0
HR_P2_MustTakeStorage_PHES | Average | 2027 | PSE | ANRN 2744 | New Resource 2744 from 21IRPLiIon2hr New Li Ion 2hr | 0 | 0 | 0 | 0 | 0 | 0 | 0 | 0 | 0 |  | 0 | 0 | 0 | 0 | 0 | 0 | 1 | 0 |  | 0 | 0 | 0 | 0 | 0 | 0 | 0 | 0 | 0 | 0 | 0 | 0 | 0 | Battery_PSH | 0 | -1 |  | 0 | -1 | 0 | 0 | 0 | 0 | 0 | 0 | 0 | 0 | 0 | 0 | 0 | 0 |  |  |  |  | 0 | 1/1/2046 | 12/31/2075 | True | 0 | 0 | 0 | 0 | 0 | 0 | 0 |  | 0 | 0 | 0 | 0 | Unit | 1 |  | 2027 |  |  |  | 0 | 1 |  | Nominal ¦ 2/10/2021 5:12:48 PM | 1505 | 0 | 0 | 0 | 0 | 0
HR_P2_MustTakeStorage_PHES | Average | 2027 | PSE | ANRN 2745 | New Resource 2745 from 21IRPLiIon2hr New Li Ion 2hr | 0 | 0 | 0 | 0 | 0 | 0 | 0 | 0 | 0 |  | 0 | 0 | 0 | 0 | 0 | 0 | 1 | 0 |  | 0 | 0 | 0 | 0 | 0 | 0 | 0 | 0 | 0 | 0 | 0 | 0 | 0 | Battery_PSH | 0 | -1 |  | 0 | -1 | 0 | 0 | 0 | 0 | 0 | 0 | 0 | 0 | 0 | 0 | 0 | 0 |  |  |  |  | 0 | 1/1/2046 | 12/31/2075 | True | 0 | 0 | 0 | 0 | 0 | 0 | 0 |  | 0 | 0 | 0 | 0 | Unit | 1 |  | 2027 |  |  |  | 0 | 1 |  | Nominal ¦ 2/10/2021 5:12:48 PM | 1506 | 0 | 0 | 0 | 0 | 0
HR_P2_MustTakeStorage_PHES | Average | 2027 | PSE | ANRN 2746 | New Resource 2746 from 21IRPLiIon2hr New Li Ion 2hr | 0 | 0 | 0 | 0 | 0 | 0 | 0 | 0 | 0 |  | 0 | 0 | 0 | 0 | 0 | 0 | 1 | 0 |  | 0 | 0 | 0 | 0 | 0 | 0 | 0 | 0 | 0 | 0 | 0 | 0 | 0 | Battery_PSH | 0 | -1 |  | 0 | -1 | 0 | 0 | 0 | 0 | 0 | 0 | 0 | 0 | 0 | 0 | 0 | 0 |  |  |  |  | 0 | 1/1/2046 | 12/31/2075 | True | 0 | 0 | 0 | 0 | 0 | 0 | 0 |  | 0 | 0 | 0 | 0 | Unit | 1 |  | 2027 |  |  |  | 0 | 1 |  | Nominal ¦ 2/10/2021 5:12:48 PM | 1507 | 0 | 0 | 0 | 0 | 0
HR_P2_MustTakeStorage_PHES | Average | 2027 | PSE | ANRN 2747 | New Resource 2747 from 21IRPLiIon2hr New Li Ion 2hr | 0 | 0 | 0 | 0 | 0 | 0 | 0 | 0 | 0 |  | 0 | 0 | 0 | 0 | 0 | 0 | 1 | 0 |  | 0 | 0 | 0 | 0 | 0 | 0 | 0 | 0 | 0 | 0 | 0 | 0 | 0 | Battery_PSH | 0 | -1 |  | 0 | -1 | 0 | 0 | 0 | 0 | 0 | 0 | 0 | 0 | 0 | 0 | 0 | 0 |  |  |  |  | 0 | 1/1/2046 | 12/31/2075 | True | 0 | 0 | 0 | 0 | 0 | 0 | 0 |  | 0 | 0 | 0 | 0 | Unit | 1 |  | 2027 |  |  |  | 0 | 1 |  | Nominal ¦ 2/10/2021 5:12:48 PM | 1508 | 0 | 0 | 0 | 0 | 0
HR_P2_MustTakeStorage_PHES | Average | 2027 | PSE | ANRN 2748 | New Resource 2748 from 21IRPLiIon2hr New Li Ion 2hr | 0 | 0 | 0 | 0 | 0 | 0 | 0 | 0 | 0 |  | 0 | 0 | 0 | 0 | 0 | 0 | 1 | 0 |  | 0 | 0 | 0 | 0 | 0 | 0 | 0 | 0 | 0 | 0 | 0 | 0 | 0 | Battery_PSH | 0 | -1 |  | 0 | -1 | 0 | 0 | 0 | 0 | 0 | 0 | 0 | 0 | 0 | 0 | 0 | 0 |  |  |  |  | 0 | 1/1/2046 | 12/31/2075 | True | 0 | 0 | 0 | 0 | 0 | 0 | 0 |  | 0 | 0 | 0 | 0 | Unit | 1 |  | 2027 |  |  |  | 0 | 1 |  | Nominal ¦ 2/10/2021 5:12:48 PM | 1509 | 0 | 0 | 0 | 0 | 0
HR_P2_MustTakeStorage_PHES | Average | 2027 | PSE | ANRN 2749 | New Resource 2749 from 21IRPLiIon2hr New Li Ion 2hr | 0 | 0 | 0 | 0 | 0 | 0 | 0 | 0 | 0 |  | 0 | 0 | 0 | 0 | 0 | 0 | 1 | 0 |  | 0 | 0 | 0 | 0 | 0 | 0 | 0 | 0 | 0 | 0 | 0 | 0 | 0 | Battery_PSH | 0 | -1 |  | 0 | -1 | 0 | 0 | 0 | 0 | 0 | 0 | 0 | 0 | 0 | 0 | 0 | 0 |  |  |  |  | 0 | 1/1/2046 | 12/31/2075 | True | 0 | 0 | 0 | 0 | 0 | 0 | 0 |  | 0 | 0 | 0 | 0 | Unit | 1 |  | 2027 |  |  |  | 0 | 1 |  | Nominal ¦ 2/10/2021 5:12:48 PM | 1510 | 0 | 0 | 0 | 0 | 0
HR_P2_MustTakeStorage_PHES | Average | 2027 | PSE | ANRN 2750 | New Resource 2750 from 21IRPLiIon2hr New Li Ion 2hr | 0 | 0 | 0 | 0 | 0 | 0 | 0 | 0 | 0 |  | 0 | 0 | 0 | 0 | 0 | 0 | 1 | 0 |  | 0 | 0 | 0 | 0 | 0 | 0 | 0 | 0 | 0 | 0 | 0 | 0 | 0 | Battery_PSH | 0 | -1 |  | 0 | -1 | 0 | 0 | 0 | 0 | 0 | 0 | 0 | 0 | 0 | 0 | 0 | 0 |  |  |  |  | 0 | 1/1/2046 | 12/31/2075 | True | 0 | 0 | 0 | 0 | 0 | 0 | 0 |  | 0 | 0 | 0 | 0 | Unit | 1 |  | 2027 |  |  |  | 0 | 1 |  | Nominal ¦ 2/10/2021 5:12:48 PM | 1511 | 0 | 0 | 0 | 0 | 0
HR_P2_MustTakeStorage_PHES | Average | 2027 | PSE | ANRN 2751 | New Resource 2751 from 21IRPLiIon2hr New Li Ion 2hr | 0 | 0 | 0 | 0 | 0 | 0 | 0 | 0 | 0 |  | 0 | 0 | 0 | 0 | 0 | 0 | 1 | 0 |  | 0 | 0 | 0 | 0 | 0 | 0 | 0 | 0 | 0 | 0 | 0 | 0 | 0 | Battery_PSH | 0 | -1 |  | 0 | -1 | 0 | 0 | 0 | 0 | 0 | 0 | 0 | 0 | 0 | 0 | 0 | 0 |  |  |  |  | 0 | 1/1/2046 | 12/31/2075 | True | 0 | 0 | 0 | 0 | 0 | 0 | 0 |  | 0 | 0 | 0 | 0 | Unit | 1 |  | 2027 |  |  |  | 0 | 1 |  | Nominal ¦ 2/10/2021 5:12:48 PM | 1512 | 0 | 0 | 0 | 0 | 0
HR_P2_MustTakeStorage_PHES | Average | 2027 | PSE | ANRN 8629 | New Resource 8629 from 21IRPPHSE New Pumped hydro storage | -1.8526 | 99 | 100 | 100 | 0 | 0 | 0 | 0 | 4265 |  | 4265 | 24710.2207 | 1657.9749 | 23052.2461 | 0 | 37.2 | 0.372 | 0 |  | 39107.1289 | 1910.6156 | 36256.3867 | 940.1286 | 0 | 0 | 0 | 0 | 0 | -16166.876 | 0 | 0 | 0 | Battery_PSH | 0 | -1 |  | 0 | -1 | -16228.3711 | -16228.3711 | 0 | 64913.5078 | 64913.5039 | 800 | 0 | 0 | 0 | 0 | 637 | 0 | -0.018526 |  |  |  | 7710 | 1/1/2026 | 12/31/2055 | True | 0 | 0 | 0 | 0 | 0 | 0 | 0 |  | 1 | 0 | 0 | 0 | Unit | 1 |  | 2027 |  |  |  | 0 | 1 |  | Nominal ¦ 2/10/2021 5:12:48 PM | 1513 | 0 | 0 | 0 | 0 | 0
HR_P2_MustTakeStorage_PHES | Average | 2027 | PSE | ANRN 8630 | New Resource 8630 from 21IRPPHSE New Pumped hydro storage | -1.8526 | 99 | 100 | 100 | 0 | 0 | 0 | 0 | 4265 |  | 4265 | 24710.2207 | 1657.9749 | 23052.2461 | 0 | 37.2 | 0.372 | 0 |  | 39107.1289 | 1910.6156 | 36256.3867 | 940.1286 | 0 | 0 | 0 | 0 | 0 | -16166.876 | 0 | 0 | 0 | Battery_PSH | 0 | -1 |  | 0 | -1 | -16228.3711 | -16228.3711 | 0 | 64913.5078 | 64913.5039 | 800 | 0 | 0 | 0 | 0 | 637 | 0 | -0.018526 |  |  |  | 7710 | 1/1/2026 | 12/31/2055 | True | 0 | 0 | 0 | 0 | 0 | 0 | 0 |  | 1 | 0 | 0 | 0 | Unit | 1 |  | 2027 |  |  |  | 0 | 1 |  | Nominal ¦ 2/10/2021 5:12:48 PM | 1514 | 0 | 0 | 0 | 0 | 0
HR_P2_MustTakeStorage_PHES | Average | 2027 | PSE | ANRN 8631 | New Resource 8631 from 21IRPPHSE New Pumped hydro storage | -1.8526 | 99 | 100 | 100 | 0 | 0 | 0 | 0 | 4265 |  | 4265 | 24710.2207 | 1657.9749 | 23052.2461 | 0 | 37.2 | 0.372 | 0 |  | 39107.1289 | 1910.6156 | 36256.3867 | 940.1286 | 0 | 0 | 0 | 0 | 0 | -16166.876 | 0 | 0 | 0 | Battery_PSH | 0 | -1 |  | 0 | -1 | -16228.3711 | -16228.3711 | 0 | 64913.5078 | 64913.5039 | 800 | 0 | 0 | 0 | 0 | 637 | 0 | -0.018526 |  |  |  | 7710 | 1/1/2026 | 12/31/2055 | True | 0 | 0 | 0 | 0 | 0 | 0 | 0 |  | 1 | 0 | 0 | 0 | Unit | 1 |  | 2027 |  |  |  | 0 | 1 |  | Nominal ¦ 2/10/2021 5:12:48 PM | 1515 | 0 | 0 | 0 | 0 | 0
HR_P2_MustTakeStorage_PHES | Average | 2027 | PSE | ANRN 8632 | New Resource 8632 from 21IRPPHSE New Pumped hydro storage | -1.8526 | 99 | 100 | 100 | 0 | 0 | 0 | 0 | 4265 |  | 4265 | 24710.2207 | 1657.9749 | 23052.2461 | 0 | 37.2 | 0.372 | 0 |  | 39107.1289 | 1910.6156 | 36256.3867 | 940.1286 | 0 | 0 | 0 | 0 | 0 | -16166.876 | 0 | 0 | 0 | Battery_PSH | 0 | -1 |  | 0 | -1 | -16228.3711 | -16228.3711 | 0 | 64913.5078 | 64913.5039 | 800 | 0 | 0 | 0 | 0 | 637 | 0 | -0.018526 |  |  |  | 7710 | 1/1/2026 | 12/31/2055 | True | 0 | 0 | 0 | 0 | 0 | 0 | 0 |  | 1 | 0 | 0 | 0 | Unit | 1 |  | 2027 |  |  |  | 0 | 1 |  | Nominal ¦ 2/10/2021 5:12:48 PM | 1516 | 0 | 0 | 0 | 0 | 0
HR_P2_MustTakeStorage_PHES | Average | 2027 | PSE | ANRN 8633 | New Resource 8633 from 21IRPPHSE New Pumped hydro storage | -1.8526 | 99 | 100 | 100 | 0 | 0 | 0 | 0 | 4265 |  | 4265 | 24710.2207 | 1657.9749 | 23052.2461 | 0 | 37.2 | 0.372 | 0 |  | 39107.1289 | 1910.6156 | 36256.3867 | 940.1286 | 0 | 0 | 0 | 0 | 0 | -16166.876 | 0 | 0 | 0 | Battery_PSH | 0 | -1 |  | 0 | -1 | -16228.3711 | -16228.3711 | 0 | 64913.5078 | 64913.5039 | 800 | 0 | 0 | 0 | 0 | 637 | 0 | -0.018526 |  |  |  | 7710 | 1/1/2026 | 12/31/2055 | True | 0 | 0 | 0 | 0 | 0 | 0 | 0 |  | 1 | 0 | 0 | 0 | Unit | 1 |  | 2027 |  |  |  | 0 | 1 |  | Nominal ¦ 2/10/2021 5:12:48 PM | 1517 | 0 | 0 | 0 | 0 | 0
HR_P2_MustTakeStorage_PHES | Average | 2027 | PSE | ANRN 8634 | New Resource 8634 from 21IRPPHSE New Pumped hydro storage | -1.8526 | 99 | 100 | 100 | 0 | 0 | 0 | 0 | 4265 |  | 4265 | 24710.2207 | 1657.9749 | 23052.2461 | 0 | 37.2 | 0.372 | 0 |  | 39107.1289 | 1910.6156 | 36256.3867 | 940.1286 | 0 | 0 | 0 | 0 | 0 | -16166.876 | 0 | 0 | 0 | Battery_PSH | 0 | -1 |  | 0 | -1 | -16228.3711 | -16228.3711 | 0 | 64913.5078 | 64913.5039 | 800 | 0 | 0 | 0 | 0 | 637 | 0 | -0.018526 |  |  |  | 7710 | 1/1/2026 | 12/31/2055 | True | 0 | 0 | 0 | 0 | 0 | 0 | 0 |  | 1 | 0 | 0 | 0 | Unit | 1 |  | 2027 |  |  |  | 0 | 1 |  | Nominal ¦ 2/10/2021 5:12:48 PM | 1518 | 0 | 0 | 0 | 0 | 0
HR_P2_MustTakeStorage_PHES | Average | 2027 | PSE | ANRN 8635 | New Resource 8635 from 21IRPPHSE New Pumped hydro storage | -1.8526 | 99 | 100 | 100 | 0 | 0 | 0 | 0 | 4265 |  | 4265 | 24710.2207 | 1657.9749 | 23052.2461 | 0 | 37.2 | 0.372 | 0 |  | 39107.1289 | 1910.6156 | 36256.3867 | 940.1286 | 0 | 0 | 0 | 0 | 0 | -16166.876 | 0 | 0 | 0 | Battery_PSH | 0 | -1 |  | 0 | -1 | -16228.3711 | -16228.3711 | 0 | 64913.5078 | 64913.5039 | 800 | 0 | 0 | 0 | 0 | 637 | 0 | -0.018526 |  |  |  | 7710 | 1/1/2026 | 12/31/2055 | True | 0 | 0 | 0 | 0 | 0 | 0 | 0 |  | 1 | 0 | 0 | 0 | Unit | 1 |  | 2027 |  |  |  | 0 | 1 |  | Nominal ¦ 2/10/2021 5:12:48 PM | 1519 | 0 | 0 | 0 | 0 | 0
HR_P2_MustTakeStorage_PHES | Average | 2027 | PSE | ANRN 8636 | New Resource 8636 from 21IRPPHSE New Pumped hydro storage | -1.8526 | 99 | 100 | 100 | 0 | 0 | 0 | 0 | 4265 |  | 4265 | 24710.2207 | 1657.9749 | 23052.2461 | 0 | 37.2 | 0.372 | 0 |  | 39107.1289 | 1910.6156 | 36256.3867 | 940.1286 | 0 | 0 | 0 | 0 | 0 | -16166.876 | 0 | 0 | 0 | Battery_PSH | 0 | -1 |  | 0 | -1 | -16228.3711 | -16228.3711 | 0 | 64913.5078 | 64913.5039 | 800 | 0 | 0 | 0 | 0 | 637 | 0 | -0.018526 |  |  |  | 7710 | 1/1/2026 | 12/31/2055 | True | 0 | 0 | 0 | 0 | 0 | 0 | 0 |  | 1 | 0 | 0 | 0 | Unit | 1 |  | 2027 |  |  |  | 0 | 1 |  | Nominal ¦ 2/10/2021 5:12:48 PM | 1520 | 0 | 0 | 0 | 0 | 0
HR_P2_MustTakeStorage_PHES | Average | 2027 | PSE | ANRN 8637 | New Resource 8637 from 21IRPPHSE New Pumped hydro storage | -1.8526 | 99 | 100 | 100 | 0 | 0 | 0 | 0 | 4265 |  | 4265 | 24710.2207 | 1657.9749 | 23052.2461 | 0 | 37.2 | 0.372 | 0 |  | 39107.1289 | 1910.6156 | 36256.3867 | 940.1286 | 0 | 0 | 0 | 0 | 0 | -16166.876 | 0 | 0 | 0 | Battery_PSH | 0 | -1 |  | 0 | -1 | -16228.3711 | -16228.3711 | 0 | 64913.5078 | 64913.5039 | 800 | 0 | 0 | 0 | 0 | 637 | 0 | -0.018526 |  |  |  | 7710 | 1/1/2026 | 12/31/2055 | True | 0 | 0 | 0 | 0 | 0 | 0 | 0 |  | 1 | 0 | 0 | 0 | Unit | 1 |  | 2027 |  |  |  | 0 | 1 |  | Nominal ¦ 2/10/2021 5:12:48 PM | 1521 | 0 | 0 | 0 | 0 | 0
HR_P2_MustTakeStorage_PHES | Average | 2027 | PSE | ANRN 8638 | New Resource 8638 from 21IRPPHSE New Pumped hydro storage | -1.8526 | 99 | 100 | 100 | 0 | 0 | 0 | 0 | 4265 |  | 4265 | 24710.2207 | 1657.9749 | 23052.2461 | 0 | 37.2 | 0.372 | 0 |  | 39107.1289 | 1910.6156 | 36256.3867 | 940.1286 | 0 | 0 | 0 | 0 | 0 | -16166.876 | 0 | 0 | 0 | Battery_PSH | 0 | -1 |  | 0 | -1 | -16228.3711 | -16228.3711 | 0 | 64913.5078 | 64913.5039 | 800 | 0 | 0 | 0 | 0 | 637 | 0 | -0.018526 |  |  |  | 7710 | 1/1/2026 | 12/31/2055 | True | 0 | 0 | 0 | 0 | 0 | 0 | 0 |  | 1 | 0 | 0 | 0 | Unit | 1 |  | 2027 |  |  |  | 0 | 1 |  | Nominal ¦ 2/10/2021 5:12:48 PM | 1522 | 0 | 0 | 0 | 0 | 0
HR_P2_MustTakeStorage_PHES | Average | 2027 | PSE | ANRN 8639 | New Resource 8639 from 21IRPPHSE New Pumped hydro storage | -1.8526 | 99 | 100 | 100 | 0 | 0 | 0 | 0 | 4265 |  | 4265 | 24710.2207 | 1657.9749 | 23052.2461 | 0 | 37.2 | 0.372 | 0 |  | 39107.1289 | 1910.6156 | 36256.3867 | 940.1286 | 0 | 0 | 0 | 0 | 0 | -16166.876 | 0 | 0 | 0 | Battery_PSH | 0 | -1 |  | 0 | -1 | -16228.3711 | -16228.3711 | 0 | 64913.5078 | 64913.5039 | 800 | 0 | 0 | 0 | 0 | 637 | 0 | -0.018526 |  |  |  | 7710 | 1/1/2026 | 12/31/2055 | True | 0 | 0 | 0 | 0 | 0 | 0 | 0 |  | 1 | 0 | 0 | 0 | Unit | 1 |  | 2027 |  |  |  | 0 | 1 |  | Nominal ¦ 2/10/2021 5:12:48 PM | 1523 | 0 | 0 | 0 | 0 | 0
HR_P2_MustTakeStorage_PHES | Average | 2027 | PSE | ANRN 8640 | New Resource 8640 from 21IRPPHSE New Pumped hydro storage | -1.8526 | 99 | 100 | 100 | 0 | 0 | 0 | 0 | 4265 |  | 4265 | 24710.2207 | 1657.9749 | 23052.2461 | 0 | 37.2 | 0.372 | 0 |  | 39107.1289 | 1910.6156 | 36256.3867 | 940.1286 | 0 | 0 | 0 | 0 | 0 | -16166.876 | 0 | 0 | 0 | Battery_PSH | 0 | -1 |  | 0 | -1 | -16228.3711 | -16228.3711 | 0 | 64913.5078 | 64913.5039 | 800 | 0 | 0 | 0 | 0 | 637 | 0 | -0.018526 |  |  |  | 7710 | 1/1/2026 | 12/31/2055 | True | 0 | 0 | 0 | 0 | 0 | 0 | 0 |  | 1 | 0 | 0 | 0 | Unit | 1 |  | 2027 |  |  |  | 0 | 1 |  | Nominal ¦ 2/10/2021 5:12:48 PM | 1524 | 0 | 0 | 0 | 0 | 0
HR_P2_MustTakeStorage_PHES | Average | 2027 | PSE | ANRN 8641 | New Resource 8641 from 21IRPPHSE New Pumped hydro storage | -1.8526 | 99 | 100 | 100 | 0 | 0 | 0 | 0 | 4265 |  | 4265 | 24710.2207 | 1657.9749 | 23052.2461 | 0 | 37.2 | 0.372 | 0 |  | 39107.1289 | 1910.6156 | 36256.3867 | 940.1286 | 0 | 0 | 0 | 0 | 0 | -16166.876 | 0 | 0 | 0 | Battery_PSH | 0 | -1 |  | 0 | -1 | -16228.3711 | -16228.3711 | 0 | 64913.5078 | 64913.5039 | 800 | 0 | 0 | 0 | 0 | 637 | 0 | -0.018526 |  |  |  | 7710 | 1/1/2026 | 12/31/2055 | True | 0 | 0 | 0 | 0 | 0 | 0 | 0 |  | 1 | 0 | 0 | 0 | Unit | 1 |  | 2027 |  |  |  | 0 | 1 |  | Nominal ¦ 2/10/2021 5:12:48 PM | 1525 | 0 | 0 | 0 | 0 | 0
HR_P2_MustTakeStorage_PHES | Average | 2027 | PSE | ANRN 8729 | New Resource 8729 from 21IRPPHSE New Pumped hydro storage | -1.8526 | 99 | 100 | 100 | 0 | 0 | 0 | 0 | 4265 |  | 4265 | 24710.2207 | 1657.9749 | 23052.2461 | 0 | 37.2 | 0.372 | 0 |  | 41312.2695 | 1910.6156 | 38461.5234 | 940.1286 | 0 | 0 | 0 | 0 | 0 | -18372.0137 | 0 | 0 | 0 | Battery_PSH | 0 | -1 |  | 0 | -1 | -16228.3711 | -16228.3711 | 0 | 64913.5078 | 64913.5039 | 800 | 0 | 0 | 0 | 0 | 637 | 0 | -0.018526 |  |  |  | 7710 | 1/1/2027 | 12/31/2056 | True | 0 | 0 | 0 | 0 | 0 | 0 | 0 |  | 1 | 0 | 0 | 0 | Unit | 1 |  | 2027 |  |  |  | 0 | 1 |  | Nominal ¦ 2/10/2021 5:12:48 PM | 1526 | 0 | 0 | 0 | 0 | 0
HR_P2_MustTakeStorage_PHES | Average | 2027 | PSE | ANRN 8730 | New Resource 8730 from 21IRPPHSE New Pumped hydro storage | -1.8526 | 99 | 100 | 100 | 0 | 0 | 0 | 0 | 4265 |  | 4265 | 24710.2207 | 1657.9749 | 23052.2461 | 0 | 37.2 | 0.372 | 0 |  | 41312.2695 | 1910.6156 | 38461.5234 | 940.1286 | 0 | 0 | 0 | 0 | 0 | -18372.0137 | 0 | 0 | 0 | Battery_PSH | 0 | -1 |  | 0 | -1 | -16228.3711 | -16228.3711 | 0 | 64913.5078 | 64913.5039 | 800 | 0 | 0 | 0 | 0 | 637 | 0 | -0.018526 |  |  |  | 7710 | 1/1/2027 | 12/31/2056 | True | 0 | 0 | 0 | 0 | 0 | 0 | 0 |  | 1 | 0 | 0 | 0 | Unit | 1 |  | 2027 |  |  |  | 0 | 1 |  | Nominal ¦ 2/10/2021 5:12:48 PM | 1527 | 0 | 0 | 0 | 0 | 0
HR_P2_MustTakeStorage_PHES | Average | 2027 | PSE | ANRN 8731 | New Resource 8731 from 21IRPPHSE New Pumped hydro storage | -1.8526 | 99 | 100 | 100 | 0 | 0 | 0 | 0 | 4265 |  | 4265 | 24710.2207 | 1657.9749 | 23052.2461 | 0 | 37.2 | 0.372 | 0 |  | 41312.2695 | 1910.6156 | 38461.5234 | 940.1286 | 0 | 0 | 0 | 0 | 0 | -18372.0137 | 0 | 0 | 0 | Battery_PSH | 0 | -1 |  | 0 | -1 | -16228.3711 | -16228.3711 | 0 | 64913.5078 | 64913.5039 | 800 | 0 | 0 | 0 | 0 | 637 | 0 | -0.018526 |  |  |  | 7710 | 1/1/2027 | 12/31/2056 | True | 0 | 0 | 0 | 0 | 0 | 0 | 0 |  | 1 | 0 | 0 | 0 | Unit | 1 |  | 2027 |  |  |  | 0 | 1 |  | Nominal ¦ 2/10/2021 5:12:48 PM | 1528 | 0 | 0 | 0 | 0 | 0
HR_P2_MustTakeStorage_PHES | Average | 2027 | PSE | ANRN 8732 | New Resource 8732 from 21IRPPHSE New Pumped hydro storage | -1.8526 | 99 | 100 | 100 | 0 | 0 | 0 | 0 | 4265 |  | 4265 | 24710.2207 | 1657.9749 | 23052.2461 | 0 | 37.2 | 0.372 | 0 |  | 41312.2695 | 1910.6156 | 38461.5234 | 940.1286 | 0 | 0 | 0 | 0 | 0 | -18372.0137 | 0 | 0 | 0 | Battery_PSH | 0 | -1 |  | 0 | -1 | -16228.3711 | -16228.3711 | 0 | 64913.5078 | 64913.5039 | 800 | 0 | 0 | 0 | 0 | 637 | 0 | -0.018526 |  |  |  | 7710 | 1/1/2027 | 12/31/2056 | True | 0 | 0 | 0 | 0 | 0 | 0 | 0 |  | 1 | 0 | 0 | 0 | Unit | 1 |  | 2027 |  |  |  | 0 | 1 |  | Nominal ¦ 2/10/2021 5:12:48 PM | 1529 | 0 | 0 | 0 | 0 | 0
HR_P2_MustTakeStorage_PHES | Average | 2027 | PSE | ANRN 8733 | New Resource 8733 from 21IRPPHSE New Pumped hydro storage | -1.8526 | 99 | 100 | 100 | 0 | 0 | 0 | 0 | 4265 |  | 4265 | 24710.2207 | 1657.9749 | 23052.2461 | 0 | 37.2 | 0.372 | 0 |  | 41312.2695 | 1910.6156 | 38461.5234 | 940.1286 | 0 | 0 | 0 | 0 | 0 | -18372.0137 | 0 | 0 | 0 | Battery_PSH | 0 | -1 |  | 0 | -1 | -16228.3711 | -16228.3711 | 0 | 64913.5078 | 64913.5039 | 800 | 0 | 0 | 0 | 0 | 637 | 0 | -0.018526 |  |  |  | 7710 | 1/1/2027 | 12/31/2056 | True | 0 | 0 | 0 | 0 | 0 | 0 | 0 |  | 1 | 0 | 0 | 0 | Unit | 1 |  | 2027 |  |  |  | 0 | 1 |  | Nominal ¦ 2/10/2021 5:12:48 PM | 1530 | 0 | 0 | 0 | 0 | 0
HR_P2_MustTakeStorage_PHES | Average | 2027 | PSE | ANRN 8734 | New Resource 8734 from 21IRPPHSE New Pumped hydro storage | -1.8526 | 99 | 100 | 100 | 0 | 0 | 0 | 0 | 4265 |  | 4265 | 24710.2207 | 1657.9749 | 23052.2461 | 0 | 37.2 | 0.372 | 0 |  | 41312.2695 | 1910.6156 | 38461.5234 | 940.1286 | 0 | 0 | 0 | 0 | 0 | -18372.0137 | 0 | 0 | 0 | Battery_PSH | 0 | -1 |  | 0 | -1 | -16228.3711 | -16228.3711 | 0 | 64913.5078 | 64913.5039 | 800 | 0 | 0 | 0 | 0 | 637 | 0 | -0.018526 |  |  |  | 7710 | 1/1/2027 | 12/31/2056 | True | 0 | 0 | 0 | 0 | 0 | 0 | 0 |  | 1 | 0 | 0 | 0 | Unit | 1 |  | 2027 |  |  |  | 0 | 1 |  | Nominal ¦ 2/10/2021 5:12:48 PM | 1531 | 0 | 0 | 0 | 0 | 0
HR_P2_MustTakeStorage_PHES | Average | 2027 | PSE | ANRN 8735 | New Resource 8735 from 21IRPPHSE New Pumped hydro storage | -1.8526 | 99 | 100 | 100 | 0 | 0 | 0 | 0 | 4265 |  | 4265 | 24710.2207 | 1657.9749 | 23052.2461 | 0 | 37.2 | 0.372 | 0 |  | 41312.2695 | 1910.6156 | 38461.5234 | 940.1286 | 0 | 0 | 0 | 0 | 0 | -18372.0137 | 0 | 0 | 0 | Battery_PSH | 0 | -1 |  | 0 | -1 | -16228.3711 | -16228.3711 | 0 | 64913.5078 | 64913.5039 | 800 | 0 | 0 | 0 | 0 | 637 | 0 | -0.018526 |  |  |  | 7710 | 1/1/2027 | 12/31/2056 | True | 0 | 0 | 0 | 0 | 0 | 0 | 0 |  | 1 | 0 | 0 | 0 | Unit | 1 |  | 2027 |  |  |  | 0 | 1 |  | Nominal ¦ 2/10/2021 5:12:48 PM | 1532 | 0 | 0 | 0 | 0 | 0
HR_P2_MustTakeStorage_PHES | Average | 2027 | PSE | ANRN 8736 | New Resource 8736 from 21IRPPHSE New Pumped hydro storage | -1.8526 | 99 | 100 | 100 | 0 | 0 | 0 | 0 | 4265 |  | 4265 | 24710.2207 | 1657.9749 | 23052.2461 | 0 | 37.2 | 0.372 | 0 |  | 41312.2695 | 1910.6156 | 38461.5234 | 940.1286 | 0 | 0 | 0 | 0 | 0 | -18372.0137 | 0 | 0 | 0 | Battery_PSH | 0 | -1 |  | 0 | -1 | -16228.3711 | -16228.3711 | 0 | 64913.5078 | 64913.5039 | 800 | 0 | 0 | 0 | 0 | 637 | 0 | -0.018526 |  |  |  | 7710 | 1/1/2027 | 12/31/2056 | True | 0 | 0 | 0 | 0 | 0 | 0 | 0 |  | 1 | 0 | 0 | 0 | Unit | 1 |  | 2027 |  |  |  | 0 | 1 |  | Nominal ¦ 2/10/2021 5:12:48 PM | 1533 | 0 | 0 | 0 | 0 | 0
HR_P2_MustTakeStorage_PHES | Average | 2027 | PSE | ANRN 8737 | New Resource 8737 from 21IRPPHSE New Pumped hydro storage | -1.8526 | 99 | 100 | 100 | 0 | 0 | 0 | 0 | 4265 |  | 4265 | 24710.2207 | 1657.9749 | 23052.2461 | 0 | 37.2 | 0.372 | 0 |  | 41312.2695 | 1910.6156 | 38461.5234 | 940.1286 | 0 | 0 | 0 | 0 | 0 | -18372.0137 | 0 | 0 | 0 | Battery_PSH | 0 | -1 |  | 0 | -1 | -16228.3711 | -16228.3711 | 0 | 64913.5078 | 64913.5039 | 800 | 0 | 0 | 0 | 0 | 637 | 0 | -0.018526 |  |  |  | 7710 | 1/1/2027 | 12/31/2056 | True | 0 | 0 | 0 | 0 | 0 | 0 | 0 |  | 1 | 0 | 0 | 0 | Unit | 1 |  | 2027 |  |  |  | 0 | 1 |  | Nominal ¦ 2/10/2021 5:12:48 PM | 1534 | 0 | 0 | 0 | 0 | 0
HR_P2_MustTakeStorage_PHES | Average | 2027 | PSE | ANRN 8738 | New Resource 8738 from 21IRPPHSE New Pumped hydro storage | -1.8526 | 99 | 100 | 100 | 0 | 0 | 0 | 0 | 4265 |  | 4265 | 24710.2207 | 1657.9749 | 23052.2461 | 0 | 37.2 | 0.372 | 0 |  | 41312.2695 | 1910.6156 | 38461.5234 | 940.1286 | 0 | 0 | 0 | 0 | 0 | -18372.0137 | 0 | 0 | 0 | Battery_PSH | 0 | -1 |  | 0 | -1 | -16228.3711 | -16228.3711 | 0 | 64913.5078 | 64913.5039 | 800 | 0 | 0 | 0 | 0 | 637 | 0 | -0.018526 |  |  |  | 7710 | 1/1/2027 | 12/31/2056 | True | 0 | 0 | 0 | 0 | 0 | 0 | 0 |  | 1 | 0 | 0 | 0 | Unit | 1 |  | 2027 |  |  |  | 0 | 1 |  | Nominal ¦ 2/10/2021 5:12:48 PM | 1535 | 0 | 0 | 0 | 0 | 0
HR_P2_MustTakeStorage_PHES | Average | 2027 | PSE | ANRN 8829 | New Resource 8829 from 21IRPPHSE New Pumped hydro storage | 0 | 0 | 0 | 0 | 0 | 0 | 0 | 0 | 0 |  | 0 | 0 | 0 | 0 | 0 | 0 | 1 | 0 |  | 0 | 0 | 0 | 0 | 0 | 0 | 0 | 0 | 0 | 0 | 0 | 0 | 0 | Battery_PSH | 0 | -1 |  | 0 | -1 | 0 | 0 | 0 | 0 | 0 | 0 | 0 | 0 | 0 | 0 | 0 | 0 |  |  |  |  | 0 | 1/1/2028 | 12/31/2057 | True | 0 | 0 | 0 | 0 | 0 | 0 | 0 |  | 0 | 0 | 0 | 0 | Unit | 1 |  | 2027 |  |  |  | 0 | 1 |  | Nominal ¦ 2/10/2021 5:12:48 PM | 1536 | 0 | 0 | 0 | 0 | 0
HR_P2_MustTakeStorage_PHES | Average | 2027 | PSE | ANRN 8830 | New Resource 8830 from 21IRPPHSE New Pumped hydro storage | 0 | 0 | 0 | 0 | 0 | 0 | 0 | 0 | 0 |  | 0 | 0 | 0 | 0 | 0 | 0 | 1 | 0 |  | 0 | 0 | 0 | 0 | 0 | 0 | 0 | 0 | 0 | 0 | 0 | 0 | 0 | Battery_PSH | 0 | -1 |  | 0 | -1 | 0 | 0 | 0 | 0 | 0 | 0 | 0 | 0 | 0 | 0 | 0 | 0 |  |  |  |  | 0 | 1/1/2028 | 12/31/2057 | True | 0 | 0 | 0 | 0 | 0 | 0 | 0 |  | 0 | 0 | 0 | 0 | Unit | 1 |  | 2027 |  |  |  | 0 | 1 |  | Nominal ¦ 2/10/2021 5:12:48 PM | 1537 | 0 | 0 | 0 | 0 | 0
HR_P2_MustTakeStorage_PHES | Average | 2027 | PSE | ANRN 8831 | New Resource 8831 from 21IRPPHSE New Pumped hydro storage | 0 | 0 | 0 | 0 | 0 | 0 | 0 | 0 | 0 |  | 0 | 0 | 0 | 0 | 0 | 0 | 1 | 0 |  | 0 | 0 | 0 | 0 | 0 | 0 | 0 | 0 | 0 | 0 | 0 | 0 | 0 | Battery_PSH | 0 | -1 |  | 0 | -1 | 0 | 0 | 0 | 0 | 0 | 0 | 0 | 0 | 0 | 0 | 0 | 0 |  |  |  |  | 0 | 1/1/2028 | 12/31/2057 | True | 0 | 0 | 0 | 0 | 0 | 0 | 0 |  | 0 | 0 | 0 | 0 | Unit | 1 |  | 2027 |  |  |  | 0 | 1 |  | Nominal ¦ 2/10/2021 5:12:48 PM | 1538 | 0 | 0 | 0 | 0 | 0
HR_P2_MustTakeStorage_PHES | Average | 2027 | PSE | ANRN 8832 | New Resource 8832 from 21IRPPHSE New Pumped hydro storage | 0 | 0 | 0 | 0 | 0 | 0 | 0 | 0 | 0 |  | 0 | 0 | 0 | 0 | 0 | 0 | 1 | 0 |  | 0 | 0 | 0 | 0 | 0 | 0 | 0 | 0 | 0 | 0 | 0 | 0 | 0 | Battery_PSH | 0 | -1 |  | 0 | -1 | 0 | 0 | 0 | 0 | 0 | 0 | 0 | 0 | 0 | 0 | 0 | 0 |  |  |  |  | 0 | 1/1/2028 | 12/31/2057 | True | 0 | 0 | 0 | 0 | 0 | 0 | 0 |  | 0 | 0 | 0 | 0 | Unit | 1 |  | 2027 |  |  |  | 0 | 1 |  | Nominal ¦ 2/10/2021 5:12:48 PM | 1539 | 0 | 0 | 0 | 0 | 0
HR_P2_MustTakeStorage_PHES | Average | 2027 | PSE | ANRN 10829 | New Resource 10829 from 21IRPDSM1 DSM Bundle 1 | 47.2388 | 47.2388 | 47.2388 | 47.2388 | 47.2387 | 12.8196 | 12.2092 | 12.2092 | 0 | 0 | 0 | 60533.9375 | 10835.2803 | 49698.6562 | 0 | 80.2 | 2.2117 | 0 | 12.2092 | 0 | 0 | 0 | 0 | 5052.2881 | 5052.2881 | 0 | 0 | 0 | 55481.6523 | 0 | 0 | 0 | New Cosnervation | 0 | -1 |  | 0 | -1 | 413811.4688 | 413811.4688 | 0 | 413811.4688 | 0 | 0 | 14.7489 | 0 | 0 | 0 | 0 | 0 | 1 | 134.0747 | 26.1841 | 12.2092 | 8760 | 1/1/2022 | 12/31/2051 | True | 0 | 0 | 0 | 0 | 0 | 0 | 0 |  | 0 | 0 | 0 | 0 | Unit | 1 |  | 2027 |  |  |  | 0 | 1 |  | Nominal ¦ 2/10/2021 5:12:48 PM | 1540 | 0 | 0 | 0 | 0 | 0
HR_P2_MustTakeStorage_PHES | Average | 2027 | PSE | ANRN 10830 | New Resource 10830 from 21IRPDSM2 DSM Bundle 2 | 23.2982 | 23.2982 | 23.2982 | 23.2982 | 23.2982 | 95.881 | 91.3152 | 91.3152 | 0 | 0 | 0 | 34628.8594 | 5478.9229 | 29149.9355 | 0 | 47.04 | 2.9757 | 0 | 91.3152 | 0 | 0 | 0 | 0 | 18636.7441 | 18636.7441 | 0 | 0 | 0 | 15992.1152 | 0 | 0 | 0 | New Cosnervation | 0 | -1 |  | 0 | -1 | 204092.4531 | 204092.4531 | 0 | 204092.4531 | 0 | 0 | 0 | 0 | 0 | 0 | 0 | 0 | 1 | 78.3572 | 26.8453 | 91.3152 | 8760 | 1/1/2022 | 12/31/2051 | True | 0 | 0 | 0 | 0 | 0 | 0 | 0 |  | 0 | 0 | 0 | 0 | Unit | 1 |  | 2027 |  |  |  | 0 | 1 |  | Nominal ¦ 2/10/2021 5:12:48 PM | 1541 | 0 | 0 | 0 | 0 | 0
HR_P2_MustTakeStorage_PHES | Average | 2027 | PSE | ANRN 10831 | New Resource 10831 from 21IRPDSM3 DSM Bundle 3 | 13.519 | 13.519 | 13.519 | 13.519 | 13.519 | 123.4059 | 117.5294 | 117.5294 | 0 | 0 | 0 | 16718.6738 | 3036.0498 | 13682.623 | 0 | 22.08 | 2.0179 | 0 | 117.5294 | 0 | 0 | 0 | 0 | 13918.5918 | 13918.5918 | 0 | 0 | 0 | 2800.0808 | 0 | 0 | 0 | New Cosnervation | 0 | -1 |  | 0 | -1 | 118426.4766 | 118426.4766 | 0 | 118426.4766 | 0 | 0 | 0 | 0 | 0 | 0 | 0 | 0 | 1 | 23.644 | 25.6366 | 117.5294 | 8760 | 1/1/2022 | 12/31/2051 | True | 0 | 0 | 0 | 0 | 0 | 0 | 0 |  | 0 | 0 | 0 | 0 | Unit | 1 |  | 2027 |  |  |  | 0 | 1 |  | Nominal ¦ 2/10/2021 5:12:48 PM | 1542 | 0 | 0 | 0 | 0 | 0
HR_P2_MustTakeStorage_PHES | Average | 2027 | PSE | ANRN 10832 | New Resource 10832 from 21IRPDSM4 DSM Bundle 4 | 4.4534 | 4.4534 | 4.4534 | 4.4534 | 4.4534 | 219.3021 | 208.8591 | 208.8591 | 0 | 0 | 0 | 5680.9692 | 1039.5358 | 4641.4331 | 0 | 7.49 | 2.5127 | 0 | 208.8591 | 0 | 0 | 0 | 0 | 8148.0347 | 8148.0347 | 0 | 0 | 0 | -2467.0659 | 0 | 0 | 0 | New Cosnervation | 0 | -1 |  | 0 | -1 | 39012.1172 | 39012.1172 | 0 | 39012.1172 | 0 | 0 | 0 | 0 | 0 | 0 | 0 | 0 | 1 | -63.2384 | 26.6465 | 208.8591 | 8760 | 1/1/2022 | 12/31/2051 | True | 0 | 0 | 0 | 0 | 0 | 0 | 0 |  | 0 | 0 | 0 | 0 | Unit | 1 |  | 2027 |  |  |  | 0 | 1 |  | Nominal ¦ 2/10/2021 5:12:48 PM | 1543 | 0 | 0 | 0 | 0 | 0
HR_P2_MustTakeStorage_PHES | Average | 2027 | PSE | ANRN 10833 | New Resource 10833 from 21IRPDSM5 DSM Bundle 5 | 6.0417 | 6.0417 | 6.0417 | 6.0417 | 6.0417 | 170.8218 | 162.6873 | 162.6873 | 0 | 0 | 0 | 11828.4912 | 1504.5551 | 10323.9355 | 0 | 16.66 | 6.0329 | 0 | 162.6873 | 0 | 0 | 0 | 0 | 8610.2998 | 8610.2998 | 0 | 0 | 0 | 3218.1907 | 0 | 0 | 0 | New Cosnervation | 0 | -1 |  | 0 | -1 | 52925.4492 | 52925.4492 | 0 | 52925.4492 | 0 | 0 | 0 | 0 | 0 | 0 | 0 | 0 | 1 | 60.8061 | 28.4278 | 162.6873 | 8760 | 1/1/2022 | 12/31/2051 | True | 0 | 0 | 0 | 0 | 0 | 0 | 0 |  | 0 | 0 | 0 | 0 | Unit | 1 |  | 2027 |  |  |  | 0 | 1 |  | Nominal ¦ 2/10/2021 5:12:48 PM | 1544 | 0 | 0 | 0 | 0 | 0
HR_P2_MustTakeStorage_PHES | Average | 2027 | PSE | ANRN 10834 | New Resource 10834 from 21IRPDSM6 DSM Bundle 6 | 2.1024 | 2.1024 | 2.1024 | 2.1024 | 2.1024 | 171.8559 | 163.6722 | 163.6722 | 0 | 0 | 0 | 3667.8108 | 507.4222 | 3160.3884 | 0 | 5.1 | 5.0897 | 0 | 163.6722 | 0 | 0 | 0 | 0 | 3014.3975 | 3014.3975 | 0 | 0 | 0 | 653.4133 | 0 | 0 | 0 | New Cosnervation | 0 | -1 |  | 0 | -1 | 18417.2871 | 18417.2871 | 0 | 18417.2871 | 0 | 0 | 0 | 0 | 0 | 0 | 0 | 0 | 1 | 35.4783 | 27.5514 | 163.6722 | 8760 | 1/1/2022 | 12/31/2051 | True | 0 | 0 | 0 | 0 | 0 | 0 | 0 |  | 0 | 0 | 0 | 0 | Unit | 1 |  | 2027 |  |  |  | 0 | 1 |  | Nominal ¦ 2/10/2021 5:12:48 PM | 1545 | 0 | 0 | 0 | 0 | 0
HR_P2_MustTakeStorage_PHES | Average | 2027 | PSE | ANRN 10835 | New Resource 10835 from 21IRPDSM7 DSM Bundle 7 | 10.3056 | 10.3056 | 10.3056 | 10.3056 | 10.3056 | 293.8474 | 279.8546 | 279.8546 | 0 | 0 | 0 | 15577.8018 | 2440.5007 | 13137.3008 | 0 | 21.2 | 3.0584 | 0 | 279.8546 | 0 | 0 | 0 | 0 | 25264.4043 | 25264.4043 | 0 | 0 | 0 | -9686.6025 | 0 | 0 | 0 | New Cosnervation | 0 | -1 |  | 0 | -1 | 90276.875 | 90276.875 | 0 | 90276.875 | 0 | 0 | 0 | 0 | 0 | 0 | 0 | 0 | 1 | -107.2988 | 27.0335 | 279.8546 | 8760 | 1/1/2022 | 12/31/2051 | True | 0 | 0 | 0 | 0 | 0 | 0 | 0 |  | 0 | 0 | 0 | 0 | Unit | 1 |  | 2027 |  |  |  | 0 | 1 |  | Nominal ¦ 2/10/2021 5:12:48 PM | 1546 | 0 | 0 | 0 | 0 | 0
HR_P2_MustTakeStorage_PHES | Average | 2027 | PSE | ANRN 10836 | New Resource 10836 from 21IRPDSM8 DSM Bundle 8 | 7.9317 | 7.9317 | 7.9317 | 7.9317 | 7.9317 | 323.8968 | 308.473 | 308.473 | 0 | 0 | 0 | 8487.4307 | 1770.0562 | 6717.3745 | 0 | 10.84 | 2.0116 | 0 | 308.473 | 0 | 0 | 0 | 0 | 21433.0938 | 21433.0938 | 0 | 0 | 0 | -12945.6631 | 0 | 0 | 0 | New Cosnervation | 0 | -1 |  | 0 | -1 | 69481.2578 | 69481.2578 | 0 | 69481.2578 | 0 | 0 | 0 | 0 | 0 | 0 | 0 | 0 | 1 | -186.3188 | 25.4753 | 308.473 | 8760 | 1/1/2022 | 12/31/2051 | True | 0 | 0 | 0 | 0 | 0 | 0 | 0 |  | 0 | 0 | 0 | 0 | Unit | 1 |  | 2027 |  |  |  | 0 | 1 |  | Nominal ¦ 2/10/2021 5:12:48 PM | 1547 | 0 | 0 | 0 | 0 | 0
HR_P2_MustTakeStorage_PHES | Average | 2027 | PSE | ANRN 10842 | New Resource 10842 from 21IRPDSMDE DSM Bundle Distribution Efficiency | 8.1726 | 8.1726 | 8.1726 | 8.1726 | 8.1726 | 141.8521 | 135.0973 | 135.0973 | 0 | 0 | 0 | 5716.5557 | 1750.5781 | 3965.9778 | 0 | 6.4 | 0.78923 | 0 | 135.0973 | 0 | 0 | 0 | 0 | 9671.8477 | 9671.8477 | 0 | 0 | 0 | -3955.2913 | 0 | 0 | 0 | New Cosnervation | 0 | -1 |  | 0 | -1 | 71591.7422 | 71591.7422 | 0 | 71591.7422 | 0 | 0 | 0 | 0 | 0 | 0 | 0 | 0 | 1 | -55.2479 | 24.4522 | 135.0973 | 8760 | 1/1/2022 | 12/31/2051 | True | 0 | 0 | 0 | 0 | 0 | 0 | 0 |  | 0 | 0 | 0 | 0 | Unit | 1 |  | 2027 |  |  |  | 0 | 1 |  | Nominal ¦ 2/10/2021 5:12:48 PM | 1548 | 0 | 0 | 0 | 0 | 0
HR_P2_MustTakeStorage_PHES | Average | 2027 | PSE | ANRN 10843 | New Resource 10843 from 21IRPDSMC&S 21IRP DSM C&S | 67.3961 | 67.3961 | 67.3961 | 67.3961 | 67.396 | 0 | 0 | 0 | 0 | 0 | 0 | 93113.2031 | 15677.4854 | 77435.7109 | 0 | 124.96 | 2.4223 | 0 | 0 | 0 | 0 | 0 | 0 | 0 | 0 | 0 | 0 | 0 | 93113.2031 | 0 | 0 | 0 | New Cosnervation | 0 | -1 |  | 0 | -1 | 590389.875 | 590389.875 | 0 | 590389.875 | 0 | 0 | 0 | 0 | 0 | 0 | 0 | 0 | 1 | 157.7148 | 26.5545 | 0 | 8760 | 1/1/2022 | 12/31/2051 | True | 0 | 0 | 0 | 0 | 0 | 0 | 0 |  | 0 | 0 | 0 | 0 | Unit | 1 |  | 2027 |  |  |  | 0 | 1 |  | Nominal ¦ 2/10/2021 5:12:48 PM | 1549 | 0 | 0 | 0 | 0 | 0
HR_P2_MustTakeStorage_PHES | Average | 2027 | PSE | ANRN 10844 | New Resource 10844 from 21IRPDSMPV 21IRP DSM Solar PV | 0.53309 | 0.53309 | 0.53309 | 0.53309 | 0.53309 | 0 | 0 | 0 | 0 | 0 | 0 | 78.3921 | 78.3921 | 0 | 0 | 0 | 0.52374 | 0 | 0 | 0 | 0 | 0 | 0 | 0 | 0 | 0 | 0 | 0 | 78.3921 | 0 | 0 | 0 | New Cosnervation | 0 | -1 |  | 0 | -1 | 4669.8296 | 4669.8296 | 0 | 4669.8296 | 0 | 0 | 0 | 0 | 0 | 0 | 373 | 0 | 1 | 16.7869 | 16.7869 | 0 | 4172 | 1/1/2022 | 12/31/2051 | True | 0 | 0 | 0 | 0 | 0 | 0 | 0 |  | 0 | 0 | 0 | 0 | Unit | 1 |  | 2027 |  |  |  | 0 | 1 |  | Nominal ¦ 2/10/2021 5:12:48 PM | 1550 | 0 | 0 | 0 | 0 | 0
HR_P2_MustTakeStorage_PHES | Average | 2027 | PSE | ANRN 10846 | New Resource 10846 from 21IRPDR1 DR Res CPP-No Enablement | 0.090137 | 0.090137 | 9.87 | 9.87 | 0.090137 | 0 | 0 | 0 | 0 | 0 | 0 | 1983.9723 | 25.7708 | 1958.2015 | 0 | 3.16 | 0.32016 | 0 | 0 | 553.718 | 553.718 | 0 | 0 | 0 | 0 | 0 | 0 | 0 | 1430.2544 | 0 | 0 | 0 | Demand Response | 0 | -1 |  | 0 | -1 | 789.6 | 789.6 | 0 | 789.6 | 0 | 0 | 0 | 50.3881 | 0 | 0 | 31 | 0 | 0.0091324 | 1811.3656 | 32.6378 | 701.2639 | 80 | 1/1/2023 | 12/31/2052 | True | 0 | 0 | 0 | 0 | 0 | 0 | 0 |  | 0 | 0 | 0 | 0 | Unit | 1 |  | 2027 |  |  |  | 0 | 1 |  | Nominal ¦ 2/10/2021 5:12:48 PM | 1551 | 0 | 0 | 0 | 0 | 0
HR_P2_MustTakeStorage_PHES | Average | 2027 | PSE | ANRN 10975 | New Resource 10975 from 21IRPDR6 DR Res DLC ERWH-Grid-Enabled | 15.87 | 15.87 | 15.87 | 15.87 | 15.87 | 0 | 0 | 0 | 0 | 0 | 0 | 6527.7705 | 3379.7756 | 3147.9949 | 0 | 5.08 | 0.3201 | 0 | 0 | 1260.8098 | 1821.6971 | 0 | -560.8873 | 0 | 0 | 0 | 0 | 0 | 5266.9604 | 0 | 0 | 0 | Demand Response | 0 | -1 |  | 0 | -1 | 139021.2031 | 139021.2031 | 0 | 139021.2031 | 0 | 0 | 0 | 100 | 0 | 0 | 0 | 0 | 1 | 37.886 | 24.3112 | 9.0692 | 8760 | 1/1/2022 | 12/31/2051 | True | 0 | 0 | 0 | 0 | 0 | 0 | 0 |  | 0 | 0 | 0 | 0 | Unit | 1 |  | 2027 |  |  |  | 0 | 1 |  | Nominal ¦ 2/10/2021 5:12:48 PM | 1552 | 0 | 0 | 0 | 0 | 0
HR_P2_MustTakeStorage_PHES | Average | 2027 | PSE | ANRN 11027 | New Resource 11027 from 21IRPDR8 DR Res DLC HPWH-Grid-Enabled | 0.24 | 0.24 | 0.24 | 0.24 | 0.24 | 0 | 0 | 0 | 0 | 0 | 0 | 100.6866 | 51.1119 | 49.5747 | 0 | 0.08 | 0.33333 | 0 | 0 | 58.7293 | 67.2115 | 0 | -8.4822 | 0 | 0 | 0 | 0 | 0 | 41.9573 | 0 | 0 | 0 | Demand Response | 0 | -1 |  | 0 | -1 | 2102.3979 | 2102.3979 | 0 | 2102.3979 | 0 | 0 | 0 | 100 | 0 | 0 | 0 | 0 | 1 | 19.9569 | 24.3112 | 27.9344 | 8760 | 1/1/2022 | 12/31/2051 | True | 0 | 0 | 0 | 0 | 0 | 0 | 0 |  | 0 | 0 | 0 | 0 | Unit | 1 |  | 2027 |  |  |  | 0 | 1 |  | Nominal ¦ 2/10/2021 5:12:48 PM | 1553 | 0 | 0 | 0 | 0 | 0
HR_P2_MustTakeStorage_PHES | Average | 2027 | PSE | ANRN 11319 | New Resource 11319 from 21IRPSolar1 New WA Solar1 | 0 | 0 | 0 | 0 | 0 | 0 | 0 | 0 | 0 |  | 0 | 0 | 0 | 0 | 0 | 0 | 1 | 0 |  | 0 | 0 | 0 | 0 | 0 | 0 | 0 | 0 | 0 | 0 | 0 | 0 | 0 | PV - Hydro dominated areas | 0 | -1 |  | 0 | -1 | 0 | 0 | 0 | 0 | 0 | 0 | 0 | 0 | 0 | 0 | 0 | 0 |  |  |  |  | 0 | 1/1/2034 | 12/31/2063 | True | 0 | 0 | 0 | 0 | 0 | 0 | 0 |  | 0 | 0 | 0 | 0 | Unit | 1 |  | 2027 |  |  |  | 0 | 1 |  | Nominal ¦ 2/10/2021 5:12:48 PM | 1554 | 0 | 0 | 0 | 0 | 0
HR_P2_MustTakeStorage_PHES | Average | 2027 | PSE | ANRN 11344 | New Resource 11344 from 21IRPSolar2 New WA Solar2 | 0 | 0 | 0 | 0 | 0 | 0 | 0 | 0 | 0 |  | 0 | 0 | 0 | 0 | 0 | 0 | 1 | 0 |  | 0 | 0 | 0 | 0 | 0 | 0 | 0 | 0 | 0 | 0 | 0 | 0 | 0 | PV - Hydro dominated areas | 0 | -1 |  | 0 | -1 | 0 | 0 | 0 | 0 | 0 | 0 | 0 | 0 | 0 | 0 | 0 | 0 |  |  |  |  | 0 | 1/1/2035 | 12/31/2064 | True | 0 | 0 | 0 | 0 | 0 | 0 | 0 |  | 0 | 0 | 0 | 0 | Unit | 1 |  | 2027 |  |  |  | 0 | 1 |  | Nominal ¦ 2/10/2021 5:12:48 PM | 1555 | 0 | 0 | 0 | 0 | 0
HR_P2_MustTakeStorage_PHES | Average | 2027 | PSE | ANRN 11368 | New Resource 11368 from 21IRPSolar3 New WA Solar3 | 0 | 0 | 0 | 0 | 0 | 0 | 0 | 0 | 0 |  | 0 | 0 | 0 | 0 | 0 | 0 | 1 | 0 |  | 0 | 0 | 0 | 0 | 0 | 0 | 0 | 0 | 0 | 0 | 0 | 0 | 0 | PV - Hydro dominated areas | 0 | -1 |  | 0 | -1 | 0 | 0 | 0 | 0 | 0 | 0 | 0 | 0 | 0 | 0 | 0 | 0 |  |  |  |  | 0 | 1/1/2035 | 12/31/2064 | True | 0 | 0 | 0 | 0 | 0 | 0 | 0 |  | 0 | 0 | 0 | 0 | Unit | 1 |  | 2027 |  |  |  | 0 | 1 |  | Nominal ¦ 2/10/2021 5:12:48 PM | 1556 | 0 | 0 | 0 | 0 | 0
HR_P2_MustTakeStorage_PHES | Average | 2027 | PSE | ANRN 11393 | New Resource 11393 from 21IRPSolar4 New WA Solar4 | 0 | 0 | 0 | 0 | 0 | 0 | 0 | 0 | 0 |  | 0 | 0 | 0 | 0 | 0 | 0 | 1 | 0 |  | 0 | 0 | 0 | 0 | 0 | 0 | 0 | 0 | 0 | 0 | 0 | 0 | 0 | PV - Hydro dominated areas | 0 | -1 |  | 0 | -1 | 0 | 0 | 0 | 0 | 0 | 0 | 0 | 0 | 0 | 0 | 0 | 0 |  |  |  |  | 0 | 1/1/2036 | 12/31/2065 | True | 0 | 0 | 0 | 0 | 0 | 0 | 0 |  | 0 | 0 | 0 | 0 | Unit | 1 |  | 2027 |  |  |  | 0 | 1 |  | Nominal ¦ 2/10/2021 5:12:48 PM | 1557 | 0 | 0 | 0 | 0 | 0
HR_P2_MustTakeStorage_PHES | Average | 2027 | PSE | ANRN 11418 | New Resource 11418 from 21IRPSolar5 New WA Solar5 | 0 | 0 | 0 | 0 | 0 | 0 | 0 | 0 | 0 |  | 0 | 0 | 0 | 0 | 0 | 0 | 1 | 0 |  | 0 | 0 | 0 | 0 | 0 | 0 | 0 | 0 | 0 | 0 | 0 | 0 | 0 | PV - Hydro dominated areas | 0 | -1 |  | 0 | -1 | 0 | 0 | 0 | 0 | 0 | 0 | 0 | 0 | 0 | 0 | 0 | 0 |  |  |  |  | 0 | 1/1/2037 | 12/31/2066 | True | 0 | 0 | 0 | 0 | 0 | 0 | 0 |  | 0 | 0 | 0 | 0 | Unit | 1 |  | 2027 |  |  |  | 0 | 1 |  | Nominal ¦ 2/10/2021 5:12:48 PM | 1558 | 0 | 0 | 0 | 0 | 0
HR_P2_MustTakeStorage_PHES | Average | 2027 | PSE | ANRN 11442 | New Resource 11442 from 21IRPSolar6 New WA Solar6 | 0 | 0 | 0 | 0 | 0 | 0 | 0 | 0 | 0 |  | 0 | 0 | 0 | 0 | 0 | 0 | 1 | 0 |  | 0 | 0 | 0 | 0 | 0 | 0 | 0 | 0 | 0 | 0 | 0 | 0 | 0 | PV - Hydro dominated areas | 0 | -1 |  | 0 | -1 | 0 | 0 | 0 | 0 | 0 | 0 | 0 | 0 | 0 | 0 | 0 | 0 |  |  |  |  | 0 | 1/1/2037 | 12/31/2066 | True | 0 | 0 | 0 | 0 | 0 | 0 | 0 |  | 0 | 0 | 0 | 0 | Unit | 1 |  | 2027 |  |  |  | 0 | 1 |  | Nominal ¦ 2/10/2021 5:12:48 PM | 1559 | 0 | 0 | 0 | 0 | 0
HR_P2_MustTakeStorage_PHES | Average | 2027 | PSE | ANRN 11467 | New Resource 11467 from 21IRPSolar7 New WA Solar7 | 0 | 0 | 0 | 0 | 0 | 0 | 0 | 0 | 0 |  | 0 | 0 | 0 | 0 | 0 | 0 | 1 | 0 |  | 0 | 0 | 0 | 0 | 0 | 0 | 0 | 0 | 0 | 0 | 0 | 0 | 0 | PV - Hydro dominated areas | 0 | -1 |  | 0 | -1 | 0 | 0 | 0 | 0 | 0 | 0 | 0 | 0 | 0 | 0 | 0 | 0 |  |  |  |  | 0 | 1/1/2038 | 12/31/2067 | True | 0 | 0 | 0 | 0 | 0 | 0 | 0 |  | 0 | 0 | 0 | 0 | Unit | 1 |  | 2027 |  |  |  | 0 | 1 |  | Nominal ¦ 2/10/2021 5:12:48 PM | 1560 | 0 | 0 | 0 | 0 | 0
HR_P2_MustTakeStorage_PHES | Average | 2027 | PSE | ANRN 11491 | New Resource 11491 from 21IRPSolar8 New WA Solar8 | 0 | 0 | 0 | 0 | 0 | 0 | 0 | 0 | 0 |  | 0 | 0 | 0 | 0 | 0 | 0 | 1 | 0 |  | 0 | 0 | 0 | 0 | 0 | 0 | 0 | 0 | 0 | 0 | 0 | 0 | 0 | PV - Hydro dominated areas | 0 | -1 |  | 0 | -1 | 0 | 0 | 0 | 0 | 0 | 0 | 0 | 0 | 0 | 0 | 0 | 0 |  |  |  |  | 0 | 1/1/2038 | 12/31/2067 | True | 0 | 0 | 0 | 0 | 0 | 0 | 0 |  | 0 | 0 | 0 | 0 | Unit | 1 |  | 2027 |  |  |  | 0 | 1 |  | Nominal ¦ 2/10/2021 5:12:48 PM | 1561 | 0 | 0 | 0 | 0 | 0
HR_P2_MustTakeStorage_PHES | Average | 2027 | PSE | ANRN 11515 | New Resource 11515 from 21IRPSolar9 New WA Solar9 | 0 | 0 | 0 | 0 | 0 | 0 | 0 | 0 | 0 |  | 0 | 0 | 0 | 0 | 0 | 0 | 1 | 0 |  | 0 | 0 | 0 | 0 | 0 | 0 | 0 | 0 | 0 | 0 | 0 | 0 | 0 | PV - Hydro dominated areas | 0 | -1 |  | 0 | -1 | 0 | 0 | 0 | 0 | 0 | 0 | 0 | 0 | 0 | 0 | 0 | 0 |  |  |  |  | 0 | 1/1/2038 | 12/31/2067 | True | 0 | 0 | 0 | 0 | 0 | 0 | 0 |  | 0 | 0 | 0 | 0 | Unit | 1 |  | 2027 |  |  |  | 0 | 1 |  | Nominal ¦ 2/10/2021 5:12:48 PM | 1562 | 0 | 0 | 0 | 0 | 0
HR_P2_MustTakeStorage_PHES | Average | 2027 | PSE | ANRN 11825 | New Resource 11825 from 21IRPSolar10+ New WA Solar10+ | 0 | 0 | 0 | 0 | 0 | 0 | 0 | 0 | 0 |  | 0 | 0 | 0 | 0 | 0 | 0 | 1 | 0 |  | 0 | 0 | 0 | 0 | 0 | 0 | 0 | 0 | 0 | 0 | 0 | 0 | 0 | PV - Hydro dominated areas | 0 | -1 |  | 0 | -1 | 0 | 0 | 0 | 0 | 0 | 0 | 0 | 0 | 0 | 0 | 0 | 0 |  |  |  |  | 0 | 1/1/2039 | 12/31/2068 | True | 0 | 0 | 0 | 0 | 0 | 0 | 0 |  | 0 | 0 | 0 | 0 | Unit | 1 |  | 2027 |  |  |  | 0 | 1 |  | Nominal ¦ 2/10/2021 5:12:48 PM | 1563 | 0 | 0 | 0 | 0 | 0
HR_P2_MustTakeStorage_PHES | Average | 2027 | PSE | ANRN 11826 | New Resource 11826 from 21IRPSolar10+ New WA Solar10+ | 0 | 0 | 0 | 0 | 0 | 0 | 0 | 0 | 0 |  | 0 | 0 | 0 | 0 | 0 | 0 | 1 | 0 |  | 0 | 0 | 0 | 0 | 0 | 0 | 0 | 0 | 0 | 0 | 0 | 0 | 0 | PV - Hydro dominated areas | 0 | -1 |  | 0 | -1 | 0 | 0 | 0 | 0 | 0 | 0 | 0 | 0 | 0 | 0 | 0 | 0 |  |  |  |  | 0 | 1/1/2039 | 12/31/2068 | True | 0 | 0 | 0 | 0 | 0 | 0 | 0 |  | 0 | 0 | 0 | 0 | Unit | 1 |  | 2027 |  |  |  | 0 | 1 |  | Nominal ¦ 2/10/2021 5:12:48 PM | 1564 | 0 | 0 | 0 | 0 | 0
HR_P2_MustTakeStorage_PHES | Average | 2027 | PSE | ANRN 11845 | New Resource 11845 from 21IRPSolar10+ New WA Solar10+ | 0 | 0 | 0 | 0 | 0 | 0 | 0 | 0 | 0 |  | 0 | 0 | 0 | 0 | 0 | 0 | 1 | 0 |  | 0 | 0 | 0 | 0 | 0 | 0 | 0 | 0 | 0 | 0 | 0 | 0 | 0 | PV - Hydro dominated areas | 0 | -1 |  | 0 | -1 | 0 | 0 | 0 | 0 | 0 | 0 | 0 | 0 | 0 | 0 | 0 | 0 |  |  |  |  | 0 | 1/1/2040 | 12/31/2069 | True | 0 | 0 | 0 | 0 | 0 | 0 | 0 |  | 0 | 0 | 0 | 0 | Unit | 1 |  | 2027 |  |  |  | 0 | 1 |  | Nominal ¦ 2/10/2021 5:12:48 PM | 1565 | 0 | 0 | 0 | 0 | 0
HR_P2_MustTakeStorage_PHES | Average | 2027 | PSE | ANRN 11865 | New Resource 11865 from 21IRPSolar10+ New WA Solar10+ | 0 | 0 | 0 | 0 | 0 | 0 | 0 | 0 | 0 |  | 0 | 0 | 0 | 0 | 0 | 0 | 1 | 0 |  | 0 | 0 | 0 | 0 | 0 | 0 | 0 | 0 | 0 | 0 | 0 | 0 | 0 | PV - Hydro dominated areas | 0 | -1 |  | 0 | -1 | 0 | 0 | 0 | 0 | 0 | 0 | 0 | 0 | 0 | 0 | 0 | 0 |  |  |  |  | 0 | 1/1/2041 | 12/31/2070 | True | 0 | 0 | 0 | 0 | 0 | 0 | 0 |  | 0 | 0 | 0 | 0 | Unit | 1 |  | 2027 |  |  |  | 0 | 1 |  | Nominal ¦ 2/10/2021 5:12:48 PM | 1566 | 0 | 0 | 0 | 0 | 0
HR_P2_MustTakeStorage_PHES | Average | 2027 | PSE | ANRN 11866 | New Resource 11866 from 21IRPSolar10+ New WA Solar10+ | 0 | 0 | 0 | 0 | 0 | 0 | 0 | 0 | 0 |  | 0 | 0 | 0 | 0 | 0 | 0 | 1 | 0 |  | 0 | 0 | 0 | 0 | 0 | 0 | 0 | 0 | 0 | 0 | 0 | 0 | 0 | PV - Hydro dominated areas | 0 | -1 |  | 0 | -1 | 0 | 0 | 0 | 0 | 0 | 0 | 0 | 0 | 0 | 0 | 0 | 0 |  |  |  |  | 0 | 1/1/2041 | 12/31/2070 | True | 0 | 0 | 0 | 0 | 0 | 0 | 0 |  | 0 | 0 | 0 | 0 | Unit | 1 |  | 2027 |  |  |  | 0 | 1 |  | Nominal ¦ 2/10/2021 5:12:48 PM | 1567 | 0 | 0 | 0 | 0 | 0
HR_P2_MustTakeStorage_PHES | Average | 2027 | PSE | ANRN 11867 | New Resource 11867 from 21IRPSolar10+ New WA Solar10+ | 0 | 0 | 0 | 0 | 0 | 0 | 0 | 0 | 0 |  | 0 | 0 | 0 | 0 | 0 | 0 | 1 | 0 |  | 0 | 0 | 0 | 0 | 0 | 0 | 0 | 0 | 0 | 0 | 0 | 0 | 0 | PV - Hydro dominated areas | 0 | -1 |  | 0 | -1 | 0 | 0 | 0 | 0 | 0 | 0 | 0 | 0 | 0 | 0 | 0 | 0 |  |  |  |  | 0 | 1/1/2041 | 12/31/2070 | True | 0 | 0 | 0 | 0 | 0 | 0 | 0 |  | 0 | 0 | 0 | 0 | Unit | 1 |  | 2027 |  |  |  | 0 | 1 |  | Nominal ¦ 2/10/2021 5:12:48 PM | 1568 | 0 | 0 | 0 | 0 | 0
HR_P2_MustTakeStorage_PHES | Average | 2027 | PSE | ANRN 11885 | New Resource 11885 from 21IRPSolar10+ New WA Solar10+ | 0 | 0 | 0 | 0 | 0 | 0 | 0 | 0 | 0 |  | 0 | 0 | 0 | 0 | 0 | 0 | 1 | 0 |  | 0 | 0 | 0 | 0 | 0 | 0 | 0 | 0 | 0 | 0 | 0 | 0 | 0 | PV - Hydro dominated areas | 0 | -1 |  | 0 | -1 | 0 | 0 | 0 | 0 | 0 | 0 | 0 | 0 | 0 | 0 | 0 | 0 |  |  |  |  | 0 | 1/1/2042 | 12/31/2071 | True | 0 | 0 | 0 | 0 | 0 | 0 | 0 |  | 0 | 0 | 0 | 0 | Unit | 1 |  | 2027 |  |  |  | 0 | 1 |  | Nominal ¦ 2/10/2021 5:12:48 PM | 1569 | 0 | 0 | 0 | 0 | 0
HR_P2_MustTakeStorage_PHES | Average | 2027 | PSE | ANRN 11886 | New Resource 11886 from 21IRPSolar10+ New WA Solar10+ | 0 | 0 | 0 | 0 | 0 | 0 | 0 | 0 | 0 |  | 0 | 0 | 0 | 0 | 0 | 0 | 1 | 0 |  | 0 | 0 | 0 | 0 | 0 | 0 | 0 | 0 | 0 | 0 | 0 | 0 | 0 | PV - Hydro dominated areas | 0 | -1 |  | 0 | -1 | 0 | 0 | 0 | 0 | 0 | 0 | 0 | 0 | 0 | 0 | 0 | 0 |  |  |  |  | 0 | 1/1/2042 | 12/31/2071 | True | 0 | 0 | 0 | 0 | 0 | 0 | 0 |  | 0 | 0 | 0 | 0 | Unit | 1 |  | 2027 |  |  |  | 0 | 1 |  | Nominal ¦ 2/10/2021 5:12:48 PM | 1570 | 0 | 0 | 0 | 0 | 0
HR_P2_MustTakeStorage_PHES | Average | 2027 | PSE | ANRN 11887 | New Resource 11887 from 21IRPSolar10+ New WA Solar10+ | 0 | 0 | 0 | 0 | 0 | 0 | 0 | 0 | 0 |  | 0 | 0 | 0 | 0 | 0 | 0 | 1 | 0 |  | 0 | 0 | 0 | 0 | 0 | 0 | 0 | 0 | 0 | 0 | 0 | 0 | 0 | PV - Hydro dominated areas | 0 | -1 |  | 0 | -1 | 0 | 0 | 0 | 0 | 0 | 0 | 0 | 0 | 0 | 0 | 0 | 0 |  |  |  |  | 0 | 1/1/2042 | 12/31/2071 | True | 0 | 0 | 0 | 0 | 0 | 0 | 0 |  | 0 | 0 | 0 | 0 | Unit | 1 |  | 2027 |  |  |  | 0 | 1 |  | Nominal ¦ 2/10/2021 5:12:48 PM | 1571 | 0 | 0 | 0 | 0 | 0
HR_P2_MustTakeStorage_PHES | Average | 2027 | PSE | ANRN 11888 | New Resource 11888 from 21IRPSolar10+ New WA Solar10+ | 0 | 0 | 0 | 0 | 0 | 0 | 0 | 0 | 0 |  | 0 | 0 | 0 | 0 | 0 | 0 | 1 | 0 |  | 0 | 0 | 0 | 0 | 0 | 0 | 0 | 0 | 0 | 0 | 0 | 0 | 0 | PV - Hydro dominated areas | 0 | -1 |  | 0 | -1 | 0 | 0 | 0 | 0 | 0 | 0 | 0 | 0 | 0 | 0 | 0 | 0 |  |  |  |  | 0 | 1/1/2042 | 12/31/2071 | True | 0 | 0 | 0 | 0 | 0 | 0 | 0 |  | 0 | 0 | 0 | 0 | Unit | 1 |  | 2027 |  |  |  | 0 | 1 |  | Nominal ¦ 2/10/2021 5:12:48 PM | 1572 | 0 | 0 | 0 | 0 | 0
HR_P2_MustTakeStorage_PHES | Average | 2027 | PSE | ANRN 11905 | New Resource 11905 from 21IRPSolar10+ New WA Solar10+ | 0 | 0 | 0 | 0 | 0 | 0 | 0 | 0 | 0 |  | 0 | 0 | 0 | 0 | 0 | 0 | 1 | 0 |  | 0 | 0 | 0 | 0 | 0 | 0 | 0 | 0 | 0 | 0 | 0 | 0 | 0 | PV - Hydro dominated areas | 0 | -1 |  | 0 | -1 | 0 | 0 | 0 | 0 | 0 | 0 | 0 | 0 | 0 | 0 | 0 | 0 |  |  |  |  | 0 | 1/1/2043 | 12/31/2072 | True | 0 | 0 | 0 | 0 | 0 | 0 | 0 |  | 0 | 0 | 0 | 0 | Unit | 1 |  | 2027 |  |  |  | 0 | 1 |  | Nominal ¦ 2/10/2021 5:12:48 PM | 1573 | 0 | 0 | 0 | 0 | 0
HR_P2_MustTakeStorage_PHES | Average | 2027 | PSE | ANRN 11906 | New Resource 11906 from 21IRPSolar10+ New WA Solar10+ | 0 | 0 | 0 | 0 | 0 | 0 | 0 | 0 | 0 |  | 0 | 0 | 0 | 0 | 0 | 0 | 1 | 0 |  | 0 | 0 | 0 | 0 | 0 | 0 | 0 | 0 | 0 | 0 | 0 | 0 | 0 | PV - Hydro dominated areas | 0 | -1 |  | 0 | -1 | 0 | 0 | 0 | 0 | 0 | 0 | 0 | 0 | 0 | 0 | 0 | 0 |  |  |  |  | 0 | 1/1/2043 | 12/31/2072 | True | 0 | 0 | 0 | 0 | 0 | 0 | 0 |  | 0 | 0 | 0 | 0 | Unit | 1 |  | 2027 |  |  |  | 0 | 1 |  | Nominal ¦ 2/10/2021 5:12:48 PM | 1574 | 0 | 0 | 0 | 0 | 0
HR_P2_MustTakeStorage_PHES | Average | 2027 | PSE | ANRN 11907 | New Resource 11907 from 21IRPSolar10+ New WA Solar10+ | 0 | 0 | 0 | 0 | 0 | 0 | 0 | 0 | 0 |  | 0 | 0 | 0 | 0 | 0 | 0 | 1 | 0 |  | 0 | 0 | 0 | 0 | 0 | 0 | 0 | 0 | 0 | 0 | 0 | 0 | 0 | PV - Hydro dominated areas | 0 | -1 |  | 0 | -1 | 0 | 0 | 0 | 0 | 0 | 0 | 0 | 0 | 0 | 0 | 0 | 0 |  |  |  |  | 0 | 1/1/2043 | 12/31/2072 | True | 0 | 0 | 0 | 0 | 0 | 0 | 0 |  | 0 | 0 | 0 | 0 | Unit | 1 |  | 2027 |  |  |  | 0 | 1 |  | Nominal ¦ 2/10/2021 5:12:48 PM | 1575 | 0 | 0 | 0 | 0 | 0
HR_P2_MustTakeStorage_PHES | Average | 2027 | PSE | ANRN 11925 | New Resource 11925 from 21IRPSolar10+ New WA Solar10+ | 0 | 0 | 0 | 0 | 0 | 0 | 0 | 0 | 0 |  | 0 | 0 | 0 | 0 | 0 | 0 | 1 | 0 |  | 0 | 0 | 0 | 0 | 0 | 0 | 0 | 0 | 0 | 0 | 0 | 0 | 0 | PV - Hydro dominated areas | 0 | -1 |  | 0 | -1 | 0 | 0 | 0 | 0 | 0 | 0 | 0 | 0 | 0 | 0 | 0 | 0 |  |  |  |  | 0 | 1/1/2044 | 12/31/2073 | True | 0 | 0 | 0 | 0 | 0 | 0 | 0 |  | 0 | 0 | 0 | 0 | Unit | 1 |  | 2027 |  |  |  | 0 | 1 |  | Nominal ¦ 2/10/2021 5:12:48 PM | 1576 | 0 | 0 | 0 | 0 | 0
HR_P2_MustTakeStorage_PHES | Average | 2027 | PSE | ANRN 12006 | New Resource 12006 from 21IRPWind1 New WA Wind1 | 35.8729 | 35.8729 | 100 | 100 | 35.8729 | -10.9491 | -10.4277 | -10.4277 | 0 | 0 | 0 | 16553.8418 | 7196.6143 | 9357.2285 | 0 | 15.1 | 0.151 | 0 | -10.4277 | 30891.1816 | 4840.7295 | 21130.0488 | 4920.4019 | -3276.8875 | 0 | -6981.5908 | 3704.7034 | 0 | -11060.4502 | 0 | 0 | 0 | Wind | 0 | -1 |  | 0 | -1 | 314246.9375 | 314246.9375 | 0 | 314246.9375 | 0 | 0 | 0 | 0 | 0 | 0 | 316 | 0 | 0.35873 | -35.1967 | 22.9011 | 87.8745 | 6091 | 1/1/2025 | 12/31/2054 | True | 0 | 0 | 0 | 0 | 0 | 0 | 0 |  | 64.1271 | 0 | 0 | 0 | Unit | 1 |  | 2027 |  |  |  | 0 | 1 |  | Nominal ¦ 2/10/2021 5:12:48 PM | 1577 | 0 | 0 | 0 | 0 | 0
HR_P2_MustTakeStorage_PHES | Average | 2027 | PSE | ANRN 12030 | New Resource 12030 from 21IRPWind2 New WA Wind2 | 35.8729 | 35.8729 | 100 | 100 | 35.8729 | -10.9491 | -10.4277 | -10.4277 | 0 | 0 | 0 | 16553.8418 | 7196.6143 | 9357.2285 | 0 | 15.1 | 0.151 | 0 | -10.4277 | 30891.1816 | 4840.7295 | 21130.0488 | 4920.4019 | -3276.8875 | 0 | -6981.5908 | 3704.7034 | 0 | -11060.4502 | 0 | 0 | 0 | Wind | 0 | -1 |  | 0 | -1 | 314246.9375 | 314246.9375 | 0 | 314246.9375 | 0 | 0 | 0 | 0 | 0 | 0 | 316 | 0 | 0.35873 | -35.1967 | 22.9011 | 87.8745 | 6091 | 1/1/2025 | 12/31/2054 | True | 0 | 0 | 0 | 0 | 0 | 0 | 0 |  | 64.1271 | 0 | 0 | 0 | Unit | 1 |  | 2027 |  |  |  | 0 | 1 |  | Nominal ¦ 2/10/2021 5:12:48 PM | 1578 | 0 | 0 | 0 | 0 | 0
HR_P2_MustTakeStorage_PHES | Average | 2027 | PSE | ANRN 12054 | New Resource 12054 from 21IRPWind3 New WA Wind3 | 35.8729 | 35.8729 | 100 | 100 | 35.8729 | -10.9491 | -10.4277 | -10.4277 | 0 | 0 | 0 | 14415.9326 | 7196.6143 | 7219.3188 | 0 | 11.65 | 0.1165 | 0 | -10.4277 | 30891.1816 | 4840.7295 | 21130.0488 | 4920.4019 | -3276.8875 | 0 | -6981.5908 | 3704.7034 | 0 | -13198.3604 | 0 | 0 | 0 | Wind | 0 | -1 |  | 0 | -1 | 314246.9375 | 314246.9375 | 0 | 314246.9375 | 0 | 0 | 0 | 0 | 0 | 0 | 316 | 0 | 0.35873 | -42 | 22.9011 | 87.8745 | 6091 | 1/1/2025 | 12/31/2054 | True | 0 | 0 | 0 | 0 | 0 | 0 | 0 |  | 64.1271 | 0 | 0 | 0 | Unit | 1 |  | 2027 |  |  |  | 0 | 1 |  | Nominal ¦ 2/10/2021 5:12:48 PM | 1579 | 0 | 0 | 0 | 0 | 0
HR_P2_MustTakeStorage_PHES | Average | 2027 | PSE | ANRN 12078 | New Resource 12078 from 21IRPWind4 New WA Wind4 | 35.8729 | 35.8729 | 100 | 100 | 35.8729 | -10.9491 | -10.4277 | -10.4277 | 0 | 0 | 0 | 14415.9326 | 7196.6143 | 7219.3188 | 0 | 11.65 | 0.1165 | 0 | -10.4277 | 30891.1816 | 4840.7295 | 21130.0488 | 4920.4019 | -3276.8875 | 0 | -6981.5908 | 3704.7034 | 0 | -13198.3604 | 0 | 0 | 0 | Wind | 0 | -1 |  | 0 | -1 | 314246.9375 | 314246.9375 | 0 | 314246.9375 | 0 | 0 | 0 | 0 | 0 | 0 | 316 | 0 | 0.35873 | -42 | 22.9011 | 87.8745 | 6091 | 1/1/2025 | 12/31/2054 | True | 0 | 0 | 0 | 0 | 0 | 0 | 0 |  | 64.1271 | 0 | 0 | 0 | Unit | 1 |  | 2027 |  |  |  | 0 | 1 |  | Nominal ¦ 2/10/2021 5:12:48 PM | 1580 | 0 | 0 | 0 | 0 | 0
HR_P2_MustTakeStorage_PHES | Average | 2027 | PSE | ANRN 12102 | New Resource 12102 from 21IRPWind5 New WA Wind5 | 35.8729 | 35.8729 | 100 | 100 | 35.8729 | -10.9491 | -10.4277 | -10.4277 | 0 | 0 | 0 | 12916.2979 | 7196.6143 | 5719.6836 | 0 | 9.23 | 0.0923 | 0 | -10.4277 | 30891.1816 | 4840.7295 | 21130.0488 | 4920.4019 | -3276.8875 | 0 | -6981.5908 | 3704.7034 | 0 | -14697.9961 | 0 | 0 | 0 | Wind | 0 | -1 |  | 0 | -1 | 314246.9375 | 314246.9375 | 0 | 314246.9375 | 0 | 0 | 0 | 0 | 0 | 0 | 316 | 0 | 0.35873 | -46.7721 | 22.9011 | 87.8745 | 6091 | 1/1/2025 | 12/31/2054 | True | 0 | 0 | 0 | 0 | 0 | 0 | 0 |  | 64.1271 | 0 | 0 | 0 | Unit | 1 |  | 2027 |  |  |  | 0 | 1 |  | Nominal ¦ 2/10/2021 5:12:48 PM | 1581 | 0 | 0 | 0 | 0 | 0
HR_P2_MustTakeStorage_PHES | Average | 2027 | PSE | ANRN 12126 | New Resource 12126 from 21IRPWind6 New WA Wind6 | 35.8729 | 35.8729 | 100 | 100 | 35.8729 | -10.9491 | -10.4277 | -10.4277 | 0 | 0 | 0 | 12916.2979 | 7196.6143 | 5719.6836 | 0 | 9.23 | 0.0923 | 0 | -10.4277 | 30891.1816 | 4840.7295 | 21130.0488 | 4920.4019 | -3276.8875 | 0 | -6981.5908 | 3704.7034 | 0 | -14697.9961 | 0 | 0 | 0 | Wind | 0 | -1 |  | 0 | -1 | 314246.9375 | 314246.9375 | 0 | 314246.9375 | 0 | 0 | 0 | 0 | 0 | 0 | 316 | 0 | 0.35873 | -46.7721 | 22.9011 | 87.8745 | 6091 | 1/1/2025 | 12/31/2054 | True | 0 | 0 | 0 | 0 | 0 | 0 | 0 |  | 64.1271 | 0 | 0 | 0 | Unit | 1 |  | 2027 |  |  |  | 0 | 1 |  | Nominal ¦ 2/10/2021 5:12:48 PM | 1582 | 0 | 0 | 0 | 0 | 0
HR_P2_MustTakeStorage_PHES | Average | 2027 | PSE | ANRN 12150 | New Resource 12150 from 21IRPWind7 New WA Wind7 | 35.8729 | 35.8729 | 100 | 100 | 35.8729 | -10.9491 | -10.4277 | -10.4277 | 0 | 0 | 0 | 12123.1016 | 7196.6143 | 4926.4878 | 0 | 7.95 | 0.0795 | 0 | -10.4277 | 30891.1816 | 4840.7295 | 21130.0488 | 4920.4019 | -3276.8875 | 0 | -6981.5908 | 3704.7034 | 0 | -15491.1914 | 0 | 0 | 0 | Wind | 0 | -1 |  | 0 | -1 | 314246.9375 | 314246.9375 | 0 | 314246.9375 | 0 | 0 | 0 | 0 | 0 | 0 | 316 | 0 | 0.35873 | -49.2962 | 22.9011 | 87.8745 | 6091 | 1/1/2025 | 12/31/2054 | True | 0 | 0 | 0 | 0 | 0 | 0 | 0 |  | 64.1271 | 0 | 0 | 0 | Unit | 1 |  | 2027 |  |  |  | 0 | 1 |  | Nominal ¦ 2/10/2021 5:12:48 PM | 1583 | 0 | 0 | 0 | 0 | 0
HR_P2_MustTakeStorage_PHES | Average | 2027 | PSE | ANRN 12174 | New Resource 12174 from 21IRPWind8 New WA Wind8 | 35.8729 | 35.8729 | 100 | 100 | 35.8729 | -10.9491 | -10.4277 | -10.4277 | 0 | 0 | 0 | 12123.1016 | 7196.6143 | 4926.4878 | 0 | 7.95 | 0.0795 | 0 | -10.4277 | 30891.1816 | 4840.7295 | 21130.0488 | 4920.4019 | -3276.8875 | 0 | -6981.5908 | 3704.7034 | 0 | -15491.1914 | 0 | 0 | 0 | Wind | 0 | -1 |  | 0 | -1 | 314246.9375 | 314246.9375 | 0 | 314246.9375 | 0 | 0 | 0 | 0 | 0 | 0 | 316 | 0 | 0.35873 | -49.2962 | 22.9011 | 87.8745 | 6091 | 1/1/2025 | 12/31/2054 | True | 0 | 0 | 0 | 0 | 0 | 0 | 0 |  | 64.1271 | 0 | 0 | 0 | Unit | 1 |  | 2027 |  |  |  | 0 | 1 |  | Nominal ¦ 2/10/2021 5:12:48 PM | 1584 | 0 | 0 | 0 | 0 | 0
HR_P2_MustTakeStorage_PHES | Average | 2027 | PSE | ANRN 12198 | New Resource 12198 from 21IRPWind9 New WA Wind9 | 35.8729 | 35.8729 | 100 | 100 | 35.8729 | -10.9491 | -10.4277 | -10.4277 | 0 | 0 | 0 | 11484.8271 | 7196.6143 | 4288.2134 | 0 | 6.92 | 0.0692 | 0 | -10.4277 | 30891.1816 | 4840.7295 | 21130.0488 | 4920.4019 | -3276.8875 | 0 | -6981.5908 | 3704.7034 | 0 | -16129.4658 | 0 | 0 | 0 | Wind | 0 | -1 |  | 0 | -1 | 314246.9375 | 314246.9375 | 0 | 314246.9375 | 0 | 0 | 0 | 0 | 0 | 0 | 316 | 0 | 0.35873 | -51.3274 | 22.9011 | 87.8745 | 6091 | 1/1/2025 | 12/31/2054 | True | 0 | 0 | 0 | 0 | 0 | 0 | 0 |  | 64.1271 | 0 | 0 | 0 | Unit | 1 |  | 2027 |  |  |  | 0 | 1 |  | Nominal ¦ 2/10/2021 5:12:48 PM | 1585 | 0 | 0 | 0 | 0 | 0
HR_P2_MustTakeStorage_PHES | Average | 2027 | PSE | ANRN 12241 | New Resource 12241 from 21IRPWind10+ New WA Wind10+ | 35.8729 | 35.8729 | 100 | 100 | 35.8729 | -10.9491 | -10.4277 | -10.4277 | 0 | 0 | 0 | 9985.1924 | 7196.6143 | 2788.5781 | 0 | 4.5 | 0.045 | 0 | -10.4277 | 30891.1816 | 4840.7295 | 21130.0488 | 4920.4019 | -3276.8875 | 0 | -6981.5908 | 3704.7034 | 0 | -17629.1016 | 0 | 0 | 0 | Wind | 0 | -1 |  | 0 | -1 | 314246.9375 | 314246.9375 | 0 | 314246.9375 | 0 | 0 | 0 | 0 | 0 | 0 | 316 | 0 | 0.35873 | -56.0995 | 22.9011 | 87.8745 | 6091 | 1/1/2025 | 12/31/2054 | True | 0 | 0 | 0 | 0 | 0 | 0 | 0 |  | 64.1271 | 0 | 0 | 0 | Unit | 1 |  | 2027 |  |  |  | 0 | 1 |  | Nominal ¦ 2/10/2021 5:12:48 PM | 1586 | 0 | 0 | 0 | 0 | 0
HR_P2_MustTakeStorage_PHES | Average | 2027 | PSE | ANRN 12242 | New Resource 12242 from 21IRPWind10+ New WA Wind10+ | 35.8729 | 35.8729 | 100 | 100 | 35.8729 | -10.9491 | -10.4277 | -10.4277 | 0 | 0 | 0 | 9985.1924 | 7196.6143 | 2788.5781 | 0 | 4.5 | 0.045 | 0 | -10.4277 | 30891.1816 | 4840.7295 | 21130.0488 | 4920.4019 | -3276.8875 | 0 | -6981.5908 | 3704.7034 | 0 | -17629.1016 | 0 | 0 | 0 | Wind | 0 | -1 |  | 0 | -1 | 314246.9375 | 314246.9375 | 0 | 314246.9375 | 0 | 0 | 0 | 0 | 0 | 0 | 316 | 0 | 0.35873 | -56.0995 | 22.9011 | 87.8745 | 6091 | 1/1/2025 | 12/31/2054 | True | 0 | 0 | 0 | 0 | 0 | 0 | 0 |  | 64.1271 | 0 | 0 | 0 | Unit | 1 |  | 2027 |  |  |  | 0 | 1 |  | Nominal ¦ 2/10/2021 5:12:48 PM | 1587 | 0 | 0 | 0 | 0 | 0
HR_P2_MustTakeStorage_PHES | Average | 2027 | PSE | ANRN 12243 | New Resource 12243 from 21IRPWind10+ New WA Wind10+ | 35.8729 | 35.8729 | 100 | 100 | 35.8729 | -10.9491 | -10.4277 | -10.4277 | 0 | 0 | 0 | 9985.1924 | 7196.6143 | 2788.5781 | 0 | 4.5 | 0.045 | 0 | -10.4277 | 30891.1816 | 4840.7295 | 21130.0488 | 4920.4019 | -3276.8875 | 0 | -6981.5908 | 3704.7034 | 0 | -17629.1016 | 0 | 0 | 0 | Wind | 0 | -1 |  | 0 | -1 | 314246.9375 | 314246.9375 | 0 | 314246.9375 | 0 | 0 | 0 | 0 | 0 | 0 | 316 | 0 | 0.35873 | -56.0995 | 22.9011 | 87.8745 | 6091 | 1/1/2025 | 12/31/2054 | True | 0 | 0 | 0 | 0 | 0 | 0 | 0 |  | 64.1271 | 0 | 0 | 0 | Unit | 1 |  | 2027 |  |  |  | 0 | 1 |  | Nominal ¦ 2/10/2021 5:12:48 PM | 1588 | 0 | 0 | 0 | 0 | 0
HR_P2_MustTakeStorage_PHES | Average | 2027 | PSE | ANRN 12244 | New Resource 12244 from 21IRPWind10+ New WA Wind10+ | 35.8729 | 35.8729 | 100 | 100 | 35.8729 | -10.9491 | -10.4277 | -10.4277 | 0 | 0 | 0 | 9985.1924 | 7196.6143 | 2788.5781 | 0 | 4.5 | 0.045 | 0 | -10.4277 | 30891.1816 | 4840.7295 | 21130.0488 | 4920.4019 | -3276.8875 | 0 | -6981.5908 | 3704.7034 | 0 | -17629.1016 | 0 | 0 | 0 | Wind | 0 | -1 |  | 0 | -1 | 314246.9375 | 314246.9375 | 0 | 314246.9375 | 0 | 0 | 0 | 0 | 0 | 0 | 316 | 0 | 0.35873 | -56.0995 | 22.9011 | 87.8745 | 6091 | 1/1/2025 | 12/31/2054 | True | 0 | 0 | 0 | 0 | 0 | 0 | 0 |  | 64.1271 | 0 | 0 | 0 | Unit | 1 |  | 2027 |  |  |  | 0 | 1 |  | Nominal ¦ 2/10/2021 5:12:48 PM | 1589 | 0 | 0 | 0 | 0 | 0
HR_P2_MustTakeStorage_PHES | Average | 2027 | PSE | ANRN 12245 | New Resource 12245 from 21IRPWind10+ New WA Wind10+ | 35.8729 | 35.8729 | 100 | 100 | 35.8729 | -10.9491 | -10.4277 | -10.4277 | 0 | 0 | 0 | 9985.1924 | 7196.6143 | 2788.5781 | 0 | 4.5 | 0.045 | 0 | -10.4277 | 30891.1816 | 4840.7295 | 21130.0488 | 4920.4019 | -3276.8875 | 0 | -6981.5908 | 3704.7034 | 0 | -17629.1016 | 0 | 0 | 0 | Wind | 0 | -1 |  | 0 | -1 | 314246.9375 | 314246.9375 | 0 | 314246.9375 | 0 | 0 | 0 | 0 | 0 | 0 | 316 | 0 | 0.35873 | -56.0995 | 22.9011 | 87.8745 | 6091 | 1/1/2025 | 12/31/2054 | True | 0 | 0 | 0 | 0 | 0 | 0 | 0 |  | 64.1271 | 0 | 0 | 0 | Unit | 1 |  | 2027 |  |  |  | 0 | 1 |  | Nominal ¦ 2/10/2021 5:12:48 PM | 1590 | 0 | 0 | 0 | 0 | 0
HR_P2_MustTakeStorage_PHES | Average | 2027 | PSE | ANRN 12321 | New Resource 12321 from 21IRPWind10+ New WA Wind10+ | 0 | 0 | 0 | 0 | 0 | 0 | 0 | 0 | 0 |  | 0 | 0 | 0 | 0 | 0 | 0 | 1 | 0 |  | 0 | 0 | 0 | 0 | 0 | 0 | 0 | 0 | 0 | 0 | 0 | 0 | 0 | Wind | 0 | -1 |  | 0 | -1 | 0 | 0 | 0 | 0 | 0 | 0 | 0 | 0 | 0 | 0 | 0 | 0 |  |  |  |  | 0 | 1/1/2029 | 12/31/2058 | True | 0 | 0 | 0 | 0 | 0 | 0 | 0 |  | 0 | 0 | 0 | 0 | Unit | 1 |  | 2027 |  |  |  | 0 | 1 |  | Nominal ¦ 2/10/2021 5:12:48 PM | 1591 | 0 | 0 | 0 | 0 | 0
HR_P2_MustTakeStorage_PHES | Average | 2027 | PSE | ANRN 12322 | New Resource 12322 from 21IRPWind10+ New WA Wind10+ | 0 | 0 | 0 | 0 | 0 | 0 | 0 | 0 | 0 |  | 0 | 0 | 0 | 0 | 0 | 0 | 1 | 0 |  | 0 | 0 | 0 | 0 | 0 | 0 | 0 | 0 | 0 | 0 | 0 | 0 | 0 | Wind | 0 | -1 |  | 0 | -1 | 0 | 0 | 0 | 0 | 0 | 0 | 0 | 0 | 0 | 0 | 0 | 0 |  |  |  |  | 0 | 1/1/2029 | 12/31/2058 | True | 0 | 0 | 0 | 0 | 0 | 0 | 0 |  | 0 | 0 | 0 | 0 | Unit | 1 |  | 2027 |  |  |  | 0 | 1 |  | Nominal ¦ 2/10/2021 5:12:48 PM | 1592 | 0 | 0 | 0 | 0 | 0
HR_P2_MustTakeStorage_PHES | Average | 2027 | PSE | ANRN 12323 | New Resource 12323 from 21IRPWind10+ New WA Wind10+ | 0 | 0 | 0 | 0 | 0 | 0 | 0 | 0 | 0 |  | 0 | 0 | 0 | 0 | 0 | 0 | 1 | 0 |  | 0 | 0 | 0 | 0 | 0 | 0 | 0 | 0 | 0 | 0 | 0 | 0 | 0 | Wind | 0 | -1 |  | 0 | -1 | 0 | 0 | 0 | 0 | 0 | 0 | 0 | 0 | 0 | 0 | 0 | 0 |  |  |  |  | 0 | 1/1/2029 | 12/31/2058 | True | 0 | 0 | 0 | 0 | 0 | 0 | 0 |  | 0 | 0 | 0 | 0 | Unit | 1 |  | 2027 |  |  |  | 0 | 1 |  | Nominal ¦ 2/10/2021 5:12:48 PM | 1593 | 0 | 0 | 0 | 0 | 0
HR_P2_MustTakeStorage_PHES | Average | 2027 | PSE | ANRN 12324 | New Resource 12324 from 21IRPWind10+ New WA Wind10+ | 0 | 0 | 0 | 0 | 0 | 0 | 0 | 0 | 0 |  | 0 | 0 | 0 | 0 | 0 | 0 | 1 | 0 |  | 0 | 0 | 0 | 0 | 0 | 0 | 0 | 0 | 0 | 0 | 0 | 0 | 0 | Wind | 0 | -1 |  | 0 | -1 | 0 | 0 | 0 | 0 | 0 | 0 | 0 | 0 | 0 | 0 | 0 | 0 |  |  |  |  | 0 | 1/1/2029 | 12/31/2058 | True | 0 | 0 | 0 | 0 | 0 | 0 | 0 |  | 0 | 0 | 0 | 0 | Unit | 1 |  | 2027 |  |  |  | 0 | 1 |  | Nominal ¦ 2/10/2021 5:12:48 PM | 1594 | 0 | 0 | 0 | 0 | 0
HR_P2_MustTakeStorage_PHES | Average | 2027 | PSE | ANRN 12325 | New Resource 12325 from 21IRPWind10+ New WA Wind10+ | 0 | 0 | 0 | 0 | 0 | 0 | 0 | 0 | 0 |  | 0 | 0 | 0 | 0 | 0 | 0 | 1 | 0 |  | 0 | 0 | 0 | 0 | 0 | 0 | 0 | 0 | 0 | 0 | 0 | 0 | 0 | Wind | 0 | -1 |  | 0 | -1 | 0 | 0 | 0 | 0 | 0 | 0 | 0 | 0 | 0 | 0 | 0 | 0 |  |  |  |  | 0 | 1/1/2029 | 12/31/2058 | True | 0 | 0 | 0 | 0 | 0 | 0 | 0 |  | 0 | 0 | 0 | 0 | Unit | 1 |  | 2027 |  |  |  | 0 | 1 |  | Nominal ¦ 2/10/2021 5:12:48 PM | 1595 | 0 | 0 | 0 | 0 | 0
HR_P2_MustTakeStorage_PHES | Average | 2027 | PSE | ANRN 12326 | New Resource 12326 from 21IRPWind10+ New WA Wind10+ | 0 | 0 | 0 | 0 | 0 | 0 | 0 | 0 | 0 |  | 0 | 0 | 0 | 0 | 0 | 0 | 1 | 0 |  | 0 | 0 | 0 | 0 | 0 | 0 | 0 | 0 | 0 | 0 | 0 | 0 | 0 | Wind | 0 | -1 |  | 0 | -1 | 0 | 0 | 0 | 0 | 0 | 0 | 0 | 0 | 0 | 0 | 0 | 0 |  |  |  |  | 0 | 1/1/2029 | 12/31/2058 | True | 0 | 0 | 0 | 0 | 0 | 0 | 0 |  | 0 | 0 | 0 | 0 | Unit | 1 |  | 2027 |  |  |  | 0 | 1 |  | Nominal ¦ 2/10/2021 5:12:48 PM | 1596 | 0 | 0 | 0 | 0 | 0
HR_P2_MustTakeStorage_PHES | Average | 2027 | PSE | ANRN 12327 | New Resource 12327 from 21IRPWind10+ New WA Wind10+ | 0 | 0 | 0 | 0 | 0 | 0 | 0 | 0 | 0 |  | 0 | 0 | 0 | 0 | 0 | 0 | 1 | 0 |  | 0 | 0 | 0 | 0 | 0 | 0 | 0 | 0 | 0 | 0 | 0 | 0 | 0 | Wind | 0 | -1 |  | 0 | -1 | 0 | 0 | 0 | 0 | 0 | 0 | 0 | 0 | 0 | 0 | 0 | 0 |  |  |  |  | 0 | 1/1/2029 | 12/31/2058 | True | 0 | 0 | 0 | 0 | 0 | 0 | 0 |  | 0 | 0 | 0 | 0 | Unit | 1 |  | 2027 |  |  |  | 0 | 1 |  | Nominal ¦ 2/10/2021 5:12:48 PM | 1597 | 0 | 0 | 0 | 0 | 0
HR_P2_MustTakeStorage_PHES | Average | 2027 | PSE | ANRN 12461 | New Resource 12461 from 21IRPWind10+ New WA Wind10+ | 0 | 0 | 0 | 0 | 0 | 0 | 0 | 0 | 0 |  | 0 | 0 | 0 | 0 | 0 | 0 | 1 | 0 |  | 0 | 0 | 0 | 0 | 0 | 0 | 0 | 0 | 0 | 0 | 0 | 0 | 0 | Wind | 0 | -1 |  | 0 | -1 | 0 | 0 | 0 | 0 | 0 | 0 | 0 | 0 | 0 | 0 | 0 | 0 |  |  |  |  | 0 | 1/1/2036 | 12/31/2065 | True | 0 | 0 | 0 | 0 | 0 | 0 | 0 |  | 0 | 0 | 0 | 0 | Unit | 1 |  | 2027 |  |  |  | 0 | 1 |  | Nominal ¦ 2/10/2021 5:12:48 PM | 1598 | 0 | 0 | 0 | 0 | 0
HR_P2_MustTakeStorage_PHES | Average | 2027 | PSE | ANRN 12462 | New Resource 12462 from 21IRPWind10+ New WA Wind10+ | 0 | 0 | 0 | 0 | 0 | 0 | 0 | 0 | 0 |  | 0 | 0 | 0 | 0 | 0 | 0 | 1 | 0 |  | 0 | 0 | 0 | 0 | 0 | 0 | 0 | 0 | 0 | 0 | 0 | 0 | 0 | Wind | 0 | -1 |  | 0 | -1 | 0 | 0 | 0 | 0 | 0 | 0 | 0 | 0 | 0 | 0 | 0 | 0 |  |  |  |  | 0 | 1/1/2036 | 12/31/2065 | True | 0 | 0 | 0 | 0 | 0 | 0 | 0 |  | 0 | 0 | 0 | 0 | Unit | 1 |  | 2027 |  |  |  | 0 | 1 |  | Nominal ¦ 2/10/2021 5:12:48 PM | 1599 | 0 | 0 | 0 | 0 | 0
HR_P2_MustTakeStorage_PHES | Average | 2027 | PSE | ANRN 12541 | New Resource 12541 from 21IRPWind10+ New WA Wind10+ | 0 | 0 | 0 | 0 | 0 | 0 | 0 | 0 | 0 |  | 0 | 0 | 0 | 0 | 0 | 0 | 1 | 0 |  | 0 | 0 | 0 | 0 | 0 | 0 | 0 | 0 | 0 | 0 | 0 | 0 | 0 | Wind | 0 | -1 |  | 0 | -1 | 0 | 0 | 0 | 0 | 0 | 0 | 0 | 0 | 0 | 0 | 0 | 0 |  |  |  |  | 0 | 1/1/2040 | 12/31/2069 | True | 0 | 0 | 0 | 0 | 0 | 0 | 0 |  | 0 | 0 | 0 | 0 | Unit | 1 |  | 2027 |  |  |  | 0 | 1 |  | Nominal ¦ 2/10/2021 5:12:48 PM | 1600 | 0 | 0 | 0 | 0 | 0
HR_P2_MustTakeStorage_PHES | Average | 2027 | PSE | ANRN 12601 | New Resource 12601 from 21IRPWind10+ New WA Wind10+ | 0 | 0 | 0 | 0 | 0 | 0 | 0 | 0 | 0 |  | 0 | 0 | 0 | 0 | 0 | 0 | 1 | 0 |  | 0 | 0 | 0 | 0 | 0 | 0 | 0 | 0 | 0 | 0 | 0 | 0 | 0 | Wind | 0 | -1 |  | 0 | -1 | 0 | 0 | 0 | 0 | 0 | 0 | 0 | 0 | 0 | 0 | 0 | 0 |  |  |  |  | 0 | 1/1/2043 | 12/31/2072 | True | 0 | 0 | 0 | 0 | 0 | 0 | 0 |  | 0 | 0 | 0 | 0 | Unit | 1 |  | 2027 |  |  |  | 0 | 1 |  | Nominal ¦ 2/10/2021 5:12:48 PM | 1601 | 0 | 0 | 0 | 0 | 0
HR_P2_MustTakeStorage_PHES | Average | 2027 | PSE | ANRN 12621 | New Resource 12621 from 21IRPWind10+ New WA Wind10+ | 0 | 0 | 0 | 0 | 0 | 0 | 0 | 0 | 0 |  | 0 | 0 | 0 | 0 | 0 | 0 | 1 | 0 |  | 0 | 0 | 0 | 0 | 0 | 0 | 0 | 0 | 0 | 0 | 0 | 0 | 0 | Wind | 0 | -1 |  | 0 | -1 | 0 | 0 | 0 | 0 | 0 | 0 | 0 | 0 | 0 | 0 | 0 | 0 |  |  |  |  | 0 | 1/1/2044 | 12/31/2073 | True | 0 | 0 | 0 | 0 | 0 | 0 | 0 |  | 0 | 0 | 0 | 0 | Unit | 1 |  | 2027 |  |  |  | 0 | 1 |  | Nominal ¦ 2/10/2021 5:12:48 PM | 1602 | 0 | 0 | 0 | 0 | 0
HR_P2_MustTakeStorage_PHES | Average | 2027 | PSE | ANRN 12641 | New Resource 12641 from 21IRPWind10+ New WA Wind10+ | 0 | 0 | 0 | 0 | 0 | 0 | 0 | 0 | 0 |  | 0 | 0 | 0 | 0 | 0 | 0 | 1 | 0 |  | 0 | 0 | 0 | 0 | 0 | 0 | 0 | 0 | 0 | 0 | 0 | 0 | 0 | Wind | 0 | -1 |  | 0 | -1 | 0 | 0 | 0 | 0 | 0 | 0 | 0 | 0 | 0 | 0 | 0 | 0 |  |  |  |  | 0 | 1/1/2045 | 12/31/2074 | True | 0 | 0 | 0 | 0 | 0 | 0 | 0 |  | 0 | 0 | 0 | 0 | Unit | 1 |  | 2027 |  |  |  | 0 | 1 |  | Nominal ¦ 2/10/2021 5:12:48 PM | 1603 | 0 | 0 | 0 | 0 | 0
HR_P2_MustTakeStorage_PHES | Average | 2027 | PSE | ANRN 12716 | New Resource 12716 from 21IRPOffshoreWind1 New Offshore Wind1 | 0 | 0 | 0 | 0 | 0 | 0 | 0 | 0 | 0 |  | 0 | 0 | 0 | 0 | 0 | 0 | 1 | 0 |  | 0 | 0 | 0 | 0 | 0 | 0 | 0 | 0 | 0 | 0 | 0 | 0 | 0 | Wind | 0 | -1 |  | 0 | -1 | 0 | 0 | 0 | 0 | 0 | 0 | 0 | 0 | 0 | 0 | 0 | 0 |  |  |  |  | 0 | 1/1/2045 | 12/31/2074 | True | 0 | 0 | 0 | 0 | 0 | 0 | 0 |  | 0 | 0 | 0 | 0 | Unit | 1 |  | 2027 |  |  |  | 0 | 1 |  | Nominal ¦ 2/10/2021 5:12:48 PM | 1604 | 0 | 0 | 0 | 0 | 0
HR_P2_MustTakeStorage_PHES | Average | 2027 | PSE | ANRN 12757 | New Resource 12757 from 21IRPMTWindEastern1 New MT Wind Eastern 1 | 0 | 0 | 0 | 0 | 0 | 0 | 0 | 0 | 0 |  | 0 | 0 | 0 | 0 | 0 | 0 | 1 | 0 |  | 0 | 0 | 0 | 0 | 0 | 0 | 0 | 0 | 0 | 0 | 0 | 0 | 0 | Wind | 0 | -1 |  | 0 | -1 | 0 | 0 | 0 | 0 | 0 | 0 | 0 | 0 | 0 | 0 | 0 | 0 |  |  |  |  | 0 | 1/1/2028 | 12/31/2057 | True | 0 | 0 | 0 | 0 | 0 | 0 | 0 |  | 0 | 0 | 0 | 0 | Unit | 1 |  | 2027 |  |  |  | 0 | 1 |  | Nominal ¦ 2/10/2021 5:12:48 PM | 1605 | 0 | 0 | 0 | 0 | 0
HR_P2_MustTakeStorage_PHES | Average | 2027 | PSE | ANRN 12779 | New Resource 12779 from 21IRPMTWindCentral1 New MT Wind Central 1 | 0 | 0 | 0 | 0 | 0 | 0 | 0 | 0 | 0 |  | 0 | 0 | 0 | 0 | 0 | 0 | 1 | 0 |  | 0 | 0 | 0 | 0 | 0 | 0 | 0 | 0 | 0 | 0 | 0 | 0 | 0 | Wind | 0 | -1 |  | 0 | -1 | 0 | 0 | 0 | 0 | 0 | 0 | 0 | 0 | 0 | 0 | 0 | 0 |  |  |  |  | 0 | 1/1/2028 | 12/31/2057 | True | 0 | 0 | 0 | 0 | 0 | 0 | 0 |  | 0 | 0 | 0 | 0 | Unit | 1 |  | 2027 |  |  |  | 0 | 1 |  | Nominal ¦ 2/10/2021 5:12:48 PM | 1606 | 0 | 0 | 0 | 0 | 0
HR_P2_MustTakeStorage_PHES | Average | 2027 | PSE | ANRN 13145 | New Resource 13145 from 21IRPDERPV 21IRP DER Solar PV | 0.93009 | 0.93009 | 6 | 6 | 0.93009 | 12.3786 | 11.7891 | 11.7891 | 0 | 0 | 0 | 138.5292 | 138.5292 | 0 | 0 | 0 | 0 | 0 | 11.7891 | 3014.0044 | 0 | 2787.0823 | 226.9222 | 96.0535 | 0 | 0 | 96.0535 | 0 | -2971.5288 | 0 | 0 | 0 | New Cosnervation | 0 | -1 |  | 0 | -1 | 8147.6216 | 8147.6216 | 0 | 8147.6216 | 0 | 0 | 0.13699 | 0 | 0 | 0 | 364 | 0 | 0.15502 | -364.7112 | 17.0024 | 381.7136 | 4353 | 1/1/2022 | 12/31/2051 | True | 0 | 0 | 0 | 0 | 0 | 0 | 0 |  | 5.0699 | 0 | 0 | 0 | Unit | 1 |  | 2027 |  |  |  | 0 | 1 |  | Nominal ¦ 2/10/2021 5:12:48 PM | 1607 | 0 | 0 | 0 | 0 | 0
HR_P2_MustTakeStorage_PHES | Average | 2027 | PSE | ANRN 13146 | New Resource 13146 from 21IRPDERStorage 21IRP DER Storage | -0.4366 | 24.2942 | 24.79 | 24.79 | 0 | 0 | 0 | 0 | 0 |  | 0 | 477.8876 | 477.8876 | 0 | 0 | 0 | 0 | 0 |  | 2763.2214 | 694.5496 | 2892.3965 | -823.7245 | 0 | 0 | 0 | 0 | 0 | -2775.8953 | 0 | 0 | 0 | Battery_PSH | 0 | -1 |  | 0 | -1 | -3824.6375 | -3824.6375 | 0 | 17423.3691 | 17423.3652 | 50 | 0 | 0 | 0 | 0 | 611 | 0 | -0.017612 |  |  |  | 6359 | 1/1/2022 | 12/31/2051 | True | 0 | 0 | 0 | 0 | 0 | 0 | 0 |  | 0.4958 | 0 | 0 | 0 | Unit | 1 |  | 2027 |  |  |  | 0 | 1 |  | Nominal ¦ 2/10/2021 5:12:48 PM | 1608 | 0 | 0 | 0 | 0 | 0
HR_P2_MustTakeStorage_PHES | Average | 2028 | PSE | ANRN 161 | New Resource 161 from 21IRPFrame New Frame Peaker | 0 | 0 | 0 | 0 | 0 | 0 | 0 | 0 | 0 |  | 0 | 0 | 0 | 0 | 0 | 0 | 1 | 0 |  | 0 | 0 | 0 | 0 | 0 | 0 | 0 | 0 | 0 | 0 | 0 | 0 | 0 | WECC-OR/WA/IDNorth NaturalGas-Peaking | 0 | -1 |  | 0 | -1 | 0 | 0 | 0 | 0 | 0 | 0 | 0 | 0 | 0 | 0 | 0 | 0 |  |  |  |  | 0 | 1/1/2046 | 12/31/2075 | True | 0 | 0 | 0 | 0 | 0 | 0 | 0 |  | 0 | 0 | 0 | 0 | Unit | 1 |  | 2028 |  |  |  | 0 | 1 |  | Nominal ¦ 2/10/2021 5:12:48 PM | 1670 | 0 | 0 | 0 | 0 | 0
HR_P2_MustTakeStorage_PHES | Average | 2028 | PSE | ANRN 162 | New Resource 162 from 21IRPFrame New Frame Peaker | 0 | 0 | 0 | 0 | 0 | 0 | 0 | 0 | 0 |  | 0 | 0 | 0 | 0 | 0 | 0 | 1 | 0 |  | 0 | 0 | 0 | 0 | 0 | 0 | 0 | 0 | 0 | 0 | 0 | 0 | 0 | WECC-OR/WA/IDNorth NaturalGas-Peaking | 0 | -1 |  | 0 | -1 | 0 | 0 | 0 | 0 | 0 | 0 | 0 | 0 | 0 | 0 | 0 | 0 |  |  |  |  | 0 | 1/1/2046 | 12/31/2075 | True | 0 | 0 | 0 | 0 | 0 | 0 | 0 |  | 0 | 0 | 0 | 0 | Unit | 1 |  | 2028 |  |  |  | 0 | 1 |  | Nominal ¦ 2/10/2021 5:12:48 PM | 1671 | 0 | 0 | 0 | 0 | 0
HR_P2_MustTakeStorage_PHES | Average | 2028 | PSE | ANRN 853 | New Resource 853 from 21IRPRecip New Recip Peaker | 0 | 0 | 0 | 0 | 0 | 0 | 0 | 0 | 0 |  | 0 | 0 | 0 | 0 | 0 | 0 | 1 | 0 |  | 0 | 0 | 0 | 0 | 0 | 0 | 0 | 0 | 0 | 0 | 0 | 0 | 0 | WECC-OR/WA/IDNorth NaturalGas-NonCycling | 0 | -1 |  | 0 | -1 | 0 | 0 | 0 | 0 | 0 | 0 | 0 | 0 | 0 | 0 | 0 | 0 |  |  |  |  | 0 | 1/1/2044 | 12/31/2073 | True | 0 | 0 | 0 | 0 | 0 | 0 | 0 |  | 0 | 0 | 0 | 0 | Unit | 1 |  | 2028 |  |  |  | 0 | 1 |  | Nominal ¦ 2/10/2021 5:12:48 PM | 1672 | 0 | 0 | 0 | 0 | 0
HR_P2_MustTakeStorage_PHES | Average | 2028 | PSE | ANRN 949 | New Resource 949 from 21IRPRecip New Recip Peaker | 0 | 0 | 0 | 0 | 0 | 0 | 0 | 0 | 0 |  | 0 | 0 | 0 | 0 | 0 | 0 | 1 | 0 |  | 0 | 0 | 0 | 0 | 0 | 0 | 0 | 0 | 0 | 0 | 0 | 0 | 0 | WECC-OR/WA/IDNorth NaturalGas-NonCycling | 0 | -1 |  | 0 | -1 | 0 | 0 | 0 | 0 | 0 | 0 | 0 | 0 | 0 | 0 | 0 | 0 |  |  |  |  | 0 | 1/1/2046 | 12/31/2075 | True | 0 | 0 | 0 | 0 | 0 | 0 | 0 |  | 0 | 0 | 0 | 0 | Unit | 1 |  | 2028 |  |  |  | 0 | 1 |  | Nominal ¦ 2/10/2021 5:12:48 PM | 1673 | 0 | 0 | 0 | 0 | 0
HR_P2_MustTakeStorage_PHES | Average | 2028 | PSE | ANRN 950 | New Resource 950 from 21IRPRecip New Recip Peaker | 0 | 0 | 0 | 0 | 0 | 0 | 0 | 0 | 0 |  | 0 | 0 | 0 | 0 | 0 | 0 | 1 | 0 |  | 0 | 0 | 0 | 0 | 0 | 0 | 0 | 0 | 0 | 0 | 0 | 0 | 0 | WECC-OR/WA/IDNorth NaturalGas-NonCycling | 0 | -1 |  | 0 | -1 | 0 | 0 | 0 | 0 | 0 | 0 | 0 | 0 | 0 | 0 | 0 | 0 |  |  |  |  | 0 | 1/1/2046 | 12/31/2075 | True | 0 | 0 | 0 | 0 | 0 | 0 | 0 |  | 0 | 0 | 0 | 0 | Unit | 1 |  | 2028 |  |  |  | 0 | 1 |  | Nominal ¦ 2/10/2021 5:12:48 PM | 1674 | 0 | 0 | 0 | 0 | 0
HR_P2_MustTakeStorage_PHES | Average | 2028 | PSE | ANRN 951 | New Resource 951 from 21IRPRecip New Recip Peaker | 0 | 0 | 0 | 0 | 0 | 0 | 0 | 0 | 0 |  | 0 | 0 | 0 | 0 | 0 | 0 | 1 | 0 |  | 0 | 0 | 0 | 0 | 0 | 0 | 0 | 0 | 0 | 0 | 0 | 0 | 0 | WECC-OR/WA/IDNorth NaturalGas-NonCycling | 0 | -1 |  | 0 | -1 | 0 | 0 | 0 | 0 | 0 | 0 | 0 | 0 | 0 | 0 | 0 | 0 |  |  |  |  | 0 | 1/1/2046 | 12/31/2075 | True | 0 | 0 | 0 | 0 | 0 | 0 | 0 |  | 0 | 0 | 0 | 0 | Unit | 1 |  | 2028 |  |  |  | 0 | 1 |  | Nominal ¦ 2/10/2021 5:12:48 PM | 1675 | 0 | 0 | 0 | 0 | 0
HR_P2_MustTakeStorage_PHES | Average | 2028 | PSE | ANRN 952 | New Resource 952 from 21IRPRecip New Recip Peaker | 0 | 0 | 0 | 0 | 0 | 0 | 0 | 0 | 0 |  | 0 | 0 | 0 | 0 | 0 | 0 | 1 | 0 |  | 0 | 0 | 0 | 0 | 0 | 0 | 0 | 0 | 0 | 0 | 0 | 0 | 0 | WECC-OR/WA/IDNorth NaturalGas-NonCycling | 0 | -1 |  | 0 | -1 | 0 | 0 | 0 | 0 | 0 | 0 | 0 | 0 | 0 | 0 | 0 | 0 |  |  |  |  | 0 | 1/1/2046 | 12/31/2075 | True | 0 | 0 | 0 | 0 | 0 | 0 | 0 |  | 0 | 0 | 0 | 0 | Unit | 1 |  | 2028 |  |  |  | 0 | 1 |  | Nominal ¦ 2/10/2021 5:12:48 PM | 1676 | 0 | 0 | 0 | 0 | 0
HR_P2_MustTakeStorage_PHES | Average | 2028 | PSE | ANRN 953 | New Resource 953 from 21IRPRecip New Recip Peaker | 0 | 0 | 0 | 0 | 0 | 0 | 0 | 0 | 0 |  | 0 | 0 | 0 | 0 | 0 | 0 | 1 | 0 |  | 0 | 0 | 0 | 0 | 0 | 0 | 0 | 0 | 0 | 0 | 0 | 0 | 0 | WECC-OR/WA/IDNorth NaturalGas-NonCycling | 0 | -1 |  | 0 | -1 | 0 | 0 | 0 | 0 | 0 | 0 | 0 | 0 | 0 | 0 | 0 | 0 |  |  |  |  | 0 | 1/1/2046 | 12/31/2075 | True | 0 | 0 | 0 | 0 | 0 | 0 | 0 |  | 0 | 0 | 0 | 0 | Unit | 1 |  | 2028 |  |  |  | 0 | 1 |  | Nominal ¦ 2/10/2021 5:12:48 PM | 1677 | 0 | 0 | 0 | 0 | 0
HR_P2_MustTakeStorage_PHES | Average | 2028 | PSE | ANRN 1081 | New Resource 1081 from 21IRPBiomass New Biomass | 12.693 | 12.693 | 15 | 15 | 12.693 | 9.0717 | 8.6397 | 8.6397 | 14599 | 14599 | 14599 | 2830.5461 | 2830.5461 | 0 | 0 | 0 | 0 | 0 | 8.6397 | 16837.6035 | 3803.6914 | 12606.7861 | 427.1265 | 842.4733 | 842.4733 | 0 | 0 | 0 | -14970.3496 | 0.074225 | 120.818 | 1627719.75 | Other, Bio, ZZ, WC, WH | 1627719.75 | -1 |  | 0 | -1 | 111495.2891 | 111495.2891 | 0 | 111495.2891 | 0 | 0 | 3.2673 | 0 | 0 | 0 | 0 | 0 | 0.8462 | -134.2689 | 25.3871 | 159.656 | 8784 | 1/1/2024 | 12/31/2053 | True | 0 | 0 | 0 | 0 | 0 | 0 | 0 |  | 2.307 | 0 | 0 | 0 | Unit | 1 |  | 2028 |  |  |  | 0 | 1 |  | Nominal ¦ 2/10/2021 5:12:48 PM | 1678 | 0 | 0 | 0 | 0 | 0
HR_P2_MustTakeStorage_PHES | Average | 2028 | PSE | ANRN 1129 | New Resource 1129 from 21IRPLiIon2hr New Li Ion 2hr | 0 | 0 | 0 | 0 | 0 | 0 | 0 | 0 | 0 |  | 0 | 0 | 0 | 0 | 0 | 0 | 1 | 0 |  | 0 | 0 | 0 | 0 | 0 | 0 | 0 | 0 | 0 | 0 | 0 | 0 | 0 | Battery_PSH | 0 | -1 |  | 0 | -1 | 0 | 0 | 0 | 0 | 0 | 0 | 0 | 0 | 0 | 0 | 0 | 0 |  |  |  |  | 0 | 1/1/2030 | 12/31/2059 | True | 0 | 0 | 0 | 0 | 0 | 0 | 0 |  | 0 | 0 | 0 | 0 | Unit | 1 |  | 2028 |  |  |  | 0 | 1 |  | Nominal ¦ 2/10/2021 5:12:48 PM | 1679 | 0 | 0 | 0 | 0 | 0
HR_P2_MustTakeStorage_PHES | Average | 2028 | PSE | ANRN 1130 | New Resource 1130 from 21IRPLiIon2hr New Li Ion 2hr | 0 | 0 | 0 | 0 | 0 | 0 | 0 | 0 | 0 |  | 0 | 0 | 0 | 0 | 0 | 0 | 1 | 0 |  | 0 | 0 | 0 | 0 | 0 | 0 | 0 | 0 | 0 | 0 | 0 | 0 | 0 | Battery_PSH | 0 | -1 |  | 0 | -1 | 0 | 0 | 0 | 0 | 0 | 0 | 0 | 0 | 0 | 0 | 0 | 0 |  |  |  |  | 0 | 1/1/2030 | 12/31/2059 | True | 0 | 0 | 0 | 0 | 0 | 0 | 0 |  | 0 | 0 | 0 | 0 | Unit | 1 |  | 2028 |  |  |  | 0 | 1 |  | Nominal ¦ 2/10/2021 5:12:48 PM | 1680 | 0 | 0 | 0 | 0 | 0
HR_P2_MustTakeStorage_PHES | Average | 2028 | PSE | ANRN 1131 | New Resource 1131 from 21IRPLiIon2hr New Li Ion 2hr | 0 | 0 | 0 | 0 | 0 | 0 | 0 | 0 | 0 |  | 0 | 0 | 0 | 0 | 0 | 0 | 1 | 0 |  | 0 | 0 | 0 | 0 | 0 | 0 | 0 | 0 | 0 | 0 | 0 | 0 | 0 | Battery_PSH | 0 | -1 |  | 0 | -1 | 0 | 0 | 0 | 0 | 0 | 0 | 0 | 0 | 0 | 0 | 0 | 0 |  |  |  |  | 0 | 1/1/2030 | 12/31/2059 | True | 0 | 0 | 0 | 0 | 0 | 0 | 0 |  | 0 | 0 | 0 | 0 | Unit | 1 |  | 2028 |  |  |  | 0 | 1 |  | Nominal ¦ 2/10/2021 5:12:48 PM | 1681 | 0 | 0 | 0 | 0 | 0
HR_P2_MustTakeStorage_PHES | Average | 2028 | PSE | ANRN 1132 | New Resource 1132 from 21IRPLiIon2hr New Li Ion 2hr | 0 | 0 | 0 | 0 | 0 | 0 | 0 | 0 | 0 |  | 0 | 0 | 0 | 0 | 0 | 0 | 1 | 0 |  | 0 | 0 | 0 | 0 | 0 | 0 | 0 | 0 | 0 | 0 | 0 | 0 | 0 | Battery_PSH | 0 | -1 |  | 0 | -1 | 0 | 0 | 0 | 0 | 0 | 0 | 0 | 0 | 0 | 0 | 0 | 0 |  |  |  |  | 0 | 1/1/2030 | 12/31/2059 | True | 0 | 0 | 0 | 0 | 0 | 0 | 0 |  | 0 | 0 | 0 | 0 | Unit | 1 |  | 2028 |  |  |  | 0 | 1 |  | Nominal ¦ 2/10/2021 5:12:48 PM | 1682 | 0 | 0 | 0 | 0 | 0
HR_P2_MustTakeStorage_PHES | Average | 2028 | PSE | ANRN 1133 | New Resource 1133 from 21IRPLiIon2hr New Li Ion 2hr | 0 | 0 | 0 | 0 | 0 | 0 | 0 | 0 | 0 |  | 0 | 0 | 0 | 0 | 0 | 0 | 1 | 0 |  | 0 | 0 | 0 | 0 | 0 | 0 | 0 | 0 | 0 | 0 | 0 | 0 | 0 | Battery_PSH | 0 | -1 |  | 0 | -1 | 0 | 0 | 0 | 0 | 0 | 0 | 0 | 0 | 0 | 0 | 0 | 0 |  |  |  |  | 0 | 1/1/2030 | 12/31/2059 | True | 0 | 0 | 0 | 0 | 0 | 0 | 0 |  | 0 | 0 | 0 | 0 | Unit | 1 |  | 2028 |  |  |  | 0 | 1 |  | Nominal ¦ 2/10/2021 5:12:48 PM | 1683 | 0 | 0 | 0 | 0 | 0
HR_P2_MustTakeStorage_PHES | Average | 2028 | PSE | ANRN 1134 | New Resource 1134 from 21IRPLiIon2hr New Li Ion 2hr | 0 | 0 | 0 | 0 | 0 | 0 | 0 | 0 | 0 |  | 0 | 0 | 0 | 0 | 0 | 0 | 1 | 0 |  | 0 | 0 | 0 | 0 | 0 | 0 | 0 | 0 | 0 | 0 | 0 | 0 | 0 | Battery_PSH | 0 | -1 |  | 0 | -1 | 0 | 0 | 0 | 0 | 0 | 0 | 0 | 0 | 0 | 0 | 0 | 0 |  |  |  |  | 0 | 1/1/2030 | 12/31/2059 | True | 0 | 0 | 0 | 0 | 0 | 0 | 0 |  | 0 | 0 | 0 | 0 | Unit | 1 |  | 2028 |  |  |  | 0 | 1 |  | Nominal ¦ 2/10/2021 5:12:48 PM | 1684 | 0 | 0 | 0 | 0 | 0
HR_P2_MustTakeStorage_PHES | Average | 2028 | PSE | ANRN 1135 | New Resource 1135 from 21IRPLiIon2hr New Li Ion 2hr | 0 | 0 | 0 | 0 | 0 | 0 | 0 | 0 | 0 |  | 0 | 0 | 0 | 0 | 0 | 0 | 1 | 0 |  | 0 | 0 | 0 | 0 | 0 | 0 | 0 | 0 | 0 | 0 | 0 | 0 | 0 | Battery_PSH | 0 | -1 |  | 0 | -1 | 0 | 0 | 0 | 0 | 0 | 0 | 0 | 0 | 0 | 0 | 0 | 0 |  |  |  |  | 0 | 1/1/2030 | 12/31/2059 | True | 0 | 0 | 0 | 0 | 0 | 0 | 0 |  | 0 | 0 | 0 | 0 | Unit | 1 |  | 2028 |  |  |  | 0 | 1 |  | Nominal ¦ 2/10/2021 5:12:48 PM | 1685 | 0 | 0 | 0 | 0 | 0
HR_P2_MustTakeStorage_PHES | Average | 2028 | PSE | ANRN 1136 | New Resource 1136 from 21IRPLiIon2hr New Li Ion 2hr | 0 | 0 | 0 | 0 | 0 | 0 | 0 | 0 | 0 |  | 0 | 0 | 0 | 0 | 0 | 0 | 1 | 0 |  | 0 | 0 | 0 | 0 | 0 | 0 | 0 | 0 | 0 | 0 | 0 | 0 | 0 | Battery_PSH | 0 | -1 |  | 0 | -1 | 0 | 0 | 0 | 0 | 0 | 0 | 0 | 0 | 0 | 0 | 0 | 0 |  |  |  |  | 0 | 1/1/2030 | 12/31/2059 | True | 0 | 0 | 0 | 0 | 0 | 0 | 0 |  | 0 | 0 | 0 | 0 | Unit | 1 |  | 2028 |  |  |  | 0 | 1 |  | Nominal ¦ 2/10/2021 5:12:48 PM | 1686 | 0 | 0 | 0 | 0 | 0
HR_P2_MustTakeStorage_PHES | Average | 2028 | PSE | ANRN 1137 | New Resource 1137 from 21IRPLiIon2hr New Li Ion 2hr | 0 | 0 | 0 | 0 | 0 | 0 | 0 | 0 | 0 |  | 0 | 0 | 0 | 0 | 0 | 0 | 1 | 0 |  | 0 | 0 | 0 | 0 | 0 | 0 | 0 | 0 | 0 | 0 | 0 | 0 | 0 | Battery_PSH | 0 | -1 |  | 0 | -1 | 0 | 0 | 0 | 0 | 0 | 0 | 0 | 0 | 0 | 0 | 0 | 0 |  |  |  |  | 0 | 1/1/2030 | 12/31/2059 | True | 0 | 0 | 0 | 0 | 0 | 0 | 0 |  | 0 | 0 | 0 | 0 | Unit | 1 |  | 2028 |  |  |  | 0 | 1 |  | Nominal ¦ 2/10/2021 5:12:48 PM | 1687 | 0 | 0 | 0 | 0 | 0
HR_P2_MustTakeStorage_PHES | Average | 2028 | PSE | ANRN 1138 | New Resource 1138 from 21IRPLiIon2hr New Li Ion 2hr | 0 | 0 | 0 | 0 | 0 | 0 | 0 | 0 | 0 |  | 0 | 0 | 0 | 0 | 0 | 0 | 1 | 0 |  | 0 | 0 | 0 | 0 | 0 | 0 | 0 | 0 | 0 | 0 | 0 | 0 | 0 | Battery_PSH | 0 | -1 |  | 0 | -1 | 0 | 0 | 0 | 0 | 0 | 0 | 0 | 0 | 0 | 0 | 0 | 0 |  |  |  |  | 0 | 1/1/2030 | 12/31/2059 | True | 0 | 0 | 0 | 0 | 0 | 0 | 0 |  | 0 | 0 | 0 | 0 | Unit | 1 |  | 2028 |  |  |  | 0 | 1 |  | Nominal ¦ 2/10/2021 5:12:48 PM | 1688 | 0 | 0 | 0 | 0 | 0
HR_P2_MustTakeStorage_PHES | Average | 2028 | PSE | ANRN 1139 | New Resource 1139 from 21IRPLiIon2hr New Li Ion 2hr | 0 | 0 | 0 | 0 | 0 | 0 | 0 | 0 | 0 |  | 0 | 0 | 0 | 0 | 0 | 0 | 1 | 0 |  | 0 | 0 | 0 | 0 | 0 | 0 | 0 | 0 | 0 | 0 | 0 | 0 | 0 | Battery_PSH | 0 | -1 |  | 0 | -1 | 0 | 0 | 0 | 0 | 0 | 0 | 0 | 0 | 0 | 0 | 0 | 0 |  |  |  |  | 0 | 1/1/2030 | 12/31/2059 | True | 0 | 0 | 0 | 0 | 0 | 0 | 0 |  | 0 | 0 | 0 | 0 | Unit | 1 |  | 2028 |  |  |  | 0 | 1 |  | Nominal ¦ 2/10/2021 5:12:48 PM | 1689 | 0 | 0 | 0 | 0 | 0
HR_P2_MustTakeStorage_PHES | Average | 2028 | PSE | ANRN 1140 | New Resource 1140 from 21IRPLiIon2hr New Li Ion 2hr | 0 | 0 | 0 | 0 | 0 | 0 | 0 | 0 | 0 |  | 0 | 0 | 0 | 0 | 0 | 0 | 1 | 0 |  | 0 | 0 | 0 | 0 | 0 | 0 | 0 | 0 | 0 | 0 | 0 | 0 | 0 | Battery_PSH | 0 | -1 |  | 0 | -1 | 0 | 0 | 0 | 0 | 0 | 0 | 0 | 0 | 0 | 0 | 0 | 0 |  |  |  |  | 0 | 1/1/2030 | 12/31/2059 | True | 0 | 0 | 0 | 0 | 0 | 0 | 0 |  | 0 | 0 | 0 | 0 | Unit | 1 |  | 2028 |  |  |  | 0 | 1 |  | Nominal ¦ 2/10/2021 5:12:48 PM | 1690 | 0 | 0 | 0 | 0 | 0
HR_P2_MustTakeStorage_PHES | Average | 2028 | PSE | ANRN 1141 | New Resource 1141 from 21IRPLiIon2hr New Li Ion 2hr | 0 | 0 | 0 | 0 | 0 | 0 | 0 | 0 | 0 |  | 0 | 0 | 0 | 0 | 0 | 0 | 1 | 0 |  | 0 | 0 | 0 | 0 | 0 | 0 | 0 | 0 | 0 | 0 | 0 | 0 | 0 | Battery_PSH | 0 | -1 |  | 0 | -1 | 0 | 0 | 0 | 0 | 0 | 0 | 0 | 0 | 0 | 0 | 0 | 0 |  |  |  |  | 0 | 1/1/2030 | 12/31/2059 | True | 0 | 0 | 0 | 0 | 0 | 0 | 0 |  | 0 | 0 | 0 | 0 | Unit | 1 |  | 2028 |  |  |  | 0 | 1 |  | Nominal ¦ 2/10/2021 5:12:48 PM | 1691 | 0 | 0 | 0 | 0 | 0
HR_P2_MustTakeStorage_PHES | Average | 2028 | PSE | ANRN 1142 | New Resource 1142 from 21IRPLiIon2hr New Li Ion 2hr | 0 | 0 | 0 | 0 | 0 | 0 | 0 | 0 | 0 |  | 0 | 0 | 0 | 0 | 0 | 0 | 1 | 0 |  | 0 | 0 | 0 | 0 | 0 | 0 | 0 | 0 | 0 | 0 | 0 | 0 | 0 | Battery_PSH | 0 | -1 |  | 0 | -1 | 0 | 0 | 0 | 0 | 0 | 0 | 0 | 0 | 0 | 0 | 0 | 0 |  |  |  |  | 0 | 1/1/2030 | 12/31/2059 | True | 0 | 0 | 0 | 0 | 0 | 0 | 0 |  | 0 | 0 | 0 | 0 | Unit | 1 |  | 2028 |  |  |  | 0 | 1 |  | Nominal ¦ 2/10/2021 5:12:48 PM | 1692 | 0 | 0 | 0 | 0 | 0
HR_P2_MustTakeStorage_PHES | Average | 2028 | PSE | ANRN 1143 | New Resource 1143 from 21IRPLiIon2hr New Li Ion 2hr | 0 | 0 | 0 | 0 | 0 | 0 | 0 | 0 | 0 |  | 0 | 0 | 0 | 0 | 0 | 0 | 1 | 0 |  | 0 | 0 | 0 | 0 | 0 | 0 | 0 | 0 | 0 | 0 | 0 | 0 | 0 | Battery_PSH | 0 | -1 |  | 0 | -1 | 0 | 0 | 0 | 0 | 0 | 0 | 0 | 0 | 0 | 0 | 0 | 0 |  |  |  |  | 0 | 1/1/2030 | 12/31/2059 | True | 0 | 0 | 0 | 0 | 0 | 0 | 0 |  | 0 | 0 | 0 | 0 | Unit | 1 |  | 2028 |  |  |  | 0 | 1 |  | Nominal ¦ 2/10/2021 5:12:48 PM | 1693 | 0 | 0 | 0 | 0 | 0
HR_P2_MustTakeStorage_PHES | Average | 2028 | PSE | ANRN 1144 | New Resource 1144 from 21IRPLiIon2hr New Li Ion 2hr | 0 | 0 | 0 | 0 | 0 | 0 | 0 | 0 | 0 |  | 0 | 0 | 0 | 0 | 0 | 0 | 1 | 0 |  | 0 | 0 | 0 | 0 | 0 | 0 | 0 | 0 | 0 | 0 | 0 | 0 | 0 | Battery_PSH | 0 | -1 |  | 0 | -1 | 0 | 0 | 0 | 0 | 0 | 0 | 0 | 0 | 0 | 0 | 0 | 0 |  |  |  |  | 0 | 1/1/2030 | 12/31/2059 | True | 0 | 0 | 0 | 0 | 0 | 0 | 0 |  | 0 | 0 | 0 | 0 | Unit | 1 |  | 2028 |  |  |  | 0 | 1 |  | Nominal ¦ 2/10/2021 5:12:48 PM | 1694 | 0 | 0 | 0 | 0 | 0
HR_P2_MustTakeStorage_PHES | Average | 2028 | PSE | ANRN 1145 | New Resource 1145 from 21IRPLiIon2hr New Li Ion 2hr | 0 | 0 | 0 | 0 | 0 | 0 | 0 | 0 | 0 |  | 0 | 0 | 0 | 0 | 0 | 0 | 1 | 0 |  | 0 | 0 | 0 | 0 | 0 | 0 | 0 | 0 | 0 | 0 | 0 | 0 | 0 | Battery_PSH | 0 | -1 |  | 0 | -1 | 0 | 0 | 0 | 0 | 0 | 0 | 0 | 0 | 0 | 0 | 0 | 0 |  |  |  |  | 0 | 1/1/2030 | 12/31/2059 | True | 0 | 0 | 0 | 0 | 0 | 0 | 0 |  | 0 | 0 | 0 | 0 | Unit | 1 |  | 2028 |  |  |  | 0 | 1 |  | Nominal ¦ 2/10/2021 5:12:48 PM | 1695 | 0 | 0 | 0 | 0 | 0
HR_P2_MustTakeStorage_PHES | Average | 2028 | PSE | ANRN 1146 | New Resource 1146 from 21IRPLiIon2hr New Li Ion 2hr | 0 | 0 | 0 | 0 | 0 | 0 | 0 | 0 | 0 |  | 0 | 0 | 0 | 0 | 0 | 0 | 1 | 0 |  | 0 | 0 | 0 | 0 | 0 | 0 | 0 | 0 | 0 | 0 | 0 | 0 | 0 | Battery_PSH | 0 | -1 |  | 0 | -1 | 0 | 0 | 0 | 0 | 0 | 0 | 0 | 0 | 0 | 0 | 0 | 0 |  |  |  |  | 0 | 1/1/2030 | 12/31/2059 | True | 0 | 0 | 0 | 0 | 0 | 0 | 0 |  | 0 | 0 | 0 | 0 | Unit | 1 |  | 2028 |  |  |  | 0 | 1 |  | Nominal ¦ 2/10/2021 5:12:48 PM | 1696 | 0 | 0 | 0 | 0 | 0
HR_P2_MustTakeStorage_PHES | Average | 2028 | PSE | ANRN 1147 | New Resource 1147 from 21IRPLiIon2hr New Li Ion 2hr | 0 | 0 | 0 | 0 | 0 | 0 | 0 | 0 | 0 |  | 0 | 0 | 0 | 0 | 0 | 0 | 1 | 0 |  | 0 | 0 | 0 | 0 | 0 | 0 | 0 | 0 | 0 | 0 | 0 | 0 | 0 | Battery_PSH | 0 | -1 |  | 0 | -1 | 0 | 0 | 0 | 0 | 0 | 0 | 0 | 0 | 0 | 0 | 0 | 0 |  |  |  |  | 0 | 1/1/2030 | 12/31/2059 | True | 0 | 0 | 0 | 0 | 0 | 0 | 0 |  | 0 | 0 | 0 | 0 | Unit | 1 |  | 2028 |  |  |  | 0 | 1 |  | Nominal ¦ 2/10/2021 5:12:48 PM | 1697 | 0 | 0 | 0 | 0 | 0
HR_P2_MustTakeStorage_PHES | Average | 2028 | PSE | ANRN 1148 | New Resource 1148 from 21IRPLiIon2hr New Li Ion 2hr | 0 | 0 | 0 | 0 | 0 | 0 | 0 | 0 | 0 |  | 0 | 0 | 0 | 0 | 0 | 0 | 1 | 0 |  | 0 | 0 | 0 | 0 | 0 | 0 | 0 | 0 | 0 | 0 | 0 | 0 | 0 | Battery_PSH | 0 | -1 |  | 0 | -1 | 0 | 0 | 0 | 0 | 0 | 0 | 0 | 0 | 0 | 0 | 0 | 0 |  |  |  |  | 0 | 1/1/2030 | 12/31/2059 | True | 0 | 0 | 0 | 0 | 0 | 0 | 0 |  | 0 | 0 | 0 | 0 | Unit | 1 |  | 2028 |  |  |  | 0 | 1 |  | Nominal ¦ 2/10/2021 5:12:48 PM | 1698 | 0 | 0 | 0 | 0 | 0
HR_P2_MustTakeStorage_PHES | Average | 2028 | PSE | ANRN 1149 | New Resource 1149 from 21IRPLiIon2hr New Li Ion 2hr | 0 | 0 | 0 | 0 | 0 | 0 | 0 | 0 | 0 |  | 0 | 0 | 0 | 0 | 0 | 0 | 1 | 0 |  | 0 | 0 | 0 | 0 | 0 | 0 | 0 | 0 | 0 | 0 | 0 | 0 | 0 | Battery_PSH | 0 | -1 |  | 0 | -1 | 0 | 0 | 0 | 0 | 0 | 0 | 0 | 0 | 0 | 0 | 0 | 0 |  |  |  |  | 0 | 1/1/2030 | 12/31/2059 | True | 0 | 0 | 0 | 0 | 0 | 0 | 0 |  | 0 | 0 | 0 | 0 | Unit | 1 |  | 2028 |  |  |  | 0 | 1 |  | Nominal ¦ 2/10/2021 5:12:48 PM | 1699 | 0 | 0 | 0 | 0 | 0
HR_P2_MustTakeStorage_PHES | Average | 2028 | PSE | ANRN 1150 | New Resource 1150 from 21IRPLiIon2hr New Li Ion 2hr | 0 | 0 | 0 | 0 | 0 | 0 | 0 | 0 | 0 |  | 0 | 0 | 0 | 0 | 0 | 0 | 1 | 0 |  | 0 | 0 | 0 | 0 | 0 | 0 | 0 | 0 | 0 | 0 | 0 | 0 | 0 | Battery_PSH | 0 | -1 |  | 0 | -1 | 0 | 0 | 0 | 0 | 0 | 0 | 0 | 0 | 0 | 0 | 0 | 0 |  |  |  |  | 0 | 1/1/2030 | 12/31/2059 | True | 0 | 0 | 0 | 0 | 0 | 0 | 0 |  | 0 | 0 | 0 | 0 | Unit | 1 |  | 2028 |  |  |  | 0 | 1 |  | Nominal ¦ 2/10/2021 5:12:48 PM | 1700 | 0 | 0 | 0 | 0 | 0
HR_P2_MustTakeStorage_PHES | Average | 2028 | PSE | ANRN 1151 | New Resource 1151 from 21IRPLiIon2hr New Li Ion 2hr | 0 | 0 | 0 | 0 | 0 | 0 | 0 | 0 | 0 |  | 0 | 0 | 0 | 0 | 0 | 0 | 1 | 0 |  | 0 | 0 | 0 | 0 | 0 | 0 | 0 | 0 | 0 | 0 | 0 | 0 | 0 | Battery_PSH | 0 | -1 |  | 0 | -1 | 0 | 0 | 0 | 0 | 0 | 0 | 0 | 0 | 0 | 0 | 0 | 0 |  |  |  |  | 0 | 1/1/2030 | 12/31/2059 | True | 0 | 0 | 0 | 0 | 0 | 0 | 0 |  | 0 | 0 | 0 | 0 | Unit | 1 |  | 2028 |  |  |  | 0 | 1 |  | Nominal ¦ 2/10/2021 5:12:48 PM | 1701 | 0 | 0 | 0 | 0 | 0
HR_P2_MustTakeStorage_PHES | Average | 2028 | PSE | ANRN 1152 | New Resource 1152 from 21IRPLiIon2hr New Li Ion 2hr | 0 | 0 | 0 | 0 | 0 | 0 | 0 | 0 | 0 |  | 0 | 0 | 0 | 0 | 0 | 0 | 1 | 0 |  | 0 | 0 | 0 | 0 | 0 | 0 | 0 | 0 | 0 | 0 | 0 | 0 | 0 | Battery_PSH | 0 | -1 |  | 0 | -1 | 0 | 0 | 0 | 0 | 0 | 0 | 0 | 0 | 0 | 0 | 0 | 0 |  |  |  |  | 0 | 1/1/2030 | 12/31/2059 | True | 0 | 0 | 0 | 0 | 0 | 0 | 0 |  | 0 | 0 | 0 | 0 | Unit | 1 |  | 2028 |  |  |  | 0 | 1 |  | Nominal ¦ 2/10/2021 5:12:48 PM | 1702 | 0 | 0 | 0 | 0 | 0
HR_P2_MustTakeStorage_PHES | Average | 2028 | PSE | ANRN 1153 | New Resource 1153 from 21IRPLiIon2hr New Li Ion 2hr | 0 | 0 | 0 | 0 | 0 | 0 | 0 | 0 | 0 |  | 0 | 0 | 0 | 0 | 0 | 0 | 1 | 0 |  | 0 | 0 | 0 | 0 | 0 | 0 | 0 | 0 | 0 | 0 | 0 | 0 | 0 | Battery_PSH | 0 | -1 |  | 0 | -1 | 0 | 0 | 0 | 0 | 0 | 0 | 0 | 0 | 0 | 0 | 0 | 0 |  |  |  |  | 0 | 1/1/2030 | 12/31/2059 | True | 0 | 0 | 0 | 0 | 0 | 0 | 0 |  | 0 | 0 | 0 | 0 | Unit | 1 |  | 2028 |  |  |  | 0 | 1 |  | Nominal ¦ 2/10/2021 5:12:48 PM | 1703 | 0 | 0 | 0 | 0 | 0
HR_P2_MustTakeStorage_PHES | Average | 2028 | PSE | ANRN 1629 | New Resource 1629 from 21IRPLiIon2hr New Li Ion 2hr | 0 | 0 | 0 | 0 | 0 | 0 | 0 | 0 | 0 |  | 0 | 0 | 0 | 0 | 0 | 0 | 1 | 0 |  | 0 | 0 | 0 | 0 | 0 | 0 | 0 | 0 | 0 | 0 | 0 | 0 | 0 | Battery_PSH | 0 | -1 |  | 0 | -1 | 0 | 0 | 0 | 0 | 0 | 0 | 0 | 0 | 0 | 0 | 0 | 0 |  |  |  |  | 0 | 1/1/2035 | 12/31/2064 | True | 0 | 0 | 0 | 0 | 0 | 0 | 0 |  | 0 | 0 | 0 | 0 | Unit | 1 |  | 2028 |  |  |  | 0 | 1 |  | Nominal ¦ 2/10/2021 5:12:48 PM | 1704 | 0 | 0 | 0 | 0 | 0
HR_P2_MustTakeStorage_PHES | Average | 2028 | PSE | ANRN 1929 | New Resource 1929 from 21IRPLiIon2hr New Li Ion 2hr | 0 | 0 | 0 | 0 | 0 | 0 | 0 | 0 | 0 |  | 0 | 0 | 0 | 0 | 0 | 0 | 1 | 0 |  | 0 | 0 | 0 | 0 | 0 | 0 | 0 | 0 | 0 | 0 | 0 | 0 | 0 | Battery_PSH | 0 | -1 |  | 0 | -1 | 0 | 0 | 0 | 0 | 0 | 0 | 0 | 0 | 0 | 0 | 0 | 0 |  |  |  |  | 0 | 1/1/2038 | 12/31/2067 | True | 0 | 0 | 0 | 0 | 0 | 0 | 0 |  | 0 | 0 | 0 | 0 | Unit | 1 |  | 2028 |  |  |  | 0 | 1 |  | Nominal ¦ 2/10/2021 5:12:48 PM | 1705 | 0 | 0 | 0 | 0 | 0
HR_P2_MustTakeStorage_PHES | Average | 2028 | PSE | ANRN 1930 | New Resource 1930 from 21IRPLiIon2hr New Li Ion 2hr | 0 | 0 | 0 | 0 | 0 | 0 | 0 | 0 | 0 |  | 0 | 0 | 0 | 0 | 0 | 0 | 1 | 0 |  | 0 | 0 | 0 | 0 | 0 | 0 | 0 | 0 | 0 | 0 | 0 | 0 | 0 | Battery_PSH | 0 | -1 |  | 0 | -1 | 0 | 0 | 0 | 0 | 0 | 0 | 0 | 0 | 0 | 0 | 0 | 0 |  |  |  |  | 0 | 1/1/2038 | 12/31/2067 | True | 0 | 0 | 0 | 0 | 0 | 0 | 0 |  | 0 | 0 | 0 | 0 | Unit | 1 |  | 2028 |  |  |  | 0 | 1 |  | Nominal ¦ 2/10/2021 5:12:48 PM | 1706 | 0 | 0 | 0 | 0 | 0
HR_P2_MustTakeStorage_PHES | Average | 2028 | PSE | ANRN 1931 | New Resource 1931 from 21IRPLiIon2hr New Li Ion 2hr | 0 | 0 | 0 | 0 | 0 | 0 | 0 | 0 | 0 |  | 0 | 0 | 0 | 0 | 0 | 0 | 1 | 0 |  | 0 | 0 | 0 | 0 | 0 | 0 | 0 | 0 | 0 | 0 | 0 | 0 | 0 | Battery_PSH | 0 | -1 |  | 0 | -1 | 0 | 0 | 0 | 0 | 0 | 0 | 0 | 0 | 0 | 0 | 0 | 0 |  |  |  |  | 0 | 1/1/2038 | 12/31/2067 | True | 0 | 0 | 0 | 0 | 0 | 0 | 0 |  | 0 | 0 | 0 | 0 | Unit | 1 |  | 2028 |  |  |  | 0 | 1 |  | Nominal ¦ 2/10/2021 5:12:48 PM | 1707 | 0 | 0 | 0 | 0 | 0
HR_P2_MustTakeStorage_PHES | Average | 2028 | PSE | ANRN 2029 | New Resource 2029 from 21IRPLiIon2hr New Li Ion 2hr | 0 | 0 | 0 | 0 | 0 | 0 | 0 | 0 | 0 |  | 0 | 0 | 0 | 0 | 0 | 0 | 1 | 0 |  | 0 | 0 | 0 | 0 | 0 | 0 | 0 | 0 | 0 | 0 | 0 | 0 | 0 | Battery_PSH | 0 | -1 |  | 0 | -1 | 0 | 0 | 0 | 0 | 0 | 0 | 0 | 0 | 0 | 0 | 0 | 0 |  |  |  |  | 0 | 1/1/2039 | 12/31/2068 | True | 0 | 0 | 0 | 0 | 0 | 0 | 0 |  | 0 | 0 | 0 | 0 | Unit | 1 |  | 2028 |  |  |  | 0 | 1 |  | Nominal ¦ 2/10/2021 5:12:48 PM | 1708 | 0 | 0 | 0 | 0 | 0
HR_P2_MustTakeStorage_PHES | Average | 2028 | PSE | ANRN 2030 | New Resource 2030 from 21IRPLiIon2hr New Li Ion 2hr | 0 | 0 | 0 | 0 | 0 | 0 | 0 | 0 | 0 |  | 0 | 0 | 0 | 0 | 0 | 0 | 1 | 0 |  | 0 | 0 | 0 | 0 | 0 | 0 | 0 | 0 | 0 | 0 | 0 | 0 | 0 | Battery_PSH | 0 | -1 |  | 0 | -1 | 0 | 0 | 0 | 0 | 0 | 0 | 0 | 0 | 0 | 0 | 0 | 0 |  |  |  |  | 0 | 1/1/2039 | 12/31/2068 | True | 0 | 0 | 0 | 0 | 0 | 0 | 0 |  | 0 | 0 | 0 | 0 | Unit | 1 |  | 2028 |  |  |  | 0 | 1 |  | Nominal ¦ 2/10/2021 5:12:48 PM | 1709 | 0 | 0 | 0 | 0 | 0
HR_P2_MustTakeStorage_PHES | Average | 2028 | PSE | ANRN 2129 | New Resource 2129 from 21IRPLiIon2hr New Li Ion 2hr | 0 | 0 | 0 | 0 | 0 | 0 | 0 | 0 | 0 |  | 0 | 0 | 0 | 0 | 0 | 0 | 1 | 0 |  | 0 | 0 | 0 | 0 | 0 | 0 | 0 | 0 | 0 | 0 | 0 | 0 | 0 | Battery_PSH | 0 | -1 |  | 0 | -1 | 0 | 0 | 0 | 0 | 0 | 0 | 0 | 0 | 0 | 0 | 0 | 0 |  |  |  |  | 0 | 1/1/2040 | 12/31/2069 | True | 0 | 0 | 0 | 0 | 0 | 0 | 0 |  | 0 | 0 | 0 | 0 | Unit | 1 |  | 2028 |  |  |  | 0 | 1 |  | Nominal ¦ 2/10/2021 5:12:48 PM | 1710 | 0 | 0 | 0 | 0 | 0
HR_P2_MustTakeStorage_PHES | Average | 2028 | PSE | ANRN 2429 | New Resource 2429 from 21IRPLiIon2hr New Li Ion 2hr | 0 | 0 | 0 | 0 | 0 | 0 | 0 | 0 | 0 |  | 0 | 0 | 0 | 0 | 0 | 0 | 1 | 0 |  | 0 | 0 | 0 | 0 | 0 | 0 | 0 | 0 | 0 | 0 | 0 | 0 | 0 | Battery_PSH | 0 | -1 |  | 0 | -1 | 0 | 0 | 0 | 0 | 0 | 0 | 0 | 0 | 0 | 0 | 0 | 0 |  |  |  |  | 0 | 1/1/2043 | 12/31/2072 | True | 0 | 0 | 0 | 0 | 0 | 0 | 0 |  | 0 | 0 | 0 | 0 | Unit | 1 |  | 2028 |  |  |  | 0 | 1 |  | Nominal ¦ 2/10/2021 5:12:48 PM | 1711 | 0 | 0 | 0 | 0 | 0
HR_P2_MustTakeStorage_PHES | Average | 2028 | PSE | ANRN 2430 | New Resource 2430 from 21IRPLiIon2hr New Li Ion 2hr | 0 | 0 | 0 | 0 | 0 | 0 | 0 | 0 | 0 |  | 0 | 0 | 0 | 0 | 0 | 0 | 1 | 0 |  | 0 | 0 | 0 | 0 | 0 | 0 | 0 | 0 | 0 | 0 | 0 | 0 | 0 | Battery_PSH | 0 | -1 |  | 0 | -1 | 0 | 0 | 0 | 0 | 0 | 0 | 0 | 0 | 0 | 0 | 0 | 0 |  |  |  |  | 0 | 1/1/2043 | 12/31/2072 | True | 0 | 0 | 0 | 0 | 0 | 0 | 0 |  | 0 | 0 | 0 | 0 | Unit | 1 |  | 2028 |  |  |  | 0 | 1 |  | Nominal ¦ 2/10/2021 5:12:48 PM | 1712 | 0 | 0 | 0 | 0 | 0
HR_P2_MustTakeStorage_PHES | Average | 2028 | PSE | ANRN 2431 | New Resource 2431 from 21IRPLiIon2hr New Li Ion 2hr | 0 | 0 | 0 | 0 | 0 | 0 | 0 | 0 | 0 |  | 0 | 0 | 0 | 0 | 0 | 0 | 1 | 0 |  | 0 | 0 | 0 | 0 | 0 | 0 | 0 | 0 | 0 | 0 | 0 | 0 | 0 | Battery_PSH | 0 | -1 |  | 0 | -1 | 0 | 0 | 0 | 0 | 0 | 0 | 0 | 0 | 0 | 0 | 0 | 0 |  |  |  |  | 0 | 1/1/2043 | 12/31/2072 | True | 0 | 0 | 0 | 0 | 0 | 0 | 0 |  | 0 | 0 | 0 | 0 | Unit | 1 |  | 2028 |  |  |  | 0 | 1 |  | Nominal ¦ 2/10/2021 5:12:48 PM | 1713 | 0 | 0 | 0 | 0 | 0
HR_P2_MustTakeStorage_PHES | Average | 2028 | PSE | ANRN 2432 | New Resource 2432 from 21IRPLiIon2hr New Li Ion 2hr | 0 | 0 | 0 | 0 | 0 | 0 | 0 | 0 | 0 |  | 0 | 0 | 0 | 0 | 0 | 0 | 1 | 0 |  | 0 | 0 | 0 | 0 | 0 | 0 | 0 | 0 | 0 | 0 | 0 | 0 | 0 | Battery_PSH | 0 | -1 |  | 0 | -1 | 0 | 0 | 0 | 0 | 0 | 0 | 0 | 0 | 0 | 0 | 0 | 0 |  |  |  |  | 0 | 1/1/2043 | 12/31/2072 | True | 0 | 0 | 0 | 0 | 0 | 0 | 0 |  | 0 | 0 | 0 | 0 | Unit | 1 |  | 2028 |  |  |  | 0 | 1 |  | Nominal ¦ 2/10/2021 5:12:48 PM | 1714 | 0 | 0 | 0 | 0 | 0
HR_P2_MustTakeStorage_PHES | Average | 2028 | PSE | ANRN 2433 | New Resource 2433 from 21IRPLiIon2hr New Li Ion 2hr | 0 | 0 | 0 | 0 | 0 | 0 | 0 | 0 | 0 |  | 0 | 0 | 0 | 0 | 0 | 0 | 1 | 0 |  | 0 | 0 | 0 | 0 | 0 | 0 | 0 | 0 | 0 | 0 | 0 | 0 | 0 | Battery_PSH | 0 | -1 |  | 0 | -1 | 0 | 0 | 0 | 0 | 0 | 0 | 0 | 0 | 0 | 0 | 0 | 0 |  |  |  |  | 0 | 1/1/2043 | 12/31/2072 | True | 0 | 0 | 0 | 0 | 0 | 0 | 0 |  | 0 | 0 | 0 | 0 | Unit | 1 |  | 2028 |  |  |  | 0 | 1 |  | Nominal ¦ 2/10/2021 5:12:48 PM | 1715 | 0 | 0 | 0 | 0 | 0
HR_P2_MustTakeStorage_PHES | Average | 2028 | PSE | ANRN 2529 | New Resource 2529 from 21IRPLiIon2hr New Li Ion 2hr | 0 | 0 | 0 | 0 | 0 | 0 | 0 | 0 | 0 |  | 0 | 0 | 0 | 0 | 0 | 0 | 1 | 0 |  | 0 | 0 | 0 | 0 | 0 | 0 | 0 | 0 | 0 | 0 | 0 | 0 | 0 | Battery_PSH | 0 | -1 |  | 0 | -1 | 0 | 0 | 0 | 0 | 0 | 0 | 0 | 0 | 0 | 0 | 0 | 0 |  |  |  |  | 0 | 1/1/2044 | 12/31/2073 | True | 0 | 0 | 0 | 0 | 0 | 0 | 0 |  | 0 | 0 | 0 | 0 | Unit | 1 |  | 2028 |  |  |  | 0 | 1 |  | Nominal ¦ 2/10/2021 5:12:48 PM | 1716 | 0 | 0 | 0 | 0 | 0
HR_P2_MustTakeStorage_PHES | Average | 2028 | PSE | ANRN 2530 | New Resource 2530 from 21IRPLiIon2hr New Li Ion 2hr | 0 | 0 | 0 | 0 | 0 | 0 | 0 | 0 | 0 |  | 0 | 0 | 0 | 0 | 0 | 0 | 1 | 0 |  | 0 | 0 | 0 | 0 | 0 | 0 | 0 | 0 | 0 | 0 | 0 | 0 | 0 | Battery_PSH | 0 | -1 |  | 0 | -1 | 0 | 0 | 0 | 0 | 0 | 0 | 0 | 0 | 0 | 0 | 0 | 0 |  |  |  |  | 0 | 1/1/2044 | 12/31/2073 | True | 0 | 0 | 0 | 0 | 0 | 0 | 0 |  | 0 | 0 | 0 | 0 | Unit | 1 |  | 2028 |  |  |  | 0 | 1 |  | Nominal ¦ 2/10/2021 5:12:48 PM | 1717 | 0 | 0 | 0 | 0 | 0
HR_P2_MustTakeStorage_PHES | Average | 2028 | PSE | ANRN 2531 | New Resource 2531 from 21IRPLiIon2hr New Li Ion 2hr | 0 | 0 | 0 | 0 | 0 | 0 | 0 | 0 | 0 |  | 0 | 0 | 0 | 0 | 0 | 0 | 1 | 0 |  | 0 | 0 | 0 | 0 | 0 | 0 | 0 | 0 | 0 | 0 | 0 | 0 | 0 | Battery_PSH | 0 | -1 |  | 0 | -1 | 0 | 0 | 0 | 0 | 0 | 0 | 0 | 0 | 0 | 0 | 0 | 0 |  |  |  |  | 0 | 1/1/2044 | 12/31/2073 | True | 0 | 0 | 0 | 0 | 0 | 0 | 0 |  | 0 | 0 | 0 | 0 | Unit | 1 |  | 2028 |  |  |  | 0 | 1 |  | Nominal ¦ 2/10/2021 5:12:48 PM | 1718 | 0 | 0 | 0 | 0 | 0
HR_P2_MustTakeStorage_PHES | Average | 2028 | PSE | ANRN 2532 | New Resource 2532 from 21IRPLiIon2hr New Li Ion 2hr | 0 | 0 | 0 | 0 | 0 | 0 | 0 | 0 | 0 |  | 0 | 0 | 0 | 0 | 0 | 0 | 1 | 0 |  | 0 | 0 | 0 | 0 | 0 | 0 | 0 | 0 | 0 | 0 | 0 | 0 | 0 | Battery_PSH | 0 | -1 |  | 0 | -1 | 0 | 0 | 0 | 0 | 0 | 0 | 0 | 0 | 0 | 0 | 0 | 0 |  |  |  |  | 0 | 1/1/2044 | 12/31/2073 | True | 0 | 0 | 0 | 0 | 0 | 0 | 0 |  | 0 | 0 | 0 | 0 | Unit | 1 |  | 2028 |  |  |  | 0 | 1 |  | Nominal ¦ 2/10/2021 5:12:48 PM | 1719 | 0 | 0 | 0 | 0 | 0
HR_P2_MustTakeStorage_PHES | Average | 2028 | PSE | ANRN 2729 | New Resource 2729 from 21IRPLiIon2hr New Li Ion 2hr | 0 | 0 | 0 | 0 | 0 | 0 | 0 | 0 | 0 |  | 0 | 0 | 0 | 0 | 0 | 0 | 1 | 0 |  | 0 | 0 | 0 | 0 | 0 | 0 | 0 | 0 | 0 | 0 | 0 | 0 | 0 | Battery_PSH | 0 | -1 |  | 0 | -1 | 0 | 0 | 0 | 0 | 0 | 0 | 0 | 0 | 0 | 0 | 0 | 0 |  |  |  |  | 0 | 1/1/2046 | 12/31/2075 | True | 0 | 0 | 0 | 0 | 0 | 0 | 0 |  | 0 | 0 | 0 | 0 | Unit | 1 |  | 2028 |  |  |  | 0 | 1 |  | Nominal ¦ 2/10/2021 5:12:48 PM | 1720 | 0 | 0 | 0 | 0 | 0
HR_P2_MustTakeStorage_PHES | Average | 2028 | PSE | ANRN 2730 | New Resource 2730 from 21IRPLiIon2hr New Li Ion 2hr | 0 | 0 | 0 | 0 | 0 | 0 | 0 | 0 | 0 |  | 0 | 0 | 0 | 0 | 0 | 0 | 1 | 0 |  | 0 | 0 | 0 | 0 | 0 | 0 | 0 | 0 | 0 | 0 | 0 | 0 | 0 | Battery_PSH | 0 | -1 |  | 0 | -1 | 0 | 0 | 0 | 0 | 0 | 0 | 0 | 0 | 0 | 0 | 0 | 0 |  |  |  |  | 0 | 1/1/2046 | 12/31/2075 | True | 0 | 0 | 0 | 0 | 0 | 0 | 0 |  | 0 | 0 | 0 | 0 | Unit | 1 |  | 2028 |  |  |  | 0 | 1 |  | Nominal ¦ 2/10/2021 5:12:48 PM | 1721 | 0 | 0 | 0 | 0 | 0
HR_P2_MustTakeStorage_PHES | Average | 2028 | PSE | ANRN 2731 | New Resource 2731 from 21IRPLiIon2hr New Li Ion 2hr | 0 | 0 | 0 | 0 | 0 | 0 | 0 | 0 | 0 |  | 0 | 0 | 0 | 0 | 0 | 0 | 1 | 0 |  | 0 | 0 | 0 | 0 | 0 | 0 | 0 | 0 | 0 | 0 | 0 | 0 | 0 | Battery_PSH | 0 | -1 |  | 0 | -1 | 0 | 0 | 0 | 0 | 0 | 0 | 0 | 0 | 0 | 0 | 0 | 0 |  |  |  |  | 0 | 1/1/2046 | 12/31/2075 | True | 0 | 0 | 0 | 0 | 0 | 0 | 0 |  | 0 | 0 | 0 | 0 | Unit | 1 |  | 2028 |  |  |  | 0 | 1 |  | Nominal ¦ 2/10/2021 5:12:48 PM | 1722 | 0 | 0 | 0 | 0 | 0
HR_P2_MustTakeStorage_PHES | Average | 2028 | PSE | ANRN 2732 | New Resource 2732 from 21IRPLiIon2hr New Li Ion 2hr | 0 | 0 | 0 | 0 | 0 | 0 | 0 | 0 | 0 |  | 0 | 0 | 0 | 0 | 0 | 0 | 1 | 0 |  | 0 | 0 | 0 | 0 | 0 | 0 | 0 | 0 | 0 | 0 | 0 | 0 | 0 | Battery_PSH | 0 | -1 |  | 0 | -1 | 0 | 0 | 0 | 0 | 0 | 0 | 0 | 0 | 0 | 0 | 0 | 0 |  |  |  |  | 0 | 1/1/2046 | 12/31/2075 | True | 0 | 0 | 0 | 0 | 0 | 0 | 0 |  | 0 | 0 | 0 | 0 | Unit | 1 |  | 2028 |  |  |  | 0 | 1 |  | Nominal ¦ 2/10/2021 5:12:48 PM | 1723 | 0 | 0 | 0 | 0 | 0
HR_P2_MustTakeStorage_PHES | Average | 2028 | PSE | ANRN 2733 | New Resource 2733 from 21IRPLiIon2hr New Li Ion 2hr | 0 | 0 | 0 | 0 | 0 | 0 | 0 | 0 | 0 |  | 0 | 0 | 0 | 0 | 0 | 0 | 1 | 0 |  | 0 | 0 | 0 | 0 | 0 | 0 | 0 | 0 | 0 | 0 | 0 | 0 | 0 | Battery_PSH | 0 | -1 |  | 0 | -1 | 0 | 0 | 0 | 0 | 0 | 0 | 0 | 0 | 0 | 0 | 0 | 0 |  |  |  |  | 0 | 1/1/2046 | 12/31/2075 | True | 0 | 0 | 0 | 0 | 0 | 0 | 0 |  | 0 | 0 | 0 | 0 | Unit | 1 |  | 2028 |  |  |  | 0 | 1 |  | Nominal ¦ 2/10/2021 5:12:48 PM | 1724 | 0 | 0 | 0 | 0 | 0
HR_P2_MustTakeStorage_PHES | Average | 2028 | PSE | ANRN 2734 | New Resource 2734 from 21IRPLiIon2hr New Li Ion 2hr | 0 | 0 | 0 | 0 | 0 | 0 | 0 | 0 | 0 |  | 0 | 0 | 0 | 0 | 0 | 0 | 1 | 0 |  | 0 | 0 | 0 | 0 | 0 | 0 | 0 | 0 | 0 | 0 | 0 | 0 | 0 | Battery_PSH | 0 | -1 |  | 0 | -1 | 0 | 0 | 0 | 0 | 0 | 0 | 0 | 0 | 0 | 0 | 0 | 0 |  |  |  |  | 0 | 1/1/2046 | 12/31/2075 | True | 0 | 0 | 0 | 0 | 0 | 0 | 0 |  | 0 | 0 | 0 | 0 | Unit | 1 |  | 2028 |  |  |  | 0 | 1 |  | Nominal ¦ 2/10/2021 5:12:48 PM | 1725 | 0 | 0 | 0 | 0 | 0
HR_P2_MustTakeStorage_PHES | Average | 2028 | PSE | ANRN 2735 | New Resource 2735 from 21IRPLiIon2hr New Li Ion 2hr | 0 | 0 | 0 | 0 | 0 | 0 | 0 | 0 | 0 |  | 0 | 0 | 0 | 0 | 0 | 0 | 1 | 0 |  | 0 | 0 | 0 | 0 | 0 | 0 | 0 | 0 | 0 | 0 | 0 | 0 | 0 | Battery_PSH | 0 | -1 |  | 0 | -1 | 0 | 0 | 0 | 0 | 0 | 0 | 0 | 0 | 0 | 0 | 0 | 0 |  |  |  |  | 0 | 1/1/2046 | 12/31/2075 | True | 0 | 0 | 0 | 0 | 0 | 0 | 0 |  | 0 | 0 | 0 | 0 | Unit | 1 |  | 2028 |  |  |  | 0 | 1 |  | Nominal ¦ 2/10/2021 5:12:48 PM | 1726 | 0 | 0 | 0 | 0 | 0
HR_P2_MustTakeStorage_PHES | Average | 2028 | PSE | ANRN 2736 | New Resource 2736 from 21IRPLiIon2hr New Li Ion 2hr | 0 | 0 | 0 | 0 | 0 | 0 | 0 | 0 | 0 |  | 0 | 0 | 0 | 0 | 0 | 0 | 1 | 0 |  | 0 | 0 | 0 | 0 | 0 | 0 | 0 | 0 | 0 | 0 | 0 | 0 | 0 | Battery_PSH | 0 | -1 |  | 0 | -1 | 0 | 0 | 0 | 0 | 0 | 0 | 0 | 0 | 0 | 0 | 0 | 0 |  |  |  |  | 0 | 1/1/2046 | 12/31/2075 | True | 0 | 0 | 0 | 0 | 0 | 0 | 0 |  | 0 | 0 | 0 | 0 | Unit | 1 |  | 2028 |  |  |  | 0 | 1 |  | Nominal ¦ 2/10/2021 5:12:48 PM | 1727 | 0 | 0 | 0 | 0 | 0
HR_P2_MustTakeStorage_PHES | Average | 2028 | PSE | ANRN 2737 | New Resource 2737 from 21IRPLiIon2hr New Li Ion 2hr | 0 | 0 | 0 | 0 | 0 | 0 | 0 | 0 | 0 |  | 0 | 0 | 0 | 0 | 0 | 0 | 1 | 0 |  | 0 | 0 | 0 | 0 | 0 | 0 | 0 | 0 | 0 | 0 | 0 | 0 | 0 | Battery_PSH | 0 | -1 |  | 0 | -1 | 0 | 0 | 0 | 0 | 0 | 0 | 0 | 0 | 0 | 0 | 0 | 0 |  |  |  |  | 0 | 1/1/2046 | 12/31/2075 | True | 0 | 0 | 0 | 0 | 0 | 0 | 0 |  | 0 | 0 | 0 | 0 | Unit | 1 |  | 2028 |  |  |  | 0 | 1 |  | Nominal ¦ 2/10/2021 5:12:48 PM | 1728 | 0 | 0 | 0 | 0 | 0
HR_P2_MustTakeStorage_PHES | Average | 2028 | PSE | ANRN 2738 | New Resource 2738 from 21IRPLiIon2hr New Li Ion 2hr | 0 | 0 | 0 | 0 | 0 | 0 | 0 | 0 | 0 |  | 0 | 0 | 0 | 0 | 0 | 0 | 1 | 0 |  | 0 | 0 | 0 | 0 | 0 | 0 | 0 | 0 | 0 | 0 | 0 | 0 | 0 | Battery_PSH | 0 | -1 |  | 0 | -1 | 0 | 0 | 0 | 0 | 0 | 0 | 0 | 0 | 0 | 0 | 0 | 0 |  |  |  |  | 0 | 1/1/2046 | 12/31/2075 | True | 0 | 0 | 0 | 0 | 0 | 0 | 0 |  | 0 | 0 | 0 | 0 | Unit | 1 |  | 2028 |  |  |  | 0 | 1 |  | Nominal ¦ 2/10/2021 5:12:48 PM | 1729 | 0 | 0 | 0 | 0 | 0
HR_P2_MustTakeStorage_PHES | Average | 2028 | PSE | ANRN 2739 | New Resource 2739 from 21IRPLiIon2hr New Li Ion 2hr | 0 | 0 | 0 | 0 | 0 | 0 | 0 | 0 | 0 |  | 0 | 0 | 0 | 0 | 0 | 0 | 1 | 0 |  | 0 | 0 | 0 | 0 | 0 | 0 | 0 | 0 | 0 | 0 | 0 | 0 | 0 | Battery_PSH | 0 | -1 |  | 0 | -1 | 0 | 0 | 0 | 0 | 0 | 0 | 0 | 0 | 0 | 0 | 0 | 0 |  |  |  |  | 0 | 1/1/2046 | 12/31/2075 | True | 0 | 0 | 0 | 0 | 0 | 0 | 0 |  | 0 | 0 | 0 | 0 | Unit | 1 |  | 2028 |  |  |  | 0 | 1 |  | Nominal ¦ 2/10/2021 5:12:48 PM | 1730 | 0 | 0 | 0 | 0 | 0
HR_P2_MustTakeStorage_PHES | Average | 2028 | PSE | ANRN 2740 | New Resource 2740 from 21IRPLiIon2hr New Li Ion 2hr | 0 | 0 | 0 | 0 | 0 | 0 | 0 | 0 | 0 |  | 0 | 0 | 0 | 0 | 0 | 0 | 1 | 0 |  | 0 | 0 | 0 | 0 | 0 | 0 | 0 | 0 | 0 | 0 | 0 | 0 | 0 | Battery_PSH | 0 | -1 |  | 0 | -1 | 0 | 0 | 0 | 0 | 0 | 0 | 0 | 0 | 0 | 0 | 0 | 0 |  |  |  |  | 0 | 1/1/2046 | 12/31/2075 | True | 0 | 0 | 0 | 0 | 0 | 0 | 0 |  | 0 | 0 | 0 | 0 | Unit | 1 |  | 2028 |  |  |  | 0 | 1 |  | Nominal ¦ 2/10/2021 5:12:48 PM | 1731 | 0 | 0 | 0 | 0 | 0
HR_P2_MustTakeStorage_PHES | Average | 2028 | PSE | ANRN 2741 | New Resource 2741 from 21IRPLiIon2hr New Li Ion 2hr | 0 | 0 | 0 | 0 | 0 | 0 | 0 | 0 | 0 |  | 0 | 0 | 0 | 0 | 0 | 0 | 1 | 0 |  | 0 | 0 | 0 | 0 | 0 | 0 | 0 | 0 | 0 | 0 | 0 | 0 | 0 | Battery_PSH | 0 | -1 |  | 0 | -1 | 0 | 0 | 0 | 0 | 0 | 0 | 0 | 0 | 0 | 0 | 0 | 0 |  |  |  |  | 0 | 1/1/2046 | 12/31/2075 | True | 0 | 0 | 0 | 0 | 0 | 0 | 0 |  | 0 | 0 | 0 | 0 | Unit | 1 |  | 2028 |  |  |  | 0 | 1 |  | Nominal ¦ 2/10/2021 5:12:48 PM | 1732 | 0 | 0 | 0 | 0 | 0
HR_P2_MustTakeStorage_PHES | Average | 2028 | PSE | ANRN 2742 | New Resource 2742 from 21IRPLiIon2hr New Li Ion 2hr | 0 | 0 | 0 | 0 | 0 | 0 | 0 | 0 | 0 |  | 0 | 0 | 0 | 0 | 0 | 0 | 1 | 0 |  | 0 | 0 | 0 | 0 | 0 | 0 | 0 | 0 | 0 | 0 | 0 | 0 | 0 | Battery_PSH | 0 | -1 |  | 0 | -1 | 0 | 0 | 0 | 0 | 0 | 0 | 0 | 0 | 0 | 0 | 0 | 0 |  |  |  |  | 0 | 1/1/2046 | 12/31/2075 | True | 0 | 0 | 0 | 0 | 0 | 0 | 0 |  | 0 | 0 | 0 | 0 | Unit | 1 |  | 2028 |  |  |  | 0 | 1 |  | Nominal ¦ 2/10/2021 5:12:48 PM | 1733 | 0 | 0 | 0 | 0 | 0
HR_P2_MustTakeStorage_PHES | Average | 2028 | PSE | ANRN 2743 | New Resource 2743 from 21IRPLiIon2hr New Li Ion 2hr | 0 | 0 | 0 | 0 | 0 | 0 | 0 | 0 | 0 |  | 0 | 0 | 0 | 0 | 0 | 0 | 1 | 0 |  | 0 | 0 | 0 | 0 | 0 | 0 | 0 | 0 | 0 | 0 | 0 | 0 | 0 | Battery_PSH | 0 | -1 |  | 0 | -1 | 0 | 0 | 0 | 0 | 0 | 0 | 0 | 0 | 0 | 0 | 0 | 0 |  |  |  |  | 0 | 1/1/2046 | 12/31/2075 | True | 0 | 0 | 0 | 0 | 0 | 0 | 0 |  | 0 | 0 | 0 | 0 | Unit | 1 |  | 2028 |  |  |  | 0 | 1 |  | Nominal ¦ 2/10/2021 5:12:48 PM | 1734 | 0 | 0 | 0 | 0 | 0
HR_P2_MustTakeStorage_PHES | Average | 2028 | PSE | ANRN 2744 | New Resource 2744 from 21IRPLiIon2hr New Li Ion 2hr | 0 | 0 | 0 | 0 | 0 | 0 | 0 | 0 | 0 |  | 0 | 0 | 0 | 0 | 0 | 0 | 1 | 0 |  | 0 | 0 | 0 | 0 | 0 | 0 | 0 | 0 | 0 | 0 | 0 | 0 | 0 | Battery_PSH | 0 | -1 |  | 0 | -1 | 0 | 0 | 0 | 0 | 0 | 0 | 0 | 0 | 0 | 0 | 0 | 0 |  |  |  |  | 0 | 1/1/2046 | 12/31/2075 | True | 0 | 0 | 0 | 0 | 0 | 0 | 0 |  | 0 | 0 | 0 | 0 | Unit | 1 |  | 2028 |  |  |  | 0 | 1 |  | Nominal ¦ 2/10/2021 5:12:48 PM | 1735 | 0 | 0 | 0 | 0 | 0
HR_P2_MustTakeStorage_PHES | Average | 2028 | PSE | ANRN 2745 | New Resource 2745 from 21IRPLiIon2hr New Li Ion 2hr | 0 | 0 | 0 | 0 | 0 | 0 | 0 | 0 | 0 |  | 0 | 0 | 0 | 0 | 0 | 0 | 1 | 0 |  | 0 | 0 | 0 | 0 | 0 | 0 | 0 | 0 | 0 | 0 | 0 | 0 | 0 | Battery_PSH | 0 | -1 |  | 0 | -1 | 0 | 0 | 0 | 0 | 0 | 0 | 0 | 0 | 0 | 0 | 0 | 0 |  |  |  |  | 0 | 1/1/2046 | 12/31/2075 | True | 0 | 0 | 0 | 0 | 0 | 0 | 0 |  | 0 | 0 | 0 | 0 | Unit | 1 |  | 2028 |  |  |  | 0 | 1 |  | Nominal ¦ 2/10/2021 5:12:48 PM | 1736 | 0 | 0 | 0 | 0 | 0
HR_P2_MustTakeStorage_PHES | Average | 2028 | PSE | ANRN 2746 | New Resource 2746 from 21IRPLiIon2hr New Li Ion 2hr | 0 | 0 | 0 | 0 | 0 | 0 | 0 | 0 | 0 |  | 0 | 0 | 0 | 0 | 0 | 0 | 1 | 0 |  | 0 | 0 | 0 | 0 | 0 | 0 | 0 | 0 | 0 | 0 | 0 | 0 | 0 | Battery_PSH | 0 | -1 |  | 0 | -1 | 0 | 0 | 0 | 0 | 0 | 0 | 0 | 0 | 0 | 0 | 0 | 0 |  |  |  |  | 0 | 1/1/2046 | 12/31/2075 | True | 0 | 0 | 0 | 0 | 0 | 0 | 0 |  | 0 | 0 | 0 | 0 | Unit | 1 |  | 2028 |  |  |  | 0 | 1 |  | Nominal ¦ 2/10/2021 5:12:48 PM | 1737 | 0 | 0 | 0 | 0 | 0
HR_P2_MustTakeStorage_PHES | Average | 2028 | PSE | ANRN 2747 | New Resource 2747 from 21IRPLiIon2hr New Li Ion 2hr | 0 | 0 | 0 | 0 | 0 | 0 | 0 | 0 | 0 |  | 0 | 0 | 0 | 0 | 0 | 0 | 1 | 0 |  | 0 | 0 | 0 | 0 | 0 | 0 | 0 | 0 | 0 | 0 | 0 | 0 | 0 | Battery_PSH | 0 | -1 |  | 0 | -1 | 0 | 0 | 0 | 0 | 0 | 0 | 0 | 0 | 0 | 0 | 0 | 0 |  |  |  |  | 0 | 1/1/2046 | 12/31/2075 | True | 0 | 0 | 0 | 0 | 0 | 0 | 0 |  | 0 | 0 | 0 | 0 | Unit | 1 |  | 2028 |  |  |  | 0 | 1 |  | Nominal ¦ 2/10/2021 5:12:48 PM | 1738 | 0 | 0 | 0 | 0 | 0
HR_P2_MustTakeStorage_PHES | Average | 2028 | PSE | ANRN 2748 | New Resource 2748 from 21IRPLiIon2hr New Li Ion 2hr | 0 | 0 | 0 | 0 | 0 | 0 | 0 | 0 | 0 |  | 0 | 0 | 0 | 0 | 0 | 0 | 1 | 0 |  | 0 | 0 | 0 | 0 | 0 | 0 | 0 | 0 | 0 | 0 | 0 | 0 | 0 | Battery_PSH | 0 | -1 |  | 0 | -1 | 0 | 0 | 0 | 0 | 0 | 0 | 0 | 0 | 0 | 0 | 0 | 0 |  |  |  |  | 0 | 1/1/2046 | 12/31/2075 | True | 0 | 0 | 0 | 0 | 0 | 0 | 0 |  | 0 | 0 | 0 | 0 | Unit | 1 |  | 2028 |  |  |  | 0 | 1 |  | Nominal ¦ 2/10/2021 5:12:48 PM | 1739 | 0 | 0 | 0 | 0 | 0
HR_P2_MustTakeStorage_PHES | Average | 2028 | PSE | ANRN 2749 | New Resource 2749 from 21IRPLiIon2hr New Li Ion 2hr | 0 | 0 | 0 | 0 | 0 | 0 | 0 | 0 | 0 |  | 0 | 0 | 0 | 0 | 0 | 0 | 1 | 0 |  | 0 | 0 | 0 | 0 | 0 | 0 | 0 | 0 | 0 | 0 | 0 | 0 | 0 | Battery_PSH | 0 | -1 |  | 0 | -1 | 0 | 0 | 0 | 0 | 0 | 0 | 0 | 0 | 0 | 0 | 0 | 0 |  |  |  |  | 0 | 1/1/2046 | 12/31/2075 | True | 0 | 0 | 0 | 0 | 0 | 0 | 0 |  | 0 | 0 | 0 | 0 | Unit | 1 |  | 2028 |  |  |  | 0 | 1 |  | Nominal ¦ 2/10/2021 5:12:48 PM | 1740 | 0 | 0 | 0 | 0 | 0
HR_P2_MustTakeStorage_PHES | Average | 2028 | PSE | ANRN 2750 | New Resource 2750 from 21IRPLiIon2hr New Li Ion 2hr | 0 | 0 | 0 | 0 | 0 | 0 | 0 | 0 | 0 |  | 0 | 0 | 0 | 0 | 0 | 0 | 1 | 0 |  | 0 | 0 | 0 | 0 | 0 | 0 | 0 | 0 | 0 | 0 | 0 | 0 | 0 | Battery_PSH | 0 | -1 |  | 0 | -1 | 0 | 0 | 0 | 0 | 0 | 0 | 0 | 0 | 0 | 0 | 0 | 0 |  |  |  |  | 0 | 1/1/2046 | 12/31/2075 | True | 0 | 0 | 0 | 0 | 0 | 0 | 0 |  | 0 | 0 | 0 | 0 | Unit | 1 |  | 2028 |  |  |  | 0 | 1 |  | Nominal ¦ 2/10/2021 5:12:48 PM | 1741 | 0 | 0 | 0 | 0 | 0
HR_P2_MustTakeStorage_PHES | Average | 2028 | PSE | ANRN 2751 | New Resource 2751 from 21IRPLiIon2hr New Li Ion 2hr | 0 | 0 | 0 | 0 | 0 | 0 | 0 | 0 | 0 |  | 0 | 0 | 0 | 0 | 0 | 0 | 1 | 0 |  | 0 | 0 | 0 | 0 | 0 | 0 | 0 | 0 | 0 | 0 | 0 | 0 | 0 | Battery_PSH | 0 | -1 |  | 0 | -1 | 0 | 0 | 0 | 0 | 0 | 0 | 0 | 0 | 0 | 0 | 0 | 0 |  |  |  |  | 0 | 1/1/2046 | 12/31/2075 | True | 0 | 0 | 0 | 0 | 0 | 0 | 0 |  | 0 | 0 | 0 | 0 | Unit | 1 |  | 2028 |  |  |  | 0 | 1 |  | Nominal ¦ 2/10/2021 5:12:48 PM | 1742 | 0 | 0 | 0 | 0 | 0
HR_P2_MustTakeStorage_PHES | Average | 2028 | PSE | ANRN 8629 | New Resource 8629 from 21IRPPHSE New Pumped hydro storage | -1.6825 | 99 | 100 | 100 | 0 | 0 | 0 | 0 | 4265 |  | 4265 | 25298.293 | 1569.9666 | 23728.3262 | 0 | 37.2 | 0.372 | 0 |  | 38014.25 | 1963.7465 | 35021.4375 | 1029.0652 | 0 | 0 | 0 | 0 | 0 | -14420.1309 | 0 | 0 | 0 | Battery_PSH | 0 | -1 |  | 0 | -1 | -14779.0684 | -14779.0684 | 0 | 59116.293 | 59116.2891 | 800 | 0 | 0 | 0 | 0 | 647 | 0 | -0.016825 |  |  |  | 7769 | 1/1/2026 | 12/31/2055 | True | 0 | 0 | 0 | 0 | 0 | 0 | 0 |  | 1 | 0 | 0 | 0 | Unit | 1 |  | 2028 |  |  |  | 0 | 1 |  | Nominal ¦ 2/10/2021 5:12:48 PM | 1743 | 0 | 0 | 0 | 0 | 0
HR_P2_MustTakeStorage_PHES | Average | 2028 | PSE | ANRN 8630 | New Resource 8630 from 21IRPPHSE New Pumped hydro storage | -1.6825 | 99 | 100 | 100 | 0 | 0 | 0 | 0 | 4265 |  | 4265 | 25298.293 | 1569.9666 | 23728.3262 | 0 | 37.2 | 0.372 | 0 |  | 38014.25 | 1963.7465 | 35021.4375 | 1029.0652 | 0 | 0 | 0 | 0 | 0 | -14420.1309 | 0 | 0 | 0 | Battery_PSH | 0 | -1 |  | 0 | -1 | -14779.0684 | -14779.0684 | 0 | 59116.293 | 59116.2891 | 800 | 0 | 0 | 0 | 0 | 647 | 0 | -0.016825 |  |  |  | 7769 | 1/1/2026 | 12/31/2055 | True | 0 | 0 | 0 | 0 | 0 | 0 | 0 |  | 1 | 0 | 0 | 0 | Unit | 1 |  | 2028 |  |  |  | 0 | 1 |  | Nominal ¦ 2/10/2021 5:12:48 PM | 1744 | 0 | 0 | 0 | 0 | 0
HR_P2_MustTakeStorage_PHES | Average | 2028 | PSE | ANRN 8631 | New Resource 8631 from 21IRPPHSE New Pumped hydro storage | -1.6825 | 99 | 100 | 100 | 0 | 0 | 0 | 0 | 4265 |  | 4265 | 25298.293 | 1569.9666 | 23728.3262 | 0 | 37.2 | 0.372 | 0 |  | 38014.25 | 1963.7465 | 35021.4375 | 1029.0652 | 0 | 0 | 0 | 0 | 0 | -14420.1309 | 0 | 0 | 0 | Battery_PSH | 0 | -1 |  | 0 | -1 | -14779.0684 | -14779.0684 | 0 | 59116.293 | 59116.2891 | 800 | 0 | 0 | 0 | 0 | 647 | 0 | -0.016825 |  |  |  | 7769 | 1/1/2026 | 12/31/2055 | True | 0 | 0 | 0 | 0 | 0 | 0 | 0 |  | 1 | 0 | 0 | 0 | Unit | 1 |  | 2028 |  |  |  | 0 | 1 |  | Nominal ¦ 2/10/2021 5:12:48 PM | 1745 | 0 | 0 | 0 | 0 | 0
HR_P2_MustTakeStorage_PHES | Average | 2028 | PSE | ANRN 8632 | New Resource 8632 from 21IRPPHSE New Pumped hydro storage | -1.6825 | 99 | 100 | 100 | 0 | 0 | 0 | 0 | 4265 |  | 4265 | 25298.293 | 1569.9666 | 23728.3262 | 0 | 37.2 | 0.372 | 0 |  | 38014.25 | 1963.7465 | 35021.4375 | 1029.0652 | 0 | 0 | 0 | 0 | 0 | -14420.1309 | 0 | 0 | 0 | Battery_PSH | 0 | -1 |  | 0 | -1 | -14779.0684 | -14779.0684 | 0 | 59116.293 | 59116.2891 | 800 | 0 | 0 | 0 | 0 | 647 | 0 | -0.016825 |  |  |  | 7769 | 1/1/2026 | 12/31/2055 | True | 0 | 0 | 0 | 0 | 0 | 0 | 0 |  | 1 | 0 | 0 | 0 | Unit | 1 |  | 2028 |  |  |  | 0 | 1 |  | Nominal ¦ 2/10/2021 5:12:48 PM | 1746 | 0 | 0 | 0 | 0 | 0
HR_P2_MustTakeStorage_PHES | Average | 2028 | PSE | ANRN 8633 | New Resource 8633 from 21IRPPHSE New Pumped hydro storage | -1.6825 | 99 | 100 | 100 | 0 | 0 | 0 | 0 | 4265 |  | 4265 | 25298.293 | 1569.9666 | 23728.3262 | 0 | 37.2 | 0.372 | 0 |  | 38014.25 | 1963.7465 | 35021.4375 | 1029.0652 | 0 | 0 | 0 | 0 | 0 | -14420.1309 | 0 | 0 | 0 | Battery_PSH | 0 | -1 |  | 0 | -1 | -14779.0684 | -14779.0684 | 0 | 59116.293 | 59116.2891 | 800 | 0 | 0 | 0 | 0 | 647 | 0 | -0.016825 |  |  |  | 7769 | 1/1/2026 | 12/31/2055 | True | 0 | 0 | 0 | 0 | 0 | 0 | 0 |  | 1 | 0 | 0 | 0 | Unit | 1 |  | 2028 |  |  |  | 0 | 1 |  | Nominal ¦ 2/10/2021 5:12:48 PM | 1747 | 0 | 0 | 0 | 0 | 0
HR_P2_MustTakeStorage_PHES | Average | 2028 | PSE | ANRN 8634 | New Resource 8634 from 21IRPPHSE New Pumped hydro storage | -1.6825 | 99 | 100 | 100 | 0 | 0 | 0 | 0 | 4265 |  | 4265 | 25298.293 | 1569.9666 | 23728.3262 | 0 | 37.2 | 0.372 | 0 |  | 38014.25 | 1963.7465 | 35021.4375 | 1029.0652 | 0 | 0 | 0 | 0 | 0 | -14420.1309 | 0 | 0 | 0 | Battery_PSH | 0 | -1 |  | 0 | -1 | -14779.0684 | -14779.0684 | 0 | 59116.293 | 59116.2891 | 800 | 0 | 0 | 0 | 0 | 647 | 0 | -0.016825 |  |  |  | 7769 | 1/1/2026 | 12/31/2055 | True | 0 | 0 | 0 | 0 | 0 | 0 | 0 |  | 1 | 0 | 0 | 0 | Unit | 1 |  | 2028 |  |  |  | 0 | 1 |  | Nominal ¦ 2/10/2021 5:12:48 PM | 1748 | 0 | 0 | 0 | 0 | 0
HR_P2_MustTakeStorage_PHES | Average | 2028 | PSE | ANRN 8635 | New Resource 8635 from 21IRPPHSE New Pumped hydro storage | -1.6825 | 99 | 100 | 100 | 0 | 0 | 0 | 0 | 4265 |  | 4265 | 25298.293 | 1569.9666 | 23728.3262 | 0 | 37.2 | 0.372 | 0 |  | 38014.25 | 1963.7465 | 35021.4375 | 1029.0652 | 0 | 0 | 0 | 0 | 0 | -14420.1309 | 0 | 0 | 0 | Battery_PSH | 0 | -1 |  | 0 | -1 | -14779.0684 | -14779.0684 | 0 | 59116.293 | 59116.2891 | 800 | 0 | 0 | 0 | 0 | 647 | 0 | -0.016825 |  |  |  | 7769 | 1/1/2026 | 12/31/2055 | True | 0 | 0 | 0 | 0 | 0 | 0 | 0 |  | 1 | 0 | 0 | 0 | Unit | 1 |  | 2028 |  |  |  | 0 | 1 |  | Nominal ¦ 2/10/2021 5:12:48 PM | 1749 | 0 | 0 | 0 | 0 | 0
HR_P2_MustTakeStorage_PHES | Average | 2028 | PSE | ANRN 8636 | New Resource 8636 from 21IRPPHSE New Pumped hydro storage | -1.6825 | 99 | 100 | 100 | 0 | 0 | 0 | 0 | 4265 |  | 4265 | 25298.293 | 1569.9666 | 23728.3262 | 0 | 37.2 | 0.372 | 0 |  | 38014.25 | 1963.7465 | 35021.4375 | 1029.0652 | 0 | 0 | 0 | 0 | 0 | -14420.1309 | 0 | 0 | 0 | Battery_PSH | 0 | -1 |  | 0 | -1 | -14779.0684 | -14779.0684 | 0 | 59116.293 | 59116.2891 | 800 | 0 | 0 | 0 | 0 | 647 | 0 | -0.016825 |  |  |  | 7769 | 1/1/2026 | 12/31/2055 | True | 0 | 0 | 0 | 0 | 0 | 0 | 0 |  | 1 | 0 | 0 | 0 | Unit | 1 |  | 2028 |  |  |  | 0 | 1 |  | Nominal ¦ 2/10/2021 5:12:48 PM | 1750 | 0 | 0 | 0 | 0 | 0
HR_P2_MustTakeStorage_PHES | Average | 2028 | PSE | ANRN 8637 | New Resource 8637 from 21IRPPHSE New Pumped hydro storage | -1.6825 | 99 | 100 | 100 | 0 | 0 | 0 | 0 | 4265 |  | 4265 | 25298.293 | 1569.9666 | 23728.3262 | 0 | 37.2 | 0.372 | 0 |  | 38014.25 | 1963.7465 | 35021.4375 | 1029.0652 | 0 | 0 | 0 | 0 | 0 | -14420.1309 | 0 | 0 | 0 | Battery_PSH | 0 | -1 |  | 0 | -1 | -14779.0684 | -14779.0684 | 0 | 59116.293 | 59116.2891 | 800 | 0 | 0 | 0 | 0 | 647 | 0 | -0.016825 |  |  |  | 7769 | 1/1/2026 | 12/31/2055 | True | 0 | 0 | 0 | 0 | 0 | 0 | 0 |  | 1 | 0 | 0 | 0 | Unit | 1 |  | 2028 |  |  |  | 0 | 1 |  | Nominal ¦ 2/10/2021 5:12:48 PM | 1751 | 0 | 0 | 0 | 0 | 0
HR_P2_MustTakeStorage_PHES | Average | 2028 | PSE | ANRN 8638 | New Resource 8638 from 21IRPPHSE New Pumped hydro storage | -1.6825 | 99 | 100 | 100 | 0 | 0 | 0 | 0 | 4265 |  | 4265 | 25298.293 | 1569.9666 | 23728.3262 | 0 | 37.2 | 0.372 | 0 |  | 38014.25 | 1963.7465 | 35021.4375 | 1029.0652 | 0 | 0 | 0 | 0 | 0 | -14420.1309 | 0 | 0 | 0 | Battery_PSH | 0 | -1 |  | 0 | -1 | -14779.0684 | -14779.0684 | 0 | 59116.293 | 59116.2891 | 800 | 0 | 0 | 0 | 0 | 647 | 0 | -0.016825 |  |  |  | 7769 | 1/1/2026 | 12/31/2055 | True | 0 | 0 | 0 | 0 | 0 | 0 | 0 |  | 1 | 0 | 0 | 0 | Unit | 1 |  | 2028 |  |  |  | 0 | 1 |  | Nominal ¦ 2/10/2021 5:12:48 PM | 1752 | 0 | 0 | 0 | 0 | 0
HR_P2_MustTakeStorage_PHES | Average | 2028 | PSE | ANRN 8639 | New Resource 8639 from 21IRPPHSE New Pumped hydro storage | -1.6825 | 99 | 100 | 100 | 0 | 0 | 0 | 0 | 4265 |  | 4265 | 25298.293 | 1569.9666 | 23728.3262 | 0 | 37.2 | 0.372 | 0 |  | 38014.25 | 1963.7465 | 35021.4375 | 1029.0652 | 0 | 0 | 0 | 0 | 0 | -14420.1309 | 0 | 0 | 0 | Battery_PSH | 0 | -1 |  | 0 | -1 | -14779.0684 | -14779.0684 | 0 | 59116.293 | 59116.2891 | 800 | 0 | 0 | 0 | 0 | 647 | 0 | -0.016825 |  |  |  | 7769 | 1/1/2026 | 12/31/2055 | True | 0 | 0 | 0 | 0 | 0 | 0 | 0 |  | 1 | 0 | 0 | 0 | Unit | 1 |  | 2028 |  |  |  | 0 | 1 |  | Nominal ¦ 2/10/2021 5:12:48 PM | 1753 | 0 | 0 | 0 | 0 | 0
HR_P2_MustTakeStorage_PHES | Average | 2028 | PSE | ANRN 8640 | New Resource 8640 from 21IRPPHSE New Pumped hydro storage | -1.6825 | 99 | 100 | 100 | 0 | 0 | 0 | 0 | 4265 |  | 4265 | 25298.293 | 1569.9666 | 23728.3262 | 0 | 37.2 | 0.372 | 0 |  | 38014.25 | 1963.7465 | 35021.4375 | 1029.0652 | 0 | 0 | 0 | 0 | 0 | -14420.1309 | 0 | 0 | 0 | Battery_PSH | 0 | -1 |  | 0 | -1 | -14779.0684 | -14779.0684 | 0 | 59116.293 | 59116.2891 | 800 | 0 | 0 | 0 | 0 | 647 | 0 | -0.016825 |  |  |  | 7769 | 1/1/2026 | 12/31/2055 | True | 0 | 0 | 0 | 0 | 0 | 0 | 0 |  | 1 | 0 | 0 | 0 | Unit | 1 |  | 2028 |  |  |  | 0 | 1 |  | Nominal ¦ 2/10/2021 5:12:48 PM | 1754 | 0 | 0 | 0 | 0 | 0
HR_P2_MustTakeStorage_PHES | Average | 2028 | PSE | ANRN 8641 | New Resource 8641 from 21IRPPHSE New Pumped hydro storage | -1.6825 | 99 | 100 | 100 | 0 | 0 | 0 | 0 | 4265 |  | 4265 | 25298.293 | 1569.9666 | 23728.3262 | 0 | 37.2 | 0.372 | 0 |  | 38014.25 | 1963.7465 | 35021.4375 | 1029.0652 | 0 | 0 | 0 | 0 | 0 | -14420.1309 | 0 | 0 | 0 | Battery_PSH | 0 | -1 |  | 0 | -1 | -14779.0684 | -14779.0684 | 0 | 59116.293 | 59116.2891 | 800 | 0 | 0 | 0 | 0 | 647 | 0 | -0.016825 |  |  |  | 7769 | 1/1/2026 | 12/31/2055 | True | 0 | 0 | 0 | 0 | 0 | 0 | 0 |  | 1 | 0 | 0 | 0 | Unit | 1 |  | 2028 |  |  |  | 0 | 1 |  | Nominal ¦ 2/10/2021 5:12:48 PM | 1755 | 0 | 0 | 0 | 0 | 0
HR_P2_MustTakeStorage_PHES | Average | 2028 | PSE | ANRN 8729 | New Resource 8729 from 21IRPPHSE New Pumped hydro storage | -1.6825 | 99 | 100 | 100 | 0 | 0 | 0 | 0 | 4265 |  | 4265 | 25298.293 | 1569.9666 | 23728.3262 | 0 | 37.2 | 0.372 | 0 |  | 40257.4219 | 1963.7465 | 37264.6133 | 1029.0652 | 0 | 0 | 0 | 0 | 0 | -16663.3047 | 0 | 0 | 0 | Battery_PSH | 0 | -1 |  | 0 | -1 | -14779.0684 | -14779.0684 | 0 | 59116.293 | 59116.2891 | 800 | 0 | 0 | 0 | 0 | 647 | 0 | -0.016825 |  |  |  | 7769 | 1/1/2027 | 12/31/2056 | True | 0 | 0 | 0 | 0 | 0 | 0 | 0 |  | 1 | 0 | 0 | 0 | Unit | 1 |  | 2028 |  |  |  | 0 | 1 |  | Nominal ¦ 2/10/2021 5:12:48 PM | 1756 | 0 | 0 | 0 | 0 | 0
HR_P2_MustTakeStorage_PHES | Average | 2028 | PSE | ANRN 8730 | New Resource 8730 from 21IRPPHSE New Pumped hydro storage | -1.6825 | 99 | 100 | 100 | 0 | 0 | 0 | 0 | 4265 |  | 4265 | 25298.293 | 1569.9666 | 23728.3262 | 0 | 37.2 | 0.372 | 0 |  | 40257.4219 | 1963.7465 | 37264.6133 | 1029.0652 | 0 | 0 | 0 | 0 | 0 | -16663.3047 | 0 | 0 | 0 | Battery_PSH | 0 | -1 |  | 0 | -1 | -14779.0684 | -14779.0684 | 0 | 59116.293 | 59116.2891 | 800 | 0 | 0 | 0 | 0 | 647 | 0 | -0.016825 |  |  |  | 7769 | 1/1/2027 | 12/31/2056 | True | 0 | 0 | 0 | 0 | 0 | 0 | 0 |  | 1 | 0 | 0 | 0 | Unit | 1 |  | 2028 |  |  |  | 0 | 1 |  | Nominal ¦ 2/10/2021 5:12:48 PM | 1757 | 0 | 0 | 0 | 0 | 0
HR_P2_MustTakeStorage_PHES | Average | 2028 | PSE | ANRN 8731 | New Resource 8731 from 21IRPPHSE New Pumped hydro storage | -1.6825 | 99 | 100 | 100 | 0 | 0 | 0 | 0 | 4265 |  | 4265 | 25298.293 | 1569.9666 | 23728.3262 | 0 | 37.2 | 0.372 | 0 |  | 40257.4219 | 1963.7465 | 37264.6133 | 1029.0652 | 0 | 0 | 0 | 0 | 0 | -16663.3047 | 0 | 0 | 0 | Battery_PSH | 0 | -1 |  | 0 | -1 | -14779.0684 | -14779.0684 | 0 | 59116.293 | 59116.2891 | 800 | 0 | 0 | 0 | 0 | 647 | 0 | -0.016825 |  |  |  | 7769 | 1/1/2027 | 12/31/2056 | True | 0 | 0 | 0 | 0 | 0 | 0 | 0 |  | 1 | 0 | 0 | 0 | Unit | 1 |  | 2028 |  |  |  | 0 | 1 |  | Nominal ¦ 2/10/2021 5:12:48 PM | 1758 | 0 | 0 | 0 | 0 | 0
HR_P2_MustTakeStorage_PHES | Average | 2028 | PSE | ANRN 8732 | New Resource 8732 from 21IRPPHSE New Pumped hydro storage | -1.6825 | 99 | 100 | 100 | 0 | 0 | 0 | 0 | 4265 |  | 4265 | 25298.293 | 1569.9666 | 23728.3262 | 0 | 37.2 | 0.372 | 0 |  | 40257.4219 | 1963.7465 | 37264.6133 | 1029.0652 | 0 | 0 | 0 | 0 | 0 | -16663.3047 | 0 | 0 | 0 | Battery_PSH | 0 | -1 |  | 0 | -1 | -14779.0684 | -14779.0684 | 0 | 59116.293 | 59116.2891 | 800 | 0 | 0 | 0 | 0 | 647 | 0 | -0.016825 |  |  |  | 7769 | 1/1/2027 | 12/31/2056 | True | 0 | 0 | 0 | 0 | 0 | 0 | 0 |  | 1 | 0 | 0 | 0 | Unit | 1 |  | 2028 |  |  |  | 0 | 1 |  | Nominal ¦ 2/10/2021 5:12:48 PM | 1759 | 0 | 0 | 0 | 0 | 0
HR_P2_MustTakeStorage_PHES | Average | 2028 | PSE | ANRN 8733 | New Resource 8733 from 21IRPPHSE New Pumped hydro storage | -1.6825 | 99 | 100 | 100 | 0 | 0 | 0 | 0 | 4265 |  | 4265 | 25298.293 | 1569.9666 | 23728.3262 | 0 | 37.2 | 0.372 | 0 |  | 40257.4219 | 1963.7465 | 37264.6133 | 1029.0652 | 0 | 0 | 0 | 0 | 0 | -16663.3047 | 0 | 0 | 0 | Battery_PSH | 0 | -1 |  | 0 | -1 | -14779.0684 | -14779.0684 | 0 | 59116.293 | 59116.2891 | 800 | 0 | 0 | 0 | 0 | 647 | 0 | -0.016825 |  |  |  | 7769 | 1/1/2027 | 12/31/2056 | True | 0 | 0 | 0 | 0 | 0 | 0 | 0 |  | 1 | 0 | 0 | 0 | Unit | 1 |  | 2028 |  |  |  | 0 | 1 |  | Nominal ¦ 2/10/2021 5:12:48 PM | 1760 | 0 | 0 | 0 | 0 | 0
HR_P2_MustTakeStorage_PHES | Average | 2028 | PSE | ANRN 8734 | New Resource 8734 from 21IRPPHSE New Pumped hydro storage | -1.6825 | 99 | 100 | 100 | 0 | 0 | 0 | 0 | 4265 |  | 4265 | 25298.293 | 1569.9666 | 23728.3262 | 0 | 37.2 | 0.372 | 0 |  | 40257.4219 | 1963.7465 | 37264.6133 | 1029.0652 | 0 | 0 | 0 | 0 | 0 | -16663.3047 | 0 | 0 | 0 | Battery_PSH | 0 | -1 |  | 0 | -1 | -14779.0684 | -14779.0684 | 0 | 59116.293 | 59116.2891 | 800 | 0 | 0 | 0 | 0 | 647 | 0 | -0.016825 |  |  |  | 7769 | 1/1/2027 | 12/31/2056 | True | 0 | 0 | 0 | 0 | 0 | 0 | 0 |  | 1 | 0 | 0 | 0 | Unit | 1 |  | 2028 |  |  |  | 0 | 1 |  | Nominal ¦ 2/10/2021 5:12:48 PM | 1761 | 0 | 0 | 0 | 0 | 0
HR_P2_MustTakeStorage_PHES | Average | 2028 | PSE | ANRN 8735 | New Resource 8735 from 21IRPPHSE New Pumped hydro storage | -1.6825 | 99 | 100 | 100 | 0 | 0 | 0 | 0 | 4265 |  | 4265 | 25298.293 | 1569.9666 | 23728.3262 | 0 | 37.2 | 0.372 | 0 |  | 40257.4219 | 1963.7465 | 37264.6133 | 1029.0652 | 0 | 0 | 0 | 0 | 0 | -16663.3047 | 0 | 0 | 0 | Battery_PSH | 0 | -1 |  | 0 | -1 | -14779.0684 | -14779.0684 | 0 | 59116.293 | 59116.2891 | 800 | 0 | 0 | 0 | 0 | 647 | 0 | -0.016825 |  |  |  | 7769 | 1/1/2027 | 12/31/2056 | True | 0 | 0 | 0 | 0 | 0 | 0 | 0 |  | 1 | 0 | 0 | 0 | Unit | 1 |  | 2028 |  |  |  | 0 | 1 |  | Nominal ¦ 2/10/2021 5:12:48 PM | 1762 | 0 | 0 | 0 | 0 | 0
HR_P2_MustTakeStorage_PHES | Average | 2028 | PSE | ANRN 8736 | New Resource 8736 from 21IRPPHSE New Pumped hydro storage | -1.6825 | 99 | 100 | 100 | 0 | 0 | 0 | 0 | 4265 |  | 4265 | 25298.293 | 1569.9666 | 23728.3262 | 0 | 37.2 | 0.372 | 0 |  | 40257.4219 | 1963.7465 | 37264.6133 | 1029.0652 | 0 | 0 | 0 | 0 | 0 | -16663.3047 | 0 | 0 | 0 | Battery_PSH | 0 | -1 |  | 0 | -1 | -14779.0684 | -14779.0684 | 0 | 59116.293 | 59116.2891 | 800 | 0 | 0 | 0 | 0 | 647 | 0 | -0.016825 |  |  |  | 7769 | 1/1/2027 | 12/31/2056 | True | 0 | 0 | 0 | 0 | 0 | 0 | 0 |  | 1 | 0 | 0 | 0 | Unit | 1 |  | 2028 |  |  |  | 0 | 1 |  | Nominal ¦ 2/10/2021 5:12:48 PM | 1763 | 0 | 0 | 0 | 0 | 0
HR_P2_MustTakeStorage_PHES | Average | 2028 | PSE | ANRN 8737 | New Resource 8737 from 21IRPPHSE New Pumped hydro storage | -1.6825 | 99 | 100 | 100 | 0 | 0 | 0 | 0 | 4265 |  | 4265 | 25298.293 | 1569.9666 | 23728.3262 | 0 | 37.2 | 0.372 | 0 |  | 40257.4219 | 1963.7465 | 37264.6133 | 1029.0652 | 0 | 0 | 0 | 0 | 0 | -16663.3047 | 0 | 0 | 0 | Battery_PSH | 0 | -1 |  | 0 | -1 | -14779.0684 | -14779.0684 | 0 | 59116.293 | 59116.2891 | 800 | 0 | 0 | 0 | 0 | 647 | 0 | -0.016825 |  |  |  | 7769 | 1/1/2027 | 12/31/2056 | True | 0 | 0 | 0 | 0 | 0 | 0 | 0 |  | 1 | 0 | 0 | 0 | Unit | 1 |  | 2028 |  |  |  | 0 | 1 |  | Nominal ¦ 2/10/2021 5:12:48 PM | 1764 | 0 | 0 | 0 | 0 | 0
HR_P2_MustTakeStorage_PHES | Average | 2028 | PSE | ANRN 8738 | New Resource 8738 from 21IRPPHSE New Pumped hydro storage | -1.6825 | 99 | 100 | 100 | 0 | 0 | 0 | 0 | 4265 |  | 4265 | 25298.293 | 1569.9666 | 23728.3262 | 0 | 37.2 | 0.372 | 0 |  | 40257.4219 | 1963.7465 | 37264.6133 | 1029.0652 | 0 | 0 | 0 | 0 | 0 | -16663.3047 | 0 | 0 | 0 | Battery_PSH | 0 | -1 |  | 0 | -1 | -14779.0684 | -14779.0684 | 0 | 59116.293 | 59116.2891 | 800 | 0 | 0 | 0 | 0 | 647 | 0 | -0.016825 |  |  |  | 7769 | 1/1/2027 | 12/31/2056 | True | 0 | 0 | 0 | 0 | 0 | 0 | 0 |  | 1 | 0 | 0 | 0 | Unit | 1 |  | 2028 |  |  |  | 0 | 1 |  | Nominal ¦ 2/10/2021 5:12:48 PM | 1765 | 0 | 0 | 0 | 0 | 0
HR_P2_MustTakeStorage_PHES | Average | 2028 | PSE | ANRN 8829 | New Resource 8829 from 21IRPPHSE New Pumped hydro storage | -1.6825 | 99 | 100 | 100 | 0 | 0 | 0 | 0 | 4265 |  | 4265 | 25298.293 | 1569.9666 | 23728.3262 | 0 | 37.2 | 0.372 | 0 |  | 42523.8828 | 1963.7465 | 39531.0703 | 1029.0652 | 0 | 0 | 0 | 0 | 0 | -18929.7617 | 0 | 0 | 0 | Battery_PSH | 0 | -1 |  | 0 | -1 | -14779.0684 | -14779.0684 | 0 | 59116.293 | 59116.2891 | 800 | 0 | 0 | 0 | 0 | 647 | 0 | -0.016825 |  |  |  | 7769 | 1/1/2028 | 12/31/2057 | True | 0 | 0 | 0 | 0 | 0 | 0 | 0 |  | 1 | 0 | 0 | 0 | Unit | 1 |  | 2028 |  |  |  | 0 | 1 |  | Nominal ¦ 2/10/2021 5:12:48 PM | 1766 | 0 | 0 | 0 | 0 | 0
HR_P2_MustTakeStorage_PHES | Average | 2028 | PSE | ANRN 8830 | New Resource 8830 from 21IRPPHSE New Pumped hydro storage | -1.6825 | 99 | 100 | 100 | 0 | 0 | 0 | 0 | 4265 |  | 4265 | 25298.293 | 1569.9666 | 23728.3262 | 0 | 37.2 | 0.372 | 0 |  | 42523.8828 | 1963.7465 | 39531.0703 | 1029.0652 | 0 | 0 | 0 | 0 | 0 | -18929.7617 | 0 | 0 | 0 | Battery_PSH | 0 | -1 |  | 0 | -1 | -14779.0684 | -14779.0684 | 0 | 59116.293 | 59116.2891 | 800 | 0 | 0 | 0 | 0 | 647 | 0 | -0.016825 |  |  |  | 7769 | 1/1/2028 | 12/31/2057 | True | 0 | 0 | 0 | 0 | 0 | 0 | 0 |  | 1 | 0 | 0 | 0 | Unit | 1 |  | 2028 |  |  |  | 0 | 1 |  | Nominal ¦ 2/10/2021 5:12:48 PM | 1767 | 0 | 0 | 0 | 0 | 0
HR_P2_MustTakeStorage_PHES | Average | 2028 | PSE | ANRN 8831 | New Resource 8831 from 21IRPPHSE New Pumped hydro storage | -1.6825 | 99 | 100 | 100 | 0 | 0 | 0 | 0 | 4265 |  | 4265 | 25298.293 | 1569.9666 | 23728.3262 | 0 | 37.2 | 0.372 | 0 |  | 42523.8828 | 1963.7465 | 39531.0703 | 1029.0652 | 0 | 0 | 0 | 0 | 0 | -18929.7617 | 0 | 0 | 0 | Battery_PSH | 0 | -1 |  | 0 | -1 | -14779.0684 | -14779.0684 | 0 | 59116.293 | 59116.2891 | 800 | 0 | 0 | 0 | 0 | 647 | 0 | -0.016825 |  |  |  | 7769 | 1/1/2028 | 12/31/2057 | True | 0 | 0 | 0 | 0 | 0 | 0 | 0 |  | 1 | 0 | 0 | 0 | Unit | 1 |  | 2028 |  |  |  | 0 | 1 |  | Nominal ¦ 2/10/2021 5:12:48 PM | 1768 | 0 | 0 | 0 | 0 | 0
HR_P2_MustTakeStorage_PHES | Average | 2028 | PSE | ANRN 8832 | New Resource 8832 from 21IRPPHSE New Pumped hydro storage | -1.6825 | 99 | 100 | 100 | 0 | 0 | 0 | 0 | 4265 |  | 4265 | 25298.293 | 1569.9666 | 23728.3262 | 0 | 37.2 | 0.372 | 0 |  | 42523.8828 | 1963.7465 | 39531.0703 | 1029.0652 | 0 | 0 | 0 | 0 | 0 | -18929.7617 | 0 | 0 | 0 | Battery_PSH | 0 | -1 |  | 0 | -1 | -14779.0684 | -14779.0684 | 0 | 59116.293 | 59116.2891 | 800 | 0 | 0 | 0 | 0 | 647 | 0 | -0.016825 |  |  |  | 7769 | 1/1/2028 | 12/31/2057 | True | 0 | 0 | 0 | 0 | 0 | 0 | 0 |  | 1 | 0 | 0 | 0 | Unit | 1 |  | 2028 |  |  |  | 0 | 1 |  | Nominal ¦ 2/10/2021 5:12:48 PM | 1769 | 0 | 0 | 0 | 0 | 0
HR_P2_MustTakeStorage_PHES | Average | 2028 | PSE | ANRN 10829 | New Resource 10829 from 21IRPDSM1 DSM Bundle 1 | 56.8864 | 56.8865 | 56.8865 | 56.8865 | 56.8864 | 11.3476 | 10.8072 | 10.8072 | 0 | 0 | 0 | 74390.2812 | 13647.0449 | 60743.2383 | 0 | 95.23 | 2.1821 | 0 | 10.8072 | 0 | 0 | 0 | 0 | 5400.2554 | 5400.2554 | 0 | 0 | 0 | 68990.0234 | 0 | 0 | 0 | New Cosnervation | 0 | -1 |  | 0 | -1 | 499690.5 | 499690.5 | 0 | 499690.5 | 0 | 0 | 1.2978 | 0 | 0 | 0 | 0 | 0 | 1 | 138.0655 | 27.311 | 10.8072 | 8784 | 1/1/2022 | 12/31/2051 | True | 0 | 0 | 0 | 0 | 0 | 0 | 0 |  | 0 | 0 | 0 | 0 | Unit | 1 |  | 2028 |  |  |  | 0 | 1 |  | Nominal ¦ 2/10/2021 5:12:48 PM | 1770 | 0 | 0 | 0 | 0 | 0
HR_P2_MustTakeStorage_PHES | Average | 2028 | PSE | ANRN 10830 | New Resource 10830 from 21IRPDSM2 DSM Bundle 2 | 28.2037 | 28.2037 | 28.2037 | 28.2037 | 28.2037 | 82.8465 | 78.9015 | 78.9015 | 0 | 0 | 0 | 42550.8867 | 6926.5054 | 35624.3828 | 0 | 55.85 | 2.9178 | 0 | 78.9015 | 0 | 0 | 0 | 0 | 19547.1445 | 19547.1445 | 0 | 0 | 0 | 23003.7402 | 0 | 0 | 0 | New Cosnervation | 0 | -1 |  | 0 | -1 | 247741.1875 | 247741.1875 | 0 | 247741.1875 | 0 | 0 | 0.10246 | 0 | 0 | 0 | 0 | 0 | 1 | 92.8539 | 27.9586 | 78.9015 | 8784 | 1/1/2022 | 12/31/2051 | True | 0 | 0 | 0 | 0 | 0 | 0 | 0 |  | 0 | 0 | 0 | 0 | Unit | 1 |  | 2028 |  |  |  | 0 | 1 |  | Nominal ¦ 2/10/2021 5:12:48 PM | 1771 | 0 | 0 | 0 | 0 | 0
HR_P2_MustTakeStorage_PHES | Average | 2028 | PSE | ANRN 10831 | New Resource 10831 from 21IRPDSM3 DSM Bundle 3 | 15.9881 | 15.9881 | 15.9881 | 15.9881 | 15.9881 | 104.1077 | 99.1501 | 99.1501 | 0 | 0 | 0 | 20168.457 | 3737.2297 | 16431.2285 | 0 | 25.76 | 1.9906 | 0 | 99.1501 | 0 | 0 | 0 | 0 | 13924.5693 | 13924.5693 | 0 | 0 | 0 | 6243.8877 | 0 | 0 | 0 | New Cosnervation | 0 | -1 |  | 0 | -1 | 140439.25 | 140439.25 | 0 | 140439.25 | 0 | 0 | 0.022769 | 0 | 0 | 0 | 0 | 0 | 1 | 44.4597 | 26.611 | 99.1501 | 8784 | 1/1/2022 | 12/31/2051 | True | 0 | 0 | 0 | 0 | 0 | 0 | 0 |  | 0 | 0 | 0 | 0 | Unit | 1 |  | 2028 |  |  |  | 0 | 1 |  | Nominal ¦ 2/10/2021 5:12:48 PM | 1772 | 0 | 0 | 0 | 0 | 0
HR_P2_MustTakeStorage_PHES | Average | 2028 | PSE | ANRN 10832 | New Resource 10832 from 21IRPDSM4 DSM Bundle 4 | 5.9047 | 5.9047 | 5.9047 | 5.9047 | 5.9047 | 195.5741 | 186.2609 | 186.2609 | 0 | 0 | 0 | 7691.7271 | 1447.0951 | 6244.6318 | 0 | 9.79 | 2.4997 | 0 | 186.2609 | 0 | 0 | 0 | 0 | 9660.7998 | 9660.7998 | 0 | 0 | 0 | -1969.0725 | 0 | 0 | 0 | New Cosnervation | 0 | -1 |  | 0 | -1 | 51867.0234 | 51867.0234 | 0 | 51867.0234 | 0 | 0 | 0 | 0 | 0 | 0 | 0 | 0 | 1 | -37.9639 | 27.9001 | 186.2609 | 8784 | 1/1/2022 | 12/31/2051 | True | 0 | 0 | 0 | 0 | 0 | 0 | 0 |  | 0 | 0 | 0 | 0 | Unit | 1 |  | 2028 |  |  |  | 0 | 1 |  | Nominal ¦ 2/10/2021 5:12:48 PM | 1773 | 0 | 0 | 0 | 0 | 0
HR_P2_MustTakeStorage_PHES | Average | 2028 | PSE | ANRN 10833 | New Resource 10833 from 21IRPDSM5 DSM Bundle 5 | 7.3057 | 7.3057 | 7.3057 | 7.3057 | 7.3057 | 147.1755 | 140.167 | 140.167 | 0 | 0 | 0 | 14457.04 | 1897.6115 | 12559.4277 | 0 | 19.69 | 5.7731 | 0 | 140.167 | 0 | 0 | 0 | 0 | 8994.9746 | 8994.9746 | 0 | 0 | 0 | 5462.0649 | 0 | 0 | 0 | New Cosnervation | 0 | -1 |  | 0 | -1 | 64173.2617 | 64173.2617 | 0 | 64173.2617 | 0 | 0 | 0 | 0 | 0 | 0 | 0 | 0 | 1 | 85.1143 | 29.5701 | 140.167 | 8784 | 1/1/2022 | 12/31/2051 | True | 0 | 0 | 0 | 0 | 0 | 0 | 0 |  | 0 | 0 | 0 | 0 | Unit | 1 |  | 2028 |  |  |  | 0 | 1 |  | Nominal ¦ 2/10/2021 5:12:48 PM | 1774 | 0 | 0 | 0 | 0 | 0
HR_P2_MustTakeStorage_PHES | Average | 2028 | PSE | ANRN 10834 | New Resource 10834 from 21IRPDSM6 DSM Bundle 6 | 2.5023 | 2.5023 | 2.5023 | 2.5023 | 2.5023 | 147.7366 | 140.7014 | 140.7014 | 0 | 0 | 0 | 4424.8867 | 629.6301 | 3795.2563 | 0 | 5.95 | 4.9494 | 0 | 140.7014 | 0 | 0 | 0 | 0 | 3092.6626 | 3092.6626 | 0 | 0 | 0 | 1332.2239 | 0 | 0 | 0 | New Cosnervation | 0 | -1 |  | 0 | -1 | 21980.3203 | 21980.3203 | 0 | 21980.3203 | 0 | 0 | 0.011384 | 0 | 0 | 0 | 0 | 0 | 1 | 60.6098 | 28.6452 | 140.7014 | 8784 | 1/1/2022 | 12/31/2051 | True | 0 | 0 | 0 | 0 | 0 | 0 | 0 |  | 0 | 0 | 0 | 0 | Unit | 1 |  | 2028 |  |  |  | 0 | 1 |  | Nominal ¦ 2/10/2021 5:12:48 PM | 1775 | 0 | 0 | 0 | 0 | 0
HR_P2_MustTakeStorage_PHES | Average | 2028 | PSE | ANRN 10835 | New Resource 10835 from 21IRPDSM7 DSM Bundle 7 | 13.0736 | 13.0736 | 13.0736 | 13.0736 | 13.0736 | 256.1151 | 243.9191 | 243.9191 | 0 | 0 | 0 | 19842.9746 | 3233.1472 | 16609.8281 | 0 | 26.04 | 2.936 | 0 | 243.9191 | 0 | 0 | 0 | 0 | 28011.3262 | 28011.3262 | 0 | 0 | 0 | -8168.3511 | 0 | 0 | 0 | New Cosnervation | 0 | -1 |  | 0 | -1 | 114838.5859 | 114838.5859 | 0 | 114838.5859 | 0 | 0 | 0 | 0 | 0 | 0 | 0 | 0 | 1 | -71.129 | 28.1538 | 243.9191 | 8784 | 1/1/2022 | 12/31/2051 | True | 0 | 0 | 0 | 0 | 0 | 0 | 0 |  | 0 | 0 | 0 | 0 | Unit | 1 |  | 2028 |  |  |  | 0 | 1 |  | Nominal ¦ 2/10/2021 5:12:48 PM | 1776 | 0 | 0 | 0 | 0 | 0
HR_P2_MustTakeStorage_PHES | Average | 2028 | PSE | ANRN 10836 | New Resource 10836 from 21IRPDSM8 DSM Bundle 8 | 9.8597 | 9.8597 | 9.8597 | 9.8597 | 9.8597 | 286.4013 | 272.7631 | 272.7631 | 0 | 0 | 0 | 10719.9727 | 2293.8652 | 8426.1074 | 0 | 13.21 | 1.9715 | 0 | 272.7631 | 0 | 0 | 0 | 0 | 23623.4004 | 23623.4004 | 0 | 0 | 0 | -12903.4287 | 0 | 0 | 0 | New Cosnervation | 0 | -1 |  | 0 | -1 | 86607.7734 | 86607.7734 | 0 | 86607.7734 | 0 | 0 | 0 | 0 | 0 | 0 | 0 | 0 | 1 | -148.987 | 26.4857 | 272.7631 | 8784 | 1/1/2022 | 12/31/2051 | True | 0 | 0 | 0 | 0 | 0 | 0 | 0 |  | 0 | 0 | 0 | 0 | Unit | 1 |  | 2028 |  |  |  | 0 | 1 |  | Nominal ¦ 2/10/2021 5:12:48 PM | 1777 | 0 | 0 | 0 | 0 | 0
HR_P2_MustTakeStorage_PHES | Average | 2028 | PSE | ANRN 10842 | New Resource 10842 from 21IRPDSMDE DSM Bundle Distribution Efficiency | 10.3265 | 10.3265 | 10.3265 | 10.3265 | 10.3265 | 125.587 | 119.6066 | 119.6066 | 0 | 0 | 0 | 7192.0225 | 2312.4072 | 4879.6152 | 0 | 7.65 | 0.74484 | 0 | 119.6066 | 0 | 0 | 0 | 0 | 10849.3145 | 10849.3145 | 0 | 0 | 0 | -3657.2915 | 0 | 0 | 0 | New Cosnervation | 0 | -1 |  | 0 | -1 | 90708.3125 | 90708.3125 | 0 | 90708.3125 | 0 | 0 | 0.011384 | 0 | 0 | 0 | 0 | 0 | 1 | -40.3193 | 25.4928 | 119.6066 | 8784 | 1/1/2022 | 12/31/2051 | True | 0 | 0 | 0 | 0 | 0 | 0 | 0 |  | 0 | 0 | 0 | 0 | Unit | 1 |  | 2028 |  |  |  | 0 | 1 |  | Nominal ¦ 2/10/2021 5:12:48 PM | 1778 | 0 | 0 | 0 | 0 | 0
HR_P2_MustTakeStorage_PHES | Average | 2028 | PSE | ANRN 10843 | New Resource 10843 from 21IRPDSMC&S 21IRP DSM C&S | 73.8189 | 73.8189 | 73.8189 | 73.8189 | 73.8188 | 0 | 0 | 0 | 0 | 0 | 0 | 105750.3438 | 17961.9199 | 87788.4219 | 0 | 137.63 | 2.444 | 0 | 0 | 0 | 0 | 0 | 0 | 0 | 0 | 0 | 0 | 0 | 105750.3438 | 0 | 0 | 0 | New Cosnervation | 0 | -1 |  | 0 | -1 | 648425.0625 | 648425.0625 | 0 | 648425.0625 | 0 | 0 | 0 | 0 | 0 | 0 | 0 | 0 | 1 | 163.088 | 27.7008 | 0 | 8784 | 1/1/2022 | 12/31/2051 | True | 0 | 0 | 0 | 0 | 0 | 0 | 0 |  | 0 | 0 | 0 | 0 | Unit | 1 |  | 2028 |  |  |  | 0 | 1 |  | Nominal ¦ 2/10/2021 5:12:48 PM | 1779 | 0 | 0 | 0 | 0 | 0
HR_P2_MustTakeStorage_PHES | Average | 2028 | PSE | ANRN 10844 | New Resource 10844 from 21IRPDSMPV 21IRP DSM Solar PV | 0.86121 | 0.86121 | 0.86121 | 0.86121 | 0.86121 | 0 | 0 | 0 | 0 | 0 | 0 | 128.326 | 128.326 | 0 | 0 | 0 | 0.52379 | 0 | 0 | 0 | 0 | 0 | 0 | 0 | 0 | 0 | 0 | 0 | 128.326 | 0 | 0 | 0 | New Cosnervation | 0 | -1 |  | 0 | -1 | 7564.9102 | 7564.9102 | 0 | 7564.9102 | 0 | 0 | 0 | 0 | 0 | 0 | 373 | 0 | 1 | 16.9633 | 16.9633 | 0 | 4183 | 1/1/2022 | 12/31/2051 | True | 0 | 0 | 0 | 0 | 0 | 0 | 0 |  | 0 | 0 | 0 | 0 | Unit | 1 |  | 2028 |  |  |  | 0 | 1 |  | Nominal ¦ 2/10/2021 5:12:48 PM | 1780 | 0 | 0 | 0 | 0 | 0
HR_P2_MustTakeStorage_PHES | Average | 2028 | PSE | ANRN 10846 | New Resource 10846 from 21IRPDR1 DR Res CPP-No Enablement | 0.18224 | 0.18224 | 20.01 | 20.01 | 0.18224 | 0 | 0 | 0 | 0 | 0 | 0 | 4134.561 | 52.2687 | 4082.2925 | 0 | 6.4 | 0.31984 | 0 | 0 | 1063.9508 | 1063.9508 | 0 | 0 | 0 | 0 | 0 | 0 | 0 | 3070.6104 | 0 | 0 | 0 | Demand Response | 0 | -1 |  | 0 | -1 | 1600.8 | 1600.8 | 0 | 1600.8 | 0 | 0 | 0 | 50.3643 | 0 | 0 | 31 | 0 | 0.0091075 | 1918.1724 | 32.6516 | 664.637 | 80 | 1/1/2023 | 12/31/2052 | True | 0 | 0 | 0 | 0 | 0 | 0 | 0 |  | 0 | 0 | 0 | 0 | Unit | 1 |  | 2028 |  |  |  | 0 | 1 |  | Nominal ¦ 2/10/2021 5:12:48 PM | 1781 | 0 | 0 | 0 | 0 | 0
HR_P2_MustTakeStorage_PHES | Average | 2028 | PSE | ANRN 10975 | New Resource 10975 from 21IRPDR6 DR Res DLC ERWH-Grid-Enabled | 23.51 | 23.51 | 23.51 | 23.51 | 23.51 | 0 | 0 | 0 | 0 | 0 | 0 | 10039.4375 | 5242.7432 | 4796.6938 | 0 | 7.52 | 0.31986 | 0 | 0 | 1756.1418 | 2590.0798 | 0 | -833.9379 | 0 | 0 | 0 | 0 | 0 | 8283.2949 | 0 | 0 | 0 | Demand Response | 0 | -1 |  | 0 | -1 | 206511.8438 | 206511.8438 | 0 | 206511.8438 | 0 | 0 | 0 | 100 | 0 | 0 | 0 | 0 | 1 | 40.1105 | 25.3871 | 8.5038 | 8784 | 1/1/2022 | 12/31/2051 | True | 0 | 0 | 0 | 0 | 0 | 0 | 0 |  | 0 | 0 | 0 | 0 | Unit | 1 |  | 2028 |  |  |  | 0 | 1 |  | Nominal ¦ 2/10/2021 5:12:48 PM | 1782 | 0 | 0 | 0 | 0 | 0
HR_P2_MustTakeStorage_PHES | Average | 2028 | PSE | ANRN 11027 | New Resource 11027 from 21IRPDR8 DR Res DLC HPWH-Grid-Enabled | 0.36 | 0.36 | 0.36 | 0.36 | 0.36 | 0 | 0 | 0 | 0 | 0 | 0 | 156.8231 | 80.2801 | 76.543 | 0 | 0.12 | 0.33333 | 0 | 0 | 83.9905 | 96.7603 | 0 | -12.7698 | 0 | 0 | 0 | 0 | 0 | 72.8326 | 0 | 0 | 0 | Demand Response | 0 | -1 |  | 0 | -1 | 3162.2368 | 3162.2368 | 0 | 3162.2368 | 0 | 0 | 0 | 100 | 0 | 0 | 0 | 0 | 1 | 23.032 | 25.3871 | 26.5605 | 8784 | 1/1/2022 | 12/31/2051 | True | 0 | 0 | 0 | 0 | 0 | 0 | 0 |  | 0 | 0 | 0 | 0 | Unit | 1 |  | 2028 |  |  |  | 0 | 1 |  | Nominal ¦ 2/10/2021 5:12:48 PM | 1783 | 0 | 0 | 0 | 0 | 0
HR_P2_MustTakeStorage_PHES | Average | 2028 | PSE | ANRN 11319 | New Resource 11319 from 21IRPSolar1 New WA Solar1 | 0 | 0 | 0 | 0 | 0 | 0 | 0 | 0 | 0 |  | 0 | 0 | 0 | 0 | 0 | 0 | 1 | 0 |  | 0 | 0 | 0 | 0 | 0 | 0 | 0 | 0 | 0 | 0 | 0 | 0 | 0 | PV - Hydro dominated areas | 0 | -1 |  | 0 | -1 | 0 | 0 | 0 | 0 | 0 | 0 | 0 | 0 | 0 | 0 | 0 | 0 |  |  |  |  | 0 | 1/1/2034 | 12/31/2063 | True | 0 | 0 | 0 | 0 | 0 | 0 | 0 |  | 0 | 0 | 0 | 0 | Unit | 1 |  | 2028 |  |  |  | 0 | 1 |  | Nominal ¦ 2/10/2021 5:12:48 PM | 1784 | 0 | 0 | 0 | 0 | 0
HR_P2_MustTakeStorage_PHES | Average | 2028 | PSE | ANRN 11344 | New Resource 11344 from 21IRPSolar2 New WA Solar2 | 0 | 0 | 0 | 0 | 0 | 0 | 0 | 0 | 0 |  | 0 | 0 | 0 | 0 | 0 | 0 | 1 | 0 |  | 0 | 0 | 0 | 0 | 0 | 0 | 0 | 0 | 0 | 0 | 0 | 0 | 0 | PV - Hydro dominated areas | 0 | -1 |  | 0 | -1 | 0 | 0 | 0 | 0 | 0 | 0 | 0 | 0 | 0 | 0 | 0 | 0 |  |  |  |  | 0 | 1/1/2035 | 12/31/2064 | True | 0 | 0 | 0 | 0 | 0 | 0 | 0 |  | 0 | 0 | 0 | 0 | Unit | 1 |  | 2028 |  |  |  | 0 | 1 |  | Nominal ¦ 2/10/2021 5:12:48 PM | 1785 | 0 | 0 | 0 | 0 | 0
HR_P2_MustTakeStorage_PHES | Average | 2028 | PSE | ANRN 11368 | New Resource 11368 from 21IRPSolar3 New WA Solar3 | 0 | 0 | 0 | 0 | 0 | 0 | 0 | 0 | 0 |  | 0 | 0 | 0 | 0 | 0 | 0 | 1 | 0 |  | 0 | 0 | 0 | 0 | 0 | 0 | 0 | 0 | 0 | 0 | 0 | 0 | 0 | PV - Hydro dominated areas | 0 | -1 |  | 0 | -1 | 0 | 0 | 0 | 0 | 0 | 0 | 0 | 0 | 0 | 0 | 0 | 0 |  |  |  |  | 0 | 1/1/2035 | 12/31/2064 | True | 0 | 0 | 0 | 0 | 0 | 0 | 0 |  | 0 | 0 | 0 | 0 | Unit | 1 |  | 2028 |  |  |  | 0 | 1 |  | Nominal ¦ 2/10/2021 5:12:48 PM | 1786 | 0 | 0 | 0 | 0 | 0
HR_P2_MustTakeStorage_PHES | Average | 2028 | PSE | ANRN 11393 | New Resource 11393 from 21IRPSolar4 New WA Solar4 | 0 | 0 | 0 | 0 | 0 | 0 | 0 | 0 | 0 |  | 0 | 0 | 0 | 0 | 0 | 0 | 1 | 0 |  | 0 | 0 | 0 | 0 | 0 | 0 | 0 | 0 | 0 | 0 | 0 | 0 | 0 | PV - Hydro dominated areas | 0 | -1 |  | 0 | -1 | 0 | 0 | 0 | 0 | 0 | 0 | 0 | 0 | 0 | 0 | 0 | 0 |  |  |  |  | 0 | 1/1/2036 | 12/31/2065 | True | 0 | 0 | 0 | 0 | 0 | 0 | 0 |  | 0 | 0 | 0 | 0 | Unit | 1 |  | 2028 |  |  |  | 0 | 1 |  | Nominal ¦ 2/10/2021 5:12:48 PM | 1787 | 0 | 0 | 0 | 0 | 0
HR_P2_MustTakeStorage_PHES | Average | 2028 | PSE | ANRN 11418 | New Resource 11418 from 21IRPSolar5 New WA Solar5 | 0 | 0 | 0 | 0 | 0 | 0 | 0 | 0 | 0 |  | 0 | 0 | 0 | 0 | 0 | 0 | 1 | 0 |  | 0 | 0 | 0 | 0 | 0 | 0 | 0 | 0 | 0 | 0 | 0 | 0 | 0 | PV - Hydro dominated areas | 0 | -1 |  | 0 | -1 | 0 | 0 | 0 | 0 | 0 | 0 | 0 | 0 | 0 | 0 | 0 | 0 |  |  |  |  | 0 | 1/1/2037 | 12/31/2066 | True | 0 | 0 | 0 | 0 | 0 | 0 | 0 |  | 0 | 0 | 0 | 0 | Unit | 1 |  | 2028 |  |  |  | 0 | 1 |  | Nominal ¦ 2/10/2021 5:12:48 PM | 1788 | 0 | 0 | 0 | 0 | 0
HR_P2_MustTakeStorage_PHES | Average | 2028 | PSE | ANRN 11442 | New Resource 11442 from 21IRPSolar6 New WA Solar6 | 0 | 0 | 0 | 0 | 0 | 0 | 0 | 0 | 0 |  | 0 | 0 | 0 | 0 | 0 | 0 | 1 | 0 |  | 0 | 0 | 0 | 0 | 0 | 0 | 0 | 0 | 0 | 0 | 0 | 0 | 0 | PV - Hydro dominated areas | 0 | -1 |  | 0 | -1 | 0 | 0 | 0 | 0 | 0 | 0 | 0 | 0 | 0 | 0 | 0 | 0 |  |  |  |  | 0 | 1/1/2037 | 12/31/2066 | True | 0 | 0 | 0 | 0 | 0 | 0 | 0 |  | 0 | 0 | 0 | 0 | Unit | 1 |  | 2028 |  |  |  | 0 | 1 |  | Nominal ¦ 2/10/2021 5:12:48 PM | 1789 | 0 | 0 | 0 | 0 | 0
HR_P2_MustTakeStorage_PHES | Average | 2028 | PSE | ANRN 11467 | New Resource 11467 from 21IRPSolar7 New WA Solar7 | 0 | 0 | 0 | 0 | 0 | 0 | 0 | 0 | 0 |  | 0 | 0 | 0 | 0 | 0 | 0 | 1 | 0 |  | 0 | 0 | 0 | 0 | 0 | 0 | 0 | 0 | 0 | 0 | 0 | 0 | 0 | PV - Hydro dominated areas | 0 | -1 |  | 0 | -1 | 0 | 0 | 0 | 0 | 0 | 0 | 0 | 0 | 0 | 0 | 0 | 0 |  |  |  |  | 0 | 1/1/2038 | 12/31/2067 | True | 0 | 0 | 0 | 0 | 0 | 0 | 0 |  | 0 | 0 | 0 | 0 | Unit | 1 |  | 2028 |  |  |  | 0 | 1 |  | Nominal ¦ 2/10/2021 5:12:48 PM | 1790 | 0 | 0 | 0 | 0 | 0
HR_P2_MustTakeStorage_PHES | Average | 2028 | PSE | ANRN 11491 | New Resource 11491 from 21IRPSolar8 New WA Solar8 | 0 | 0 | 0 | 0 | 0 | 0 | 0 | 0 | 0 |  | 0 | 0 | 0 | 0 | 0 | 0 | 1 | 0 |  | 0 | 0 | 0 | 0 | 0 | 0 | 0 | 0 | 0 | 0 | 0 | 0 | 0 | PV - Hydro dominated areas | 0 | -1 |  | 0 | -1 | 0 | 0 | 0 | 0 | 0 | 0 | 0 | 0 | 0 | 0 | 0 | 0 |  |  |  |  | 0 | 1/1/2038 | 12/31/2067 | True | 0 | 0 | 0 | 0 | 0 | 0 | 0 |  | 0 | 0 | 0 | 0 | Unit | 1 |  | 2028 |  |  |  | 0 | 1 |  | Nominal ¦ 2/10/2021 5:12:48 PM | 1791 | 0 | 0 | 0 | 0 | 0
HR_P2_MustTakeStorage_PHES | Average | 2028 | PSE | ANRN 11515 | New Resource 11515 from 21IRPSolar9 New WA Solar9 | 0 | 0 | 0 | 0 | 0 | 0 | 0 | 0 | 0 |  | 0 | 0 | 0 | 0 | 0 | 0 | 1 | 0 |  | 0 | 0 | 0 | 0 | 0 | 0 | 0 | 0 | 0 | 0 | 0 | 0 | 0 | PV - Hydro dominated areas | 0 | -1 |  | 0 | -1 | 0 | 0 | 0 | 0 | 0 | 0 | 0 | 0 | 0 | 0 | 0 | 0 |  |  |  |  | 0 | 1/1/2038 | 12/31/2067 | True | 0 | 0 | 0 | 0 | 0 | 0 | 0 |  | 0 | 0 | 0 | 0 | Unit | 1 |  | 2028 |  |  |  | 0 | 1 |  | Nominal ¦ 2/10/2021 5:12:48 PM | 1792 | 0 | 0 | 0 | 0 | 0
HR_P2_MustTakeStorage_PHES | Average | 2028 | PSE | ANRN 11825 | New Resource 11825 from 21IRPSolar10+ New WA Solar10+ | 0 | 0 | 0 | 0 | 0 | 0 | 0 | 0 | 0 |  | 0 | 0 | 0 | 0 | 0 | 0 | 1 | 0 |  | 0 | 0 | 0 | 0 | 0 | 0 | 0 | 0 | 0 | 0 | 0 | 0 | 0 | PV - Hydro dominated areas | 0 | -1 |  | 0 | -1 | 0 | 0 | 0 | 0 | 0 | 0 | 0 | 0 | 0 | 0 | 0 | 0 |  |  |  |  | 0 | 1/1/2039 | 12/31/2068 | True | 0 | 0 | 0 | 0 | 0 | 0 | 0 |  | 0 | 0 | 0 | 0 | Unit | 1 |  | 2028 |  |  |  | 0 | 1 |  | Nominal ¦ 2/10/2021 5:12:48 PM | 1793 | 0 | 0 | 0 | 0 | 0
HR_P2_MustTakeStorage_PHES | Average | 2028 | PSE | ANRN 11826 | New Resource 11826 from 21IRPSolar10+ New WA Solar10+ | 0 | 0 | 0 | 0 | 0 | 0 | 0 | 0 | 0 |  | 0 | 0 | 0 | 0 | 0 | 0 | 1 | 0 |  | 0 | 0 | 0 | 0 | 0 | 0 | 0 | 0 | 0 | 0 | 0 | 0 | 0 | PV - Hydro dominated areas | 0 | -1 |  | 0 | -1 | 0 | 0 | 0 | 0 | 0 | 0 | 0 | 0 | 0 | 0 | 0 | 0 |  |  |  |  | 0 | 1/1/2039 | 12/31/2068 | True | 0 | 0 | 0 | 0 | 0 | 0 | 0 |  | 0 | 0 | 0 | 0 | Unit | 1 |  | 2028 |  |  |  | 0 | 1 |  | Nominal ¦ 2/10/2021 5:12:48 PM | 1794 | 0 | 0 | 0 | 0 | 0
HR_P2_MustTakeStorage_PHES | Average | 2028 | PSE | ANRN 11845 | New Resource 11845 from 21IRPSolar10+ New WA Solar10+ | 0 | 0 | 0 | 0 | 0 | 0 | 0 | 0 | 0 |  | 0 | 0 | 0 | 0 | 0 | 0 | 1 | 0 |  | 0 | 0 | 0 | 0 | 0 | 0 | 0 | 0 | 0 | 0 | 0 | 0 | 0 | PV - Hydro dominated areas | 0 | -1 |  | 0 | -1 | 0 | 0 | 0 | 0 | 0 | 0 | 0 | 0 | 0 | 0 | 0 | 0 |  |  |  |  | 0 | 1/1/2040 | 12/31/2069 | True | 0 | 0 | 0 | 0 | 0 | 0 | 0 |  | 0 | 0 | 0 | 0 | Unit | 1 |  | 2028 |  |  |  | 0 | 1 |  | Nominal ¦ 2/10/2021 5:12:48 PM | 1795 | 0 | 0 | 0 | 0 | 0
HR_P2_MustTakeStorage_PHES | Average | 2028 | PSE | ANRN 11865 | New Resource 11865 from 21IRPSolar10+ New WA Solar10+ | 0 | 0 | 0 | 0 | 0 | 0 | 0 | 0 | 0 |  | 0 | 0 | 0 | 0 | 0 | 0 | 1 | 0 |  | 0 | 0 | 0 | 0 | 0 | 0 | 0 | 0 | 0 | 0 | 0 | 0 | 0 | PV - Hydro dominated areas | 0 | -1 |  | 0 | -1 | 0 | 0 | 0 | 0 | 0 | 0 | 0 | 0 | 0 | 0 | 0 | 0 |  |  |  |  | 0 | 1/1/2041 | 12/31/2070 | True | 0 | 0 | 0 | 0 | 0 | 0 | 0 |  | 0 | 0 | 0 | 0 | Unit | 1 |  | 2028 |  |  |  | 0 | 1 |  | Nominal ¦ 2/10/2021 5:12:48 PM | 1796 | 0 | 0 | 0 | 0 | 0
HR_P2_MustTakeStorage_PHES | Average | 2028 | PSE | ANRN 11866 | New Resource 11866 from 21IRPSolar10+ New WA Solar10+ | 0 | 0 | 0 | 0 | 0 | 0 | 0 | 0 | 0 |  | 0 | 0 | 0 | 0 | 0 | 0 | 1 | 0 |  | 0 | 0 | 0 | 0 | 0 | 0 | 0 | 0 | 0 | 0 | 0 | 0 | 0 | PV - Hydro dominated areas | 0 | -1 |  | 0 | -1 | 0 | 0 | 0 | 0 | 0 | 0 | 0 | 0 | 0 | 0 | 0 | 0 |  |  |  |  | 0 | 1/1/2041 | 12/31/2070 | True | 0 | 0 | 0 | 0 | 0 | 0 | 0 |  | 0 | 0 | 0 | 0 | Unit | 1 |  | 2028 |  |  |  | 0 | 1 |  | Nominal ¦ 2/10/2021 5:12:48 PM | 1797 | 0 | 0 | 0 | 0 | 0
HR_P2_MustTakeStorage_PHES | Average | 2028 | PSE | ANRN 11867 | New Resource 11867 from 21IRPSolar10+ New WA Solar10+ | 0 | 0 | 0 | 0 | 0 | 0 | 0 | 0 | 0 |  | 0 | 0 | 0 | 0 | 0 | 0 | 1 | 0 |  | 0 | 0 | 0 | 0 | 0 | 0 | 0 | 0 | 0 | 0 | 0 | 0 | 0 | PV - Hydro dominated areas | 0 | -1 |  | 0 | -1 | 0 | 0 | 0 | 0 | 0 | 0 | 0 | 0 | 0 | 0 | 0 | 0 |  |  |  |  | 0 | 1/1/2041 | 12/31/2070 | True | 0 | 0 | 0 | 0 | 0 | 0 | 0 |  | 0 | 0 | 0 | 0 | Unit | 1 |  | 2028 |  |  |  | 0 | 1 |  | Nominal ¦ 2/10/2021 5:12:48 PM | 1798 | 0 | 0 | 0 | 0 | 0
HR_P2_MustTakeStorage_PHES | Average | 2028 | PSE | ANRN 11885 | New Resource 11885 from 21IRPSolar10+ New WA Solar10+ | 0 | 0 | 0 | 0 | 0 | 0 | 0 | 0 | 0 |  | 0 | 0 | 0 | 0 | 0 | 0 | 1 | 0 |  | 0 | 0 | 0 | 0 | 0 | 0 | 0 | 0 | 0 | 0 | 0 | 0 | 0 | PV - Hydro dominated areas | 0 | -1 |  | 0 | -1 | 0 | 0 | 0 | 0 | 0 | 0 | 0 | 0 | 0 | 0 | 0 | 0 |  |  |  |  | 0 | 1/1/2042 | 12/31/2071 | True | 0 | 0 | 0 | 0 | 0 | 0 | 0 |  | 0 | 0 | 0 | 0 | Unit | 1 |  | 2028 |  |  |  | 0 | 1 |  | Nominal ¦ 2/10/2021 5:12:48 PM | 1799 | 0 | 0 | 0 | 0 | 0
HR_P2_MustTakeStorage_PHES | Average | 2028 | PSE | ANRN 11886 | New Resource 11886 from 21IRPSolar10+ New WA Solar10+ | 0 | 0 | 0 | 0 | 0 | 0 | 0 | 0 | 0 |  | 0 | 0 | 0 | 0 | 0 | 0 | 1 | 0 |  | 0 | 0 | 0 | 0 | 0 | 0 | 0 | 0 | 0 | 0 | 0 | 0 | 0 | PV - Hydro dominated areas | 0 | -1 |  | 0 | -1 | 0 | 0 | 0 | 0 | 0 | 0 | 0 | 0 | 0 | 0 | 0 | 0 |  |  |  |  | 0 | 1/1/2042 | 12/31/2071 | True | 0 | 0 | 0 | 0 | 0 | 0 | 0 |  | 0 | 0 | 0 | 0 | Unit | 1 |  | 2028 |  |  |  | 0 | 1 |  | Nominal ¦ 2/10/2021 5:12:48 PM | 1800 | 0 | 0 | 0 | 0 | 0
HR_P2_MustTakeStorage_PHES | Average | 2028 | PSE | ANRN 11887 | New Resource 11887 from 21IRPSolar10+ New WA Solar10+ | 0 | 0 | 0 | 0 | 0 | 0 | 0 | 0 | 0 |  | 0 | 0 | 0 | 0 | 0 | 0 | 1 | 0 |  | 0 | 0 | 0 | 0 | 0 | 0 | 0 | 0 | 0 | 0 | 0 | 0 | 0 | PV - Hydro dominated areas | 0 | -1 |  | 0 | -1 | 0 | 0 | 0 | 0 | 0 | 0 | 0 | 0 | 0 | 0 | 0 | 0 |  |  |  |  | 0 | 1/1/2042 | 12/31/2071 | True | 0 | 0 | 0 | 0 | 0 | 0 | 0 |  | 0 | 0 | 0 | 0 | Unit | 1 |  | 2028 |  |  |  | 0 | 1 |  | Nominal ¦ 2/10/2021 5:12:48 PM | 1801 | 0 | 0 | 0 | 0 | 0
HR_P2_MustTakeStorage_PHES | Average | 2028 | PSE | ANRN 11888 | New Resource 11888 from 21IRPSolar10+ New WA Solar10+ | 0 | 0 | 0 | 0 | 0 | 0 | 0 | 0 | 0 |  | 0 | 0 | 0 | 0 | 0 | 0 | 1 | 0 |  | 0 | 0 | 0 | 0 | 0 | 0 | 0 | 0 | 0 | 0 | 0 | 0 | 0 | PV - Hydro dominated areas | 0 | -1 |  | 0 | -1 | 0 | 0 | 0 | 0 | 0 | 0 | 0 | 0 | 0 | 0 | 0 | 0 |  |  |  |  | 0 | 1/1/2042 | 12/31/2071 | True | 0 | 0 | 0 | 0 | 0 | 0 | 0 |  | 0 | 0 | 0 | 0 | Unit | 1 |  | 2028 |  |  |  | 0 | 1 |  | Nominal ¦ 2/10/2021 5:12:48 PM | 1802 | 0 | 0 | 0 | 0 | 0
HR_P2_MustTakeStorage_PHES | Average | 2028 | PSE | ANRN 11905 | New Resource 11905 from 21IRPSolar10+ New WA Solar10+ | 0 | 0 | 0 | 0 | 0 | 0 | 0 | 0 | 0 |  | 0 | 0 | 0 | 0 | 0 | 0 | 1 | 0 |  | 0 | 0 | 0 | 0 | 0 | 0 | 0 | 0 | 0 | 0 | 0 | 0 | 0 | PV - Hydro dominated areas | 0 | -1 |  | 0 | -1 | 0 | 0 | 0 | 0 | 0 | 0 | 0 | 0 | 0 | 0 | 0 | 0 |  |  |  |  | 0 | 1/1/2043 | 12/31/2072 | True | 0 | 0 | 0 | 0 | 0 | 0 | 0 |  | 0 | 0 | 0 | 0 | Unit | 1 |  | 2028 |  |  |  | 0 | 1 |  | Nominal ¦ 2/10/2021 5:12:48 PM | 1803 | 0 | 0 | 0 | 0 | 0
HR_P2_MustTakeStorage_PHES | Average | 2028 | PSE | ANRN 11906 | New Resource 11906 from 21IRPSolar10+ New WA Solar10+ | 0 | 0 | 0 | 0 | 0 | 0 | 0 | 0 | 0 |  | 0 | 0 | 0 | 0 | 0 | 0 | 1 | 0 |  | 0 | 0 | 0 | 0 | 0 | 0 | 0 | 0 | 0 | 0 | 0 | 0 | 0 | PV - Hydro dominated areas | 0 | -1 |  | 0 | -1 | 0 | 0 | 0 | 0 | 0 | 0 | 0 | 0 | 0 | 0 | 0 | 0 |  |  |  |  | 0 | 1/1/2043 | 12/31/2072 | True | 0 | 0 | 0 | 0 | 0 | 0 | 0 |  | 0 | 0 | 0 | 0 | Unit | 1 |  | 2028 |  |  |  | 0 | 1 |  | Nominal ¦ 2/10/2021 5:12:48 PM | 1804 | 0 | 0 | 0 | 0 | 0
HR_P2_MustTakeStorage_PHES | Average | 2028 | PSE | ANRN 11907 | New Resource 11907 from 21IRPSolar10+ New WA Solar10+ | 0 | 0 | 0 | 0 | 0 | 0 | 0 | 0 | 0 |  | 0 | 0 | 0 | 0 | 0 | 0 | 1 | 0 |  | 0 | 0 | 0 | 0 | 0 | 0 | 0 | 0 | 0 | 0 | 0 | 0 | 0 | PV - Hydro dominated areas | 0 | -1 |  | 0 | -1 | 0 | 0 | 0 | 0 | 0 | 0 | 0 | 0 | 0 | 0 | 0 | 0 |  |  |  |  | 0 | 1/1/2043 | 12/31/2072 | True | 0 | 0 | 0 | 0 | 0 | 0 | 0 |  | 0 | 0 | 0 | 0 | Unit | 1 |  | 2028 |  |  |  | 0 | 1 |  | Nominal ¦ 2/10/2021 5:12:48 PM | 1805 | 0 | 0 | 0 | 0 | 0
HR_P2_MustTakeStorage_PHES | Average | 2028 | PSE | ANRN 11925 | New Resource 11925 from 21IRPSolar10+ New WA Solar10+ | 0 | 0 | 0 | 0 | 0 | 0 | 0 | 0 | 0 |  | 0 | 0 | 0 | 0 | 0 | 0 | 1 | 0 |  | 0 | 0 | 0 | 0 | 0 | 0 | 0 | 0 | 0 | 0 | 0 | 0 | 0 | PV - Hydro dominated areas | 0 | -1 |  | 0 | -1 | 0 | 0 | 0 | 0 | 0 | 0 | 0 | 0 | 0 | 0 | 0 | 0 |  |  |  |  | 0 | 1/1/2044 | 12/31/2073 | True | 0 | 0 | 0 | 0 | 0 | 0 | 0 |  | 0 | 0 | 0 | 0 | Unit | 1 |  | 2028 |  |  |  | 0 | 1 |  | Nominal ¦ 2/10/2021 5:12:48 PM | 1806 | 0 | 0 | 0 | 0 | 0
HR_P2_MustTakeStorage_PHES | Average | 2028 | PSE | ANRN 12006 | New Resource 12006 from 21IRPWind1 New WA Wind1 | 35.9936 | 35.9936 | 100 | 100 | 35.9936 | -10.9579 | -10.4361 | -10.4361 | 0 | 0 | 0 | 17154.6523 | 7522.9932 | 9631.6592 | 0 | 15.1 | 0.151 | 0 | -10.4361 | 30889.6543 | 4975.3418 | 20700.8379 | 5213.4751 | -3299.5549 | 0 | -7143.5601 | 3844.0051 | 0 | -10435.4473 | 0 | 0 | 0 | Wind | 0 | -1 |  | 0 | -1 | 316168.2188 | 316168.2188 | 0 | 316168.2188 | 0 | 0 | 0 | 0 | 0 | 0 | 316 | 0 | 0.35994 | -33.006 | 23.7943 | 87.264 | 6115 | 1/1/2025 | 12/31/2054 | True | 0 | 0 | 0 | 0 | 0 | 0 | 0 |  | 64.0063 | 0 | 0 | 0 | Unit | 1 |  | 2028 |  |  |  | 0 | 1 |  | Nominal ¦ 2/10/2021 5:12:48 PM | 1807 | 0 | 0 | 0 | 0 | 0
HR_P2_MustTakeStorage_PHES | Average | 2028 | PSE | ANRN 12030 | New Resource 12030 from 21IRPWind2 New WA Wind2 | 35.9936 | 35.9936 | 100 | 100 | 35.9936 | -10.9579 | -10.4361 | -10.4361 | 0 | 0 | 0 | 17154.6523 | 7522.9932 | 9631.6592 | 0 | 15.1 | 0.151 | 0 | -10.4361 | 30889.6543 | 4975.3418 | 20700.8379 | 5213.4751 | -3299.5549 | 0 | -7143.5601 | 3844.0051 | 0 | -10435.4473 | 0 | 0 | 0 | Wind | 0 | -1 |  | 0 | -1 | 316168.2188 | 316168.2188 | 0 | 316168.2188 | 0 | 0 | 0 | 0 | 0 | 0 | 316 | 0 | 0.35994 | -33.006 | 23.7943 | 87.264 | 6115 | 1/1/2025 | 12/31/2054 | True | 0 | 0 | 0 | 0 | 0 | 0 | 0 |  | 64.0063 | 0 | 0 | 0 | Unit | 1 |  | 2028 |  |  |  | 0 | 1 |  | Nominal ¦ 2/10/2021 5:12:48 PM | 1808 | 0 | 0 | 0 | 0 | 0
HR_P2_MustTakeStorage_PHES | Average | 2028 | PSE | ANRN 12054 | New Resource 12054 from 21IRPWind3 New WA Wind3 | 35.9936 | 35.9936 | 100 | 100 | 35.9936 | -10.9579 | -10.4361 | -10.4361 | 0 | 0 | 0 | 14954.041 | 7522.9932 | 7431.0483 | 0 | 11.65 | 0.1165 | 0 | -10.4361 | 30889.6543 | 4975.3418 | 20700.8379 | 5213.4751 | -3299.5549 | 0 | -7143.5601 | 3844.0051 | 0 | -12636.0576 | 0 | 0 | 0 | Wind | 0 | -1 |  | 0 | -1 | 316168.2188 | 316168.2188 | 0 | 316168.2188 | 0 | 0 | 0 | 0 | 0 | 0 | 316 | 0 | 0.35994 | -39.9663 | 23.7943 | 87.264 | 6115 | 1/1/2025 | 12/31/2054 | True | 0 | 0 | 0 | 0 | 0 | 0 | 0 |  | 64.0063 | 0 | 0 | 0 | Unit | 1 |  | 2028 |  |  |  | 0 | 1 |  | Nominal ¦ 2/10/2021 5:12:48 PM | 1809 | 0 | 0 | 0 | 0 | 0
HR_P2_MustTakeStorage_PHES | Average | 2028 | PSE | ANRN 12078 | New Resource 12078 from 21IRPWind4 New WA Wind4 | 35.9936 | 35.9936 | 100 | 100 | 35.9936 | -10.9579 | -10.4361 | -10.4361 | 0 | 0 | 0 | 14954.041 | 7522.9932 | 7431.0483 | 0 | 11.65 | 0.1165 | 0 | -10.4361 | 30889.6543 | 4975.3418 | 20700.8379 | 5213.4751 | -3299.5549 | 0 | -7143.5601 | 3844.0051 | 0 | -12636.0576 | 0 | 0 | 0 | Wind | 0 | -1 |  | 0 | -1 | 316168.2188 | 316168.2188 | 0 | 316168.2188 | 0 | 0 | 0 | 0 | 0 | 0 | 316 | 0 | 0.35994 | -39.9663 | 23.7943 | 87.264 | 6115 | 1/1/2025 | 12/31/2054 | True | 0 | 0 | 0 | 0 | 0 | 0 | 0 |  | 64.0063 | 0 | 0 | 0 | Unit | 1 |  | 2028 |  |  |  | 0 | 1 |  | Nominal ¦ 2/10/2021 5:12:48 PM | 1810 | 0 | 0 | 0 | 0 | 0
HR_P2_MustTakeStorage_PHES | Average | 2028 | PSE | ANRN 12102 | New Resource 12102 from 21IRPWind5 New WA Wind5 | 35.9936 | 35.9936 | 100 | 100 | 35.9936 | -10.9579 | -10.4361 | -10.4361 | 0 | 0 | 0 | 13410.4238 | 7522.9932 | 5887.4312 | 0 | 9.23 | 0.0923 | 0 | -10.4361 | 30889.6543 | 4975.3418 | 20700.8379 | 5213.4751 | -3299.5549 | 0 | -7143.5601 | 3844.0051 | 0 | -14179.6748 | 0 | 0 | 0 | Wind | 0 | -1 |  | 0 | -1 | 316168.2188 | 316168.2188 | 0 | 316168.2188 | 0 | 0 | 0 | 0 | 0 | 0 | 316 | 0 | 0.35994 | -44.8485 | 23.7943 | 87.264 | 6115 | 1/1/2025 | 12/31/2054 | True | 0 | 0 | 0 | 0 | 0 | 0 | 0 |  | 64.0063 | 0 | 0 | 0 | Unit | 1 |  | 2028 |  |  |  | 0 | 1 |  | Nominal ¦ 2/10/2021 5:12:48 PM | 1811 | 0 | 0 | 0 | 0 | 0
HR_P2_MustTakeStorage_PHES | Average | 2028 | PSE | ANRN 12126 | New Resource 12126 from 21IRPWind6 New WA Wind6 | 35.9936 | 35.9936 | 100 | 100 | 35.9936 | -10.9579 | -10.4361 | -10.4361 | 0 | 0 | 0 | 13410.4238 | 7522.9932 | 5887.4312 | 0 | 9.23 | 0.0923 | 0 | -10.4361 | 30889.6543 | 4975.3418 | 20700.8379 | 5213.4751 | -3299.5549 | 0 | -7143.5601 | 3844.0051 | 0 | -14179.6748 | 0 | 0 | 0 | Wind | 0 | -1 |  | 0 | -1 | 316168.2188 | 316168.2188 | 0 | 316168.2188 | 0 | 0 | 0 | 0 | 0 | 0 | 316 | 0 | 0.35994 | -44.8485 | 23.7943 | 87.264 | 6115 | 1/1/2025 | 12/31/2054 | True | 0 | 0 | 0 | 0 | 0 | 0 | 0 |  | 64.0063 | 0 | 0 | 0 | Unit | 1 |  | 2028 |  |  |  | 0 | 1 |  | Nominal ¦ 2/10/2021 5:12:48 PM | 1812 | 0 | 0 | 0 | 0 | 0
HR_P2_MustTakeStorage_PHES | Average | 2028 | PSE | ANRN 12150 | New Resource 12150 from 21IRPWind7 New WA Wind7 | 35.9936 | 35.9936 | 100 | 100 | 35.9936 | -10.9579 | -10.4361 | -10.4361 | 0 | 0 | 0 | 12593.9658 | 7522.9932 | 5070.9727 | 0 | 7.95 | 0.0795 | 0 | -10.4361 | 30889.6543 | 4975.3418 | 20700.8379 | 5213.4751 | -3299.5549 | 0 | -7143.5601 | 3844.0051 | 0 | -14996.1328 | 0 | 0 | 0 | Wind | 0 | -1 |  | 0 | -1 | 316168.2188 | 316168.2188 | 0 | 316168.2188 | 0 | 0 | 0 | 0 | 0 | 0 | 316 | 0 | 0.35994 | -47.4309 | 23.7943 | 87.264 | 6115 | 1/1/2025 | 12/31/2054 | True | 0 | 0 | 0 | 0 | 0 | 0 | 0 |  | 64.0063 | 0 | 0 | 0 | Unit | 1 |  | 2028 |  |  |  | 0 | 1 |  | Nominal ¦ 2/10/2021 5:12:48 PM | 1813 | 0 | 0 | 0 | 0 | 0
HR_P2_MustTakeStorage_PHES | Average | 2028 | PSE | ANRN 12174 | New Resource 12174 from 21IRPWind8 New WA Wind8 | 35.9936 | 35.9936 | 100 | 100 | 35.9936 | -10.9579 | -10.4361 | -10.4361 | 0 | 0 | 0 | 12593.9658 | 7522.9932 | 5070.9727 | 0 | 7.95 | 0.0795 | 0 | -10.4361 | 30889.6543 | 4975.3418 | 20700.8379 | 5213.4751 | -3299.5549 | 0 | -7143.5601 | 3844.0051 | 0 | -14996.1328 | 0 | 0 | 0 | Wind | 0 | -1 |  | 0 | -1 | 316168.2188 | 316168.2188 | 0 | 316168.2188 | 0 | 0 | 0 | 0 | 0 | 0 | 316 | 0 | 0.35994 | -47.4309 | 23.7943 | 87.264 | 6115 | 1/1/2025 | 12/31/2054 | True | 0 | 0 | 0 | 0 | 0 | 0 | 0 |  | 64.0063 | 0 | 0 | 0 | Unit | 1 |  | 2028 |  |  |  | 0 | 1 |  | Nominal ¦ 2/10/2021 5:12:48 PM | 1814 | 0 | 0 | 0 | 0 | 0
HR_P2_MustTakeStorage_PHES | Average | 2028 | PSE | ANRN 12198 | New Resource 12198 from 21IRPWind9 New WA Wind9 | 35.9936 | 35.9936 | 100 | 100 | 35.9936 | -10.9579 | -10.4361 | -10.4361 | 0 | 0 | 0 | 11936.9717 | 7522.9932 | 4413.979 | 0 | 6.92 | 0.0692 | 0 | -10.4361 | 30889.6543 | 4975.3418 | 20700.8379 | 5213.4751 | -3299.5549 | 0 | -7143.5601 | 3844.0051 | 0 | -15653.127 | 0 | 0 | 0 | Wind | 0 | -1 |  | 0 | -1 | 316168.2188 | 316168.2188 | 0 | 316168.2188 | 0 | 0 | 0 | 0 | 0 | 0 | 316 | 0 | 0.35994 | -49.5089 | 23.7943 | 87.264 | 6115 | 1/1/2025 | 12/31/2054 | True | 0 | 0 | 0 | 0 | 0 | 0 | 0 |  | 64.0063 | 0 | 0 | 0 | Unit | 1 |  | 2028 |  |  |  | 0 | 1 |  | Nominal ¦ 2/10/2021 5:12:48 PM | 1815 | 0 | 0 | 0 | 0 | 0
HR_P2_MustTakeStorage_PHES | Average | 2028 | PSE | ANRN 12241 | New Resource 12241 from 21IRPWind10+ New WA Wind10+ | 35.9936 | 35.9936 | 100 | 100 | 35.9936 | -10.9579 | -10.4361 | -10.4361 | 0 | 0 | 0 | 10393.3545 | 7522.9932 | 2870.3621 | 0 | 4.5 | 0.045 | 0 | -10.4361 | 30889.6543 | 4975.3418 | 20700.8379 | 5213.4751 | -3299.5549 | 0 | -7143.5601 | 3844.0051 | 0 | -17196.7441 | 0 | 0 | 0 | Wind | 0 | -1 |  | 0 | -1 | 316168.2188 | 316168.2188 | 0 | 316168.2188 | 0 | 0 | 0 | 0 | 0 | 0 | 316 | 0 | 0.35994 | -54.3911 | 23.7943 | 87.264 | 6115 | 1/1/2025 | 12/31/2054 | True | 0 | 0 | 0 | 0 | 0 | 0 | 0 |  | 64.0063 | 0 | 0 | 0 | Unit | 1 |  | 2028 |  |  |  | 0 | 1 |  | Nominal ¦ 2/10/2021 5:12:48 PM | 1816 | 0 | 0 | 0 | 0 | 0
HR_P2_MustTakeStorage_PHES | Average | 2028 | PSE | ANRN 12242 | New Resource 12242 from 21IRPWind10+ New WA Wind10+ | 35.9936 | 35.9936 | 100 | 100 | 35.9936 | -10.9579 | -10.4361 | -10.4361 | 0 | 0 | 0 | 10393.3545 | 7522.9932 | 2870.3621 | 0 | 4.5 | 0.045 | 0 | -10.4361 | 30889.6543 | 4975.3418 | 20700.8379 | 5213.4751 | -3299.5549 | 0 | -7143.5601 | 3844.0051 | 0 | -17196.7441 | 0 | 0 | 0 | Wind | 0 | -1 |  | 0 | -1 | 316168.2188 | 316168.2188 | 0 | 316168.2188 | 0 | 0 | 0 | 0 | 0 | 0 | 316 | 0 | 0.35994 | -54.3911 | 23.7943 | 87.264 | 6115 | 1/1/2025 | 12/31/2054 | True | 0 | 0 | 0 | 0 | 0 | 0 | 0 |  | 64.0063 | 0 | 0 | 0 | Unit | 1 |  | 2028 |  |  |  | 0 | 1 |  | Nominal ¦ 2/10/2021 5:12:48 PM | 1817 | 0 | 0 | 0 | 0 | 0
HR_P2_MustTakeStorage_PHES | Average | 2028 | PSE | ANRN 12243 | New Resource 12243 from 21IRPWind10+ New WA Wind10+ | 35.9936 | 35.9936 | 100 | 100 | 35.9936 | -10.9579 | -10.4361 | -10.4361 | 0 | 0 | 0 | 10393.3545 | 7522.9932 | 2870.3621 | 0 | 4.5 | 0.045 | 0 | -10.4361 | 30889.6543 | 4975.3418 | 20700.8379 | 5213.4751 | -3299.5549 | 0 | -7143.5601 | 3844.0051 | 0 | -17196.7441 | 0 | 0 | 0 | Wind | 0 | -1 |  | 0 | -1 | 316168.2188 | 316168.2188 | 0 | 316168.2188 | 0 | 0 | 0 | 0 | 0 | 0 | 316 | 0 | 0.35994 | -54.3911 | 23.7943 | 87.264 | 6115 | 1/1/2025 | 12/31/2054 | True | 0 | 0 | 0 | 0 | 0 | 0 | 0 |  | 64.0063 | 0 | 0 | 0 | Unit | 1 |  | 2028 |  |  |  | 0 | 1 |  | Nominal ¦ 2/10/2021 5:12:48 PM | 1818 | 0 | 0 | 0 | 0 | 0
HR_P2_MustTakeStorage_PHES | Average | 2028 | PSE | ANRN 12244 | New Resource 12244 from 21IRPWind10+ New WA Wind10+ | 35.9936 | 35.9936 | 100 | 100 | 35.9936 | -10.9579 | -10.4361 | -10.4361 | 0 | 0 | 0 | 10393.3545 | 7522.9932 | 2870.3621 | 0 | 4.5 | 0.045 | 0 | -10.4361 | 30889.6543 | 4975.3418 | 20700.8379 | 5213.4751 | -3299.5549 | 0 | -7143.5601 | 3844.0051 | 0 | -17196.7441 | 0 | 0 | 0 | Wind | 0 | -1 |  | 0 | -1 | 316168.2188 | 316168.2188 | 0 | 316168.2188 | 0 | 0 | 0 | 0 | 0 | 0 | 316 | 0 | 0.35994 | -54.3911 | 23.7943 | 87.264 | 6115 | 1/1/2025 | 12/31/2054 | True | 0 | 0 | 0 | 0 | 0 | 0 | 0 |  | 64.0063 | 0 | 0 | 0 | Unit | 1 |  | 2028 |  |  |  | 0 | 1 |  | Nominal ¦ 2/10/2021 5:12:48 PM | 1819 | 0 | 0 | 0 | 0 | 0
HR_P2_MustTakeStorage_PHES | Average | 2028 | PSE | ANRN 12245 | New Resource 12245 from 21IRPWind10+ New WA Wind10+ | 35.9936 | 35.9936 | 100 | 100 | 35.9936 | -10.9579 | -10.4361 | -10.4361 | 0 | 0 | 0 | 10393.3545 | 7522.9932 | 2870.3621 | 0 | 4.5 | 0.045 | 0 | -10.4361 | 30889.6543 | 4975.3418 | 20700.8379 | 5213.4751 | -3299.5549 | 0 | -7143.5601 | 3844.0051 | 0 | -17196.7441 | 0 | 0 | 0 | Wind | 0 | -1 |  | 0 | -1 | 316168.2188 | 316168.2188 | 0 | 316168.2188 | 0 | 0 | 0 | 0 | 0 | 0 | 316 | 0 | 0.35994 | -54.3911 | 23.7943 | 87.264 | 6115 | 1/1/2025 | 12/31/2054 | True | 0 | 0 | 0 | 0 | 0 | 0 | 0 |  | 64.0063 | 0 | 0 | 0 | Unit | 1 |  | 2028 |  |  |  | 0 | 1 |  | Nominal ¦ 2/10/2021 5:12:48 PM | 1820 | 0 | 0 | 0 | 0 | 0
HR_P2_MustTakeStorage_PHES | Average | 2028 | PSE | ANRN 12321 | New Resource 12321 from 21IRPWind10+ New WA Wind10+ | 0 | 0 | 0 | 0 | 0 | 0 | 0 | 0 | 0 |  | 0 | 0 | 0 | 0 | 0 | 0 | 1 | 0 |  | 0 | 0 | 0 | 0 | 0 | 0 | 0 | 0 | 0 | 0 | 0 | 0 | 0 | Wind | 0 | -1 |  | 0 | -1 | 0 | 0 | 0 | 0 | 0 | 0 | 0 | 0 | 0 | 0 | 0 | 0 |  |  |  |  | 0 | 1/1/2029 | 12/31/2058 | True | 0 | 0 | 0 | 0 | 0 | 0 | 0 |  | 0 | 0 | 0 | 0 | Unit | 1 |  | 2028 |  |  |  | 0 | 1 |  | Nominal ¦ 2/10/2021 5:12:48 PM | 1821 | 0 | 0 | 0 | 0 | 0
HR_P2_MustTakeStorage_PHES | Average | 2028 | PSE | ANRN 12322 | New Resource 12322 from 21IRPWind10+ New WA Wind10+ | 0 | 0 | 0 | 0 | 0 | 0 | 0 | 0 | 0 |  | 0 | 0 | 0 | 0 | 0 | 0 | 1 | 0 |  | 0 | 0 | 0 | 0 | 0 | 0 | 0 | 0 | 0 | 0 | 0 | 0 | 0 | Wind | 0 | -1 |  | 0 | -1 | 0 | 0 | 0 | 0 | 0 | 0 | 0 | 0 | 0 | 0 | 0 | 0 |  |  |  |  | 0 | 1/1/2029 | 12/31/2058 | True | 0 | 0 | 0 | 0 | 0 | 0 | 0 |  | 0 | 0 | 0 | 0 | Unit | 1 |  | 2028 |  |  |  | 0 | 1 |  | Nominal ¦ 2/10/2021 5:12:48 PM | 1822 | 0 | 0 | 0 | 0 | 0
HR_P2_MustTakeStorage_PHES | Average | 2028 | PSE | ANRN 12323 | New Resource 12323 from 21IRPWind10+ New WA Wind10+ | 0 | 0 | 0 | 0 | 0 | 0 | 0 | 0 | 0 |  | 0 | 0 | 0 | 0 | 0 | 0 | 1 | 0 |  | 0 | 0 | 0 | 0 | 0 | 0 | 0 | 0 | 0 | 0 | 0 | 0 | 0 | Wind | 0 | -1 |  | 0 | -1 | 0 | 0 | 0 | 0 | 0 | 0 | 0 | 0 | 0 | 0 | 0 | 0 |  |  |  |  | 0 | 1/1/2029 | 12/31/2058 | True | 0 | 0 | 0 | 0 | 0 | 0 | 0 |  | 0 | 0 | 0 | 0 | Unit | 1 |  | 2028 |  |  |  | 0 | 1 |  | Nominal ¦ 2/10/2021 5:12:48 PM | 1823 | 0 | 0 | 0 | 0 | 0
HR_P2_MustTakeStorage_PHES | Average | 2028 | PSE | ANRN 12324 | New Resource 12324 from 21IRPWind10+ New WA Wind10+ | 0 | 0 | 0 | 0 | 0 | 0 | 0 | 0 | 0 |  | 0 | 0 | 0 | 0 | 0 | 0 | 1 | 0 |  | 0 | 0 | 0 | 0 | 0 | 0 | 0 | 0 | 0 | 0 | 0 | 0 | 0 | Wind | 0 | -1 |  | 0 | -1 | 0 | 0 | 0 | 0 | 0 | 0 | 0 | 0 | 0 | 0 | 0 | 0 |  |  |  |  | 0 | 1/1/2029 | 12/31/2058 | True | 0 | 0 | 0 | 0 | 0 | 0 | 0 |  | 0 | 0 | 0 | 0 | Unit | 1 |  | 2028 |  |  |  | 0 | 1 |  | Nominal ¦ 2/10/2021 5:12:48 PM | 1824 | 0 | 0 | 0 | 0 | 0
HR_P2_MustTakeStorage_PHES | Average | 2028 | PSE | ANRN 12325 | New Resource 12325 from 21IRPWind10+ New WA Wind10+ | 0 | 0 | 0 | 0 | 0 | 0 | 0 | 0 | 0 |  | 0 | 0 | 0 | 0 | 0 | 0 | 1 | 0 |  | 0 | 0 | 0 | 0 | 0 | 0 | 0 | 0 | 0 | 0 | 0 | 0 | 0 | Wind | 0 | -1 |  | 0 | -1 | 0 | 0 | 0 | 0 | 0 | 0 | 0 | 0 | 0 | 0 | 0 | 0 |  |  |  |  | 0 | 1/1/2029 | 12/31/2058 | True | 0 | 0 | 0 | 0 | 0 | 0 | 0 |  | 0 | 0 | 0 | 0 | Unit | 1 |  | 2028 |  |  |  | 0 | 1 |  | Nominal ¦ 2/10/2021 5:12:48 PM | 1825 | 0 | 0 | 0 | 0 | 0
HR_P2_MustTakeStorage_PHES | Average | 2028 | PSE | ANRN 12326 | New Resource 12326 from 21IRPWind10+ New WA Wind10+ | 0 | 0 | 0 | 0 | 0 | 0 | 0 | 0 | 0 |  | 0 | 0 | 0 | 0 | 0 | 0 | 1 | 0 |  | 0 | 0 | 0 | 0 | 0 | 0 | 0 | 0 | 0 | 0 | 0 | 0 | 0 | Wind | 0 | -1 |  | 0 | -1 | 0 | 0 | 0 | 0 | 0 | 0 | 0 | 0 | 0 | 0 | 0 | 0 |  |  |  |  | 0 | 1/1/2029 | 12/31/2058 | True | 0 | 0 | 0 | 0 | 0 | 0 | 0 |  | 0 | 0 | 0 | 0 | Unit | 1 |  | 2028 |  |  |  | 0 | 1 |  | Nominal ¦ 2/10/2021 5:12:48 PM | 1826 | 0 | 0 | 0 | 0 | 0
HR_P2_MustTakeStorage_PHES | Average | 2028 | PSE | ANRN 12327 | New Resource 12327 from 21IRPWind10+ New WA Wind10+ | 0 | 0 | 0 | 0 | 0 | 0 | 0 | 0 | 0 |  | 0 | 0 | 0 | 0 | 0 | 0 | 1 | 0 |  | 0 | 0 | 0 | 0 | 0 | 0 | 0 | 0 | 0 | 0 | 0 | 0 | 0 | Wind | 0 | -1 |  | 0 | -1 | 0 | 0 | 0 | 0 | 0 | 0 | 0 | 0 | 0 | 0 | 0 | 0 |  |  |  |  | 0 | 1/1/2029 | 12/31/2058 | True | 0 | 0 | 0 | 0 | 0 | 0 | 0 |  | 0 | 0 | 0 | 0 | Unit | 1 |  | 2028 |  |  |  | 0 | 1 |  | Nominal ¦ 2/10/2021 5:12:48 PM | 1827 | 0 | 0 | 0 | 0 | 0
HR_P2_MustTakeStorage_PHES | Average | 2028 | PSE | ANRN 12461 | New Resource 12461 from 21IRPWind10+ New WA Wind10+ | 0 | 0 | 0 | 0 | 0 | 0 | 0 | 0 | 0 |  | 0 | 0 | 0 | 0 | 0 | 0 | 1 | 0 |  | 0 | 0 | 0 | 0 | 0 | 0 | 0 | 0 | 0 | 0 | 0 | 0 | 0 | Wind | 0 | -1 |  | 0 | -1 | 0 | 0 | 0 | 0 | 0 | 0 | 0 | 0 | 0 | 0 | 0 | 0 |  |  |  |  | 0 | 1/1/2036 | 12/31/2065 | True | 0 | 0 | 0 | 0 | 0 | 0 | 0 |  | 0 | 0 | 0 | 0 | Unit | 1 |  | 2028 |  |  |  | 0 | 1 |  | Nominal ¦ 2/10/2021 5:12:48 PM | 1828 | 0 | 0 | 0 | 0 | 0
HR_P2_MustTakeStorage_PHES | Average | 2028 | PSE | ANRN 12462 | New Resource 12462 from 21IRPWind10+ New WA Wind10+ | 0 | 0 | 0 | 0 | 0 | 0 | 0 | 0 | 0 |  | 0 | 0 | 0 | 0 | 0 | 0 | 1 | 0 |  | 0 | 0 | 0 | 0 | 0 | 0 | 0 | 0 | 0 | 0 | 0 | 0 | 0 | Wind | 0 | -1 |  | 0 | -1 | 0 | 0 | 0 | 0 | 0 | 0 | 0 | 0 | 0 | 0 | 0 | 0 |  |  |  |  | 0 | 1/1/2036 | 12/31/2065 | True | 0 | 0 | 0 | 0 | 0 | 0 | 0 |  | 0 | 0 | 0 | 0 | Unit | 1 |  | 2028 |  |  |  | 0 | 1 |  | Nominal ¦ 2/10/2021 5:12:48 PM | 1829 | 0 | 0 | 0 | 0 | 0
HR_P2_MustTakeStorage_PHES | Average | 2028 | PSE | ANRN 12541 | New Resource 12541 from 21IRPWind10+ New WA Wind10+ | 0 | 0 | 0 | 0 | 0 | 0 | 0 | 0 | 0 |  | 0 | 0 | 0 | 0 | 0 | 0 | 1 | 0 |  | 0 | 0 | 0 | 0 | 0 | 0 | 0 | 0 | 0 | 0 | 0 | 0 | 0 | Wind | 0 | -1 |  | 0 | -1 | 0 | 0 | 0 | 0 | 0 | 0 | 0 | 0 | 0 | 0 | 0 | 0 |  |  |  |  | 0 | 1/1/2040 | 12/31/2069 | True | 0 | 0 | 0 | 0 | 0 | 0 | 0 |  | 0 | 0 | 0 | 0 | Unit | 1 |  | 2028 |  |  |  | 0 | 1 |  | Nominal ¦ 2/10/2021 5:12:48 PM | 1830 | 0 | 0 | 0 | 0 | 0
HR_P2_MustTakeStorage_PHES | Average | 2028 | PSE | ANRN 12601 | New Resource 12601 from 21IRPWind10+ New WA Wind10+ | 0 | 0 | 0 | 0 | 0 | 0 | 0 | 0 | 0 |  | 0 | 0 | 0 | 0 | 0 | 0 | 1 | 0 |  | 0 | 0 | 0 | 0 | 0 | 0 | 0 | 0 | 0 | 0 | 0 | 0 | 0 | Wind | 0 | -1 |  | 0 | -1 | 0 | 0 | 0 | 0 | 0 | 0 | 0 | 0 | 0 | 0 | 0 | 0 |  |  |  |  | 0 | 1/1/2043 | 12/31/2072 | True | 0 | 0 | 0 | 0 | 0 | 0 | 0 |  | 0 | 0 | 0 | 0 | Unit | 1 |  | 2028 |  |  |  | 0 | 1 |  | Nominal ¦ 2/10/2021 5:12:48 PM | 1831 | 0 | 0 | 0 | 0 | 0
HR_P2_MustTakeStorage_PHES | Average | 2028 | PSE | ANRN 12621 | New Resource 12621 from 21IRPWind10+ New WA Wind10+ | 0 | 0 | 0 | 0 | 0 | 0 | 0 | 0 | 0 |  | 0 | 0 | 0 | 0 | 0 | 0 | 1 | 0 |  | 0 | 0 | 0 | 0 | 0 | 0 | 0 | 0 | 0 | 0 | 0 | 0 | 0 | Wind | 0 | -1 |  | 0 | -1 | 0 | 0 | 0 | 0 | 0 | 0 | 0 | 0 | 0 | 0 | 0 | 0 |  |  |  |  | 0 | 1/1/2044 | 12/31/2073 | True | 0 | 0 | 0 | 0 | 0 | 0 | 0 |  | 0 | 0 | 0 | 0 | Unit | 1 |  | 2028 |  |  |  | 0 | 1 |  | Nominal ¦ 2/10/2021 5:12:48 PM | 1832 | 0 | 0 | 0 | 0 | 0
HR_P2_MustTakeStorage_PHES | Average | 2028 | PSE | ANRN 12641 | New Resource 12641 from 21IRPWind10+ New WA Wind10+ | 0 | 0 | 0 | 0 | 0 | 0 | 0 | 0 | 0 |  | 0 | 0 | 0 | 0 | 0 | 0 | 1 | 0 |  | 0 | 0 | 0 | 0 | 0 | 0 | 0 | 0 | 0 | 0 | 0 | 0 | 0 | Wind | 0 | -1 |  | 0 | -1 | 0 | 0 | 0 | 0 | 0 | 0 | 0 | 0 | 0 | 0 | 0 | 0 |  |  |  |  | 0 | 1/1/2045 | 12/31/2074 | True | 0 | 0 | 0 | 0 | 0 | 0 | 0 |  | 0 | 0 | 0 | 0 | Unit | 1 |  | 2028 |  |  |  | 0 | 1 |  | Nominal ¦ 2/10/2021 5:12:48 PM | 1833 | 0 | 0 | 0 | 0 | 0
HR_P2_MustTakeStorage_PHES | Average | 2028 | PSE | ANRN 12716 | New Resource 12716 from 21IRPOffshoreWind1 New Offshore Wind1 | 0 | 0 | 0 | 0 | 0 | 0 | 0 | 0 | 0 |  | 0 | 0 | 0 | 0 | 0 | 0 | 1 | 0 |  | 0 | 0 | 0 | 0 | 0 | 0 | 0 | 0 | 0 | 0 | 0 | 0 | 0 | Wind | 0 | -1 |  | 0 | -1 | 0 | 0 | 0 | 0 | 0 | 0 | 0 | 0 | 0 | 0 | 0 | 0 |  |  |  |  | 0 | 1/1/2045 | 12/31/2074 | True | 0 | 0 | 0 | 0 | 0 | 0 | 0 |  | 0 | 0 | 0 | 0 | Unit | 1 |  | 2028 |  |  |  | 0 | 1 |  | Nominal ¦ 2/10/2021 5:12:48 PM | 1834 | 0 | 0 | 0 | 0 | 0
HR_P2_MustTakeStorage_PHES | Average | 2028 | PSE | ANRN 12757 | New Resource 12757 from 21IRPMTWindEastern1 New MT Wind Eastern 1 | 84.6087 | 84.6087 | 200 | 200 | 84.6086 | 12.766 | 12.1581 | 12.1581 | 0 | 0 | 0 | 47288.7695 | 19478.1504 | 27810.6172 | 0 | 43.6 | 0.218 | 0 | 12.1581 | 68738.8906 | 9950.6836 | 46043.2578 | 12744.9473 | 9035.9336 | 0 | 0 | 9035.9336 | 0 | -30486.0527 | 0 | 0 | 0 | Wind | 0 | -1 |  | 0 | -1 | 743202.6875 | 743202.6875 | 0 | 743202.6875 | 0 | 0 | 1.8898 | 0 | 0 | 0 | 272 | 0 | 0.42304 | -41.0198 | 26.2084 | 104.6482 | 7715 | 1/1/2028 | 12/31/2057 | True | 0 | 0 | 0 | 0 | 0 | 0 | 0 |  | 115.3913 | 0 | 0 | 0 | Unit | 1 |  | 2028 |  |  |  | 0 | 1 |  | Nominal ¦ 2/10/2021 5:12:48 PM | 1835 | 0 | 0 | 0 | 0 | 0
HR_P2_MustTakeStorage_PHES | Average | 2028 | PSE | ANRN 12779 | New Resource 12779 from 21IRPMTWindCentral1 New MT Wind Central 1 | 76.0008 | 76.0009 | 200 | 200 | 76.0008 | 12.766 | 12.1581 | 12.1581 | 0 | 0 | 0 | 55257.1797 | 16858.1133 | 38399.0625 | 0 | 60.2 | 0.301 | 0 | 12.1581 | 68738.8906 | 9950.6836 | 46043.2578 | 12744.9473 | 8116.6445 | 0 | 0 | 8116.6445 | 0 | -21598.3535 | 0 | 0 | 0 | Wind | 0 | -1 |  | 0 | -1 | 667591.4375 | 667591.4375 | 0 | 667591.4375 | 0 | 0 | 13.4791 | 0 | 0 | 0 | 380 | 0 | 0.38 | -32.3527 | 25.2521 | 115.1236 | 7294 | 1/1/2028 | 12/31/2057 | True | 0 | 0 | 0 | 0 | 0 | 0 | 0 |  | 123.9991 | 0 | 0 | 0 | Unit | 1 |  | 2028 |  |  |  | 0 | 1 |  | Nominal ¦ 2/10/2021 5:12:48 PM | 1836 | 0 | 0 | 0 | 0 | 0
HR_P2_MustTakeStorage_PHES | Average | 2028 | PSE | ANRN 13145 | New Resource 13145 from 21IRPDERPV 21IRP DER Solar PV | 1.3937 | 1.3937 | 9 | 9 | 1.3937 | 12.766 | 12.1581 | 12.1581 | 0 | 0 | 0 | 209.0844 | 209.0844 | 0 | 0 | 0 | 0 | 0 | 12.1581 | 4513.9165 | 0 | 4162.0557 | 351.8607 | 148.8478 | 0 | 0 | 148.8478 | 0 | -4453.6802 | 0 | 0 | 0 | New Cosnervation | 0 | -1 |  | 0 | -1 | 12242.6885 | 12242.6885 | 0 | 12242.6885 | 0 | 0 | 0.68306 | 0 | 0 | 0 | 365 | 0 | 0.15486 | -363.7828 | 17.0783 | 380.8611 | 4364 | 1/1/2022 | 12/31/2051 | True | 0 | 0 | 0 | 0 | 0 | 0 | 0 |  | 7.6063 | 0 | 0 | 0 | Unit | 1 |  | 2028 |  |  |  | 0 | 1 |  | Nominal ¦ 2/10/2021 5:12:48 PM | 1837 | 0 | 0 | 0 | 0 | 0
HR_P2_MustTakeStorage_PHES | Average | 2028 | PSE | ANRN 13146 | New Resource 13146 from 21IRPDERStorage 21IRP DER Storage | -0.4311 | 27.2342 | 27.79 | 27.79 | 0 | 0 | 0 | 0 | 0 |  | 0 | 501.9326 | 501.9326 | 0 | 0 | 0 | 0 | 0 |  | 3108.2605 | 800.2531 | 3233.3674 | -925.36 | 0 | 0 | 0 | 0 | 0 | -3125.4148 | 0 | 0 | 0 | Battery_PSH | 0 | -1 |  | 0 | -1 | -3786.8105 | -3786.8105 | 0 | 17251.0449 | 17251.043 | 50 | 0 | 0 | 0 | 0 | 639 | 0 | -0.015513 |  |  |  | 6348 | 1/1/2022 | 12/31/2051 | True | 0 | 0 | 0 | 0 | 0 | 0 | 0 |  | 0.5558 | 0 | 0 | 0 | Unit | 1 |  | 2028 |  |  |  | 0 | 1 |  | Nominal ¦ 2/10/2021 5:12:48 PM | 1838 | 0 | 0 | 0 | 0 | 0
HR_P2_MustTakeStorage_PHES | Average | 2029 | PSE | ANRN 161 | New Resource 161 from 21IRPFrame New Frame Peaker | 0 | 0 | 0 | 0 | 0 | 0 | 0 | 0 | 0 |  | 0 | 0 | 0 | 0 | 0 | 0 | 1 | 0 |  | 0 | 0 | 0 | 0 | 0 | 0 | 0 | 0 | 0 | 0 | 0 | 0 | 0 | WECC-OR/WA/IDNorth NaturalGas-Peaking | 0 | -1 |  | 0 | -1 | 0 | 0 | 0 | 0 | 0 | 0 | 0 | 0 | 0 | 0 | 0 | 0 |  |  |  |  | 0 | 1/1/2046 | 12/31/2075 | True | 0 | 0 | 0 | 0 | 0 | 0 | 0 |  | 0 | 0 | 0 | 0 | Unit | 1 |  | 2029 |  |  |  | 0 | 1 |  | Nominal ¦ 2/10/2021 5:12:48 PM | 1900 | 0 | 0 | 0 | 0 | 0
HR_P2_MustTakeStorage_PHES | Average | 2029 | PSE | ANRN 162 | New Resource 162 from 21IRPFrame New Frame Peaker | 0 | 0 | 0 | 0 | 0 | 0 | 0 | 0 | 0 |  | 0 | 0 | 0 | 0 | 0 | 0 | 1 | 0 |  | 0 | 0 | 0 | 0 | 0 | 0 | 0 | 0 | 0 | 0 | 0 | 0 | 0 | WECC-OR/WA/IDNorth NaturalGas-Peaking | 0 | -1 |  | 0 | -1 | 0 | 0 | 0 | 0 | 0 | 0 | 0 | 0 | 0 | 0 | 0 | 0 |  |  |  |  | 0 | 1/1/2046 | 12/31/2075 | True | 0 | 0 | 0 | 0 | 0 | 0 | 0 |  | 0 | 0 | 0 | 0 | Unit | 1 |  | 2029 |  |  |  | 0 | 1 |  | Nominal ¦ 2/10/2021 5:12:48 PM | 1901 | 0 | 0 | 0 | 0 | 0
HR_P2_MustTakeStorage_PHES | Average | 2029 | PSE | ANRN 853 | New Resource 853 from 21IRPRecip New Recip Peaker | 0 | 0 | 0 | 0 | 0 | 0 | 0 | 0 | 0 |  | 0 | 0 | 0 | 0 | 0 | 0 | 1 | 0 |  | 0 | 0 | 0 | 0 | 0 | 0 | 0 | 0 | 0 | 0 | 0 | 0 | 0 | WECC-OR/WA/IDNorth NaturalGas-NonCycling | 0 | -1 |  | 0 | -1 | 0 | 0 | 0 | 0 | 0 | 0 | 0 | 0 | 0 | 0 | 0 | 0 |  |  |  |  | 0 | 1/1/2044 | 12/31/2073 | True | 0 | 0 | 0 | 0 | 0 | 0 | 0 |  | 0 | 0 | 0 | 0 | Unit | 1 |  | 2029 |  |  |  | 0 | 1 |  | Nominal ¦ 2/10/2021 5:12:48 PM | 1902 | 0 | 0 | 0 | 0 | 0
HR_P2_MustTakeStorage_PHES | Average | 2029 | PSE | ANRN 949 | New Resource 949 from 21IRPRecip New Recip Peaker | 0 | 0 | 0 | 0 | 0 | 0 | 0 | 0 | 0 |  | 0 | 0 | 0 | 0 | 0 | 0 | 1 | 0 |  | 0 | 0 | 0 | 0 | 0 | 0 | 0 | 0 | 0 | 0 | 0 | 0 | 0 | WECC-OR/WA/IDNorth NaturalGas-NonCycling | 0 | -1 |  | 0 | -1 | 0 | 0 | 0 | 0 | 0 | 0 | 0 | 0 | 0 | 0 | 0 | 0 |  |  |  |  | 0 | 1/1/2046 | 12/31/2075 | True | 0 | 0 | 0 | 0 | 0 | 0 | 0 |  | 0 | 0 | 0 | 0 | Unit | 1 |  | 2029 |  |  |  | 0 | 1 |  | Nominal ¦ 2/10/2021 5:12:48 PM | 1903 | 0 | 0 | 0 | 0 | 0
HR_P2_MustTakeStorage_PHES | Average | 2029 | PSE | ANRN 950 | New Resource 950 from 21IRPRecip New Recip Peaker | 0 | 0 | 0 | 0 | 0 | 0 | 0 | 0 | 0 |  | 0 | 0 | 0 | 0 | 0 | 0 | 1 | 0 |  | 0 | 0 | 0 | 0 | 0 | 0 | 0 | 0 | 0 | 0 | 0 | 0 | 0 | WECC-OR/WA/IDNorth NaturalGas-NonCycling | 0 | -1 |  | 0 | -1 | 0 | 0 | 0 | 0 | 0 | 0 | 0 | 0 | 0 | 0 | 0 | 0 |  |  |  |  | 0 | 1/1/2046 | 12/31/2075 | True | 0 | 0 | 0 | 0 | 0 | 0 | 0 |  | 0 | 0 | 0 | 0 | Unit | 1 |  | 2029 |  |  |  | 0 | 1 |  | Nominal ¦ 2/10/2021 5:12:48 PM | 1904 | 0 | 0 | 0 | 0 | 0
HR_P2_MustTakeStorage_PHES | Average | 2029 | PSE | ANRN 951 | New Resource 951 from 21IRPRecip New Recip Peaker | 0 | 0 | 0 | 0 | 0 | 0 | 0 | 0 | 0 |  | 0 | 0 | 0 | 0 | 0 | 0 | 1 | 0 |  | 0 | 0 | 0 | 0 | 0 | 0 | 0 | 0 | 0 | 0 | 0 | 0 | 0 | WECC-OR/WA/IDNorth NaturalGas-NonCycling | 0 | -1 |  | 0 | -1 | 0 | 0 | 0 | 0 | 0 | 0 | 0 | 0 | 0 | 0 | 0 | 0 |  |  |  |  | 0 | 1/1/2046 | 12/31/2075 | True | 0 | 0 | 0 | 0 | 0 | 0 | 0 |  | 0 | 0 | 0 | 0 | Unit | 1 |  | 2029 |  |  |  | 0 | 1 |  | Nominal ¦ 2/10/2021 5:12:48 PM | 1905 | 0 | 0 | 0 | 0 | 0
HR_P2_MustTakeStorage_PHES | Average | 2029 | PSE | ANRN 952 | New Resource 952 from 21IRPRecip New Recip Peaker | 0 | 0 | 0 | 0 | 0 | 0 | 0 | 0 | 0 |  | 0 | 0 | 0 | 0 | 0 | 0 | 1 | 0 |  | 0 | 0 | 0 | 0 | 0 | 0 | 0 | 0 | 0 | 0 | 0 | 0 | 0 | WECC-OR/WA/IDNorth NaturalGas-NonCycling | 0 | -1 |  | 0 | -1 | 0 | 0 | 0 | 0 | 0 | 0 | 0 | 0 | 0 | 0 | 0 | 0 |  |  |  |  | 0 | 1/1/2046 | 12/31/2075 | True | 0 | 0 | 0 | 0 | 0 | 0 | 0 |  | 0 | 0 | 0 | 0 | Unit | 1 |  | 2029 |  |  |  | 0 | 1 |  | Nominal ¦ 2/10/2021 5:12:48 PM | 1906 | 0 | 0 | 0 | 0 | 0
HR_P2_MustTakeStorage_PHES | Average | 2029 | PSE | ANRN 953 | New Resource 953 from 21IRPRecip New Recip Peaker | 0 | 0 | 0 | 0 | 0 | 0 | 0 | 0 | 0 |  | 0 | 0 | 0 | 0 | 0 | 0 | 1 | 0 |  | 0 | 0 | 0 | 0 | 0 | 0 | 0 | 0 | 0 | 0 | 0 | 0 | 0 | WECC-OR/WA/IDNorth NaturalGas-NonCycling | 0 | -1 |  | 0 | -1 | 0 | 0 | 0 | 0 | 0 | 0 | 0 | 0 | 0 | 0 | 0 | 0 |  |  |  |  | 0 | 1/1/2046 | 12/31/2075 | True | 0 | 0 | 0 | 0 | 0 | 0 | 0 |  | 0 | 0 | 0 | 0 | Unit | 1 |  | 2029 |  |  |  | 0 | 1 |  | Nominal ¦ 2/10/2021 5:12:48 PM | 1907 | 0 | 0 | 0 | 0 | 0
HR_P2_MustTakeStorage_PHES | Average | 2029 | PSE | ANRN 1081 | New Resource 1081 from 21IRPBiomass New Biomass | 12.693 | 12.693 | 15 | 15 | 12.693 | 9.2985 | 8.8557 | 8.8557 | 14599 | 14599 | 14599 | 2910.4578 | 2910.4578 | 0 | 0 | 0 | 0 | 0 | 8.8557 | 16718.8105 | 3888.1313 | 12391.5596 | 439.1196 | 861.1757 | 861.1757 | 0 | 0 | 0 | -14793.0283 | 0.076081 | 123.5 | 1623272.375 | Other, Bio, ZZ, WC, WH | 1623272.375 | -1 |  | 0 | -1 | 111190.6562 | 111190.6562 | 0 | 111190.6562 | 0 | 0 | 0.12557 | 0 | 0 | 0 | 0 | 0 | 0.8462 | -133.042 | 26.1754 | 159.2174 | 8760 | 1/1/2024 | 12/31/2053 | True | 0 | 0 | 0 | 0 | 0 | 0 | 0 |  | 2.307 | 0 | 0 | 0 | Unit | 1 |  | 2029 |  |  |  | 0 | 1 |  | Nominal ¦ 2/10/2021 5:12:48 PM | 1908 | 0 | 0 | 0 | 0 | 0
HR_P2_MustTakeStorage_PHES | Average | 2029 | PSE | ANRN 1129 | New Resource 1129 from 21IRPLiIon2hr New Li Ion 2hr | 0 | 0 | 0 | 0 | 0 | 0 | 0 | 0 | 0 |  | 0 | 0 | 0 | 0 | 0 | 0 | 1 | 0 |  | 0 | 0 | 0 | 0 | 0 | 0 | 0 | 0 | 0 | 0 | 0 | 0 | 0 | Battery_PSH | 0 | -1 |  | 0 | -1 | 0 | 0 | 0 | 0 | 0 | 0 | 0 | 0 | 0 | 0 | 0 | 0 |  |  |  |  | 0 | 1/1/2030 | 12/31/2059 | True | 0 | 0 | 0 | 0 | 0 | 0 | 0 |  | 0 | 0 | 0 | 0 | Unit | 1 |  | 2029 |  |  |  | 0 | 1 |  | Nominal ¦ 2/10/2021 5:12:48 PM | 1909 | 0 | 0 | 0 | 0 | 0
HR_P2_MustTakeStorage_PHES | Average | 2029 | PSE | ANRN 1130 | New Resource 1130 from 21IRPLiIon2hr New Li Ion 2hr | 0 | 0 | 0 | 0 | 0 | 0 | 0 | 0 | 0 |  | 0 | 0 | 0 | 0 | 0 | 0 | 1 | 0 |  | 0 | 0 | 0 | 0 | 0 | 0 | 0 | 0 | 0 | 0 | 0 | 0 | 0 | Battery_PSH | 0 | -1 |  | 0 | -1 | 0 | 0 | 0 | 0 | 0 | 0 | 0 | 0 | 0 | 0 | 0 | 0 |  |  |  |  | 0 | 1/1/2030 | 12/31/2059 | True | 0 | 0 | 0 | 0 | 0 | 0 | 0 |  | 0 | 0 | 0 | 0 | Unit | 1 |  | 2029 |  |  |  | 0 | 1 |  | Nominal ¦ 2/10/2021 5:12:48 PM | 1910 | 0 | 0 | 0 | 0 | 0
HR_P2_MustTakeStorage_PHES | Average | 2029 | PSE | ANRN 1131 | New Resource 1131 from 21IRPLiIon2hr New Li Ion 2hr | 0 | 0 | 0 | 0 | 0 | 0 | 0 | 0 | 0 |  | 0 | 0 | 0 | 0 | 0 | 0 | 1 | 0 |  | 0 | 0 | 0 | 0 | 0 | 0 | 0 | 0 | 0 | 0 | 0 | 0 | 0 | Battery_PSH | 0 | -1 |  | 0 | -1 | 0 | 0 | 0 | 0 | 0 | 0 | 0 | 0 | 0 | 0 | 0 | 0 |  |  |  |  | 0 | 1/1/2030 | 12/31/2059 | True | 0 | 0 | 0 | 0 | 0 | 0 | 0 |  | 0 | 0 | 0 | 0 | Unit | 1 |  | 2029 |  |  |  | 0 | 1 |  | Nominal ¦ 2/10/2021 5:12:48 PM | 1911 | 0 | 0 | 0 | 0 | 0
HR_P2_MustTakeStorage_PHES | Average | 2029 | PSE | ANRN 1132 | New Resource 1132 from 21IRPLiIon2hr New Li Ion 2hr | 0 | 0 | 0 | 0 | 0 | 0 | 0 | 0 | 0 |  | 0 | 0 | 0 | 0 | 0 | 0 | 1 | 0 |  | 0 | 0 | 0 | 0 | 0 | 0 | 0 | 0 | 0 | 0 | 0 | 0 | 0 | Battery_PSH | 0 | -1 |  | 0 | -1 | 0 | 0 | 0 | 0 | 0 | 0 | 0 | 0 | 0 | 0 | 0 | 0 |  |  |  |  | 0 | 1/1/2030 | 12/31/2059 | True | 0 | 0 | 0 | 0 | 0 | 0 | 0 |  | 0 | 0 | 0 | 0 | Unit | 1 |  | 2029 |  |  |  | 0 | 1 |  | Nominal ¦ 2/10/2021 5:12:48 PM | 1912 | 0 | 0 | 0 | 0 | 0
HR_P2_MustTakeStorage_PHES | Average | 2029 | PSE | ANRN 1133 | New Resource 1133 from 21IRPLiIon2hr New Li Ion 2hr | 0 | 0 | 0 | 0 | 0 | 0 | 0 | 0 | 0 |  | 0 | 0 | 0 | 0 | 0 | 0 | 1 | 0 |  | 0 | 0 | 0 | 0 | 0 | 0 | 0 | 0 | 0 | 0 | 0 | 0 | 0 | Battery_PSH | 0 | -1 |  | 0 | -1 | 0 | 0 | 0 | 0 | 0 | 0 | 0 | 0 | 0 | 0 | 0 | 0 |  |  |  |  | 0 | 1/1/2030 | 12/31/2059 | True | 0 | 0 | 0 | 0 | 0 | 0 | 0 |  | 0 | 0 | 0 | 0 | Unit | 1 |  | 2029 |  |  |  | 0 | 1 |  | Nominal ¦ 2/10/2021 5:12:48 PM | 1913 | 0 | 0 | 0 | 0 | 0
HR_P2_MustTakeStorage_PHES | Average | 2029 | PSE | ANRN 1134 | New Resource 1134 from 21IRPLiIon2hr New Li Ion 2hr | 0 | 0 | 0 | 0 | 0 | 0 | 0 | 0 | 0 |  | 0 | 0 | 0 | 0 | 0 | 0 | 1 | 0 |  | 0 | 0 | 0 | 0 | 0 | 0 | 0 | 0 | 0 | 0 | 0 | 0 | 0 | Battery_PSH | 0 | -1 |  | 0 | -1 | 0 | 0 | 0 | 0 | 0 | 0 | 0 | 0 | 0 | 0 | 0 | 0 |  |  |  |  | 0 | 1/1/2030 | 12/31/2059 | True | 0 | 0 | 0 | 0 | 0 | 0 | 0 |  | 0 | 0 | 0 | 0 | Unit | 1 |  | 2029 |  |  |  | 0 | 1 |  | Nominal ¦ 2/10/2021 5:12:48 PM | 1914 | 0 | 0 | 0 | 0 | 0
HR_P2_MustTakeStorage_PHES | Average | 2029 | PSE | ANRN 1135 | New Resource 1135 from 21IRPLiIon2hr New Li Ion 2hr | 0 | 0 | 0 | 0 | 0 | 0 | 0 | 0 | 0 |  | 0 | 0 | 0 | 0 | 0 | 0 | 1 | 0 |  | 0 | 0 | 0 | 0 | 0 | 0 | 0 | 0 | 0 | 0 | 0 | 0 | 0 | Battery_PSH | 0 | -1 |  | 0 | -1 | 0 | 0 | 0 | 0 | 0 | 0 | 0 | 0 | 0 | 0 | 0 | 0 |  |  |  |  | 0 | 1/1/2030 | 12/31/2059 | True | 0 | 0 | 0 | 0 | 0 | 0 | 0 |  | 0 | 0 | 0 | 0 | Unit | 1 |  | 2029 |  |  |  | 0 | 1 |  | Nominal ¦ 2/10/2021 5:12:48 PM | 1915 | 0 | 0 | 0 | 0 | 0
HR_P2_MustTakeStorage_PHES | Average | 2029 | PSE | ANRN 1136 | New Resource 1136 from 21IRPLiIon2hr New Li Ion 2hr | 0 | 0 | 0 | 0 | 0 | 0 | 0 | 0 | 0 |  | 0 | 0 | 0 | 0 | 0 | 0 | 1 | 0 |  | 0 | 0 | 0 | 0 | 0 | 0 | 0 | 0 | 0 | 0 | 0 | 0 | 0 | Battery_PSH | 0 | -1 |  | 0 | -1 | 0 | 0 | 0 | 0 | 0 | 0 | 0 | 0 | 0 | 0 | 0 | 0 |  |  |  |  | 0 | 1/1/2030 | 12/31/2059 | True | 0 | 0 | 0 | 0 | 0 | 0 | 0 |  | 0 | 0 | 0 | 0 | Unit | 1 |  | 2029 |  |  |  | 0 | 1 |  | Nominal ¦ 2/10/2021 5:12:48 PM | 1916 | 0 | 0 | 0 | 0 | 0
HR_P2_MustTakeStorage_PHES | Average | 2029 | PSE | ANRN 1137 | New Resource 1137 from 21IRPLiIon2hr New Li Ion 2hr | 0 | 0 | 0 | 0 | 0 | 0 | 0 | 0 | 0 |  | 0 | 0 | 0 | 0 | 0 | 0 | 1 | 0 |  | 0 | 0 | 0 | 0 | 0 | 0 | 0 | 0 | 0 | 0 | 0 | 0 | 0 | Battery_PSH | 0 | -1 |  | 0 | -1 | 0 | 0 | 0 | 0 | 0 | 0 | 0 | 0 | 0 | 0 | 0 | 0 |  |  |  |  | 0 | 1/1/2030 | 12/31/2059 | True | 0 | 0 | 0 | 0 | 0 | 0 | 0 |  | 0 | 0 | 0 | 0 | Unit | 1 |  | 2029 |  |  |  | 0 | 1 |  | Nominal ¦ 2/10/2021 5:12:48 PM | 1917 | 0 | 0 | 0 | 0 | 0
HR_P2_MustTakeStorage_PHES | Average | 2029 | PSE | ANRN 1138 | New Resource 1138 from 21IRPLiIon2hr New Li Ion 2hr | 0 | 0 | 0 | 0 | 0 | 0 | 0 | 0 | 0 |  | 0 | 0 | 0 | 0 | 0 | 0 | 1 | 0 |  | 0 | 0 | 0 | 0 | 0 | 0 | 0 | 0 | 0 | 0 | 0 | 0 | 0 | Battery_PSH | 0 | -1 |  | 0 | -1 | 0 | 0 | 0 | 0 | 0 | 0 | 0 | 0 | 0 | 0 | 0 | 0 |  |  |  |  | 0 | 1/1/2030 | 12/31/2059 | True | 0 | 0 | 0 | 0 | 0 | 0 | 0 |  | 0 | 0 | 0 | 0 | Unit | 1 |  | 2029 |  |  |  | 0 | 1 |  | Nominal ¦ 2/10/2021 5:12:48 PM | 1918 | 0 | 0 | 0 | 0 | 0
HR_P2_MustTakeStorage_PHES | Average | 2029 | PSE | ANRN 1139 | New Resource 1139 from 21IRPLiIon2hr New Li Ion 2hr | 0 | 0 | 0 | 0 | 0 | 0 | 0 | 0 | 0 |  | 0 | 0 | 0 | 0 | 0 | 0 | 1 | 0 |  | 0 | 0 | 0 | 0 | 0 | 0 | 0 | 0 | 0 | 0 | 0 | 0 | 0 | Battery_PSH | 0 | -1 |  | 0 | -1 | 0 | 0 | 0 | 0 | 0 | 0 | 0 | 0 | 0 | 0 | 0 | 0 |  |  |  |  | 0 | 1/1/2030 | 12/31/2059 | True | 0 | 0 | 0 | 0 | 0 | 0 | 0 |  | 0 | 0 | 0 | 0 | Unit | 1 |  | 2029 |  |  |  | 0 | 1 |  | Nominal ¦ 2/10/2021 5:12:48 PM | 1919 | 0 | 0 | 0 | 0 | 0
HR_P2_MustTakeStorage_PHES | Average | 2029 | PSE | ANRN 1140 | New Resource 1140 from 21IRPLiIon2hr New Li Ion 2hr | 0 | 0 | 0 | 0 | 0 | 0 | 0 | 0 | 0 |  | 0 | 0 | 0 | 0 | 0 | 0 | 1 | 0 |  | 0 | 0 | 0 | 0 | 0 | 0 | 0 | 0 | 0 | 0 | 0 | 0 | 0 | Battery_PSH | 0 | -1 |  | 0 | -1 | 0 | 0 | 0 | 0 | 0 | 0 | 0 | 0 | 0 | 0 | 0 | 0 |  |  |  |  | 0 | 1/1/2030 | 12/31/2059 | True | 0 | 0 | 0 | 0 | 0 | 0 | 0 |  | 0 | 0 | 0 | 0 | Unit | 1 |  | 2029 |  |  |  | 0 | 1 |  | Nominal ¦ 2/10/2021 5:12:48 PM | 1920 | 0 | 0 | 0 | 0 | 0
HR_P2_MustTakeStorage_PHES | Average | 2029 | PSE | ANRN 1141 | New Resource 1141 from 21IRPLiIon2hr New Li Ion 2hr | 0 | 0 | 0 | 0 | 0 | 0 | 0 | 0 | 0 |  | 0 | 0 | 0 | 0 | 0 | 0 | 1 | 0 |  | 0 | 0 | 0 | 0 | 0 | 0 | 0 | 0 | 0 | 0 | 0 | 0 | 0 | Battery_PSH | 0 | -1 |  | 0 | -1 | 0 | 0 | 0 | 0 | 0 | 0 | 0 | 0 | 0 | 0 | 0 | 0 |  |  |  |  | 0 | 1/1/2030 | 12/31/2059 | True | 0 | 0 | 0 | 0 | 0 | 0 | 0 |  | 0 | 0 | 0 | 0 | Unit | 1 |  | 2029 |  |  |  | 0 | 1 |  | Nominal ¦ 2/10/2021 5:12:48 PM | 1921 | 0 | 0 | 0 | 0 | 0
HR_P2_MustTakeStorage_PHES | Average | 2029 | PSE | ANRN 1142 | New Resource 1142 from 21IRPLiIon2hr New Li Ion 2hr | 0 | 0 | 0 | 0 | 0 | 0 | 0 | 0 | 0 |  | 0 | 0 | 0 | 0 | 0 | 0 | 1 | 0 |  | 0 | 0 | 0 | 0 | 0 | 0 | 0 | 0 | 0 | 0 | 0 | 0 | 0 | Battery_PSH | 0 | -1 |  | 0 | -1 | 0 | 0 | 0 | 0 | 0 | 0 | 0 | 0 | 0 | 0 | 0 | 0 |  |  |  |  | 0 | 1/1/2030 | 12/31/2059 | True | 0 | 0 | 0 | 0 | 0 | 0 | 0 |  | 0 | 0 | 0 | 0 | Unit | 1 |  | 2029 |  |  |  | 0 | 1 |  | Nominal ¦ 2/10/2021 5:12:48 PM | 1922 | 0 | 0 | 0 | 0 | 0
HR_P2_MustTakeStorage_PHES | Average | 2029 | PSE | ANRN 1143 | New Resource 1143 from 21IRPLiIon2hr New Li Ion 2hr | 0 | 0 | 0 | 0 | 0 | 0 | 0 | 0 | 0 |  | 0 | 0 | 0 | 0 | 0 | 0 | 1 | 0 |  | 0 | 0 | 0 | 0 | 0 | 0 | 0 | 0 | 0 | 0 | 0 | 0 | 0 | Battery_PSH | 0 | -1 |  | 0 | -1 | 0 | 0 | 0 | 0 | 0 | 0 | 0 | 0 | 0 | 0 | 0 | 0 |  |  |  |  | 0 | 1/1/2030 | 12/31/2059 | True | 0 | 0 | 0 | 0 | 0 | 0 | 0 |  | 0 | 0 | 0 | 0 | Unit | 1 |  | 2029 |  |  |  | 0 | 1 |  | Nominal ¦ 2/10/2021 5:12:48 PM | 1923 | 0 | 0 | 0 | 0 | 0
HR_P2_MustTakeStorage_PHES | Average | 2029 | PSE | ANRN 1144 | New Resource 1144 from 21IRPLiIon2hr New Li Ion 2hr | 0 | 0 | 0 | 0 | 0 | 0 | 0 | 0 | 0 |  | 0 | 0 | 0 | 0 | 0 | 0 | 1 | 0 |  | 0 | 0 | 0 | 0 | 0 | 0 | 0 | 0 | 0 | 0 | 0 | 0 | 0 | Battery_PSH | 0 | -1 |  | 0 | -1 | 0 | 0 | 0 | 0 | 0 | 0 | 0 | 0 | 0 | 0 | 0 | 0 |  |  |  |  | 0 | 1/1/2030 | 12/31/2059 | True | 0 | 0 | 0 | 0 | 0 | 0 | 0 |  | 0 | 0 | 0 | 0 | Unit | 1 |  | 2029 |  |  |  | 0 | 1 |  | Nominal ¦ 2/10/2021 5:12:48 PM | 1924 | 0 | 0 | 0 | 0 | 0
HR_P2_MustTakeStorage_PHES | Average | 2029 | PSE | ANRN 1145 | New Resource 1145 from 21IRPLiIon2hr New Li Ion 2hr | 0 | 0 | 0 | 0 | 0 | 0 | 0 | 0 | 0 |  | 0 | 0 | 0 | 0 | 0 | 0 | 1 | 0 |  | 0 | 0 | 0 | 0 | 0 | 0 | 0 | 0 | 0 | 0 | 0 | 0 | 0 | Battery_PSH | 0 | -1 |  | 0 | -1 | 0 | 0 | 0 | 0 | 0 | 0 | 0 | 0 | 0 | 0 | 0 | 0 |  |  |  |  | 0 | 1/1/2030 | 12/31/2059 | True | 0 | 0 | 0 | 0 | 0 | 0 | 0 |  | 0 | 0 | 0 | 0 | Unit | 1 |  | 2029 |  |  |  | 0 | 1 |  | Nominal ¦ 2/10/2021 5:12:48 PM | 1925 | 0 | 0 | 0 | 0 | 0
HR_P2_MustTakeStorage_PHES | Average | 2029 | PSE | ANRN 1146 | New Resource 1146 from 21IRPLiIon2hr New Li Ion 2hr | 0 | 0 | 0 | 0 | 0 | 0 | 0 | 0 | 0 |  | 0 | 0 | 0 | 0 | 0 | 0 | 1 | 0 |  | 0 | 0 | 0 | 0 | 0 | 0 | 0 | 0 | 0 | 0 | 0 | 0 | 0 | Battery_PSH | 0 | -1 |  | 0 | -1 | 0 | 0 | 0 | 0 | 0 | 0 | 0 | 0 | 0 | 0 | 0 | 0 |  |  |  |  | 0 | 1/1/2030 | 12/31/2059 | True | 0 | 0 | 0 | 0 | 0 | 0 | 0 |  | 0 | 0 | 0 | 0 | Unit | 1 |  | 2029 |  |  |  | 0 | 1 |  | Nominal ¦ 2/10/2021 5:12:48 PM | 1926 | 0 | 0 | 0 | 0 | 0
HR_P2_MustTakeStorage_PHES | Average | 2029 | PSE | ANRN 1147 | New Resource 1147 from 21IRPLiIon2hr New Li Ion 2hr | 0 | 0 | 0 | 0 | 0 | 0 | 0 | 0 | 0 |  | 0 | 0 | 0 | 0 | 0 | 0 | 1 | 0 |  | 0 | 0 | 0 | 0 | 0 | 0 | 0 | 0 | 0 | 0 | 0 | 0 | 0 | Battery_PSH | 0 | -1 |  | 0 | -1 | 0 | 0 | 0 | 0 | 0 | 0 | 0 | 0 | 0 | 0 | 0 | 0 |  |  |  |  | 0 | 1/1/2030 | 12/31/2059 | True | 0 | 0 | 0 | 0 | 0 | 0 | 0 |  | 0 | 0 | 0 | 0 | Unit | 1 |  | 2029 |  |  |  | 0 | 1 |  | Nominal ¦ 2/10/2021 5:12:48 PM | 1927 | 0 | 0 | 0 | 0 | 0
HR_P2_MustTakeStorage_PHES | Average | 2029 | PSE | ANRN 1148 | New Resource 1148 from 21IRPLiIon2hr New Li Ion 2hr | 0 | 0 | 0 | 0 | 0 | 0 | 0 | 0 | 0 |  | 0 | 0 | 0 | 0 | 0 | 0 | 1 | 0 |  | 0 | 0 | 0 | 0 | 0 | 0 | 0 | 0 | 0 | 0 | 0 | 0 | 0 | Battery_PSH | 0 | -1 |  | 0 | -1 | 0 | 0 | 0 | 0 | 0 | 0 | 0 | 0 | 0 | 0 | 0 | 0 |  |  |  |  | 0 | 1/1/2030 | 12/31/2059 | True | 0 | 0 | 0 | 0 | 0 | 0 | 0 |  | 0 | 0 | 0 | 0 | Unit | 1 |  | 2029 |  |  |  | 0 | 1 |  | Nominal ¦ 2/10/2021 5:12:48 PM | 1928 | 0 | 0 | 0 | 0 | 0
HR_P2_MustTakeStorage_PHES | Average | 2029 | PSE | ANRN 1149 | New Resource 1149 from 21IRPLiIon2hr New Li Ion 2hr | 0 | 0 | 0 | 0 | 0 | 0 | 0 | 0 | 0 |  | 0 | 0 | 0 | 0 | 0 | 0 | 1 | 0 |  | 0 | 0 | 0 | 0 | 0 | 0 | 0 | 0 | 0 | 0 | 0 | 0 | 0 | Battery_PSH | 0 | -1 |  | 0 | -1 | 0 | 0 | 0 | 0 | 0 | 0 | 0 | 0 | 0 | 0 | 0 | 0 |  |  |  |  | 0 | 1/1/2030 | 12/31/2059 | True | 0 | 0 | 0 | 0 | 0 | 0 | 0 |  | 0 | 0 | 0 | 0 | Unit | 1 |  | 2029 |  |  |  | 0 | 1 |  | Nominal ¦ 2/10/2021 5:12:48 PM | 1929 | 0 | 0 | 0 | 0 | 0
HR_P2_MustTakeStorage_PHES | Average | 2029 | PSE | ANRN 1150 | New Resource 1150 from 21IRPLiIon2hr New Li Ion 2hr | 0 | 0 | 0 | 0 | 0 | 0 | 0 | 0 | 0 |  | 0 | 0 | 0 | 0 | 0 | 0 | 1 | 0 |  | 0 | 0 | 0 | 0 | 0 | 0 | 0 | 0 | 0 | 0 | 0 | 0 | 0 | Battery_PSH | 0 | -1 |  | 0 | -1 | 0 | 0 | 0 | 0 | 0 | 0 | 0 | 0 | 0 | 0 | 0 | 0 |  |  |  |  | 0 | 1/1/2030 | 12/31/2059 | True | 0 | 0 | 0 | 0 | 0 | 0 | 0 |  | 0 | 0 | 0 | 0 | Unit | 1 |  | 2029 |  |  |  | 0 | 1 |  | Nominal ¦ 2/10/2021 5:12:48 PM | 1930 | 0 | 0 | 0 | 0 | 0
HR_P2_MustTakeStorage_PHES | Average | 2029 | PSE | ANRN 1151 | New Resource 1151 from 21IRPLiIon2hr New Li Ion 2hr | 0 | 0 | 0 | 0 | 0 | 0 | 0 | 0 | 0 |  | 0 | 0 | 0 | 0 | 0 | 0 | 1 | 0 |  | 0 | 0 | 0 | 0 | 0 | 0 | 0 | 0 | 0 | 0 | 0 | 0 | 0 | Battery_PSH | 0 | -1 |  | 0 | -1 | 0 | 0 | 0 | 0 | 0 | 0 | 0 | 0 | 0 | 0 | 0 | 0 |  |  |  |  | 0 | 1/1/2030 | 12/31/2059 | True | 0 | 0 | 0 | 0 | 0 | 0 | 0 |  | 0 | 0 | 0 | 0 | Unit | 1 |  | 2029 |  |  |  | 0 | 1 |  | Nominal ¦ 2/10/2021 5:12:48 PM | 1931 | 0 | 0 | 0 | 0 | 0
HR_P2_MustTakeStorage_PHES | Average | 2029 | PSE | ANRN 1152 | New Resource 1152 from 21IRPLiIon2hr New Li Ion 2hr | 0 | 0 | 0 | 0 | 0 | 0 | 0 | 0 | 0 |  | 0 | 0 | 0 | 0 | 0 | 0 | 1 | 0 |  | 0 | 0 | 0 | 0 | 0 | 0 | 0 | 0 | 0 | 0 | 0 | 0 | 0 | Battery_PSH | 0 | -1 |  | 0 | -1 | 0 | 0 | 0 | 0 | 0 | 0 | 0 | 0 | 0 | 0 | 0 | 0 |  |  |  |  | 0 | 1/1/2030 | 12/31/2059 | True | 0 | 0 | 0 | 0 | 0 | 0 | 0 |  | 0 | 0 | 0 | 0 | Unit | 1 |  | 2029 |  |  |  | 0 | 1 |  | Nominal ¦ 2/10/2021 5:12:48 PM | 1932 | 0 | 0 | 0 | 0 | 0
HR_P2_MustTakeStorage_PHES | Average | 2029 | PSE | ANRN 1153 | New Resource 1153 from 21IRPLiIon2hr New Li Ion 2hr | 0 | 0 | 0 | 0 | 0 | 0 | 0 | 0 | 0 |  | 0 | 0 | 0 | 0 | 0 | 0 | 1 | 0 |  | 0 | 0 | 0 | 0 | 0 | 0 | 0 | 0 | 0 | 0 | 0 | 0 | 0 | Battery_PSH | 0 | -1 |  | 0 | -1 | 0 | 0 | 0 | 0 | 0 | 0 | 0 | 0 | 0 | 0 | 0 | 0 |  |  |  |  | 0 | 1/1/2030 | 12/31/2059 | True | 0 | 0 | 0 | 0 | 0 | 0 | 0 |  | 0 | 0 | 0 | 0 | Unit | 1 |  | 2029 |  |  |  | 0 | 1 |  | Nominal ¦ 2/10/2021 5:12:48 PM | 1933 | 0 | 0 | 0 | 0 | 0
HR_P2_MustTakeStorage_PHES | Average | 2029 | PSE | ANRN 1629 | New Resource 1629 from 21IRPLiIon2hr New Li Ion 2hr | 0 | 0 | 0 | 0 | 0 | 0 | 0 | 0 | 0 |  | 0 | 0 | 0 | 0 | 0 | 0 | 1 | 0 |  | 0 | 0 | 0 | 0 | 0 | 0 | 0 | 0 | 0 | 0 | 0 | 0 | 0 | Battery_PSH | 0 | -1 |  | 0 | -1 | 0 | 0 | 0 | 0 | 0 | 0 | 0 | 0 | 0 | 0 | 0 | 0 |  |  |  |  | 0 | 1/1/2035 | 12/31/2064 | True | 0 | 0 | 0 | 0 | 0 | 0 | 0 |  | 0 | 0 | 0 | 0 | Unit | 1 |  | 2029 |  |  |  | 0 | 1 |  | Nominal ¦ 2/10/2021 5:12:48 PM | 1934 | 0 | 0 | 0 | 0 | 0
HR_P2_MustTakeStorage_PHES | Average | 2029 | PSE | ANRN 1929 | New Resource 1929 from 21IRPLiIon2hr New Li Ion 2hr | 0 | 0 | 0 | 0 | 0 | 0 | 0 | 0 | 0 |  | 0 | 0 | 0 | 0 | 0 | 0 | 1 | 0 |  | 0 | 0 | 0 | 0 | 0 | 0 | 0 | 0 | 0 | 0 | 0 | 0 | 0 | Battery_PSH | 0 | -1 |  | 0 | -1 | 0 | 0 | 0 | 0 | 0 | 0 | 0 | 0 | 0 | 0 | 0 | 0 |  |  |  |  | 0 | 1/1/2038 | 12/31/2067 | True | 0 | 0 | 0 | 0 | 0 | 0 | 0 |  | 0 | 0 | 0 | 0 | Unit | 1 |  | 2029 |  |  |  | 0 | 1 |  | Nominal ¦ 2/10/2021 5:12:48 PM | 1935 | 0 | 0 | 0 | 0 | 0
HR_P2_MustTakeStorage_PHES | Average | 2029 | PSE | ANRN 1930 | New Resource 1930 from 21IRPLiIon2hr New Li Ion 2hr | 0 | 0 | 0 | 0 | 0 | 0 | 0 | 0 | 0 |  | 0 | 0 | 0 | 0 | 0 | 0 | 1 | 0 |  | 0 | 0 | 0 | 0 | 0 | 0 | 0 | 0 | 0 | 0 | 0 | 0 | 0 | Battery_PSH | 0 | -1 |  | 0 | -1 | 0 | 0 | 0 | 0 | 0 | 0 | 0 | 0 | 0 | 0 | 0 | 0 |  |  |  |  | 0 | 1/1/2038 | 12/31/2067 | True | 0 | 0 | 0 | 0 | 0 | 0 | 0 |  | 0 | 0 | 0 | 0 | Unit | 1 |  | 2029 |  |  |  | 0 | 1 |  | Nominal ¦ 2/10/2021 5:12:48 PM | 1936 | 0 | 0 | 0 | 0 | 0
HR_P2_MustTakeStorage_PHES | Average | 2029 | PSE | ANRN 1931 | New Resource 1931 from 21IRPLiIon2hr New Li Ion 2hr | 0 | 0 | 0 | 0 | 0 | 0 | 0 | 0 | 0 |  | 0 | 0 | 0 | 0 | 0 | 0 | 1 | 0 |  | 0 | 0 | 0 | 0 | 0 | 0 | 0 | 0 | 0 | 0 | 0 | 0 | 0 | Battery_PSH | 0 | -1 |  | 0 | -1 | 0 | 0 | 0 | 0 | 0 | 0 | 0 | 0 | 0 | 0 | 0 | 0 |  |  |  |  | 0 | 1/1/2038 | 12/31/2067 | True | 0 | 0 | 0 | 0 | 0 | 0 | 0 |  | 0 | 0 | 0 | 0 | Unit | 1 |  | 2029 |  |  |  | 0 | 1 |  | Nominal ¦ 2/10/2021 5:12:48 PM | 1937 | 0 | 0 | 0 | 0 | 0
HR_P2_MustTakeStorage_PHES | Average | 2029 | PSE | ANRN 2029 | New Resource 2029 from 21IRPLiIon2hr New Li Ion 2hr | 0 | 0 | 0 | 0 | 0 | 0 | 0 | 0 | 0 |  | 0 | 0 | 0 | 0 | 0 | 0 | 1 | 0 |  | 0 | 0 | 0 | 0 | 0 | 0 | 0 | 0 | 0 | 0 | 0 | 0 | 0 | Battery_PSH | 0 | -1 |  | 0 | -1 | 0 | 0 | 0 | 0 | 0 | 0 | 0 | 0 | 0 | 0 | 0 | 0 |  |  |  |  | 0 | 1/1/2039 | 12/31/2068 | True | 0 | 0 | 0 | 0 | 0 | 0 | 0 |  | 0 | 0 | 0 | 0 | Unit | 1 |  | 2029 |  |  |  | 0 | 1 |  | Nominal ¦ 2/10/2021 5:12:48 PM | 1938 | 0 | 0 | 0 | 0 | 0
HR_P2_MustTakeStorage_PHES | Average | 2029 | PSE | ANRN 2030 | New Resource 2030 from 21IRPLiIon2hr New Li Ion 2hr | 0 | 0 | 0 | 0 | 0 | 0 | 0 | 0 | 0 |  | 0 | 0 | 0 | 0 | 0 | 0 | 1 | 0 |  | 0 | 0 | 0 | 0 | 0 | 0 | 0 | 0 | 0 | 0 | 0 | 0 | 0 | Battery_PSH | 0 | -1 |  | 0 | -1 | 0 | 0 | 0 | 0 | 0 | 0 | 0 | 0 | 0 | 0 | 0 | 0 |  |  |  |  | 0 | 1/1/2039 | 12/31/2068 | True | 0 | 0 | 0 | 0 | 0 | 0 | 0 |  | 0 | 0 | 0 | 0 | Unit | 1 |  | 2029 |  |  |  | 0 | 1 |  | Nominal ¦ 2/10/2021 5:12:48 PM | 1939 | 0 | 0 | 0 | 0 | 0
HR_P2_MustTakeStorage_PHES | Average | 2029 | PSE | ANRN 2129 | New Resource 2129 from 21IRPLiIon2hr New Li Ion 2hr | 0 | 0 | 0 | 0 | 0 | 0 | 0 | 0 | 0 |  | 0 | 0 | 0 | 0 | 0 | 0 | 1 | 0 |  | 0 | 0 | 0 | 0 | 0 | 0 | 0 | 0 | 0 | 0 | 0 | 0 | 0 | Battery_PSH | 0 | -1 |  | 0 | -1 | 0 | 0 | 0 | 0 | 0 | 0 | 0 | 0 | 0 | 0 | 0 | 0 |  |  |  |  | 0 | 1/1/2040 | 12/31/2069 | True | 0 | 0 | 0 | 0 | 0 | 0 | 0 |  | 0 | 0 | 0 | 0 | Unit | 1 |  | 2029 |  |  |  | 0 | 1 |  | Nominal ¦ 2/10/2021 5:12:48 PM | 1940 | 0 | 0 | 0 | 0 | 0
HR_P2_MustTakeStorage_PHES | Average | 2029 | PSE | ANRN 2429 | New Resource 2429 from 21IRPLiIon2hr New Li Ion 2hr | 0 | 0 | 0 | 0 | 0 | 0 | 0 | 0 | 0 |  | 0 | 0 | 0 | 0 | 0 | 0 | 1 | 0 |  | 0 | 0 | 0 | 0 | 0 | 0 | 0 | 0 | 0 | 0 | 0 | 0 | 0 | Battery_PSH | 0 | -1 |  | 0 | -1 | 0 | 0 | 0 | 0 | 0 | 0 | 0 | 0 | 0 | 0 | 0 | 0 |  |  |  |  | 0 | 1/1/2043 | 12/31/2072 | True | 0 | 0 | 0 | 0 | 0 | 0 | 0 |  | 0 | 0 | 0 | 0 | Unit | 1 |  | 2029 |  |  |  | 0 | 1 |  | Nominal ¦ 2/10/2021 5:12:48 PM | 1941 | 0 | 0 | 0 | 0 | 0
HR_P2_MustTakeStorage_PHES | Average | 2029 | PSE | ANRN 2430 | New Resource 2430 from 21IRPLiIon2hr New Li Ion 2hr | 0 | 0 | 0 | 0 | 0 | 0 | 0 | 0 | 0 |  | 0 | 0 | 0 | 0 | 0 | 0 | 1 | 0 |  | 0 | 0 | 0 | 0 | 0 | 0 | 0 | 0 | 0 | 0 | 0 | 0 | 0 | Battery_PSH | 0 | -1 |  | 0 | -1 | 0 | 0 | 0 | 0 | 0 | 0 | 0 | 0 | 0 | 0 | 0 | 0 |  |  |  |  | 0 | 1/1/2043 | 12/31/2072 | True | 0 | 0 | 0 | 0 | 0 | 0 | 0 |  | 0 | 0 | 0 | 0 | Unit | 1 |  | 2029 |  |  |  | 0 | 1 |  | Nominal ¦ 2/10/2021 5:12:48 PM | 1942 | 0 | 0 | 0 | 0 | 0
HR_P2_MustTakeStorage_PHES | Average | 2029 | PSE | ANRN 2431 | New Resource 2431 from 21IRPLiIon2hr New Li Ion 2hr | 0 | 0 | 0 | 0 | 0 | 0 | 0 | 0 | 0 |  | 0 | 0 | 0 | 0 | 0 | 0 | 1 | 0 |  | 0 | 0 | 0 | 0 | 0 | 0 | 0 | 0 | 0 | 0 | 0 | 0 | 0 | Battery_PSH | 0 | -1 |  | 0 | -1 | 0 | 0 | 0 | 0 | 0 | 0 | 0 | 0 | 0 | 0 | 0 | 0 |  |  |  |  | 0 | 1/1/2043 | 12/31/2072 | True | 0 | 0 | 0 | 0 | 0 | 0 | 0 |  | 0 | 0 | 0 | 0 | Unit | 1 |  | 2029 |  |  |  | 0 | 1 |  | Nominal ¦ 2/10/2021 5:12:48 PM | 1943 | 0 | 0 | 0 | 0 | 0
HR_P2_MustTakeStorage_PHES | Average | 2029 | PSE | ANRN 2432 | New Resource 2432 from 21IRPLiIon2hr New Li Ion 2hr | 0 | 0 | 0 | 0 | 0 | 0 | 0 | 0 | 0 |  | 0 | 0 | 0 | 0 | 0 | 0 | 1 | 0 |  | 0 | 0 | 0 | 0 | 0 | 0 | 0 | 0 | 0 | 0 | 0 | 0 | 0 | Battery_PSH | 0 | -1 |  | 0 | -1 | 0 | 0 | 0 | 0 | 0 | 0 | 0 | 0 | 0 | 0 | 0 | 0 |  |  |  |  | 0 | 1/1/2043 | 12/31/2072 | True | 0 | 0 | 0 | 0 | 0 | 0 | 0 |  | 0 | 0 | 0 | 0 | Unit | 1 |  | 2029 |  |  |  | 0 | 1 |  | Nominal ¦ 2/10/2021 5:12:48 PM | 1944 | 0 | 0 | 0 | 0 | 0
HR_P2_MustTakeStorage_PHES | Average | 2029 | PSE | ANRN 2433 | New Resource 2433 from 21IRPLiIon2hr New Li Ion 2hr | 0 | 0 | 0 | 0 | 0 | 0 | 0 | 0 | 0 |  | 0 | 0 | 0 | 0 | 0 | 0 | 1 | 0 |  | 0 | 0 | 0 | 0 | 0 | 0 | 0 | 0 | 0 | 0 | 0 | 0 | 0 | Battery_PSH | 0 | -1 |  | 0 | -1 | 0 | 0 | 0 | 0 | 0 | 0 | 0 | 0 | 0 | 0 | 0 | 0 |  |  |  |  | 0 | 1/1/2043 | 12/31/2072 | True | 0 | 0 | 0 | 0 | 0 | 0 | 0 |  | 0 | 0 | 0 | 0 | Unit | 1 |  | 2029 |  |  |  | 0 | 1 |  | Nominal ¦ 2/10/2021 5:12:48 PM | 1945 | 0 | 0 | 0 | 0 | 0
HR_P2_MustTakeStorage_PHES | Average | 2029 | PSE | ANRN 2529 | New Resource 2529 from 21IRPLiIon2hr New Li Ion 2hr | 0 | 0 | 0 | 0 | 0 | 0 | 0 | 0 | 0 |  | 0 | 0 | 0 | 0 | 0 | 0 | 1 | 0 |  | 0 | 0 | 0 | 0 | 0 | 0 | 0 | 0 | 0 | 0 | 0 | 0 | 0 | Battery_PSH | 0 | -1 |  | 0 | -1 | 0 | 0 | 0 | 0 | 0 | 0 | 0 | 0 | 0 | 0 | 0 | 0 |  |  |  |  | 0 | 1/1/2044 | 12/31/2073 | True | 0 | 0 | 0 | 0 | 0 | 0 | 0 |  | 0 | 0 | 0 | 0 | Unit | 1 |  | 2029 |  |  |  | 0 | 1 |  | Nominal ¦ 2/10/2021 5:12:48 PM | 1946 | 0 | 0 | 0 | 0 | 0
HR_P2_MustTakeStorage_PHES | Average | 2029 | PSE | ANRN 2530 | New Resource 2530 from 21IRPLiIon2hr New Li Ion 2hr | 0 | 0 | 0 | 0 | 0 | 0 | 0 | 0 | 0 |  | 0 | 0 | 0 | 0 | 0 | 0 | 1 | 0 |  | 0 | 0 | 0 | 0 | 0 | 0 | 0 | 0 | 0 | 0 | 0 | 0 | 0 | Battery_PSH | 0 | -1 |  | 0 | -1 | 0 | 0 | 0 | 0 | 0 | 0 | 0 | 0 | 0 | 0 | 0 | 0 |  |  |  |  | 0 | 1/1/2044 | 12/31/2073 | True | 0 | 0 | 0 | 0 | 0 | 0 | 0 |  | 0 | 0 | 0 | 0 | Unit | 1 |  | 2029 |  |  |  | 0 | 1 |  | Nominal ¦ 2/10/2021 5:12:48 PM | 1947 | 0 | 0 | 0 | 0 | 0
HR_P2_MustTakeStorage_PHES | Average | 2029 | PSE | ANRN 2531 | New Resource 2531 from 21IRPLiIon2hr New Li Ion 2hr | 0 | 0 | 0 | 0 | 0 | 0 | 0 | 0 | 0 |  | 0 | 0 | 0 | 0 | 0 | 0 | 1 | 0 |  | 0 | 0 | 0 | 0 | 0 | 0 | 0 | 0 | 0 | 0 | 0 | 0 | 0 | Battery_PSH | 0 | -1 |  | 0 | -1 | 0 | 0 | 0 | 0 | 0 | 0 | 0 | 0 | 0 | 0 | 0 | 0 |  |  |  |  | 0 | 1/1/2044 | 12/31/2073 | True | 0 | 0 | 0 | 0 | 0 | 0 | 0 |  | 0 | 0 | 0 | 0 | Unit | 1 |  | 2029 |  |  |  | 0 | 1 |  | Nominal ¦ 2/10/2021 5:12:48 PM | 1948 | 0 | 0 | 0 | 0 | 0
HR_P2_MustTakeStorage_PHES | Average | 2029 | PSE | ANRN 2532 | New Resource 2532 from 21IRPLiIon2hr New Li Ion 2hr | 0 | 0 | 0 | 0 | 0 | 0 | 0 | 0 | 0 |  | 0 | 0 | 0 | 0 | 0 | 0 | 1 | 0 |  | 0 | 0 | 0 | 0 | 0 | 0 | 0 | 0 | 0 | 0 | 0 | 0 | 0 | Battery_PSH | 0 | -1 |  | 0 | -1 | 0 | 0 | 0 | 0 | 0 | 0 | 0 | 0 | 0 | 0 | 0 | 0 |  |  |  |  | 0 | 1/1/2044 | 12/31/2073 | True | 0 | 0 | 0 | 0 | 0 | 0 | 0 |  | 0 | 0 | 0 | 0 | Unit | 1 |  | 2029 |  |  |  | 0 | 1 |  | Nominal ¦ 2/10/2021 5:12:48 PM | 1949 | 0 | 0 | 0 | 0 | 0
HR_P2_MustTakeStorage_PHES | Average | 2029 | PSE | ANRN 2729 | New Resource 2729 from 21IRPLiIon2hr New Li Ion 2hr | 0 | 0 | 0 | 0 | 0 | 0 | 0 | 0 | 0 |  | 0 | 0 | 0 | 0 | 0 | 0 | 1 | 0 |  | 0 | 0 | 0 | 0 | 0 | 0 | 0 | 0 | 0 | 0 | 0 | 0 | 0 | Battery_PSH | 0 | -1 |  | 0 | -1 | 0 | 0 | 0 | 0 | 0 | 0 | 0 | 0 | 0 | 0 | 0 | 0 |  |  |  |  | 0 | 1/1/2046 | 12/31/2075 | True | 0 | 0 | 0 | 0 | 0 | 0 | 0 |  | 0 | 0 | 0 | 0 | Unit | 1 |  | 2029 |  |  |  | 0 | 1 |  | Nominal ¦ 2/10/2021 5:12:48 PM | 1950 | 0 | 0 | 0 | 0 | 0
HR_P2_MustTakeStorage_PHES | Average | 2029 | PSE | ANRN 2730 | New Resource 2730 from 21IRPLiIon2hr New Li Ion 2hr | 0 | 0 | 0 | 0 | 0 | 0 | 0 | 0 | 0 |  | 0 | 0 | 0 | 0 | 0 | 0 | 1 | 0 |  | 0 | 0 | 0 | 0 | 0 | 0 | 0 | 0 | 0 | 0 | 0 | 0 | 0 | Battery_PSH | 0 | -1 |  | 0 | -1 | 0 | 0 | 0 | 0 | 0 | 0 | 0 | 0 | 0 | 0 | 0 | 0 |  |  |  |  | 0 | 1/1/2046 | 12/31/2075 | True | 0 | 0 | 0 | 0 | 0 | 0 | 0 |  | 0 | 0 | 0 | 0 | Unit | 1 |  | 2029 |  |  |  | 0 | 1 |  | Nominal ¦ 2/10/2021 5:12:48 PM | 1951 | 0 | 0 | 0 | 0 | 0
HR_P2_MustTakeStorage_PHES | Average | 2029 | PSE | ANRN 2731 | New Resource 2731 from 21IRPLiIon2hr New Li Ion 2hr | 0 | 0 | 0 | 0 | 0 | 0 | 0 | 0 | 0 |  | 0 | 0 | 0 | 0 | 0 | 0 | 1 | 0 |  | 0 | 0 | 0 | 0 | 0 | 0 | 0 | 0 | 0 | 0 | 0 | 0 | 0 | Battery_PSH | 0 | -1 |  | 0 | -1 | 0 | 0 | 0 | 0 | 0 | 0 | 0 | 0 | 0 | 0 | 0 | 0 |  |  |  |  | 0 | 1/1/2046 | 12/31/2075 | True | 0 | 0 | 0 | 0 | 0 | 0 | 0 |  | 0 | 0 | 0 | 0 | Unit | 1 |  | 2029 |  |  |  | 0 | 1 |  | Nominal ¦ 2/10/2021 5:12:48 PM | 1952 | 0 | 0 | 0 | 0 | 0
HR_P2_MustTakeStorage_PHES | Average | 2029 | PSE | ANRN 2732 | New Resource 2732 from 21IRPLiIon2hr New Li Ion 2hr | 0 | 0 | 0 | 0 | 0 | 0 | 0 | 0 | 0 |  | 0 | 0 | 0 | 0 | 0 | 0 | 1 | 0 |  | 0 | 0 | 0 | 0 | 0 | 0 | 0 | 0 | 0 | 0 | 0 | 0 | 0 | Battery_PSH | 0 | -1 |  | 0 | -1 | 0 | 0 | 0 | 0 | 0 | 0 | 0 | 0 | 0 | 0 | 0 | 0 |  |  |  |  | 0 | 1/1/2046 | 12/31/2075 | True | 0 | 0 | 0 | 0 | 0 | 0 | 0 |  | 0 | 0 | 0 | 0 | Unit | 1 |  | 2029 |  |  |  | 0 | 1 |  | Nominal ¦ 2/10/2021 5:12:48 PM | 1953 | 0 | 0 | 0 | 0 | 0
HR_P2_MustTakeStorage_PHES | Average | 2029 | PSE | ANRN 2733 | New Resource 2733 from 21IRPLiIon2hr New Li Ion 2hr | 0 | 0 | 0 | 0 | 0 | 0 | 0 | 0 | 0 |  | 0 | 0 | 0 | 0 | 0 | 0 | 1 | 0 |  | 0 | 0 | 0 | 0 | 0 | 0 | 0 | 0 | 0 | 0 | 0 | 0 | 0 | Battery_PSH | 0 | -1 |  | 0 | -1 | 0 | 0 | 0 | 0 | 0 | 0 | 0 | 0 | 0 | 0 | 0 | 0 |  |  |  |  | 0 | 1/1/2046 | 12/31/2075 | True | 0 | 0 | 0 | 0 | 0 | 0 | 0 |  | 0 | 0 | 0 | 0 | Unit | 1 |  | 2029 |  |  |  | 0 | 1 |  | Nominal ¦ 2/10/2021 5:12:48 PM | 1954 | 0 | 0 | 0 | 0 | 0
HR_P2_MustTakeStorage_PHES | Average | 2029 | PSE | ANRN 2734 | New Resource 2734 from 21IRPLiIon2hr New Li Ion 2hr | 0 | 0 | 0 | 0 | 0 | 0 | 0 | 0 | 0 |  | 0 | 0 | 0 | 0 | 0 | 0 | 1 | 0 |  | 0 | 0 | 0 | 0 | 0 | 0 | 0 | 0 | 0 | 0 | 0 | 0 | 0 | Battery_PSH | 0 | -1 |  | 0 | -1 | 0 | 0 | 0 | 0 | 0 | 0 | 0 | 0 | 0 | 0 | 0 | 0 |  |  |  |  | 0 | 1/1/2046 | 12/31/2075 | True | 0 | 0 | 0 | 0 | 0 | 0 | 0 |  | 0 | 0 | 0 | 0 | Unit | 1 |  | 2029 |  |  |  | 0 | 1 |  | Nominal ¦ 2/10/2021 5:12:48 PM | 1955 | 0 | 0 | 0 | 0 | 0
HR_P2_MustTakeStorage_PHES | Average | 2029 | PSE | ANRN 2735 | New Resource 2735 from 21IRPLiIon2hr New Li Ion 2hr | 0 | 0 | 0 | 0 | 0 | 0 | 0 | 0 | 0 |  | 0 | 0 | 0 | 0 | 0 | 0 | 1 | 0 |  | 0 | 0 | 0 | 0 | 0 | 0 | 0 | 0 | 0 | 0 | 0 | 0 | 0 | Battery_PSH | 0 | -1 |  | 0 | -1 | 0 | 0 | 0 | 0 | 0 | 0 | 0 | 0 | 0 | 0 | 0 | 0 |  |  |  |  | 0 | 1/1/2046 | 12/31/2075 | True | 0 | 0 | 0 | 0 | 0 | 0 | 0 |  | 0 | 0 | 0 | 0 | Unit | 1 |  | 2029 |  |  |  | 0 | 1 |  | Nominal ¦ 2/10/2021 5:12:48 PM | 1956 | 0 | 0 | 0 | 0 | 0
HR_P2_MustTakeStorage_PHES | Average | 2029 | PSE | ANRN 2736 | New Resource 2736 from 21IRPLiIon2hr New Li Ion 2hr | 0 | 0 | 0 | 0 | 0 | 0 | 0 | 0 | 0 |  | 0 | 0 | 0 | 0 | 0 | 0 | 1 | 0 |  | 0 | 0 | 0 | 0 | 0 | 0 | 0 | 0 | 0 | 0 | 0 | 0 | 0 | Battery_PSH | 0 | -1 |  | 0 | -1 | 0 | 0 | 0 | 0 | 0 | 0 | 0 | 0 | 0 | 0 | 0 | 0 |  |  |  |  | 0 | 1/1/2046 | 12/31/2075 | True | 0 | 0 | 0 | 0 | 0 | 0 | 0 |  | 0 | 0 | 0 | 0 | Unit | 1 |  | 2029 |  |  |  | 0 | 1 |  | Nominal ¦ 2/10/2021 5:12:48 PM | 1957 | 0 | 0 | 0 | 0 | 0
HR_P2_MustTakeStorage_PHES | Average | 2029 | PSE | ANRN 2737 | New Resource 2737 from 21IRPLiIon2hr New Li Ion 2hr | 0 | 0 | 0 | 0 | 0 | 0 | 0 | 0 | 0 |  | 0 | 0 | 0 | 0 | 0 | 0 | 1 | 0 |  | 0 | 0 | 0 | 0 | 0 | 0 | 0 | 0 | 0 | 0 | 0 | 0 | 0 | Battery_PSH | 0 | -1 |  | 0 | -1 | 0 | 0 | 0 | 0 | 0 | 0 | 0 | 0 | 0 | 0 | 0 | 0 |  |  |  |  | 0 | 1/1/2046 | 12/31/2075 | True | 0 | 0 | 0 | 0 | 0 | 0 | 0 |  | 0 | 0 | 0 | 0 | Unit | 1 |  | 2029 |  |  |  | 0 | 1 |  | Nominal ¦ 2/10/2021 5:12:48 PM | 1958 | 0 | 0 | 0 | 0 | 0
HR_P2_MustTakeStorage_PHES | Average | 2029 | PSE | ANRN 2738 | New Resource 2738 from 21IRPLiIon2hr New Li Ion 2hr | 0 | 0 | 0 | 0 | 0 | 0 | 0 | 0 | 0 |  | 0 | 0 | 0 | 0 | 0 | 0 | 1 | 0 |  | 0 | 0 | 0 | 0 | 0 | 0 | 0 | 0 | 0 | 0 | 0 | 0 | 0 | Battery_PSH | 0 | -1 |  | 0 | -1 | 0 | 0 | 0 | 0 | 0 | 0 | 0 | 0 | 0 | 0 | 0 | 0 |  |  |  |  | 0 | 1/1/2046 | 12/31/2075 | True | 0 | 0 | 0 | 0 | 0 | 0 | 0 |  | 0 | 0 | 0 | 0 | Unit | 1 |  | 2029 |  |  |  | 0 | 1 |  | Nominal ¦ 2/10/2021 5:12:48 PM | 1959 | 0 | 0 | 0 | 0 | 0
HR_P2_MustTakeStorage_PHES | Average | 2029 | PSE | ANRN 2739 | New Resource 2739 from 21IRPLiIon2hr New Li Ion 2hr | 0 | 0 | 0 | 0 | 0 | 0 | 0 | 0 | 0 |  | 0 | 0 | 0 | 0 | 0 | 0 | 1 | 0 |  | 0 | 0 | 0 | 0 | 0 | 0 | 0 | 0 | 0 | 0 | 0 | 0 | 0 | Battery_PSH | 0 | -1 |  | 0 | -1 | 0 | 0 | 0 | 0 | 0 | 0 | 0 | 0 | 0 | 0 | 0 | 0 |  |  |  |  | 0 | 1/1/2046 | 12/31/2075 | True | 0 | 0 | 0 | 0 | 0 | 0 | 0 |  | 0 | 0 | 0 | 0 | Unit | 1 |  | 2029 |  |  |  | 0 | 1 |  | Nominal ¦ 2/10/2021 5:12:48 PM | 1960 | 0 | 0 | 0 | 0 | 0
HR_P2_MustTakeStorage_PHES | Average | 2029 | PSE | ANRN 2740 | New Resource 2740 from 21IRPLiIon2hr New Li Ion 2hr | 0 | 0 | 0 | 0 | 0 | 0 | 0 | 0 | 0 |  | 0 | 0 | 0 | 0 | 0 | 0 | 1 | 0 |  | 0 | 0 | 0 | 0 | 0 | 0 | 0 | 0 | 0 | 0 | 0 | 0 | 0 | Battery_PSH | 0 | -1 |  | 0 | -1 | 0 | 0 | 0 | 0 | 0 | 0 | 0 | 0 | 0 | 0 | 0 | 0 |  |  |  |  | 0 | 1/1/2046 | 12/31/2075 | True | 0 | 0 | 0 | 0 | 0 | 0 | 0 |  | 0 | 0 | 0 | 0 | Unit | 1 |  | 2029 |  |  |  | 0 | 1 |  | Nominal ¦ 2/10/2021 5:12:48 PM | 1961 | 0 | 0 | 0 | 0 | 0
HR_P2_MustTakeStorage_PHES | Average | 2029 | PSE | ANRN 2741 | New Resource 2741 from 21IRPLiIon2hr New Li Ion 2hr | 0 | 0 | 0 | 0 | 0 | 0 | 0 | 0 | 0 |  | 0 | 0 | 0 | 0 | 0 | 0 | 1 | 0 |  | 0 | 0 | 0 | 0 | 0 | 0 | 0 | 0 | 0 | 0 | 0 | 0 | 0 | Battery_PSH | 0 | -1 |  | 0 | -1 | 0 | 0 | 0 | 0 | 0 | 0 | 0 | 0 | 0 | 0 | 0 | 0 |  |  |  |  | 0 | 1/1/2046 | 12/31/2075 | True | 0 | 0 | 0 | 0 | 0 | 0 | 0 |  | 0 | 0 | 0 | 0 | Unit | 1 |  | 2029 |  |  |  | 0 | 1 |  | Nominal ¦ 2/10/2021 5:12:48 PM | 1962 | 0 | 0 | 0 | 0 | 0
HR_P2_MustTakeStorage_PHES | Average | 2029 | PSE | ANRN 2742 | New Resource 2742 from 21IRPLiIon2hr New Li Ion 2hr | 0 | 0 | 0 | 0 | 0 | 0 | 0 | 0 | 0 |  | 0 | 0 | 0 | 0 | 0 | 0 | 1 | 0 |  | 0 | 0 | 0 | 0 | 0 | 0 | 0 | 0 | 0 | 0 | 0 | 0 | 0 | Battery_PSH | 0 | -1 |  | 0 | -1 | 0 | 0 | 0 | 0 | 0 | 0 | 0 | 0 | 0 | 0 | 0 | 0 |  |  |  |  | 0 | 1/1/2046 | 12/31/2075 | True | 0 | 0 | 0 | 0 | 0 | 0 | 0 |  | 0 | 0 | 0 | 0 | Unit | 1 |  | 2029 |  |  |  | 0 | 1 |  | Nominal ¦ 2/10/2021 5:12:48 PM | 1963 | 0 | 0 | 0 | 0 | 0
HR_P2_MustTakeStorage_PHES | Average | 2029 | PSE | ANRN 2743 | New Resource 2743 from 21IRPLiIon2hr New Li Ion 2hr | 0 | 0 | 0 | 0 | 0 | 0 | 0 | 0 | 0 |  | 0 | 0 | 0 | 0 | 0 | 0 | 1 | 0 |  | 0 | 0 | 0 | 0 | 0 | 0 | 0 | 0 | 0 | 0 | 0 | 0 | 0 | Battery_PSH | 0 | -1 |  | 0 | -1 | 0 | 0 | 0 | 0 | 0 | 0 | 0 | 0 | 0 | 0 | 0 | 0 |  |  |  |  | 0 | 1/1/2046 | 12/31/2075 | True | 0 | 0 | 0 | 0 | 0 | 0 | 0 |  | 0 | 0 | 0 | 0 | Unit | 1 |  | 2029 |  |  |  | 0 | 1 |  | Nominal ¦ 2/10/2021 5:12:48 PM | 1964 | 0 | 0 | 0 | 0 | 0
HR_P2_MustTakeStorage_PHES | Average | 2029 | PSE | ANRN 2744 | New Resource 2744 from 21IRPLiIon2hr New Li Ion 2hr | 0 | 0 | 0 | 0 | 0 | 0 | 0 | 0 | 0 |  | 0 | 0 | 0 | 0 | 0 | 0 | 1 | 0 |  | 0 | 0 | 0 | 0 | 0 | 0 | 0 | 0 | 0 | 0 | 0 | 0 | 0 | Battery_PSH | 0 | -1 |  | 0 | -1 | 0 | 0 | 0 | 0 | 0 | 0 | 0 | 0 | 0 | 0 | 0 | 0 |  |  |  |  | 0 | 1/1/2046 | 12/31/2075 | True | 0 | 0 | 0 | 0 | 0 | 0 | 0 |  | 0 | 0 | 0 | 0 | Unit | 1 |  | 2029 |  |  |  | 0 | 1 |  | Nominal ¦ 2/10/2021 5:12:48 PM | 1965 | 0 | 0 | 0 | 0 | 0
HR_P2_MustTakeStorage_PHES | Average | 2029 | PSE | ANRN 2745 | New Resource 2745 from 21IRPLiIon2hr New Li Ion 2hr | 0 | 0 | 0 | 0 | 0 | 0 | 0 | 0 | 0 |  | 0 | 0 | 0 | 0 | 0 | 0 | 1 | 0 |  | 0 | 0 | 0 | 0 | 0 | 0 | 0 | 0 | 0 | 0 | 0 | 0 | 0 | Battery_PSH | 0 | -1 |  | 0 | -1 | 0 | 0 | 0 | 0 | 0 | 0 | 0 | 0 | 0 | 0 | 0 | 0 |  |  |  |  | 0 | 1/1/2046 | 12/31/2075 | True | 0 | 0 | 0 | 0 | 0 | 0 | 0 |  | 0 | 0 | 0 | 0 | Unit | 1 |  | 2029 |  |  |  | 0 | 1 |  | Nominal ¦ 2/10/2021 5:12:48 PM | 1966 | 0 | 0 | 0 | 0 | 0
HR_P2_MustTakeStorage_PHES | Average | 2029 | PSE | ANRN 2746 | New Resource 2746 from 21IRPLiIon2hr New Li Ion 2hr | 0 | 0 | 0 | 0 | 0 | 0 | 0 | 0 | 0 |  | 0 | 0 | 0 | 0 | 0 | 0 | 1 | 0 |  | 0 | 0 | 0 | 0 | 0 | 0 | 0 | 0 | 0 | 0 | 0 | 0 | 0 | Battery_PSH | 0 | -1 |  | 0 | -1 | 0 | 0 | 0 | 0 | 0 | 0 | 0 | 0 | 0 | 0 | 0 | 0 |  |  |  |  | 0 | 1/1/2046 | 12/31/2075 | True | 0 | 0 | 0 | 0 | 0 | 0 | 0 |  | 0 | 0 | 0 | 0 | Unit | 1 |  | 2029 |  |  |  | 0 | 1 |  | Nominal ¦ 2/10/2021 5:12:48 PM | 1967 | 0 | 0 | 0 | 0 | 0
HR_P2_MustTakeStorage_PHES | Average | 2029 | PSE | ANRN 2747 | New Resource 2747 from 21IRPLiIon2hr New Li Ion 2hr | 0 | 0 | 0 | 0 | 0 | 0 | 0 | 0 | 0 |  | 0 | 0 | 0 | 0 | 0 | 0 | 1 | 0 |  | 0 | 0 | 0 | 0 | 0 | 0 | 0 | 0 | 0 | 0 | 0 | 0 | 0 | Battery_PSH | 0 | -1 |  | 0 | -1 | 0 | 0 | 0 | 0 | 0 | 0 | 0 | 0 | 0 | 0 | 0 | 0 |  |  |  |  | 0 | 1/1/2046 | 12/31/2075 | True | 0 | 0 | 0 | 0 | 0 | 0 | 0 |  | 0 | 0 | 0 | 0 | Unit | 1 |  | 2029 |  |  |  | 0 | 1 |  | Nominal ¦ 2/10/2021 5:12:48 PM | 1968 | 0 | 0 | 0 | 0 | 0
HR_P2_MustTakeStorage_PHES | Average | 2029 | PSE | ANRN 2748 | New Resource 2748 from 21IRPLiIon2hr New Li Ion 2hr | 0 | 0 | 0 | 0 | 0 | 0 | 0 | 0 | 0 |  | 0 | 0 | 0 | 0 | 0 | 0 | 1 | 0 |  | 0 | 0 | 0 | 0 | 0 | 0 | 0 | 0 | 0 | 0 | 0 | 0 | 0 | Battery_PSH | 0 | -1 |  | 0 | -1 | 0 | 0 | 0 | 0 | 0 | 0 | 0 | 0 | 0 | 0 | 0 | 0 |  |  |  |  | 0 | 1/1/2046 | 12/31/2075 | True | 0 | 0 | 0 | 0 | 0 | 0 | 0 |  | 0 | 0 | 0 | 0 | Unit | 1 |  | 2029 |  |  |  | 0 | 1 |  | Nominal ¦ 2/10/2021 5:12:48 PM | 1969 | 0 | 0 | 0 | 0 | 0
HR_P2_MustTakeStorage_PHES | Average | 2029 | PSE | ANRN 2749 | New Resource 2749 from 21IRPLiIon2hr New Li Ion 2hr | 0 | 0 | 0 | 0 | 0 | 0 | 0 | 0 | 0 |  | 0 | 0 | 0 | 0 | 0 | 0 | 1 | 0 |  | 0 | 0 | 0 | 0 | 0 | 0 | 0 | 0 | 0 | 0 | 0 | 0 | 0 | Battery_PSH | 0 | -1 |  | 0 | -1 | 0 | 0 | 0 | 0 | 0 | 0 | 0 | 0 | 0 | 0 | 0 | 0 |  |  |  |  | 0 | 1/1/2046 | 12/31/2075 | True | 0 | 0 | 0 | 0 | 0 | 0 | 0 |  | 0 | 0 | 0 | 0 | Unit | 1 |  | 2029 |  |  |  | 0 | 1 |  | Nominal ¦ 2/10/2021 5:12:48 PM | 1970 | 0 | 0 | 0 | 0 | 0
HR_P2_MustTakeStorage_PHES | Average | 2029 | PSE | ANRN 2750 | New Resource 2750 from 21IRPLiIon2hr New Li Ion 2hr | 0 | 0 | 0 | 0 | 0 | 0 | 0 | 0 | 0 |  | 0 | 0 | 0 | 0 | 0 | 0 | 1 | 0 |  | 0 | 0 | 0 | 0 | 0 | 0 | 0 | 0 | 0 | 0 | 0 | 0 | 0 | Battery_PSH | 0 | -1 |  | 0 | -1 | 0 | 0 | 0 | 0 | 0 | 0 | 0 | 0 | 0 | 0 | 0 | 0 |  |  |  |  | 0 | 1/1/2046 | 12/31/2075 | True | 0 | 0 | 0 | 0 | 0 | 0 | 0 |  | 0 | 0 | 0 | 0 | Unit | 1 |  | 2029 |  |  |  | 0 | 1 |  | Nominal ¦ 2/10/2021 5:12:48 PM | 1971 | 0 | 0 | 0 | 0 | 0
HR_P2_MustTakeStorage_PHES | Average | 2029 | PSE | ANRN 2751 | New Resource 2751 from 21IRPLiIon2hr New Li Ion 2hr | 0 | 0 | 0 | 0 | 0 | 0 | 0 | 0 | 0 |  | 0 | 0 | 0 | 0 | 0 | 0 | 1 | 0 |  | 0 | 0 | 0 | 0 | 0 | 0 | 0 | 0 | 0 | 0 | 0 | 0 | 0 | Battery_PSH | 0 | -1 |  | 0 | -1 | 0 | 0 | 0 | 0 | 0 | 0 | 0 | 0 | 0 | 0 | 0 | 0 |  |  |  |  | 0 | 1/1/2046 | 12/31/2075 | True | 0 | 0 | 0 | 0 | 0 | 0 | 0 |  | 0 | 0 | 0 | 0 | Unit | 1 |  | 2029 |  |  |  | 0 | 1 |  | Nominal ¦ 2/10/2021 5:12:48 PM | 1972 | 0 | 0 | 0 | 0 | 0
HR_P2_MustTakeStorage_PHES | Average | 2029 | PSE | ANRN 8629 | New Resource 8629 from 21IRPPHSE New Pumped hydro storage | -1.9954 | 99 | 100 | 100 | 0 | 0 | 0 | 0 | 4265 |  | 4265 | 20601.3164 | 1818.9452 | 18782.3711 | 0 | 37.2 | 0.372 | 0 |  | 37247.1172 | 2007.3406 | 34124.7891 | 1114.9865 | 0 | 0 | 0 | 0 | 0 | -18727.8359 | 0 | 0 | 0 | Battery_PSH | 0 | -1 |  | 0 | -1 | -17479.8301 | -17479.8301 | 0 | 69919.3359 | 69919.3359 | 800 | 0.034247 | 0 | 0 | 0 | 706 | 0 | -0.019954 |  |  |  | 7717 | 1/1/2026 | 12/31/2055 | True | 0 | 0 | 0 | 0 | 0 | 0 | 0 |  | 1 | 0 | 0 | 0 | Unit | 1 |  | 2029 |  |  |  | 0 | 1 |  | Nominal ¦ 2/10/2021 5:12:48 PM | 1973 | 0 | 0 | 0 | 0 | 0
HR_P2_MustTakeStorage_PHES | Average | 2029 | PSE | ANRN 8630 | New Resource 8630 from 21IRPPHSE New Pumped hydro storage | -1.9954 | 99 | 100 | 100 | 0 | 0 | 0 | 0 | 4265 |  | 4265 | 20601.3164 | 1818.9452 | 18782.3711 | 0 | 37.2 | 0.372 | 0 |  | 37247.1172 | 2007.3406 | 34124.7891 | 1114.9865 | 0 | 0 | 0 | 0 | 0 | -18727.8359 | 0 | 0 | 0 | Battery_PSH | 0 | -1 |  | 0 | -1 | -17479.8301 | -17479.8301 | 0 | 69919.3359 | 69919.3359 | 800 | 0 | 0 | 0 | 0 | 706 | 0 | -0.019954 |  |  |  | 7717 | 1/1/2026 | 12/31/2055 | True | 0 | 0 | 0 | 0 | 0 | 0 | 0 |  | 1 | 0 | 0 | 0 | Unit | 1 |  | 2029 |  |  |  | 0 | 1 |  | Nominal ¦ 2/10/2021 5:12:48 PM | 1974 | 0 | 0 | 0 | 0 | 0
HR_P2_MustTakeStorage_PHES | Average | 2029 | PSE | ANRN 8631 | New Resource 8631 from 21IRPPHSE New Pumped hydro storage | -1.9954 | 99 | 100 | 100 | 0 | 0 | 0 | 0 | 4265 |  | 4265 | 20601.3164 | 1818.9452 | 18782.3711 | 0 | 37.2 | 0.372 | 0 |  | 37247.1172 | 2007.3406 | 34124.7891 | 1114.9865 | 0 | 0 | 0 | 0 | 0 | -18727.8359 | 0 | 0 | 0 | Battery_PSH | 0 | -1 |  | 0 | -1 | -17479.8301 | -17479.8301 | 0 | 69919.3359 | 69919.3359 | 800 | 0 | 0 | 0 | 0 | 706 | 0 | -0.019954 |  |  |  | 7717 | 1/1/2026 | 12/31/2055 | True | 0 | 0 | 0 | 0 | 0 | 0 | 0 |  | 1 | 0 | 0 | 0 | Unit | 1 |  | 2029 |  |  |  | 0 | 1 |  | Nominal ¦ 2/10/2021 5:12:48 PM | 1975 | 0 | 0 | 0 | 0 | 0
HR_P2_MustTakeStorage_PHES | Average | 2029 | PSE | ANRN 8632 | New Resource 8632 from 21IRPPHSE New Pumped hydro storage | -1.9954 | 99 | 100 | 100 | 0 | 0 | 0 | 0 | 4265 |  | 4265 | 20601.3164 | 1818.9452 | 18782.3711 | 0 | 37.2 | 0.372 | 0 |  | 37247.1172 | 2007.3406 | 34124.7891 | 1114.9865 | 0 | 0 | 0 | 0 | 0 | -18727.8359 | 0 | 0 | 0 | Battery_PSH | 0 | -1 |  | 0 | -1 | -17479.8301 | -17479.8301 | 0 | 69919.3359 | 69919.3359 | 800 | 0 | 0 | 0 | 0 | 706 | 0 | -0.019954 |  |  |  | 7717 | 1/1/2026 | 12/31/2055 | True | 0 | 0 | 0 | 0 | 0 | 0 | 0 |  | 1 | 0 | 0 | 0 | Unit | 1 |  | 2029 |  |  |  | 0 | 1 |  | Nominal ¦ 2/10/2021 5:12:48 PM | 1976 | 0 | 0 | 0 | 0 | 0
HR_P2_MustTakeStorage_PHES | Average | 2029 | PSE | ANRN 8633 | New Resource 8633 from 21IRPPHSE New Pumped hydro storage | -1.9954 | 99 | 100 | 100 | 0 | 0 | 0 | 0 | 4265 |  | 4265 | 20601.3164 | 1818.9452 | 18782.3711 | 0 | 37.2 | 0.372 | 0 |  | 37247.1172 | 2007.3406 | 34124.7891 | 1114.9865 | 0 | 0 | 0 | 0 | 0 | -18727.8359 | 0 | 0 | 0 | Battery_PSH | 0 | -1 |  | 0 | -1 | -17479.8301 | -17479.8301 | 0 | 69919.3359 | 69919.3359 | 800 | 0 | 0 | 0 | 0 | 706 | 0 | -0.019954 |  |  |  | 7717 | 1/1/2026 | 12/31/2055 | True | 0 | 0 | 0 | 0 | 0 | 0 | 0 |  | 1 | 0 | 0 | 0 | Unit | 1 |  | 2029 |  |  |  | 0 | 1 |  | Nominal ¦ 2/10/2021 5:12:48 PM | 1977 | 0 | 0 | 0 | 0 | 0
HR_P2_MustTakeStorage_PHES | Average | 2029 | PSE | ANRN 8634 | New Resource 8634 from 21IRPPHSE New Pumped hydro storage | -1.9954 | 99 | 100 | 100 | 0 | 0 | 0 | 0 | 4265 |  | 4265 | 20601.3164 | 1818.9452 | 18782.3711 | 0 | 37.2 | 0.372 | 0 |  | 37247.1172 | 2007.3406 | 34124.7891 | 1114.9865 | 0 | 0 | 0 | 0 | 0 | -18727.8359 | 0 | 0 | 0 | Battery_PSH | 0 | -1 |  | 0 | -1 | -17479.8301 | -17479.8301 | 0 | 69919.3359 | 69919.3359 | 800 | 0 | 0 | 0 | 0 | 706 | 0 | -0.019954 |  |  |  | 7717 | 1/1/2026 | 12/31/2055 | True | 0 | 0 | 0 | 0 | 0 | 0 | 0 |  | 1 | 0 | 0 | 0 | Unit | 1 |  | 2029 |  |  |  | 0 | 1 |  | Nominal ¦ 2/10/2021 5:12:48 PM | 1978 | 0 | 0 | 0 | 0 | 0
HR_P2_MustTakeStorage_PHES | Average | 2029 | PSE | ANRN 8635 | New Resource 8635 from 21IRPPHSE New Pumped hydro storage | -1.9954 | 99 | 100 | 100 | 0 | 0 | 0 | 0 | 4265 |  | 4265 | 20601.3164 | 1818.9452 | 18782.3711 | 0 | 37.2 | 0.372 | 0 |  | 37247.1172 | 2007.3406 | 34124.7891 | 1114.9865 | 0 | 0 | 0 | 0 | 0 | -18727.8359 | 0 | 0 | 0 | Battery_PSH | 0 | -1 |  | 0 | -1 | -17479.8301 | -17479.8301 | 0 | 69919.3359 | 69919.3359 | 800 | 0 | 0 | 0 | 0 | 706 | 0 | -0.019954 |  |  |  | 7717 | 1/1/2026 | 12/31/2055 | True | 0 | 0 | 0 | 0 | 0 | 0 | 0 |  | 1 | 0 | 0 | 0 | Unit | 1 |  | 2029 |  |  |  | 0 | 1 |  | Nominal ¦ 2/10/2021 5:12:48 PM | 1979 | 0 | 0 | 0 | 0 | 0
HR_P2_MustTakeStorage_PHES | Average | 2029 | PSE | ANRN 8636 | New Resource 8636 from 21IRPPHSE New Pumped hydro storage | -1.9954 | 99 | 100 | 100 | 0 | 0 | 0 | 0 | 4265 |  | 4265 | 20601.3164 | 1818.9452 | 18782.3711 | 0 | 37.2 | 0.372 | 0 |  | 37247.1172 | 2007.3406 | 34124.7891 | 1114.9865 | 0 | 0 | 0 | 0 | 0 | -18727.8359 | 0 | 0 | 0 | Battery_PSH | 0 | -1 |  | 0 | -1 | -17479.8301 | -17479.8301 | 0 | 69919.3359 | 69919.3359 | 800 | 0 | 0 | 0 | 0 | 706 | 0 | -0.019954 |  |  |  | 7717 | 1/1/2026 | 12/31/2055 | True | 0 | 0 | 0 | 0 | 0 | 0 | 0 |  | 1 | 0 | 0 | 0 | Unit | 1 |  | 2029 |  |  |  | 0 | 1 |  | Nominal ¦ 2/10/2021 5:12:48 PM | 1980 | 0 | 0 | 0 | 0 | 0
HR_P2_MustTakeStorage_PHES | Average | 2029 | PSE | ANRN 8637 | New Resource 8637 from 21IRPPHSE New Pumped hydro storage | -1.9954 | 99 | 100 | 100 | 0 | 0 | 0 | 0 | 4265 |  | 4265 | 20601.3164 | 1818.9452 | 18782.3711 | 0 | 37.2 | 0.372 | 0 |  | 37247.1172 | 2007.3406 | 34124.7891 | 1114.9865 | 0 | 0 | 0 | 0 | 0 | -18727.8359 | 0 | 0 | 0 | Battery_PSH | 0 | -1 |  | 0 | -1 | -17479.8301 | -17479.8301 | 0 | 69919.3359 | 69919.3359 | 800 | 0 | 0 | 0 | 0 | 706 | 0 | -0.019954 |  |  |  | 7717 | 1/1/2026 | 12/31/2055 | True | 0 | 0 | 0 | 0 | 0 | 0 | 0 |  | 1 | 0 | 0 | 0 | Unit | 1 |  | 2029 |  |  |  | 0 | 1 |  | Nominal ¦ 2/10/2021 5:12:48 PM | 1981 | 0 | 0 | 0 | 0 | 0
HR_P2_MustTakeStorage_PHES | Average | 2029 | PSE | ANRN 8638 | New Resource 8638 from 21IRPPHSE New Pumped hydro storage | -1.9954 | 99 | 100 | 100 | 0 | 0 | 0 | 0 | 4265 |  | 4265 | 20601.3164 | 1818.9452 | 18782.3711 | 0 | 37.2 | 0.372 | 0 |  | 37247.1172 | 2007.3406 | 34124.7891 | 1114.9865 | 0 | 0 | 0 | 0 | 0 | -18727.8359 | 0 | 0 | 0 | Battery_PSH | 0 | -1 |  | 0 | -1 | -17479.8301 | -17479.8301 | 0 | 69919.3359 | 69919.3359 | 800 | 0 | 0 | 0 | 0 | 706 | 0 | -0.019954 |  |  |  | 7717 | 1/1/2026 | 12/31/2055 | True | 0 | 0 | 0 | 0 | 0 | 0 | 0 |  | 1 | 0 | 0 | 0 | Unit | 1 |  | 2029 |  |  |  | 0 | 1 |  | Nominal ¦ 2/10/2021 5:12:48 PM | 1982 | 0 | 0 | 0 | 0 | 0
HR_P2_MustTakeStorage_PHES | Average | 2029 | PSE | ANRN 8639 | New Resource 8639 from 21IRPPHSE New Pumped hydro storage | -1.9954 | 99 | 100 | 100 | 0 | 0 | 0 | 0 | 4265 |  | 4265 | 20601.3164 | 1818.9452 | 18782.3711 | 0 | 37.2 | 0.372 | 0 |  | 37247.1172 | 2007.3406 | 34124.7891 | 1114.9865 | 0 | 0 | 0 | 0 | 0 | -18727.8359 | 0 | 0 | 0 | Battery_PSH | 0 | -1 |  | 0 | -1 | -17479.8301 | -17479.8301 | 0 | 69919.3359 | 69919.3359 | 800 | 0 | 0 | 0 | 0 | 706 | 0 | -0.019954 |  |  |  | 7717 | 1/1/2026 | 12/31/2055 | True | 0 | 0 | 0 | 0 | 0 | 0 | 0 |  | 1 | 0 | 0 | 0 | Unit | 1 |  | 2029 |  |  |  | 0 | 1 |  | Nominal ¦ 2/10/2021 5:12:48 PM | 1983 | 0 | 0 | 0 | 0 | 0
HR_P2_MustTakeStorage_PHES | Average | 2029 | PSE | ANRN 8640 | New Resource 8640 from 21IRPPHSE New Pumped hydro storage | -1.9954 | 99 | 100 | 100 | 0 | 0 | 0 | 0 | 4265 |  | 4265 | 20601.3164 | 1818.9452 | 18782.3711 | 0 | 37.2 | 0.372 | 0 |  | 37247.1172 | 2007.3406 | 34124.7891 | 1114.9865 | 0 | 0 | 0 | 0 | 0 | -18727.8359 | 0 | 0 | 0 | Battery_PSH | 0 | -1 |  | 0 | -1 | -17479.8301 | -17479.8301 | 0 | 69919.3359 | 69919.3359 | 800 | 0 | 0 | 0 | 0 | 706 | 0 | -0.019954 |  |  |  | 7717 | 1/1/2026 | 12/31/2055 | True | 0 | 0 | 0 | 0 | 0 | 0 | 0 |  | 1 | 0 | 0 | 0 | Unit | 1 |  | 2029 |  |  |  | 0 | 1 |  | Nominal ¦ 2/10/2021 5:12:48 PM | 1984 | 0 | 0 | 0 | 0 | 0
HR_P2_MustTakeStorage_PHES | Average | 2029 | PSE | ANRN 8641 | New Resource 8641 from 21IRPPHSE New Pumped hydro storage | -1.9954 | 99 | 100 | 100 | 0 | 0 | 0 | 0 | 4265 |  | 4265 | 20601.3164 | 1818.9452 | 18782.3711 | 0 | 37.2 | 0.372 | 0 |  | 37247.1172 | 2007.3406 | 34124.7891 | 1114.9865 | 0 | 0 | 0 | 0 | 0 | -18727.8359 | 0 | 0 | 0 | Battery_PSH | 0 | -1 |  | 0 | -1 | -17479.8301 | -17479.8301 | 0 | 69919.3359 | 69919.3359 | 800 | 0 | 0 | 0 | 0 | 706 | 0 | -0.019954 |  |  |  | 7717 | 1/1/2026 | 12/31/2055 | True | 0 | 0 | 0 | 0 | 0 | 0 | 0 |  | 1 | 0 | 0 | 0 | Unit | 1 |  | 2029 |  |  |  | 0 | 1 |  | Nominal ¦ 2/10/2021 5:12:48 PM | 1985 | 0 | 0 | 0 | 0 | 0
HR_P2_MustTakeStorage_PHES | Average | 2029 | PSE | ANRN 8729 | New Resource 8729 from 21IRPPHSE New Pumped hydro storage | -1.9954 | 99 | 100 | 100 | 0 | 0 | 0 | 0 | 4265 |  | 4265 | 20601.3164 | 1818.9452 | 18782.3711 | 0 | 37.2 | 0.372 | 0 |  | 38921.2227 | 2007.3406 | 35798.8945 | 1114.9865 | 0 | 0 | 0 | 0 | 0 | -20401.9414 | 0 | 0 | 0 | Battery_PSH | 0 | -1 |  | 0 | -1 | -17479.8301 | -17479.8301 | 0 | 69919.3359 | 69919.3359 | 800 | 0 | 0 | 0 | 0 | 706 | 0 | -0.019954 |  |  |  | 7717 | 1/1/2027 | 12/31/2056 | True | 0 | 0 | 0 | 0 | 0 | 0 | 0 |  | 1 | 0 | 0 | 0 | Unit | 1 |  | 2029 |  |  |  | 0 | 1 |  | Nominal ¦ 2/10/2021 5:12:48 PM | 1986 | 0 | 0 | 0 | 0 | 0
HR_P2_MustTakeStorage_PHES | Average | 2029 | PSE | ANRN 8730 | New Resource 8730 from 21IRPPHSE New Pumped hydro storage | -1.9954 | 99 | 100 | 100 | 0 | 0 | 0 | 0 | 4265 |  | 4265 | 20601.3164 | 1818.9452 | 18782.3711 | 0 | 37.2 | 0.372 | 0 |  | 38921.2227 | 2007.3406 | 35798.8945 | 1114.9865 | 0 | 0 | 0 | 0 | 0 | -20401.9414 | 0 | 0 | 0 | Battery_PSH | 0 | -1 |  | 0 | -1 | -17479.8301 | -17479.8301 | 0 | 69919.3359 | 69919.3359 | 800 | 0 | 0 | 0 | 0 | 706 | 0 | -0.019954 |  |  |  | 7717 | 1/1/2027 | 12/31/2056 | True | 0 | 0 | 0 | 0 | 0 | 0 | 0 |  | 1 | 0 | 0 | 0 | Unit | 1 |  | 2029 |  |  |  | 0 | 1 |  | Nominal ¦ 2/10/2021 5:12:48 PM | 1987 | 0 | 0 | 0 | 0 | 0
HR_P2_MustTakeStorage_PHES | Average | 2029 | PSE | ANRN 8731 | New Resource 8731 from 21IRPPHSE New Pumped hydro storage | -1.9954 | 99 | 100 | 100 | 0 | 0 | 0 | 0 | 4265 |  | 4265 | 20601.3164 | 1818.9452 | 18782.3711 | 0 | 37.2 | 0.372 | 0 |  | 38921.2227 | 2007.3406 | 35798.8945 | 1114.9865 | 0 | 0 | 0 | 0 | 0 | -20401.9414 | 0 | 0 | 0 | Battery_PSH | 0 | -1 |  | 0 | -1 | -17479.8301 | -17479.8301 | 0 | 69919.3359 | 69919.3359 | 800 | 0 | 0 | 0 | 0 | 706 | 0 | -0.019954 |  |  |  | 7717 | 1/1/2027 | 12/31/2056 | True | 0 | 0 | 0 | 0 | 0 | 0 | 0 |  | 1 | 0 | 0 | 0 | Unit | 1 |  | 2029 |  |  |  | 0 | 1 |  | Nominal ¦ 2/10/2021 5:12:48 PM | 1988 | 0 | 0 | 0 | 0 | 0
HR_P2_MustTakeStorage_PHES | Average | 2029 | PSE | ANRN 8732 | New Resource 8732 from 21IRPPHSE New Pumped hydro storage | -1.9954 | 99 | 100 | 100 | 0 | 0 | 0 | 0 | 4265 |  | 4265 | 20601.3164 | 1818.9452 | 18782.3711 | 0 | 37.2 | 0.372 | 0 |  | 38921.2227 | 2007.3406 | 35798.8945 | 1114.9865 | 0 | 0 | 0 | 0 | 0 | -20401.9414 | 0 | 0 | 0 | Battery_PSH | 0 | -1 |  | 0 | -1 | -17479.8301 | -17479.8301 | 0 | 69919.3359 | 69919.3359 | 800 | 0 | 0 | 0 | 0 | 706 | 0 | -0.019954 |  |  |  | 7717 | 1/1/2027 | 12/31/2056 | True | 0 | 0 | 0 | 0 | 0 | 0 | 0 |  | 1 | 0 | 0 | 0 | Unit | 1 |  | 2029 |  |  |  | 0 | 1 |  | Nominal ¦ 2/10/2021 5:12:48 PM | 1989 | 0 | 0 | 0 | 0 | 0
HR_P2_MustTakeStorage_PHES | Average | 2029 | PSE | ANRN 8733 | New Resource 8733 from 21IRPPHSE New Pumped hydro storage | -1.9954 | 99 | 100 | 100 | 0 | 0 | 0 | 0 | 4265 |  | 4265 | 20601.3164 | 1818.9452 | 18782.3711 | 0 | 37.2 | 0.372 | 0 |  | 38921.2227 | 2007.3406 | 35798.8945 | 1114.9865 | 0 | 0 | 0 | 0 | 0 | -20401.9414 | 0 | 0 | 0 | Battery_PSH | 0 | -1 |  | 0 | -1 | -17479.8301 | -17479.8301 | 0 | 69919.3359 | 69919.3359 | 800 | 0 | 0 | 0 | 0 | 706 | 0 | -0.019954 |  |  |  | 7717 | 1/1/2027 | 12/31/2056 | True | 0 | 0 | 0 | 0 | 0 | 0 | 0 |  | 1 | 0 | 0 | 0 | Unit | 1 |  | 2029 |  |  |  | 0 | 1 |  | Nominal ¦ 2/10/2021 5:12:48 PM | 1990 | 0 | 0 | 0 | 0 | 0
HR_P2_MustTakeStorage_PHES | Average | 2029 | PSE | ANRN 8734 | New Resource 8734 from 21IRPPHSE New Pumped hydro storage | -1.9954 | 99 | 100 | 100 | 0 | 0 | 0 | 0 | 4265 |  | 4265 | 20601.3164 | 1818.9452 | 18782.3711 | 0 | 37.2 | 0.372 | 0 |  | 38921.2227 | 2007.3406 | 35798.8945 | 1114.9865 | 0 | 0 | 0 | 0 | 0 | -20401.9414 | 0 | 0 | 0 | Battery_PSH | 0 | -1 |  | 0 | -1 | -17479.8301 | -17479.8301 | 0 | 69919.3359 | 69919.3359 | 800 | 0 | 0 | 0 | 0 | 706 | 0 | -0.019954 |  |  |  | 7717 | 1/1/2027 | 12/31/2056 | True | 0 | 0 | 0 | 0 | 0 | 0 | 0 |  | 1 | 0 | 0 | 0 | Unit | 1 |  | 2029 |  |  |  | 0 | 1 |  | Nominal ¦ 2/10/2021 5:12:48 PM | 1991 | 0 | 0 | 0 | 0 | 0
HR_P2_MustTakeStorage_PHES | Average | 2029 | PSE | ANRN 8735 | New Resource 8735 from 21IRPPHSE New Pumped hydro storage | -1.9954 | 99 | 100 | 100 | 0 | 0 | 0 | 0 | 4265 |  | 4265 | 20601.3164 | 1818.9452 | 18782.3711 | 0 | 37.2 | 0.372 | 0 |  | 38921.2227 | 2007.3406 | 35798.8945 | 1114.9865 | 0 | 0 | 0 | 0 | 0 | -20401.9414 | 0 | 0 | 0 | Battery_PSH | 0 | -1 |  | 0 | -1 | -17479.8301 | -17479.8301 | 0 | 69919.3359 | 69919.3359 | 800 | 0 | 0 | 0 | 0 | 706 | 0 | -0.019954 |  |  |  | 7717 | 1/1/2027 | 12/31/2056 | True | 0 | 0 | 0 | 0 | 0 | 0 | 0 |  | 1 | 0 | 0 | 0 | Unit | 1 |  | 2029 |  |  |  | 0 | 1 |  | Nominal ¦ 2/10/2021 5:12:48 PM | 1992 | 0 | 0 | 0 | 0 | 0
HR_P2_MustTakeStorage_PHES | Average | 2029 | PSE | ANRN 8736 | New Resource 8736 from 21IRPPHSE New Pumped hydro storage | -1.9954 | 99 | 100 | 100 | 0 | 0 | 0 | 0 | 4265 |  | 4265 | 20601.3164 | 1818.9452 | 18782.3711 | 0 | 37.2 | 0.372 | 0 |  | 38921.2227 | 2007.3406 | 35798.8945 | 1114.9865 | 0 | 0 | 0 | 0 | 0 | -20401.9414 | 0 | 0 | 0 | Battery_PSH | 0 | -1 |  | 0 | -1 | -17479.8301 | -17479.8301 | 0 | 69919.3359 | 69919.3359 | 800 | 0 | 0 | 0 | 0 | 706 | 0 | -0.019954 |  |  |  | 7717 | 1/1/2027 | 12/31/2056 | True | 0 | 0 | 0 | 0 | 0 | 0 | 0 |  | 1 | 0 | 0 | 0 | Unit | 1 |  | 2029 |  |  |  | 0 | 1 |  | Nominal ¦ 2/10/2021 5:12:48 PM | 1993 | 0 | 0 | 0 | 0 | 0
HR_P2_MustTakeStorage_PHES | Average | 2029 | PSE | ANRN 8737 | New Resource 8737 from 21IRPPHSE New Pumped hydro storage | -1.9954 | 99 | 100 | 100 | 0 | 0 | 0 | 0 | 4265 |  | 4265 | 20601.3164 | 1818.9452 | 18782.3711 | 0 | 37.2 | 0.372 | 0 |  | 38921.2227 | 2007.3406 | 35798.8945 | 1114.9865 | 0 | 0 | 0 | 0 | 0 | -20401.9414 | 0 | 0 | 0 | Battery_PSH | 0 | -1 |  | 0 | -1 | -17479.8301 | -17479.8301 | 0 | 69919.3359 | 69919.3359 | 800 | 0 | 0 | 0 | 0 | 706 | 0 | -0.019954 |  |  |  | 7717 | 1/1/2027 | 12/31/2056 | True | 0 | 0 | 0 | 0 | 0 | 0 | 0 |  | 1 | 0 | 0 | 0 | Unit | 1 |  | 2029 |  |  |  | 0 | 1 |  | Nominal ¦ 2/10/2021 5:12:48 PM | 1994 | 0 | 0 | 0 | 0 | 0
HR_P2_MustTakeStorage_PHES | Average | 2029 | PSE | ANRN 8738 | New Resource 8738 from 21IRPPHSE New Pumped hydro storage | -1.9954 | 99 | 100 | 100 | 0 | 0 | 0 | 0 | 4265 |  | 4265 | 20601.3164 | 1818.9452 | 18782.3711 | 0 | 37.2 | 0.372 | 0 |  | 38921.2227 | 2007.3406 | 35798.8945 | 1114.9865 | 0 | 0 | 0 | 0 | 0 | -20401.9414 | 0 | 0 | 0 | Battery_PSH | 0 | -1 |  | 0 | -1 | -17479.8301 | -17479.8301 | 0 | 69919.3359 | 69919.3359 | 800 | 0 | 0 | 0 | 0 | 706 | 0 | -0.019954 |  |  |  | 7717 | 1/1/2027 | 12/31/2056 | True | 0 | 0 | 0 | 0 | 0 | 0 | 0 |  | 1 | 0 | 0 | 0 | Unit | 1 |  | 2029 |  |  |  | 0 | 1 |  | Nominal ¦ 2/10/2021 5:12:48 PM | 1995 | 0 | 0 | 0 | 0 | 0
HR_P2_MustTakeStorage_PHES | Average | 2029 | PSE | ANRN 8829 | New Resource 8829 from 21IRPPHSE New Pumped hydro storage | -1.9954 | 99 | 100 | 100 | 0 | 0 | 0 | 0 | 4265 |  | 4265 | 20601.3164 | 1818.9452 | 18782.3711 | 0 | 37.2 | 0.372 | 0 |  | 41214.1914 | 2007.3406 | 38091.8672 | 1114.9865 | 0 | 0 | 0 | 0 | 0 | -22694.9121 | 0 | 0 | 0 | Battery_PSH | 0 | -1 |  | 0 | -1 | -17479.8301 | -17479.8301 | 0 | 69919.3359 | 69919.3359 | 800 | 0 | 0 | 0 | 0 | 706 | 0 | -0.019954 |  |  |  | 7717 | 1/1/2028 | 12/31/2057 | True | 0 | 0 | 0 | 0 | 0 | 0 | 0 |  | 1 | 0 | 0 | 0 | Unit | 1 |  | 2029 |  |  |  | 0 | 1 |  | Nominal ¦ 2/10/2021 5:12:48 PM | 1996 | 0 | 0 | 0 | 0 | 0
HR_P2_MustTakeStorage_PHES | Average | 2029 | PSE | ANRN 8830 | New Resource 8830 from 21IRPPHSE New Pumped hydro storage | -1.9954 | 99 | 100 | 100 | 0 | 0 | 0 | 0 | 4265 |  | 4265 | 20601.3164 | 1818.9452 | 18782.3711 | 0 | 37.2 | 0.372 | 0 |  | 41214.1914 | 2007.3406 | 38091.8672 | 1114.9865 | 0 | 0 | 0 | 0 | 0 | -22694.9121 | 0 | 0 | 0 | Battery_PSH | 0 | -1 |  | 0 | -1 | -17479.8301 | -17479.8301 | 0 | 69919.3359 | 69919.3359 | 800 | 0 | 0 | 0 | 0 | 706 | 0 | -0.019954 |  |  |  | 7717 | 1/1/2028 | 12/31/2057 | True | 0 | 0 | 0 | 0 | 0 | 0 | 0 |  | 1 | 0 | 0 | 0 | Unit | 1 |  | 2029 |  |  |  | 0 | 1 |  | Nominal ¦ 2/10/2021 5:12:48 PM | 1997 | 0 | 0 | 0 | 0 | 0
HR_P2_MustTakeStorage_PHES | Average | 2029 | PSE | ANRN 8831 | New Resource 8831 from 21IRPPHSE New Pumped hydro storage | -1.9954 | 99 | 100 | 100 | 0 | 0 | 0 | 0 | 4265 |  | 4265 | 20601.3164 | 1818.9452 | 18782.3711 | 0 | 37.2 | 0.372 | 0 |  | 41214.1914 | 2007.3406 | 38091.8672 | 1114.9865 | 0 | 0 | 0 | 0 | 0 | -22694.9121 | 0 | 0 | 0 | Battery_PSH | 0 | -1 |  | 0 | -1 | -17479.8301 | -17479.8301 | 0 | 69919.3359 | 69919.3359 | 800 | 0 | 0 | 0 | 0 | 706 | 0 | -0.019954 |  |  |  | 7717 | 1/1/2028 | 12/31/2057 | True | 0 | 0 | 0 | 0 | 0 | 0 | 0 |  | 1 | 0 | 0 | 0 | Unit | 1 |  | 2029 |  |  |  | 0 | 1 |  | Nominal ¦ 2/10/2021 5:12:48 PM | 1998 | 0 | 0 | 0 | 0 | 0
HR_P2_MustTakeStorage_PHES | Average | 2029 | PSE | ANRN 8832 | New Resource 8832 from 21IRPPHSE New Pumped hydro storage | -1.9954 | 99 | 100 | 100 | 0 | 0 | 0 | 0 | 4265 |  | 4265 | 20601.3164 | 1818.9452 | 18782.3711 | 0 | 37.2 | 0.372 | 0 |  | 41214.1914 | 2007.3406 | 38091.8672 | 1114.9865 | 0 | 0 | 0 | 0 | 0 | -22694.9121 | 0 | 0 | 0 | Battery_PSH | 0 | -1 |  | 0 | -1 | -17479.8301 | -17479.8301 | 0 | 69919.3359 | 69919.3359 | 800 | 0 | 0 | 0 | 0 | 706 | 0 | -0.019954 |  |  |  | 7717 | 1/1/2028 | 12/31/2057 | True | 0 | 0 | 0 | 0 | 0 | 0 | 0 |  | 1 | 0 | 0 | 0 | Unit | 1 |  | 2029 |  |  |  | 0 | 1 |  | Nominal ¦ 2/10/2021 5:12:48 PM | 1999 | 0 | 0 | 0 | 0 | 0
HR_P2_MustTakeStorage_PHES | Average | 2029 | PSE | ANRN 10829 | New Resource 10829 from 21IRPDSM1 DSM Bundle 1 | 66.5723 | 66.5723 | 66.5723 | 66.5723 | 66.5722 | 10.0336 | 9.5558 | 9.5558 | 0 | 0 | 0 | 72046.5156 | 16360.8242 | 55685.6914 | 0 | 110.29 | 2.1567 | 0 | 9.5558 | 0 | 0 | 0 | 0 | 5572.6655 | 5572.6655 | 0 | 0 | 0 | 66473.8516 | 0 | 0 | 0 | New Cosnervation | 0 | -1 |  | 0 | -1 | 583173.25 | 583173.25 | 0 | 583173.25 | 0 | 0 | 2.9795 | 0 | 0 | 0 | 0 | 0 | 1 | 113.9865 | 28.0548 | 9.5558 | 8760 | 1/1/2022 | 12/31/2051 | True | 0 | 0 | 0 | 0 | 0 | 0 | 0 |  | 0 | 0 | 0 | 0 | Unit | 1 |  | 2029 |  |  |  | 0 | 1 |  | Nominal ¦ 2/10/2021 5:12:48 PM | 2000 | 0 | 0 | 0 | 0 | 0
HR_P2_MustTakeStorage_PHES | Average | 2029 | PSE | ANRN 10830 | New Resource 10830 from 21IRPDSM2 DSM Bundle 2 | 33.1237 | 33.1306 | 33.1306 | 33.1306 | 33.1305 | 69.3881 | 66.0839 | 66.0839 | 0 | 0 | 0 | 40872.9648 | 8326.9531 | 32546.0137 | 0 | 64.46 | 2.8566 | 0 | 66.0839 | 0 | 0 | 0 | 0 | 19175.1113 | 19175.1113 | 0 | 0 | 0 | 21697.8555 | 0 | 0 | 0 | New Cosnervation | 0 | -1 |  | 0 | -1 | 290163.2188 | 290163.2188 | 0 | 290163.2188 | 0 | 0 | 1.4269 | 0 | 0 | 0 | 3 | 0 | 0.99979 | 74.7781 | 28.6975 | 66.0839 | 8753 | 1/1/2022 | 12/31/2051 | True | 0 | 0 | 0 | 0 | 0 | 0 | 0 |  | 0 | 0 | 0 | 0 | Unit | 1 |  | 2029 |  |  |  | 0 | 1 |  | Nominal ¦ 2/10/2021 5:12:48 PM | 2001 | 0 | 0 | 0 | 0 | 0
HR_P2_MustTakeStorage_PHES | Average | 2029 | PSE | ANRN 10831 | New Resource 10831 from 21IRPDSM3 DSM Bundle 3 | 18.4838 | 18.4893 | 18.4893 | 18.4893 | 18.4892 | 90.1742 | 85.8801 | 85.8801 | 0 | 0 | 0 | 19319.0938 | 4429.5205 | 14889.5742 | 0 | 29.49 | 1.9676 | 0 | 85.8801 | 0 | 0 | 0 | 0 | 13905.5645 | 13905.5645 | 0 | 0 | 0 | 5413.5303 | 0 | 0 | 0 | New Cosnervation | 0 | -1 |  | 0 | -1 | 161918.2812 | 161918.2812 | 0 | 161918.2812 | 0 | 0 | 0.079909 | 0 | 0 | 0 | 3 | 0 | 0.99971 | 33.4337 | 27.3565 | 85.8801 | 8753 | 1/1/2022 | 12/31/2051 | True | 0 | 0 | 0 | 0 | 0 | 0 | 0 |  | 0 | 0 | 0 | 0 | Unit | 1 |  | 2029 |  |  |  | 0 | 1 |  | Nominal ¦ 2/10/2021 5:12:48 PM | 2002 | 0 | 0 | 0 | 0 | 0
HR_P2_MustTakeStorage_PHES | Average | 2029 | PSE | ANRN 10832 | New Resource 10832 from 21IRPDSM4 DSM Bundle 4 | 7.5796 | 7.5818 | 7.5818 | 7.5818 | 7.5818 | 174.4369 | 166.1303 | 166.1303 | 0 | 0 | 0 | 8161.6841 | 1905.9427 | 6255.7417 | 0 | 12.39 | 2.4691 | 0 | 166.1303 | 0 | 0 | 0 | 0 | 11030.5527 | 11030.5527 | 0 | 0 | 0 | -2868.8684 | 0 | 0 | 0 | New Cosnervation | 0 | -1 |  | 0 | -1 | 66397 | 66397 | 0 | 66397 | 0 | 0 | 0 | 0 | 0 | 0 | 3 | 0 | 0.99971 | -43.2078 | 28.7053 | 166.1303 | 8752 | 1/1/2022 | 12/31/2051 | True | 0 | 0 | 0 | 0 | 0 | 0 | 0 |  | 0 | 0 | 0 | 0 | Unit | 1 |  | 2029 |  |  |  | 0 | 1 |  | Nominal ¦ 2/10/2021 5:12:48 PM | 2003 | 0 | 0 | 0 | 0 | 0
HR_P2_MustTakeStorage_PHES | Average | 2029 | PSE | ANRN 10833 | New Resource 10833 from 21IRPDSM5 DSM Bundle 5 | 8.5608 | 8.5621 | 8.5621 | 8.5621 | 8.5621 | 128.519 | 122.399 | 122.399 | 0 | 0 | 0 | 13730.127 | 2273.8901 | 11456.2373 | 0 | 22.69 | 5.5527 | 0 | 122.399 | 0 | 0 | 0 | 0 | 9178.9697 | 9178.9697 | 0 | 0 | 0 | 4551.1572 | 0 | 0 | 0 | New Cosnervation | 0 | -1 |  | 0 | -1 | 74992.2109 | 74992.2109 | 0 | 74992.2109 | 0 | 0 | 0 | 0 | 0 | 0 | 3 | 0 | 0.99984 | 60.6884 | 30.3217 | 122.399 | 8752 | 1/1/2022 | 12/31/2051 | True | 0 | 0 | 0 | 0 | 0 | 0 | 0 |  | 0 | 0 | 0 | 0 | Unit | 1 |  | 2029 |  |  |  | 0 | 1 |  | Nominal ¦ 2/10/2021 5:12:48 PM | 2004 | 0 | 0 | 0 | 0 | 0
HR_P2_MustTakeStorage_PHES | Average | 2029 | PSE | ANRN 10834 | New Resource 10834 from 21IRPDSM6 DSM Bundle 6 | 2.8886 | 2.889 | 2.889 | 2.889 | 2.889 | 122.8312 | 116.982 | 116.982 | 0 | 0 | 0 | 4161.2202 | 743.0305 | 3418.1897 | 0 | 6.77 | 4.8598 | 0 | 116.982 | 0 | 0 | 0 | 0 | 2960.1455 | 2960.1455 | 0 | 0 | 0 | 1201.0748 | 0 | 0 | 0 | New Cosnervation | 0 | -1 |  | 0 | -1 | 25304.2793 | 25304.2793 | 0 | 25304.2793 | 0 | 0 | 0 | 0 | 0 | 0 | 3 | 0 | 0.99986 | 47.4653 | 29.3638 | 116.982 | 8752 | 1/1/2022 | 12/31/2051 | True | 0 | 0 | 0 | 0 | 0 | 0 | 0 |  | 0 | 0 | 0 | 0 | Unit | 1 |  | 2029 |  |  |  | 0 | 1 |  | Nominal ¦ 2/10/2021 5:12:48 PM | 2005 | 0 | 0 | 0 | 0 | 0
HR_P2_MustTakeStorage_PHES | Average | 2029 | PSE | ANRN 10835 | New Resource 10835 from 21IRPDSM7 DSM Bundle 7 | 16.0002 | 16.0042 | 16.0042 | 16.0042 | 16.0042 | 216.5681 | 206.2554 | 206.2554 | 0 | 0 | 0 | 19674.2637 | 4047.5315 | 15626.7314 | 0 | 30.95 | 2.8247 | 0 | 206.2554 | 0 | 0 | 0 | 0 | 28909.0684 | 28909.0684 | 0 | 0 | 0 | -9234.8047 | 0 | 0 | 0 | New Cosnervation | 0 | -1 |  | 0 | -1 | 140161.5312 | 140161.5312 | 0 | 140161.5312 | 0 | 0 | 0 | 0 | 0 | 0 | 3 | 0 | 0.99975 | -65.8869 | 28.8776 | 206.2554 | 8752 | 1/1/2022 | 12/31/2051 | True | 0 | 0 | 0 | 0 | 0 | 0 | 0 |  | 0 | 0 | 0 | 0 | Unit | 1 |  | 2029 |  |  |  | 0 | 1 |  | Nominal ¦ 2/10/2021 5:12:48 PM | 2006 | 0 | 0 | 0 | 0 | 0
HR_P2_MustTakeStorage_PHES | Average | 2029 | PSE | ANRN 10836 | New Resource 10836 from 21IRPDSM8 DSM Bundle 8 | 11.8157 | 11.8189 | 11.8189 | 11.8189 | 11.8189 | 217.0635 | 206.7271 | 206.7271 | 0 | 0 | 0 | 10577.6514 | 2807.2019 | 7770.4487 | 0 | 15.39 | 1.9072 | 0 | 206.7271 | 0 | 0 | 0 | 0 | 21397.3457 | 21397.3457 | 0 | 0 | 0 | -10819.6943 | 0 | 0 | 0 | New Cosnervation | 0 | -1 |  | 0 | -1 | 103505.2969 | 103505.2969 | 0 | 103505.2969 | 0 | 0 | 0 | 0 | 0 | 0 | 3 | 0 | 0.99973 | -104.5328 | 27.1213 | 206.7271 | 8752 | 1/1/2022 | 12/31/2051 | True | 0 | 0 | 0 | 0 | 0 | 0 | 0 |  | 0 | 0 | 0 | 0 | Unit | 1 |  | 2029 |  |  |  | 0 | 1 |  | Nominal ¦ 2/10/2021 5:12:48 PM | 2007 | 0 | 0 | 0 | 0 | 0
HR_P2_MustTakeStorage_PHES | Average | 2029 | PSE | ANRN 10842 | New Resource 10842 from 21IRPDSMDE DSM Bundle Distribution Efficiency | 12.4732 | 12.4846 | 12.4846 | 12.4846 | 12.4846 | 114.4592 | 109.0087 | 109.0087 | 0 | 0 | 0 | 7384.8594 | 2865.9822 | 4518.877 | 0 | 8.95 | 0.71988 | 0 | 109.0087 | 0 | 0 | 0 | 0 | 11910.8701 | 11910.8701 | 0 | 0 | 0 | -4526.0107 | 0 | 0 | 0 | New Cosnervation | 0 | -1 |  | 0 | -1 | 109265.2812 | 109265.2812 | 0 | 109265.2812 | 0 | 0 | 0 | 0 | 0 | 0 | 3 | 0 | 0.99908 | -41.4222 | 26.2296 | 109.0087 | 8753 | 1/1/2022 | 12/31/2051 | True | 0 | 0 | 0 | 0 | 0 | 0 | 0 |  | 0 | 0 | 0 | 0 | Unit | 1 |  | 2029 |  |  |  | 0 | 1 |  | Nominal ¦ 2/10/2021 5:12:48 PM | 2008 | 0 | 0 | 0 | 0 | 0
HR_P2_MustTakeStorage_PHES | Average | 2029 | PSE | ANRN 10843 | New Resource 10843 from 21IRPDSMC&S 21IRP DSM C&S | 80.117 | 80.117 | 80.117 | 80.117 | 80.1169 | 0 | 0 | 0 | 0 | 0 | 0 | 95951.75 | 19989.1758 | 75962.5781 | 0 | 150.45 | 2.4486 | 0 | 0 | 0 | 0 | 0 | 0 | 0 | 0 | 0 | 0 | 0 | 95951.75 | 0 | 0 | 0 | New Cosnervation | 0 | -1 |  | 0 | -1 | 701824.8125 | 701824.8125 | 0 | 701824.8125 | 0 | 0 | 0 | 0 | 0 | 0 | 0 | 0 | 1 | 136.7175 | 28.4817 | 0 | 8760 | 1/1/2022 | 12/31/2051 | True | 0 | 0 | 0 | 0 | 0 | 0 | 0 |  | 0 | 0 | 0 | 0 | Unit | 1 |  | 2029 |  |  |  | 0 | 1 |  | Nominal ¦ 2/10/2021 5:12:48 PM | 2009 | 0 | 0 | 0 | 0 | 0
HR_P2_MustTakeStorage_PHES | Average | 2029 | PSE | ANRN 10844 | New Resource 10844 from 21IRPDSMPV 21IRP DSM Solar PV | 1.3684 | 1.3684 | 1.3684 | 1.3684 | 1.3684 | 0 | 0 | 0 | 0 | 0 | 0 | 191.6669 | 191.6669 | 0 | 0 | 0 | 0.5226 | 0 | 0 | 0 | 0 | 0 | 0 | 0 | 0 | 0 | 0 | 0 | 191.6669 | 0 | 0 | 0 | New Cosnervation | 0 | -1 |  | 0 | -1 | 11987.46 | 11987.46 | 0 | 11987.46 | 0 | 0 | 0 | 0 | 0 | 0 | 371 | 0 | 1 | 15.989 | 15.989 | 0 | 4182 | 1/1/2022 | 12/31/2051 | True | 0 | 0 | 0 | 0 | 0 | 0 | 0 |  | 0 | 0 | 0 | 0 | Unit | 1 |  | 2029 |  |  |  | 0 | 1 |  | Nominal ¦ 2/10/2021 5:12:48 PM | 2010 | 0 | 0 | 0 | 0 | 0
HR_P2_MustTakeStorage_PHES | Average | 2029 | PSE | ANRN 10846 | New Resource 10846 from 21IRPDR1 DR Res CPP-No Enablement | 0.27781 | 0.27781 | 30.42 | 30.42 | 0.27781 | 0 | 0 | 0 | 0 | 0 | 0 | 5004.4102 | 91.7091 | 4912.7012 | 0 | 9.73 | 0.31986 | 0 | 0 | 1110.0487 | 1110.0487 | 0 | 0 | 0 | 0 | 0 | 0 | 0 | 3894.3613 | 0 | 0 | 0 | Demand Response | 0 | -1 |  | 0 | -1 | 2433.5999 | 2433.5999 | 0 | 2433.5999 | 0 | 0 | 0 | 50.3653 | 0 | 0 | 30 | 0 | 0.0091324 | 1600.2472 | 37.6846 | 456.1344 | 80 | 1/1/2023 | 12/31/2052 | True | 0 | 0 | 0 | 0 | 0 | 0 | 0 |  | 0 | 0 | 0 | 0 | Unit | 1 |  | 2029 |  |  |  | 0 | 1 |  | Nominal ¦ 2/10/2021 5:12:48 PM | 2011 | 0 | 0 | 0 | 0 | 0
HR_P2_MustTakeStorage_PHES | Average | 2029 | PSE | ANRN 10975 | New Resource 10975 from 21IRPDR6 DR Res DLC ERWH-Grid-Enabled | 27.222 | 27.25 | 27.25 | 27.25 | 27.25 | 0 | 0 | 0 | 0 | 0 | 0 | 10651.0732 | 6248.3237 | 4402.7495 | 0 | 8.72 | 0.32 | 0 | 0 | 1437.3784 | 2399.4937 | 0 | -962.1152 | 0 | 0 | 0 | 0 | 0 | 9213.6953 | 0 | 0 | 0 | Demand Response | 0 | -1 |  | 0 | -1 | 238464.75 | 238464.75 | 0 | 238464.75 | 0 | 0 | 0 | 100 | 0 | 0 | 2 | 0 | 0.99897 | 38.6376 | 26.2023 | 6.0276 | 8751 | 1/1/2022 | 12/31/2051 | True | 0 | 0 | 0 | 0 | 0 | 0 | 0 |  | 0 | 0 | 0 | 0 | Unit | 1 |  | 2029 |  |  |  | 0 | 1 |  | Nominal ¦ 2/10/2021 5:12:48 PM | 2012 | 0 | 0 | 0 | 0 | 0
HR_P2_MustTakeStorage_PHES | Average | 2029 | PSE | ANRN 11027 | New Resource 11027 from 21IRPDR8 DR Res DLC HPWH-Grid-Enabled | 0.41957 | 0.42 | 0.42 | 0.42 | 0.42 | 0 | 0 | 0 | 0 | 0 | 0 | 161.9417 | 96.3043 | 65.6373 | 0 | 0.13 | 0.30952 | 0 | 0 | 75.3976 | 90.2265 | 0 | -14.8289 | 0 | 0 | 0 | 0 | 0 | 86.5441 | 0 | 0 | 0 | Demand Response | 0 | -1 |  | 0 | -1 | 3675.4163 | 3675.4163 | 0 | 3675.4163 | 0 | 0 | 0 | 100 | 0 | 0 | 2 | 0 | 0.99897 | 23.5467 | 26.2023 | 20.514 | 8751 | 1/1/2022 | 12/31/2051 | True | 0 | 0 | 0 | 0 | 0 | 0 | 0 |  | 0 | 0 | 0 | 0 | Unit | 1 |  | 2029 |  |  |  | 0 | 1 |  | Nominal ¦ 2/10/2021 5:12:48 PM | 2013 | 0 | 0 | 0 | 0 | 0
HR_P2_MustTakeStorage_PHES | Average | 2029 | PSE | ANRN 11319 | New Resource 11319 from 21IRPSolar1 New WA Solar1 | 0 | 0 | 0 | 0 | 0 | 0 | 0 | 0 | 0 |  | 0 | 0 | 0 | 0 | 0 | 0 | 1 | 0 |  | 0 | 0 | 0 | 0 | 0 | 0 | 0 | 0 | 0 | 0 | 0 | 0 | 0 | PV - Hydro dominated areas | 0 | -1 |  | 0 | -1 | 0 | 0 | 0 | 0 | 0 | 0 | 0 | 0 | 0 | 0 | 0 | 0 |  |  |  |  | 0 | 1/1/2034 | 12/31/2063 | True | 0 | 0 | 0 | 0 | 0 | 0 | 0 |  | 0 | 0 | 0 | 0 | Unit | 1 |  | 2029 |  |  |  | 0 | 1 |  | Nominal ¦ 2/10/2021 5:12:48 PM | 2014 | 0 | 0 | 0 | 0 | 0
HR_P2_MustTakeStorage_PHES | Average | 2029 | PSE | ANRN 11344 | New Resource 11344 from 21IRPSolar2 New WA Solar2 | 0 | 0 | 0 | 0 | 0 | 0 | 0 | 0 | 0 |  | 0 | 0 | 0 | 0 | 0 | 0 | 1 | 0 |  | 0 | 0 | 0 | 0 | 0 | 0 | 0 | 0 | 0 | 0 | 0 | 0 | 0 | PV - Hydro dominated areas | 0 | -1 |  | 0 | -1 | 0 | 0 | 0 | 0 | 0 | 0 | 0 | 0 | 0 | 0 | 0 | 0 |  |  |  |  | 0 | 1/1/2035 | 12/31/2064 | True | 0 | 0 | 0 | 0 | 0 | 0 | 0 |  | 0 | 0 | 0 | 0 | Unit | 1 |  | 2029 |  |  |  | 0 | 1 |  | Nominal ¦ 2/10/2021 5:12:48 PM | 2015 | 0 | 0 | 0 | 0 | 0
HR_P2_MustTakeStorage_PHES | Average | 2029 | PSE | ANRN 11368 | New Resource 11368 from 21IRPSolar3 New WA Solar3 | 0 | 0 | 0 | 0 | 0 | 0 | 0 | 0 | 0 |  | 0 | 0 | 0 | 0 | 0 | 0 | 1 | 0 |  | 0 | 0 | 0 | 0 | 0 | 0 | 0 | 0 | 0 | 0 | 0 | 0 | 0 | PV - Hydro dominated areas | 0 | -1 |  | 0 | -1 | 0 | 0 | 0 | 0 | 0 | 0 | 0 | 0 | 0 | 0 | 0 | 0 |  |  |  |  | 0 | 1/1/2035 | 12/31/2064 | True | 0 | 0 | 0 | 0 | 0 | 0 | 0 |  | 0 | 0 | 0 | 0 | Unit | 1 |  | 2029 |  |  |  | 0 | 1 |  | Nominal ¦ 2/10/2021 5:12:48 PM | 2016 | 0 | 0 | 0 | 0 | 0
HR_P2_MustTakeStorage_PHES | Average | 2029 | PSE | ANRN 11393 | New Resource 11393 from 21IRPSolar4 New WA Solar4 | 0 | 0 | 0 | 0 | 0 | 0 | 0 | 0 | 0 |  | 0 | 0 | 0 | 0 | 0 | 0 | 1 | 0 |  | 0 | 0 | 0 | 0 | 0 | 0 | 0 | 0 | 0 | 0 | 0 | 0 | 0 | PV - Hydro dominated areas | 0 | -1 |  | 0 | -1 | 0 | 0 | 0 | 0 | 0 | 0 | 0 | 0 | 0 | 0 | 0 | 0 |  |  |  |  | 0 | 1/1/2036 | 12/31/2065 | True | 0 | 0 | 0 | 0 | 0 | 0 | 0 |  | 0 | 0 | 0 | 0 | Unit | 1 |  | 2029 |  |  |  | 0 | 1 |  | Nominal ¦ 2/10/2021 5:12:48 PM | 2017 | 0 | 0 | 0 | 0 | 0
HR_P2_MustTakeStorage_PHES | Average | 2029 | PSE | ANRN 11418 | New Resource 11418 from 21IRPSolar5 New WA Solar5 | 0 | 0 | 0 | 0 | 0 | 0 | 0 | 0 | 0 |  | 0 | 0 | 0 | 0 | 0 | 0 | 1 | 0 |  | 0 | 0 | 0 | 0 | 0 | 0 | 0 | 0 | 0 | 0 | 0 | 0 | 0 | PV - Hydro dominated areas | 0 | -1 |  | 0 | -1 | 0 | 0 | 0 | 0 | 0 | 0 | 0 | 0 | 0 | 0 | 0 | 0 |  |  |  |  | 0 | 1/1/2037 | 12/31/2066 | True | 0 | 0 | 0 | 0 | 0 | 0 | 0 |  | 0 | 0 | 0 | 0 | Unit | 1 |  | 2029 |  |  |  | 0 | 1 |  | Nominal ¦ 2/10/2021 5:12:48 PM | 2018 | 0 | 0 | 0 | 0 | 0
HR_P2_MustTakeStorage_PHES | Average | 2029 | PSE | ANRN 11442 | New Resource 11442 from 21IRPSolar6 New WA Solar6 | 0 | 0 | 0 | 0 | 0 | 0 | 0 | 0 | 0 |  | 0 | 0 | 0 | 0 | 0 | 0 | 1 | 0 |  | 0 | 0 | 0 | 0 | 0 | 0 | 0 | 0 | 0 | 0 | 0 | 0 | 0 | PV - Hydro dominated areas | 0 | -1 |  | 0 | -1 | 0 | 0 | 0 | 0 | 0 | 0 | 0 | 0 | 0 | 0 | 0 | 0 |  |  |  |  | 0 | 1/1/2037 | 12/31/2066 | True | 0 | 0 | 0 | 0 | 0 | 0 | 0 |  | 0 | 0 | 0 | 0 | Unit | 1 |  | 2029 |  |  |  | 0 | 1 |  | Nominal ¦ 2/10/2021 5:12:48 PM | 2019 | 0 | 0 | 0 | 0 | 0
HR_P2_MustTakeStorage_PHES | Average | 2029 | PSE | ANRN 11467 | New Resource 11467 from 21IRPSolar7 New WA Solar7 | 0 | 0 | 0 | 0 | 0 | 0 | 0 | 0 | 0 |  | 0 | 0 | 0 | 0 | 0 | 0 | 1 | 0 |  | 0 | 0 | 0 | 0 | 0 | 0 | 0 | 0 | 0 | 0 | 0 | 0 | 0 | PV - Hydro dominated areas | 0 | -1 |  | 0 | -1 | 0 | 0 | 0 | 0 | 0 | 0 | 0 | 0 | 0 | 0 | 0 | 0 |  |  |  |  | 0 | 1/1/2038 | 12/31/2067 | True | 0 | 0 | 0 | 0 | 0 | 0 | 0 |  | 0 | 0 | 0 | 0 | Unit | 1 |  | 2029 |  |  |  | 0 | 1 |  | Nominal ¦ 2/10/2021 5:12:48 PM | 2020 | 0 | 0 | 0 | 0 | 0
HR_P2_MustTakeStorage_PHES | Average | 2029 | PSE | ANRN 11491 | New Resource 11491 from 21IRPSolar8 New WA Solar8 | 0 | 0 | 0 | 0 | 0 | 0 | 0 | 0 | 0 |  | 0 | 0 | 0 | 0 | 0 | 0 | 1 | 0 |  | 0 | 0 | 0 | 0 | 0 | 0 | 0 | 0 | 0 | 0 | 0 | 0 | 0 | PV - Hydro dominated areas | 0 | -1 |  | 0 | -1 | 0 | 0 | 0 | 0 | 0 | 0 | 0 | 0 | 0 | 0 | 0 | 0 |  |  |  |  | 0 | 1/1/2038 | 12/31/2067 | True | 0 | 0 | 0 | 0 | 0 | 0 | 0 |  | 0 | 0 | 0 | 0 | Unit | 1 |  | 2029 |  |  |  | 0 | 1 |  | Nominal ¦ 2/10/2021 5:12:48 PM | 2021 | 0 | 0 | 0 | 0 | 0
HR_P2_MustTakeStorage_PHES | Average | 2029 | PSE | ANRN 11515 | New Resource 11515 from 21IRPSolar9 New WA Solar9 | 0 | 0 | 0 | 0 | 0 | 0 | 0 | 0 | 0 |  | 0 | 0 | 0 | 0 | 0 | 0 | 1 | 0 |  | 0 | 0 | 0 | 0 | 0 | 0 | 0 | 0 | 0 | 0 | 0 | 0 | 0 | PV - Hydro dominated areas | 0 | -1 |  | 0 | -1 | 0 | 0 | 0 | 0 | 0 | 0 | 0 | 0 | 0 | 0 | 0 | 0 |  |  |  |  | 0 | 1/1/2038 | 12/31/2067 | True | 0 | 0 | 0 | 0 | 0 | 0 | 0 |  | 0 | 0 | 0 | 0 | Unit | 1 |  | 2029 |  |  |  | 0 | 1 |  | Nominal ¦ 2/10/2021 5:12:48 PM | 2022 | 0 | 0 | 0 | 0 | 0
HR_P2_MustTakeStorage_PHES | Average | 2029 | PSE | ANRN 11825 | New Resource 11825 from 21IRPSolar10+ New WA Solar10+ | 0 | 0 | 0 | 0 | 0 | 0 | 0 | 0 | 0 |  | 0 | 0 | 0 | 0 | 0 | 0 | 1 | 0 |  | 0 | 0 | 0 | 0 | 0 | 0 | 0 | 0 | 0 | 0 | 0 | 0 | 0 | PV - Hydro dominated areas | 0 | -1 |  | 0 | -1 | 0 | 0 | 0 | 0 | 0 | 0 | 0 | 0 | 0 | 0 | 0 | 0 |  |  |  |  | 0 | 1/1/2039 | 12/31/2068 | True | 0 | 0 | 0 | 0 | 0 | 0 | 0 |  | 0 | 0 | 0 | 0 | Unit | 1 |  | 2029 |  |  |  | 0 | 1 |  | Nominal ¦ 2/10/2021 5:12:48 PM | 2023 | 0 | 0 | 0 | 0 | 0
HR_P2_MustTakeStorage_PHES | Average | 2029 | PSE | ANRN 11826 | New Resource 11826 from 21IRPSolar10+ New WA Solar10+ | 0 | 0 | 0 | 0 | 0 | 0 | 0 | 0 | 0 |  | 0 | 0 | 0 | 0 | 0 | 0 | 1 | 0 |  | 0 | 0 | 0 | 0 | 0 | 0 | 0 | 0 | 0 | 0 | 0 | 0 | 0 | PV - Hydro dominated areas | 0 | -1 |  | 0 | -1 | 0 | 0 | 0 | 0 | 0 | 0 | 0 | 0 | 0 | 0 | 0 | 0 |  |  |  |  | 0 | 1/1/2039 | 12/31/2068 | True | 0 | 0 | 0 | 0 | 0 | 0 | 0 |  | 0 | 0 | 0 | 0 | Unit | 1 |  | 2029 |  |  |  | 0 | 1 |  | Nominal ¦ 2/10/2021 5:12:48 PM | 2024 | 0 | 0 | 0 | 0 | 0
HR_P2_MustTakeStorage_PHES | Average | 2029 | PSE | ANRN 11845 | New Resource 11845 from 21IRPSolar10+ New WA Solar10+ | 0 | 0 | 0 | 0 | 0 | 0 | 0 | 0 | 0 |  | 0 | 0 | 0 | 0 | 0 | 0 | 1 | 0 |  | 0 | 0 | 0 | 0 | 0 | 0 | 0 | 0 | 0 | 0 | 0 | 0 | 0 | PV - Hydro dominated areas | 0 | -1 |  | 0 | -1 | 0 | 0 | 0 | 0 | 0 | 0 | 0 | 0 | 0 | 0 | 0 | 0 |  |  |  |  | 0 | 1/1/2040 | 12/31/2069 | True | 0 | 0 | 0 | 0 | 0 | 0 | 0 |  | 0 | 0 | 0 | 0 | Unit | 1 |  | 2029 |  |  |  | 0 | 1 |  | Nominal ¦ 2/10/2021 5:12:48 PM | 2025 | 0 | 0 | 0 | 0 | 0
HR_P2_MustTakeStorage_PHES | Average | 2029 | PSE | ANRN 11865 | New Resource 11865 from 21IRPSolar10+ New WA Solar10+ | 0 | 0 | 0 | 0 | 0 | 0 | 0 | 0 | 0 |  | 0 | 0 | 0 | 0 | 0 | 0 | 1 | 0 |  | 0 | 0 | 0 | 0 | 0 | 0 | 0 | 0 | 0 | 0 | 0 | 0 | 0 | PV - Hydro dominated areas | 0 | -1 |  | 0 | -1 | 0 | 0 | 0 | 0 | 0 | 0 | 0 | 0 | 0 | 0 | 0 | 0 |  |  |  |  | 0 | 1/1/2041 | 12/31/2070 | True | 0 | 0 | 0 | 0 | 0 | 0 | 0 |  | 0 | 0 | 0 | 0 | Unit | 1 |  | 2029 |  |  |  | 0 | 1 |  | Nominal ¦ 2/10/2021 5:12:48 PM | 2026 | 0 | 0 | 0 | 0 | 0
HR_P2_MustTakeStorage_PHES | Average | 2029 | PSE | ANRN 11866 | New Resource 11866 from 21IRPSolar10+ New WA Solar10+ | 0 | 0 | 0 | 0 | 0 | 0 | 0 | 0 | 0 |  | 0 | 0 | 0 | 0 | 0 | 0 | 1 | 0 |  | 0 | 0 | 0 | 0 | 0 | 0 | 0 | 0 | 0 | 0 | 0 | 0 | 0 | PV - Hydro dominated areas | 0 | -1 |  | 0 | -1 | 0 | 0 | 0 | 0 | 0 | 0 | 0 | 0 | 0 | 0 | 0 | 0 |  |  |  |  | 0 | 1/1/2041 | 12/31/2070 | True | 0 | 0 | 0 | 0 | 0 | 0 | 0 |  | 0 | 0 | 0 | 0 | Unit | 1 |  | 2029 |  |  |  | 0 | 1 |  | Nominal ¦ 2/10/2021 5:12:48 PM | 2027 | 0 | 0 | 0 | 0 | 0
HR_P2_MustTakeStorage_PHES | Average | 2029 | PSE | ANRN 11867 | New Resource 11867 from 21IRPSolar10+ New WA Solar10+ | 0 | 0 | 0 | 0 | 0 | 0 | 0 | 0 | 0 |  | 0 | 0 | 0 | 0 | 0 | 0 | 1 | 0 |  | 0 | 0 | 0 | 0 | 0 | 0 | 0 | 0 | 0 | 0 | 0 | 0 | 0 | PV - Hydro dominated areas | 0 | -1 |  | 0 | -1 | 0 | 0 | 0 | 0 | 0 | 0 | 0 | 0 | 0 | 0 | 0 | 0 |  |  |  |  | 0 | 1/1/2041 | 12/31/2070 | True | 0 | 0 | 0 | 0 | 0 | 0 | 0 |  | 0 | 0 | 0 | 0 | Unit | 1 |  | 2029 |  |  |  | 0 | 1 |  | Nominal ¦ 2/10/2021 5:12:48 PM | 2028 | 0 | 0 | 0 | 0 | 0
HR_P2_MustTakeStorage_PHES | Average | 2029 | PSE | ANRN 11885 | New Resource 11885 from 21IRPSolar10+ New WA Solar10+ | 0 | 0 | 0 | 0 | 0 | 0 | 0 | 0 | 0 |  | 0 | 0 | 0 | 0 | 0 | 0 | 1 | 0 |  | 0 | 0 | 0 | 0 | 0 | 0 | 0 | 0 | 0 | 0 | 0 | 0 | 0 | PV - Hydro dominated areas | 0 | -1 |  | 0 | -1 | 0 | 0 | 0 | 0 | 0 | 0 | 0 | 0 | 0 | 0 | 0 | 0 |  |  |  |  | 0 | 1/1/2042 | 12/31/2071 | True | 0 | 0 | 0 | 0 | 0 | 0 | 0 |  | 0 | 0 | 0 | 0 | Unit | 1 |  | 2029 |  |  |  | 0 | 1 |  | Nominal ¦ 2/10/2021 5:12:48 PM | 2029 | 0 | 0 | 0 | 0 | 0
HR_P2_MustTakeStorage_PHES | Average | 2029 | PSE | ANRN 11886 | New Resource 11886 from 21IRPSolar10+ New WA Solar10+ | 0 | 0 | 0 | 0 | 0 | 0 | 0 | 0 | 0 |  | 0 | 0 | 0 | 0 | 0 | 0 | 1 | 0 |  | 0 | 0 | 0 | 0 | 0 | 0 | 0 | 0 | 0 | 0 | 0 | 0 | 0 | PV - Hydro dominated areas | 0 | -1 |  | 0 | -1 | 0 | 0 | 0 | 0 | 0 | 0 | 0 | 0 | 0 | 0 | 0 | 0 |  |  |  |  | 0 | 1/1/2042 | 12/31/2071 | True | 0 | 0 | 0 | 0 | 0 | 0 | 0 |  | 0 | 0 | 0 | 0 | Unit | 1 |  | 2029 |  |  |  | 0 | 1 |  | Nominal ¦ 2/10/2021 5:12:48 PM | 2030 | 0 | 0 | 0 | 0 | 0
HR_P2_MustTakeStorage_PHES | Average | 2029 | PSE | ANRN 11887 | New Resource 11887 from 21IRPSolar10+ New WA Solar10+ | 0 | 0 | 0 | 0 | 0 | 0 | 0 | 0 | 0 |  | 0 | 0 | 0 | 0 | 0 | 0 | 1 | 0 |  | 0 | 0 | 0 | 0 | 0 | 0 | 0 | 0 | 0 | 0 | 0 | 0 | 0 | PV - Hydro dominated areas | 0 | -1 |  | 0 | -1 | 0 | 0 | 0 | 0 | 0 | 0 | 0 | 0 | 0 | 0 | 0 | 0 |  |  |  |  | 0 | 1/1/2042 | 12/31/2071 | True | 0 | 0 | 0 | 0 | 0 | 0 | 0 |  | 0 | 0 | 0 | 0 | Unit | 1 |  | 2029 |  |  |  | 0 | 1 |  | Nominal ¦ 2/10/2021 5:12:48 PM | 2031 | 0 | 0 | 0 | 0 | 0
HR_P2_MustTakeStorage_PHES | Average | 2029 | PSE | ANRN 11888 | New Resource 11888 from 21IRPSolar10+ New WA Solar10+ | 0 | 0 | 0 | 0 | 0 | 0 | 0 | 0 | 0 |  | 0 | 0 | 0 | 0 | 0 | 0 | 1 | 0 |  | 0 | 0 | 0 | 0 | 0 | 0 | 0 | 0 | 0 | 0 | 0 | 0 | 0 | PV - Hydro dominated areas | 0 | -1 |  | 0 | -1 | 0 | 0 | 0 | 0 | 0 | 0 | 0 | 0 | 0 | 0 | 0 | 0 |  |  |  |  | 0 | 1/1/2042 | 12/31/2071 | True | 0 | 0 | 0 | 0 | 0 | 0 | 0 |  | 0 | 0 | 0 | 0 | Unit | 1 |  | 2029 |  |  |  | 0 | 1 |  | Nominal ¦ 2/10/2021 5:12:48 PM | 2032 | 0 | 0 | 0 | 0 | 0
HR_P2_MustTakeStorage_PHES | Average | 2029 | PSE | ANRN 11905 | New Resource 11905 from 21IRPSolar10+ New WA Solar10+ | 0 | 0 | 0 | 0 | 0 | 0 | 0 | 0 | 0 |  | 0 | 0 | 0 | 0 | 0 | 0 | 1 | 0 |  | 0 | 0 | 0 | 0 | 0 | 0 | 0 | 0 | 0 | 0 | 0 | 0 | 0 | PV - Hydro dominated areas | 0 | -1 |  | 0 | -1 | 0 | 0 | 0 | 0 | 0 | 0 | 0 | 0 | 0 | 0 | 0 | 0 |  |  |  |  | 0 | 1/1/2043 | 12/31/2072 | True | 0 | 0 | 0 | 0 | 0 | 0 | 0 |  | 0 | 0 | 0 | 0 | Unit | 1 |  | 2029 |  |  |  | 0 | 1 |  | Nominal ¦ 2/10/2021 5:12:48 PM | 2033 | 0 | 0 | 0 | 0 | 0
HR_P2_MustTakeStorage_PHES | Average | 2029 | PSE | ANRN 11906 | New Resource 11906 from 21IRPSolar10+ New WA Solar10+ | 0 | 0 | 0 | 0 | 0 | 0 | 0 | 0 | 0 |  | 0 | 0 | 0 | 0 | 0 | 0 | 1 | 0 |  | 0 | 0 | 0 | 0 | 0 | 0 | 0 | 0 | 0 | 0 | 0 | 0 | 0 | PV - Hydro dominated areas | 0 | -1 |  | 0 | -1 | 0 | 0 | 0 | 0 | 0 | 0 | 0 | 0 | 0 | 0 | 0 | 0 |  |  |  |  | 0 | 1/1/2043 | 12/31/2072 | True | 0 | 0 | 0 | 0 | 0 | 0 | 0 |  | 0 | 0 | 0 | 0 | Unit | 1 |  | 2029 |  |  |  | 0 | 1 |  | Nominal ¦ 2/10/2021 5:12:48 PM | 2034 | 0 | 0 | 0 | 0 | 0
HR_P2_MustTakeStorage_PHES | Average | 2029 | PSE | ANRN 11907 | New Resource 11907 from 21IRPSolar10+ New WA Solar10+ | 0 | 0 | 0 | 0 | 0 | 0 | 0 | 0 | 0 |  | 0 | 0 | 0 | 0 | 0 | 0 | 1 | 0 |  | 0 | 0 | 0 | 0 | 0 | 0 | 0 | 0 | 0 | 0 | 0 | 0 | 0 | PV - Hydro dominated areas | 0 | -1 |  | 0 | -1 | 0 | 0 | 0 | 0 | 0 | 0 | 0 | 0 | 0 | 0 | 0 | 0 |  |  |  |  | 0 | 1/1/2043 | 12/31/2072 | True | 0 | 0 | 0 | 0 | 0 | 0 | 0 |  | 0 | 0 | 0 | 0 | Unit | 1 |  | 2029 |  |  |  | 0 | 1 |  | Nominal ¦ 2/10/2021 5:12:48 PM | 2035 | 0 | 0 | 0 | 0 | 0
HR_P2_MustTakeStorage_PHES | Average | 2029 | PSE | ANRN 11925 | New Resource 11925 from 21IRPSolar10+ New WA Solar10+ | 0 | 0 | 0 | 0 | 0 | 0 | 0 | 0 | 0 |  | 0 | 0 | 0 | 0 | 0 | 0 | 1 | 0 |  | 0 | 0 | 0 | 0 | 0 | 0 | 0 | 0 | 0 | 0 | 0 | 0 | 0 | PV - Hydro dominated areas | 0 | -1 |  | 0 | -1 | 0 | 0 | 0 | 0 | 0 | 0 | 0 | 0 | 0 | 0 | 0 | 0 |  |  |  |  | 0 | 1/1/2044 | 12/31/2073 | True | 0 | 0 | 0 | 0 | 0 | 0 | 0 |  | 0 | 0 | 0 | 0 | Unit | 1 |  | 2029 |  |  |  | 0 | 1 |  | Nominal ¦ 2/10/2021 5:12:48 PM | 2036 | 0 | 0 | 0 | 0 | 0
HR_P2_MustTakeStorage_PHES | Average | 2029 | PSE | ANRN 12006 | New Resource 12006 from 21IRPWind1 New WA Wind1 | 35.8729 | 35.8729 | 100 | 100 | 35.8729 | -10.9442 | -10.4231 | -10.4231 | 0 | 0 | 0 | 15300.8721 | 7676.8442 | 7624.0273 | 0 | 15.1 | 0.151 | 0 | -10.4231 | 30843.541 | 5085.7915 | 20263.8242 | 5493.9243 | -3275.4226 | 0 | -7215.4927 | 3940.0703 | 0 | -12267.2471 | 0 | 0 | 0 | Wind | 0 | -1 |  | 0 | -1 | 314246.9375 | 314246.9375 | 0 | 314246.9375 | 0 | 0 | 0 | 0 | 0 | 0 | 316 | 0 | 0.35873 | -39.037 | 24.4293 | 87.7276 | 6091 | 1/1/2025 | 12/31/2054 | True | 0 | 0 | 0 | 0 | 0 | 0 | 0 |  | 64.1271 | 0 | 0 | 0 | Unit | 1 |  | 2029 |  |  |  | 0 | 1 |  | Nominal ¦ 2/10/2021 5:12:48 PM | 2037 | 0 | 0 | 0 | 0 | 0
HR_P2_MustTakeStorage_PHES | Average | 2029 | PSE | ANRN 12030 | New Resource 12030 from 21IRPWind2 New WA Wind2 | 35.8729 | 35.8729 | 100 | 100 | 35.8729 | -10.9442 | -10.4231 | -10.4231 | 0 | 0 | 0 | 15300.8721 | 7676.8442 | 7624.0273 | 0 | 15.1 | 0.151 | 0 | -10.4231 | 30843.541 | 5085.7915 | 20263.8242 | 5493.9243 | -3275.4226 | 0 | -7215.4927 | 3940.0703 | 0 | -12267.2471 | 0 | 0 | 0 | Wind | 0 | -1 |  | 0 | -1 | 314246.9375 | 314246.9375 | 0 | 314246.9375 | 0 | 0 | 0 | 0 | 0 | 0 | 316 | 0 | 0.35873 | -39.037 | 24.4293 | 87.7276 | 6091 | 1/1/2025 | 12/31/2054 | True | 0 | 0 | 0 | 0 | 0 | 0 | 0 |  | 64.1271 | 0 | 0 | 0 | Unit | 1 |  | 2029 |  |  |  | 0 | 1 |  | Nominal ¦ 2/10/2021 5:12:48 PM | 2038 | 0 | 0 | 0 | 0 | 0
HR_P2_MustTakeStorage_PHES | Average | 2029 | PSE | ANRN 12054 | New Resource 12054 from 21IRPWind3 New WA Wind3 | 35.8729 | 35.8729 | 100 | 100 | 35.8729 | -10.9442 | -10.4231 | -10.4231 | 0 | 0 | 0 | 13558.958 | 7676.8442 | 5882.1138 | 0 | 11.65 | 0.1165 | 0 | -10.4231 | 30843.541 | 5085.7915 | 20263.8242 | 5493.9243 | -3275.4226 | 0 | -7215.4927 | 3940.0703 | 0 | -14009.1602 | 0 | 0 | 0 | Wind | 0 | -1 |  | 0 | -1 | 314246.9375 | 314246.9375 | 0 | 314246.9375 | 0 | 0 | 0 | 0 | 0 | 0 | 316 | 0 | 0.35873 | -44.5801 | 24.4293 | 87.7276 | 6091 | 1/1/2025 | 12/31/2054 | True | 0 | 0 | 0 | 0 | 0 | 0 | 0 |  | 64.1271 | 0 | 0 | 0 | Unit | 1 |  | 2029 |  |  |  | 0 | 1 |  | Nominal ¦ 2/10/2021 5:12:48 PM | 2039 | 0 | 0 | 0 | 0 | 0
HR_P2_MustTakeStorage_PHES | Average | 2029 | PSE | ANRN 12078 | New Resource 12078 from 21IRPWind4 New WA Wind4 | 35.8729 | 35.8729 | 100 | 100 | 35.8729 | -10.9442 | -10.4231 | -10.4231 | 0 | 0 | 0 | 13558.958 | 7676.8442 | 5882.1138 | 0 | 11.65 | 0.1165 | 0 | -10.4231 | 30843.541 | 5085.7915 | 20263.8242 | 5493.9243 | -3275.4226 | 0 | -7215.4927 | 3940.0703 | 0 | -14009.1602 | 0 | 0 | 0 | Wind | 0 | -1 |  | 0 | -1 | 314246.9375 | 314246.9375 | 0 | 314246.9375 | 0 | 0 | 0 | 0 | 0 | 0 | 316 | 0 | 0.35873 | -44.5801 | 24.4293 | 87.7276 | 6091 | 1/1/2025 | 12/31/2054 | True | 0 | 0 | 0 | 0 | 0 | 0 | 0 |  | 64.1271 | 0 | 0 | 0 | Unit | 1 |  | 2029 |  |  |  | 0 | 1 |  | Nominal ¦ 2/10/2021 5:12:48 PM | 2040 | 0 | 0 | 0 | 0 | 0
HR_P2_MustTakeStorage_PHES | Average | 2029 | PSE | ANRN 12102 | New Resource 12102 from 21IRPWind5 New WA Wind5 | 35.8729 | 35.8729 | 100 | 100 | 35.8729 | -10.9442 | -10.4231 | -10.4231 | 0 | 0 | 0 | 12337.0938 | 7676.8442 | 4660.25 | 0 | 9.23 | 0.0923 | 0 | -10.4231 | 30843.541 | 5085.7915 | 20263.8242 | 5493.9243 | -3275.4226 | 0 | -7215.4927 | 3940.0703 | 0 | -15231.0244 | 0 | 0 | 0 | Wind | 0 | -1 |  | 0 | -1 | 314246.9375 | 314246.9375 | 0 | 314246.9375 | 0 | 0 | 0 | 0 | 0 | 0 | 316 | 0 | 0.35873 | -48.4683 | 24.4293 | 87.7276 | 6091 | 1/1/2025 | 12/31/2054 | True | 0 | 0 | 0 | 0 | 0 | 0 | 0 |  | 64.1271 | 0 | 0 | 0 | Unit | 1 |  | 2029 |  |  |  | 0 | 1 |  | Nominal ¦ 2/10/2021 5:12:48 PM | 2041 | 0 | 0 | 0 | 0 | 0
HR_P2_MustTakeStorage_PHES | Average | 2029 | PSE | ANRN 12126 | New Resource 12126 from 21IRPWind6 New WA Wind6 | 35.8729 | 35.8729 | 100 | 100 | 35.8729 | -10.9442 | -10.4231 | -10.4231 | 0 | 0 | 0 | 12337.0938 | 7676.8442 | 4660.25 | 0 | 9.23 | 0.0923 | 0 | -10.4231 | 30843.541 | 5085.7915 | 20263.8242 | 5493.9243 | -3275.4226 | 0 | -7215.4927 | 3940.0703 | 0 | -15231.0244 | 0 | 0 | 0 | Wind | 0 | -1 |  | 0 | -1 | 314246.9375 | 314246.9375 | 0 | 314246.9375 | 0 | 0 | 0 | 0 | 0 | 0 | 316 | 0 | 0.35873 | -48.4683 | 24.4293 | 87.7276 | 6091 | 1/1/2025 | 12/31/2054 | True | 0 | 0 | 0 | 0 | 0 | 0 | 0 |  | 64.1271 | 0 | 0 | 0 | Unit | 1 |  | 2029 |  |  |  | 0 | 1 |  | Nominal ¦ 2/10/2021 5:12:48 PM | 2042 | 0 | 0 | 0 | 0 | 0
HR_P2_MustTakeStorage_PHES | Average | 2029 | PSE | ANRN 12150 | New Resource 12150 from 21IRPWind7 New WA Wind7 | 35.8729 | 35.8729 | 100 | 100 | 35.8729 | -10.9442 | -10.4231 | -10.4231 | 0 | 0 | 0 | 11690.8193 | 7676.8442 | 4013.9746 | 0 | 7.95 | 0.0795 | 0 | -10.4231 | 30843.541 | 5085.7915 | 20263.8242 | 5493.9243 | -3275.4226 | 0 | -7215.4927 | 3940.0703 | 0 | -15877.2998 | 0 | 0 | 0 | Wind | 0 | -1 |  | 0 | -1 | 314246.9375 | 314246.9375 | 0 | 314246.9375 | 0 | 0 | 0 | 0 | 0 | 0 | 316 | 0 | 0.35873 | -50.5249 | 24.4293 | 87.7276 | 6091 | 1/1/2025 | 12/31/2054 | True | 0 | 0 | 0 | 0 | 0 | 0 | 0 |  | 64.1271 | 0 | 0 | 0 | Unit | 1 |  | 2029 |  |  |  | 0 | 1 |  | Nominal ¦ 2/10/2021 5:12:48 PM | 2043 | 0 | 0 | 0 | 0 | 0
HR_P2_MustTakeStorage_PHES | Average | 2029 | PSE | ANRN 12174 | New Resource 12174 from 21IRPWind8 New WA Wind8 | 35.8729 | 35.8729 | 100 | 100 | 35.8729 | -10.9442 | -10.4231 | -10.4231 | 0 | 0 | 0 | 11690.8193 | 7676.8442 | 4013.9746 | 0 | 7.95 | 0.0795 | 0 | -10.4231 | 30843.541 | 5085.7915 | 20263.8242 | 5493.9243 | -3275.4226 | 0 | -7215.4927 | 3940.0703 | 0 | -15877.2998 | 0 | 0 | 0 | Wind | 0 | -1 |  | 0 | -1 | 314246.9375 | 314246.9375 | 0 | 314246.9375 | 0 | 0 | 0 | 0 | 0 | 0 | 316 | 0 | 0.35873 | -50.5249 | 24.4293 | 87.7276 | 6091 | 1/1/2025 | 12/31/2054 | True | 0 | 0 | 0 | 0 | 0 | 0 | 0 |  | 64.1271 | 0 | 0 | 0 | Unit | 1 |  | 2029 |  |  |  | 0 | 1 |  | Nominal ¦ 2/10/2021 5:12:48 PM | 2044 | 0 | 0 | 0 | 0 | 0
HR_P2_MustTakeStorage_PHES | Average | 2029 | PSE | ANRN 12198 | New Resource 12198 from 21IRPWind9 New WA Wind9 | 35.8729 | 35.8729 | 100 | 100 | 35.8729 | -10.9442 | -10.4231 | -10.4231 | 0 | 0 | 0 | 11170.7695 | 7676.8442 | 3493.925 | 0 | 6.92 | 0.0692 | 0 | -10.4231 | 30843.541 | 5085.7915 | 20263.8242 | 5493.9243 | -3275.4226 | 0 | -7215.4927 | 3940.0703 | 0 | -16397.3496 | 0 | 0 | 0 | Wind | 0 | -1 |  | 0 | -1 | 314246.9375 | 314246.9375 | 0 | 314246.9375 | 0 | 0 | 0 | 0 | 0 | 0 | 316 | 0 | 0.35873 | -52.1798 | 24.4293 | 87.7276 | 6091 | 1/1/2025 | 12/31/2054 | True | 0 | 0 | 0 | 0 | 0 | 0 | 0 |  | 64.1271 | 0 | 0 | 0 | Unit | 1 |  | 2029 |  |  |  | 0 | 1 |  | Nominal ¦ 2/10/2021 5:12:48 PM | 2045 | 0 | 0 | 0 | 0 | 0
HR_P2_MustTakeStorage_PHES | Average | 2029 | PSE | ANRN 12241 | New Resource 12241 from 21IRPWind10+ New WA Wind10+ | 35.8729 | 35.8729 | 100 | 100 | 35.8729 | -10.9442 | -10.4231 | -10.4231 | 0 | 0 | 0 | 9948.9053 | 7676.8442 | 2272.061 | 0 | 4.5 | 0.045 | 0 | -10.4231 | 30843.541 | 5085.7915 | 20263.8242 | 5493.9243 | -3275.4226 | 0 | -7215.4927 | 3940.0703 | 0 | -17619.2129 | 0 | 0 | 0 | Wind | 0 | -1 |  | 0 | -1 | 314246.9375 | 314246.9375 | 0 | 314246.9375 | 0 | 0 | 0 | 0 | 0 | 0 | 316 | 0 | 0.35873 | -56.0681 | 24.4293 | 87.7276 | 6091 | 1/1/2025 | 12/31/2054 | True | 0 | 0 | 0 | 0 | 0 | 0 | 0 |  | 64.1271 | 0 | 0 | 0 | Unit | 1 |  | 2029 |  |  |  | 0 | 1 |  | Nominal ¦ 2/10/2021 5:12:48 PM | 2046 | 0 | 0 | 0 | 0 | 0
HR_P2_MustTakeStorage_PHES | Average | 2029 | PSE | ANRN 12242 | New Resource 12242 from 21IRPWind10+ New WA Wind10+ | 35.8729 | 35.8729 | 100 | 100 | 35.8729 | -10.9442 | -10.4231 | -10.4231 | 0 | 0 | 0 | 9948.9053 | 7676.8442 | 2272.061 | 0 | 4.5 | 0.045 | 0 | -10.4231 | 30843.541 | 5085.7915 | 20263.8242 | 5493.9243 | -3275.4226 | 0 | -7215.4927 | 3940.0703 | 0 | -17619.2129 | 0 | 0 | 0 | Wind | 0 | -1 |  | 0 | -1 | 314246.9375 | 314246.9375 | 0 | 314246.9375 | 0 | 0 | 0 | 0 | 0 | 0 | 316 | 0 | 0.35873 | -56.0681 | 24.4293 | 87.7276 | 6091 | 1/1/2025 | 12/31/2054 | True | 0 | 0 | 0 | 0 | 0 | 0 | 0 |  | 64.1271 | 0 | 0 | 0 | Unit | 1 |  | 2029 |  |  |  | 0 | 1 |  | Nominal ¦ 2/10/2021 5:12:48 PM | 2047 | 0 | 0 | 0 | 0 | 0
HR_P2_MustTakeStorage_PHES | Average | 2029 | PSE | ANRN 12243 | New Resource 12243 from 21IRPWind10+ New WA Wind10+ | 35.8729 | 35.8729 | 100 | 100 | 35.8729 | -10.9442 | -10.4231 | -10.4231 | 0 | 0 | 0 | 9948.9053 | 7676.8442 | 2272.061 | 0 | 4.5 | 0.045 | 0 | -10.4231 | 30843.541 | 5085.7915 | 20263.8242 | 5493.9243 | -3275.4226 | 0 | -7215.4927 | 3940.0703 | 0 | -17619.2129 | 0 | 0 | 0 | Wind | 0 | -1 |  | 0 | -1 | 314246.9375 | 314246.9375 | 0 | 314246.9375 | 0 | 0 | 0 | 0 | 0 | 0 | 316 | 0 | 0.35873 | -56.0681 | 24.4293 | 87.7276 | 6091 | 1/1/2025 | 12/31/2054 | True | 0 | 0 | 0 | 0 | 0 | 0 | 0 |  | 64.1271 | 0 | 0 | 0 | Unit | 1 |  | 2029 |  |  |  | 0 | 1 |  | Nominal ¦ 2/10/2021 5:12:48 PM | 2048 | 0 | 0 | 0 | 0 | 0
HR_P2_MustTakeStorage_PHES | Average | 2029 | PSE | ANRN 12244 | New Resource 12244 from 21IRPWind10+ New WA Wind10+ | 35.8729 | 35.8729 | 100 | 100 | 35.8729 | -10.9442 | -10.4231 | -10.4231 | 0 | 0 | 0 | 9948.9053 | 7676.8442 | 2272.061 | 0 | 4.5 | 0.045 | 0 | -10.4231 | 30843.541 | 5085.7915 | 20263.8242 | 5493.9243 | -3275.4226 | 0 | -7215.4927 | 3940.0703 | 0 | -17619.2129 | 0 | 0 | 0 | Wind | 0 | -1 |  | 0 | -1 | 314246.9375 | 314246.9375 | 0 | 314246.9375 | 0 | 0 | 0 | 0 | 0 | 0 | 316 | 0 | 0.35873 | -56.0681 | 24.4293 | 87.7276 | 6091 | 1/1/2025 | 12/31/2054 | True | 0 | 0 | 0 | 0 | 0 | 0 | 0 |  | 64.1271 | 0 | 0 | 0 | Unit | 1 |  | 2029 |  |  |  | 0 | 1 |  | Nominal ¦ 2/10/2021 5:12:48 PM | 2049 | 0 | 0 | 0 | 0 | 0
HR_P2_MustTakeStorage_PHES | Average | 2029 | PSE | ANRN 12245 | New Resource 12245 from 21IRPWind10+ New WA Wind10+ | 35.8729 | 35.8729 | 100 | 100 | 35.8729 | -10.9442 | -10.4231 | -10.4231 | 0 | 0 | 0 | 9948.9053 | 7676.8442 | 2272.061 | 0 | 4.5 | 0.045 | 0 | -10.4231 | 30843.541 | 5085.7915 | 20263.8242 | 5493.9243 | -3275.4226 | 0 | -7215.4927 | 3940.0703 | 0 | -17619.2129 | 0 | 0 | 0 | Wind | 0 | -1 |  | 0 | -1 | 314246.9375 | 314246.9375 | 0 | 314246.9375 | 0 | 0 | 0 | 0 | 0 | 0 | 316 | 0 | 0.35873 | -56.0681 | 24.4293 | 87.7276 | 6091 | 1/1/2025 | 12/31/2054 | True | 0 | 0 | 0 | 0 | 0 | 0 | 0 |  | 64.1271 | 0 | 0 | 0 | Unit | 1 |  | 2029 |  |  |  | 0 | 1 |  | Nominal ¦ 2/10/2021 5:12:48 PM | 2050 | 0 | 0 | 0 | 0 | 0
HR_P2_MustTakeStorage_PHES | Average | 2029 | PSE | ANRN 12321 | New Resource 12321 from 21IRPWind10+ New WA Wind10+ | 35.8176 | 35.8729 | 100 | 100 | 35.8729 | 13.1651 | 12.5381 | 12.5381 | 0 | 0 | 0 | 9948.9053 | 7676.8442 | 2272.061 | 0 | 4.5 | 0.045 | 0 | 12.5381 | 33660.1641 | 5085.7915 | 23080.4492 | 5493.9243 | 3933.9954 | 0 | 0 | 3933.9954 | 0 | -27645.2559 | 0 | 0 | 0 | Wind | 0 | -1 |  | 0 | -1 | 313762.4062 | 313762.4062 | 0 | 313762.4062 | 0 | 0 | 2.032 | 0 | 0 | 0 | 317 | 0 | 0.35818 | -88.1089 | 24.4671 | 119.8173 | 6089 | 1/1/2029 | 12/31/2058 | True | 0 | 0 | 0 | 0 | 0 | 0 | 0 |  | 64.1271 | 0 | 0 | 0 | Unit | 1 |  | 2029 |  |  |  | 0 | 1 |  | Nominal ¦ 2/10/2021 5:12:48 PM | 2051 | 0 | 0 | 0 | 0 | 0
HR_P2_MustTakeStorage_PHES | Average | 2029 | PSE | ANRN 12322 | New Resource 12322 from 21IRPWind10+ New WA Wind10+ | 35.8729 | 35.8729 | 100 | 100 | 35.8729 | 13.165 | 12.5381 | 12.5381 | 0 | 0 | 0 | 9948.9053 | 7676.8442 | 2272.061 | 0 | 4.5 | 0.045 | 0 | 12.5381 | 33660.1641 | 5085.7915 | 23080.4492 | 5493.9243 | 3940.0691 | 0 | 0 | 3940.0691 | 0 | -27651.3301 | 0 | 0 | 0 | Wind | 0 | -1 |  | 0 | -1 | 314246.8438 | 314246.8438 | 0 | 314246.8438 | 0 | 0 | 0 | 0 | 0 | 0 | 316 | 0 | 0.35873 | -87.9924 | 24.4293 | 119.6519 | 6091 | 1/1/2029 | 12/31/2058 | True | 0 | 0 | 0 | 0 | 0 | 0 | 0 |  | 64.1271 | 0 | 0 | 0 | Unit | 1 |  | 2029 |  |  |  | 0 | 1 |  | Nominal ¦ 2/10/2021 5:12:48 PM | 2052 | 0 | 0 | 0 | 0 | 0
HR_P2_MustTakeStorage_PHES | Average | 2029 | PSE | ANRN 12323 | New Resource 12323 from 21IRPWind10+ New WA Wind10+ | 35.8729 | 35.8729 | 100 | 100 | 35.8729 | 13.165 | 12.5381 | 12.5381 | 0 | 0 | 0 | 9948.9053 | 7676.8442 | 2272.061 | 0 | 4.5 | 0.045 | 0 | 12.5381 | 33660.1641 | 5085.7915 | 23080.4492 | 5493.9243 | 3940.0691 | 0 | 0 | 3940.0691 | 0 | -27651.3301 | 0 | 0 | 0 | Wind | 0 | -1 |  | 0 | -1 | 314246.8438 | 314246.8438 | 0 | 314246.8438 | 0 | 0 | 0 | 0 | 0 | 0 | 316 | 0 | 0.35873 | -87.9924 | 24.4293 | 119.6519 | 6091 | 1/1/2029 | 12/31/2058 | True | 0 | 0 | 0 | 0 | 0 | 0 | 0 |  | 64.1271 | 0 | 0 | 0 | Unit | 1 |  | 2029 |  |  |  | 0 | 1 |  | Nominal ¦ 2/10/2021 5:12:48 PM | 2053 | 0 | 0 | 0 | 0 | 0
HR_P2_MustTakeStorage_PHES | Average | 2029 | PSE | ANRN 12324 | New Resource 12324 from 21IRPWind10+ New WA Wind10+ | 35.8637 | 35.8729 | 100 | 100 | 35.8729 | 13.165 | 12.5381 | 12.5381 | 0 | 0 | 0 | 9948.9053 | 7676.8442 | 2272.061 | 0 | 4.5 | 0.045 | 0 | 12.5381 | 33660.1641 | 5085.7915 | 23080.4492 | 5493.9243 | 3939.0593 | 0 | 0 | 3939.0593 | 0 | -27650.3203 | 0 | 0 | 0 | Wind | 0 | -1 |  | 0 | -1 | 314166.2812 | 314166.2812 | 0 | 314166.2812 | 0 | 0 | 0 | 0 | 0 | 0 | 316 | 0 | 0.35864 | -88.0117 | 24.4356 | 119.6794 | 6091 | 1/1/2029 | 12/31/2058 | True | 0 | 0 | 0 | 0 | 0 | 0 | 0 |  | 64.1271 | 0 | 0 | 0 | Unit | 1 |  | 2029 |  |  |  | 0 | 1 |  | Nominal ¦ 2/10/2021 5:12:48 PM | 2054 | 0 | 0 | 0 | 0 | 0
HR_P2_MustTakeStorage_PHES | Average | 2029 | PSE | ANRN 12325 | New Resource 12325 from 21IRPWind10+ New WA Wind10+ | 35.8511 | 35.8729 | 100 | 100 | 35.8729 | 13.1651 | 12.5381 | 12.5381 | 0 | 0 | 0 | 9948.9053 | 7676.8442 | 2272.061 | 0 | 4.5 | 0.045 | 0 | 12.5381 | 33660.1641 | 5085.7915 | 23080.4492 | 5493.9243 | 3937.677 | 0 | 0 | 3937.677 | 0 | -27648.9375 | 0 | 0 | 0 | Wind | 0 | -1 |  | 0 | -1 | 314056.0625 | 314056.0625 | 0 | 314056.0625 | 0 | 0 | 0 | 0 | 0 | 0 | 317 | 0 | 0.35851 | -88.0382 | 24.4442 | 119.717 | 6089 | 1/1/2029 | 12/31/2058 | True | 0 | 0 | 0 | 0 | 0 | 0 | 0 |  | 64.1271 | 0 | 0 | 0 | Unit | 1 |  | 2029 |  |  |  | 0 | 1 |  | Nominal ¦ 2/10/2021 5:12:48 PM | 2055 | 0 | 0 | 0 | 0 | 0
HR_P2_MustTakeStorage_PHES | Average | 2029 | PSE | ANRN 12326 | New Resource 12326 from 21IRPWind10+ New WA Wind10+ | 35.8729 | 35.8729 | 100 | 100 | 35.8729 | 13.165 | 12.5381 | 12.5381 | 0 | 0 | 0 | 9948.9053 | 7676.8442 | 2272.061 | 0 | 4.5 | 0.045 | 0 | 12.5381 | 33660.1641 | 5085.7915 | 23080.4492 | 5493.9243 | 3940.0691 | 0 | 0 | 3940.0691 | 0 | -27651.3301 | 0 | 0 | 0 | Wind | 0 | -1 |  | 0 | -1 | 314246.8438 | 314246.8438 | 0 | 314246.8438 | 0 | 0 | 0 | 0 | 0 | 0 | 316 | 0 | 0.35873 | -87.9924 | 24.4293 | 119.6519 | 6091 | 1/1/2029 | 12/31/2058 | True | 0 | 0 | 0 | 0 | 0 | 0 | 0 |  | 64.1271 | 0 | 0 | 0 | Unit | 1 |  | 2029 |  |  |  | 0 | 1 |  | Nominal ¦ 2/10/2021 5:12:48 PM | 2056 | 0 | 0 | 0 | 0 | 0
HR_P2_MustTakeStorage_PHES | Average | 2029 | PSE | ANRN 12327 | New Resource 12327 from 21IRPWind10+ New WA Wind10+ | 35.8729 | 35.8729 | 100 | 100 | 35.8729 | 13.165 | 12.5381 | 12.5381 | 0 | 0 | 0 | 9948.9053 | 7676.8442 | 2272.061 | 0 | 4.5 | 0.045 | 0 | 12.5381 | 33660.1641 | 5085.7915 | 23080.4492 | 5493.9243 | 3940.0691 | 0 | 0 | 3940.0691 | 0 | -27651.3301 | 0 | 0 | 0 | Wind | 0 | -1 |  | 0 | -1 | 314246.8438 | 314246.8438 | 0 | 314246.8438 | 0 | 0 | 0 | 0 | 0 | 0 | 316 | 0 | 0.35873 | -87.9924 | 24.4293 | 119.6519 | 6091 | 1/1/2029 | 12/31/2058 | True | 0 | 0 | 0 | 0 | 0 | 0 | 0 |  | 64.1271 | 0 | 0 | 0 | Unit | 1 |  | 2029 |  |  |  | 0 | 1 |  | Nominal ¦ 2/10/2021 5:12:48 PM | 2057 | 0 | 0 | 0 | 0 | 0
HR_P2_MustTakeStorage_PHES | Average | 2029 | PSE | ANRN 12461 | New Resource 12461 from 21IRPWind10+ New WA Wind10+ | 0 | 0 | 0 | 0 | 0 | 0 | 0 | 0 | 0 |  | 0 | 0 | 0 | 0 | 0 | 0 | 1 | 0 |  | 0 | 0 | 0 | 0 | 0 | 0 | 0 | 0 | 0 | 0 | 0 | 0 | 0 | Wind | 0 | -1 |  | 0 | -1 | 0 | 0 | 0 | 0 | 0 | 0 | 0 | 0 | 0 | 0 | 0 | 0 |  |  |  |  | 0 | 1/1/2036 | 12/31/2065 | True | 0 | 0 | 0 | 0 | 0 | 0 | 0 |  | 0 | 0 | 0 | 0 | Unit | 1 |  | 2029 |  |  |  | 0 | 1 |  | Nominal ¦ 2/10/2021 5:12:48 PM | 2058 | 0 | 0 | 0 | 0 | 0
HR_P2_MustTakeStorage_PHES | Average | 2029 | PSE | ANRN 12462 | New Resource 12462 from 21IRPWind10+ New WA Wind10+ | 0 | 0 | 0 | 0 | 0 | 0 | 0 | 0 | 0 |  | 0 | 0 | 0 | 0 | 0 | 0 | 1 | 0 |  | 0 | 0 | 0 | 0 | 0 | 0 | 0 | 0 | 0 | 0 | 0 | 0 | 0 | Wind | 0 | -1 |  | 0 | -1 | 0 | 0 | 0 | 0 | 0 | 0 | 0 | 0 | 0 | 0 | 0 | 0 |  |  |  |  | 0 | 1/1/2036 | 12/31/2065 | True | 0 | 0 | 0 | 0 | 0 | 0 | 0 |  | 0 | 0 | 0 | 0 | Unit | 1 |  | 2029 |  |  |  | 0 | 1 |  | Nominal ¦ 2/10/2021 5:12:48 PM | 2059 | 0 | 0 | 0 | 0 | 0
HR_P2_MustTakeStorage_PHES | Average | 2029 | PSE | ANRN 12541 | New Resource 12541 from 21IRPWind10+ New WA Wind10+ | 0 | 0 | 0 | 0 | 0 | 0 | 0 | 0 | 0 |  | 0 | 0 | 0 | 0 | 0 | 0 | 1 | 0 |  | 0 | 0 | 0 | 0 | 0 | 0 | 0 | 0 | 0 | 0 | 0 | 0 | 0 | Wind | 0 | -1 |  | 0 | -1 | 0 | 0 | 0 | 0 | 0 | 0 | 0 | 0 | 0 | 0 | 0 | 0 |  |  |  |  | 0 | 1/1/2040 | 12/31/2069 | True | 0 | 0 | 0 | 0 | 0 | 0 | 0 |  | 0 | 0 | 0 | 0 | Unit | 1 |  | 2029 |  |  |  | 0 | 1 |  | Nominal ¦ 2/10/2021 5:12:48 PM | 2060 | 0 | 0 | 0 | 0 | 0
HR_P2_MustTakeStorage_PHES | Average | 2029 | PSE | ANRN 12601 | New Resource 12601 from 21IRPWind10+ New WA Wind10+ | 0 | 0 | 0 | 0 | 0 | 0 | 0 | 0 | 0 |  | 0 | 0 | 0 | 0 | 0 | 0 | 1 | 0 |  | 0 | 0 | 0 | 0 | 0 | 0 | 0 | 0 | 0 | 0 | 0 | 0 | 0 | Wind | 0 | -1 |  | 0 | -1 | 0 | 0 | 0 | 0 | 0 | 0 | 0 | 0 | 0 | 0 | 0 | 0 |  |  |  |  | 0 | 1/1/2043 | 12/31/2072 | True | 0 | 0 | 0 | 0 | 0 | 0 | 0 |  | 0 | 0 | 0 | 0 | Unit | 1 |  | 2029 |  |  |  | 0 | 1 |  | Nominal ¦ 2/10/2021 5:12:48 PM | 2061 | 0 | 0 | 0 | 0 | 0
HR_P2_MustTakeStorage_PHES | Average | 2029 | PSE | ANRN 12621 | New Resource 12621 from 21IRPWind10+ New WA Wind10+ | 0 | 0 | 0 | 0 | 0 | 0 | 0 | 0 | 0 |  | 0 | 0 | 0 | 0 | 0 | 0 | 1 | 0 |  | 0 | 0 | 0 | 0 | 0 | 0 | 0 | 0 | 0 | 0 | 0 | 0 | 0 | Wind | 0 | -1 |  | 0 | -1 | 0 | 0 | 0 | 0 | 0 | 0 | 0 | 0 | 0 | 0 | 0 | 0 |  |  |  |  | 0 | 1/1/2044 | 12/31/2073 | True | 0 | 0 | 0 | 0 | 0 | 0 | 0 |  | 0 | 0 | 0 | 0 | Unit | 1 |  | 2029 |  |  |  | 0 | 1 |  | Nominal ¦ 2/10/2021 5:12:48 PM | 2062 | 0 | 0 | 0 | 0 | 0
HR_P2_MustTakeStorage_PHES | Average | 2029 | PSE | ANRN 12641 | New Resource 12641 from 21IRPWind10+ New WA Wind10+ | 0 | 0 | 0 | 0 | 0 | 0 | 0 | 0 | 0 |  | 0 | 0 | 0 | 0 | 0 | 0 | 1 | 0 |  | 0 | 0 | 0 | 0 | 0 | 0 | 0 | 0 | 0 | 0 | 0 | 0 | 0 | Wind | 0 | -1 |  | 0 | -1 | 0 | 0 | 0 | 0 | 0 | 0 | 0 | 0 | 0 | 0 | 0 | 0 |  |  |  |  | 0 | 1/1/2045 | 12/31/2074 | True | 0 | 0 | 0 | 0 | 0 | 0 | 0 |  | 0 | 0 | 0 | 0 | Unit | 1 |  | 2029 |  |  |  | 0 | 1 |  | Nominal ¦ 2/10/2021 5:12:48 PM | 2063 | 0 | 0 | 0 | 0 | 0
HR_P2_MustTakeStorage_PHES | Average | 2029 | PSE | ANRN 12716 | New Resource 12716 from 21IRPOffshoreWind1 New Offshore Wind1 | 0 | 0 | 0 | 0 | 0 | 0 | 0 | 0 | 0 |  | 0 | 0 | 0 | 0 | 0 | 0 | 1 | 0 |  | 0 | 0 | 0 | 0 | 0 | 0 | 0 | 0 | 0 | 0 | 0 | 0 | 0 | Wind | 0 | -1 |  | 0 | -1 | 0 | 0 | 0 | 0 | 0 | 0 | 0 | 0 | 0 | 0 | 0 | 0 |  |  |  |  | 0 | 1/1/2045 | 12/31/2074 | True | 0 | 0 | 0 | 0 | 0 | 0 | 0 |  | 0 | 0 | 0 | 0 | Unit | 1 |  | 2029 |  |  |  | 0 | 1 |  | Nominal ¦ 2/10/2021 5:12:48 PM | 2064 | 0 | 0 | 0 | 0 | 0
HR_P2_MustTakeStorage_PHES | Average | 2029 | PSE | ANRN 12757 | New Resource 12757 from 21IRPMTWindEastern1 New MT Wind Eastern 1 | 84.4694 | 84.4694 | 200 | 200 | 84.4693 | 13.165 | 12.5381 | 12.5381 | 0 | 0 | 0 | 41905.2812 | 19891.5332 | 22013.748 | 0 | 43.6 | 0.218 | 0 | 12.5381 | 67630.7109 | 10171.583 | 44367.7812 | 13091.3516 | 9277.6123 | 0 | 0 | 9277.6123 | 0 | -35003.0469 | 0 | 0 | 0 | Wind | 0 | -1 |  | 0 | -1 | 739951.5625 | 739951.5625 | 0 | 739951.5625 | 0 | 0 | 0.58219 | 0 | 0 | 0 | 271 | 0 | 0.42235 | -47.3045 | 26.8822 | 103.937 | 7691 | 1/1/2028 | 12/31/2057 | True | 0 | 0 | 0 | 0 | 0 | 0 | 0 |  | 115.5306 | 0 | 0 | 0 | Unit | 1 |  | 2029 |  |  |  | 0 | 1 |  | Nominal ¦ 2/10/2021 5:12:48 PM | 2065 | 0 | 0 | 0 | 0 | 0
HR_P2_MustTakeStorage_PHES | Average | 2029 | PSE | ANRN 12779 | New Resource 12779 from 21IRPMTWindCentral1 New MT Wind Central 1 | 75.7005 | 75.7097 | 200 | 200 | 75.7096 | 13.1651 | 12.5381 | 12.5381 | 0 | 0 | 0 | 47627.8867 | 17232.7578 | 30395.1289 | 0 | 60.2 | 0.301 | 0 | 12.5381 | 67630.7109 | 10171.583 | 44367.7812 | 13091.3516 | 8314.4961 | 0 | 0 | 8314.4961 | 0 | -28317.3242 | 0 | 0 | 0 | Wind | 0 | -1 |  | 0 | -1 | 663136.625 | 663136.625 | 0 | 663136.625 | 0 | 0 | 13.0708 | 0 | 0 | 0 | 380 | 0 | 0.3785 | -42.7021 | 25.9867 | 114.5242 | 7265 | 1/1/2028 | 12/31/2057 | True | 0 | 0 | 0 | 0 | 0 | 0 | 0 |  | 124.2903 | 0 | 0 | 0 | Unit | 1 |  | 2029 |  |  |  | 0 | 1 |  | Nominal ¦ 2/10/2021 5:12:48 PM | 2066 | 0 | 0 | 0 | 0 | 0
HR_P2_MustTakeStorage_PHES | Average | 2029 | PSE | ANRN 13145 | New Resource 13145 from 21IRPDERPV 21IRP DER Solar PV | 1.7052 | 1.7052 | 11 | 11 | 1.7052 | 13.165 | 12.5381 | 12.5381 | 0 | 0 | 0 | 241.881 | 241.881 | 0 | 0 | 0 | 0 | 0 | 12.5381 | 5503.2461 | 0 | 5061.1162 | 442.1299 | 187.2859 | 0 | 0 | 187.2859 | 0 | -5448.6514 | 0 | 0 | 0 | New Cosnervation | 0 | -1 |  | 0 | -1 | 14937.3047 | 14937.3047 | 0 | 14937.3047 | 0 | 0 | 0.53653 | 0 | 0 | 0 | 364 | 0 | 0.15502 | -364.768 | 16.1931 | 380.9611 | 4353 | 1/1/2022 | 12/31/2051 | True | 0 | 0 | 0 | 0 | 0 | 0 | 0 |  | 9.2948 | 0 | 0 | 0 | Unit | 1 |  | 2029 |  |  |  | 0 | 1 |  | Nominal ¦ 2/10/2021 5:12:48 PM | 2067 | 0 | 0 | 0 | 0 | 0
HR_P2_MustTakeStorage_PHES | Average | 2029 | PSE | ANRN 13146 | New Resource 13146 from 21IRPDERStorage 21IRP DER Storage | -0.51518 | 29.8802 | 30.49 | 30.49 | 0 | 0 | 0 | 0 | 0 |  | 0 | 609.3305 | 609.3305 | 0 | 0 | 0 | 0 | 0 |  | 3420.6399 | 897.4946 | 3536.7578 | -1013.6125 | 0 | 0 | 0 | 0 | 0 | -3450.1663 | 0 | 0 | 0 | Battery_PSH | 0 | -1 |  | 0 | -1 | -4512.979 | -4512.979 | 0 | 20559.1484 | 20559.1445 | 50 | 0.022831 | 0 | 0 | 0 | 737 | 0 | -0.016897 |  |  |  | 6745 | 1/1/2022 | 12/31/2051 | True | 0 | 0 | 0 | 0 | 0 | 0 | 0 |  | 0.6098 | 0 | 0 | 0 | Unit | 1 |  | 2029 |  |  |  | 0 | 1 |  | Nominal ¦ 2/10/2021 5:12:48 PM | 2068 | 0 | 0 | 0 | 0 | 0
HR_P2_MustTakeStorage_PHES | Average | 2030 | PSE | ANRN 161 | New Resource 161 from 21IRPFrame New Frame Peaker | 0 | 0 | 0 | 0 | 0 | 0 | 0 | 0 | 0 |  | 0 | 0 | 0 | 0 | 0 | 0 | 1 | 0 |  | 0 | 0 | 0 | 0 | 0 | 0 | 0 | 0 | 0 | 0 | 0 | 0 | 0 | WECC-OR/WA/IDNorth NaturalGas-Peaking | 0 | -1 |  | 0 | -1 | 0 | 0 | 0 | 0 | 0 | 0 | 0 | 0 | 0 | 0 | 0 | 0 |  |  |  |  | 0 | 1/1/2046 | 12/31/2075 | True | 0 | 0 | 0 | 0 | 0 | 0 | 0 |  | 0 | 0 | 0 | 0 | Unit | 1 |  | 2030 |  |  |  | 0 | 1 |  | Nominal ¦ 2/10/2021 5:12:48 PM | 2130 | 0 | 0 | 0 | 0 | 0
HR_P2_MustTakeStorage_PHES | Average | 2030 | PSE | ANRN 162 | New Resource 162 from 21IRPFrame New Frame Peaker | 0 | 0 | 0 | 0 | 0 | 0 | 0 | 0 | 0 |  | 0 | 0 | 0 | 0 | 0 | 0 | 1 | 0 |  | 0 | 0 | 0 | 0 | 0 | 0 | 0 | 0 | 0 | 0 | 0 | 0 | 0 | WECC-OR/WA/IDNorth NaturalGas-Peaking | 0 | -1 |  | 0 | -1 | 0 | 0 | 0 | 0 | 0 | 0 | 0 | 0 | 0 | 0 | 0 | 0 |  |  |  |  | 0 | 1/1/2046 | 12/31/2075 | True | 0 | 0 | 0 | 0 | 0 | 0 | 0 |  | 0 | 0 | 0 | 0 | Unit | 1 |  | 2030 |  |  |  | 0 | 1 |  | Nominal ¦ 2/10/2021 5:12:48 PM | 2131 | 0 | 0 | 0 | 0 | 0
HR_P2_MustTakeStorage_PHES | Average | 2030 | PSE | ANRN 853 | New Resource 853 from 21IRPRecip New Recip Peaker | 0 | 0 | 0 | 0 | 0 | 0 | 0 | 0 | 0 |  | 0 | 0 | 0 | 0 | 0 | 0 | 1 | 0 |  | 0 | 0 | 0 | 0 | 0 | 0 | 0 | 0 | 0 | 0 | 0 | 0 | 0 | WECC-OR/WA/IDNorth NaturalGas-NonCycling | 0 | -1 |  | 0 | -1 | 0 | 0 | 0 | 0 | 0 | 0 | 0 | 0 | 0 | 0 | 0 | 0 |  |  |  |  | 0 | 1/1/2044 | 12/31/2073 | True | 0 | 0 | 0 | 0 | 0 | 0 | 0 |  | 0 | 0 | 0 | 0 | Unit | 1 |  | 2030 |  |  |  | 0 | 1 |  | Nominal ¦ 2/10/2021 5:12:48 PM | 2132 | 0 | 0 | 0 | 0 | 0
HR_P2_MustTakeStorage_PHES | Average | 2030 | PSE | ANRN 949 | New Resource 949 from 21IRPRecip New Recip Peaker | 0 | 0 | 0 | 0 | 0 | 0 | 0 | 0 | 0 |  | 0 | 0 | 0 | 0 | 0 | 0 | 1 | 0 |  | 0 | 0 | 0 | 0 | 0 | 0 | 0 | 0 | 0 | 0 | 0 | 0 | 0 | WECC-OR/WA/IDNorth NaturalGas-NonCycling | 0 | -1 |  | 0 | -1 | 0 | 0 | 0 | 0 | 0 | 0 | 0 | 0 | 0 | 0 | 0 | 0 |  |  |  |  | 0 | 1/1/2046 | 12/31/2075 | True | 0 | 0 | 0 | 0 | 0 | 0 | 0 |  | 0 | 0 | 0 | 0 | Unit | 1 |  | 2030 |  |  |  | 0 | 1 |  | Nominal ¦ 2/10/2021 5:12:48 PM | 2133 | 0 | 0 | 0 | 0 | 0
HR_P2_MustTakeStorage_PHES | Average | 2030 | PSE | ANRN 950 | New Resource 950 from 21IRPRecip New Recip Peaker | 0 | 0 | 0 | 0 | 0 | 0 | 0 | 0 | 0 |  | 0 | 0 | 0 | 0 | 0 | 0 | 1 | 0 |  | 0 | 0 | 0 | 0 | 0 | 0 | 0 | 0 | 0 | 0 | 0 | 0 | 0 | WECC-OR/WA/IDNorth NaturalGas-NonCycling | 0 | -1 |  | 0 | -1 | 0 | 0 | 0 | 0 | 0 | 0 | 0 | 0 | 0 | 0 | 0 | 0 |  |  |  |  | 0 | 1/1/2046 | 12/31/2075 | True | 0 | 0 | 0 | 0 | 0 | 0 | 0 |  | 0 | 0 | 0 | 0 | Unit | 1 |  | 2030 |  |  |  | 0 | 1 |  | Nominal ¦ 2/10/2021 5:12:48 PM | 2134 | 0 | 0 | 0 | 0 | 0
HR_P2_MustTakeStorage_PHES | Average | 2030 | PSE | ANRN 951 | New Resource 951 from 21IRPRecip New Recip Peaker | 0 | 0 | 0 | 0 | 0 | 0 | 0 | 0 | 0 |  | 0 | 0 | 0 | 0 | 0 | 0 | 1 | 0 |  | 0 | 0 | 0 | 0 | 0 | 0 | 0 | 0 | 0 | 0 | 0 | 0 | 0 | WECC-OR/WA/IDNorth NaturalGas-NonCycling | 0 | -1 |  | 0 | -1 | 0 | 0 | 0 | 0 | 0 | 0 | 0 | 0 | 0 | 0 | 0 | 0 |  |  |  |  | 0 | 1/1/2046 | 12/31/2075 | True | 0 | 0 | 0 | 0 | 0 | 0 | 0 |  | 0 | 0 | 0 | 0 | Unit | 1 |  | 2030 |  |  |  | 0 | 1 |  | Nominal ¦ 2/10/2021 5:12:48 PM | 2135 | 0 | 0 | 0 | 0 | 0
HR_P2_MustTakeStorage_PHES | Average | 2030 | PSE | ANRN 952 | New Resource 952 from 21IRPRecip New Recip Peaker | 0 | 0 | 0 | 0 | 0 | 0 | 0 | 0 | 0 |  | 0 | 0 | 0 | 0 | 0 | 0 | 1 | 0 |  | 0 | 0 | 0 | 0 | 0 | 0 | 0 | 0 | 0 | 0 | 0 | 0 | 0 | WECC-OR/WA/IDNorth NaturalGas-NonCycling | 0 | -1 |  | 0 | -1 | 0 | 0 | 0 | 0 | 0 | 0 | 0 | 0 | 0 | 0 | 0 | 0 |  |  |  |  | 0 | 1/1/2046 | 12/31/2075 | True | 0 | 0 | 0 | 0 | 0 | 0 | 0 |  | 0 | 0 | 0 | 0 | Unit | 1 |  | 2030 |  |  |  | 0 | 1 |  | Nominal ¦ 2/10/2021 5:12:48 PM | 2136 | 0 | 0 | 0 | 0 | 0
HR_P2_MustTakeStorage_PHES | Average | 2030 | PSE | ANRN 953 | New Resource 953 from 21IRPRecip New Recip Peaker | 0 | 0 | 0 | 0 | 0 | 0 | 0 | 0 | 0 |  | 0 | 0 | 0 | 0 | 0 | 0 | 1 | 0 |  | 0 | 0 | 0 | 0 | 0 | 0 | 0 | 0 | 0 | 0 | 0 | 0 | 0 | WECC-OR/WA/IDNorth NaturalGas-NonCycling | 0 | -1 |  | 0 | -1 | 0 | 0 | 0 | 0 | 0 | 0 | 0 | 0 | 0 | 0 | 0 | 0 |  |  |  |  | 0 | 1/1/2046 | 12/31/2075 | True | 0 | 0 | 0 | 0 | 0 | 0 | 0 |  | 0 | 0 | 0 | 0 | Unit | 1 |  | 2030 |  |  |  | 0 | 1 |  | Nominal ¦ 2/10/2021 5:12:48 PM | 2137 | 0 | 0 | 0 | 0 | 0
HR_P2_MustTakeStorage_PHES | Average | 2030 | PSE | ANRN 1081 | New Resource 1081 from 21IRPBiomass New Biomass | 12.693 | 12.693 | 15 | 15 | 12.693 | 9.531 | 9.0771 | 9.0771 | 14599 | 14599 | 14599 | 2865.948 | 2865.948 | 0 | 0 | 0 | 0 | 0 | 9.0771 | 16631.9102 | 3985.3347 | 12193.8799 | 452.696 | 882.7051 | 882.7051 | 0 | 0 | 0 | -14775.2549 | 0.077983 | 126.5875 | 1623272.25 | Other, Bio, ZZ, WC, WH | 1623272.25 | -1 |  | 0 | -1 | 111190.6484 | 111190.6484 | 0 | 111190.6484 | 0 | 0 | 4.4064 | 0 | 0 | 0 | 0 | 0 | 0.8462 | -132.8822 | 25.7751 | 158.6573 | 8760 | 1/1/2024 | 12/31/2053 | True | 0 | 0 | 0 | 0 | 0 | 0 | 0 |  | 2.307 | 0 | 0 | 0 | Unit | 1 |  | 2030 |  |  |  | 0 | 1 |  | Nominal ¦ 2/10/2021 5:12:48 PM | 2138 | 0 | 0 | 0 | 0 | 0
HR_P2_MustTakeStorage_PHES | Average | 2030 | PSE | ANRN 1129 | New Resource 1129 from 21IRPLiIon2hr New Li Ion 2hr | -0.34717 | 24.5 | 25 | 25 | 0 | 0 | 0 | 0 | 4161 |  | 4161 | 878.9999 | 366.9692 | 512.0308 | 0 | 3.1 | 0.124 | 0 |  | 2752.8533 | 754.2899 | 2830.1121 | -831.5488 | 0 | 0 | 0 | 0 | 0 | -2308.7373 | 0 | 0 | 0 | Battery_PSH | 0 | -1 |  | 0 | -1 | -3041.2329 | -3041.2329 | 0 | 13854.5244 | 13854.5215 | 50 | 0.022831 | 0 | 0 | 0 | 678 | 0 | -0.013887 |  |  |  | 6772 | 1/1/2030 | 12/31/2059 | True | 0 | 0 | 0 | 0 | 0 | 0 | 0 |  | 0.5 | 0 | 0 | 0 | Unit | 1 |  | 2030 |  |  |  | 0 | 1 |  | Nominal ¦ 2/10/2021 5:12:48 PM | 2139 | 0 | 0 | 0 | 0 | 0
HR_P2_MustTakeStorage_PHES | Average | 2030 | PSE | ANRN 1130 | New Resource 1130 from 21IRPLiIon2hr New Li Ion 2hr | -0.34717 | 24.5 | 25 | 25 | 0 | 0 | 0 | 0 | 4161 |  | 4161 | 878.9999 | 366.9692 | 512.0308 | 0 | 3.1 | 0.124 | 0 |  | 2752.8533 | 754.2899 | 2830.1121 | -831.5488 | 0 | 0 | 0 | 0 | 0 | -2308.7373 | 0 | 0 | 0 | Battery_PSH | 0 | -1 |  | 0 | -1 | -3041.2329 | -3041.2329 | 0 | 13854.5244 | 13854.5215 | 50 | 0 | 0 | 0 | 0 | 678 | 0 | -0.013887 |  |  |  | 6772 | 1/1/2030 | 12/31/2059 | True | 0 | 0 | 0 | 0 | 0 | 0 | 0 |  | 0.5 | 0 | 0 | 0 | Unit | 1 |  | 2030 |  |  |  | 0 | 1 |  | Nominal ¦ 2/10/2021 5:12:48 PM | 2140 | 0 | 0 | 0 | 0 | 0
HR_P2_MustTakeStorage_PHES | Average | 2030 | PSE | ANRN 1131 | New Resource 1131 from 21IRPLiIon2hr New Li Ion 2hr | -0.34717 | 24.5 | 25 | 25 | 0 | 0 | 0 | 0 | 4161 |  | 4161 | 878.9999 | 366.9692 | 512.0308 | 0 | 3.1 | 0.124 | 0 |  | 2752.8533 | 754.2899 | 2830.1121 | -831.5488 | 0 | 0 | 0 | 0 | 0 | -2308.7373 | 0 | 0 | 0 | Battery_PSH | 0 | -1 |  | 0 | -1 | -3041.2329 | -3041.2329 | 0 | 13854.5244 | 13854.5215 | 50 | 0 | 0 | 0 | 0 | 678 | 0 | -0.013887 |  |  |  | 6772 | 1/1/2030 | 12/31/2059 | True | 0 | 0 | 0 | 0 | 0 | 0 | 0 |  | 0.5 | 0 | 0 | 0 | Unit | 1 |  | 2030 |  |  |  | 0 | 1 |  | Nominal ¦ 2/10/2021 5:12:48 PM | 2141 | 0 | 0 | 0 | 0 | 0
HR_P2_MustTakeStorage_PHES | Average | 2030 | PSE | ANRN 1132 | New Resource 1132 from 21IRPLiIon2hr New Li Ion 2hr | -0.34717 | 24.5 | 25 | 25 | 0 | 0 | 0 | 0 | 4161 |  | 4161 | 878.9999 | 366.9692 | 512.0308 | 0 | 3.1 | 0.124 | 0 |  | 2752.8533 | 754.2899 | 2830.1121 | -831.5488 | 0 | 0 | 0 | 0 | 0 | -2308.7373 | 0 | 0 | 0 | Battery_PSH | 0 | -1 |  | 0 | -1 | -3041.2329 | -3041.2329 | 0 | 13854.5244 | 13854.5215 | 50 | 0 | 0 | 0 | 0 | 678 | 0 | -0.013887 |  |  |  | 6772 | 1/1/2030 | 12/31/2059 | True | 0 | 0 | 0 | 0 | 0 | 0 | 0 |  | 0.5 | 0 | 0 | 0 | Unit | 1 |  | 2030 |  |  |  | 0 | 1 |  | Nominal ¦ 2/10/2021 5:12:48 PM | 2142 | 0 | 0 | 0 | 0 | 0
HR_P2_MustTakeStorage_PHES | Average | 2030 | PSE | ANRN 1133 | New Resource 1133 from 21IRPLiIon2hr New Li Ion 2hr | -0.34717 | 24.5 | 25 | 25 | 0 | 0 | 0 | 0 | 4161 |  | 4161 | 878.9999 | 366.9692 | 512.0308 | 0 | 3.1 | 0.124 | 0 |  | 2752.8533 | 754.2899 | 2830.1121 | -831.5488 | 0 | 0 | 0 | 0 | 0 | -2308.7373 | 0 | 0 | 0 | Battery_PSH | 0 | -1 |  | 0 | -1 | -3041.2329 | -3041.2329 | 0 | 13854.5244 | 13854.5215 | 50 | 0 | 0 | 0 | 0 | 678 | 0 | -0.013887 |  |  |  | 6772 | 1/1/2030 | 12/31/2059 | True | 0 | 0 | 0 | 0 | 0 | 0 | 0 |  | 0.5 | 0 | 0 | 0 | Unit | 1 |  | 2030 |  |  |  | 0 | 1 |  | Nominal ¦ 2/10/2021 5:12:48 PM | 2143 | 0 | 0 | 0 | 0 | 0
HR_P2_MustTakeStorage_PHES | Average | 2030 | PSE | ANRN 1134 | New Resource 1134 from 21IRPLiIon2hr New Li Ion 2hr | -0.34717 | 24.5 | 25 | 25 | 0 | 0 | 0 | 0 | 4161 |  | 4161 | 878.9999 | 366.9692 | 512.0308 | 0 | 3.1 | 0.124 | 0 |  | 2752.8533 | 754.2899 | 2830.1121 | -831.5488 | 0 | 0 | 0 | 0 | 0 | -2308.7373 | 0 | 0 | 0 | Battery_PSH | 0 | -1 |  | 0 | -1 | -3041.2329 | -3041.2329 | 0 | 13854.5244 | 13854.5215 | 50 | 0 | 0 | 0 | 0 | 678 | 0 | -0.013887 |  |  |  | 6772 | 1/1/2030 | 12/31/2059 | True | 0 | 0 | 0 | 0 | 0 | 0 | 0 |  | 0.5 | 0 | 0 | 0 | Unit | 1 |  | 2030 |  |  |  | 0 | 1 |  | Nominal ¦ 2/10/2021 5:12:48 PM | 2144 | 0 | 0 | 0 | 0 | 0
HR_P2_MustTakeStorage_PHES | Average | 2030 | PSE | ANRN 1135 | New Resource 1135 from 21IRPLiIon2hr New Li Ion 2hr | -0.34717 | 24.5 | 25 | 25 | 0 | 0 | 0 | 0 | 4161 |  | 4161 | 878.9999 | 366.9692 | 512.0308 | 0 | 3.1 | 0.124 | 0 |  | 2752.8533 | 754.2899 | 2830.1121 | -831.5488 | 0 | 0 | 0 | 0 | 0 | -2308.7373 | 0 | 0 | 0 | Battery_PSH | 0 | -1 |  | 0 | -1 | -3041.2329 | -3041.2329 | 0 | 13854.5244 | 13854.5215 | 50 | 0 | 0 | 0 | 0 | 678 | 0 | -0.013887 |  |  |  | 6772 | 1/1/2030 | 12/31/2059 | True | 0 | 0 | 0 | 0 | 0 | 0 | 0 |  | 0.5 | 0 | 0 | 0 | Unit | 1 |  | 2030 |  |  |  | 0 | 1 |  | Nominal ¦ 2/10/2021 5:12:48 PM | 2145 | 0 | 0 | 0 | 0 | 0
HR_P2_MustTakeStorage_PHES | Average | 2030 | PSE | ANRN 1136 | New Resource 1136 from 21IRPLiIon2hr New Li Ion 2hr | -0.34717 | 24.5 | 25 | 25 | 0 | 0 | 0 | 0 | 4161 |  | 4161 | 878.9999 | 366.9692 | 512.0308 | 0 | 3.1 | 0.124 | 0 |  | 2752.8533 | 754.2899 | 2830.1121 | -831.5488 | 0 | 0 | 0 | 0 | 0 | -2308.7373 | 0 | 0 | 0 | Battery_PSH | 0 | -1 |  | 0 | -1 | -3041.2329 | -3041.2329 | 0 | 13854.5244 | 13854.5215 | 50 | 0 | 0 | 0 | 0 | 678 | 0 | -0.013887 |  |  |  | 6772 | 1/1/2030 | 12/31/2059 | True | 0 | 0 | 0 | 0 | 0 | 0 | 0 |  | 0.5 | 0 | 0 | 0 | Unit | 1 |  | 2030 |  |  |  | 0 | 1 |  | Nominal ¦ 2/10/2021 5:12:48 PM | 2146 | 0 | 0 | 0 | 0 | 0
HR_P2_MustTakeStorage_PHES | Average | 2030 | PSE | ANRN 1137 | New Resource 1137 from 21IRPLiIon2hr New Li Ion 2hr | -0.34717 | 24.5 | 25 | 25 | 0 | 0 | 0 | 0 | 4161 |  | 4161 | 878.9999 | 366.9692 | 512.0308 | 0 | 3.1 | 0.124 | 0 |  | 2752.8533 | 754.2899 | 2830.1121 | -831.5488 | 0 | 0 | 0 | 0 | 0 | -2308.7373 | 0 | 0 | 0 | Battery_PSH | 0 | -1 |  | 0 | -1 | -3041.2329 | -3041.2329 | 0 | 13854.5244 | 13854.5215 | 50 | 0 | 0 | 0 | 0 | 678 | 0 | -0.013887 |  |  |  | 6772 | 1/1/2030 | 12/31/2059 | True | 0 | 0 | 0 | 0 | 0 | 0 | 0 |  | 0.5 | 0 | 0 | 0 | Unit | 1 |  | 2030 |  |  |  | 0 | 1 |  | Nominal ¦ 2/10/2021 5:12:48 PM | 2147 | 0 | 0 | 0 | 0 | 0
HR_P2_MustTakeStorage_PHES | Average | 2030 | PSE | ANRN 1138 | New Resource 1138 from 21IRPLiIon2hr New Li Ion 2hr | -0.34717 | 24.5 | 25 | 25 | 0 | 0 | 0 | 0 | 4161 |  | 4161 | 878.9999 | 366.9692 | 512.0308 | 0 | 3.1 | 0.124 | 0 |  | 2752.8533 | 754.2899 | 2830.1121 | -831.5488 | 0 | 0 | 0 | 0 | 0 | -2308.7373 | 0 | 0 | 0 | Battery_PSH | 0 | -1 |  | 0 | -1 | -3041.2329 | -3041.2329 | 0 | 13854.5244 | 13854.5215 | 50 | 0 | 0 | 0 | 0 | 678 | 0 | -0.013887 |  |  |  | 6772 | 1/1/2030 | 12/31/2059 | True | 0 | 0 | 0 | 0 | 0 | 0 | 0 |  | 0.5 | 0 | 0 | 0 | Unit | 1 |  | 2030 |  |  |  | 0 | 1 |  | Nominal ¦ 2/10/2021 5:12:48 PM | 2148 | 0 | 0 | 0 | 0 | 0
HR_P2_MustTakeStorage_PHES | Average | 2030 | PSE | ANRN 1139 | New Resource 1139 from 21IRPLiIon2hr New Li Ion 2hr | -0.34717 | 24.5 | 25 | 25 | 0 | 0 | 0 | 0 | 4161 |  | 4161 | 878.9999 | 366.9692 | 512.0308 | 0 | 3.1 | 0.124 | 0 |  | 2752.8533 | 754.2899 | 2830.1121 | -831.5488 | 0 | 0 | 0 | 0 | 0 | -2308.7373 | 0 | 0 | 0 | Battery_PSH | 0 | -1 |  | 0 | -1 | -3041.2329 | -3041.2329 | 0 | 13854.5244 | 13854.5215 | 50 | 0 | 0 | 0 | 0 | 678 | 0 | -0.013887 |  |  |  | 6772 | 1/1/2030 | 12/31/2059 | True | 0 | 0 | 0 | 0 | 0 | 0 | 0 |  | 0.5 | 0 | 0 | 0 | Unit | 1 |  | 2030 |  |  |  | 0 | 1 |  | Nominal ¦ 2/10/2021 5:12:48 PM | 2149 | 0 | 0 | 0 | 0 | 0
HR_P2_MustTakeStorage_PHES | Average | 2030 | PSE | ANRN 1140 | New Resource 1140 from 21IRPLiIon2hr New Li Ion 2hr | -0.34717 | 24.5 | 25 | 25 | 0 | 0 | 0 | 0 | 4161 |  | 4161 | 878.9999 | 366.9692 | 512.0308 | 0 | 3.1 | 0.124 | 0 |  | 2752.8533 | 754.2899 | 2830.1121 | -831.5488 | 0 | 0 | 0 | 0 | 0 | -2308.7373 | 0 | 0 | 0 | Battery_PSH | 0 | -1 |  | 0 | -1 | -3041.2329 | -3041.2329 | 0 | 13854.5244 | 13854.5215 | 50 | 0 | 0 | 0 | 0 | 678 | 0 | -0.013887 |  |  |  | 6772 | 1/1/2030 | 12/31/2059 | True | 0 | 0 | 0 | 0 | 0 | 0 | 0 |  | 0.5 | 0 | 0 | 0 | Unit | 1 |  | 2030 |  |  |  | 0 | 1 |  | Nominal ¦ 2/10/2021 5:12:48 PM | 2150 | 0 | 0 | 0 | 0 | 0
HR_P2_MustTakeStorage_PHES | Average | 2030 | PSE | ANRN 1141 | New Resource 1141 from 21IRPLiIon2hr New Li Ion 2hr | -0.34717 | 24.5 | 25 | 25 | 0 | 0 | 0 | 0 | 4161 |  | 4161 | 878.9999 | 366.9692 | 512.0308 | 0 | 3.1 | 0.124 | 0 |  | 2752.8533 | 754.2899 | 2830.1121 | -831.5488 | 0 | 0 | 0 | 0 | 0 | -2308.7373 | 0 | 0 | 0 | Battery_PSH | 0 | -1 |  | 0 | -1 | -3041.2329 | -3041.2329 | 0 | 13854.5244 | 13854.5215 | 50 | 0 | 0 | 0 | 0 | 678 | 0 | -0.013887 |  |  |  | 6772 | 1/1/2030 | 12/31/2059 | True | 0 | 0 | 0 | 0 | 0 | 0 | 0 |  | 0.5 | 0 | 0 | 0 | Unit | 1 |  | 2030 |  |  |  | 0 | 1 |  | Nominal ¦ 2/10/2021 5:12:48 PM | 2151 | 0 | 0 | 0 | 0 | 0
HR_P2_MustTakeStorage_PHES | Average | 2030 | PSE | ANRN 1142 | New Resource 1142 from 21IRPLiIon2hr New Li Ion 2hr | -0.34717 | 24.5 | 25 | 25 | 0 | 0 | 0 | 0 | 4161 |  | 4161 | 878.9999 | 366.9692 | 512.0308 | 0 | 3.1 | 0.124 | 0 |  | 2752.8533 | 754.2899 | 2830.1121 | -831.5488 | 0 | 0 | 0 | 0 | 0 | -2308.7373 | 0 | 0 | 0 | Battery_PSH | 0 | -1 |  | 0 | -1 | -3041.2329 | -3041.2329 | 0 | 13854.5244 | 13854.5215 | 50 | 0 | 0 | 0 | 0 | 678 | 0 | -0.013887 |  |  |  | 6772 | 1/1/2030 | 12/31/2059 | True | 0 | 0 | 0 | 0 | 0 | 0 | 0 |  | 0.5 | 0 | 0 | 0 | Unit | 1 |  | 2030 |  |  |  | 0 | 1 |  | Nominal ¦ 2/10/2021 5:12:48 PM | 2152 | 0 | 0 | 0 | 0 | 0
HR_P2_MustTakeStorage_PHES | Average | 2030 | PSE | ANRN 1143 | New Resource 1143 from 21IRPLiIon2hr New Li Ion 2hr | -0.34717 | 24.5 | 25 | 25 | 0 | 0 | 0 | 0 | 4161 |  | 4161 | 878.9999 | 366.9692 | 512.0308 | 0 | 3.1 | 0.124 | 0 |  | 2752.8533 | 754.2899 | 2830.1121 | -831.5488 | 0 | 0 | 0 | 0 | 0 | -2308.7373 | 0 | 0 | 0 | Battery_PSH | 0 | -1 |  | 0 | -1 | -3041.2329 | -3041.2329 | 0 | 13854.5244 | 13854.5215 | 50 | 0 | 0 | 0 | 0 | 678 | 0 | -0.013887 |  |  |  | 6772 | 1/1/2030 | 12/31/2059 | True | 0 | 0 | 0 | 0 | 0 | 0 | 0 |  | 0.5 | 0 | 0 | 0 | Unit | 1 |  | 2030 |  |  |  | 0 | 1 |  | Nominal ¦ 2/10/2021 5:12:48 PM | 2153 | 0 | 0 | 0 | 0 | 0
HR_P2_MustTakeStorage_PHES | Average | 2030 | PSE | ANRN 1144 | New Resource 1144 from 21IRPLiIon2hr New Li Ion 2hr | -0.34717 | 24.5 | 25 | 25 | 0 | 0 | 0 | 0 | 4161 |  | 4161 | 878.9999 | 366.9692 | 512.0308 | 0 | 3.1 | 0.124 | 0 |  | 2752.8533 | 754.2899 | 2830.1121 | -831.5488 | 0 | 0 | 0 | 0 | 0 | -2308.7373 | 0 | 0 | 0 | Battery_PSH | 0 | -1 |  | 0 | -1 | -3041.2329 | -3041.2329 | 0 | 13854.5244 | 13854.5215 | 50 | 0 | 0 | 0 | 0 | 678 | 0 | -0.013887 |  |  |  | 6772 | 1/1/2030 | 12/31/2059 | True | 0 | 0 | 0 | 0 | 0 | 0 | 0 |  | 0.5 | 0 | 0 | 0 | Unit | 1 |  | 2030 |  |  |  | 0 | 1 |  | Nominal ¦ 2/10/2021 5:12:48 PM | 2154 | 0 | 0 | 0 | 0 | 0
HR_P2_MustTakeStorage_PHES | Average | 2030 | PSE | ANRN 1145 | New Resource 1145 from 21IRPLiIon2hr New Li Ion 2hr | -0.34717 | 24.5 | 25 | 25 | 0 | 0 | 0 | 0 | 4161 |  | 4161 | 878.9999 | 366.9692 | 512.0308 | 0 | 3.1 | 0.124 | 0 |  | 2752.8533 | 754.2899 | 2830.1121 | -831.5488 | 0 | 0 | 0 | 0 | 0 | -2308.7373 | 0 | 0 | 0 | Battery_PSH | 0 | -1 |  | 0 | -1 | -3041.2329 | -3041.2329 | 0 | 13854.5244 | 13854.5215 | 50 | 0 | 0 | 0 | 0 | 678 | 0 | -0.013887 |  |  |  | 6772 | 1/1/2030 | 12/31/2059 | True | 0 | 0 | 0 | 0 | 0 | 0 | 0 |  | 0.5 | 0 | 0 | 0 | Unit | 1 |  | 2030 |  |  |  | 0 | 1 |  | Nominal ¦ 2/10/2021 5:12:48 PM | 2155 | 0 | 0 | 0 | 0 | 0
HR_P2_MustTakeStorage_PHES | Average | 2030 | PSE | ANRN 1146 | New Resource 1146 from 21IRPLiIon2hr New Li Ion 2hr | -0.34717 | 24.5 | 25 | 25 | 0 | 0 | 0 | 0 | 4161 |  | 4161 | 878.9999 | 366.9692 | 512.0308 | 0 | 3.1 | 0.124 | 0 |  | 2752.8533 | 754.2899 | 2830.1121 | -831.5488 | 0 | 0 | 0 | 0 | 0 | -2308.7373 | 0 | 0 | 0 | Battery_PSH | 0 | -1 |  | 0 | -1 | -3041.2329 | -3041.2329 | 0 | 13854.5244 | 13854.5215 | 50 | 0 | 0 | 0 | 0 | 678 | 0 | -0.013887 |  |  |  | 6772 | 1/1/2030 | 12/31/2059 | True | 0 | 0 | 0 | 0 | 0 | 0 | 0 |  | 0.5 | 0 | 0 | 0 | Unit | 1 |  | 2030 |  |  |  | 0 | 1 |  | Nominal ¦ 2/10/2021 5:12:48 PM | 2156 | 0 | 0 | 0 | 0 | 0
HR_P2_MustTakeStorage_PHES | Average | 2030 | PSE | ANRN 1147 | New Resource 1147 from 21IRPLiIon2hr New Li Ion 2hr | -0.34717 | 24.5 | 25 | 25 | 0 | 0 | 0 | 0 | 4161 |  | 4161 | 878.9999 | 366.9692 | 512.0308 | 0 | 3.1 | 0.124 | 0 |  | 2752.8533 | 754.2899 | 2830.1121 | -831.5488 | 0 | 0 | 0 | 0 | 0 | -2308.7373 | 0 | 0 | 0 | Battery_PSH | 0 | -1 |  | 0 | -1 | -3041.2329 | -3041.2329 | 0 | 13854.5244 | 13854.5215 | 50 | 0 | 0 | 0 | 0 | 678 | 0 | -0.013887 |  |  |  | 6772 | 1/1/2030 | 12/31/2059 | True | 0 | 0 | 0 | 0 | 0 | 0 | 0 |  | 0.5 | 0 | 0 | 0 | Unit | 1 |  | 2030 |  |  |  | 0 | 1 |  | Nominal ¦ 2/10/2021 5:12:48 PM | 2157 | 0 | 0 | 0 | 0 | 0
HR_P2_MustTakeStorage_PHES | Average | 2030 | PSE | ANRN 1148 | New Resource 1148 from 21IRPLiIon2hr New Li Ion 2hr | -0.34717 | 24.5 | 25 | 25 | 0 | 0 | 0 | 0 | 4161 |  | 4161 | 878.9999 | 366.9692 | 512.0308 | 0 | 3.1 | 0.124 | 0 |  | 2752.8533 | 754.2899 | 2830.1121 | -831.5488 | 0 | 0 | 0 | 0 | 0 | -2308.7373 | 0 | 0 | 0 | Battery_PSH | 0 | -1 |  | 0 | -1 | -3041.2329 | -3041.2329 | 0 | 13854.5244 | 13854.5215 | 50 | 0 | 0 | 0 | 0 | 678 | 0 | -0.013887 |  |  |  | 6772 | 1/1/2030 | 12/31/2059 | True | 0 | 0 | 0 | 0 | 0 | 0 | 0 |  | 0.5 | 0 | 0 | 0 | Unit | 1 |  | 2030 |  |  |  | 0 | 1 |  | Nominal ¦ 2/10/2021 5:12:48 PM | 2158 | 0 | 0 | 0 | 0 | 0
HR_P2_MustTakeStorage_PHES | Average | 2030 | PSE | ANRN 1149 | New Resource 1149 from 21IRPLiIon2hr New Li Ion 2hr | -0.34717 | 24.5 | 25 | 25 | 0 | 0 | 0 | 0 | 4161 |  | 4161 | 878.9999 | 366.9692 | 512.0308 | 0 | 3.1 | 0.124 | 0 |  | 2752.8533 | 754.2899 | 2830.1121 | -831.5488 | 0 | 0 | 0 | 0 | 0 | -2308.7373 | 0 | 0 | 0 | Battery_PSH | 0 | -1 |  | 0 | -1 | -3041.2329 | -3041.2329 | 0 | 13854.5244 | 13854.5215 | 50 | 0 | 0 | 0 | 0 | 678 | 0 | -0.013887 |  |  |  | 6772 | 1/1/2030 | 12/31/2059 | True | 0 | 0 | 0 | 0 | 0 | 0 | 0 |  | 0.5 | 0 | 0 | 0 | Unit | 1 |  | 2030 |  |  |  | 0 | 1 |  | Nominal ¦ 2/10/2021 5:12:48 PM | 2159 | 0 | 0 | 0 | 0 | 0
HR_P2_MustTakeStorage_PHES | Average | 2030 | PSE | ANRN 1150 | New Resource 1150 from 21IRPLiIon2hr New Li Ion 2hr | -0.34717 | 24.5 | 25 | 25 | 0 | 0 | 0 | 0 | 4161 |  | 4161 | 878.9999 | 366.9692 | 512.0308 | 0 | 3.1 | 0.124 | 0 |  | 2752.8533 | 754.2899 | 2830.1121 | -831.5488 | 0 | 0 | 0 | 0 | 0 | -2308.7373 | 0 | 0 | 0 | Battery_PSH | 0 | -1 |  | 0 | -1 | -3041.2329 | -3041.2329 | 0 | 13854.5244 | 13854.5215 | 50 | 0 | 0 | 0 | 0 | 678 | 0 | -0.013887 |  |  |  | 6772 | 1/1/2030 | 12/31/2059 | True | 0 | 0 | 0 | 0 | 0 | 0 | 0 |  | 0.5 | 0 | 0 | 0 | Unit | 1 |  | 2030 |  |  |  | 0 | 1 |  | Nominal ¦ 2/10/2021 5:12:48 PM | 2160 | 0 | 0 | 0 | 0 | 0
HR_P2_MustTakeStorage_PHES | Average | 2030 | PSE | ANRN 1151 | New Resource 1151 from 21IRPLiIon2hr New Li Ion 2hr | -0.34717 | 24.5 | 25 | 25 | 0 | 0 | 0 | 0 | 4161 |  | 4161 | 878.9999 | 366.9692 | 512.0308 | 0 | 3.1 | 0.124 | 0 |  | 2752.8533 | 754.2899 | 2830.1121 | -831.5488 | 0 | 0 | 0 | 0 | 0 | -2308.7373 | 0 | 0 | 0 | Battery_PSH | 0 | -1 |  | 0 | -1 | -3041.2329 | -3041.2329 | 0 | 13854.5244 | 13854.5215 | 50 | 0 | 0 | 0 | 0 | 678 | 0 | -0.013887 |  |  |  | 6772 | 1/1/2030 | 12/31/2059 | True | 0 | 0 | 0 | 0 | 0 | 0 | 0 |  | 0.5 | 0 | 0 | 0 | Unit | 1 |  | 2030 |  |  |  | 0 | 1 |  | Nominal ¦ 2/10/2021 5:12:48 PM | 2161 | 0 | 0 | 0 | 0 | 0
HR_P2_MustTakeStorage_PHES | Average | 2030 | PSE | ANRN 1152 | New Resource 1152 from 21IRPLiIon2hr New Li Ion 2hr | -0.34717 | 24.5 | 25 | 25 | 0 | 0 | 0 | 0 | 4161 |  | 4161 | 878.9999 | 366.9692 | 512.0308 | 0 | 3.1 | 0.124 | 0 |  | 2752.8533 | 754.2899 | 2830.1121 | -831.5488 | 0 | 0 | 0 | 0 | 0 | -2308.7373 | 0 | 0 | 0 | Battery_PSH | 0 | -1 |  | 0 | -1 | -3041.2329 | -3041.2329 | 0 | 13854.5244 | 13854.5215 | 50 | 0 | 0 | 0 | 0 | 678 | 0 | -0.013887 |  |  |  | 6772 | 1/1/2030 | 12/31/2059 | True | 0 | 0 | 0 | 0 | 0 | 0 | 0 |  | 0.5 | 0 | 0 | 0 | Unit | 1 |  | 2030 |  |  |  | 0 | 1 |  | Nominal ¦ 2/10/2021 5:12:48 PM | 2162 | 0 | 0 | 0 | 0 | 0
HR_P2_MustTakeStorage_PHES | Average | 2030 | PSE | ANRN 1153 | New Resource 1153 from 21IRPLiIon2hr New Li Ion 2hr | -0.34717 | 24.5 | 25 | 25 | 0 | 0 | 0 | 0 | 4161 |  | 4161 | 878.9999 | 366.9692 | 512.0308 | 0 | 3.1 | 0.124 | 0 |  | 2752.8533 | 754.2899 | 2830.1121 | -831.5488 | 0 | 0 | 0 | 0 | 0 | -2308.7373 | 0 | 0 | 0 | Battery_PSH | 0 | -1 |  | 0 | -1 | -3041.2329 | -3041.2329 | 0 | 13854.5244 | 13854.5215 | 50 | 0 | 0 | 0 | 0 | 678 | 0 | -0.013887 |  |  |  | 6772 | 1/1/2030 | 12/31/2059 | True | 0 | 0 | 0 | 0 | 0 | 0 | 0 |  | 0.5 | 0 | 0 | 0 | Unit | 1 |  | 2030 |  |  |  | 0 | 1 |  | Nominal ¦ 2/10/2021 5:12:48 PM | 2163 | 0 | 0 | 0 | 0 | 0
HR_P2_MustTakeStorage_PHES | Average | 2030 | PSE | ANRN 1629 | New Resource 1629 from 21IRPLiIon2hr New Li Ion 2hr | 0 | 0 | 0 | 0 | 0 | 0 | 0 | 0 | 0 |  | 0 | 0 | 0 | 0 | 0 | 0 | 1 | 0 |  | 0 | 0 | 0 | 0 | 0 | 0 | 0 | 0 | 0 | 0 | 0 | 0 | 0 | Battery_PSH | 0 | -1 |  | 0 | -1 | 0 | 0 | 0 | 0 | 0 | 0 | 0 | 0 | 0 | 0 | 0 | 0 |  |  |  |  | 0 | 1/1/2035 | 12/31/2064 | True | 0 | 0 | 0 | 0 | 0 | 0 | 0 |  | 0 | 0 | 0 | 0 | Unit | 1 |  | 2030 |  |  |  | 0 | 1 |  | Nominal ¦ 2/10/2021 5:12:48 PM | 2164 | 0 | 0 | 0 | 0 | 0
HR_P2_MustTakeStorage_PHES | Average | 2030 | PSE | ANRN 1929 | New Resource 1929 from 21IRPLiIon2hr New Li Ion 2hr | 0 | 0 | 0 | 0 | 0 | 0 | 0 | 0 | 0 |  | 0 | 0 | 0 | 0 | 0 | 0 | 1 | 0 |  | 0 | 0 | 0 | 0 | 0 | 0 | 0 | 0 | 0 | 0 | 0 | 0 | 0 | Battery_PSH | 0 | -1 |  | 0 | -1 | 0 | 0 | 0 | 0 | 0 | 0 | 0 | 0 | 0 | 0 | 0 | 0 |  |  |  |  | 0 | 1/1/2038 | 12/31/2067 | True | 0 | 0 | 0 | 0 | 0 | 0 | 0 |  | 0 | 0 | 0 | 0 | Unit | 1 |  | 2030 |  |  |  | 0 | 1 |  | Nominal ¦ 2/10/2021 5:12:48 PM | 2165 | 0 | 0 | 0 | 0 | 0
HR_P2_MustTakeStorage_PHES | Average | 2030 | PSE | ANRN 1930 | New Resource 1930 from 21IRPLiIon2hr New Li Ion 2hr | 0 | 0 | 0 | 0 | 0 | 0 | 0 | 0 | 0 |  | 0 | 0 | 0 | 0 | 0 | 0 | 1 | 0 |  | 0 | 0 | 0 | 0 | 0 | 0 | 0 | 0 | 0 | 0 | 0 | 0 | 0 | Battery_PSH | 0 | -1 |  | 0 | -1 | 0 | 0 | 0 | 0 | 0 | 0 | 0 | 0 | 0 | 0 | 0 | 0 |  |  |  |  | 0 | 1/1/2038 | 12/31/2067 | True | 0 | 0 | 0 | 0 | 0 | 0 | 0 |  | 0 | 0 | 0 | 0 | Unit | 1 |  | 2030 |  |  |  | 0 | 1 |  | Nominal ¦ 2/10/2021 5:12:48 PM | 2166 | 0 | 0 | 0 | 0 | 0
HR_P2_MustTakeStorage_PHES | Average | 2030 | PSE | ANRN 1931 | New Resource 1931 from 21IRPLiIon2hr New Li Ion 2hr | 0 | 0 | 0 | 0 | 0 | 0 | 0 | 0 | 0 |  | 0 | 0 | 0 | 0 | 0 | 0 | 1 | 0 |  | 0 | 0 | 0 | 0 | 0 | 0 | 0 | 0 | 0 | 0 | 0 | 0 | 0 | Battery_PSH | 0 | -1 |  | 0 | -1 | 0 | 0 | 0 | 0 | 0 | 0 | 0 | 0 | 0 | 0 | 0 | 0 |  |  |  |  | 0 | 1/1/2038 | 12/31/2067 | True | 0 | 0 | 0 | 0 | 0 | 0 | 0 |  | 0 | 0 | 0 | 0 | Unit | 1 |  | 2030 |  |  |  | 0 | 1 |  | Nominal ¦ 2/10/2021 5:12:48 PM | 2167 | 0 | 0 | 0 | 0 | 0
HR_P2_MustTakeStorage_PHES | Average | 2030 | PSE | ANRN 2029 | New Resource 2029 from 21IRPLiIon2hr New Li Ion 2hr | 0 | 0 | 0 | 0 | 0 | 0 | 0 | 0 | 0 |  | 0 | 0 | 0 | 0 | 0 | 0 | 1 | 0 |  | 0 | 0 | 0 | 0 | 0 | 0 | 0 | 0 | 0 | 0 | 0 | 0 | 0 | Battery_PSH | 0 | -1 |  | 0 | -1 | 0 | 0 | 0 | 0 | 0 | 0 | 0 | 0 | 0 | 0 | 0 | 0 |  |  |  |  | 0 | 1/1/2039 | 12/31/2068 | True | 0 | 0 | 0 | 0 | 0 | 0 | 0 |  | 0 | 0 | 0 | 0 | Unit | 1 |  | 2030 |  |  |  | 0 | 1 |  | Nominal ¦ 2/10/2021 5:12:48 PM | 2168 | 0 | 0 | 0 | 0 | 0
HR_P2_MustTakeStorage_PHES | Average | 2030 | PSE | ANRN 2030 | New Resource 2030 from 21IRPLiIon2hr New Li Ion 2hr | 0 | 0 | 0 | 0 | 0 | 0 | 0 | 0 | 0 |  | 0 | 0 | 0 | 0 | 0 | 0 | 1 | 0 |  | 0 | 0 | 0 | 0 | 0 | 0 | 0 | 0 | 0 | 0 | 0 | 0 | 0 | Battery_PSH | 0 | -1 |  | 0 | -1 | 0 | 0 | 0 | 0 | 0 | 0 | 0 | 0 | 0 | 0 | 0 | 0 |  |  |  |  | 0 | 1/1/2039 | 12/31/2068 | True | 0 | 0 | 0 | 0 | 0 | 0 | 0 |  | 0 | 0 | 0 | 0 | Unit | 1 |  | 2030 |  |  |  | 0 | 1 |  | Nominal ¦ 2/10/2021 5:12:48 PM | 2169 | 0 | 0 | 0 | 0 | 0
HR_P2_MustTakeStorage_PHES | Average | 2030 | PSE | ANRN 2129 | New Resource 2129 from 21IRPLiIon2hr New Li Ion 2hr | 0 | 0 | 0 | 0 | 0 | 0 | 0 | 0 | 0 |  | 0 | 0 | 0 | 0 | 0 | 0 | 1 | 0 |  | 0 | 0 | 0 | 0 | 0 | 0 | 0 | 0 | 0 | 0 | 0 | 0 | 0 | Battery_PSH | 0 | -1 |  | 0 | -1 | 0 | 0 | 0 | 0 | 0 | 0 | 0 | 0 | 0 | 0 | 0 | 0 |  |  |  |  | 0 | 1/1/2040 | 12/31/2069 | True | 0 | 0 | 0 | 0 | 0 | 0 | 0 |  | 0 | 0 | 0 | 0 | Unit | 1 |  | 2030 |  |  |  | 0 | 1 |  | Nominal ¦ 2/10/2021 5:12:48 PM | 2170 | 0 | 0 | 0 | 0 | 0
HR_P2_MustTakeStorage_PHES | Average | 2030 | PSE | ANRN 2429 | New Resource 2429 from 21IRPLiIon2hr New Li Ion 2hr | 0 | 0 | 0 | 0 | 0 | 0 | 0 | 0 | 0 |  | 0 | 0 | 0 | 0 | 0 | 0 | 1 | 0 |  | 0 | 0 | 0 | 0 | 0 | 0 | 0 | 0 | 0 | 0 | 0 | 0 | 0 | Battery_PSH | 0 | -1 |  | 0 | -1 | 0 | 0 | 0 | 0 | 0 | 0 | 0 | 0 | 0 | 0 | 0 | 0 |  |  |  |  | 0 | 1/1/2043 | 12/31/2072 | True | 0 | 0 | 0 | 0 | 0 | 0 | 0 |  | 0 | 0 | 0 | 0 | Unit | 1 |  | 2030 |  |  |  | 0 | 1 |  | Nominal ¦ 2/10/2021 5:12:48 PM | 2171 | 0 | 0 | 0 | 0 | 0
HR_P2_MustTakeStorage_PHES | Average | 2030 | PSE | ANRN 2430 | New Resource 2430 from 21IRPLiIon2hr New Li Ion 2hr | 0 | 0 | 0 | 0 | 0 | 0 | 0 | 0 | 0 |  | 0 | 0 | 0 | 0 | 0 | 0 | 1 | 0 |  | 0 | 0 | 0 | 0 | 0 | 0 | 0 | 0 | 0 | 0 | 0 | 0 | 0 | Battery_PSH | 0 | -1 |  | 0 | -1 | 0 | 0 | 0 | 0 | 0 | 0 | 0 | 0 | 0 | 0 | 0 | 0 |  |  |  |  | 0 | 1/1/2043 | 12/31/2072 | True | 0 | 0 | 0 | 0 | 0 | 0 | 0 |  | 0 | 0 | 0 | 0 | Unit | 1 |  | 2030 |  |  |  | 0 | 1 |  | Nominal ¦ 2/10/2021 5:12:48 PM | 2172 | 0 | 0 | 0 | 0 | 0
HR_P2_MustTakeStorage_PHES | Average | 2030 | PSE | ANRN 2431 | New Resource 2431 from 21IRPLiIon2hr New Li Ion 2hr | 0 | 0 | 0 | 0 | 0 | 0 | 0 | 0 | 0 |  | 0 | 0 | 0 | 0 | 0 | 0 | 1 | 0 |  | 0 | 0 | 0 | 0 | 0 | 0 | 0 | 0 | 0 | 0 | 0 | 0 | 0 | Battery_PSH | 0 | -1 |  | 0 | -1 | 0 | 0 | 0 | 0 | 0 | 0 | 0 | 0 | 0 | 0 | 0 | 0 |  |  |  |  | 0 | 1/1/2043 | 12/31/2072 | True | 0 | 0 | 0 | 0 | 0 | 0 | 0 |  | 0 | 0 | 0 | 0 | Unit | 1 |  | 2030 |  |  |  | 0 | 1 |  | Nominal ¦ 2/10/2021 5:12:48 PM | 2173 | 0 | 0 | 0 | 0 | 0
HR_P2_MustTakeStorage_PHES | Average | 2030 | PSE | ANRN 2432 | New Resource 2432 from 21IRPLiIon2hr New Li Ion 2hr | 0 | 0 | 0 | 0 | 0 | 0 | 0 | 0 | 0 |  | 0 | 0 | 0 | 0 | 0 | 0 | 1 | 0 |  | 0 | 0 | 0 | 0 | 0 | 0 | 0 | 0 | 0 | 0 | 0 | 0 | 0 | Battery_PSH | 0 | -1 |  | 0 | -1 | 0 | 0 | 0 | 0 | 0 | 0 | 0 | 0 | 0 | 0 | 0 | 0 |  |  |  |  | 0 | 1/1/2043 | 12/31/2072 | True | 0 | 0 | 0 | 0 | 0 | 0 | 0 |  | 0 | 0 | 0 | 0 | Unit | 1 |  | 2030 |  |  |  | 0 | 1 |  | Nominal ¦ 2/10/2021 5:12:48 PM | 2174 | 0 | 0 | 0 | 0 | 0
HR_P2_MustTakeStorage_PHES | Average | 2030 | PSE | ANRN 2433 | New Resource 2433 from 21IRPLiIon2hr New Li Ion 2hr | 0 | 0 | 0 | 0 | 0 | 0 | 0 | 0 | 0 |  | 0 | 0 | 0 | 0 | 0 | 0 | 1 | 0 |  | 0 | 0 | 0 | 0 | 0 | 0 | 0 | 0 | 0 | 0 | 0 | 0 | 0 | Battery_PSH | 0 | -1 |  | 0 | -1 | 0 | 0 | 0 | 0 | 0 | 0 | 0 | 0 | 0 | 0 | 0 | 0 |  |  |  |  | 0 | 1/1/2043 | 12/31/2072 | True | 0 | 0 | 0 | 0 | 0 | 0 | 0 |  | 0 | 0 | 0 | 0 | Unit | 1 |  | 2030 |  |  |  | 0 | 1 |  | Nominal ¦ 2/10/2021 5:12:48 PM | 2175 | 0 | 0 | 0 | 0 | 0
HR_P2_MustTakeStorage_PHES | Average | 2030 | PSE | ANRN 2529 | New Resource 2529 from 21IRPLiIon2hr New Li Ion 2hr | 0 | 0 | 0 | 0 | 0 | 0 | 0 | 0 | 0 |  | 0 | 0 | 0 | 0 | 0 | 0 | 1 | 0 |  | 0 | 0 | 0 | 0 | 0 | 0 | 0 | 0 | 0 | 0 | 0 | 0 | 0 | Battery_PSH | 0 | -1 |  | 0 | -1 | 0 | 0 | 0 | 0 | 0 | 0 | 0 | 0 | 0 | 0 | 0 | 0 |  |  |  |  | 0 | 1/1/2044 | 12/31/2073 | True | 0 | 0 | 0 | 0 | 0 | 0 | 0 |  | 0 | 0 | 0 | 0 | Unit | 1 |  | 2030 |  |  |  | 0 | 1 |  | Nominal ¦ 2/10/2021 5:12:48 PM | 2176 | 0 | 0 | 0 | 0 | 0
HR_P2_MustTakeStorage_PHES | Average | 2030 | PSE | ANRN 2530 | New Resource 2530 from 21IRPLiIon2hr New Li Ion 2hr | 0 | 0 | 0 | 0 | 0 | 0 | 0 | 0 | 0 |  | 0 | 0 | 0 | 0 | 0 | 0 | 1 | 0 |  | 0 | 0 | 0 | 0 | 0 | 0 | 0 | 0 | 0 | 0 | 0 | 0 | 0 | Battery_PSH | 0 | -1 |  | 0 | -1 | 0 | 0 | 0 | 0 | 0 | 0 | 0 | 0 | 0 | 0 | 0 | 0 |  |  |  |  | 0 | 1/1/2044 | 12/31/2073 | True | 0 | 0 | 0 | 0 | 0 | 0 | 0 |  | 0 | 0 | 0 | 0 | Unit | 1 |  | 2030 |  |  |  | 0 | 1 |  | Nominal ¦ 2/10/2021 5:12:48 PM | 2177 | 0 | 0 | 0 | 0 | 0
HR_P2_MustTakeStorage_PHES | Average | 2030 | PSE | ANRN 2531 | New Resource 2531 from 21IRPLiIon2hr New Li Ion 2hr | 0 | 0 | 0 | 0 | 0 | 0 | 0 | 0 | 0 |  | 0 | 0 | 0 | 0 | 0 | 0 | 1 | 0 |  | 0 | 0 | 0 | 0 | 0 | 0 | 0 | 0 | 0 | 0 | 0 | 0 | 0 | Battery_PSH | 0 | -1 |  | 0 | -1 | 0 | 0 | 0 | 0 | 0 | 0 | 0 | 0 | 0 | 0 | 0 | 0 |  |  |  |  | 0 | 1/1/2044 | 12/31/2073 | True | 0 | 0 | 0 | 0 | 0 | 0 | 0 |  | 0 | 0 | 0 | 0 | Unit | 1 |  | 2030 |  |  |  | 0 | 1 |  | Nominal ¦ 2/10/2021 5:12:48 PM | 2178 | 0 | 0 | 0 | 0 | 0
HR_P2_MustTakeStorage_PHES | Average | 2030 | PSE | ANRN 2532 | New Resource 2532 from 21IRPLiIon2hr New Li Ion 2hr | 0 | 0 | 0 | 0 | 0 | 0 | 0 | 0 | 0 |  | 0 | 0 | 0 | 0 | 0 | 0 | 1 | 0 |  | 0 | 0 | 0 | 0 | 0 | 0 | 0 | 0 | 0 | 0 | 0 | 0 | 0 | Battery_PSH | 0 | -1 |  | 0 | -1 | 0 | 0 | 0 | 0 | 0 | 0 | 0 | 0 | 0 | 0 | 0 | 0 |  |  |  |  | 0 | 1/1/2044 | 12/31/2073 | True | 0 | 0 | 0 | 0 | 0 | 0 | 0 |  | 0 | 0 | 0 | 0 | Unit | 1 |  | 2030 |  |  |  | 0 | 1 |  | Nominal ¦ 2/10/2021 5:12:48 PM | 2179 | 0 | 0 | 0 | 0 | 0
HR_P2_MustTakeStorage_PHES | Average | 2030 | PSE | ANRN 2729 | New Resource 2729 from 21IRPLiIon2hr New Li Ion 2hr | 0 | 0 | 0 | 0 | 0 | 0 | 0 | 0 | 0 |  | 0 | 0 | 0 | 0 | 0 | 0 | 1 | 0 |  | 0 | 0 | 0 | 0 | 0 | 0 | 0 | 0 | 0 | 0 | 0 | 0 | 0 | Battery_PSH | 0 | -1 |  | 0 | -1 | 0 | 0 | 0 | 0 | 0 | 0 | 0 | 0 | 0 | 0 | 0 | 0 |  |  |  |  | 0 | 1/1/2046 | 12/31/2075 | True | 0 | 0 | 0 | 0 | 0 | 0 | 0 |  | 0 | 0 | 0 | 0 | Unit | 1 |  | 2030 |  |  |  | 0 | 1 |  | Nominal ¦ 2/10/2021 5:12:48 PM | 2180 | 0 | 0 | 0 | 0 | 0
HR_P2_MustTakeStorage_PHES | Average | 2030 | PSE | ANRN 2730 | New Resource 2730 from 21IRPLiIon2hr New Li Ion 2hr | 0 | 0 | 0 | 0 | 0 | 0 | 0 | 0 | 0 |  | 0 | 0 | 0 | 0 | 0 | 0 | 1 | 0 |  | 0 | 0 | 0 | 0 | 0 | 0 | 0 | 0 | 0 | 0 | 0 | 0 | 0 | Battery_PSH | 0 | -1 |  | 0 | -1 | 0 | 0 | 0 | 0 | 0 | 0 | 0 | 0 | 0 | 0 | 0 | 0 |  |  |  |  | 0 | 1/1/2046 | 12/31/2075 | True | 0 | 0 | 0 | 0 | 0 | 0 | 0 |  | 0 | 0 | 0 | 0 | Unit | 1 |  | 2030 |  |  |  | 0 | 1 |  | Nominal ¦ 2/10/2021 5:12:48 PM | 2181 | 0 | 0 | 0 | 0 | 0
HR_P2_MustTakeStorage_PHES | Average | 2030 | PSE | ANRN 2731 | New Resource 2731 from 21IRPLiIon2hr New Li Ion 2hr | 0 | 0 | 0 | 0 | 0 | 0 | 0 | 0 | 0 |  | 0 | 0 | 0 | 0 | 0 | 0 | 1 | 0 |  | 0 | 0 | 0 | 0 | 0 | 0 | 0 | 0 | 0 | 0 | 0 | 0 | 0 | Battery_PSH | 0 | -1 |  | 0 | -1 | 0 | 0 | 0 | 0 | 0 | 0 | 0 | 0 | 0 | 0 | 0 | 0 |  |  |  |  | 0 | 1/1/2046 | 12/31/2075 | True | 0 | 0 | 0 | 0 | 0 | 0 | 0 |  | 0 | 0 | 0 | 0 | Unit | 1 |  | 2030 |  |  |  | 0 | 1 |  | Nominal ¦ 2/10/2021 5:12:48 PM | 2182 | 0 | 0 | 0 | 0 | 0
HR_P2_MustTakeStorage_PHES | Average | 2030 | PSE | ANRN 2732 | New Resource 2732 from 21IRPLiIon2hr New Li Ion 2hr | 0 | 0 | 0 | 0 | 0 | 0 | 0 | 0 | 0 |  | 0 | 0 | 0 | 0 | 0 | 0 | 1 | 0 |  | 0 | 0 | 0 | 0 | 0 | 0 | 0 | 0 | 0 | 0 | 0 | 0 | 0 | Battery_PSH | 0 | -1 |  | 0 | -1 | 0 | 0 | 0 | 0 | 0 | 0 | 0 | 0 | 0 | 0 | 0 | 0 |  |  |  |  | 0 | 1/1/2046 | 12/31/2075 | True | 0 | 0 | 0 | 0 | 0 | 0 | 0 |  | 0 | 0 | 0 | 0 | Unit | 1 |  | 2030 |  |  |  | 0 | 1 |  | Nominal ¦ 2/10/2021 5:12:48 PM | 2183 | 0 | 0 | 0 | 0 | 0
HR_P2_MustTakeStorage_PHES | Average | 2030 | PSE | ANRN 2733 | New Resource 2733 from 21IRPLiIon2hr New Li Ion 2hr | 0 | 0 | 0 | 0 | 0 | 0 | 0 | 0 | 0 |  | 0 | 0 | 0 | 0 | 0 | 0 | 1 | 0 |  | 0 | 0 | 0 | 0 | 0 | 0 | 0 | 0 | 0 | 0 | 0 | 0 | 0 | Battery_PSH | 0 | -1 |  | 0 | -1 | 0 | 0 | 0 | 0 | 0 | 0 | 0 | 0 | 0 | 0 | 0 | 0 |  |  |  |  | 0 | 1/1/2046 | 12/31/2075 | True | 0 | 0 | 0 | 0 | 0 | 0 | 0 |  | 0 | 0 | 0 | 0 | Unit | 1 |  | 2030 |  |  |  | 0 | 1 |  | Nominal ¦ 2/10/2021 5:12:48 PM | 2184 | 0 | 0 | 0 | 0 | 0
HR_P2_MustTakeStorage_PHES | Average | 2030 | PSE | ANRN 2734 | New Resource 2734 from 21IRPLiIon2hr New Li Ion 2hr | 0 | 0 | 0 | 0 | 0 | 0 | 0 | 0 | 0 |  | 0 | 0 | 0 | 0 | 0 | 0 | 1 | 0 |  | 0 | 0 | 0 | 0 | 0 | 0 | 0 | 0 | 0 | 0 | 0 | 0 | 0 | Battery_PSH | 0 | -1 |  | 0 | -1 | 0 | 0 | 0 | 0 | 0 | 0 | 0 | 0 | 0 | 0 | 0 | 0 |  |  |  |  | 0 | 1/1/2046 | 12/31/2075 | True | 0 | 0 | 0 | 0 | 0 | 0 | 0 |  | 0 | 0 | 0 | 0 | Unit | 1 |  | 2030 |  |  |  | 0 | 1 |  | Nominal ¦ 2/10/2021 5:12:48 PM | 2185 | 0 | 0 | 0 | 0 | 0
HR_P2_MustTakeStorage_PHES | Average | 2030 | PSE | ANRN 2735 | New Resource 2735 from 21IRPLiIon2hr New Li Ion 2hr | 0 | 0 | 0 | 0 | 0 | 0 | 0 | 0 | 0 |  | 0 | 0 | 0 | 0 | 0 | 0 | 1 | 0 |  | 0 | 0 | 0 | 0 | 0 | 0 | 0 | 0 | 0 | 0 | 0 | 0 | 0 | Battery_PSH | 0 | -1 |  | 0 | -1 | 0 | 0 | 0 | 0 | 0 | 0 | 0 | 0 | 0 | 0 | 0 | 0 |  |  |  |  | 0 | 1/1/2046 | 12/31/2075 | True | 0 | 0 | 0 | 0 | 0 | 0 | 0 |  | 0 | 0 | 0 | 0 | Unit | 1 |  | 2030 |  |  |  | 0 | 1 |  | Nominal ¦ 2/10/2021 5:12:48 PM | 2186 | 0 | 0 | 0 | 0 | 0
HR_P2_MustTakeStorage_PHES | Average | 2030 | PSE | ANRN 2736 | New Resource 2736 from 21IRPLiIon2hr New Li Ion 2hr | 0 | 0 | 0 | 0 | 0 | 0 | 0 | 0 | 0 |  | 0 | 0 | 0 | 0 | 0 | 0 | 1 | 0 |  | 0 | 0 | 0 | 0 | 0 | 0 | 0 | 0 | 0 | 0 | 0 | 0 | 0 | Battery_PSH | 0 | -1 |  | 0 | -1 | 0 | 0 | 0 | 0 | 0 | 0 | 0 | 0 | 0 | 0 | 0 | 0 |  |  |  |  | 0 | 1/1/2046 | 12/31/2075 | True | 0 | 0 | 0 | 0 | 0 | 0 | 0 |  | 0 | 0 | 0 | 0 | Unit | 1 |  | 2030 |  |  |  | 0 | 1 |  | Nominal ¦ 2/10/2021 5:12:48 PM | 2187 | 0 | 0 | 0 | 0 | 0
HR_P2_MustTakeStorage_PHES | Average | 2030 | PSE | ANRN 2737 | New Resource 2737 from 21IRPLiIon2hr New Li Ion 2hr | 0 | 0 | 0 | 0 | 0 | 0 | 0 | 0 | 0 |  | 0 | 0 | 0 | 0 | 0 | 0 | 1 | 0 |  | 0 | 0 | 0 | 0 | 0 | 0 | 0 | 0 | 0 | 0 | 0 | 0 | 0 | Battery_PSH | 0 | -1 |  | 0 | -1 | 0 | 0 | 0 | 0 | 0 | 0 | 0 | 0 | 0 | 0 | 0 | 0 |  |  |  |  | 0 | 1/1/2046 | 12/31/2075 | True | 0 | 0 | 0 | 0 | 0 | 0 | 0 |  | 0 | 0 | 0 | 0 | Unit | 1 |  | 2030 |  |  |  | 0 | 1 |  | Nominal ¦ 2/10/2021 5:12:48 PM | 2188 | 0 | 0 | 0 | 0 | 0
HR_P2_MustTakeStorage_PHES | Average | 2030 | PSE | ANRN 2738 | New Resource 2738 from 21IRPLiIon2hr New Li Ion 2hr | 0 | 0 | 0 | 0 | 0 | 0 | 0 | 0 | 0 |  | 0 | 0 | 0 | 0 | 0 | 0 | 1 | 0 |  | 0 | 0 | 0 | 0 | 0 | 0 | 0 | 0 | 0 | 0 | 0 | 0 | 0 | Battery_PSH | 0 | -1 |  | 0 | -1 | 0 | 0 | 0 | 0 | 0 | 0 | 0 | 0 | 0 | 0 | 0 | 0 |  |  |  |  | 0 | 1/1/2046 | 12/31/2075 | True | 0 | 0 | 0 | 0 | 0 | 0 | 0 |  | 0 | 0 | 0 | 0 | Unit | 1 |  | 2030 |  |  |  | 0 | 1 |  | Nominal ¦ 2/10/2021 5:12:48 PM | 2189 | 0 | 0 | 0 | 0 | 0
HR_P2_MustTakeStorage_PHES | Average | 2030 | PSE | ANRN 2739 | New Resource 2739 from 21IRPLiIon2hr New Li Ion 2hr | 0 | 0 | 0 | 0 | 0 | 0 | 0 | 0 | 0 |  | 0 | 0 | 0 | 0 | 0 | 0 | 1 | 0 |  | 0 | 0 | 0 | 0 | 0 | 0 | 0 | 0 | 0 | 0 | 0 | 0 | 0 | Battery_PSH | 0 | -1 |  | 0 | -1 | 0 | 0 | 0 | 0 | 0 | 0 | 0 | 0 | 0 | 0 | 0 | 0 |  |  |  |  | 0 | 1/1/2046 | 12/31/2075 | True | 0 | 0 | 0 | 0 | 0 | 0 | 0 |  | 0 | 0 | 0 | 0 | Unit | 1 |  | 2030 |  |  |  | 0 | 1 |  | Nominal ¦ 2/10/2021 5:12:48 PM | 2190 | 0 | 0 | 0 | 0 | 0
HR_P2_MustTakeStorage_PHES | Average | 2030 | PSE | ANRN 2740 | New Resource 2740 from 21IRPLiIon2hr New Li Ion 2hr | 0 | 0 | 0 | 0 | 0 | 0 | 0 | 0 | 0 |  | 0 | 0 | 0 | 0 | 0 | 0 | 1 | 0 |  | 0 | 0 | 0 | 0 | 0 | 0 | 0 | 0 | 0 | 0 | 0 | 0 | 0 | Battery_PSH | 0 | -1 |  | 0 | -1 | 0 | 0 | 0 | 0 | 0 | 0 | 0 | 0 | 0 | 0 | 0 | 0 |  |  |  |  | 0 | 1/1/2046 | 12/31/2075 | True | 0 | 0 | 0 | 0 | 0 | 0 | 0 |  | 0 | 0 | 0 | 0 | Unit | 1 |  | 2030 |  |  |  | 0 | 1 |  | Nominal ¦ 2/10/2021 5:12:48 PM | 2191 | 0 | 0 | 0 | 0 | 0
HR_P2_MustTakeStorage_PHES | Average | 2030 | PSE | ANRN 2741 | New Resource 2741 from 21IRPLiIon2hr New Li Ion 2hr | 0 | 0 | 0 | 0 | 0 | 0 | 0 | 0 | 0 |  | 0 | 0 | 0 | 0 | 0 | 0 | 1 | 0 |  | 0 | 0 | 0 | 0 | 0 | 0 | 0 | 0 | 0 | 0 | 0 | 0 | 0 | Battery_PSH | 0 | -1 |  | 0 | -1 | 0 | 0 | 0 | 0 | 0 | 0 | 0 | 0 | 0 | 0 | 0 | 0 |  |  |  |  | 0 | 1/1/2046 | 12/31/2075 | True | 0 | 0 | 0 | 0 | 0 | 0 | 0 |  | 0 | 0 | 0 | 0 | Unit | 1 |  | 2030 |  |  |  | 0 | 1 |  | Nominal ¦ 2/10/2021 5:12:48 PM | 2192 | 0 | 0 | 0 | 0 | 0
HR_P2_MustTakeStorage_PHES | Average | 2030 | PSE | ANRN 2742 | New Resource 2742 from 21IRPLiIon2hr New Li Ion 2hr | 0 | 0 | 0 | 0 | 0 | 0 | 0 | 0 | 0 |  | 0 | 0 | 0 | 0 | 0 | 0 | 1 | 0 |  | 0 | 0 | 0 | 0 | 0 | 0 | 0 | 0 | 0 | 0 | 0 | 0 | 0 | Battery_PSH | 0 | -1 |  | 0 | -1 | 0 | 0 | 0 | 0 | 0 | 0 | 0 | 0 | 0 | 0 | 0 | 0 |  |  |  |  | 0 | 1/1/2046 | 12/31/2075 | True | 0 | 0 | 0 | 0 | 0 | 0 | 0 |  | 0 | 0 | 0 | 0 | Unit | 1 |  | 2030 |  |  |  | 0 | 1 |  | Nominal ¦ 2/10/2021 5:12:48 PM | 2193 | 0 | 0 | 0 | 0 | 0
HR_P2_MustTakeStorage_PHES | Average | 2030 | PSE | ANRN 2743 | New Resource 2743 from 21IRPLiIon2hr New Li Ion 2hr | 0 | 0 | 0 | 0 | 0 | 0 | 0 | 0 | 0 |  | 0 | 0 | 0 | 0 | 0 | 0 | 1 | 0 |  | 0 | 0 | 0 | 0 | 0 | 0 | 0 | 0 | 0 | 0 | 0 | 0 | 0 | Battery_PSH | 0 | -1 |  | 0 | -1 | 0 | 0 | 0 | 0 | 0 | 0 | 0 | 0 | 0 | 0 | 0 | 0 |  |  |  |  | 0 | 1/1/2046 | 12/31/2075 | True | 0 | 0 | 0 | 0 | 0 | 0 | 0 |  | 0 | 0 | 0 | 0 | Unit | 1 |  | 2030 |  |  |  | 0 | 1 |  | Nominal ¦ 2/10/2021 5:12:48 PM | 2194 | 0 | 0 | 0 | 0 | 0
HR_P2_MustTakeStorage_PHES | Average | 2030 | PSE | ANRN 2744 | New Resource 2744 from 21IRPLiIon2hr New Li Ion 2hr | 0 | 0 | 0 | 0 | 0 | 0 | 0 | 0 | 0 |  | 0 | 0 | 0 | 0 | 0 | 0 | 1 | 0 |  | 0 | 0 | 0 | 0 | 0 | 0 | 0 | 0 | 0 | 0 | 0 | 0 | 0 | Battery_PSH | 0 | -1 |  | 0 | -1 | 0 | 0 | 0 | 0 | 0 | 0 | 0 | 0 | 0 | 0 | 0 | 0 |  |  |  |  | 0 | 1/1/2046 | 12/31/2075 | True | 0 | 0 | 0 | 0 | 0 | 0 | 0 |  | 0 | 0 | 0 | 0 | Unit | 1 |  | 2030 |  |  |  | 0 | 1 |  | Nominal ¦ 2/10/2021 5:12:48 PM | 2195 | 0 | 0 | 0 | 0 | 0
HR_P2_MustTakeStorage_PHES | Average | 2030 | PSE | ANRN 2745 | New Resource 2745 from 21IRPLiIon2hr New Li Ion 2hr | 0 | 0 | 0 | 0 | 0 | 0 | 0 | 0 | 0 |  | 0 | 0 | 0 | 0 | 0 | 0 | 1 | 0 |  | 0 | 0 | 0 | 0 | 0 | 0 | 0 | 0 | 0 | 0 | 0 | 0 | 0 | Battery_PSH | 0 | -1 |  | 0 | -1 | 0 | 0 | 0 | 0 | 0 | 0 | 0 | 0 | 0 | 0 | 0 | 0 |  |  |  |  | 0 | 1/1/2046 | 12/31/2075 | True | 0 | 0 | 0 | 0 | 0 | 0 | 0 |  | 0 | 0 | 0 | 0 | Unit | 1 |  | 2030 |  |  |  | 0 | 1 |  | Nominal ¦ 2/10/2021 5:12:48 PM | 2196 | 0 | 0 | 0 | 0 | 0
HR_P2_MustTakeStorage_PHES | Average | 2030 | PSE | ANRN 2746 | New Resource 2746 from 21IRPLiIon2hr New Li Ion 2hr | 0 | 0 | 0 | 0 | 0 | 0 | 0 | 0 | 0 |  | 0 | 0 | 0 | 0 | 0 | 0 | 1 | 0 |  | 0 | 0 | 0 | 0 | 0 | 0 | 0 | 0 | 0 | 0 | 0 | 0 | 0 | Battery_PSH | 0 | -1 |  | 0 | -1 | 0 | 0 | 0 | 0 | 0 | 0 | 0 | 0 | 0 | 0 | 0 | 0 |  |  |  |  | 0 | 1/1/2046 | 12/31/2075 | True | 0 | 0 | 0 | 0 | 0 | 0 | 0 |  | 0 | 0 | 0 | 0 | Unit | 1 |  | 2030 |  |  |  | 0 | 1 |  | Nominal ¦ 2/10/2021 5:12:48 PM | 2197 | 0 | 0 | 0 | 0 | 0
HR_P2_MustTakeStorage_PHES | Average | 2030 | PSE | ANRN 2747 | New Resource 2747 from 21IRPLiIon2hr New Li Ion 2hr | 0 | 0 | 0 | 0 | 0 | 0 | 0 | 0 | 0 |  | 0 | 0 | 0 | 0 | 0 | 0 | 1 | 0 |  | 0 | 0 | 0 | 0 | 0 | 0 | 0 | 0 | 0 | 0 | 0 | 0 | 0 | Battery_PSH | 0 | -1 |  | 0 | -1 | 0 | 0 | 0 | 0 | 0 | 0 | 0 | 0 | 0 | 0 | 0 | 0 |  |  |  |  | 0 | 1/1/2046 | 12/31/2075 | True | 0 | 0 | 0 | 0 | 0 | 0 | 0 |  | 0 | 0 | 0 | 0 | Unit | 1 |  | 2030 |  |  |  | 0 | 1 |  | Nominal ¦ 2/10/2021 5:12:48 PM | 2198 | 0 | 0 | 0 | 0 | 0
HR_P2_MustTakeStorage_PHES | Average | 2030 | PSE | ANRN 2748 | New Resource 2748 from 21IRPLiIon2hr New Li Ion 2hr | 0 | 0 | 0 | 0 | 0 | 0 | 0 | 0 | 0 |  | 0 | 0 | 0 | 0 | 0 | 0 | 1 | 0 |  | 0 | 0 | 0 | 0 | 0 | 0 | 0 | 0 | 0 | 0 | 0 | 0 | 0 | Battery_PSH | 0 | -1 |  | 0 | -1 | 0 | 0 | 0 | 0 | 0 | 0 | 0 | 0 | 0 | 0 | 0 | 0 |  |  |  |  | 0 | 1/1/2046 | 12/31/2075 | True | 0 | 0 | 0 | 0 | 0 | 0 | 0 |  | 0 | 0 | 0 | 0 | Unit | 1 |  | 2030 |  |  |  | 0 | 1 |  | Nominal ¦ 2/10/2021 5:12:48 PM | 2199 | 0 | 0 | 0 | 0 | 0
HR_P2_MustTakeStorage_PHES | Average | 2030 | PSE | ANRN 2749 | New Resource 2749 from 21IRPLiIon2hr New Li Ion 2hr | 0 | 0 | 0 | 0 | 0 | 0 | 0 | 0 | 0 |  | 0 | 0 | 0 | 0 | 0 | 0 | 1 | 0 |  | 0 | 0 | 0 | 0 | 0 | 0 | 0 | 0 | 0 | 0 | 0 | 0 | 0 | Battery_PSH | 0 | -1 |  | 0 | -1 | 0 | 0 | 0 | 0 | 0 | 0 | 0 | 0 | 0 | 0 | 0 | 0 |  |  |  |  | 0 | 1/1/2046 | 12/31/2075 | True | 0 | 0 | 0 | 0 | 0 | 0 | 0 |  | 0 | 0 | 0 | 0 | Unit | 1 |  | 2030 |  |  |  | 0 | 1 |  | Nominal ¦ 2/10/2021 5:12:48 PM | 2200 | 0 | 0 | 0 | 0 | 0
HR_P2_MustTakeStorage_PHES | Average | 2030 | PSE | ANRN 2750 | New Resource 2750 from 21IRPLiIon2hr New Li Ion 2hr | 0 | 0 | 0 | 0 | 0 | 0 | 0 | 0 | 0 |  | 0 | 0 | 0 | 0 | 0 | 0 | 1 | 0 |  | 0 | 0 | 0 | 0 | 0 | 0 | 0 | 0 | 0 | 0 | 0 | 0 | 0 | Battery_PSH | 0 | -1 |  | 0 | -1 | 0 | 0 | 0 | 0 | 0 | 0 | 0 | 0 | 0 | 0 | 0 | 0 |  |  |  |  | 0 | 1/1/2046 | 12/31/2075 | True | 0 | 0 | 0 | 0 | 0 | 0 | 0 |  | 0 | 0 | 0 | 0 | Unit | 1 |  | 2030 |  |  |  | 0 | 1 |  | Nominal ¦ 2/10/2021 5:12:48 PM | 2201 | 0 | 0 | 0 | 0 | 0
HR_P2_MustTakeStorage_PHES | Average | 2030 | PSE | ANRN 2751 | New Resource 2751 from 21IRPLiIon2hr New Li Ion 2hr | 0 | 0 | 0 | 0 | 0 | 0 | 0 | 0 | 0 |  | 0 | 0 | 0 | 0 | 0 | 0 | 1 | 0 |  | 0 | 0 | 0 | 0 | 0 | 0 | 0 | 0 | 0 | 0 | 0 | 0 | 0 | Battery_PSH | 0 | -1 |  | 0 | -1 | 0 | 0 | 0 | 0 | 0 | 0 | 0 | 0 | 0 | 0 | 0 | 0 |  |  |  |  | 0 | 1/1/2046 | 12/31/2075 | True | 0 | 0 | 0 | 0 | 0 | 0 | 0 |  | 0 | 0 | 0 | 0 | Unit | 1 |  | 2030 |  |  |  | 0 | 1 |  | Nominal ¦ 2/10/2021 5:12:48 PM | 2202 | 0 | 0 | 0 | 0 | 0
HR_P2_MustTakeStorage_PHES | Average | 2030 | PSE | ANRN 8629 | New Resource 8629 from 21IRPPHSE New Pumped hydro storage | -1.9946 | 99 | 100 | 100 | 0 | 0 | 0 | 0 | 4265 |  | 4265 | 7960.7754 | 1816.4065 | 6144.3691 | 0 | 37.2 | 0.372 | 0 |  | 36761.8555 | 2057.5242 | 33497.793 | 1206.5386 | 0 | 0 | 0 | 0 | 0 | -30851.6953 | 0 | 0 | 0 | Battery_PSH | 0 | -1 |  | 0 | -1 | -17472.8047 | -17472.8047 | 0 | 69891.2344 | 69891.2344 | 800 | 0 | 0 | 0 | 0 | 703 | 0 | -0.019946 |  |  |  | 7728 | 1/1/2026 | 12/31/2055 | True | 0 | 0 | 0 | 0 | 0 | 0 | 0 |  | 1 | 0 | 0 | 0 | Unit | 1 |  | 2030 |  |  |  | 0 | 1 |  | Nominal ¦ 2/10/2021 5:12:48 PM | 2203 | 0 | 0 | 0 | 0 | 0
HR_P2_MustTakeStorage_PHES | Average | 2030 | PSE | ANRN 8630 | New Resource 8630 from 21IRPPHSE New Pumped hydro storage | -1.9946 | 99 | 100 | 100 | 0 | 0 | 0 | 0 | 4265 |  | 4265 | 7960.7754 | 1816.4065 | 6144.3691 | 0 | 37.2 | 0.372 | 0 |  | 36761.8555 | 2057.5242 | 33497.793 | 1206.5386 | 0 | 0 | 0 | 0 | 0 | -30851.6953 | 0 | 0 | 0 | Battery_PSH | 0 | -1 |  | 0 | -1 | -17472.8047 | -17472.8047 | 0 | 69891.2344 | 69891.2344 | 800 | 0 | 0 | 0 | 0 | 703 | 0 | -0.019946 |  |  |  | 7728 | 1/1/2026 | 12/31/2055 | True | 0 | 0 | 0 | 0 | 0 | 0 | 0 |  | 1 | 0 | 0 | 0 | Unit | 1 |  | 2030 |  |  |  | 0 | 1 |  | Nominal ¦ 2/10/2021 5:12:48 PM | 2204 | 0 | 0 | 0 | 0 | 0
HR_P2_MustTakeStorage_PHES | Average | 2030 | PSE | ANRN 8631 | New Resource 8631 from 21IRPPHSE New Pumped hydro storage | -1.9946 | 99 | 100 | 100 | 0 | 0 | 0 | 0 | 4265 |  | 4265 | 7960.7754 | 1816.4065 | 6144.3691 | 0 | 37.2 | 0.372 | 0 |  | 36761.8555 | 2057.5242 | 33497.793 | 1206.5386 | 0 | 0 | 0 | 0 | 0 | -30851.6953 | 0 | 0 | 0 | Battery_PSH | 0 | -1 |  | 0 | -1 | -17472.8047 | -17472.8047 | 0 | 69891.2344 | 69891.2344 | 800 | 0 | 0 | 0 | 0 | 703 | 0 | -0.019946 |  |  |  | 7728 | 1/1/2026 | 12/31/2055 | True | 0 | 0 | 0 | 0 | 0 | 0 | 0 |  | 1 | 0 | 0 | 0 | Unit | 1 |  | 2030 |  |  |  | 0 | 1 |  | Nominal ¦ 2/10/2021 5:12:48 PM | 2205 | 0 | 0 | 0 | 0 | 0
HR_P2_MustTakeStorage_PHES | Average | 2030 | PSE | ANRN 8632 | New Resource 8632 from 21IRPPHSE New Pumped hydro storage | -1.9946 | 99 | 100 | 100 | 0 | 0 | 0 | 0 | 4265 |  | 4265 | 7960.7754 | 1816.4065 | 6144.3691 | 0 | 37.2 | 0.372 | 0 |  | 36761.8555 | 2057.5242 | 33497.793 | 1206.5386 | 0 | 0 | 0 | 0 | 0 | -30851.6953 | 0 | 0 | 0 | Battery_PSH | 0 | -1 |  | 0 | -1 | -17472.8047 | -17472.8047 | 0 | 69891.2344 | 69891.2344 | 800 | 0 | 0 | 0 | 0 | 703 | 0 | -0.019946 |  |  |  | 7728 | 1/1/2026 | 12/31/2055 | True | 0 | 0 | 0 | 0 | 0 | 0 | 0 |  | 1 | 0 | 0 | 0 | Unit | 1 |  | 2030 |  |  |  | 0 | 1 |  | Nominal ¦ 2/10/2021 5:12:48 PM | 2206 | 0 | 0 | 0 | 0 | 0
HR_P2_MustTakeStorage_PHES | Average | 2030 | PSE | ANRN 8633 | New Resource 8633 from 21IRPPHSE New Pumped hydro storage | -1.9946 | 99 | 100 | 100 | 0 | 0 | 0 | 0 | 4265 |  | 4265 | 7960.7754 | 1816.4065 | 6144.3691 | 0 | 37.2 | 0.372 | 0 |  | 36761.8555 | 2057.5242 | 33497.793 | 1206.5386 | 0 | 0 | 0 | 0 | 0 | -30851.6953 | 0 | 0 | 0 | Battery_PSH | 0 | -1 |  | 0 | -1 | -17472.8047 | -17472.8047 | 0 | 69891.2344 | 69891.2344 | 800 | 0 | 0 | 0 | 0 | 703 | 0 | -0.019946 |  |  |  | 7728 | 1/1/2026 | 12/31/2055 | True | 0 | 0 | 0 | 0 | 0 | 0 | 0 |  | 1 | 0 | 0 | 0 | Unit | 1 |  | 2030 |  |  |  | 0 | 1 |  | Nominal ¦ 2/10/2021 5:12:48 PM | 2207 | 0 | 0 | 0 | 0 | 0
HR_P2_MustTakeStorage_PHES | Average | 2030 | PSE | ANRN 8634 | New Resource 8634 from 21IRPPHSE New Pumped hydro storage | -1.9946 | 99 | 100 | 100 | 0 | 0 | 0 | 0 | 4265 |  | 4265 | 7960.7754 | 1816.4065 | 6144.3691 | 0 | 37.2 | 0.372 | 0 |  | 36761.8555 | 2057.5242 | 33497.793 | 1206.5386 | 0 | 0 | 0 | 0 | 0 | -30851.6953 | 0 | 0 | 0 | Battery_PSH | 0 | -1 |  | 0 | -1 | -17472.8047 | -17472.8047 | 0 | 69891.2344 | 69891.2344 | 800 | 0 | 0 | 0 | 0 | 703 | 0 | -0.019946 |  |  |  | 7728 | 1/1/2026 | 12/31/2055 | True | 0 | 0 | 0 | 0 | 0 | 0 | 0 |  | 1 | 0 | 0 | 0 | Unit | 1 |  | 2030 |  |  |  | 0 | 1 |  | Nominal ¦ 2/10/2021 5:12:48 PM | 2208 | 0 | 0 | 0 | 0 | 0
HR_P2_MustTakeStorage_PHES | Average | 2030 | PSE | ANRN 8635 | New Resource 8635 from 21IRPPHSE New Pumped hydro storage | -1.9946 | 99 | 100 | 100 | 0 | 0 | 0 | 0 | 4265 |  | 4265 | 7960.7754 | 1816.4065 | 6144.3691 | 0 | 37.2 | 0.372 | 0 |  | 36761.8555 | 2057.5242 | 33497.793 | 1206.5386 | 0 | 0 | 0 | 0 | 0 | -30851.6953 | 0 | 0 | 0 | Battery_PSH | 0 | -1 |  | 0 | -1 | -17472.8047 | -17472.8047 | 0 | 69891.2344 | 69891.2344 | 800 | 0 | 0 | 0 | 0 | 703 | 0 | -0.019946 |  |  |  | 7728 | 1/1/2026 | 12/31/2055 | True | 0 | 0 | 0 | 0 | 0 | 0 | 0 |  | 1 | 0 | 0 | 0 | Unit | 1 |  | 2030 |  |  |  | 0 | 1 |  | Nominal ¦ 2/10/2021 5:12:48 PM | 2209 | 0 | 0 | 0 | 0 | 0
HR_P2_MustTakeStorage_PHES | Average | 2030 | PSE | ANRN 8636 | New Resource 8636 from 21IRPPHSE New Pumped hydro storage | -1.9946 | 99 | 100 | 100 | 0 | 0 | 0 | 0 | 4265 |  | 4265 | 7960.7754 | 1816.4065 | 6144.3691 | 0 | 37.2 | 0.372 | 0 |  | 36761.8555 | 2057.5242 | 33497.793 | 1206.5386 | 0 | 0 | 0 | 0 | 0 | -30851.6953 | 0 | 0 | 0 | Battery_PSH | 0 | -1 |  | 0 | -1 | -17472.8047 | -17472.8047 | 0 | 69891.2344 | 69891.2344 | 800 | 0 | 0 | 0 | 0 | 703 | 0 | -0.019946 |  |  |  | 7728 | 1/1/2026 | 12/31/2055 | True | 0 | 0 | 0 | 0 | 0 | 0 | 0 |  | 1 | 0 | 0 | 0 | Unit | 1 |  | 2030 |  |  |  | 0 | 1 |  | Nominal ¦ 2/10/2021 5:12:48 PM | 2210 | 0 | 0 | 0 | 0 | 0
HR_P2_MustTakeStorage_PHES | Average | 2030 | PSE | ANRN 8637 | New Resource 8637 from 21IRPPHSE New Pumped hydro storage | -1.9946 | 99 | 100 | 100 | 0 | 0 | 0 | 0 | 4265 |  | 4265 | 7960.7754 | 1816.4065 | 6144.3691 | 0 | 37.2 | 0.372 | 0 |  | 36761.8555 | 2057.5242 | 33497.793 | 1206.5386 | 0 | 0 | 0 | 0 | 0 | -30851.6953 | 0 | 0 | 0 | Battery_PSH | 0 | -1 |  | 0 | -1 | -17472.8047 | -17472.8047 | 0 | 69891.2344 | 69891.2344 | 800 | 0 | 0 | 0 | 0 | 703 | 0 | -0.019946 |  |  |  | 7728 | 1/1/2026 | 12/31/2055 | True | 0 | 0 | 0 | 0 | 0 | 0 | 0 |  | 1 | 0 | 0 | 0 | Unit | 1 |  | 2030 |  |  |  | 0 | 1 |  | Nominal ¦ 2/10/2021 5:12:48 PM | 2211 | 0 | 0 | 0 | 0 | 0
HR_P2_MustTakeStorage_PHES | Average | 2030 | PSE | ANRN 8638 | New Resource 8638 from 21IRPPHSE New Pumped hydro storage | -1.9946 | 99 | 100 | 100 | 0 | 0 | 0 | 0 | 4265 |  | 4265 | 7960.7754 | 1816.4065 | 6144.3691 | 0 | 37.2 | 0.372 | 0 |  | 36761.8555 | 2057.5242 | 33497.793 | 1206.5386 | 0 | 0 | 0 | 0 | 0 | -30851.6953 | 0 | 0 | 0 | Battery_PSH | 0 | -1 |  | 0 | -1 | -17472.8047 | -17472.8047 | 0 | 69891.2344 | 69891.2344 | 800 | 0 | 0 | 0 | 0 | 703 | 0 | -0.019946 |  |  |  | 7728 | 1/1/2026 | 12/31/2055 | True | 0 | 0 | 0 | 0 | 0 | 0 | 0 |  | 1 | 0 | 0 | 0 | Unit | 1 |  | 2030 |  |  |  | 0 | 1 |  | Nominal ¦ 2/10/2021 5:12:48 PM | 2212 | 0 | 0 | 0 | 0 | 0
HR_P2_MustTakeStorage_PHES | Average | 2030 | PSE | ANRN 8639 | New Resource 8639 from 21IRPPHSE New Pumped hydro storage | -1.9946 | 99 | 100 | 100 | 0 | 0 | 0 | 0 | 4265 |  | 4265 | 7960.7754 | 1816.4065 | 6144.3691 | 0 | 37.2 | 0.372 | 0 |  | 36761.8555 | 2057.5242 | 33497.793 | 1206.5386 | 0 | 0 | 0 | 0 | 0 | -30851.6953 | 0 | 0 | 0 | Battery_PSH | 0 | -1 |  | 0 | -1 | -17472.8047 | -17472.8047 | 0 | 69891.2344 | 69891.2344 | 800 | 0 | 0 | 0 | 0 | 703 | 0 | -0.019946 |  |  |  | 7728 | 1/1/2026 | 12/31/2055 | True | 0 | 0 | 0 | 0 | 0 | 0 | 0 |  | 1 | 0 | 0 | 0 | Unit | 1 |  | 2030 |  |  |  | 0 | 1 |  | Nominal ¦ 2/10/2021 5:12:48 PM | 2213 | 0 | 0 | 0 | 0 | 0
HR_P2_MustTakeStorage_PHES | Average | 2030 | PSE | ANRN 8640 | New Resource 8640 from 21IRPPHSE New Pumped hydro storage | -1.9946 | 99 | 100 | 100 | 0 | 0 | 0 | 0 | 4265 |  | 4265 | 7960.7754 | 1816.4065 | 6144.3691 | 0 | 37.2 | 0.372 | 0 |  | 36761.8555 | 2057.5242 | 33497.793 | 1206.5386 | 0 | 0 | 0 | 0 | 0 | -30851.6953 | 0 | 0 | 0 | Battery_PSH | 0 | -1 |  | 0 | -1 | -17472.8047 | -17472.8047 | 0 | 69891.2344 | 69891.2344 | 800 | 0 | 0 | 0 | 0 | 703 | 0 | -0.019946 |  |  |  | 7728 | 1/1/2026 | 12/31/2055 | True | 0 | 0 | 0 | 0 | 0 | 0 | 0 |  | 1 | 0 | 0 | 0 | Unit | 1 |  | 2030 |  |  |  | 0 | 1 |  | Nominal ¦ 2/10/2021 5:12:48 PM | 2214 | 0 | 0 | 0 | 0 | 0
HR_P2_MustTakeStorage_PHES | Average | 2030 | PSE | ANRN 8641 | New Resource 8641 from 21IRPPHSE New Pumped hydro storage | -1.9946 | 99 | 100 | 100 | 0 | 0 | 0 | 0 | 4265 |  | 4265 | 7960.7754 | 1816.4065 | 6144.3691 | 0 | 37.2 | 0.372 | 0 |  | 36761.8555 | 2057.5242 | 33497.793 | 1206.5386 | 0 | 0 | 0 | 0 | 0 | -30851.6953 | 0 | 0 | 0 | Battery_PSH | 0 | -1 |  | 0 | -1 | -17472.8047 | -17472.8047 | 0 | 69891.2344 | 69891.2344 | 800 | 0 | 0 | 0 | 0 | 703 | 0 | -0.019946 |  |  |  | 7728 | 1/1/2026 | 12/31/2055 | True | 0 | 0 | 0 | 0 | 0 | 0 | 0 |  | 1 | 0 | 0 | 0 | Unit | 1 |  | 2030 |  |  |  | 0 | 1 |  | Nominal ¦ 2/10/2021 5:12:48 PM | 2215 | 0 | 0 | 0 | 0 | 0
HR_P2_MustTakeStorage_PHES | Average | 2030 | PSE | ANRN 8729 | New Resource 8729 from 21IRPPHSE New Pumped hydro storage | -1.9946 | 99 | 100 | 100 | 0 | 0 | 0 | 0 | 4265 |  | 4265 | 7960.7754 | 1816.4065 | 6144.3691 | 0 | 37.2 | 0.372 | 0 |  | 38241.9727 | 2057.5242 | 34977.9102 | 1206.5386 | 0 | 0 | 0 | 0 | 0 | -32331.8125 | 0 | 0 | 0 | Battery_PSH | 0 | -1 |  | 0 | -1 | -17472.8047 | -17472.8047 | 0 | 69891.2344 | 69891.2344 | 800 | 0 | 0 | 0 | 0 | 703 | 0 | -0.019946 |  |  |  | 7728 | 1/1/2027 | 12/31/2056 | True | 0 | 0 | 0 | 0 | 0 | 0 | 0 |  | 1 | 0 | 0 | 0 | Unit | 1 |  | 2030 |  |  |  | 0 | 1 |  | Nominal ¦ 2/10/2021 5:12:48 PM | 2216 | 0 | 0 | 0 | 0 | 0
HR_P2_MustTakeStorage_PHES | Average | 2030 | PSE | ANRN 8730 | New Resource 8730 from 21IRPPHSE New Pumped hydro storage | -1.9946 | 99 | 100 | 100 | 0 | 0 | 0 | 0 | 4265 |  | 4265 | 7960.7754 | 1816.4065 | 6144.3691 | 0 | 37.2 | 0.372 | 0 |  | 38241.9727 | 2057.5242 | 34977.9102 | 1206.5386 | 0 | 0 | 0 | 0 | 0 | -32331.8125 | 0 | 0 | 0 | Battery_PSH | 0 | -1 |  | 0 | -1 | -17472.8047 | -17472.8047 | 0 | 69891.2344 | 69891.2344 | 800 | 0 | 0 | 0 | 0 | 703 | 0 | -0.019946 |  |  |  | 7728 | 1/1/2027 | 12/31/2056 | True | 0 | 0 | 0 | 0 | 0 | 0 | 0 |  | 1 | 0 | 0 | 0 | Unit | 1 |  | 2030 |  |  |  | 0 | 1 |  | Nominal ¦ 2/10/2021 5:12:48 PM | 2217 | 0 | 0 | 0 | 0 | 0
HR_P2_MustTakeStorage_PHES | Average | 2030 | PSE | ANRN 8731 | New Resource 8731 from 21IRPPHSE New Pumped hydro storage | -1.9946 | 99 | 100 | 100 | 0 | 0 | 0 | 0 | 4265 |  | 4265 | 7960.7754 | 1816.4065 | 6144.3691 | 0 | 37.2 | 0.372 | 0 |  | 38241.9727 | 2057.5242 | 34977.9102 | 1206.5386 | 0 | 0 | 0 | 0 | 0 | -32331.8125 | 0 | 0 | 0 | Battery_PSH | 0 | -1 |  | 0 | -1 | -17472.8047 | -17472.8047 | 0 | 69891.2344 | 69891.2344 | 800 | 0 | 0 | 0 | 0 | 703 | 0 | -0.019946 |  |  |  | 7728 | 1/1/2027 | 12/31/2056 | True | 0 | 0 | 0 | 0 | 0 | 0 | 0 |  | 1 | 0 | 0 | 0 | Unit | 1 |  | 2030 |  |  |  | 0 | 1 |  | Nominal ¦ 2/10/2021 5:12:48 PM | 2218 | 0 | 0 | 0 | 0 | 0
HR_P2_MustTakeStorage_PHES | Average | 2030 | PSE | ANRN 8732 | New Resource 8732 from 21IRPPHSE New Pumped hydro storage | -1.9946 | 99 | 100 | 100 | 0 | 0 | 0 | 0 | 4265 |  | 4265 | 7960.7754 | 1816.4065 | 6144.3691 | 0 | 37.2 | 0.372 | 0 |  | 38241.9727 | 2057.5242 | 34977.9102 | 1206.5386 | 0 | 0 | 0 | 0 | 0 | -32331.8125 | 0 | 0 | 0 | Battery_PSH | 0 | -1 |  | 0 | -1 | -17472.8047 | -17472.8047 | 0 | 69891.2344 | 69891.2344 | 800 | 0 | 0 | 0 | 0 | 703 | 0 | -0.019946 |  |  |  | 7728 | 1/1/2027 | 12/31/2056 | True | 0 | 0 | 0 | 0 | 0 | 0 | 0 |  | 1 | 0 | 0 | 0 | Unit | 1 |  | 2030 |  |  |  | 0 | 1 |  | Nominal ¦ 2/10/2021 5:12:48 PM | 2219 | 0 | 0 | 0 | 0 | 0
HR_P2_MustTakeStorage_PHES | Average | 2030 | PSE | ANRN 8733 | New Resource 8733 from 21IRPPHSE New Pumped hydro storage | -1.9946 | 99 | 100 | 100 | 0 | 0 | 0 | 0 | 4265 |  | 4265 | 7960.7754 | 1816.4065 | 6144.3691 | 0 | 37.2 | 0.372 | 0 |  | 38241.9727 | 2057.5242 | 34977.9102 | 1206.5386 | 0 | 0 | 0 | 0 | 0 | -32331.8125 | 0 | 0 | 0 | Battery_PSH | 0 | -1 |  | 0 | -1 | -17472.8047 | -17472.8047 | 0 | 69891.2344 | 69891.2344 | 800 | 0 | 0 | 0 | 0 | 703 | 0 | -0.019946 |  |  |  | 7728 | 1/1/2027 | 12/31/2056 | True | 0 | 0 | 0 | 0 | 0 | 0 | 0 |  | 1 | 0 | 0 | 0 | Unit | 1 |  | 2030 |  |  |  | 0 | 1 |  | Nominal ¦ 2/10/2021 5:12:48 PM | 2220 | 0 | 0 | 0 | 0 | 0
HR_P2_MustTakeStorage_PHES | Average | 2030 | PSE | ANRN 8734 | New Resource 8734 from 21IRPPHSE New Pumped hydro storage | -1.9946 | 99 | 100 | 100 | 0 | 0 | 0 | 0 | 4265 |  | 4265 | 7960.7754 | 1816.4065 | 6144.3691 | 0 | 37.2 | 0.372 | 0 |  | 38241.9727 | 2057.5242 | 34977.9102 | 1206.5386 | 0 | 0 | 0 | 0 | 0 | -32331.8125 | 0 | 0 | 0 | Battery_PSH | 0 | -1 |  | 0 | -1 | -17472.8047 | -17472.8047 | 0 | 69891.2344 | 69891.2344 | 800 | 0 | 0 | 0 | 0 | 703 | 0 | -0.019946 |  |  |  | 7728 | 1/1/2027 | 12/31/2056 | True | 0 | 0 | 0 | 0 | 0 | 0 | 0 |  | 1 | 0 | 0 | 0 | Unit | 1 |  | 2030 |  |  |  | 0 | 1 |  | Nominal ¦ 2/10/2021 5:12:48 PM | 2221 | 0 | 0 | 0 | 0 | 0
HR_P2_MustTakeStorage_PHES | Average | 2030 | PSE | ANRN 8735 | New Resource 8735 from 21IRPPHSE New Pumped hydro storage | -1.9946 | 99 | 100 | 100 | 0 | 0 | 0 | 0 | 4265 |  | 4265 | 7960.7754 | 1816.4065 | 6144.3691 | 0 | 37.2 | 0.372 | 0 |  | 38241.9727 | 2057.5242 | 34977.9102 | 1206.5386 | 0 | 0 | 0 | 0 | 0 | -32331.8125 | 0 | 0 | 0 | Battery_PSH | 0 | -1 |  | 0 | -1 | -17472.8047 | -17472.8047 | 0 | 69891.2344 | 69891.2344 | 800 | 0 | 0 | 0 | 0 | 703 | 0 | -0.019946 |  |  |  | 7728 | 1/1/2027 | 12/31/2056 | True | 0 | 0 | 0 | 0 | 0 | 0 | 0 |  | 1 | 0 | 0 | 0 | Unit | 1 |  | 2030 |  |  |  | 0 | 1 |  | Nominal ¦ 2/10/2021 5:12:48 PM | 2222 | 0 | 0 | 0 | 0 | 0
HR_P2_MustTakeStorage_PHES | Average | 2030 | PSE | ANRN 8736 | New Resource 8736 from 21IRPPHSE New Pumped hydro storage | -1.9946 | 99 | 100 | 100 | 0 | 0 | 0 | 0 | 4265 |  | 4265 | 7960.7754 | 1816.4065 | 6144.3691 | 0 | 37.2 | 0.372 | 0 |  | 38241.9727 | 2057.5242 | 34977.9102 | 1206.5386 | 0 | 0 | 0 | 0 | 0 | -32331.8125 | 0 | 0 | 0 | Battery_PSH | 0 | -1 |  | 0 | -1 | -17472.8047 | -17472.8047 | 0 | 69891.2344 | 69891.2344 | 800 | 0 | 0 | 0 | 0 | 703 | 0 | -0.019946 |  |  |  | 7728 | 1/1/2027 | 12/31/2056 | True | 0 | 0 | 0 | 0 | 0 | 0 | 0 |  | 1 | 0 | 0 | 0 | Unit | 1 |  | 2030 |  |  |  | 0 | 1 |  | Nominal ¦ 2/10/2021 5:12:48 PM | 2223 | 0 | 0 | 0 | 0 | 0
HR_P2_MustTakeStorage_PHES | Average | 2030 | PSE | ANRN 8737 | New Resource 8737 from 21IRPPHSE New Pumped hydro storage | -1.9946 | 99 | 100 | 100 | 0 | 0 | 0 | 0 | 4265 |  | 4265 | 7960.7754 | 1816.4065 | 6144.3691 | 0 | 37.2 | 0.372 | 0 |  | 38241.9727 | 2057.5242 | 34977.9102 | 1206.5386 | 0 | 0 | 0 | 0 | 0 | -32331.8125 | 0 | 0 | 0 | Battery_PSH | 0 | -1 |  | 0 | -1 | -17472.8047 | -17472.8047 | 0 | 69891.2344 | 69891.2344 | 800 | 0 | 0 | 0 | 0 | 703 | 0 | -0.019946 |  |  |  | 7728 | 1/1/2027 | 12/31/2056 | True | 0 | 0 | 0 | 0 | 0 | 0 | 0 |  | 1 | 0 | 0 | 0 | Unit | 1 |  | 2030 |  |  |  | 0 | 1 |  | Nominal ¦ 2/10/2021 5:12:48 PM | 2224 | 0 | 0 | 0 | 0 | 0
HR_P2_MustTakeStorage_PHES | Average | 2030 | PSE | ANRN 8738 | New Resource 8738 from 21IRPPHSE New Pumped hydro storage | -1.9946 | 99 | 100 | 100 | 0 | 0 | 0 | 0 | 4265 |  | 4265 | 7960.7754 | 1816.4065 | 6144.3691 | 0 | 37.2 | 0.372 | 0 |  | 38241.9727 | 2057.5242 | 34977.9102 | 1206.5386 | 0 | 0 | 0 | 0 | 0 | -32331.8125 | 0 | 0 | 0 | Battery_PSH | 0 | -1 |  | 0 | -1 | -17472.8047 | -17472.8047 | 0 | 69891.2344 | 69891.2344 | 800 | 0 | 0 | 0 | 0 | 703 | 0 | -0.019946 |  |  |  | 7728 | 1/1/2027 | 12/31/2056 | True | 0 | 0 | 0 | 0 | 0 | 0 | 0 |  | 1 | 0 | 0 | 0 | Unit | 1 |  | 2030 |  |  |  | 0 | 1 |  | Nominal ¦ 2/10/2021 5:12:48 PM | 2225 | 0 | 0 | 0 | 0 | 0
HR_P2_MustTakeStorage_PHES | Average | 2030 | PSE | ANRN 8829 | New Resource 8829 from 21IRPPHSE New Pumped hydro storage | -1.9946 | 99 | 100 | 100 | 0 | 0 | 0 | 0 | 4265 |  | 4265 | 7960.7754 | 1816.4065 | 6144.3691 | 0 | 37.2 | 0.372 | 0 |  | 39957.9297 | 2057.5242 | 36693.8672 | 1206.5386 | 0 | 0 | 0 | 0 | 0 | -34047.7695 | 0 | 0 | 0 | Battery_PSH | 0 | -1 |  | 0 | -1 | -17472.8047 | -17472.8047 | 0 | 69891.2344 | 69891.2344 | 800 | 0 | 0 | 0 | 0 | 703 | 0 | -0.019946 |  |  |  | 7728 | 1/1/2028 | 12/31/2057 | True | 0 | 0 | 0 | 0 | 0 | 0 | 0 |  | 1 | 0 | 0 | 0 | Unit | 1 |  | 2030 |  |  |  | 0 | 1 |  | Nominal ¦ 2/10/2021 5:12:48 PM | 2226 | 0 | 0 | 0 | 0 | 0
HR_P2_MustTakeStorage_PHES | Average | 2030 | PSE | ANRN 8830 | New Resource 8830 from 21IRPPHSE New Pumped hydro storage | -1.9946 | 99 | 100 | 100 | 0 | 0 | 0 | 0 | 4265 |  | 4265 | 7960.7754 | 1816.4065 | 6144.3691 | 0 | 37.2 | 0.372 | 0 |  | 39957.9297 | 2057.5242 | 36693.8672 | 1206.5386 | 0 | 0 | 0 | 0 | 0 | -34047.7695 | 0 | 0 | 0 | Battery_PSH | 0 | -1 |  | 0 | -1 | -17472.8047 | -17472.8047 | 0 | 69891.2344 | 69891.2344 | 800 | 0 | 0 | 0 | 0 | 703 | 0 | -0.019946 |  |  |  | 7728 | 1/1/2028 | 12/31/2057 | True | 0 | 0 | 0 | 0 | 0 | 0 | 0 |  | 1 | 0 | 0 | 0 | Unit | 1 |  | 2030 |  |  |  | 0 | 1 |  | Nominal ¦ 2/10/2021 5:12:48 PM | 2227 | 0 | 0 | 0 | 0 | 0
HR_P2_MustTakeStorage_PHES | Average | 2030 | PSE | ANRN 8831 | New Resource 8831 from 21IRPPHSE New Pumped hydro storage | -1.9946 | 99 | 100 | 100 | 0 | 0 | 0 | 0 | 4265 |  | 4265 | 7960.7754 | 1816.4065 | 6144.3691 | 0 | 37.2 | 0.372 | 0 |  | 39957.9297 | 2057.5242 | 36693.8672 | 1206.5386 | 0 | 0 | 0 | 0 | 0 | -34047.7695 | 0 | 0 | 0 | Battery_PSH | 0 | -1 |  | 0 | -1 | -17472.8047 | -17472.8047 | 0 | 69891.2344 | 69891.2344 | 800 | 0 | 0 | 0 | 0 | 703 | 0 | -0.019946 |  |  |  | 7728 | 1/1/2028 | 12/31/2057 | True | 0 | 0 | 0 | 0 | 0 | 0 | 0 |  | 1 | 0 | 0 | 0 | Unit | 1 |  | 2030 |  |  |  | 0 | 1 |  | Nominal ¦ 2/10/2021 5:12:48 PM | 2228 | 0 | 0 | 0 | 0 | 0
HR_P2_MustTakeStorage_PHES | Average | 2030 | PSE | ANRN 8832 | New Resource 8832 from 21IRPPHSE New Pumped hydro storage | -1.9946 | 99 | 100 | 100 | 0 | 0 | 0 | 0 | 4265 |  | 4265 | 7960.7754 | 1816.4065 | 6144.3691 | 0 | 37.2 | 0.372 | 0 |  | 39957.9297 | 2057.5242 | 36693.8672 | 1206.5386 | 0 | 0 | 0 | 0 | 0 | -34047.7695 | 0 | 0 | 0 | Battery_PSH | 0 | -1 |  | 0 | -1 | -17472.8047 | -17472.8047 | 0 | 69891.2344 | 69891.2344 | 800 | 0 | 0 | 0 | 0 | 703 | 0 | -0.019946 |  |  |  | 7728 | 1/1/2028 | 12/31/2057 | True | 0 | 0 | 0 | 0 | 0 | 0 | 0 |  | 1 | 0 | 0 | 0 | Unit | 1 |  | 2030 |  |  |  | 0 | 1 |  | Nominal ¦ 2/10/2021 5:12:48 PM | 2229 | 0 | 0 | 0 | 0 | 0
HR_P2_MustTakeStorage_PHES | Average | 2030 | PSE | ANRN 10829 | New Resource 10829 from 21IRPDSM1 DSM Bundle 1 | 76.4165 | 76.4165 | 76.4165 | 76.4165 | 76.4165 | 9.4983 | 9.046 | 9.046 | 0 | 0 | 0 | 39341.0117 | 18526.1348 | 20814.875 | 0 | 126.02 | 2.147 | 0 | 9.046 | 0 | 0 | 0 | 0 | 6055.4854 | 6055.4854 | 0 | 0 | 0 | 33285.5234 | 0 | 0 | 0 | New Cosnervation | 0 | -1 |  | 0 | -1 | 669408.75 | 669408.75 | 0 | 669408.75 | 0 | 0 | 0.011416 | 0 | 0 | 0 | 0 | 0 | 1 | 49.7238 | 27.6754 | 9.046 | 8760 | 1/1/2022 | 12/31/2051 | True | 0 | 0 | 0 | 0 | 0 | 0 | 0 |  | 0 | 0 | 0 | 0 | Unit | 1 |  | 2030 |  |  |  | 0 | 1 |  | Nominal ¦ 2/10/2021 5:12:48 PM | 2230 | 0 | 0 | 0 | 0 | 0
HR_P2_MustTakeStorage_PHES | Average | 2030 | PSE | ANRN 10830 | New Resource 10830 from 21IRPDSM2 DSM Bundle 2 | 38.1495 | 38.1556 | 38.1556 | 38.1556 | 38.1555 | 63.7534 | 60.7175 | 60.7175 | 0 | 0 | 0 | 21621.4258 | 9479.6904 | 12141.7354 | 0 | 73.51 | 2.8266 | 0 | 60.7175 | 0 | 0 | 0 | 0 | 20291.1562 | 20291.1562 | 0 | 0 | 0 | 1330.2708 | 0 | 0 | 0 | New Cosnervation | 0 | -1 |  | 0 | -1 | 334189.5 | 334189.5 | 0 | 334189.5 | 0 | 0 | 2.1119 | 0 | 0 | 0 | 2 | 0 | 0.99984 | 3.9806 | 28.3662 | 60.7175 | 8755 | 1/1/2022 | 12/31/2051 | True | 0 | 0 | 0 | 0 | 0 | 0 | 0 |  | 0 | 0 | 0 | 0 | Unit | 1 |  | 2030 |  |  |  | 0 | 1 |  | Nominal ¦ 2/10/2021 5:12:48 PM | 2231 | 0 | 0 | 0 | 0 | 0
HR_P2_MustTakeStorage_PHES | Average | 2030 | PSE | ANRN 10831 | New Resource 10831 from 21IRPDSM3 DSM Bundle 3 | 20.9681 | 20.9726 | 20.9726 | 20.9726 | 20.9725 | 79.5075 | 75.7214 | 75.7214 | 0 | 0 | 0 | 10448.7344 | 4966.7021 | 5482.0322 | 0 | 33.19 | 1.9524 | 0 | 75.7214 | 0 | 0 | 0 | 0 | 13908.5645 | 13908.5645 | 0 | 0 | 0 | -3459.8296 | 0 | 0 | 0 | New Cosnervation | 0 | -1 |  | 0 | -1 | 183680.6875 | 183680.6875 | 0 | 183680.6875 | 0 | 0 | 0.6621 | 0 | 0 | 0 | 2 | 0 | 0.99979 | -18.8361 | 27.0399 | 75.7214 | 8755 | 1/1/2022 | 12/31/2051 | True | 0 | 0 | 0 | 0 | 0 | 0 | 0 |  | 0 | 0 | 0 | 0 | Unit | 1 |  | 2030 |  |  |  | 0 | 1 |  | Nominal ¦ 2/10/2021 5:12:48 PM | 2232 | 0 | 0 | 0 | 0 | 0
HR_P2_MustTakeStorage_PHES | Average | 2030 | PSE | ANRN 10832 | New Resource 10832 from 21IRPDSM4 DSM Bundle 4 | 9.4976 | 9.4994 | 9.4994 | 9.4994 | 9.4994 | 158.6057 | 151.0529 | 151.0529 | 0 | 0 | 0 | 4893.4238 | 2356.394 | 2537.0298 | 0 | 15.36 | 2.4584 | 0 | 151.0529 | 0 | 0 | 0 | 0 | 12567.4287 | 12567.4287 | 0 | 0 | 0 | -7674.0049 | 0 | 0 | 0 | New Cosnervation | 0 | -1 |  | 0 | -1 | 83198.8281 | 83198.8281 | 0 | 83198.8281 | 0 | 0 | 0 | 0 | 0 | 0 | 2 | 0 | 0.99981 | -92.2369 | 28.3224 | 151.0529 | 8755 | 1/1/2022 | 12/31/2051 | True | 0 | 0 | 0 | 0 | 0 | 0 | 0 |  | 0 | 0 | 0 | 0 | Unit | 1 |  | 2030 |  |  |  | 0 | 1 |  | Nominal ¦ 2/10/2021 5:12:48 PM | 2233 | 0 | 0 | 0 | 0 | 0
HR_P2_MustTakeStorage_PHES | Average | 2030 | PSE | ANRN 10833 | New Resource 10833 from 21IRPDSM5 DSM Bundle 5 | 9.8773 | 9.8784 | 9.8784 | 9.8784 | 9.8784 | 117.0915 | 111.5156 | 111.5156 | 0 | 0 | 0 | 6867.9819 | 2601.6096 | 4266.3721 | 0 | 25.83 | 5.3705 | 0 | 111.5156 | 0 | 0 | 0 | 0 | 9648.9209 | 9648.9209 | 0 | 0 | 0 | -2780.939 | 0 | 0 | 0 | New Cosnervation | 0 | -1 |  | 0 | -1 | 86525.3047 | 86525.3047 | 0 | 86525.3047 | 0 | 0 | 0.011416 | 0 | 0 | 0 | 2 | 0 | 0.99989 | -32.1402 | 30.0676 | 111.5156 | 8755 | 1/1/2022 | 12/31/2051 | True | 0 | 0 | 0 | 0 | 0 | 0 | 0 |  | 0 | 0 | 0 | 0 | Unit | 1 |  | 2030 |  |  |  | 0 | 1 |  | Nominal ¦ 2/10/2021 5:12:48 PM | 2234 | 0 | 0 | 0 | 0 | 0
HR_P2_MustTakeStorage_PHES | Average | 2030 | PSE | ANRN 10834 | New Resource 10834 from 21IRPDSM6 DSM Bundle 6 | 3.2773 | 3.2776 | 3.2776 | 3.2776 | 3.2776 | 113.1284 | 107.7412 | 107.7412 | 0 | 0 | 0 | 2091.8411 | 834.8882 | 1256.9529 | 0 | 7.61 | 4.8159 | 0 | 107.7412 | 0 | 0 | 0 | 0 | 3093.1904 | 3093.1904 | 0 | 0 | 0 | -1001.3494 | 0 | 0 | 0 | New Cosnervation | 0 | -1 |  | 0 | -1 | 28709.4414 | 28709.4414 | 0 | 28709.4414 | 0 | 0 | 0 | 0 | 0 | 0 | 2 | 0 | 0.99991 | -34.8787 | 29.0806 | 107.7412 | 8755 | 1/1/2022 | 12/31/2051 | True | 0 | 0 | 0 | 0 | 0 | 0 | 0 |  | 0 | 0 | 0 | 0 | Unit | 1 |  | 2030 |  |  |  | 0 | 1 |  | Nominal ¦ 2/10/2021 5:12:48 PM | 2235 | 0 | 0 | 0 | 0 | 0
HR_P2_MustTakeStorage_PHES | Average | 2030 | PSE | ANRN 10835 | New Resource 10835 from 21IRPDSM7 DSM Bundle 7 | 19.1243 | 19.1274 | 19.1274 | 19.1274 | 19.1274 | 198.7606 | 189.2958 | 189.2958 | 0 | 0 | 0 | 10772.6074 | 4775.2412 | 5997.3667 | 0 | 36.31 | 2.7583 | 0 | 189.2958 | 0 | 0 | 0 | 0 | 31712.4844 | 31712.4844 | 0 | 0 | 0 | -20939.877 | 0 | 0 | 0 | New Cosnervation | 0 | -1 |  | 0 | -1 | 167528.75 | 167528.75 | 0 | 167528.75 | 0 | 0 | 0 | 0 | 0 | 0 | 2 | 0 | 0.99984 | -124.9927 | 28.504 | 189.2958 | 8755 | 1/1/2022 | 12/31/2051 | True | 0 | 0 | 0 | 0 | 0 | 0 | 0 |  | 0 | 0 | 0 | 0 | Unit | 1 |  | 2030 |  |  |  | 0 | 1 |  | Nominal ¦ 2/10/2021 5:12:48 PM | 2236 | 0 | 0 | 0 | 0 | 0
HR_P2_MustTakeStorage_PHES | Average | 2030 | PSE | ANRN 10836 | New Resource 10836 from 21IRPDSM8 DSM Bundle 8 | 13.7942 | 13.7965 | 13.7965 | 13.7965 | 13.7965 | 214.6621 | 204.4401 | 204.4401 | 0 | 0 | 0 | 6183.5938 | 3231.9844 | 2951.6094 | 0 | 17.87 | 1.8976 | 0 | 204.4401 | 0 | 0 | 0 | 0 | 24703.875 | 24703.875 | 0 | 0 | 0 | -18520.2812 | 0 | 0 | 0 | New Cosnervation | 0 | -1 |  | 0 | -1 | 120836.7578 | 120836.7578 | 0 | 120836.7578 | 0 | 0 | 0 | 0 | 0 | 0 | 2 | 0 | 0.99983 | -153.267 | 26.7467 | 204.4401 | 8755 | 1/1/2022 | 12/31/2051 | True | 0 | 0 | 0 | 0 | 0 | 0 | 0 |  | 0 | 0 | 0 | 0 | Unit | 1 |  | 2030 |  |  |  | 0 | 1 |  | Nominal ¦ 2/10/2021 5:12:48 PM | 2237 | 0 | 0 | 0 | 0 | 0
HR_P2_MustTakeStorage_PHES | Average | 2030 | PSE | ANRN 10842 | New Resource 10842 from 21IRPDSMDE DSM Bundle Distribution Efficiency | 14.6322 | 14.6408 | 14.6408 | 14.6408 | 14.6408 | 106.3648 | 101.2998 | 101.2998 | 0 | 0 | 0 | 4998.5669 | 3308.8655 | 1689.7014 | 0 | 10.23 | 0.70113 | 0 | 101.2998 | 0 | 0 | 0 | 0 | 12984.4365 | 12984.4365 | 0 | 0 | 0 | -7985.8696 | 0 | 0 | 0 | New Cosnervation | 0 | -1 |  | 0 | -1 | 128178.2656 | 128178.2656 | 0 | 128178.2656 | 0 | 0 | 0.034247 | 0 | 0 | 0 | 2 | 0 | 0.99941 | -62.3028 | 25.8146 | 101.2998 | 8755 | 1/1/2022 | 12/31/2051 | True | 0 | 0 | 0 | 0 | 0 | 0 | 0 |  | 0 | 0 | 0 | 0 | Unit | 1 |  | 2030 |  |  |  | 0 | 1 |  | Nominal ¦ 2/10/2021 5:12:48 PM | 2238 | 0 | 0 | 0 | 0 | 0
HR_P2_MustTakeStorage_PHES | Average | 2030 | PSE | ANRN 10843 | New Resource 10843 from 21IRPDSMC&S 21IRP DSM C&S | 86.5341 | 86.5341 | 86.5341 | 86.5341 | 86.534 | 0 | 0 | 0 | 0 | 0 | 0 | 48258.6719 | 21348.9766 | 26909.6934 | 0 | 162.92 | 2.4538 | 0 | 0 | 0 | 0 | 0 | 0 | 0 | 0 | 0 | 0 | 0 | 48258.6719 | 0 | 0 | 0 | New Cosnervation | 0 | -1 |  | 0 | -1 | 758038.9375 | 758038.9375 | 0 | 758038.9375 | 0 | 0 | 0 | 0 | 0 | 0 | 0 | 0 | 1 | 63.6625 | 28.1634 | 0 | 8760 | 1/1/2022 | 12/31/2051 | True | 0 | 0 | 0 | 0 | 0 | 0 | 0 |  | 0 | 0 | 0 | 0 | Unit | 1 |  | 2030 |  |  |  | 0 | 1 |  | Nominal ¦ 2/10/2021 5:12:48 PM | 2239 | 0 | 0 | 0 | 0 | 0
HR_P2_MustTakeStorage_PHES | Average | 2030 | PSE | ANRN 10844 | New Resource 10844 from 21IRPDSMPV 21IRP DSM Solar PV | 2.1352 | 2.1352 | 2.1352 | 2.1352 | 2.1352 | 0 | 0 | 0 | 0 | 0 | 0 | 276.4136 | 276.4136 | 0 | 0 | 0 | 0.52203 | 0 | 0 | 0 | 0 | 0 | 0 | 0 | 0 | 0 | 0 | 0 | 276.4136 | 0 | 0 | 0 | New Cosnervation | 0 | -1 |  | 0 | -1 | 18704.5 | 18704.5 | 0 | 18704.5 | 0 | 0 | 0 | 0 | 0 | 0 | 371 | 0 | 1 | 14.7779 | 14.7779 | 0 | 4187 | 1/1/2022 | 12/31/2051 | True | 0 | 0 | 0 | 0 | 0 | 0 | 0 |  | 0 | 0 | 0 | 0 | Unit | 1 |  | 2030 |  |  |  | 0 | 1 |  | Nominal ¦ 2/10/2021 5:12:48 PM | 2240 | 0 | 0 | 0 | 0 | 0
HR_P2_MustTakeStorage_PHES | Average | 2030 | PSE | ANRN 10846 | New Resource 10846 from 21IRPDR1 DR Res CPP-No Enablement | 0.37543 | 0.37543 | 41.11 | 41.11 | 0.37543 | 0 | 0 | 0 | 0 | 0 | 0 | 2291.783 | 119.7816 | 2172.0015 | 0 | 13.15 | 0.31987 | 0 | 0 | 1160.7177 | 1160.7177 | 0 | 0 | 0 | 0 | 0 | 0 | 0 | 1131.0653 | 0 | 0 | 0 | Demand Response | 0 | -1 |  | 0 | -1 | 3288.8 | 3288.8 | 0 | 3288.8 | 0 | 0 | 0 | 50.3653 | 0 | 0 | 31 | 0 | 0.0091324 | 343.9143 | 36.4211 | 352.9305 | 80 | 1/1/2023 | 12/31/2052 | True | 0 | 0 | 0 | 0 | 0 | 0 | 0 |  | 0 | 0 | 0 | 0 | Unit | 1 |  | 2030 |  |  |  | 0 | 1 |  | Nominal ¦ 2/10/2021 5:12:48 PM | 2241 | 0 | 0 | 0 | 0 | 0
HR_P2_MustTakeStorage_PHES | Average | 2030 | PSE | ANRN 10975 | New Resource 10975 from 21IRPDR6 DR Res DLC ERWH-Grid-Enabled | 31.0489 | 31.07 | 31.07 | 31.07 | 31.07 | 0 | 0 | 0 | 0 | 0 | 0 | 8657.0859 | 7015.2842 | 1641.8018 | 0 | 9.94 | 0.31992 | 0 | 0 | 1645.1292 | 2744.2739 | 0 | -1099.1448 | 0 | 0 | 0 | 0 | 0 | 7011.957 | 0 | 0 | 0 | Demand Response | 0 | -1 |  | 0 | -1 | 271988.5625 | 271988.5625 | 0 | 271988.5625 | 0 | 0 | 0 | 100 | 0 | 0 | 2 | 0 | 0.99932 | 25.7803 | 25.7926 | 6.0485 | 8755 | 1/1/2022 | 12/31/2051 | True | 0 | 0 | 0 | 0 | 0 | 0 | 0 |  | 0 | 0 | 0 | 0 | Unit | 1 |  | 2030 |  |  |  | 0 | 1 |  | Nominal ¦ 2/10/2021 5:12:48 PM | 2242 | 0 | 0 | 0 | 0 | 0
HR_P2_MustTakeStorage_PHES | Average | 2030 | PSE | ANRN 11027 | New Resource 11027 from 21IRPDR8 DR Res DLC HPWH-Grid-Enabled | 0.47967 | 0.48 | 0.48 | 0.48 | 0.48 | 0 | 0 | 0 | 0 | 0 | 0 | 133.1546 | 108.3789 | 24.7757 | 0 | 0.15 | 0.3125 | 0 | 0 | 86.4531 | 103.4338 | 0 | -16.9807 | 0 | 0 | 0 | 0 | 0 | 46.7015 | 0 | 0 | 0 | Demand Response | 0 | -1 |  | 0 | -1 | 4201.916 | 4201.916 | 0 | 4201.916 | 0 | 0 | 0 | 100 | 0 | 0 | 3 | 0 | 0.99931 | 11.1143 | 25.7927 | 20.5747 | 8754 | 1/1/2022 | 12/31/2051 | True | 0 | 0 | 0 | 0 | 0 | 0 | 0 |  | 0 | 0 | 0 | 0 | Unit | 1 |  | 2030 |  |  |  | 0 | 1 |  | Nominal ¦ 2/10/2021 5:12:48 PM | 2243 | 0 | 0 | 0 | 0 | 0
HR_P2_MustTakeStorage_PHES | Average | 2030 | PSE | ANRN 11319 | New Resource 11319 from 21IRPSolar1 New WA Solar1 | 0 | 0 | 0 | 0 | 0 | 0 | 0 | 0 | 0 |  | 0 | 0 | 0 | 0 | 0 | 0 | 1 | 0 |  | 0 | 0 | 0 | 0 | 0 | 0 | 0 | 0 | 0 | 0 | 0 | 0 | 0 | PV - Hydro dominated areas | 0 | -1 |  | 0 | -1 | 0 | 0 | 0 | 0 | 0 | 0 | 0 | 0 | 0 | 0 | 0 | 0 |  |  |  |  | 0 | 1/1/2034 | 12/31/2063 | True | 0 | 0 | 0 | 0 | 0 | 0 | 0 |  | 0 | 0 | 0 | 0 | Unit | 1 |  | 2030 |  |  |  | 0 | 1 |  | Nominal ¦ 2/10/2021 5:12:48 PM | 2244 | 0 | 0 | 0 | 0 | 0
HR_P2_MustTakeStorage_PHES | Average | 2030 | PSE | ANRN 11344 | New Resource 11344 from 21IRPSolar2 New WA Solar2 | 0 | 0 | 0 | 0 | 0 | 0 | 0 | 0 | 0 |  | 0 | 0 | 0 | 0 | 0 | 0 | 1 | 0 |  | 0 | 0 | 0 | 0 | 0 | 0 | 0 | 0 | 0 | 0 | 0 | 0 | 0 | PV - Hydro dominated areas | 0 | -1 |  | 0 | -1 | 0 | 0 | 0 | 0 | 0 | 0 | 0 | 0 | 0 | 0 | 0 | 0 |  |  |  |  | 0 | 1/1/2035 | 12/31/2064 | True | 0 | 0 | 0 | 0 | 0 | 0 | 0 |  | 0 | 0 | 0 | 0 | Unit | 1 |  | 2030 |  |  |  | 0 | 1 |  | Nominal ¦ 2/10/2021 5:12:48 PM | 2245 | 0 | 0 | 0 | 0 | 0
HR_P2_MustTakeStorage_PHES | Average | 2030 | PSE | ANRN 11368 | New Resource 11368 from 21IRPSolar3 New WA Solar3 | 0 | 0 | 0 | 0 | 0 | 0 | 0 | 0 | 0 |  | 0 | 0 | 0 | 0 | 0 | 0 | 1 | 0 |  | 0 | 0 | 0 | 0 | 0 | 0 | 0 | 0 | 0 | 0 | 0 | 0 | 0 | PV - Hydro dominated areas | 0 | -1 |  | 0 | -1 | 0 | 0 | 0 | 0 | 0 | 0 | 0 | 0 | 0 | 0 | 0 | 0 |  |  |  |  | 0 | 1/1/2035 | 12/31/2064 | True | 0 | 0 | 0 | 0 | 0 | 0 | 0 |  | 0 | 0 | 0 | 0 | Unit | 1 |  | 2030 |  |  |  | 0 | 1 |  | Nominal ¦ 2/10/2021 5:12:48 PM | 2246 | 0 | 0 | 0 | 0 | 0
HR_P2_MustTakeStorage_PHES | Average | 2030 | PSE | ANRN 11393 | New Resource 11393 from 21IRPSolar4 New WA Solar4 | 0 | 0 | 0 | 0 | 0 | 0 | 0 | 0 | 0 |  | 0 | 0 | 0 | 0 | 0 | 0 | 1 | 0 |  | 0 | 0 | 0 | 0 | 0 | 0 | 0 | 0 | 0 | 0 | 0 | 0 | 0 | PV - Hydro dominated areas | 0 | -1 |  | 0 | -1 | 0 | 0 | 0 | 0 | 0 | 0 | 0 | 0 | 0 | 0 | 0 | 0 |  |  |  |  | 0 | 1/1/2036 | 12/31/2065 | True | 0 | 0 | 0 | 0 | 0 | 0 | 0 |  | 0 | 0 | 0 | 0 | Unit | 1 |  | 2030 |  |  |  | 0 | 1 |  | Nominal ¦ 2/10/2021 5:12:48 PM | 2247 | 0 | 0 | 0 | 0 | 0
HR_P2_MustTakeStorage_PHES | Average | 2030 | PSE | ANRN 11418 | New Resource 11418 from 21IRPSolar5 New WA Solar5 | 0 | 0 | 0 | 0 | 0 | 0 | 0 | 0 | 0 |  | 0 | 0 | 0 | 0 | 0 | 0 | 1 | 0 |  | 0 | 0 | 0 | 0 | 0 | 0 | 0 | 0 | 0 | 0 | 0 | 0 | 0 | PV - Hydro dominated areas | 0 | -1 |  | 0 | -1 | 0 | 0 | 0 | 0 | 0 | 0 | 0 | 0 | 0 | 0 | 0 | 0 |  |  |  |  | 0 | 1/1/2037 | 12/31/2066 | True | 0 | 0 | 0 | 0 | 0 | 0 | 0 |  | 0 | 0 | 0 | 0 | Unit | 1 |  | 2030 |  |  |  | 0 | 1 |  | Nominal ¦ 2/10/2021 5:12:48 PM | 2248 | 0 | 0 | 0 | 0 | 0
HR_P2_MustTakeStorage_PHES | Average | 2030 | PSE | ANRN 11442 | New Resource 11442 from 21IRPSolar6 New WA Solar6 | 0 | 0 | 0 | 0 | 0 | 0 | 0 | 0 | 0 |  | 0 | 0 | 0 | 0 | 0 | 0 | 1 | 0 |  | 0 | 0 | 0 | 0 | 0 | 0 | 0 | 0 | 0 | 0 | 0 | 0 | 0 | PV - Hydro dominated areas | 0 | -1 |  | 0 | -1 | 0 | 0 | 0 | 0 | 0 | 0 | 0 | 0 | 0 | 0 | 0 | 0 |  |  |  |  | 0 | 1/1/2037 | 12/31/2066 | True | 0 | 0 | 0 | 0 | 0 | 0 | 0 |  | 0 | 0 | 0 | 0 | Unit | 1 |  | 2030 |  |  |  | 0 | 1 |  | Nominal ¦ 2/10/2021 5:12:48 PM | 2249 | 0 | 0 | 0 | 0 | 0
HR_P2_MustTakeStorage_PHES | Average | 2030 | PSE | ANRN 11467 | New Resource 11467 from 21IRPSolar7 New WA Solar7 | 0 | 0 | 0 | 0 | 0 | 0 | 0 | 0 | 0 |  | 0 | 0 | 0 | 0 | 0 | 0 | 1 | 0 |  | 0 | 0 | 0 | 0 | 0 | 0 | 0 | 0 | 0 | 0 | 0 | 0 | 0 | PV - Hydro dominated areas | 0 | -1 |  | 0 | -1 | 0 | 0 | 0 | 0 | 0 | 0 | 0 | 0 | 0 | 0 | 0 | 0 |  |  |  |  | 0 | 1/1/2038 | 12/31/2067 | True | 0 | 0 | 0 | 0 | 0 | 0 | 0 |  | 0 | 0 | 0 | 0 | Unit | 1 |  | 2030 |  |  |  | 0 | 1 |  | Nominal ¦ 2/10/2021 5:12:48 PM | 2250 | 0 | 0 | 0 | 0 | 0
HR_P2_MustTakeStorage_PHES | Average | 2030 | PSE | ANRN 11491 | New Resource 11491 from 21IRPSolar8 New WA Solar8 | 0 | 0 | 0 | 0 | 0 | 0 | 0 | 0 | 0 |  | 0 | 0 | 0 | 0 | 0 | 0 | 1 | 0 |  | 0 | 0 | 0 | 0 | 0 | 0 | 0 | 0 | 0 | 0 | 0 | 0 | 0 | PV - Hydro dominated areas | 0 | -1 |  | 0 | -1 | 0 | 0 | 0 | 0 | 0 | 0 | 0 | 0 | 0 | 0 | 0 | 0 |  |  |  |  | 0 | 1/1/2038 | 12/31/2067 | True | 0 | 0 | 0 | 0 | 0 | 0 | 0 |  | 0 | 0 | 0 | 0 | Unit | 1 |  | 2030 |  |  |  | 0 | 1 |  | Nominal ¦ 2/10/2021 5:12:48 PM | 2251 | 0 | 0 | 0 | 0 | 0
HR_P2_MustTakeStorage_PHES | Average | 2030 | PSE | ANRN 11515 | New Resource 11515 from 21IRPSolar9 New WA Solar9 | 0 | 0 | 0 | 0 | 0 | 0 | 0 | 0 | 0 |  | 0 | 0 | 0 | 0 | 0 | 0 | 1 | 0 |  | 0 | 0 | 0 | 0 | 0 | 0 | 0 | 0 | 0 | 0 | 0 | 0 | 0 | PV - Hydro dominated areas | 0 | -1 |  | 0 | -1 | 0 | 0 | 0 | 0 | 0 | 0 | 0 | 0 | 0 | 0 | 0 | 0 |  |  |  |  | 0 | 1/1/2038 | 12/31/2067 | True | 0 | 0 | 0 | 0 | 0 | 0 | 0 |  | 0 | 0 | 0 | 0 | Unit | 1 |  | 2030 |  |  |  | 0 | 1 |  | Nominal ¦ 2/10/2021 5:12:48 PM | 2252 | 0 | 0 | 0 | 0 | 0
HR_P2_MustTakeStorage_PHES | Average | 2030 | PSE | ANRN 11825 | New Resource 11825 from 21IRPSolar10+ New WA Solar10+ | 0 | 0 | 0 | 0 | 0 | 0 | 0 | 0 | 0 |  | 0 | 0 | 0 | 0 | 0 | 0 | 1 | 0 |  | 0 | 0 | 0 | 0 | 0 | 0 | 0 | 0 | 0 | 0 | 0 | 0 | 0 | PV - Hydro dominated areas | 0 | -1 |  | 0 | -1 | 0 | 0 | 0 | 0 | 0 | 0 | 0 | 0 | 0 | 0 | 0 | 0 |  |  |  |  | 0 | 1/1/2039 | 12/31/2068 | True | 0 | 0 | 0 | 0 | 0 | 0 | 0 |  | 0 | 0 | 0 | 0 | Unit | 1 |  | 2030 |  |  |  | 0 | 1 |  | Nominal ¦ 2/10/2021 5:12:48 PM | 2253 | 0 | 0 | 0 | 0 | 0
HR_P2_MustTakeStorage_PHES | Average | 2030 | PSE | ANRN 11826 | New Resource 11826 from 21IRPSolar10+ New WA Solar10+ | 0 | 0 | 0 | 0 | 0 | 0 | 0 | 0 | 0 |  | 0 | 0 | 0 | 0 | 0 | 0 | 1 | 0 |  | 0 | 0 | 0 | 0 | 0 | 0 | 0 | 0 | 0 | 0 | 0 | 0 | 0 | PV - Hydro dominated areas | 0 | -1 |  | 0 | -1 | 0 | 0 | 0 | 0 | 0 | 0 | 0 | 0 | 0 | 0 | 0 | 0 |  |  |  |  | 0 | 1/1/2039 | 12/31/2068 | True | 0 | 0 | 0 | 0 | 0 | 0 | 0 |  | 0 | 0 | 0 | 0 | Unit | 1 |  | 2030 |  |  |  | 0 | 1 |  | Nominal ¦ 2/10/2021 5:12:48 PM | 2254 | 0 | 0 | 0 | 0 | 0
HR_P2_MustTakeStorage_PHES | Average | 2030 | PSE | ANRN 11845 | New Resource 11845 from 21IRPSolar10+ New WA Solar10+ | 0 | 0 | 0 | 0 | 0 | 0 | 0 | 0 | 0 |  | 0 | 0 | 0 | 0 | 0 | 0 | 1 | 0 |  | 0 | 0 | 0 | 0 | 0 | 0 | 0 | 0 | 0 | 0 | 0 | 0 | 0 | PV - Hydro dominated areas | 0 | -1 |  | 0 | -1 | 0 | 0 | 0 | 0 | 0 | 0 | 0 | 0 | 0 | 0 | 0 | 0 |  |  |  |  | 0 | 1/1/2040 | 12/31/2069 | True | 0 | 0 | 0 | 0 | 0 | 0 | 0 |  | 0 | 0 | 0 | 0 | Unit | 1 |  | 2030 |  |  |  | 0 | 1 |  | Nominal ¦ 2/10/2021 5:12:48 PM | 2255 | 0 | 0 | 0 | 0 | 0
HR_P2_MustTakeStorage_PHES | Average | 2030 | PSE | ANRN 11865 | New Resource 11865 from 21IRPSolar10+ New WA Solar10+ | 0 | 0 | 0 | 0 | 0 | 0 | 0 | 0 | 0 |  | 0 | 0 | 0 | 0 | 0 | 0 | 1 | 0 |  | 0 | 0 | 0 | 0 | 0 | 0 | 0 | 0 | 0 | 0 | 0 | 0 | 0 | PV - Hydro dominated areas | 0 | -1 |  | 0 | -1 | 0 | 0 | 0 | 0 | 0 | 0 | 0 | 0 | 0 | 0 | 0 | 0 |  |  |  |  | 0 | 1/1/2041 | 12/31/2070 | True | 0 | 0 | 0 | 0 | 0 | 0 | 0 |  | 0 | 0 | 0 | 0 | Unit | 1 |  | 2030 |  |  |  | 0 | 1 |  | Nominal ¦ 2/10/2021 5:12:48 PM | 2256 | 0 | 0 | 0 | 0 | 0
HR_P2_MustTakeStorage_PHES | Average | 2030 | PSE | ANRN 11866 | New Resource 11866 from 21IRPSolar10+ New WA Solar10+ | 0 | 0 | 0 | 0 | 0 | 0 | 0 | 0 | 0 |  | 0 | 0 | 0 | 0 | 0 | 0 | 1 | 0 |  | 0 | 0 | 0 | 0 | 0 | 0 | 0 | 0 | 0 | 0 | 0 | 0 | 0 | PV - Hydro dominated areas | 0 | -1 |  | 0 | -1 | 0 | 0 | 0 | 0 | 0 | 0 | 0 | 0 | 0 | 0 | 0 | 0 |  |  |  |  | 0 | 1/1/2041 | 12/31/2070 | True | 0 | 0 | 0 | 0 | 0 | 0 | 0 |  | 0 | 0 | 0 | 0 | Unit | 1 |  | 2030 |  |  |  | 0 | 1 |  | Nominal ¦ 2/10/2021 5:12:48 PM | 2257 | 0 | 0 | 0 | 0 | 0
HR_P2_MustTakeStorage_PHES | Average | 2030 | PSE | ANRN 11867 | New Resource 11867 from 21IRPSolar10+ New WA Solar10+ | 0 | 0 | 0 | 0 | 0 | 0 | 0 | 0 | 0 |  | 0 | 0 | 0 | 0 | 0 | 0 | 1 | 0 |  | 0 | 0 | 0 | 0 | 0 | 0 | 0 | 0 | 0 | 0 | 0 | 0 | 0 | PV - Hydro dominated areas | 0 | -1 |  | 0 | -1 | 0 | 0 | 0 | 0 | 0 | 0 | 0 | 0 | 0 | 0 | 0 | 0 |  |  |  |  | 0 | 1/1/2041 | 12/31/2070 | True | 0 | 0 | 0 | 0 | 0 | 0 | 0 |  | 0 | 0 | 0 | 0 | Unit | 1 |  | 2030 |  |  |  | 0 | 1 |  | Nominal ¦ 2/10/2021 5:12:48 PM | 2258 | 0 | 0 | 0 | 0 | 0
HR_P2_MustTakeStorage_PHES | Average | 2030 | PSE | ANRN 11885 | New Resource 11885 from 21IRPSolar10+ New WA Solar10+ | 0 | 0 | 0 | 0 | 0 | 0 | 0 | 0 | 0 |  | 0 | 0 | 0 | 0 | 0 | 0 | 1 | 0 |  | 0 | 0 | 0 | 0 | 0 | 0 | 0 | 0 | 0 | 0 | 0 | 0 | 0 | PV - Hydro dominated areas | 0 | -1 |  | 0 | -1 | 0 | 0 | 0 | 0 | 0 | 0 | 0 | 0 | 0 | 0 | 0 | 0 |  |  |  |  | 0 | 1/1/2042 | 12/31/2071 | True | 0 | 0 | 0 | 0 | 0 | 0 | 0 |  | 0 | 0 | 0 | 0 | Unit | 1 |  | 2030 |  |  |  | 0 | 1 |  | Nominal ¦ 2/10/2021 5:12:48 PM | 2259 | 0 | 0 | 0 | 0 | 0
HR_P2_MustTakeStorage_PHES | Average | 2030 | PSE | ANRN 11886 | New Resource 11886 from 21IRPSolar10+ New WA Solar10+ | 0 | 0 | 0 | 0 | 0 | 0 | 0 | 0 | 0 |  | 0 | 0 | 0 | 0 | 0 | 0 | 1 | 0 |  | 0 | 0 | 0 | 0 | 0 | 0 | 0 | 0 | 0 | 0 | 0 | 0 | 0 | PV - Hydro dominated areas | 0 | -1 |  | 0 | -1 | 0 | 0 | 0 | 0 | 0 | 0 | 0 | 0 | 0 | 0 | 0 | 0 |  |  |  |  | 0 | 1/1/2042 | 12/31/2071 | True | 0 | 0 | 0 | 0 | 0 | 0 | 0 |  | 0 | 0 | 0 | 0 | Unit | 1 |  | 2030 |  |  |  | 0 | 1 |  | Nominal ¦ 2/10/2021 5:12:48 PM | 2260 | 0 | 0 | 0 | 0 | 0
HR_P2_MustTakeStorage_PHES | Average | 2030 | PSE | ANRN 11887 | New Resource 11887 from 21IRPSolar10+ New WA Solar10+ | 0 | 0 | 0 | 0 | 0 | 0 | 0 | 0 | 0 |  | 0 | 0 | 0 | 0 | 0 | 0 | 1 | 0 |  | 0 | 0 | 0 | 0 | 0 | 0 | 0 | 0 | 0 | 0 | 0 | 0 | 0 | PV - Hydro dominated areas | 0 | -1 |  | 0 | -1 | 0 | 0 | 0 | 0 | 0 | 0 | 0 | 0 | 0 | 0 | 0 | 0 |  |  |  |  | 0 | 1/1/2042 | 12/31/2071 | True | 0 | 0 | 0 | 0 | 0 | 0 | 0 |  | 0 | 0 | 0 | 0 | Unit | 1 |  | 2030 |  |  |  | 0 | 1 |  | Nominal ¦ 2/10/2021 5:12:48 PM | 2261 | 0 | 0 | 0 | 0 | 0
HR_P2_MustTakeStorage_PHES | Average | 2030 | PSE | ANRN 11888 | New Resource 11888 from 21IRPSolar10+ New WA Solar10+ | 0 | 0 | 0 | 0 | 0 | 0 | 0 | 0 | 0 |  | 0 | 0 | 0 | 0 | 0 | 0 | 1 | 0 |  | 0 | 0 | 0 | 0 | 0 | 0 | 0 | 0 | 0 | 0 | 0 | 0 | 0 | PV - Hydro dominated areas | 0 | -1 |  | 0 | -1 | 0 | 0 | 0 | 0 | 0 | 0 | 0 | 0 | 0 | 0 | 0 | 0 |  |  |  |  | 0 | 1/1/2042 | 12/31/2071 | True | 0 | 0 | 0 | 0 | 0 | 0 | 0 |  | 0 | 0 | 0 | 0 | Unit | 1 |  | 2030 |  |  |  | 0 | 1 |  | Nominal ¦ 2/10/2021 5:12:48 PM | 2262 | 0 | 0 | 0 | 0 | 0
HR_P2_MustTakeStorage_PHES | Average | 2030 | PSE | ANRN 11905 | New Resource 11905 from 21IRPSolar10+ New WA Solar10+ | 0 | 0 | 0 | 0 | 0 | 0 | 0 | 0 | 0 |  | 0 | 0 | 0 | 0 | 0 | 0 | 1 | 0 |  | 0 | 0 | 0 | 0 | 0 | 0 | 0 | 0 | 0 | 0 | 0 | 0 | 0 | PV - Hydro dominated areas | 0 | -1 |  | 0 | -1 | 0 | 0 | 0 | 0 | 0 | 0 | 0 | 0 | 0 | 0 | 0 | 0 |  |  |  |  | 0 | 1/1/2043 | 12/31/2072 | True | 0 | 0 | 0 | 0 | 0 | 0 | 0 |  | 0 | 0 | 0 | 0 | Unit | 1 |  | 2030 |  |  |  | 0 | 1 |  | Nominal ¦ 2/10/2021 5:12:48 PM | 2263 | 0 | 0 | 0 | 0 | 0
HR_P2_MustTakeStorage_PHES | Average | 2030 | PSE | ANRN 11906 | New Resource 11906 from 21IRPSolar10+ New WA Solar10+ | 0 | 0 | 0 | 0 | 0 | 0 | 0 | 0 | 0 |  | 0 | 0 | 0 | 0 | 0 | 0 | 1 | 0 |  | 0 | 0 | 0 | 0 | 0 | 0 | 0 | 0 | 0 | 0 | 0 | 0 | 0 | PV - Hydro dominated areas | 0 | -1 |  | 0 | -1 | 0 | 0 | 0 | 0 | 0 | 0 | 0 | 0 | 0 | 0 | 0 | 0 |  |  |  |  | 0 | 1/1/2043 | 12/31/2072 | True | 0 | 0 | 0 | 0 | 0 | 0 | 0 |  | 0 | 0 | 0 | 0 | Unit | 1 |  | 2030 |  |  |  | 0 | 1 |  | Nominal ¦ 2/10/2021 5:12:48 PM | 2264 | 0 | 0 | 0 | 0 | 0
HR_P2_MustTakeStorage_PHES | Average | 2030 | PSE | ANRN 11907 | New Resource 11907 from 21IRPSolar10+ New WA Solar10+ | 0 | 0 | 0 | 0 | 0 | 0 | 0 | 0 | 0 |  | 0 | 0 | 0 | 0 | 0 | 0 | 1 | 0 |  | 0 | 0 | 0 | 0 | 0 | 0 | 0 | 0 | 0 | 0 | 0 | 0 | 0 | PV - Hydro dominated areas | 0 | -1 |  | 0 | -1 | 0 | 0 | 0 | 0 | 0 | 0 | 0 | 0 | 0 | 0 | 0 | 0 |  |  |  |  | 0 | 1/1/2043 | 12/31/2072 | True | 0 | 0 | 0 | 0 | 0 | 0 | 0 |  | 0 | 0 | 0 | 0 | Unit | 1 |  | 2030 |  |  |  | 0 | 1 |  | Nominal ¦ 2/10/2021 5:12:48 PM | 2265 | 0 | 0 | 0 | 0 | 0
HR_P2_MustTakeStorage_PHES | Average | 2030 | PSE | ANRN 11925 | New Resource 11925 from 21IRPSolar10+ New WA Solar10+ | 0 | 0 | 0 | 0 | 0 | 0 | 0 | 0 | 0 |  | 0 | 0 | 0 | 0 | 0 | 0 | 1 | 0 |  | 0 | 0 | 0 | 0 | 0 | 0 | 0 | 0 | 0 | 0 | 0 | 0 | 0 | PV - Hydro dominated areas | 0 | -1 |  | 0 | -1 | 0 | 0 | 0 | 0 | 0 | 0 | 0 | 0 | 0 | 0 | 0 | 0 |  |  |  |  | 0 | 1/1/2044 | 12/31/2073 | True | 0 | 0 | 0 | 0 | 0 | 0 | 0 |  | 0 | 0 | 0 | 0 | Unit | 1 |  | 2030 |  |  |  | 0 | 1 |  | Nominal ¦ 2/10/2021 5:12:48 PM | 2266 | 0 | 0 | 0 | 0 | 0
HR_P2_MustTakeStorage_PHES | Average | 2030 | PSE | ANRN 12006 | New Resource 12006 from 21IRPWind1 New WA Wind1 | 35.8729 | 35.8729 | 100 | 100 | 35.8729 | -10.9558 | -10.4341 | -10.4341 | 0 | 0 | 0 | 10035.3789 | 7541.2939 | 2494.0852 | 0 | 15.1 | 0.151 | 0 | -10.4341 | 30983.4668 | 5212.9365 | 19965.3027 | 5805.2271 | -3278.8892 | 0 | -7337.0659 | 4058.1768 | 0 | -17669.1973 | 0 | 0 | 0 | Wind | 0 | -1 |  | 0 | -1 | 314246.9375 | 314246.9375 | 0 | 314246.9375 | 0 | 0 | 0 | 0 | 0 | 0 | 316 | 0 | 0.35873 | -56.2271 | 23.998 | 88.1618 | 6091 | 1/1/2025 | 12/31/2054 | True | 0 | 0 | 0 | 0 | 0 | 0 | 0 |  | 64.1271 | 0 | 0 | 0 | Unit | 1 |  | 2030 |  |  |  | 0 | 1 |  | Nominal ¦ 2/10/2021 5:12:48 PM | 2267 | 0 | 0 | 0 | 0 | 0
HR_P2_MustTakeStorage_PHES | Average | 2030 | PSE | ANRN 12030 | New Resource 12030 from 21IRPWind2 New WA Wind2 | 35.8729 | 35.8729 | 100 | 100 | 35.8729 | -10.9558 | -10.4341 | -10.4341 | 0 | 0 | 0 | 10035.3789 | 7541.2939 | 2494.0852 | 0 | 15.1 | 0.151 | 0 | -10.4341 | 30983.4668 | 5212.9365 | 19965.3027 | 5805.2271 | -3278.8892 | 0 | -7337.0659 | 4058.1768 | 0 | -17669.1973 | 0 | 0 | 0 | Wind | 0 | -1 |  | 0 | -1 | 314246.9375 | 314246.9375 | 0 | 314246.9375 | 0 | 0 | 0 | 0 | 0 | 0 | 316 | 0 | 0.35873 | -56.2271 | 23.998 | 88.1618 | 6091 | 1/1/2025 | 12/31/2054 | True | 0 | 0 | 0 | 0 | 0 | 0 | 0 |  | 64.1271 | 0 | 0 | 0 | Unit | 1 |  | 2030 |  |  |  | 0 | 1 |  | Nominal ¦ 2/10/2021 5:12:48 PM | 2268 | 0 | 0 | 0 | 0 | 0
HR_P2_MustTakeStorage_PHES | Average | 2030 | PSE | ANRN 12054 | New Resource 12054 from 21IRPWind3 New WA Wind3 | 35.8729 | 35.8729 | 100 | 100 | 35.8729 | -10.9558 | -10.4341 | -10.4341 | 0 | 0 | 0 | 9465.5381 | 7541.2939 | 1924.2446 | 0 | 11.65 | 0.1165 | 0 | -10.4341 | 30983.4668 | 5212.9365 | 19965.3027 | 5805.2271 | -3278.8892 | 0 | -7337.0659 | 4058.1768 | 0 | -18239.0391 | 0 | 0 | 0 | Wind | 0 | -1 |  | 0 | -1 | 314246.9375 | 314246.9375 | 0 | 314246.9375 | 0 | 0 | 0 | 0 | 0 | 0 | 316 | 0 | 0.35873 | -58.0405 | 23.998 | 88.1618 | 6091 | 1/1/2025 | 12/31/2054 | True | 0 | 0 | 0 | 0 | 0 | 0 | 0 |  | 64.1271 | 0 | 0 | 0 | Unit | 1 |  | 2030 |  |  |  | 0 | 1 |  | Nominal ¦ 2/10/2021 5:12:48 PM | 2269 | 0 | 0 | 0 | 0 | 0
HR_P2_MustTakeStorage_PHES | Average | 2030 | PSE | ANRN 12078 | New Resource 12078 from 21IRPWind4 New WA Wind4 | 35.8729 | 35.8729 | 100 | 100 | 35.8729 | -10.9558 | -10.4341 | -10.4341 | 0 | 0 | 0 | 9465.5381 | 7541.2939 | 1924.2446 | 0 | 11.65 | 0.1165 | 0 | -10.4341 | 30983.4668 | 5212.9365 | 19965.3027 | 5805.2271 | -3278.8892 | 0 | -7337.0659 | 4058.1768 | 0 | -18239.0391 | 0 | 0 | 0 | Wind | 0 | -1 |  | 0 | -1 | 314246.9375 | 314246.9375 | 0 | 314246.9375 | 0 | 0 | 0 | 0 | 0 | 0 | 316 | 0 | 0.35873 | -58.0405 | 23.998 | 88.1618 | 6091 | 1/1/2025 | 12/31/2054 | True | 0 | 0 | 0 | 0 | 0 | 0 | 0 |  | 64.1271 | 0 | 0 | 0 | Unit | 1 |  | 2030 |  |  |  | 0 | 1 |  | Nominal ¦ 2/10/2021 5:12:48 PM | 2270 | 0 | 0 | 0 | 0 | 0
HR_P2_MustTakeStorage_PHES | Average | 2030 | PSE | ANRN 12102 | New Resource 12102 from 21IRPWind5 New WA Wind5 | 35.8729 | 35.8729 | 100 | 100 | 35.8729 | -10.9558 | -10.4341 | -10.4341 | 0 | 0 | 0 | 9065.8242 | 7541.2939 | 1524.5303 | 0 | 9.23 | 0.0923 | 0 | -10.4341 | 30983.4668 | 5212.9365 | 19965.3027 | 5805.2271 | -3278.8892 | 0 | -7337.0659 | 4058.1768 | 0 | -18638.752 | 0 | 0 | 0 | Wind | 0 | -1 |  | 0 | -1 | 314246.9375 | 314246.9375 | 0 | 314246.9375 | 0 | 0 | 0 | 0 | 0 | 0 | 316 | 0 | 0.35873 | -59.3124 | 23.998 | 88.1618 | 6091 | 1/1/2025 | 12/31/2054 | True | 0 | 0 | 0 | 0 | 0 | 0 | 0 |  | 64.1271 | 0 | 0 | 0 | Unit | 1 |  | 2030 |  |  |  | 0 | 1 |  | Nominal ¦ 2/10/2021 5:12:48 PM | 2271 | 0 | 0 | 0 | 0 | 0
HR_P2_MustTakeStorage_PHES | Average | 2030 | PSE | ANRN 12126 | New Resource 12126 from 21IRPWind6 New WA Wind6 | 35.8729 | 35.8729 | 100 | 100 | 35.8729 | -10.9558 | -10.4341 | -10.4341 | 0 | 0 | 0 | 9065.8242 | 7541.2939 | 1524.5303 | 0 | 9.23 | 0.0923 | 0 | -10.4341 | 30983.4668 | 5212.9365 | 19965.3027 | 5805.2271 | -3278.8892 | 0 | -7337.0659 | 4058.1768 | 0 | -18638.752 | 0 | 0 | 0 | Wind | 0 | -1 |  | 0 | -1 | 314246.9375 | 314246.9375 | 0 | 314246.9375 | 0 | 0 | 0 | 0 | 0 | 0 | 316 | 0 | 0.35873 | -59.3124 | 23.998 | 88.1618 | 6091 | 1/1/2025 | 12/31/2054 | True | 0 | 0 | 0 | 0 | 0 | 0 | 0 |  | 64.1271 | 0 | 0 | 0 | Unit | 1 |  | 2030 |  |  |  | 0 | 1 |  | Nominal ¦ 2/10/2021 5:12:48 PM | 2272 | 0 | 0 | 0 | 0 | 0
HR_P2_MustTakeStorage_PHES | Average | 2030 | PSE | ANRN 12150 | New Resource 12150 from 21IRPWind7 New WA Wind7 | 35.8729 | 35.8729 | 100 | 100 | 35.8729 | -10.9558 | -10.4341 | -10.4341 | 0 | 0 | 0 | 8854.4053 | 7541.2939 | 1313.1111 | 0 | 7.95 | 0.0795 | 0 | -10.4341 | 30983.4668 | 5212.9365 | 19965.3027 | 5805.2271 | -3278.8892 | 0 | -7337.0659 | 4058.1768 | 0 | -18850.1719 | 0 | 0 | 0 | Wind | 0 | -1 |  | 0 | -1 | 314246.9375 | 314246.9375 | 0 | 314246.9375 | 0 | 0 | 0 | 0 | 0 | 0 | 316 | 0 | 0.35873 | -59.9852 | 23.998 | 88.1618 | 6091 | 1/1/2025 | 12/31/2054 | True | 0 | 0 | 0 | 0 | 0 | 0 | 0 |  | 64.1271 | 0 | 0 | 0 | Unit | 1 |  | 2030 |  |  |  | 0 | 1 |  | Nominal ¦ 2/10/2021 5:12:48 PM | 2273 | 0 | 0 | 0 | 0 | 0
HR_P2_MustTakeStorage_PHES | Average | 2030 | PSE | ANRN 12174 | New Resource 12174 from 21IRPWind8 New WA Wind8 | 35.8729 | 35.8729 | 100 | 100 | 35.8729 | -10.9558 | -10.4341 | -10.4341 | 0 | 0 | 0 | 8854.4053 | 7541.2939 | 1313.1111 | 0 | 7.95 | 0.0795 | 0 | -10.4341 | 30983.4668 | 5212.9365 | 19965.3027 | 5805.2271 | -3278.8892 | 0 | -7337.0659 | 4058.1768 | 0 | -18850.1719 | 0 | 0 | 0 | Wind | 0 | -1 |  | 0 | -1 | 314246.9375 | 314246.9375 | 0 | 314246.9375 | 0 | 0 | 0 | 0 | 0 | 0 | 316 | 0 | 0.35873 | -59.9852 | 23.998 | 88.1618 | 6091 | 1/1/2025 | 12/31/2054 | True | 0 | 0 | 0 | 0 | 0 | 0 | 0 |  | 64.1271 | 0 | 0 | 0 | Unit | 1 |  | 2030 |  |  |  | 0 | 1 |  | Nominal ¦ 2/10/2021 5:12:48 PM | 2274 | 0 | 0 | 0 | 0 | 0
HR_P2_MustTakeStorage_PHES | Average | 2030 | PSE | ANRN 12198 | New Resource 12198 from 21IRPWind9 New WA Wind9 | 35.8729 | 35.8729 | 100 | 100 | 35.8729 | -10.9558 | -10.4341 | -10.4341 | 0 | 0 | 0 | 8684.2783 | 7541.2939 | 1142.9847 | 0 | 6.92 | 0.0692 | 0 | -10.4341 | 30983.4668 | 5212.9365 | 19965.3027 | 5805.2271 | -3278.8892 | 0 | -7337.0659 | 4058.1768 | 0 | -19020.2988 | 0 | 0 | 0 | Wind | 0 | -1 |  | 0 | -1 | 314246.9375 | 314246.9375 | 0 | 314246.9375 | 0 | 0 | 0 | 0 | 0 | 0 | 316 | 0 | 0.35873 | -60.5266 | 23.998 | 88.1618 | 6091 | 1/1/2025 | 12/31/2054 | True | 0 | 0 | 0 | 0 | 0 | 0 | 0 |  | 64.1271 | 0 | 0 | 0 | Unit | 1 |  | 2030 |  |  |  | 0 | 1 |  | Nominal ¦ 2/10/2021 5:12:48 PM | 2275 | 0 | 0 | 0 | 0 | 0
HR_P2_MustTakeStorage_PHES | Average | 2030 | PSE | ANRN 12241 | New Resource 12241 from 21IRPWind10+ New WA Wind10+ | 35.8729 | 35.8729 | 100 | 100 | 35.8729 | -10.9558 | -10.4341 | -10.4341 | 0 | 0 | 0 | 8284.5645 | 7541.2939 | 743.2704 | 0 | 4.5 | 0.045 | 0 | -10.4341 | 30983.4668 | 5212.9365 | 19965.3027 | 5805.2271 | -3278.8892 | 0 | -7337.0659 | 4058.1768 | 0 | -19420.0117 | 0 | 0 | 0 | Wind | 0 | -1 |  | 0 | -1 | 314246.9375 | 314246.9375 | 0 | 314246.9375 | 0 | 0 | 0 | 0 | 0 | 0 | 316 | 0 | 0.35873 | -61.7986 | 23.998 | 88.1618 | 6091 | 1/1/2025 | 12/31/2054 | True | 0 | 0 | 0 | 0 | 0 | 0 | 0 |  | 64.1271 | 0 | 0 | 0 | Unit | 1 |  | 2030 |  |  |  | 0 | 1 |  | Nominal ¦ 2/10/2021 5:12:48 PM | 2276 | 0 | 0 | 0 | 0 | 0
HR_P2_MustTakeStorage_PHES | Average | 2030 | PSE | ANRN 12242 | New Resource 12242 from 21IRPWind10+ New WA Wind10+ | 35.8729 | 35.8729 | 100 | 100 | 35.8729 | -10.9558 | -10.4341 | -10.4341 | 0 | 0 | 0 | 8284.5645 | 7541.2939 | 743.2704 | 0 | 4.5 | 0.045 | 0 | -10.4341 | 30983.4668 | 5212.9365 | 19965.3027 | 5805.2271 | -3278.8892 | 0 | -7337.0659 | 4058.1768 | 0 | -19420.0117 | 0 | 0 | 0 | Wind | 0 | -1 |  | 0 | -1 | 314246.9375 | 314246.9375 | 0 | 314246.9375 | 0 | 0 | 0 | 0 | 0 | 0 | 316 | 0 | 0.35873 | -61.7986 | 23.998 | 88.1618 | 6091 | 1/1/2025 | 12/31/2054 | True | 0 | 0 | 0 | 0 | 0 | 0 | 0 |  | 64.1271 | 0 | 0 | 0 | Unit | 1 |  | 2030 |  |  |  | 0 | 1 |  | Nominal ¦ 2/10/2021 5:12:48 PM | 2277 | 0 | 0 | 0 | 0 | 0
HR_P2_MustTakeStorage_PHES | Average | 2030 | PSE | ANRN 12243 | New Resource 12243 from 21IRPWind10+ New WA Wind10+ | 35.8729 | 35.8729 | 100 | 100 | 35.8729 | -10.9558 | -10.4341 | -10.4341 | 0 | 0 | 0 | 8284.5645 | 7541.2939 | 743.2704 | 0 | 4.5 | 0.045 | 0 | -10.4341 | 30983.4668 | 5212.9365 | 19965.3027 | 5805.2271 | -3278.8892 | 0 | -7337.0659 | 4058.1768 | 0 | -19420.0117 | 0 | 0 | 0 | Wind | 0 | -1 |  | 0 | -1 | 314246.9375 | 314246.9375 | 0 | 314246.9375 | 0 | 0 | 0 | 0 | 0 | 0 | 316 | 0 | 0.35873 | -61.7986 | 23.998 | 88.1618 | 6091 | 1/1/2025 | 12/31/2054 | True | 0 | 0 | 0 | 0 | 0 | 0 | 0 |  | 64.1271 | 0 | 0 | 0 | Unit | 1 |  | 2030 |  |  |  | 0 | 1 |  | Nominal ¦ 2/10/2021 5:12:48 PM | 2278 | 0 | 0 | 0 | 0 | 0
HR_P2_MustTakeStorage_PHES | Average | 2030 | PSE | ANRN 12244 | New Resource 12244 from 21IRPWind10+ New WA Wind10+ | 35.8729 | 35.8729 | 100 | 100 | 35.8729 | -10.9558 | -10.4341 | -10.4341 | 0 | 0 | 0 | 8284.5645 | 7541.2939 | 743.2704 | 0 | 4.5 | 0.045 | 0 | -10.4341 | 30983.4668 | 5212.9365 | 19965.3027 | 5805.2271 | -3278.8892 | 0 | -7337.0659 | 4058.1768 | 0 | -19420.0117 | 0 | 0 | 0 | Wind | 0 | -1 |  | 0 | -1 | 314246.9375 | 314246.9375 | 0 | 314246.9375 | 0 | 0 | 0 | 0 | 0 | 0 | 316 | 0 | 0.35873 | -61.7986 | 23.998 | 88.1618 | 6091 | 1/1/2025 | 12/31/2054 | True | 0 | 0 | 0 | 0 | 0 | 0 | 0 |  | 64.1271 | 0 | 0 | 0 | Unit | 1 |  | 2030 |  |  |  | 0 | 1 |  | Nominal ¦ 2/10/2021 5:12:48 PM | 2279 | 0 | 0 | 0 | 0 | 0
HR_P2_MustTakeStorage_PHES | Average | 2030 | PSE | ANRN 12245 | New Resource 12245 from 21IRPWind10+ New WA Wind10+ | 35.8729 | 35.8729 | 100 | 100 | 35.8729 | -10.9558 | -10.4341 | -10.4341 | 0 | 0 | 0 | 8284.5645 | 7541.2939 | 743.2704 | 0 | 4.5 | 0.045 | 0 | -10.4341 | 30983.4668 | 5212.9365 | 19965.3027 | 5805.2271 | -3278.8892 | 0 | -7337.0659 | 4058.1768 | 0 | -19420.0117 | 0 | 0 | 0 | Wind | 0 | -1 |  | 0 | -1 | 314246.9375 | 314246.9375 | 0 | 314246.9375 | 0 | 0 | 0 | 0 | 0 | 0 | 316 | 0 | 0.35873 | -61.7986 | 23.998 | 88.1618 | 6091 | 1/1/2025 | 12/31/2054 | True | 0 | 0 | 0 | 0 | 0 | 0 | 0 |  | 64.1271 | 0 | 0 | 0 | Unit | 1 |  | 2030 |  |  |  | 0 | 1 |  | Nominal ¦ 2/10/2021 5:12:48 PM | 2280 | 0 | 0 | 0 | 0 | 0
HR_P2_MustTakeStorage_PHES | Average | 2030 | PSE | ANRN 12321 | New Resource 12321 from 21IRPWind10+ New WA Wind10+ | 35.8485 | 35.8729 | 100 | 100 | 35.8729 | 13.5597 | 12.914 | 12.914 | 0 | 0 | 0 | 8284.5635 | 7541.2935 | 743.2704 | 0 | 4.5 | 0.045 | 0 | 12.914 | 33317.4961 | 5212.9365 | 22299.332 | 5805.2271 | 4055.4175 | 0 | 0 | 4055.4175 | 0 | -29088.3496 | 0 | 0 | 0 | Wind | 0 | -1 |  | 0 | -1 | 314033.25 | 314033.25 | 0 | 314033.25 | 0 | 0 | 1.1986 | 0 | 0 | 0 | 317 | 0 | 0.35849 | -92.6282 | 24.0143 | 119.0094 | 6090 | 1/1/2029 | 12/31/2058 | True | 0 | 0 | 0 | 0 | 0 | 0 | 0 |  | 64.1271 | 0 | 0 | 0 | Unit | 1 |  | 2030 |  |  |  | 0 | 1 |  | Nominal ¦ 2/10/2021 5:12:48 PM | 2281 | 0 | 0 | 0 | 0 | 0
HR_P2_MustTakeStorage_PHES | Average | 2030 | PSE | ANRN 12322 | New Resource 12322 from 21IRPWind10+ New WA Wind10+ | 35.8729 | 35.8729 | 100 | 100 | 35.8729 | 13.5597 | 12.914 | 12.914 | 0 | 0 | 0 | 8284.5635 | 7541.2935 | 743.2704 | 0 | 4.5 | 0.045 | 0 | 12.914 | 33317.4961 | 5212.9365 | 22299.332 | 5805.2271 | 4058.1753 | 0 | 0 | 4058.1753 | 0 | -29091.1074 | 0 | 0 | 0 | Wind | 0 | -1 |  | 0 | -1 | 314246.8125 | 314246.8125 | 0 | 314246.8125 | 0 | 0 | 0 | 0 | 0 | 0 | 316 | 0 | 0.35873 | -92.5741 | 23.998 | 118.9373 | 6091 | 1/1/2029 | 12/31/2058 | True | 0 | 0 | 0 | 0 | 0 | 0 | 0 |  | 64.1271 | 0 | 0 | 0 | Unit | 1 |  | 2030 |  |  |  | 0 | 1 |  | Nominal ¦ 2/10/2021 5:12:48 PM | 2282 | 0 | 0 | 0 | 0 | 0
HR_P2_MustTakeStorage_PHES | Average | 2030 | PSE | ANRN 12323 | New Resource 12323 from 21IRPWind10+ New WA Wind10+ | 35.8729 | 35.8729 | 100 | 100 | 35.8729 | 13.5597 | 12.914 | 12.914 | 0 | 0 | 0 | 8284.5635 | 7541.2935 | 743.2704 | 0 | 4.5 | 0.045 | 0 | 12.914 | 33317.4961 | 5212.9365 | 22299.332 | 5805.2271 | 4058.1753 | 0 | 0 | 4058.1753 | 0 | -29091.1074 | 0 | 0 | 0 | Wind | 0 | -1 |  | 0 | -1 | 314246.8125 | 314246.8125 | 0 | 314246.8125 | 0 | 0 | 0 | 0 | 0 | 0 | 316 | 0 | 0.35873 | -92.5741 | 23.998 | 118.9373 | 6091 | 1/1/2029 | 12/31/2058 | True | 0 | 0 | 0 | 0 | 0 | 0 | 0 |  | 64.1271 | 0 | 0 | 0 | Unit | 1 |  | 2030 |  |  |  | 0 | 1 |  | Nominal ¦ 2/10/2021 5:12:48 PM | 2283 | 0 | 0 | 0 | 0 | 0
HR_P2_MustTakeStorage_PHES | Average | 2030 | PSE | ANRN 12324 | New Resource 12324 from 21IRPWind10+ New WA Wind10+ | 35.8683 | 35.8729 | 100 | 100 | 35.8729 | 13.5597 | 12.914 | 12.914 | 0 | 0 | 0 | 8284.5635 | 7541.2935 | 743.2704 | 0 | 4.5 | 0.045 | 0 | 12.914 | 33317.4961 | 5212.9365 | 22299.332 | 5805.2271 | 4057.6538 | 0 | 0 | 4057.6538 | 0 | -29090.5859 | 0 | 0 | 0 | Wind | 0 | -1 |  | 0 | -1 | 314206.4375 | 314206.4375 | 0 | 314206.4375 | 0 | 0 | 0 | 0 | 0 | 0 | 316 | 0 | 0.35868 | -92.5843 | 24.0011 | 118.9509 | 6091 | 1/1/2029 | 12/31/2058 | True | 0 | 0 | 0 | 0 | 0 | 0 | 0 |  | 64.1271 | 0 | 0 | 0 | Unit | 1 |  | 2030 |  |  |  | 0 | 1 |  | Nominal ¦ 2/10/2021 5:12:48 PM | 2284 | 0 | 0 | 0 | 0 | 0
HR_P2_MustTakeStorage_PHES | Average | 2030 | PSE | ANRN 12325 | New Resource 12325 from 21IRPWind10+ New WA Wind10+ | 35.862 | 35.8729 | 100 | 100 | 35.8729 | 13.5597 | 12.914 | 12.914 | 0 | 0 | 0 | 8284.5635 | 7541.2935 | 743.2704 | 0 | 4.5 | 0.045 | 0 | 12.914 | 33317.4961 | 5212.9365 | 22299.332 | 5805.2271 | 4056.9441 | 0 | 0 | 4056.9441 | 0 | -29089.875 | 0 | 0 | 0 | Wind | 0 | -1 |  | 0 | -1 | 314151.4688 | 314151.4688 | 0 | 314151.4688 | 0 | 0 | 0 | 0 | 0 | 0 | 317 | 0 | 0.35862 | -92.5982 | 24.0053 | 118.9695 | 6090 | 1/1/2029 | 12/31/2058 | True | 0 | 0 | 0 | 0 | 0 | 0 | 0 |  | 64.1271 | 0 | 0 | 0 | Unit | 1 |  | 2030 |  |  |  | 0 | 1 |  | Nominal ¦ 2/10/2021 5:12:48 PM | 2285 | 0 | 0 | 0 | 0 | 0
HR_P2_MustTakeStorage_PHES | Average | 2030 | PSE | ANRN 12326 | New Resource 12326 from 21IRPWind10+ New WA Wind10+ | 35.8729 | 35.8729 | 100 | 100 | 35.8729 | 13.5597 | 12.914 | 12.914 | 0 | 0 | 0 | 8284.5635 | 7541.2935 | 743.2704 | 0 | 4.5 | 0.045 | 0 | 12.914 | 33317.4961 | 5212.9365 | 22299.332 | 5805.2271 | 4058.1753 | 0 | 0 | 4058.1753 | 0 | -29091.1074 | 0 | 0 | 0 | Wind | 0 | -1 |  | 0 | -1 | 314246.8125 | 314246.8125 | 0 | 314246.8125 | 0 | 0 | 0 | 0 | 0 | 0 | 316 | 0 | 0.35873 | -92.5741 | 23.998 | 118.9373 | 6091 | 1/1/2029 | 12/31/2058 | True | 0 | 0 | 0 | 0 | 0 | 0 | 0 |  | 64.1271 | 0 | 0 | 0 | Unit | 1 |  | 2030 |  |  |  | 0 | 1 |  | Nominal ¦ 2/10/2021 5:12:48 PM | 2286 | 0 | 0 | 0 | 0 | 0
HR_P2_MustTakeStorage_PHES | Average | 2030 | PSE | ANRN 12327 | New Resource 12327 from 21IRPWind10+ New WA Wind10+ | 35.8729 | 35.8729 | 100 | 100 | 35.8729 | 13.5597 | 12.914 | 12.914 | 0 | 0 | 0 | 8284.5635 | 7541.2935 | 743.2704 | 0 | 4.5 | 0.045 | 0 | 12.914 | 33317.4961 | 5212.9365 | 22299.332 | 5805.2271 | 4058.1753 | 0 | 0 | 4058.1753 | 0 | -29091.1074 | 0 | 0 | 0 | Wind | 0 | -1 |  | 0 | -1 | 314246.8125 | 314246.8125 | 0 | 314246.8125 | 0 | 0 | 0 | 0 | 0 | 0 | 316 | 0 | 0.35873 | -92.5741 | 23.998 | 118.9373 | 6091 | 1/1/2029 | 12/31/2058 | True | 0 | 0 | 0 | 0 | 0 | 0 | 0 |  | 64.1271 | 0 | 0 | 0 | Unit | 1 |  | 2030 |  |  |  | 0 | 1 |  | Nominal ¦ 2/10/2021 5:12:48 PM | 2287 | 0 | 0 | 0 | 0 | 0
HR_P2_MustTakeStorage_PHES | Average | 2030 | PSE | ANRN 12461 | New Resource 12461 from 21IRPWind10+ New WA Wind10+ | 0 | 0 | 0 | 0 | 0 | 0 | 0 | 0 | 0 |  | 0 | 0 | 0 | 0 | 0 | 0 | 1 | 0 |  | 0 | 0 | 0 | 0 | 0 | 0 | 0 | 0 | 0 | 0 | 0 | 0 | 0 | Wind | 0 | -1 |  | 0 | -1 | 0 | 0 | 0 | 0 | 0 | 0 | 0 | 0 | 0 | 0 | 0 | 0 |  |  |  |  | 0 | 1/1/2036 | 12/31/2065 | True | 0 | 0 | 0 | 0 | 0 | 0 | 0 |  | 0 | 0 | 0 | 0 | Unit | 1 |  | 2030 |  |  |  | 0 | 1 |  | Nominal ¦ 2/10/2021 5:12:48 PM | 2288 | 0 | 0 | 0 | 0 | 0
HR_P2_MustTakeStorage_PHES | Average | 2030 | PSE | ANRN 12462 | New Resource 12462 from 21IRPWind10+ New WA Wind10+ | 0 | 0 | 0 | 0 | 0 | 0 | 0 | 0 | 0 |  | 0 | 0 | 0 | 0 | 0 | 0 | 1 | 0 |  | 0 | 0 | 0 | 0 | 0 | 0 | 0 | 0 | 0 | 0 | 0 | 0 | 0 | Wind | 0 | -1 |  | 0 | -1 | 0 | 0 | 0 | 0 | 0 | 0 | 0 | 0 | 0 | 0 | 0 | 0 |  |  |  |  | 0 | 1/1/2036 | 12/31/2065 | True | 0 | 0 | 0 | 0 | 0 | 0 | 0 |  | 0 | 0 | 0 | 0 | Unit | 1 |  | 2030 |  |  |  | 0 | 1 |  | Nominal ¦ 2/10/2021 5:12:48 PM | 2289 | 0 | 0 | 0 | 0 | 0
HR_P2_MustTakeStorage_PHES | Average | 2030 | PSE | ANRN 12541 | New Resource 12541 from 21IRPWind10+ New WA Wind10+ | 0 | 0 | 0 | 0 | 0 | 0 | 0 | 0 | 0 |  | 0 | 0 | 0 | 0 | 0 | 0 | 1 | 0 |  | 0 | 0 | 0 | 0 | 0 | 0 | 0 | 0 | 0 | 0 | 0 | 0 | 0 | Wind | 0 | -1 |  | 0 | -1 | 0 | 0 | 0 | 0 | 0 | 0 | 0 | 0 | 0 | 0 | 0 | 0 |  |  |  |  | 0 | 1/1/2040 | 12/31/2069 | True | 0 | 0 | 0 | 0 | 0 | 0 | 0 |  | 0 | 0 | 0 | 0 | Unit | 1 |  | 2030 |  |  |  | 0 | 1 |  | Nominal ¦ 2/10/2021 5:12:48 PM | 2290 | 0 | 0 | 0 | 0 | 0
HR_P2_MustTakeStorage_PHES | Average | 2030 | PSE | ANRN 12601 | New Resource 12601 from 21IRPWind10+ New WA Wind10+ | 0 | 0 | 0 | 0 | 0 | 0 | 0 | 0 | 0 |  | 0 | 0 | 0 | 0 | 0 | 0 | 1 | 0 |  | 0 | 0 | 0 | 0 | 0 | 0 | 0 | 0 | 0 | 0 | 0 | 0 | 0 | Wind | 0 | -1 |  | 0 | -1 | 0 | 0 | 0 | 0 | 0 | 0 | 0 | 0 | 0 | 0 | 0 | 0 |  |  |  |  | 0 | 1/1/2043 | 12/31/2072 | True | 0 | 0 | 0 | 0 | 0 | 0 | 0 |  | 0 | 0 | 0 | 0 | Unit | 1 |  | 2030 |  |  |  | 0 | 1 |  | Nominal ¦ 2/10/2021 5:12:48 PM | 2291 | 0 | 0 | 0 | 0 | 0
HR_P2_MustTakeStorage_PHES | Average | 2030 | PSE | ANRN 12621 | New Resource 12621 from 21IRPWind10+ New WA Wind10+ | 0 | 0 | 0 | 0 | 0 | 0 | 0 | 0 | 0 |  | 0 | 0 | 0 | 0 | 0 | 0 | 1 | 0 |  | 0 | 0 | 0 | 0 | 0 | 0 | 0 | 0 | 0 | 0 | 0 | 0 | 0 | Wind | 0 | -1 |  | 0 | -1 | 0 | 0 | 0 | 0 | 0 | 0 | 0 | 0 | 0 | 0 | 0 | 0 |  |  |  |  | 0 | 1/1/2044 | 12/31/2073 | True | 0 | 0 | 0 | 0 | 0 | 0 | 0 |  | 0 | 0 | 0 | 0 | Unit | 1 |  | 2030 |  |  |  | 0 | 1 |  | Nominal ¦ 2/10/2021 5:12:48 PM | 2292 | 0 | 0 | 0 | 0 | 0
HR_P2_MustTakeStorage_PHES | Average | 2030 | PSE | ANRN 12641 | New Resource 12641 from 21IRPWind10+ New WA Wind10+ | 0 | 0 | 0 | 0 | 0 | 0 | 0 | 0 | 0 |  | 0 | 0 | 0 | 0 | 0 | 0 | 1 | 0 |  | 0 | 0 | 0 | 0 | 0 | 0 | 0 | 0 | 0 | 0 | 0 | 0 | 0 | Wind | 0 | -1 |  | 0 | -1 | 0 | 0 | 0 | 0 | 0 | 0 | 0 | 0 | 0 | 0 | 0 | 0 |  |  |  |  | 0 | 1/1/2045 | 12/31/2074 | True | 0 | 0 | 0 | 0 | 0 | 0 | 0 |  | 0 | 0 | 0 | 0 | Unit | 1 |  | 2030 |  |  |  | 0 | 1 |  | Nominal ¦ 2/10/2021 5:12:48 PM | 2293 | 0 | 0 | 0 | 0 | 0
HR_P2_MustTakeStorage_PHES | Average | 2030 | PSE | ANRN 12716 | New Resource 12716 from 21IRPOffshoreWind1 New Offshore Wind1 | 0 | 0 | 0 | 0 | 0 | 0 | 0 | 0 | 0 |  | 0 | 0 | 0 | 0 | 0 | 0 | 1 | 0 |  | 0 | 0 | 0 | 0 | 0 | 0 | 0 | 0 | 0 | 0 | 0 | 0 | 0 | Wind | 0 | -1 |  | 0 | -1 | 0 | 0 | 0 | 0 | 0 | 0 | 0 | 0 | 0 | 0 | 0 | 0 |  |  |  |  | 0 | 1/1/2045 | 12/31/2074 | True | 0 | 0 | 0 | 0 | 0 | 0 | 0 |  | 0 | 0 | 0 | 0 | Unit | 1 |  | 2030 |  |  |  | 0 | 1 |  | Nominal ¦ 2/10/2021 5:12:48 PM | 2294 | 0 | 0 | 0 | 0 | 0
HR_P2_MustTakeStorage_PHES | Average | 2030 | PSE | ANRN 12757 | New Resource 12757 from 21IRPMTWindEastern1 New MT Wind Eastern 1 | 84.4694 | 84.4694 | 200 | 200 | 84.4693 | 13.5597 | 12.914 | 12.914 | 0 | 0 | 0 | 27154.1348 | 19952.6719 | 7201.4648 | 0 | 43.6 | 0.218 | 0 | 12.914 | 66654.0234 | 10425.873 | 42728.1875 | 13499.96 | 9555.7148 | 0 | 0 | 9555.7148 | 0 | -49055.6016 | 0 | 0 | 0 | Wind | 0 | -1 |  | 0 | -1 | 739951.5 | 739951.5 | 0 | 739951.5 | 0 | 0 | 0.34247 | 0 | 0 | 0 | 271 | 0 | 0.42235 | -66.2957 | 26.9648 | 102.9929 | 7691 | 1/1/2028 | 12/31/2057 | True | 0 | 0 | 0 | 0 | 0 | 0 | 0 |  | 115.5306 | 0 | 0 | 0 | Unit | 1 |  | 2030 |  |  |  | 0 | 1 |  | Nominal ¦ 2/10/2021 5:12:48 PM | 2295 | 0 | 0 | 0 | 0 | 0
HR_P2_MustTakeStorage_PHES | Average | 2030 | PSE | ANRN 12779 | New Resource 12779 from 21IRPMTWindCentral1 New MT Wind Central 1 | 75.7023 | 75.7097 | 200 | 200 | 75.7096 | 13.5597 | 12.914 | 12.914 | 0 | 0 | 0 | 27053.5332 | 17110.2266 | 9943.3066 | 0 | 60.2 | 0.301 | 0 | 12.914 | 66654.0234 | 10425.873 | 42728.1875 | 13499.96 | 8563.9346 | 0 | 0 | 8563.9346 | 0 | -48164.4219 | 0 | 0 | 0 | Wind | 0 | -1 |  | 0 | -1 | 663152.5 | 663152.5 | 0 | 663152.5 | 0 | 0 | 8.0479 | 0 | 0 | 0 | 381 | 0 | 0.37851 | -72.6295 | 25.8013 | 113.4248 | 7266 | 1/1/2028 | 12/31/2057 | True | 0 | 0 | 0 | 0 | 0 | 0 | 0 |  | 124.2903 | 0 | 0 | 0 | Unit | 1 |  | 2030 |  |  |  | 0 | 1 |  | Nominal ¦ 2/10/2021 5:12:48 PM | 2296 | 0 | 0 | 0 | 0 | 0
HR_P2_MustTakeStorage_PHES | Average | 2030 | PSE | ANRN 13145 | New Resource 13145 from 21IRPDERPV 21IRP DER Solar PV | 1.7052 | 1.7052 | 11 | 11 | 1.7052 | 13.5597 | 12.914 | 12.914 | 0 | 0 | 0 | 224.3417 | 224.3417 | 0 | 0 | 0 | 0 | 0 | 12.914 | 5501.1934 | 0 | 5045.4067 | 455.7863 | 192.8999 | 0 | 0 | 192.8999 | 0 | -5469.7515 | 0 | 0 | 0 | New Cosnervation | 0 | -1 |  | 0 | -1 | 14937.3037 | 14937.3037 | 0 | 14937.3037 | 0 | 0 | 0.30822 | 0 | 0 | 0 | 364 | 0 | 0.15502 | -366.1806 | 15.0189 | 381.1995 | 4353 | 1/1/2022 | 12/31/2051 | True | 0 | 0 | 0 | 0 | 0 | 0 | 0 |  | 9.2948 | 0 | 0 | 0 | Unit | 1 |  | 2030 |  |  |  | 0 | 1 |  | Nominal ¦ 2/10/2021 5:12:48 PM | 2297 | 0 | 0 | 0 | 0 | 0
HR_P2_MustTakeStorage_PHES | Average | 2030 | PSE | ANRN 13146 | New Resource 13146 from 21IRPDERStorage 21IRP DER Storage | -0.56246 | 33.9962 | 34.69 | 34.69 | 0 | 0 | 0 | 0 | 0 |  | 0 | 652.175 | 652.175 | 0 | 0 | 0 | 0 | 0 |  | 3912.9578 | 1046.6527 | 4020.1621 | -1153.8571 | 0 | 0 | 0 | 0 | 0 | -3970.635 | 0 | 0 | 0 | Battery_PSH | 0 | -1 |  | 0 | -1 | -4927.1118 | -4927.1118 | 0 | 22445.7539 | 22445.75 | 50 | 0.022831 | 0 | 0 | 0 | 805 | 0 | -0.016214 |  |  |  | 6961 | 1/1/2022 | 12/31/2051 | True | 0 | 0 | 0 | 0 | 0 | 0 | 0 |  | 0.6938 | 0 | 0 | 0 | Unit | 1 |  | 2030 |  |  |  | 0 | 1 |  | Nominal ¦ 2/10/2021 5:12:48 PM | 2298 | 0 | 0 | 0 | 0 | 0
HR_P2_MustTakeStorage_PHES | Average | 2031 | PSE | ANRN 161 | New Resource 161 from 21IRPFrame New Frame Peaker | 0 | 0 | 0 | 0 | 0 | 0 | 0 | 0 | 0 |  | 0 | 0 | 0 | 0 | 0 | 0 | 1 | 0 |  | 0 | 0 | 0 | 0 | 0 | 0 | 0 | 0 | 0 | 0 | 0 | 0 | 0 | WECC-OR/WA/IDNorth NaturalGas-Peaking | 0 | -1 |  | 0 | -1 | 0 | 0 | 0 | 0 | 0 | 0 | 0 | 0 | 0 | 0 | 0 | 0 |  |  |  |  | 0 | 1/1/2046 | 12/31/2075 | True | 0 | 0 | 0 | 0 | 0 | 0 | 0 |  | 0 | 0 | 0 | 0 | Unit | 1 |  | 2031 |  |  |  | 0 | 1 |  | Nominal ¦ 2/10/2021 5:12:48 PM | 2360 | 0 | 0 | 0 | 0 | 0
HR_P2_MustTakeStorage_PHES | Average | 2031 | PSE | ANRN 162 | New Resource 162 from 21IRPFrame New Frame Peaker | 0 | 0 | 0 | 0 | 0 | 0 | 0 | 0 | 0 |  | 0 | 0 | 0 | 0 | 0 | 0 | 1 | 0 |  | 0 | 0 | 0 | 0 | 0 | 0 | 0 | 0 | 0 | 0 | 0 | 0 | 0 | WECC-OR/WA/IDNorth NaturalGas-Peaking | 0 | -1 |  | 0 | -1 | 0 | 0 | 0 | 0 | 0 | 0 | 0 | 0 | 0 | 0 | 0 | 0 |  |  |  |  | 0 | 1/1/2046 | 12/31/2075 | True | 0 | 0 | 0 | 0 | 0 | 0 | 0 |  | 0 | 0 | 0 | 0 | Unit | 1 |  | 2031 |  |  |  | 0 | 1 |  | Nominal ¦ 2/10/2021 5:12:48 PM | 2361 | 0 | 0 | 0 | 0 | 0
HR_P2_MustTakeStorage_PHES | Average | 2031 | PSE | ANRN 853 | New Resource 853 from 21IRPRecip New Recip Peaker | 0 | 0 | 0 | 0 | 0 | 0 | 0 | 0 | 0 |  | 0 | 0 | 0 | 0 | 0 | 0 | 1 | 0 |  | 0 | 0 | 0 | 0 | 0 | 0 | 0 | 0 | 0 | 0 | 0 | 0 | 0 | WECC-OR/WA/IDNorth NaturalGas-NonCycling | 0 | -1 |  | 0 | -1 | 0 | 0 | 0 | 0 | 0 | 0 | 0 | 0 | 0 | 0 | 0 | 0 |  |  |  |  | 0 | 1/1/2044 | 12/31/2073 | True | 0 | 0 | 0 | 0 | 0 | 0 | 0 |  | 0 | 0 | 0 | 0 | Unit | 1 |  | 2031 |  |  |  | 0 | 1 |  | Nominal ¦ 2/10/2021 5:12:48 PM | 2362 | 0 | 0 | 0 | 0 | 0
HR_P2_MustTakeStorage_PHES | Average | 2031 | PSE | ANRN 949 | New Resource 949 from 21IRPRecip New Recip Peaker | 0 | 0 | 0 | 0 | 0 | 0 | 0 | 0 | 0 |  | 0 | 0 | 0 | 0 | 0 | 0 | 1 | 0 |  | 0 | 0 | 0 | 0 | 0 | 0 | 0 | 0 | 0 | 0 | 0 | 0 | 0 | WECC-OR/WA/IDNorth NaturalGas-NonCycling | 0 | -1 |  | 0 | -1 | 0 | 0 | 0 | 0 | 0 | 0 | 0 | 0 | 0 | 0 | 0 | 0 |  |  |  |  | 0 | 1/1/2046 | 12/31/2075 | True | 0 | 0 | 0 | 0 | 0 | 0 | 0 |  | 0 | 0 | 0 | 0 | Unit | 1 |  | 2031 |  |  |  | 0 | 1 |  | Nominal ¦ 2/10/2021 5:12:48 PM | 2363 | 0 | 0 | 0 | 0 | 0
HR_P2_MustTakeStorage_PHES | Average | 2031 | PSE | ANRN 950 | New Resource 950 from 21IRPRecip New Recip Peaker | 0 | 0 | 0 | 0 | 0 | 0 | 0 | 0 | 0 |  | 0 | 0 | 0 | 0 | 0 | 0 | 1 | 0 |  | 0 | 0 | 0 | 0 | 0 | 0 | 0 | 0 | 0 | 0 | 0 | 0 | 0 | WECC-OR/WA/IDNorth NaturalGas-NonCycling | 0 | -1 |  | 0 | -1 | 0 | 0 | 0 | 0 | 0 | 0 | 0 | 0 | 0 | 0 | 0 | 0 |  |  |  |  | 0 | 1/1/2046 | 12/31/2075 | True | 0 | 0 | 0 | 0 | 0 | 0 | 0 |  | 0 | 0 | 0 | 0 | Unit | 1 |  | 2031 |  |  |  | 0 | 1 |  | Nominal ¦ 2/10/2021 5:12:48 PM | 2364 | 0 | 0 | 0 | 0 | 0
HR_P2_MustTakeStorage_PHES | Average | 2031 | PSE | ANRN 951 | New Resource 951 from 21IRPRecip New Recip Peaker | 0 | 0 | 0 | 0 | 0 | 0 | 0 | 0 | 0 |  | 0 | 0 | 0 | 0 | 0 | 0 | 1 | 0 |  | 0 | 0 | 0 | 0 | 0 | 0 | 0 | 0 | 0 | 0 | 0 | 0 | 0 | WECC-OR/WA/IDNorth NaturalGas-NonCycling | 0 | -1 |  | 0 | -1 | 0 | 0 | 0 | 0 | 0 | 0 | 0 | 0 | 0 | 0 | 0 | 0 |  |  |  |  | 0 | 1/1/2046 | 12/31/2075 | True | 0 | 0 | 0 | 0 | 0 | 0 | 0 |  | 0 | 0 | 0 | 0 | Unit | 1 |  | 2031 |  |  |  | 0 | 1 |  | Nominal ¦ 2/10/2021 5:12:48 PM | 2365 | 0 | 0 | 0 | 0 | 0
HR_P2_MustTakeStorage_PHES | Average | 2031 | PSE | ANRN 952 | New Resource 952 from 21IRPRecip New Recip Peaker | 0 | 0 | 0 | 0 | 0 | 0 | 0 | 0 | 0 |  | 0 | 0 | 0 | 0 | 0 | 0 | 1 | 0 |  | 0 | 0 | 0 | 0 | 0 | 0 | 0 | 0 | 0 | 0 | 0 | 0 | 0 | WECC-OR/WA/IDNorth NaturalGas-NonCycling | 0 | -1 |  | 0 | -1 | 0 | 0 | 0 | 0 | 0 | 0 | 0 | 0 | 0 | 0 | 0 | 0 |  |  |  |  | 0 | 1/1/2046 | 12/31/2075 | True | 0 | 0 | 0 | 0 | 0 | 0 | 0 |  | 0 | 0 | 0 | 0 | Unit | 1 |  | 2031 |  |  |  | 0 | 1 |  | Nominal ¦ 2/10/2021 5:12:48 PM | 2366 | 0 | 0 | 0 | 0 | 0
HR_P2_MustTakeStorage_PHES | Average | 2031 | PSE | ANRN 953 | New Resource 953 from 21IRPRecip New Recip Peaker | 0 | 0 | 0 | 0 | 0 | 0 | 0 | 0 | 0 |  | 0 | 0 | 0 | 0 | 0 | 0 | 1 | 0 |  | 0 | 0 | 0 | 0 | 0 | 0 | 0 | 0 | 0 | 0 | 0 | 0 | 0 | WECC-OR/WA/IDNorth NaturalGas-NonCycling | 0 | -1 |  | 0 | -1 | 0 | 0 | 0 | 0 | 0 | 0 | 0 | 0 | 0 | 0 | 0 | 0 |  |  |  |  | 0 | 1/1/2046 | 12/31/2075 | True | 0 | 0 | 0 | 0 | 0 | 0 | 0 |  | 0 | 0 | 0 | 0 | Unit | 1 |  | 2031 |  |  |  | 0 | 1 |  | Nominal ¦ 2/10/2021 5:12:48 PM | 2367 | 0 | 0 | 0 | 0 | 0
HR_P2_MustTakeStorage_PHES | Average | 2031 | PSE | ANRN 1081 | New Resource 1081 from 21IRPBiomass New Biomass | 12.693 | 12.693 | 15 | 15 | 12.693 | 9.7693 | 9.3041 | 9.3041 | 14599 | 14599 | 14599 | 2839.8127 | 2839.8127 | 0 | 0 | 0 | 0 | 0 | 9.3041 | 16583.9824 | 4084.968 | 12032.3379 | 466.6766 | 904.7727 | 904.7727 | 0 | 0 | 0 | -14778.6943 | 0.079933 | 129.7522 | 1623272.25 | Other, Bio, ZZ, WC, WH | 1623272.25 | -1 |  | 0 | -1 | 111190.6484 | 111190.6484 | 0 | 111190.6484 | 0 | 0 | 4.5662 | 0 | 0 | 0 | 0 | 0 | 0.8462 | -132.9131 | 25.54 | 158.4531 | 8760 | 1/1/2024 | 12/31/2053 | True | 0 | 0 | 0 | 0 | 0 | 0 | 0 |  | 2.307 | 0 | 0 | 0 | Unit | 1 |  | 2031 |  |  |  | 0 | 1 |  | Nominal ¦ 2/10/2021 5:12:48 PM | 2368 | 0 | 0 | 0 | 0 | 0
HR_P2_MustTakeStorage_PHES | Average | 2031 | PSE | ANRN 1129 | New Resource 1129 from 21IRPLiIon2hr New Li Ion 2hr | -0.34346 | 24.5 | 25 | 25 | 0 | 0 | 0 | 0 | 4161 |  | 4161 | 355.4026 | 355.4026 | 0 | 0 | 3.95 | 0.158 | 0 |  | 2675.7979 | 773.1472 | 2734.1487 | -831.4979 | 0 | 0 | 0 | 0 | 0 | -2751.9224 | 0 | 0 | 0 | Battery_PSH | 0 | -1 |  | 0 | -1 | -3008.7163 | -3008.7163 | 0 | 13706.3945 | 13706.3906 | 50 | 0.045662 | 0 | 0 | 0 | 677 | 0 | -0.013738 |  |  |  | 6703 | 1/1/2030 | 12/31/2059 | True | 0 | 0 | 0 | 0 | 0 | 0 | 0 |  | 0.5 | 0 | 0 | 0 | Unit | 1 |  | 2031 |  |  |  | 0 | 1 |  | Nominal ¦ 2/10/2021 5:12:48 PM | 2369 | 0 | 0 | 0 | 0 | 0
HR_P2_MustTakeStorage_PHES | Average | 2031 | PSE | ANRN 1130 | New Resource 1130 from 21IRPLiIon2hr New Li Ion 2hr | -0.34346 | 24.5 | 25 | 25 | 0 | 0 | 0 | 0 | 4161 |  | 4161 | 355.4026 | 355.4026 | 0 | 0 | 3.95 | 0.158 | 0 |  | 2675.7979 | 773.1472 | 2734.1487 | -831.4979 | 0 | 0 | 0 | 0 | 0 | -2751.9224 | 0 | 0 | 0 | Battery_PSH | 0 | -1 |  | 0 | -1 | -3008.7163 | -3008.7163 | 0 | 13706.3945 | 13706.3906 | 50 | 0 | 0 | 0 | 0 | 677 | 0 | -0.013738 |  |  |  | 6703 | 1/1/2030 | 12/31/2059 | True | 0 | 0 | 0 | 0 | 0 | 0 | 0 |  | 0.5 | 0 | 0 | 0 | Unit | 1 |  | 2031 |  |  |  | 0 | 1 |  | Nominal ¦ 2/10/2021 5:12:48 PM | 2370 | 0 | 0 | 0 | 0 | 0
HR_P2_MustTakeStorage_PHES | Average | 2031 | PSE | ANRN 1131 | New Resource 1131 from 21IRPLiIon2hr New Li Ion 2hr | -0.34346 | 24.5 | 25 | 25 | 0 | 0 | 0 | 0 | 4161 |  | 4161 | 355.4026 | 355.4026 | 0 | 0 | 3.95 | 0.158 | 0 |  | 2675.7979 | 773.1472 | 2734.1487 | -831.4979 | 0 | 0 | 0 | 0 | 0 | -2751.9224 | 0 | 0 | 0 | Battery_PSH | 0 | -1 |  | 0 | -1 | -3008.7163 | -3008.7163 | 0 | 13706.3945 | 13706.3906 | 50 | 0 | 0 | 0 | 0 | 677 | 0 | -0.013738 |  |  |  | 6703 | 1/1/2030 | 12/31/2059 | True | 0 | 0 | 0 | 0 | 0 | 0 | 0 |  | 0.5 | 0 | 0 | 0 | Unit | 1 |  | 2031 |  |  |  | 0 | 1 |  | Nominal ¦ 2/10/2021 5:12:48 PM | 2371 | 0 | 0 | 0 | 0 | 0
HR_P2_MustTakeStorage_PHES | Average | 2031 | PSE | ANRN 1132 | New Resource 1132 from 21IRPLiIon2hr New Li Ion 2hr | -0.34346 | 24.5 | 25 | 25 | 0 | 0 | 0 | 0 | 4161 |  | 4161 | 355.4026 | 355.4026 | 0 | 0 | 3.95 | 0.158 | 0 |  | 2675.7979 | 773.1472 | 2734.1487 | -831.4979 | 0 | 0 | 0 | 0 | 0 | -2751.9224 | 0 | 0 | 0 | Battery_PSH | 0 | -1 |  | 0 | -1 | -3008.7163 | -3008.7163 | 0 | 13706.3945 | 13706.3906 | 50 | 0 | 0 | 0 | 0 | 677 | 0 | -0.013738 |  |  |  | 6703 | 1/1/2030 | 12/31/2059 | True | 0 | 0 | 0 | 0 | 0 | 0 | 0 |  | 0.5 | 0 | 0 | 0 | Unit | 1 |  | 2031 |  |  |  | 0 | 1 |  | Nominal ¦ 2/10/2021 5:12:48 PM | 2372 | 0 | 0 | 0 | 0 | 0
HR_P2_MustTakeStorage_PHES | Average | 2031 | PSE | ANRN 1133 | New Resource 1133 from 21IRPLiIon2hr New Li Ion 2hr | -0.34346 | 24.5 | 25 | 25 | 0 | 0 | 0 | 0 | 4161 |  | 4161 | 355.4026 | 355.4026 | 0 | 0 | 3.95 | 0.158 | 0 |  | 2675.7979 | 773.1472 | 2734.1487 | -831.4979 | 0 | 0 | 0 | 0 | 0 | -2751.9224 | 0 | 0 | 0 | Battery_PSH | 0 | -1 |  | 0 | -1 | -3008.7163 | -3008.7163 | 0 | 13706.3945 | 13706.3906 | 50 | 0 | 0 | 0 | 0 | 677 | 0 | -0.013738 |  |  |  | 6703 | 1/1/2030 | 12/31/2059 | True | 0 | 0 | 0 | 0 | 0 | 0 | 0 |  | 0.5 | 0 | 0 | 0 | Unit | 1 |  | 2031 |  |  |  | 0 | 1 |  | Nominal ¦ 2/10/2021 5:12:48 PM | 2373 | 0 | 0 | 0 | 0 | 0
HR_P2_MustTakeStorage_PHES | Average | 2031 | PSE | ANRN 1134 | New Resource 1134 from 21IRPLiIon2hr New Li Ion 2hr | -0.34346 | 24.5 | 25 | 25 | 0 | 0 | 0 | 0 | 4161 |  | 4161 | 355.4026 | 355.4026 | 0 | 0 | 3.95 | 0.158 | 0 |  | 2675.7979 | 773.1472 | 2734.1487 | -831.4979 | 0 | 0 | 0 | 0 | 0 | -2751.9224 | 0 | 0 | 0 | Battery_PSH | 0 | -1 |  | 0 | -1 | -3008.7163 | -3008.7163 | 0 | 13706.3945 | 13706.3906 | 50 | 0 | 0 | 0 | 0 | 677 | 0 | -0.013738 |  |  |  | 6703 | 1/1/2030 | 12/31/2059 | True | 0 | 0 | 0 | 0 | 0 | 0 | 0 |  | 0.5 | 0 | 0 | 0 | Unit | 1 |  | 2031 |  |  |  | 0 | 1 |  | Nominal ¦ 2/10/2021 5:12:48 PM | 2374 | 0 | 0 | 0 | 0 | 0
HR_P2_MustTakeStorage_PHES | Average | 2031 | PSE | ANRN 1135 | New Resource 1135 from 21IRPLiIon2hr New Li Ion 2hr | -0.34346 | 24.5 | 25 | 25 | 0 | 0 | 0 | 0 | 4161 |  | 4161 | 355.4026 | 355.4026 | 0 | 0 | 3.95 | 0.158 | 0 |  | 2675.7979 | 773.1472 | 2734.1487 | -831.4979 | 0 | 0 | 0 | 0 | 0 | -2751.9224 | 0 | 0 | 0 | Battery_PSH | 0 | -1 |  | 0 | -1 | -3008.7163 | -3008.7163 | 0 | 13706.3945 | 13706.3906 | 50 | 0 | 0 | 0 | 0 | 677 | 0 | -0.013738 |  |  |  | 6703 | 1/1/2030 | 12/31/2059 | True | 0 | 0 | 0 | 0 | 0 | 0 | 0 |  | 0.5 | 0 | 0 | 0 | Unit | 1 |  | 2031 |  |  |  | 0 | 1 |  | Nominal ¦ 2/10/2021 5:12:48 PM | 2375 | 0 | 0 | 0 | 0 | 0
HR_P2_MustTakeStorage_PHES | Average | 2031 | PSE | ANRN 1136 | New Resource 1136 from 21IRPLiIon2hr New Li Ion 2hr | -0.34346 | 24.5 | 25 | 25 | 0 | 0 | 0 | 0 | 4161 |  | 4161 | 355.4026 | 355.4026 | 0 | 0 | 3.95 | 0.158 | 0 |  | 2675.7979 | 773.1472 | 2734.1487 | -831.4979 | 0 | 0 | 0 | 0 | 0 | -2751.9224 | 0 | 0 | 0 | Battery_PSH | 0 | -1 |  | 0 | -1 | -3008.7163 | -3008.7163 | 0 | 13706.3945 | 13706.3906 | 50 | 0 | 0 | 0 | 0 | 677 | 0 | -0.013738 |  |  |  | 6703 | 1/1/2030 | 12/31/2059 | True | 0 | 0 | 0 | 0 | 0 | 0 | 0 |  | 0.5 | 0 | 0 | 0 | Unit | 1 |  | 2031 |  |  |  | 0 | 1 |  | Nominal ¦ 2/10/2021 5:12:48 PM | 2376 | 0 | 0 | 0 | 0 | 0
HR_P2_MustTakeStorage_PHES | Average | 2031 | PSE | ANRN 1137 | New Resource 1137 from 21IRPLiIon2hr New Li Ion 2hr | -0.34346 | 24.5 | 25 | 25 | 0 | 0 | 0 | 0 | 4161 |  | 4161 | 355.4026 | 355.4026 | 0 | 0 | 3.95 | 0.158 | 0 |  | 2675.7979 | 773.1472 | 2734.1487 | -831.4979 | 0 | 0 | 0 | 0 | 0 | -2751.9224 | 0 | 0 | 0 | Battery_PSH | 0 | -1 |  | 0 | -1 | -3008.7163 | -3008.7163 | 0 | 13706.3945 | 13706.3906 | 50 | 0 | 0 | 0 | 0 | 677 | 0 | -0.013738 |  |  |  | 6703 | 1/1/2030 | 12/31/2059 | True | 0 | 0 | 0 | 0 | 0 | 0 | 0 |  | 0.5 | 0 | 0 | 0 | Unit | 1 |  | 2031 |  |  |  | 0 | 1 |  | Nominal ¦ 2/10/2021 5:12:48 PM | 2377 | 0 | 0 | 0 | 0 | 0
HR_P2_MustTakeStorage_PHES | Average | 2031 | PSE | ANRN 1138 | New Resource 1138 from 21IRPLiIon2hr New Li Ion 2hr | -0.34346 | 24.5 | 25 | 25 | 0 | 0 | 0 | 0 | 4161 |  | 4161 | 355.4026 | 355.4026 | 0 | 0 | 3.95 | 0.158 | 0 |  | 2675.7979 | 773.1472 | 2734.1487 | -831.4979 | 0 | 0 | 0 | 0 | 0 | -2751.9224 | 0 | 0 | 0 | Battery_PSH | 0 | -1 |  | 0 | -1 | -3008.7163 | -3008.7163 | 0 | 13706.3945 | 13706.3906 | 50 | 0 | 0 | 0 | 0 | 677 | 0 | -0.013738 |  |  |  | 6703 | 1/1/2030 | 12/31/2059 | True | 0 | 0 | 0 | 0 | 0 | 0 | 0 |  | 0.5 | 0 | 0 | 0 | Unit | 1 |  | 2031 |  |  |  | 0 | 1 |  | Nominal ¦ 2/10/2021 5:12:48 PM | 2378 | 0 | 0 | 0 | 0 | 0
HR_P2_MustTakeStorage_PHES | Average | 2031 | PSE | ANRN 1139 | New Resource 1139 from 21IRPLiIon2hr New Li Ion 2hr | -0.34346 | 24.5 | 25 | 25 | 0 | 0 | 0 | 0 | 4161 |  | 4161 | 355.4026 | 355.4026 | 0 | 0 | 3.95 | 0.158 | 0 |  | 2675.7979 | 773.1472 | 2734.1487 | -831.4979 | 0 | 0 | 0 | 0 | 0 | -2751.9224 | 0 | 0 | 0 | Battery_PSH | 0 | -1 |  | 0 | -1 | -3008.7163 | -3008.7163 | 0 | 13706.3945 | 13706.3906 | 50 | 0 | 0 | 0 | 0 | 677 | 0 | -0.013738 |  |  |  | 6703 | 1/1/2030 | 12/31/2059 | True | 0 | 0 | 0 | 0 | 0 | 0 | 0 |  | 0.5 | 0 | 0 | 0 | Unit | 1 |  | 2031 |  |  |  | 0 | 1 |  | Nominal ¦ 2/10/2021 5:12:48 PM | 2379 | 0 | 0 | 0 | 0 | 0
HR_P2_MustTakeStorage_PHES | Average | 2031 | PSE | ANRN 1140 | New Resource 1140 from 21IRPLiIon2hr New Li Ion 2hr | -0.34346 | 24.5 | 25 | 25 | 0 | 0 | 0 | 0 | 4161 |  | 4161 | 355.4026 | 355.4026 | 0 | 0 | 3.95 | 0.158 | 0 |  | 2675.7979 | 773.1472 | 2734.1487 | -831.4979 | 0 | 0 | 0 | 0 | 0 | -2751.9224 | 0 | 0 | 0 | Battery_PSH | 0 | -1 |  | 0 | -1 | -3008.7163 | -3008.7163 | 0 | 13706.3945 | 13706.3906 | 50 | 0 | 0 | 0 | 0 | 677 | 0 | -0.013738 |  |  |  | 6703 | 1/1/2030 | 12/31/2059 | True | 0 | 0 | 0 | 0 | 0 | 0 | 0 |  | 0.5 | 0 | 0 | 0 | Unit | 1 |  | 2031 |  |  |  | 0 | 1 |  | Nominal ¦ 2/10/2021 5:12:48 PM | 2380 | 0 | 0 | 0 | 0 | 0
HR_P2_MustTakeStorage_PHES | Average | 2031 | PSE | ANRN 1141 | New Resource 1141 from 21IRPLiIon2hr New Li Ion 2hr | -0.34346 | 24.5 | 25 | 25 | 0 | 0 | 0 | 0 | 4161 |  | 4161 | 355.4026 | 355.4026 | 0 | 0 | 3.95 | 0.158 | 0 |  | 2675.7979 | 773.1472 | 2734.1487 | -831.4979 | 0 | 0 | 0 | 0 | 0 | -2751.9224 | 0 | 0 | 0 | Battery_PSH | 0 | -1 |  | 0 | -1 | -3008.7163 | -3008.7163 | 0 | 13706.3945 | 13706.3906 | 50 | 0 | 0 | 0 | 0 | 677 | 0 | -0.013738 |  |  |  | 6703 | 1/1/2030 | 12/31/2059 | True | 0 | 0 | 0 | 0 | 0 | 0 | 0 |  | 0.5 | 0 | 0 | 0 | Unit | 1 |  | 2031 |  |  |  | 0 | 1 |  | Nominal ¦ 2/10/2021 5:12:48 PM | 2381 | 0 | 0 | 0 | 0 | 0
HR_P2_MustTakeStorage_PHES | Average | 2031 | PSE | ANRN 1142 | New Resource 1142 from 21IRPLiIon2hr New Li Ion 2hr | -0.34346 | 24.5 | 25 | 25 | 0 | 0 | 0 | 0 | 4161 |  | 4161 | 355.4026 | 355.4026 | 0 | 0 | 3.95 | 0.158 | 0 |  | 2675.7979 | 773.1472 | 2734.1487 | -831.4979 | 0 | 0 | 0 | 0 | 0 | -2751.9224 | 0 | 0 | 0 | Battery_PSH | 0 | -1 |  | 0 | -1 | -3008.7163 | -3008.7163 | 0 | 13706.3945 | 13706.3906 | 50 | 0 | 0 | 0 | 0 | 677 | 0 | -0.013738 |  |  |  | 6703 | 1/1/2030 | 12/31/2059 | True | 0 | 0 | 0 | 0 | 0 | 0 | 0 |  | 0.5 | 0 | 0 | 0 | Unit | 1 |  | 2031 |  |  |  | 0 | 1 |  | Nominal ¦ 2/10/2021 5:12:48 PM | 2382 | 0 | 0 | 0 | 0 | 0
HR_P2_MustTakeStorage_PHES | Average | 2031 | PSE | ANRN 1143 | New Resource 1143 from 21IRPLiIon2hr New Li Ion 2hr | -0.34346 | 24.5 | 25 | 25 | 0 | 0 | 0 | 0 | 4161 |  | 4161 | 355.4026 | 355.4026 | 0 | 0 | 3.95 | 0.158 | 0 |  | 2675.7979 | 773.1472 | 2734.1487 | -831.4979 | 0 | 0 | 0 | 0 | 0 | -2751.9224 | 0 | 0 | 0 | Battery_PSH | 0 | -1 |  | 0 | -1 | -3008.7163 | -3008.7163 | 0 | 13706.3945 | 13706.3906 | 50 | 0 | 0 | 0 | 0 | 677 | 0 | -0.013738 |  |  |  | 6703 | 1/1/2030 | 12/31/2059 | True | 0 | 0 | 0 | 0 | 0 | 0 | 0 |  | 0.5 | 0 | 0 | 0 | Unit | 1 |  | 2031 |  |  |  | 0 | 1 |  | Nominal ¦ 2/10/2021 5:12:48 PM | 2383 | 0 | 0 | 0 | 0 | 0
HR_P2_MustTakeStorage_PHES | Average | 2031 | PSE | ANRN 1144 | New Resource 1144 from 21IRPLiIon2hr New Li Ion 2hr | -0.34346 | 24.5 | 25 | 25 | 0 | 0 | 0 | 0 | 4161 |  | 4161 | 355.4026 | 355.4026 | 0 | 0 | 3.95 | 0.158 | 0 |  | 2675.7979 | 773.1472 | 2734.1487 | -831.4979 | 0 | 0 | 0 | 0 | 0 | -2751.9224 | 0 | 0 | 0 | Battery_PSH | 0 | -1 |  | 0 | -1 | -3008.7163 | -3008.7163 | 0 | 13706.3945 | 13706.3906 | 50 | 0 | 0 | 0 | 0 | 677 | 0 | -0.013738 |  |  |  | 6703 | 1/1/2030 | 12/31/2059 | True | 0 | 0 | 0 | 0 | 0 | 0 | 0 |  | 0.5 | 0 | 0 | 0 | Unit | 1 |  | 2031 |  |  |  | 0 | 1 |  | Nominal ¦ 2/10/2021 5:12:48 PM | 2384 | 0 | 0 | 0 | 0 | 0
HR_P2_MustTakeStorage_PHES | Average | 2031 | PSE | ANRN 1145 | New Resource 1145 from 21IRPLiIon2hr New Li Ion 2hr | -0.34346 | 24.5 | 25 | 25 | 0 | 0 | 0 | 0 | 4161 |  | 4161 | 355.4026 | 355.4026 | 0 | 0 | 3.95 | 0.158 | 0 |  | 2675.7979 | 773.1472 | 2734.1487 | -831.4979 | 0 | 0 | 0 | 0 | 0 | -2751.9224 | 0 | 0 | 0 | Battery_PSH | 0 | -1 |  | 0 | -1 | -3008.7163 | -3008.7163 | 0 | 13706.3945 | 13706.3906 | 50 | 0 | 0 | 0 | 0 | 677 | 0 | -0.013738 |  |  |  | 6703 | 1/1/2030 | 12/31/2059 | True | 0 | 0 | 0 | 0 | 0 | 0 | 0 |  | 0.5 | 0 | 0 | 0 | Unit | 1 |  | 2031 |  |  |  | 0 | 1 |  | Nominal ¦ 2/10/2021 5:12:48 PM | 2385 | 0 | 0 | 0 | 0 | 0
HR_P2_MustTakeStorage_PHES | Average | 2031 | PSE | ANRN 1146 | New Resource 1146 from 21IRPLiIon2hr New Li Ion 2hr | -0.34346 | 24.5 | 25 | 25 | 0 | 0 | 0 | 0 | 4161 |  | 4161 | 355.4026 | 355.4026 | 0 | 0 | 3.95 | 0.158 | 0 |  | 2675.7979 | 773.1472 | 2734.1487 | -831.4979 | 0 | 0 | 0 | 0 | 0 | -2751.9224 | 0 | 0 | 0 | Battery_PSH | 0 | -1 |  | 0 | -1 | -3008.7163 | -3008.7163 | 0 | 13706.3945 | 13706.3906 | 50 | 0 | 0 | 0 | 0 | 677 | 0 | -0.013738 |  |  |  | 6703 | 1/1/2030 | 12/31/2059 | True | 0 | 0 | 0 | 0 | 0 | 0 | 0 |  | 0.5 | 0 | 0 | 0 | Unit | 1 |  | 2031 |  |  |  | 0 | 1 |  | Nominal ¦ 2/10/2021 5:12:48 PM | 2386 | 0 | 0 | 0 | 0 | 0
HR_P2_MustTakeStorage_PHES | Average | 2031 | PSE | ANRN 1147 | New Resource 1147 from 21IRPLiIon2hr New Li Ion 2hr | -0.34346 | 24.5 | 25 | 25 | 0 | 0 | 0 | 0 | 4161 |  | 4161 | 355.4026 | 355.4026 | 0 | 0 | 3.95 | 0.158 | 0 |  | 2675.7979 | 773.1472 | 2734.1487 | -831.4979 | 0 | 0 | 0 | 0 | 0 | -2751.9224 | 0 | 0 | 0 | Battery_PSH | 0 | -1 |  | 0 | -1 | -3008.7163 | -3008.7163 | 0 | 13706.3945 | 13706.3906 | 50 | 0 | 0 | 0 | 0 | 677 | 0 | -0.013738 |  |  |  | 6703 | 1/1/2030 | 12/31/2059 | True | 0 | 0 | 0 | 0 | 0 | 0 | 0 |  | 0.5 | 0 | 0 | 0 | Unit | 1 |  | 2031 |  |  |  | 0 | 1 |  | Nominal ¦ 2/10/2021 5:12:48 PM | 2387 | 0 | 0 | 0 | 0 | 0
HR_P2_MustTakeStorage_PHES | Average | 2031 | PSE | ANRN 1148 | New Resource 1148 from 21IRPLiIon2hr New Li Ion 2hr | -0.34346 | 24.5 | 25 | 25 | 0 | 0 | 0 | 0 | 4161 |  | 4161 | 355.4026 | 355.4026 | 0 | 0 | 3.95 | 0.158 | 0 |  | 2675.7979 | 773.1472 | 2734.1487 | -831.4979 | 0 | 0 | 0 | 0 | 0 | -2751.9224 | 0 | 0 | 0 | Battery_PSH | 0 | -1 |  | 0 | -1 | -3008.7163 | -3008.7163 | 0 | 13706.3945 | 13706.3906 | 50 | 0 | 0 | 0 | 0 | 677 | 0 | -0.013738 |  |  |  | 6703 | 1/1/2030 | 12/31/2059 | True | 0 | 0 | 0 | 0 | 0 | 0 | 0 |  | 0.5 | 0 | 0 | 0 | Unit | 1 |  | 2031 |  |  |  | 0 | 1 |  | Nominal ¦ 2/10/2021 5:12:48 PM | 2388 | 0 | 0 | 0 | 0 | 0
HR_P2_MustTakeStorage_PHES | Average | 2031 | PSE | ANRN 1149 | New Resource 1149 from 21IRPLiIon2hr New Li Ion 2hr | -0.34346 | 24.5 | 25 | 25 | 0 | 0 | 0 | 0 | 4161 |  | 4161 | 355.4026 | 355.4026 | 0 | 0 | 3.95 | 0.158 | 0 |  | 2675.7979 | 773.1472 | 2734.1487 | -831.4979 | 0 | 0 | 0 | 0 | 0 | -2751.9224 | 0 | 0 | 0 | Battery_PSH | 0 | -1 |  | 0 | -1 | -3008.7163 | -3008.7163 | 0 | 13706.3945 | 13706.3906 | 50 | 0 | 0 | 0 | 0 | 677 | 0 | -0.013738 |  |  |  | 6703 | 1/1/2030 | 12/31/2059 | True | 0 | 0 | 0 | 0 | 0 | 0 | 0 |  | 0.5 | 0 | 0 | 0 | Unit | 1 |  | 2031 |  |  |  | 0 | 1 |  | Nominal ¦ 2/10/2021 5:12:48 PM | 2389 | 0 | 0 | 0 | 0 | 0
HR_P2_MustTakeStorage_PHES | Average | 2031 | PSE | ANRN 1150 | New Resource 1150 from 21IRPLiIon2hr New Li Ion 2hr | -0.34346 | 24.5 | 25 | 25 | 0 | 0 | 0 | 0 | 4161 |  | 4161 | 355.4026 | 355.4026 | 0 | 0 | 3.95 | 0.158 | 0 |  | 2675.7979 | 773.1472 | 2734.1487 | -831.4979 | 0 | 0 | 0 | 0 | 0 | -2751.9224 | 0 | 0 | 0 | Battery_PSH | 0 | -1 |  | 0 | -1 | -3008.7163 | -3008.7163 | 0 | 13706.3945 | 13706.3906 | 50 | 0 | 0 | 0 | 0 | 677 | 0 | -0.013738 |  |  |  | 6703 | 1/1/2030 | 12/31/2059 | True | 0 | 0 | 0 | 0 | 0 | 0 | 0 |  | 0.5 | 0 | 0 | 0 | Unit | 1 |  | 2031 |  |  |  | 0 | 1 |  | Nominal ¦ 2/10/2021 5:12:48 PM | 2390 | 0 | 0 | 0 | 0 | 0
HR_P2_MustTakeStorage_PHES | Average | 2031 | PSE | ANRN 1151 | New Resource 1151 from 21IRPLiIon2hr New Li Ion 2hr | -0.34346 | 24.5 | 25 | 25 | 0 | 0 | 0 | 0 | 4161 |  | 4161 | 355.4026 | 355.4026 | 0 | 0 | 3.95 | 0.158 | 0 |  | 2675.7979 | 773.1472 | 2734.1487 | -831.4979 | 0 | 0 | 0 | 0 | 0 | -2751.9224 | 0 | 0 | 0 | Battery_PSH | 0 | -1 |  | 0 | -1 | -3008.7163 | -3008.7163 | 0 | 13706.3945 | 13706.3906 | 50 | 0 | 0 | 0 | 0 | 677 | 0 | -0.013738 |  |  |  | 6703 | 1/1/2030 | 12/31/2059 | True | 0 | 0 | 0 | 0 | 0 | 0 | 0 |  | 0.5 | 0 | 0 | 0 | Unit | 1 |  | 2031 |  |  |  | 0 | 1 |  | Nominal ¦ 2/10/2021 5:12:48 PM | 2391 | 0 | 0 | 0 | 0 | 0
HR_P2_MustTakeStorage_PHES | Average | 2031 | PSE | ANRN 1152 | New Resource 1152 from 21IRPLiIon2hr New Li Ion 2hr | -0.34346 | 24.5 | 25 | 25 | 0 | 0 | 0 | 0 | 4161 |  | 4161 | 355.4026 | 355.4026 | 0 | 0 | 3.95 | 0.158 | 0 |  | 2675.7979 | 773.1472 | 2734.1487 | -831.4979 | 0 | 0 | 0 | 0 | 0 | -2751.9224 | 0 | 0 | 0 | Battery_PSH | 0 | -1 |  | 0 | -1 | -3008.7163 | -3008.7163 | 0 | 13706.3945 | 13706.3906 | 50 | 0 | 0 | 0 | 0 | 677 | 0 | -0.013738 |  |  |  | 6703 | 1/1/2030 | 12/31/2059 | True | 0 | 0 | 0 | 0 | 0 | 0 | 0 |  | 0.5 | 0 | 0 | 0 | Unit | 1 |  | 2031 |  |  |  | 0 | 1 |  | Nominal ¦ 2/10/2021 5:12:48 PM | 2392 | 0 | 0 | 0 | 0 | 0
HR_P2_MustTakeStorage_PHES | Average | 2031 | PSE | ANRN 1153 | New Resource 1153 from 21IRPLiIon2hr New Li Ion 2hr | -0.34346 | 24.5 | 25 | 25 | 0 | 0 | 0 | 0 | 4161 |  | 4161 | 355.4026 | 355.4026 | 0 | 0 | 3.95 | 0.158 | 0 |  | 2675.7979 | 773.1472 | 2734.1487 | -831.4979 | 0 | 0 | 0 | 0 | 0 | -2751.9224 | 0 | 0 | 0 | Battery_PSH | 0 | -1 |  | 0 | -1 | -3008.7163 | -3008.7163 | 0 | 13706.3945 | 13706.3906 | 50 | 0 | 0 | 0 | 0 | 677 | 0 | -0.013738 |  |  |  | 6703 | 1/1/2030 | 12/31/2059 | True | 0 | 0 | 0 | 0 | 0 | 0 | 0 |  | 0.5 | 0 | 0 | 0 | Unit | 1 |  | 2031 |  |  |  | 0 | 1 |  | Nominal ¦ 2/10/2021 5:12:48 PM | 2393 | 0 | 0 | 0 | 0 | 0
HR_P2_MustTakeStorage_PHES | Average | 2031 | PSE | ANRN 1629 | New Resource 1629 from 21IRPLiIon2hr New Li Ion 2hr | 0 | 0 | 0 | 0 | 0 | 0 | 0 | 0 | 0 |  | 0 | 0 | 0 | 0 | 0 | 0 | 1 | 0 |  | 0 | 0 | 0 | 0 | 0 | 0 | 0 | 0 | 0 | 0 | 0 | 0 | 0 | Battery_PSH | 0 | -1 |  | 0 | -1 | 0 | 0 | 0 | 0 | 0 | 0 | 0 | 0 | 0 | 0 | 0 | 0 |  |  |  |  | 0 | 1/1/2035 | 12/31/2064 | True | 0 | 0 | 0 | 0 | 0 | 0 | 0 |  | 0 | 0 | 0 | 0 | Unit | 1 |  | 2031 |  |  |  | 0 | 1 |  | Nominal ¦ 2/10/2021 5:12:48 PM | 2394 | 0 | 0 | 0 | 0 | 0
HR_P2_MustTakeStorage_PHES | Average | 2031 | PSE | ANRN 1929 | New Resource 1929 from 21IRPLiIon2hr New Li Ion 2hr | 0 | 0 | 0 | 0 | 0 | 0 | 0 | 0 | 0 |  | 0 | 0 | 0 | 0 | 0 | 0 | 1 | 0 |  | 0 | 0 | 0 | 0 | 0 | 0 | 0 | 0 | 0 | 0 | 0 | 0 | 0 | Battery_PSH | 0 | -1 |  | 0 | -1 | 0 | 0 | 0 | 0 | 0 | 0 | 0 | 0 | 0 | 0 | 0 | 0 |  |  |  |  | 0 | 1/1/2038 | 12/31/2067 | True | 0 | 0 | 0 | 0 | 0 | 0 | 0 |  | 0 | 0 | 0 | 0 | Unit | 1 |  | 2031 |  |  |  | 0 | 1 |  | Nominal ¦ 2/10/2021 5:12:48 PM | 2395 | 0 | 0 | 0 | 0 | 0
HR_P2_MustTakeStorage_PHES | Average | 2031 | PSE | ANRN 1930 | New Resource 1930 from 21IRPLiIon2hr New Li Ion 2hr | 0 | 0 | 0 | 0 | 0 | 0 | 0 | 0 | 0 |  | 0 | 0 | 0 | 0 | 0 | 0 | 1 | 0 |  | 0 | 0 | 0 | 0 | 0 | 0 | 0 | 0 | 0 | 0 | 0 | 0 | 0 | Battery_PSH | 0 | -1 |  | 0 | -1 | 0 | 0 | 0 | 0 | 0 | 0 | 0 | 0 | 0 | 0 | 0 | 0 |  |  |  |  | 0 | 1/1/2038 | 12/31/2067 | True | 0 | 0 | 0 | 0 | 0 | 0 | 0 |  | 0 | 0 | 0 | 0 | Unit | 1 |  | 2031 |  |  |  | 0 | 1 |  | Nominal ¦ 2/10/2021 5:12:48 PM | 2396 | 0 | 0 | 0 | 0 | 0
HR_P2_MustTakeStorage_PHES | Average | 2031 | PSE | ANRN 1931 | New Resource 1931 from 21IRPLiIon2hr New Li Ion 2hr | 0 | 0 | 0 | 0 | 0 | 0 | 0 | 0 | 0 |  | 0 | 0 | 0 | 0 | 0 | 0 | 1 | 0 |  | 0 | 0 | 0 | 0 | 0 | 0 | 0 | 0 | 0 | 0 | 0 | 0 | 0 | Battery_PSH | 0 | -1 |  | 0 | -1 | 0 | 0 | 0 | 0 | 0 | 0 | 0 | 0 | 0 | 0 | 0 | 0 |  |  |  |  | 0 | 1/1/2038 | 12/31/2067 | True | 0 | 0 | 0 | 0 | 0 | 0 | 0 |  | 0 | 0 | 0 | 0 | Unit | 1 |  | 2031 |  |  |  | 0 | 1 |  | Nominal ¦ 2/10/2021 5:12:48 PM | 2397 | 0 | 0 | 0 | 0 | 0
HR_P2_MustTakeStorage_PHES | Average | 2031 | PSE | ANRN 2029 | New Resource 2029 from 21IRPLiIon2hr New Li Ion 2hr | 0 | 0 | 0 | 0 | 0 | 0 | 0 | 0 | 0 |  | 0 | 0 | 0 | 0 | 0 | 0 | 1 | 0 |  | 0 | 0 | 0 | 0 | 0 | 0 | 0 | 0 | 0 | 0 | 0 | 0 | 0 | Battery_PSH | 0 | -1 |  | 0 | -1 | 0 | 0 | 0 | 0 | 0 | 0 | 0 | 0 | 0 | 0 | 0 | 0 |  |  |  |  | 0 | 1/1/2039 | 12/31/2068 | True | 0 | 0 | 0 | 0 | 0 | 0 | 0 |  | 0 | 0 | 0 | 0 | Unit | 1 |  | 2031 |  |  |  | 0 | 1 |  | Nominal ¦ 2/10/2021 5:12:48 PM | 2398 | 0 | 0 | 0 | 0 | 0
HR_P2_MustTakeStorage_PHES | Average | 2031 | PSE | ANRN 2030 | New Resource 2030 from 21IRPLiIon2hr New Li Ion 2hr | 0 | 0 | 0 | 0 | 0 | 0 | 0 | 0 | 0 |  | 0 | 0 | 0 | 0 | 0 | 0 | 1 | 0 |  | 0 | 0 | 0 | 0 | 0 | 0 | 0 | 0 | 0 | 0 | 0 | 0 | 0 | Battery_PSH | 0 | -1 |  | 0 | -1 | 0 | 0 | 0 | 0 | 0 | 0 | 0 | 0 | 0 | 0 | 0 | 0 |  |  |  |  | 0 | 1/1/2039 | 12/31/2068 | True | 0 | 0 | 0 | 0 | 0 | 0 | 0 |  | 0 | 0 | 0 | 0 | Unit | 1 |  | 2031 |  |  |  | 0 | 1 |  | Nominal ¦ 2/10/2021 5:12:48 PM | 2399 | 0 | 0 | 0 | 0 | 0
HR_P2_MustTakeStorage_PHES | Average | 2031 | PSE | ANRN 2129 | New Resource 2129 from 21IRPLiIon2hr New Li Ion 2hr | 0 | 0 | 0 | 0 | 0 | 0 | 0 | 0 | 0 |  | 0 | 0 | 0 | 0 | 0 | 0 | 1 | 0 |  | 0 | 0 | 0 | 0 | 0 | 0 | 0 | 0 | 0 | 0 | 0 | 0 | 0 | Battery_PSH | 0 | -1 |  | 0 | -1 | 0 | 0 | 0 | 0 | 0 | 0 | 0 | 0 | 0 | 0 | 0 | 0 |  |  |  |  | 0 | 1/1/2040 | 12/31/2069 | True | 0 | 0 | 0 | 0 | 0 | 0 | 0 |  | 0 | 0 | 0 | 0 | Unit | 1 |  | 2031 |  |  |  | 0 | 1 |  | Nominal ¦ 2/10/2021 5:12:48 PM | 2400 | 0 | 0 | 0 | 0 | 0
HR_P2_MustTakeStorage_PHES | Average | 2031 | PSE | ANRN 2429 | New Resource 2429 from 21IRPLiIon2hr New Li Ion 2hr | 0 | 0 | 0 | 0 | 0 | 0 | 0 | 0 | 0 |  | 0 | 0 | 0 | 0 | 0 | 0 | 1 | 0 |  | 0 | 0 | 0 | 0 | 0 | 0 | 0 | 0 | 0 | 0 | 0 | 0 | 0 | Battery_PSH | 0 | -1 |  | 0 | -1 | 0 | 0 | 0 | 0 | 0 | 0 | 0 | 0 | 0 | 0 | 0 | 0 |  |  |  |  | 0 | 1/1/2043 | 12/31/2072 | True | 0 | 0 | 0 | 0 | 0 | 0 | 0 |  | 0 | 0 | 0 | 0 | Unit | 1 |  | 2031 |  |  |  | 0 | 1 |  | Nominal ¦ 2/10/2021 5:12:48 PM | 2401 | 0 | 0 | 0 | 0 | 0
HR_P2_MustTakeStorage_PHES | Average | 2031 | PSE | ANRN 2430 | New Resource 2430 from 21IRPLiIon2hr New Li Ion 2hr | 0 | 0 | 0 | 0 | 0 | 0 | 0 | 0 | 0 |  | 0 | 0 | 0 | 0 | 0 | 0 | 1 | 0 |  | 0 | 0 | 0 | 0 | 0 | 0 | 0 | 0 | 0 | 0 | 0 | 0 | 0 | Battery_PSH | 0 | -1 |  | 0 | -1 | 0 | 0 | 0 | 0 | 0 | 0 | 0 | 0 | 0 | 0 | 0 | 0 |  |  |  |  | 0 | 1/1/2043 | 12/31/2072 | True | 0 | 0 | 0 | 0 | 0 | 0 | 0 |  | 0 | 0 | 0 | 0 | Unit | 1 |  | 2031 |  |  |  | 0 | 1 |  | Nominal ¦ 2/10/2021 5:12:48 PM | 2402 | 0 | 0 | 0 | 0 | 0
HR_P2_MustTakeStorage_PHES | Average | 2031 | PSE | ANRN 2431 | New Resource 2431 from 21IRPLiIon2hr New Li Ion 2hr | 0 | 0 | 0 | 0 | 0 | 0 | 0 | 0 | 0 |  | 0 | 0 | 0 | 0 | 0 | 0 | 1 | 0 |  | 0 | 0 | 0 | 0 | 0 | 0 | 0 | 0 | 0 | 0 | 0 | 0 | 0 | Battery_PSH | 0 | -1 |  | 0 | -1 | 0 | 0 | 0 | 0 | 0 | 0 | 0 | 0 | 0 | 0 | 0 | 0 |  |  |  |  | 0 | 1/1/2043 | 12/31/2072 | True | 0 | 0 | 0 | 0 | 0 | 0 | 0 |  | 0 | 0 | 0 | 0 | Unit | 1 |  | 2031 |  |  |  | 0 | 1 |  | Nominal ¦ 2/10/2021 5:12:48 PM | 2403 | 0 | 0 | 0 | 0 | 0
HR_P2_MustTakeStorage_PHES | Average | 2031 | PSE | ANRN 2432 | New Resource 2432 from 21IRPLiIon2hr New Li Ion 2hr | 0 | 0 | 0 | 0 | 0 | 0 | 0 | 0 | 0 |  | 0 | 0 | 0 | 0 | 0 | 0 | 1 | 0 |  | 0 | 0 | 0 | 0 | 0 | 0 | 0 | 0 | 0 | 0 | 0 | 0 | 0 | Battery_PSH | 0 | -1 |  | 0 | -1 | 0 | 0 | 0 | 0 | 0 | 0 | 0 | 0 | 0 | 0 | 0 | 0 |  |  |  |  | 0 | 1/1/2043 | 12/31/2072 | True | 0 | 0 | 0 | 0 | 0 | 0 | 0 |  | 0 | 0 | 0 | 0 | Unit | 1 |  | 2031 |  |  |  | 0 | 1 |  | Nominal ¦ 2/10/2021 5:12:48 PM | 2404 | 0 | 0 | 0 | 0 | 0
HR_P2_MustTakeStorage_PHES | Average | 2031 | PSE | ANRN 2433 | New Resource 2433 from 21IRPLiIon2hr New Li Ion 2hr | 0 | 0 | 0 | 0 | 0 | 0 | 0 | 0 | 0 |  | 0 | 0 | 0 | 0 | 0 | 0 | 1 | 0 |  | 0 | 0 | 0 | 0 | 0 | 0 | 0 | 0 | 0 | 0 | 0 | 0 | 0 | Battery_PSH | 0 | -1 |  | 0 | -1 | 0 | 0 | 0 | 0 | 0 | 0 | 0 | 0 | 0 | 0 | 0 | 0 |  |  |  |  | 0 | 1/1/2043 | 12/31/2072 | True | 0 | 0 | 0 | 0 | 0 | 0 | 0 |  | 0 | 0 | 0 | 0 | Unit | 1 |  | 2031 |  |  |  | 0 | 1 |  | Nominal ¦ 2/10/2021 5:12:48 PM | 2405 | 0 | 0 | 0 | 0 | 0
HR_P2_MustTakeStorage_PHES | Average | 2031 | PSE | ANRN 2529 | New Resource 2529 from 21IRPLiIon2hr New Li Ion 2hr | 0 | 0 | 0 | 0 | 0 | 0 | 0 | 0 | 0 |  | 0 | 0 | 0 | 0 | 0 | 0 | 1 | 0 |  | 0 | 0 | 0 | 0 | 0 | 0 | 0 | 0 | 0 | 0 | 0 | 0 | 0 | Battery_PSH | 0 | -1 |  | 0 | -1 | 0 | 0 | 0 | 0 | 0 | 0 | 0 | 0 | 0 | 0 | 0 | 0 |  |  |  |  | 0 | 1/1/2044 | 12/31/2073 | True | 0 | 0 | 0 | 0 | 0 | 0 | 0 |  | 0 | 0 | 0 | 0 | Unit | 1 |  | 2031 |  |  |  | 0 | 1 |  | Nominal ¦ 2/10/2021 5:12:48 PM | 2406 | 0 | 0 | 0 | 0 | 0
HR_P2_MustTakeStorage_PHES | Average | 2031 | PSE | ANRN 2530 | New Resource 2530 from 21IRPLiIon2hr New Li Ion 2hr | 0 | 0 | 0 | 0 | 0 | 0 | 0 | 0 | 0 |  | 0 | 0 | 0 | 0 | 0 | 0 | 1 | 0 |  | 0 | 0 | 0 | 0 | 0 | 0 | 0 | 0 | 0 | 0 | 0 | 0 | 0 | Battery_PSH | 0 | -1 |  | 0 | -1 | 0 | 0 | 0 | 0 | 0 | 0 | 0 | 0 | 0 | 0 | 0 | 0 |  |  |  |  | 0 | 1/1/2044 | 12/31/2073 | True | 0 | 0 | 0 | 0 | 0 | 0 | 0 |  | 0 | 0 | 0 | 0 | Unit | 1 |  | 2031 |  |  |  | 0 | 1 |  | Nominal ¦ 2/10/2021 5:12:48 PM | 2407 | 0 | 0 | 0 | 0 | 0
HR_P2_MustTakeStorage_PHES | Average | 2031 | PSE | ANRN 2531 | New Resource 2531 from 21IRPLiIon2hr New Li Ion 2hr | 0 | 0 | 0 | 0 | 0 | 0 | 0 | 0 | 0 |  | 0 | 0 | 0 | 0 | 0 | 0 | 1 | 0 |  | 0 | 0 | 0 | 0 | 0 | 0 | 0 | 0 | 0 | 0 | 0 | 0 | 0 | Battery_PSH | 0 | -1 |  | 0 | -1 | 0 | 0 | 0 | 0 | 0 | 0 | 0 | 0 | 0 | 0 | 0 | 0 |  |  |  |  | 0 | 1/1/2044 | 12/31/2073 | True | 0 | 0 | 0 | 0 | 0 | 0 | 0 |  | 0 | 0 | 0 | 0 | Unit | 1 |  | 2031 |  |  |  | 0 | 1 |  | Nominal ¦ 2/10/2021 5:12:48 PM | 2408 | 0 | 0 | 0 | 0 | 0
HR_P2_MustTakeStorage_PHES | Average | 2031 | PSE | ANRN 2532 | New Resource 2532 from 21IRPLiIon2hr New Li Ion 2hr | 0 | 0 | 0 | 0 | 0 | 0 | 0 | 0 | 0 |  | 0 | 0 | 0 | 0 | 0 | 0 | 1 | 0 |  | 0 | 0 | 0 | 0 | 0 | 0 | 0 | 0 | 0 | 0 | 0 | 0 | 0 | Battery_PSH | 0 | -1 |  | 0 | -1 | 0 | 0 | 0 | 0 | 0 | 0 | 0 | 0 | 0 | 0 | 0 | 0 |  |  |  |  | 0 | 1/1/2044 | 12/31/2073 | True | 0 | 0 | 0 | 0 | 0 | 0 | 0 |  | 0 | 0 | 0 | 0 | Unit | 1 |  | 2031 |  |  |  | 0 | 1 |  | Nominal ¦ 2/10/2021 5:12:48 PM | 2409 | 0 | 0 | 0 | 0 | 0
HR_P2_MustTakeStorage_PHES | Average | 2031 | PSE | ANRN 2729 | New Resource 2729 from 21IRPLiIon2hr New Li Ion 2hr | 0 | 0 | 0 | 0 | 0 | 0 | 0 | 0 | 0 |  | 0 | 0 | 0 | 0 | 0 | 0 | 1 | 0 |  | 0 | 0 | 0 | 0 | 0 | 0 | 0 | 0 | 0 | 0 | 0 | 0 | 0 | Battery_PSH | 0 | -1 |  | 0 | -1 | 0 | 0 | 0 | 0 | 0 | 0 | 0 | 0 | 0 | 0 | 0 | 0 |  |  |  |  | 0 | 1/1/2046 | 12/31/2075 | True | 0 | 0 | 0 | 0 | 0 | 0 | 0 |  | 0 | 0 | 0 | 0 | Unit | 1 |  | 2031 |  |  |  | 0 | 1 |  | Nominal ¦ 2/10/2021 5:12:48 PM | 2410 | 0 | 0 | 0 | 0 | 0
HR_P2_MustTakeStorage_PHES | Average | 2031 | PSE | ANRN 2730 | New Resource 2730 from 21IRPLiIon2hr New Li Ion 2hr | 0 | 0 | 0 | 0 | 0 | 0 | 0 | 0 | 0 |  | 0 | 0 | 0 | 0 | 0 | 0 | 1 | 0 |  | 0 | 0 | 0 | 0 | 0 | 0 | 0 | 0 | 0 | 0 | 0 | 0 | 0 | Battery_PSH | 0 | -1 |  | 0 | -1 | 0 | 0 | 0 | 0 | 0 | 0 | 0 | 0 | 0 | 0 | 0 | 0 |  |  |  |  | 0 | 1/1/2046 | 12/31/2075 | True | 0 | 0 | 0 | 0 | 0 | 0 | 0 |  | 0 | 0 | 0 | 0 | Unit | 1 |  | 2031 |  |  |  | 0 | 1 |  | Nominal ¦ 2/10/2021 5:12:48 PM | 2411 | 0 | 0 | 0 | 0 | 0
HR_P2_MustTakeStorage_PHES | Average | 2031 | PSE | ANRN 2731 | New Resource 2731 from 21IRPLiIon2hr New Li Ion 2hr | 0 | 0 | 0 | 0 | 0 | 0 | 0 | 0 | 0 |  | 0 | 0 | 0 | 0 | 0 | 0 | 1 | 0 |  | 0 | 0 | 0 | 0 | 0 | 0 | 0 | 0 | 0 | 0 | 0 | 0 | 0 | Battery_PSH | 0 | -1 |  | 0 | -1 | 0 | 0 | 0 | 0 | 0 | 0 | 0 | 0 | 0 | 0 | 0 | 0 |  |  |  |  | 0 | 1/1/2046 | 12/31/2075 | True | 0 | 0 | 0 | 0 | 0 | 0 | 0 |  | 0 | 0 | 0 | 0 | Unit | 1 |  | 2031 |  |  |  | 0 | 1 |  | Nominal ¦ 2/10/2021 5:12:48 PM | 2412 | 0 | 0 | 0 | 0 | 0
HR_P2_MustTakeStorage_PHES | Average | 2031 | PSE | ANRN 2732 | New Resource 2732 from 21IRPLiIon2hr New Li Ion 2hr | 0 | 0 | 0 | 0 | 0 | 0 | 0 | 0 | 0 |  | 0 | 0 | 0 | 0 | 0 | 0 | 1 | 0 |  | 0 | 0 | 0 | 0 | 0 | 0 | 0 | 0 | 0 | 0 | 0 | 0 | 0 | Battery_PSH | 0 | -1 |  | 0 | -1 | 0 | 0 | 0 | 0 | 0 | 0 | 0 | 0 | 0 | 0 | 0 | 0 |  |  |  |  | 0 | 1/1/2046 | 12/31/2075 | True | 0 | 0 | 0 | 0 | 0 | 0 | 0 |  | 0 | 0 | 0 | 0 | Unit | 1 |  | 2031 |  |  |  | 0 | 1 |  | Nominal ¦ 2/10/2021 5:12:48 PM | 2413 | 0 | 0 | 0 | 0 | 0
HR_P2_MustTakeStorage_PHES | Average | 2031 | PSE | ANRN 2733 | New Resource 2733 from 21IRPLiIon2hr New Li Ion 2hr | 0 | 0 | 0 | 0 | 0 | 0 | 0 | 0 | 0 |  | 0 | 0 | 0 | 0 | 0 | 0 | 1 | 0 |  | 0 | 0 | 0 | 0 | 0 | 0 | 0 | 0 | 0 | 0 | 0 | 0 | 0 | Battery_PSH | 0 | -1 |  | 0 | -1 | 0 | 0 | 0 | 0 | 0 | 0 | 0 | 0 | 0 | 0 | 0 | 0 |  |  |  |  | 0 | 1/1/2046 | 12/31/2075 | True | 0 | 0 | 0 | 0 | 0 | 0 | 0 |  | 0 | 0 | 0 | 0 | Unit | 1 |  | 2031 |  |  |  | 0 | 1 |  | Nominal ¦ 2/10/2021 5:12:48 PM | 2414 | 0 | 0 | 0 | 0 | 0
HR_P2_MustTakeStorage_PHES | Average | 2031 | PSE | ANRN 2734 | New Resource 2734 from 21IRPLiIon2hr New Li Ion 2hr | 0 | 0 | 0 | 0 | 0 | 0 | 0 | 0 | 0 |  | 0 | 0 | 0 | 0 | 0 | 0 | 1 | 0 |  | 0 | 0 | 0 | 0 | 0 | 0 | 0 | 0 | 0 | 0 | 0 | 0 | 0 | Battery_PSH | 0 | -1 |  | 0 | -1 | 0 | 0 | 0 | 0 | 0 | 0 | 0 | 0 | 0 | 0 | 0 | 0 |  |  |  |  | 0 | 1/1/2046 | 12/31/2075 | True | 0 | 0 | 0 | 0 | 0 | 0 | 0 |  | 0 | 0 | 0 | 0 | Unit | 1 |  | 2031 |  |  |  | 0 | 1 |  | Nominal ¦ 2/10/2021 5:12:48 PM | 2415 | 0 | 0 | 0 | 0 | 0
HR_P2_MustTakeStorage_PHES | Average | 2031 | PSE | ANRN 2735 | New Resource 2735 from 21IRPLiIon2hr New Li Ion 2hr | 0 | 0 | 0 | 0 | 0 | 0 | 0 | 0 | 0 |  | 0 | 0 | 0 | 0 | 0 | 0 | 1 | 0 |  | 0 | 0 | 0 | 0 | 0 | 0 | 0 | 0 | 0 | 0 | 0 | 0 | 0 | Battery_PSH | 0 | -1 |  | 0 | -1 | 0 | 0 | 0 | 0 | 0 | 0 | 0 | 0 | 0 | 0 | 0 | 0 |  |  |  |  | 0 | 1/1/2046 | 12/31/2075 | True | 0 | 0 | 0 | 0 | 0 | 0 | 0 |  | 0 | 0 | 0 | 0 | Unit | 1 |  | 2031 |  |  |  | 0 | 1 |  | Nominal ¦ 2/10/2021 5:12:48 PM | 2416 | 0 | 0 | 0 | 0 | 0
HR_P2_MustTakeStorage_PHES | Average | 2031 | PSE | ANRN 2736 | New Resource 2736 from 21IRPLiIon2hr New Li Ion 2hr | 0 | 0 | 0 | 0 | 0 | 0 | 0 | 0 | 0 |  | 0 | 0 | 0 | 0 | 0 | 0 | 1 | 0 |  | 0 | 0 | 0 | 0 | 0 | 0 | 0 | 0 | 0 | 0 | 0 | 0 | 0 | Battery_PSH | 0 | -1 |  | 0 | -1 | 0 | 0 | 0 | 0 | 0 | 0 | 0 | 0 | 0 | 0 | 0 | 0 |  |  |  |  | 0 | 1/1/2046 | 12/31/2075 | True | 0 | 0 | 0 | 0 | 0 | 0 | 0 |  | 0 | 0 | 0 | 0 | Unit | 1 |  | 2031 |  |  |  | 0 | 1 |  | Nominal ¦ 2/10/2021 5:12:48 PM | 2417 | 0 | 0 | 0 | 0 | 0
HR_P2_MustTakeStorage_PHES | Average | 2031 | PSE | ANRN 2737 | New Resource 2737 from 21IRPLiIon2hr New Li Ion 2hr | 0 | 0 | 0 | 0 | 0 | 0 | 0 | 0 | 0 |  | 0 | 0 | 0 | 0 | 0 | 0 | 1 | 0 |  | 0 | 0 | 0 | 0 | 0 | 0 | 0 | 0 | 0 | 0 | 0 | 0 | 0 | Battery_PSH | 0 | -1 |  | 0 | -1 | 0 | 0 | 0 | 0 | 0 | 0 | 0 | 0 | 0 | 0 | 0 | 0 |  |  |  |  | 0 | 1/1/2046 | 12/31/2075 | True | 0 | 0 | 0 | 0 | 0 | 0 | 0 |  | 0 | 0 | 0 | 0 | Unit | 1 |  | 2031 |  |  |  | 0 | 1 |  | Nominal ¦ 2/10/2021 5:12:48 PM | 2418 | 0 | 0 | 0 | 0 | 0
HR_P2_MustTakeStorage_PHES | Average | 2031 | PSE | ANRN 2738 | New Resource 2738 from 21IRPLiIon2hr New Li Ion 2hr | 0 | 0 | 0 | 0 | 0 | 0 | 0 | 0 | 0 |  | 0 | 0 | 0 | 0 | 0 | 0 | 1 | 0 |  | 0 | 0 | 0 | 0 | 0 | 0 | 0 | 0 | 0 | 0 | 0 | 0 | 0 | Battery_PSH | 0 | -1 |  | 0 | -1 | 0 | 0 | 0 | 0 | 0 | 0 | 0 | 0 | 0 | 0 | 0 | 0 |  |  |  |  | 0 | 1/1/2046 | 12/31/2075 | True | 0 | 0 | 0 | 0 | 0 | 0 | 0 |  | 0 | 0 | 0 | 0 | Unit | 1 |  | 2031 |  |  |  | 0 | 1 |  | Nominal ¦ 2/10/2021 5:12:48 PM | 2419 | 0 | 0 | 0 | 0 | 0
HR_P2_MustTakeStorage_PHES | Average | 2031 | PSE | ANRN 2739 | New Resource 2739 from 21IRPLiIon2hr New Li Ion 2hr | 0 | 0 | 0 | 0 | 0 | 0 | 0 | 0 | 0 |  | 0 | 0 | 0 | 0 | 0 | 0 | 1 | 0 |  | 0 | 0 | 0 | 0 | 0 | 0 | 0 | 0 | 0 | 0 | 0 | 0 | 0 | Battery_PSH | 0 | -1 |  | 0 | -1 | 0 | 0 | 0 | 0 | 0 | 0 | 0 | 0 | 0 | 0 | 0 | 0 |  |  |  |  | 0 | 1/1/2046 | 12/31/2075 | True | 0 | 0 | 0 | 0 | 0 | 0 | 0 |  | 0 | 0 | 0 | 0 | Unit | 1 |  | 2031 |  |  |  | 0 | 1 |  | Nominal ¦ 2/10/2021 5:12:48 PM | 2420 | 0 | 0 | 0 | 0 | 0
HR_P2_MustTakeStorage_PHES | Average | 2031 | PSE | ANRN 2740 | New Resource 2740 from 21IRPLiIon2hr New Li Ion 2hr | 0 | 0 | 0 | 0 | 0 | 0 | 0 | 0 | 0 |  | 0 | 0 | 0 | 0 | 0 | 0 | 1 | 0 |  | 0 | 0 | 0 | 0 | 0 | 0 | 0 | 0 | 0 | 0 | 0 | 0 | 0 | Battery_PSH | 0 | -1 |  | 0 | -1 | 0 | 0 | 0 | 0 | 0 | 0 | 0 | 0 | 0 | 0 | 0 | 0 |  |  |  |  | 0 | 1/1/2046 | 12/31/2075 | True | 0 | 0 | 0 | 0 | 0 | 0 | 0 |  | 0 | 0 | 0 | 0 | Unit | 1 |  | 2031 |  |  |  | 0 | 1 |  | Nominal ¦ 2/10/2021 5:12:48 PM | 2421 | 0 | 0 | 0 | 0 | 0
HR_P2_MustTakeStorage_PHES | Average | 2031 | PSE | ANRN 2741 | New Resource 2741 from 21IRPLiIon2hr New Li Ion 2hr | 0 | 0 | 0 | 0 | 0 | 0 | 0 | 0 | 0 |  | 0 | 0 | 0 | 0 | 0 | 0 | 1 | 0 |  | 0 | 0 | 0 | 0 | 0 | 0 | 0 | 0 | 0 | 0 | 0 | 0 | 0 | Battery_PSH | 0 | -1 |  | 0 | -1 | 0 | 0 | 0 | 0 | 0 | 0 | 0 | 0 | 0 | 0 | 0 | 0 |  |  |  |  | 0 | 1/1/2046 | 12/31/2075 | True | 0 | 0 | 0 | 0 | 0 | 0 | 0 |  | 0 | 0 | 0 | 0 | Unit | 1 |  | 2031 |  |  |  | 0 | 1 |  | Nominal ¦ 2/10/2021 5:12:48 PM | 2422 | 0 | 0 | 0 | 0 | 0
HR_P2_MustTakeStorage_PHES | Average | 2031 | PSE | ANRN 2742 | New Resource 2742 from 21IRPLiIon2hr New Li Ion 2hr | 0 | 0 | 0 | 0 | 0 | 0 | 0 | 0 | 0 |  | 0 | 0 | 0 | 0 | 0 | 0 | 1 | 0 |  | 0 | 0 | 0 | 0 | 0 | 0 | 0 | 0 | 0 | 0 | 0 | 0 | 0 | Battery_PSH | 0 | -1 |  | 0 | -1 | 0 | 0 | 0 | 0 | 0 | 0 | 0 | 0 | 0 | 0 | 0 | 0 |  |  |  |  | 0 | 1/1/2046 | 12/31/2075 | True | 0 | 0 | 0 | 0 | 0 | 0 | 0 |  | 0 | 0 | 0 | 0 | Unit | 1 |  | 2031 |  |  |  | 0 | 1 |  | Nominal ¦ 2/10/2021 5:12:48 PM | 2423 | 0 | 0 | 0 | 0 | 0
HR_P2_MustTakeStorage_PHES | Average | 2031 | PSE | ANRN 2743 | New Resource 2743 from 21IRPLiIon2hr New Li Ion 2hr | 0 | 0 | 0 | 0 | 0 | 0 | 0 | 0 | 0 |  | 0 | 0 | 0 | 0 | 0 | 0 | 1 | 0 |  | 0 | 0 | 0 | 0 | 0 | 0 | 0 | 0 | 0 | 0 | 0 | 0 | 0 | Battery_PSH | 0 | -1 |  | 0 | -1 | 0 | 0 | 0 | 0 | 0 | 0 | 0 | 0 | 0 | 0 | 0 | 0 |  |  |  |  | 0 | 1/1/2046 | 12/31/2075 | True | 0 | 0 | 0 | 0 | 0 | 0 | 0 |  | 0 | 0 | 0 | 0 | Unit | 1 |  | 2031 |  |  |  | 0 | 1 |  | Nominal ¦ 2/10/2021 5:12:48 PM | 2424 | 0 | 0 | 0 | 0 | 0
HR_P2_MustTakeStorage_PHES | Average | 2031 | PSE | ANRN 2744 | New Resource 2744 from 21IRPLiIon2hr New Li Ion 2hr | 0 | 0 | 0 | 0 | 0 | 0 | 0 | 0 | 0 |  | 0 | 0 | 0 | 0 | 0 | 0 | 1 | 0 |  | 0 | 0 | 0 | 0 | 0 | 0 | 0 | 0 | 0 | 0 | 0 | 0 | 0 | Battery_PSH | 0 | -1 |  | 0 | -1 | 0 | 0 | 0 | 0 | 0 | 0 | 0 | 0 | 0 | 0 | 0 | 0 |  |  |  |  | 0 | 1/1/2046 | 12/31/2075 | True | 0 | 0 | 0 | 0 | 0 | 0 | 0 |  | 0 | 0 | 0 | 0 | Unit | 1 |  | 2031 |  |  |  | 0 | 1 |  | Nominal ¦ 2/10/2021 5:12:48 PM | 2425 | 0 | 0 | 0 | 0 | 0
HR_P2_MustTakeStorage_PHES | Average | 2031 | PSE | ANRN 2745 | New Resource 2745 from 21IRPLiIon2hr New Li Ion 2hr | 0 | 0 | 0 | 0 | 0 | 0 | 0 | 0 | 0 |  | 0 | 0 | 0 | 0 | 0 | 0 | 1 | 0 |  | 0 | 0 | 0 | 0 | 0 | 0 | 0 | 0 | 0 | 0 | 0 | 0 | 0 | Battery_PSH | 0 | -1 |  | 0 | -1 | 0 | 0 | 0 | 0 | 0 | 0 | 0 | 0 | 0 | 0 | 0 | 0 |  |  |  |  | 0 | 1/1/2046 | 12/31/2075 | True | 0 | 0 | 0 | 0 | 0 | 0 | 0 |  | 0 | 0 | 0 | 0 | Unit | 1 |  | 2031 |  |  |  | 0 | 1 |  | Nominal ¦ 2/10/2021 5:12:48 PM | 2426 | 0 | 0 | 0 | 0 | 0
HR_P2_MustTakeStorage_PHES | Average | 2031 | PSE | ANRN 2746 | New Resource 2746 from 21IRPLiIon2hr New Li Ion 2hr | 0 | 0 | 0 | 0 | 0 | 0 | 0 | 0 | 0 |  | 0 | 0 | 0 | 0 | 0 | 0 | 1 | 0 |  | 0 | 0 | 0 | 0 | 0 | 0 | 0 | 0 | 0 | 0 | 0 | 0 | 0 | Battery_PSH | 0 | -1 |  | 0 | -1 | 0 | 0 | 0 | 0 | 0 | 0 | 0 | 0 | 0 | 0 | 0 | 0 |  |  |  |  | 0 | 1/1/2046 | 12/31/2075 | True | 0 | 0 | 0 | 0 | 0 | 0 | 0 |  | 0 | 0 | 0 | 0 | Unit | 1 |  | 2031 |  |  |  | 0 | 1 |  | Nominal ¦ 2/10/2021 5:12:48 PM | 2427 | 0 | 0 | 0 | 0 | 0
HR_P2_MustTakeStorage_PHES | Average | 2031 | PSE | ANRN 2747 | New Resource 2747 from 21IRPLiIon2hr New Li Ion 2hr | 0 | 0 | 0 | 0 | 0 | 0 | 0 | 0 | 0 |  | 0 | 0 | 0 | 0 | 0 | 0 | 1 | 0 |  | 0 | 0 | 0 | 0 | 0 | 0 | 0 | 0 | 0 | 0 | 0 | 0 | 0 | Battery_PSH | 0 | -1 |  | 0 | -1 | 0 | 0 | 0 | 0 | 0 | 0 | 0 | 0 | 0 | 0 | 0 | 0 |  |  |  |  | 0 | 1/1/2046 | 12/31/2075 | True | 0 | 0 | 0 | 0 | 0 | 0 | 0 |  | 0 | 0 | 0 | 0 | Unit | 1 |  | 2031 |  |  |  | 0 | 1 |  | Nominal ¦ 2/10/2021 5:12:48 PM | 2428 | 0 | 0 | 0 | 0 | 0
HR_P2_MustTakeStorage_PHES | Average | 2031 | PSE | ANRN 2748 | New Resource 2748 from 21IRPLiIon2hr New Li Ion 2hr | 0 | 0 | 0 | 0 | 0 | 0 | 0 | 0 | 0 |  | 0 | 0 | 0 | 0 | 0 | 0 | 1 | 0 |  | 0 | 0 | 0 | 0 | 0 | 0 | 0 | 0 | 0 | 0 | 0 | 0 | 0 | Battery_PSH | 0 | -1 |  | 0 | -1 | 0 | 0 | 0 | 0 | 0 | 0 | 0 | 0 | 0 | 0 | 0 | 0 |  |  |  |  | 0 | 1/1/2046 | 12/31/2075 | True | 0 | 0 | 0 | 0 | 0 | 0 | 0 |  | 0 | 0 | 0 | 0 | Unit | 1 |  | 2031 |  |  |  | 0 | 1 |  | Nominal ¦ 2/10/2021 5:12:48 PM | 2429 | 0 | 0 | 0 | 0 | 0
HR_P2_MustTakeStorage_PHES | Average | 2031 | PSE | ANRN 2749 | New Resource 2749 from 21IRPLiIon2hr New Li Ion 2hr | 0 | 0 | 0 | 0 | 0 | 0 | 0 | 0 | 0 |  | 0 | 0 | 0 | 0 | 0 | 0 | 1 | 0 |  | 0 | 0 | 0 | 0 | 0 | 0 | 0 | 0 | 0 | 0 | 0 | 0 | 0 | Battery_PSH | 0 | -1 |  | 0 | -1 | 0 | 0 | 0 | 0 | 0 | 0 | 0 | 0 | 0 | 0 | 0 | 0 |  |  |  |  | 0 | 1/1/2046 | 12/31/2075 | True | 0 | 0 | 0 | 0 | 0 | 0 | 0 |  | 0 | 0 | 0 | 0 | Unit | 1 |  | 2031 |  |  |  | 0 | 1 |  | Nominal ¦ 2/10/2021 5:12:48 PM | 2430 | 0 | 0 | 0 | 0 | 0
HR_P2_MustTakeStorage_PHES | Average | 2031 | PSE | ANRN 2750 | New Resource 2750 from 21IRPLiIon2hr New Li Ion 2hr | 0 | 0 | 0 | 0 | 0 | 0 | 0 | 0 | 0 |  | 0 | 0 | 0 | 0 | 0 | 0 | 1 | 0 |  | 0 | 0 | 0 | 0 | 0 | 0 | 0 | 0 | 0 | 0 | 0 | 0 | 0 | Battery_PSH | 0 | -1 |  | 0 | -1 | 0 | 0 | 0 | 0 | 0 | 0 | 0 | 0 | 0 | 0 | 0 | 0 |  |  |  |  | 0 | 1/1/2046 | 12/31/2075 | True | 0 | 0 | 0 | 0 | 0 | 0 | 0 |  | 0 | 0 | 0 | 0 | Unit | 1 |  | 2031 |  |  |  | 0 | 1 |  | Nominal ¦ 2/10/2021 5:12:48 PM | 2431 | 0 | 0 | 0 | 0 | 0
HR_P2_MustTakeStorage_PHES | Average | 2031 | PSE | ANRN 2751 | New Resource 2751 from 21IRPLiIon2hr New Li Ion 2hr | 0 | 0 | 0 | 0 | 0 | 0 | 0 | 0 | 0 |  | 0 | 0 | 0 | 0 | 0 | 0 | 1 | 0 |  | 0 | 0 | 0 | 0 | 0 | 0 | 0 | 0 | 0 | 0 | 0 | 0 | 0 | Battery_PSH | 0 | -1 |  | 0 | -1 | 0 | 0 | 0 | 0 | 0 | 0 | 0 | 0 | 0 | 0 | 0 | 0 |  |  |  |  | 0 | 1/1/2046 | 12/31/2075 | True | 0 | 0 | 0 | 0 | 0 | 0 | 0 |  | 0 | 0 | 0 | 0 | Unit | 1 |  | 2031 |  |  |  | 0 | 1 |  | Nominal ¦ 2/10/2021 5:12:48 PM | 2432 | 0 | 0 | 0 | 0 | 0
HR_P2_MustTakeStorage_PHES | Average | 2031 | PSE | ANRN 8629 | New Resource 8629 from 21IRPPHSE New Pumped hydro storage | -1.9971 | 99 | 100 | 100 | 0 | 0 | 0 | 0 | 4265 |  | 4265 | 1819.8276 | 1819.8276 | 0 | 0 | 43.8 | 0.438 | 0 |  | 36402.9375 | 2108.9622 | 32993.1719 | 1300.8046 | 0 | 0 | 0 | 0 | 0 | -36667.7305 | 0 | 0 | 0 | Battery_PSH | 0 | -1 |  | 0 | -1 | -17494.9414 | -17494.9414 | 0 | 69979.7891 | 69979.7891 | 800 | 0 | 0 | 0 | 0 | 705 | 0 | -0.019971 |  |  |  | 7694 | 1/1/2026 | 12/31/2055 | True | 0 | 0 | 0 | 0 | 0 | 0 | 0 |  | 1 | 0 | 0 | 0 | Unit | 1 |  | 2031 |  |  |  | 0 | 1 |  | Nominal ¦ 2/10/2021 5:12:48 PM | 2433 | 0 | 0 | 0 | 0 | 0
HR_P2_MustTakeStorage_PHES | Average | 2031 | PSE | ANRN 8630 | New Resource 8630 from 21IRPPHSE New Pumped hydro storage | -1.9971 | 99 | 100 | 100 | 0 | 0 | 0 | 0 | 4265 |  | 4265 | 1819.8276 | 1819.8276 | 0 | 0 | 43.8 | 0.438 | 0 |  | 36402.9375 | 2108.9622 | 32993.1719 | 1300.8046 | 0 | 0 | 0 | 0 | 0 | -36667.7305 | 0 | 0 | 0 | Battery_PSH | 0 | -1 |  | 0 | -1 | -17494.9414 | -17494.9414 | 0 | 69979.7891 | 69979.7891 | 800 | 0 | 0 | 0 | 0 | 705 | 0 | -0.019971 |  |  |  | 7694 | 1/1/2026 | 12/31/2055 | True | 0 | 0 | 0 | 0 | 0 | 0 | 0 |  | 1 | 0 | 0 | 0 | Unit | 1 |  | 2031 |  |  |  | 0 | 1 |  | Nominal ¦ 2/10/2021 5:12:48 PM | 2434 | 0 | 0 | 0 | 0 | 0
HR_P2_MustTakeStorage_PHES | Average | 2031 | PSE | ANRN 8631 | New Resource 8631 from 21IRPPHSE New Pumped hydro storage | -1.9971 | 99 | 100 | 100 | 0 | 0 | 0 | 0 | 4265 |  | 4265 | 1819.8276 | 1819.8276 | 0 | 0 | 43.8 | 0.438 | 0 |  | 36402.9375 | 2108.9622 | 32993.1719 | 1300.8046 | 0 | 0 | 0 | 0 | 0 | -36667.7305 | 0 | 0 | 0 | Battery_PSH | 0 | -1 |  | 0 | -1 | -17494.9414 | -17494.9414 | 0 | 69979.7891 | 69979.7891 | 800 | 0 | 0 | 0 | 0 | 705 | 0 | -0.019971 |  |  |  | 7694 | 1/1/2026 | 12/31/2055 | True | 0 | 0 | 0 | 0 | 0 | 0 | 0 |  | 1 | 0 | 0 | 0 | Unit | 1 |  | 2031 |  |  |  | 0 | 1 |  | Nominal ¦ 2/10/2021 5:12:48 PM | 2435 | 0 | 0 | 0 | 0 | 0
HR_P2_MustTakeStorage_PHES | Average | 2031 | PSE | ANRN 8632 | New Resource 8632 from 21IRPPHSE New Pumped hydro storage | -1.9971 | 99 | 100 | 100 | 0 | 0 | 0 | 0 | 4265 |  | 4265 | 1819.8276 | 1819.8276 | 0 | 0 | 43.8 | 0.438 | 0 |  | 36402.9375 | 2108.9622 | 32993.1719 | 1300.8046 | 0 | 0 | 0 | 0 | 0 | -36667.7305 | 0 | 0 | 0 | Battery_PSH | 0 | -1 |  | 0 | -1 | -17494.9414 | -17494.9414 | 0 | 69979.7891 | 69979.7891 | 800 | 0 | 0 | 0 | 0 | 705 | 0 | -0.019971 |  |  |  | 7694 | 1/1/2026 | 12/31/2055 | True | 0 | 0 | 0 | 0 | 0 | 0 | 0 |  | 1 | 0 | 0 | 0 | Unit | 1 |  | 2031 |  |  |  | 0 | 1 |  | Nominal ¦ 2/10/2021 5:12:48 PM | 2436 | 0 | 0 | 0 | 0 | 0
HR_P2_MustTakeStorage_PHES | Average | 2031 | PSE | ANRN 8633 | New Resource 8633 from 21IRPPHSE New Pumped hydro storage | -1.9971 | 99 | 100 | 100 | 0 | 0 | 0 | 0 | 4265 |  | 4265 | 1819.8276 | 1819.8276 | 0 | 0 | 43.8 | 0.438 | 0 |  | 36402.9375 | 2108.9622 | 32993.1719 | 1300.8046 | 0 | 0 | 0 | 0 | 0 | -36667.7305 | 0 | 0 | 0 | Battery_PSH | 0 | -1 |  | 0 | -1 | -17494.9414 | -17494.9414 | 0 | 69979.7891 | 69979.7891 | 800 | 0 | 0 | 0 | 0 | 705 | 0 | -0.019971 |  |  |  | 7694 | 1/1/2026 | 12/31/2055 | True | 0 | 0 | 0 | 0 | 0 | 0 | 0 |  | 1 | 0 | 0 | 0 | Unit | 1 |  | 2031 |  |  |  | 0 | 1 |  | Nominal ¦ 2/10/2021 5:12:48 PM | 2437 | 0 | 0 | 0 | 0 | 0
HR_P2_MustTakeStorage_PHES | Average | 2031 | PSE | ANRN 8634 | New Resource 8634 from 21IRPPHSE New Pumped hydro storage | -1.9971 | 99 | 100 | 100 | 0 | 0 | 0 | 0 | 4265 |  | 4265 | 1819.8276 | 1819.8276 | 0 | 0 | 43.8 | 0.438 | 0 |  | 36402.9375 | 2108.9622 | 32993.1719 | 1300.8046 | 0 | 0 | 0 | 0 | 0 | -36667.7305 | 0 | 0 | 0 | Battery_PSH | 0 | -1 |  | 0 | -1 | -17494.9414 | -17494.9414 | 0 | 69979.7891 | 69979.7891 | 800 | 0 | 0 | 0 | 0 | 705 | 0 | -0.019971 |  |  |  | 7694 | 1/1/2026 | 12/31/2055 | True | 0 | 0 | 0 | 0 | 0 | 0 | 0 |  | 1 | 0 | 0 | 0 | Unit | 1 |  | 2031 |  |  |  | 0 | 1 |  | Nominal ¦ 2/10/2021 5:12:48 PM | 2438 | 0 | 0 | 0 | 0 | 0
HR_P2_MustTakeStorage_PHES | Average | 2031 | PSE | ANRN 8635 | New Resource 8635 from 21IRPPHSE New Pumped hydro storage | -1.9971 | 99 | 100 | 100 | 0 | 0 | 0 | 0 | 4265 |  | 4265 | 1819.8276 | 1819.8276 | 0 | 0 | 43.8 | 0.438 | 0 |  | 36402.9375 | 2108.9622 | 32993.1719 | 1300.8046 | 0 | 0 | 0 | 0 | 0 | -36667.7305 | 0 | 0 | 0 | Battery_PSH | 0 | -1 |  | 0 | -1 | -17494.9414 | -17494.9414 | 0 | 69979.7891 | 69979.7891 | 800 | 0 | 0 | 0 | 0 | 705 | 0 | -0.019971 |  |  |  | 7694 | 1/1/2026 | 12/31/2055 | True | 0 | 0 | 0 | 0 | 0 | 0 | 0 |  | 1 | 0 | 0 | 0 | Unit | 1 |  | 2031 |  |  |  | 0 | 1 |  | Nominal ¦ 2/10/2021 5:12:48 PM | 2439 | 0 | 0 | 0 | 0 | 0
HR_P2_MustTakeStorage_PHES | Average | 2031 | PSE | ANRN 8636 | New Resource 8636 from 21IRPPHSE New Pumped hydro storage | -1.9971 | 99 | 100 | 100 | 0 | 0 | 0 | 0 | 4265 |  | 4265 | 1819.8276 | 1819.8276 | 0 | 0 | 43.8 | 0.438 | 0 |  | 36402.9375 | 2108.9622 | 32993.1719 | 1300.8046 | 0 | 0 | 0 | 0 | 0 | -36667.7305 | 0 | 0 | 0 | Battery_PSH | 0 | -1 |  | 0 | -1 | -17494.9414 | -17494.9414 | 0 | 69979.7891 | 69979.7891 | 800 | 0 | 0 | 0 | 0 | 705 | 0 | -0.019971 |  |  |  | 7694 | 1/1/2026 | 12/31/2055 | True | 0 | 0 | 0 | 0 | 0 | 0 | 0 |  | 1 | 0 | 0 | 0 | Unit | 1 |  | 2031 |  |  |  | 0 | 1 |  | Nominal ¦ 2/10/2021 5:12:48 PM | 2440 | 0 | 0 | 0 | 0 | 0
HR_P2_MustTakeStorage_PHES | Average | 2031 | PSE | ANRN 8637 | New Resource 8637 from 21IRPPHSE New Pumped hydro storage | -1.9971 | 99 | 100 | 100 | 0 | 0 | 0 | 0 | 4265 |  | 4265 | 1819.8276 | 1819.8276 | 0 | 0 | 43.8 | 0.438 | 0 |  | 36402.9375 | 2108.9622 | 32993.1719 | 1300.8046 | 0 | 0 | 0 | 0 | 0 | -36667.7305 | 0 | 0 | 0 | Battery_PSH | 0 | -1 |  | 0 | -1 | -17494.9414 | -17494.9414 | 0 | 69979.7891 | 69979.7891 | 800 | 0 | 0 | 0 | 0 | 705 | 0 | -0.019971 |  |  |  | 7694 | 1/1/2026 | 12/31/2055 | True | 0 | 0 | 0 | 0 | 0 | 0 | 0 |  | 1 | 0 | 0 | 0 | Unit | 1 |  | 2031 |  |  |  | 0 | 1 |  | Nominal ¦ 2/10/2021 5:12:48 PM | 2441 | 0 | 0 | 0 | 0 | 0
HR_P2_MustTakeStorage_PHES | Average | 2031 | PSE | ANRN 8638 | New Resource 8638 from 21IRPPHSE New Pumped hydro storage | -1.9971 | 99 | 100 | 100 | 0 | 0 | 0 | 0 | 4265 |  | 4265 | 1819.8276 | 1819.8276 | 0 | 0 | 43.8 | 0.438 | 0 |  | 36402.9375 | 2108.9622 | 32993.1719 | 1300.8046 | 0 | 0 | 0 | 0 | 0 | -36667.7305 | 0 | 0 | 0 | Battery_PSH | 0 | -1 |  | 0 | -1 | -17494.9414 | -17494.9414 | 0 | 69979.7891 | 69979.7891 | 800 | 0 | 0 | 0 | 0 | 705 | 0 | -0.019971 |  |  |  | 7694 | 1/1/2026 | 12/31/2055 | True | 0 | 0 | 0 | 0 | 0 | 0 | 0 |  | 1 | 0 | 0 | 0 | Unit | 1 |  | 2031 |  |  |  | 0 | 1 |  | Nominal ¦ 2/10/2021 5:12:48 PM | 2442 | 0 | 0 | 0 | 0 | 0
HR_P2_MustTakeStorage_PHES | Average | 2031 | PSE | ANRN 8639 | New Resource 8639 from 21IRPPHSE New Pumped hydro storage | -1.9971 | 99 | 100 | 100 | 0 | 0 | 0 | 0 | 4265 |  | 4265 | 1819.8276 | 1819.8276 | 0 | 0 | 43.8 | 0.438 | 0 |  | 36402.9375 | 2108.9622 | 32993.1719 | 1300.8046 | 0 | 0 | 0 | 0 | 0 | -36667.7305 | 0 | 0 | 0 | Battery_PSH | 0 | -1 |  | 0 | -1 | -17494.9414 | -17494.9414 | 0 | 69979.7891 | 69979.7891 | 800 | 0 | 0 | 0 | 0 | 705 | 0 | -0.019971 |  |  |  | 7694 | 1/1/2026 | 12/31/2055 | True | 0 | 0 | 0 | 0 | 0 | 0 | 0 |  | 1 | 0 | 0 | 0 | Unit | 1 |  | 2031 |  |  |  | 0 | 1 |  | Nominal ¦ 2/10/2021 5:12:48 PM | 2443 | 0 | 0 | 0 | 0 | 0
HR_P2_MustTakeStorage_PHES | Average | 2031 | PSE | ANRN 8640 | New Resource 8640 from 21IRPPHSE New Pumped hydro storage | -1.9971 | 99 | 100 | 100 | 0 | 0 | 0 | 0 | 4265 |  | 4265 | 1819.8276 | 1819.8276 | 0 | 0 | 43.8 | 0.438 | 0 |  | 36402.9375 | 2108.9622 | 32993.1719 | 1300.8046 | 0 | 0 | 0 | 0 | 0 | -36667.7305 | 0 | 0 | 0 | Battery_PSH | 0 | -1 |  | 0 | -1 | -17494.9414 | -17494.9414 | 0 | 69979.7891 | 69979.7891 | 800 | 0 | 0 | 0 | 0 | 705 | 0 | -0.019971 |  |  |  | 7694 | 1/1/2026 | 12/31/2055 | True | 0 | 0 | 0 | 0 | 0 | 0 | 0 |  | 1 | 0 | 0 | 0 | Unit | 1 |  | 2031 |  |  |  | 0 | 1 |  | Nominal ¦ 2/10/2021 5:12:48 PM | 2444 | 0 | 0 | 0 | 0 | 0
HR_P2_MustTakeStorage_PHES | Average | 2031 | PSE | ANRN 8641 | New Resource 8641 from 21IRPPHSE New Pumped hydro storage | -1.9971 | 99 | 100 | 100 | 0 | 0 | 0 | 0 | 4265 |  | 4265 | 1819.8276 | 1819.8276 | 0 | 0 | 43.8 | 0.438 | 0 |  | 36402.9375 | 2108.9622 | 32993.1719 | 1300.8046 | 0 | 0 | 0 | 0 | 0 | -36667.7305 | 0 | 0 | 0 | Battery_PSH | 0 | -1 |  | 0 | -1 | -17494.9414 | -17494.9414 | 0 | 69979.7891 | 69979.7891 | 800 | 0 | 0 | 0 | 0 | 705 | 0 | -0.019971 |  |  |  | 7694 | 1/1/2026 | 12/31/2055 | True | 0 | 0 | 0 | 0 | 0 | 0 | 0 |  | 1 | 0 | 0 | 0 | Unit | 1 |  | 2031 |  |  |  | 0 | 1 |  | Nominal ¦ 2/10/2021 5:12:48 PM | 2445 | 0 | 0 | 0 | 0 | 0
HR_P2_MustTakeStorage_PHES | Average | 2031 | PSE | ANRN 8729 | New Resource 8729 from 21IRPPHSE New Pumped hydro storage | -1.9971 | 99 | 100 | 100 | 0 | 0 | 0 | 0 | 4265 |  | 4265 | 1819.8276 | 1819.8276 | 0 | 0 | 43.8 | 0.438 | 0 |  | 37745.0039 | 2108.9622 | 34335.2383 | 1300.8046 | 0 | 0 | 0 | 0 | 0 | -38009.7969 | 0 | 0 | 0 | Battery_PSH | 0 | -1 |  | 0 | -1 | -17494.9414 | -17494.9414 | 0 | 69979.7891 | 69979.7891 | 800 | 0 | 0 | 0 | 0 | 705 | 0 | -0.019971 |  |  |  | 7694 | 1/1/2027 | 12/31/2056 | True | 0 | 0 | 0 | 0 | 0 | 0 | 0 |  | 1 | 0 | 0 | 0 | Unit | 1 |  | 2031 |  |  |  | 0 | 1 |  | Nominal ¦ 2/10/2021 5:12:48 PM | 2446 | 0 | 0 | 0 | 0 | 0
HR_P2_MustTakeStorage_PHES | Average | 2031 | PSE | ANRN 8730 | New Resource 8730 from 21IRPPHSE New Pumped hydro storage | -1.9971 | 99 | 100 | 100 | 0 | 0 | 0 | 0 | 4265 |  | 4265 | 1819.8276 | 1819.8276 | 0 | 0 | 43.8 | 0.438 | 0 |  | 37745.0039 | 2108.9622 | 34335.2383 | 1300.8046 | 0 | 0 | 0 | 0 | 0 | -38009.7969 | 0 | 0 | 0 | Battery_PSH | 0 | -1 |  | 0 | -1 | -17494.9414 | -17494.9414 | 0 | 69979.7891 | 69979.7891 | 800 | 0 | 0 | 0 | 0 | 705 | 0 | -0.019971 |  |  |  | 7694 | 1/1/2027 | 12/31/2056 | True | 0 | 0 | 0 | 0 | 0 | 0 | 0 |  | 1 | 0 | 0 | 0 | Unit | 1 |  | 2031 |  |  |  | 0 | 1 |  | Nominal ¦ 2/10/2021 5:12:48 PM | 2447 | 0 | 0 | 0 | 0 | 0
HR_P2_MustTakeStorage_PHES | Average | 2031 | PSE | ANRN 8731 | New Resource 8731 from 21IRPPHSE New Pumped hydro storage | -1.9971 | 99 | 100 | 100 | 0 | 0 | 0 | 0 | 4265 |  | 4265 | 1819.8276 | 1819.8276 | 0 | 0 | 43.8 | 0.438 | 0 |  | 37745.0039 | 2108.9622 | 34335.2383 | 1300.8046 | 0 | 0 | 0 | 0 | 0 | -38009.7969 | 0 | 0 | 0 | Battery_PSH | 0 | -1 |  | 0 | -1 | -17494.9414 | -17494.9414 | 0 | 69979.7891 | 69979.7891 | 800 | 0 | 0 | 0 | 0 | 705 | 0 | -0.019971 |  |  |  | 7694 | 1/1/2027 | 12/31/2056 | True | 0 | 0 | 0 | 0 | 0 | 0 | 0 |  | 1 | 0 | 0 | 0 | Unit | 1 |  | 2031 |  |  |  | 0 | 1 |  | Nominal ¦ 2/10/2021 5:12:48 PM | 2448 | 0 | 0 | 0 | 0 | 0
HR_P2_MustTakeStorage_PHES | Average | 2031 | PSE | ANRN 8732 | New Resource 8732 from 21IRPPHSE New Pumped hydro storage | -1.9971 | 99 | 100 | 100 | 0 | 0 | 0 | 0 | 4265 |  | 4265 | 1819.8276 | 1819.8276 | 0 | 0 | 43.8 | 0.438 | 0 |  | 37745.0039 | 2108.9622 | 34335.2383 | 1300.8046 | 0 | 0 | 0 | 0 | 0 | -38009.7969 | 0 | 0 | 0 | Battery_PSH | 0 | -1 |  | 0 | -1 | -17494.9414 | -17494.9414 | 0 | 69979.7891 | 69979.7891 | 800 | 0 | 0 | 0 | 0 | 705 | 0 | -0.019971 |  |  |  | 7694 | 1/1/2027 | 12/31/2056 | True | 0 | 0 | 0 | 0 | 0 | 0 | 0 |  | 1 | 0 | 0 | 0 | Unit | 1 |  | 2031 |  |  |  | 0 | 1 |  | Nominal ¦ 2/10/2021 5:12:48 PM | 2449 | 0 | 0 | 0 | 0 | 0
HR_P2_MustTakeStorage_PHES | Average | 2031 | PSE | ANRN 8733 | New Resource 8733 from 21IRPPHSE New Pumped hydro storage | -1.9971 | 99 | 100 | 100 | 0 | 0 | 0 | 0 | 4265 |  | 4265 | 1819.8276 | 1819.8276 | 0 | 0 | 43.8 | 0.438 | 0 |  | 37745.0039 | 2108.9622 | 34335.2383 | 1300.8046 | 0 | 0 | 0 | 0 | 0 | -38009.7969 | 0 | 0 | 0 | Battery_PSH | 0 | -1 |  | 0 | -1 | -17494.9414 | -17494.9414 | 0 | 69979.7891 | 69979.7891 | 800 | 0 | 0 | 0 | 0 | 705 | 0 | -0.019971 |  |  |  | 7694 | 1/1/2027 | 12/31/2056 | True | 0 | 0 | 0 | 0 | 0 | 0 | 0 |  | 1 | 0 | 0 | 0 | Unit | 1 |  | 2031 |  |  |  | 0 | 1 |  | Nominal ¦ 2/10/2021 5:12:48 PM | 2450 | 0 | 0 | 0 | 0 | 0
HR_P2_MustTakeStorage_PHES | Average | 2031 | PSE | ANRN 8734 | New Resource 8734 from 21IRPPHSE New Pumped hydro storage | -1.9971 | 99 | 100 | 100 | 0 | 0 | 0 | 0 | 4265 |  | 4265 | 1819.8276 | 1819.8276 | 0 | 0 | 43.8 | 0.438 | 0 |  | 37745.0039 | 2108.9622 | 34335.2383 | 1300.8046 | 0 | 0 | 0 | 0 | 0 | -38009.7969 | 0 | 0 | 0 | Battery_PSH | 0 | -1 |  | 0 | -1 | -17494.9414 | -17494.9414 | 0 | 69979.7891 | 69979.7891 | 800 | 0 | 0 | 0 | 0 | 705 | 0 | -0.019971 |  |  |  | 7694 | 1/1/2027 | 12/31/2056 | True | 0 | 0 | 0 | 0 | 0 | 0 | 0 |  | 1 | 0 | 0 | 0 | Unit | 1 |  | 2031 |  |  |  | 0 | 1 |  | Nominal ¦ 2/10/2021 5:12:48 PM | 2451 | 0 | 0 | 0 | 0 | 0
HR_P2_MustTakeStorage_PHES | Average | 2031 | PSE | ANRN 8735 | New Resource 8735 from 21IRPPHSE New Pumped hydro storage | -1.9971 | 99 | 100 | 100 | 0 | 0 | 0 | 0 | 4265 |  | 4265 | 1819.8276 | 1819.8276 | 0 | 0 | 43.8 | 0.438 | 0 |  | 37745.0039 | 2108.9622 | 34335.2383 | 1300.8046 | 0 | 0 | 0 | 0 | 0 | -38009.7969 | 0 | 0 | 0 | Battery_PSH | 0 | -1 |  | 0 | -1 | -17494.9414 | -17494.9414 | 0 | 69979.7891 | 69979.7891 | 800 | 0 | 0 | 0 | 0 | 705 | 0 | -0.019971 |  |  |  | 7694 | 1/1/2027 | 12/31/2056 | True | 0 | 0 | 0 | 0 | 0 | 0 | 0 |  | 1 | 0 | 0 | 0 | Unit | 1 |  | 2031 |  |  |  | 0 | 1 |  | Nominal ¦ 2/10/2021 5:12:48 PM | 2452 | 0 | 0 | 0 | 0 | 0
HR_P2_MustTakeStorage_PHES | Average | 2031 | PSE | ANRN 8736 | New Resource 8736 from 21IRPPHSE New Pumped hydro storage | -1.9971 | 99 | 100 | 100 | 0 | 0 | 0 | 0 | 4265 |  | 4265 | 1819.8276 | 1819.8276 | 0 | 0 | 43.8 | 0.438 | 0 |  | 37745.0039 | 2108.9622 | 34335.2383 | 1300.8046 | 0 | 0 | 0 | 0 | 0 | -38009.7969 | 0 | 0 | 0 | Battery_PSH | 0 | -1 |  | 0 | -1 | -17494.9414 | -17494.9414 | 0 | 69979.7891 | 69979.7891 | 800 | 0 | 0 | 0 | 0 | 705 | 0 | -0.019971 |  |  |  | 7694 | 1/1/2027 | 12/31/2056 | True | 0 | 0 | 0 | 0 | 0 | 0 | 0 |  | 1 | 0 | 0 | 0 | Unit | 1 |  | 2031 |  |  |  | 0 | 1 |  | Nominal ¦ 2/10/2021 5:12:48 PM | 2453 | 0 | 0 | 0 | 0 | 0
HR_P2_MustTakeStorage_PHES | Average | 2031 | PSE | ANRN 8737 | New Resource 8737 from 21IRPPHSE New Pumped hydro storage | -1.9971 | 99 | 100 | 100 | 0 | 0 | 0 | 0 | 4265 |  | 4265 | 1819.8276 | 1819.8276 | 0 | 0 | 43.8 | 0.438 | 0 |  | 37745.0039 | 2108.9622 | 34335.2383 | 1300.8046 | 0 | 0 | 0 | 0 | 0 | -38009.7969 | 0 | 0 | 0 | Battery_PSH | 0 | -1 |  | 0 | -1 | -17494.9414 | -17494.9414 | 0 | 69979.7891 | 69979.7891 | 800 | 0 | 0 | 0 | 0 | 705 | 0 | -0.019971 |  |  |  | 7694 | 1/1/2027 | 12/31/2056 | True | 0 | 0 | 0 | 0 | 0 | 0 | 0 |  | 1 | 0 | 0 | 0 | Unit | 1 |  | 2031 |  |  |  | 0 | 1 |  | Nominal ¦ 2/10/2021 5:12:48 PM | 2454 | 0 | 0 | 0 | 0 | 0
HR_P2_MustTakeStorage_PHES | Average | 2031 | PSE | ANRN 8738 | New Resource 8738 from 21IRPPHSE New Pumped hydro storage | -1.9971 | 99 | 100 | 100 | 0 | 0 | 0 | 0 | 4265 |  | 4265 | 1819.8276 | 1819.8276 | 0 | 0 | 43.8 | 0.438 | 0 |  | 37745.0039 | 2108.9622 | 34335.2383 | 1300.8046 | 0 | 0 | 0 | 0 | 0 | -38009.7969 | 0 | 0 | 0 | Battery_PSH | 0 | -1 |  | 0 | -1 | -17494.9414 | -17494.9414 | 0 | 69979.7891 | 69979.7891 | 800 | 0 | 0 | 0 | 0 | 705 | 0 | -0.019971 |  |  |  | 7694 | 1/1/2027 | 12/31/2056 | True | 0 | 0 | 0 | 0 | 0 | 0 | 0 |  | 1 | 0 | 0 | 0 | Unit | 1 |  | 2031 |  |  |  | 0 | 1 |  | Nominal ¦ 2/10/2021 5:12:48 PM | 2455 | 0 | 0 | 0 | 0 | 0
HR_P2_MustTakeStorage_PHES | Average | 2031 | PSE | ANRN 8829 | New Resource 8829 from 21IRPPHSE New Pumped hydro storage | -1.9971 | 99 | 100 | 100 | 0 | 0 | 0 | 0 | 4265 |  | 4265 | 1819.8276 | 1819.8276 | 0 | 0 | 43.8 | 0.438 | 0 |  | 39262.125 | 2108.9622 | 35852.3555 | 1300.8046 | 0 | 0 | 0 | 0 | 0 | -39526.918 | 0 | 0 | 0 | Battery_PSH | 0 | -1 |  | 0 | -1 | -17494.9414 | -17494.9414 | 0 | 69979.7891 | 69979.7891 | 800 | 0 | 0 | 0 | 0 | 705 | 0 | -0.019971 |  |  |  | 7694 | 1/1/2028 | 12/31/2057 | True | 0 | 0 | 0 | 0 | 0 | 0 | 0 |  | 1 | 0 | 0 | 0 | Unit | 1 |  | 2031 |  |  |  | 0 | 1 |  | Nominal ¦ 2/10/2021 5:12:48 PM | 2456 | 0 | 0 | 0 | 0 | 0
HR_P2_MustTakeStorage_PHES | Average | 2031 | PSE | ANRN 8830 | New Resource 8830 from 21IRPPHSE New Pumped hydro storage | -1.9971 | 99 | 100 | 100 | 0 | 0 | 0 | 0 | 4265 |  | 4265 | 1819.8276 | 1819.8276 | 0 | 0 | 43.8 | 0.438 | 0 |  | 39262.125 | 2108.9622 | 35852.3555 | 1300.8046 | 0 | 0 | 0 | 0 | 0 | -39526.918 | 0 | 0 | 0 | Battery_PSH | 0 | -1 |  | 0 | -1 | -17494.9414 | -17494.9414 | 0 | 69979.7891 | 69979.7891 | 800 | 0 | 0 | 0 | 0 | 705 | 0 | -0.019971 |  |  |  | 7694 | 1/1/2028 | 12/31/2057 | True | 0 | 0 | 0 | 0 | 0 | 0 | 0 |  | 1 | 0 | 0 | 0 | Unit | 1 |  | 2031 |  |  |  | 0 | 1 |  | Nominal ¦ 2/10/2021 5:12:48 PM | 2457 | 0 | 0 | 0 | 0 | 0
HR_P2_MustTakeStorage_PHES | Average | 2031 | PSE | ANRN 8831 | New Resource 8831 from 21IRPPHSE New Pumped hydro storage | -1.9971 | 99 | 100 | 100 | 0 | 0 | 0 | 0 | 4265 |  | 4265 | 1819.8276 | 1819.8276 | 0 | 0 | 43.8 | 0.438 | 0 |  | 39262.125 | 2108.9622 | 35852.3555 | 1300.8046 | 0 | 0 | 0 | 0 | 0 | -39526.918 | 0 | 0 | 0 | Battery_PSH | 0 | -1 |  | 0 | -1 | -17494.9414 | -17494.9414 | 0 | 69979.7891 | 69979.7891 | 800 | 0 | 0 | 0 | 0 | 705 | 0 | -0.019971 |  |  |  | 7694 | 1/1/2028 | 12/31/2057 | True | 0 | 0 | 0 | 0 | 0 | 0 | 0 |  | 1 | 0 | 0 | 0 | Unit | 1 |  | 2031 |  |  |  | 0 | 1 |  | Nominal ¦ 2/10/2021 5:12:48 PM | 2458 | 0 | 0 | 0 | 0 | 0
HR_P2_MustTakeStorage_PHES | Average | 2031 | PSE | ANRN 8832 | New Resource 8832 from 21IRPPHSE New Pumped hydro storage | -1.9971 | 99 | 100 | 100 | 0 | 0 | 0 | 0 | 4265 |  | 4265 | 1819.8276 | 1819.8276 | 0 | 0 | 43.8 | 0.438 | 0 |  | 39262.125 | 2108.9622 | 35852.3555 | 1300.8046 | 0 | 0 | 0 | 0 | 0 | -39526.918 | 0 | 0 | 0 | Battery_PSH | 0 | -1 |  | 0 | -1 | -17494.9414 | -17494.9414 | 0 | 69979.7891 | 69979.7891 | 800 | 0 | 0 | 0 | 0 | 705 | 0 | -0.019971 |  |  |  | 7694 | 1/1/2028 | 12/31/2057 | True | 0 | 0 | 0 | 0 | 0 | 0 | 0 |  | 1 | 0 | 0 | 0 | Unit | 1 |  | 2031 |  |  |  | 0 | 1 |  | Nominal ¦ 2/10/2021 5:12:48 PM | 2459 | 0 | 0 | 0 | 0 | 0
HR_P2_MustTakeStorage_PHES | Average | 2031 | PSE | ANRN 10829 | New Resource 10829 from 21IRPDSM1 DSM Bundle 1 | 86.5982 | 86.5983 | 86.5983 | 86.5983 | 86.5982 | 8.9804 | 8.5528 | 8.5528 | 0 | 0 | 0 | 20701.5957 | 20701.5957 | 0 | 0 | 142.1 | 2.1354 | 0 | 8.5528 | 0 | 0 | 0 | 0 | 6488.1416 | 6488.1416 | 0 | 0 | 0 | 14213.4551 | 0 | 0 | 0 | New Cosnervation | 0 | -1 |  | 0 | -1 | 758600.4375 | 758600.4375 | 0 | 758600.4375 | 0 | 0 | 0.46804 | 0 | 0 | 0 | 0 | 0 | 1 | 18.7364 | 27.2892 | 8.5528 | 8760 | 1/1/2022 | 12/31/2051 | True | 0 | 0 | 0 | 0 | 0 | 0 | 0 |  | 0 | 0 | 0 | 0 | Unit | 1 |  | 2031 |  |  |  | 0 | 1 |  | Nominal ¦ 2/10/2021 5:12:48 PM | 2460 | 0 | 0 | 0 | 0 | 0
HR_P2_MustTakeStorage_PHES | Average | 2031 | PSE | ANRN 10830 | New Resource 10830 from 21IRPDSM2 DSM Bundle 2 | 43.3072 | 43.3163 | 43.3163 | 43.3163 | 43.3163 | 55.6282 | 52.9793 | 52.9793 | 0 | 0 | 0 | 10600.1367 | 10600.1367 | 0 | 0 | 82.63 | 2.8001 | 0 | 52.9793 | 0 | 0 | 0 | 0 | 20098.8125 | 20098.8125 | 0 | 0 | 0 | -9498.6748 | 0 | 0 | 0 | New Cosnervation | 0 | -1 |  | 0 | -1 | 379371.2812 | 379371.2812 | 0 | 379371.2812 | 0 | 0 | 4.3721 | 0 | 0 | 0 | 2 | 0 | 0.99979 | -25.0379 | 27.9413 | 52.9793 | 8755 | 1/1/2022 | 12/31/2051 | True | 0 | 0 | 0 | 0 | 0 | 0 | 0 |  | 0 | 0 | 0 | 0 | Unit | 1 |  | 2031 |  |  |  | 0 | 1 |  | Nominal ¦ 2/10/2021 5:12:48 PM | 2461 | 0 | 0 | 0 | 0 | 0
HR_P2_MustTakeStorage_PHES | Average | 2031 | PSE | ANRN 10831 | New Resource 10831 from 21IRPDSM3 DSM Bundle 3 | 23.4401 | 23.447 | 23.447 | 23.447 | 23.447 | 71.0712 | 67.6869 | 67.6869 | 0 | 0 | 0 | 5480.771 | 5480.771 | 0 | 0 | 36.88 | 1.942 | 0 | 67.6869 | 0 | 0 | 0 | 0 | 13898.4795 | 13898.4795 | 0 | 0 | 0 | -8417.709 | 0 | 0 | 0 | New Cosnervation | 0 | -1 |  | 0 | -1 | 205335 | 205335 | 0 | 205335 | 0 | 0 | 1.7922 | 0 | 0 | 0 | 2 | 0 | 0.9997 | -40.995 | 26.6918 | 67.6869 | 8754 | 1/1/2022 | 12/31/2051 | True | 0 | 0 | 0 | 0 | 0 | 0 | 0 |  | 0 | 0 | 0 | 0 | Unit | 1 |  | 2031 |  |  |  | 0 | 1 |  | Nominal ¦ 2/10/2021 5:12:48 PM | 2462 | 0 | 0 | 0 | 0 | 0
HR_P2_MustTakeStorage_PHES | Average | 2031 | PSE | ANRN 10832 | New Resource 10832 from 21IRPDSM4 DSM Bundle 4 | 11.6415 | 11.6446 | 11.6446 | 11.6446 | 11.6446 | 142.0417 | 135.2778 | 135.2778 | 0 | 0 | 0 | 2847.5647 | 2847.5647 | 0 | 0 | 18.63 | 2.4463 | 0 | 135.2778 | 0 | 0 | 0 | 0 | 13795.5742 | 13795.5742 | 0 | 0 | 0 | -10948.0098 | 0 | 0 | 0 | New Cosnervation | 0 | -1 |  | 0 | -1 | 101979.6094 | 101979.6094 | 0 | 101979.6094 | 0 | 0 | 0 | 0 | 0 | 0 | 2 | 0 | 0.99974 | -107.3549 | 27.9229 | 135.2778 | 8754 | 1/1/2022 | 12/31/2051 | True | 0 | 0 | 0 | 0 | 0 | 0 | 0 |  | 0 | 0 | 0 | 0 | Unit | 1 |  | 2031 |  |  |  | 0 | 1 |  | Nominal ¦ 2/10/2021 5:12:48 PM | 2463 | 0 | 0 | 0 | 0 | 0
HR_P2_MustTakeStorage_PHES | Average | 2031 | PSE | ANRN 10833 | New Resource 10833 from 21IRPDSM5 DSM Bundle 5 | 11.2559 | 11.2575 | 11.2575 | 11.2575 | 11.2575 | 106.7411 | 101.6582 | 101.6582 | 0 | 0 | 0 | 2915.2642 | 2915.2642 | 0 | 0 | 29.05 | 5.2107 | 0 | 101.6582 | 0 | 0 | 0 | 0 | 10023.625 | 10023.625 | 0 | 0 | 0 | -7108.3604 | 0 | 0 | 0 | New Cosnervation | 0 | -1 |  | 0 | -1 | 98601.2734 | 98601.2734 | 0 | 98601.2734 | 0 | 0 | 0.022831 | 0 | 0 | 0 | 2 | 0 | 0.99985 | -72.092 | 29.5662 | 101.6582 | 8754 | 1/1/2022 | 12/31/2051 | True | 0 | 0 | 0 | 0 | 0 | 0 | 0 |  | 0 | 0 | 0 | 0 | Unit | 1 |  | 2031 |  |  |  | 0 | 1 |  | Nominal ¦ 2/10/2021 5:12:48 PM | 2464 | 0 | 0 | 0 | 0 | 0
HR_P2_MustTakeStorage_PHES | Average | 2031 | PSE | ANRN 10834 | New Resource 10834 from 21IRPDSM6 DSM Bundle 6 | 3.6794 | 3.6799 | 3.6799 | 3.6799 | 3.6799 | 102.914 | 98.0132 | 98.0132 | 0 | 0 | 0 | 921.8326 | 921.8326 | 0 | 0 | 8.46 | 4.7816 | 0 | 98.0132 | 0 | 0 | 0 | 0 | 3159.1401 | 3159.1401 | 0 | 0 | 0 | -2237.3076 | 0 | 0 | 0 | New Cosnervation | 0 | -1 |  | 0 | -1 | 32231.7676 | 32231.7676 | 0 | 32231.7676 | 0 | 0 | 0.022831 | 0 | 0 | 0 | 2 | 0 | 0.99987 | -69.4131 | 28.6001 | 98.0132 | 8754 | 1/1/2022 | 12/31/2051 | True | 0 | 0 | 0 | 0 | 0 | 0 | 0 |  | 0 | 0 | 0 | 0 | Unit | 1 |  | 2031 |  |  |  | 0 | 1 |  | Nominal ¦ 2/10/2021 5:12:48 PM | 2465 | 0 | 0 | 0 | 0 | 0
HR_P2_MustTakeStorage_PHES | Average | 2031 | PSE | ANRN 10835 | New Resource 10835 from 21IRPDSM7 DSM Bundle 7 | 22.4922 | 22.4974 | 22.4974 | 22.4974 | 22.4973 | 179.4237 | 170.8797 | 170.8797 | 0 | 0 | 0 | 5530.1548 | 5530.1548 | 0 | 0 | 41.94 | 2.7008 | 0 | 170.8797 | 0 | 0 | 0 | 0 | 33668.7773 | 33668.7773 | 0 | 0 | 0 | -28138.623 | 0 | 0 | 0 | New Cosnervation | 0 | -1 |  | 0 | -1 | 197032.0312 | 197032.0312 | 0 | 197032.0312 | 0 | 0 | 0 | 0 | 0 | 0 | 2 | 0 | 0.99977 | -142.8124 | 28.0673 | 170.8797 | 8754 | 1/1/2022 | 12/31/2051 | True | 0 | 0 | 0 | 0 | 0 | 0 | 0 |  | 0 | 0 | 0 | 0 | Unit | 1 |  | 2031 |  |  |  | 0 | 1 |  | Nominal ¦ 2/10/2021 5:12:48 PM | 2466 | 0 | 0 | 0 | 0 | 0
HR_P2_MustTakeStorage_PHES | Average | 2031 | PSE | ANRN 10836 | New Resource 10836 from 21IRPDSM8 DSM Bundle 8 | 16.0064 | 16.0103 | 16.0103 | 16.0103 | 16.0103 | 199.7346 | 190.2234 | 190.2234 | 0 | 0 | 0 | 3694.4292 | 3694.4292 | 0 | 0 | 20.54 | 1.8809 | 0 | 190.2234 | 0 | 0 | 0 | 0 | 26672.3203 | 26672.3203 | 0 | 0 | 0 | -22977.8906 | 0 | 0 | 0 | New Cosnervation | 0 | -1 |  | 0 | -1 | 140215.7812 | 140215.7812 | 0 | 140215.7812 | 0 | 0 | 0 | 0 | 0 | 0 | 2 | 0 | 0.99975 | -163.8752 | 26.3482 | 190.2234 | 8754 | 1/1/2022 | 12/31/2051 | True | 0 | 0 | 0 | 0 | 0 | 0 | 0 |  | 0 | 0 | 0 | 0 | Unit | 1 |  | 2031 |  |  |  | 0 | 1 |  | Nominal ¦ 2/10/2021 5:12:48 PM | 2467 | 0 | 0 | 0 | 0 | 0
HR_P2_MustTakeStorage_PHES | Average | 2031 | PSE | ANRN 10842 | New Resource 10842 from 21IRPDSMDE DSM Bundle Distribution Efficiency | 16.7858 | 16.7977 | 16.7977 | 16.7977 | 16.7977 | 100.2282 | 95.4554 | 95.4554 | 0 | 0 | 0 | 3756.1057 | 3756.1057 | 0 | 0 | 11.52 | 0.68784 | 0 | 95.4554 | 0 | 0 | 0 | 0 | 14036.1045 | 14036.1045 | 0 | 0 | 0 | -10279.999 | 0 | 0 | 0 | New Cosnervation | 0 | -1 |  | 0 | -1 | 147043.5781 | 147043.5781 | 0 | 147043.5781 | 0 | 0 | 0.011416 | 0 | 0 | 0 | 2 | 0 | 0.99929 | -69.9112 | 25.5442 | 95.4554 | 8754 | 1/1/2022 | 12/31/2051 | True | 0 | 0 | 0 | 0 | 0 | 0 | 0 |  | 0 | 0 | 0 | 0 | Unit | 1 |  | 2031 |  |  |  | 0 | 1 |  | Nominal ¦ 2/10/2021 5:12:48 PM | 2468 | 0 | 0 | 0 | 0 | 0
HR_P2_MustTakeStorage_PHES | Average | 2031 | PSE | ANRN 10843 | New Resource 10843 from 21IRPDSMC&S 21IRP DSM C&S | 93.4054 | 93.4054 | 93.4054 | 93.4054 | 93.4053 | 0 | 0 | 0 | 0 | 0 | 0 | 22757.9141 | 22757.9141 | 0 | 0 | 176.57 | 2.464 | 0 | 0 | 0 | 0 | 0 | 0 | 0 | 0 | 0 | 0 | 0 | 22757.9141 | 0 | 0 | 0 | New Cosnervation | 0 | -1 |  | 0 | -1 | 818230.9375 | 818230.9375 | 0 | 818230.9375 | 0 | 0 | 0 | 0 | 0 | 0 | 0 | 0 | 1 | 27.8136 | 27.8136 | 0 | 8760 | 1/1/2022 | 12/31/2051 | True | 0 | 0 | 0 | 0 | 0 | 0 | 0 |  | 0 | 0 | 0 | 0 | Unit | 1 |  | 2031 |  |  |  | 0 | 1 |  | Nominal ¦ 2/10/2021 5:12:48 PM | 2469 | 0 | 0 | 0 | 0 | 0
HR_P2_MustTakeStorage_PHES | Average | 2031 | PSE | ANRN 10844 | New Resource 10844 from 21IRPDSMPV 21IRP DSM Solar PV | 3.0241 | 3.0241 | 3.0241 | 3.0241 | 3.0241 | 0 | 0 | 0 | 0 | 0 | 0 | 354.4078 | 354.4078 | 0 | 0 | 0 | 0.52192 | 0 | 0 | 0 | 0 | 0 | 0 | 0 | 0 | 0 | 0 | 0 | 354.4078 | 0 | 0 | 0 | New Cosnervation | 0 | -1 |  | 0 | -1 | 26491.3008 | 26491.3008 | 0 | 26491.3008 | 0 | 0 | 0 | 0 | 0 | 0 | 371 | 0 | 1 | 13.3783 | 13.3783 | 0 | 4188 | 1/1/2022 | 12/31/2051 | True | 0 | 0 | 0 | 0 | 0 | 0 | 0 |  | 0 | 0 | 0 | 0 | Unit | 1 |  | 2031 |  |  |  | 0 | 1 |  | Nominal ¦ 2/10/2021 5:12:48 PM | 2470 | 0 | 0 | 0 | 0 | 0
HR_P2_MustTakeStorage_PHES | Average | 2031 | PSE | ANRN 10846 | New Resource 10846 from 21IRPDR1 DR Res CPP-No Enablement | 0.4758 | 0.4758 | 52.1 | 52.1 | 0.4758 | 0 | 0 | 0 | 0 | 0 | 0 | 147.7055 | 147.7055 | 0 | 0 | 16.67 | 0.31996 | 0 | 0 | 1213.4669 | 1213.4669 | 0 | 0 | 0 | 0 | 0 | 0 | 0 | -1065.7614 | 0 | 0 | 0 | Demand Response | 0 | -1 |  | 0 | -1 | 4168 | 4168 | 0 | 4168 | 0 | 0 | 0 | 50.3425 | 0 | 0 | 31 | 0 | 0.0091324 | -255.7009 | 35.438 | 291.1389 | 80 | 1/1/2023 | 12/31/2052 | True | 0 | 0 | 0 | 0 | 0 | 0 | 0 |  | 0 | 0 | 0 | 0 | Unit | 1 |  | 2031 |  |  |  | 0 | 1 |  | Nominal ¦ 2/10/2021 5:12:48 PM | 2471 | 0 | 0 | 0 | 0 | 0
HR_P2_MustTakeStorage_PHES | Average | 2031 | PSE | ANRN 10975 | New Resource 10975 from 21IRPDR6 DR Res DLC ERWH-Grid-Enabled | 34.9321 | 34.96 | 34.96 | 34.96 | 34.96 | 0 | 0 | 0 | 0 | 0 | 0 | 7821.6226 | 7821.6226 | 0 | 0 | 13.08 | 0.37414 | 0 | 0 | 1874.2983 | 3109.9202 | 0 | -1235.6217 | 0 | 0 | 0 | 0 | 0 | 5947.3242 | 0 | 0 | 0 | Demand Response | 0 | -1 |  | 0 | -1 | 306004.9375 | 306004.9375 | 0 | 306004.9375 | 0 | 0 | 0 | 100 | 0 | 0 | 2 | 0 | 0.9992 | 19.4354 | 25.5604 | 6.1251 | 8754 | 1/1/2022 | 12/31/2051 | True | 0 | 0 | 0 | 0 | 0 | 0 | 0 |  | 0 | 0 | 0 | 0 | Unit | 1 |  | 2031 |  |  |  | 0 | 1 |  | Nominal ¦ 2/10/2021 5:12:48 PM | 2472 | 0 | 0 | 0 | 0 | 0
HR_P2_MustTakeStorage_PHES | Average | 2031 | PSE | ANRN 11027 | New Resource 11027 from 21IRPDR8 DR Res DLC HPWH-Grid-Enabled | 0.53951 | 0.54 | 0.54 | 0.54 | 0.54 | 0 | 0 | 0 | 0 | 0 | 0 | 120.8146 | 120.8146 | 0 | 0 | 0.2 | 0.37037 | 0 | 0 | 98.1086 | 117.1942 | 0 | -19.0857 | 0 | 0 | 0 | 0 | 0 | 22.7061 | 0 | 0 | 0 | Demand Response | 0 | -1 |  | 0 | -1 | 4726.084 | 4726.084 | 0 | 4726.084 | 0 | 0 | 0 | 100 | 0 | 0 | 2 | 0 | 0.99909 | 4.8044 | 25.5634 | 20.759 | 8752 | 1/1/2022 | 12/31/2051 | True | 0 | 0 | 0 | 0 | 0 | 0 | 0 |  | 0 | 0 | 0 | 0 | Unit | 1 |  | 2031 |  |  |  | 0 | 1 |  | Nominal ¦ 2/10/2021 5:12:48 PM | 2473 | 0 | 0 | 0 | 0 | 0
HR_P2_MustTakeStorage_PHES | Average | 2031 | PSE | ANRN 11319 | New Resource 11319 from 21IRPSolar1 New WA Solar1 | 0 | 0 | 0 | 0 | 0 | 0 | 0 | 0 | 0 |  | 0 | 0 | 0 | 0 | 0 | 0 | 1 | 0 |  | 0 | 0 | 0 | 0 | 0 | 0 | 0 | 0 | 0 | 0 | 0 | 0 | 0 | PV - Hydro dominated areas | 0 | -1 |  | 0 | -1 | 0 | 0 | 0 | 0 | 0 | 0 | 0 | 0 | 0 | 0 | 0 | 0 |  |  |  |  | 0 | 1/1/2034 | 12/31/2063 | True | 0 | 0 | 0 | 0 | 0 | 0 | 0 |  | 0 | 0 | 0 | 0 | Unit | 1 |  | 2031 |  |  |  | 0 | 1 |  | Nominal ¦ 2/10/2021 5:12:48 PM | 2474 | 0 | 0 | 0 | 0 | 0
HR_P2_MustTakeStorage_PHES | Average | 2031 | PSE | ANRN 11344 | New Resource 11344 from 21IRPSolar2 New WA Solar2 | 0 | 0 | 0 | 0 | 0 | 0 | 0 | 0 | 0 |  | 0 | 0 | 0 | 0 | 0 | 0 | 1 | 0 |  | 0 | 0 | 0 | 0 | 0 | 0 | 0 | 0 | 0 | 0 | 0 | 0 | 0 | PV - Hydro dominated areas | 0 | -1 |  | 0 | -1 | 0 | 0 | 0 | 0 | 0 | 0 | 0 | 0 | 0 | 0 | 0 | 0 |  |  |  |  | 0 | 1/1/2035 | 12/31/2064 | True | 0 | 0 | 0 | 0 | 0 | 0 | 0 |  | 0 | 0 | 0 | 0 | Unit | 1 |  | 2031 |  |  |  | 0 | 1 |  | Nominal ¦ 2/10/2021 5:12:48 PM | 2475 | 0 | 0 | 0 | 0 | 0
HR_P2_MustTakeStorage_PHES | Average | 2031 | PSE | ANRN 11368 | New Resource 11368 from 21IRPSolar3 New WA Solar3 | 0 | 0 | 0 | 0 | 0 | 0 | 0 | 0 | 0 |  | 0 | 0 | 0 | 0 | 0 | 0 | 1 | 0 |  | 0 | 0 | 0 | 0 | 0 | 0 | 0 | 0 | 0 | 0 | 0 | 0 | 0 | PV - Hydro dominated areas | 0 | -1 |  | 0 | -1 | 0 | 0 | 0 | 0 | 0 | 0 | 0 | 0 | 0 | 0 | 0 | 0 |  |  |  |  | 0 | 1/1/2035 | 12/31/2064 | True | 0 | 0 | 0 | 0 | 0 | 0 | 0 |  | 0 | 0 | 0 | 0 | Unit | 1 |  | 2031 |  |  |  | 0 | 1 |  | Nominal ¦ 2/10/2021 5:12:48 PM | 2476 | 0 | 0 | 0 | 0 | 0
HR_P2_MustTakeStorage_PHES | Average | 2031 | PSE | ANRN 11393 | New Resource 11393 from 21IRPSolar4 New WA Solar4 | 0 | 0 | 0 | 0 | 0 | 0 | 0 | 0 | 0 |  | 0 | 0 | 0 | 0 | 0 | 0 | 1 | 0 |  | 0 | 0 | 0 | 0 | 0 | 0 | 0 | 0 | 0 | 0 | 0 | 0 | 0 | PV - Hydro dominated areas | 0 | -1 |  | 0 | -1 | 0 | 0 | 0 | 0 | 0 | 0 | 0 | 0 | 0 | 0 | 0 | 0 |  |  |  |  | 0 | 1/1/2036 | 12/31/2065 | True | 0 | 0 | 0 | 0 | 0 | 0 | 0 |  | 0 | 0 | 0 | 0 | Unit | 1 |  | 2031 |  |  |  | 0 | 1 |  | Nominal ¦ 2/10/2021 5:12:48 PM | 2477 | 0 | 0 | 0 | 0 | 0
HR_P2_MustTakeStorage_PHES | Average | 2031 | PSE | ANRN 11418 | New Resource 11418 from 21IRPSolar5 New WA Solar5 | 0 | 0 | 0 | 0 | 0 | 0 | 0 | 0 | 0 |  | 0 | 0 | 0 | 0 | 0 | 0 | 1 | 0 |  | 0 | 0 | 0 | 0 | 0 | 0 | 0 | 0 | 0 | 0 | 0 | 0 | 0 | PV - Hydro dominated areas | 0 | -1 |  | 0 | -1 | 0 | 0 | 0 | 0 | 0 | 0 | 0 | 0 | 0 | 0 | 0 | 0 |  |  |  |  | 0 | 1/1/2037 | 12/31/2066 | True | 0 | 0 | 0 | 0 | 0 | 0 | 0 |  | 0 | 0 | 0 | 0 | Unit | 1 |  | 2031 |  |  |  | 0 | 1 |  | Nominal ¦ 2/10/2021 5:12:48 PM | 2478 | 0 | 0 | 0 | 0 | 0
HR_P2_MustTakeStorage_PHES | Average | 2031 | PSE | ANRN 11442 | New Resource 11442 from 21IRPSolar6 New WA Solar6 | 0 | 0 | 0 | 0 | 0 | 0 | 0 | 0 | 0 |  | 0 | 0 | 0 | 0 | 0 | 0 | 1 | 0 |  | 0 | 0 | 0 | 0 | 0 | 0 | 0 | 0 | 0 | 0 | 0 | 0 | 0 | PV - Hydro dominated areas | 0 | -1 |  | 0 | -1 | 0 | 0 | 0 | 0 | 0 | 0 | 0 | 0 | 0 | 0 | 0 | 0 |  |  |  |  | 0 | 1/1/2037 | 12/31/2066 | True | 0 | 0 | 0 | 0 | 0 | 0 | 0 |  | 0 | 0 | 0 | 0 | Unit | 1 |  | 2031 |  |  |  | 0 | 1 |  | Nominal ¦ 2/10/2021 5:12:48 PM | 2479 | 0 | 0 | 0 | 0 | 0
HR_P2_MustTakeStorage_PHES | Average | 2031 | PSE | ANRN 11467 | New Resource 11467 from 21IRPSolar7 New WA Solar7 | 0 | 0 | 0 | 0 | 0 | 0 | 0 | 0 | 0 |  | 0 | 0 | 0 | 0 | 0 | 0 | 1 | 0 |  | 0 | 0 | 0 | 0 | 0 | 0 | 0 | 0 | 0 | 0 | 0 | 0 | 0 | PV - Hydro dominated areas | 0 | -1 |  | 0 | -1 | 0 | 0 | 0 | 0 | 0 | 0 | 0 | 0 | 0 | 0 | 0 | 0 |  |  |  |  | 0 | 1/1/2038 | 12/31/2067 | True | 0 | 0 | 0 | 0 | 0 | 0 | 0 |  | 0 | 0 | 0 | 0 | Unit | 1 |  | 2031 |  |  |  | 0 | 1 |  | Nominal ¦ 2/10/2021 5:12:48 PM | 2480 | 0 | 0 | 0 | 0 | 0
HR_P2_MustTakeStorage_PHES | Average | 2031 | PSE | ANRN 11491 | New Resource 11491 from 21IRPSolar8 New WA Solar8 | 0 | 0 | 0 | 0 | 0 | 0 | 0 | 0 | 0 |  | 0 | 0 | 0 | 0 | 0 | 0 | 1 | 0 |  | 0 | 0 | 0 | 0 | 0 | 0 | 0 | 0 | 0 | 0 | 0 | 0 | 0 | PV - Hydro dominated areas | 0 | -1 |  | 0 | -1 | 0 | 0 | 0 | 0 | 0 | 0 | 0 | 0 | 0 | 0 | 0 | 0 |  |  |  |  | 0 | 1/1/2038 | 12/31/2067 | True | 0 | 0 | 0 | 0 | 0 | 0 | 0 |  | 0 | 0 | 0 | 0 | Unit | 1 |  | 2031 |  |  |  | 0 | 1 |  | Nominal ¦ 2/10/2021 5:12:48 PM | 2481 | 0 | 0 | 0 | 0 | 0
HR_P2_MustTakeStorage_PHES | Average | 2031 | PSE | ANRN 11515 | New Resource 11515 from 21IRPSolar9 New WA Solar9 | 0 | 0 | 0 | 0 | 0 | 0 | 0 | 0 | 0 |  | 0 | 0 | 0 | 0 | 0 | 0 | 1 | 0 |  | 0 | 0 | 0 | 0 | 0 | 0 | 0 | 0 | 0 | 0 | 0 | 0 | 0 | PV - Hydro dominated areas | 0 | -1 |  | 0 | -1 | 0 | 0 | 0 | 0 | 0 | 0 | 0 | 0 | 0 | 0 | 0 | 0 |  |  |  |  | 0 | 1/1/2038 | 12/31/2067 | True | 0 | 0 | 0 | 0 | 0 | 0 | 0 |  | 0 | 0 | 0 | 0 | Unit | 1 |  | 2031 |  |  |  | 0 | 1 |  | Nominal ¦ 2/10/2021 5:12:48 PM | 2482 | 0 | 0 | 0 | 0 | 0
HR_P2_MustTakeStorage_PHES | Average | 2031 | PSE | ANRN 11825 | New Resource 11825 from 21IRPSolar10+ New WA Solar10+ | 0 | 0 | 0 | 0 | 0 | 0 | 0 | 0 | 0 |  | 0 | 0 | 0 | 0 | 0 | 0 | 1 | 0 |  | 0 | 0 | 0 | 0 | 0 | 0 | 0 | 0 | 0 | 0 | 0 | 0 | 0 | PV - Hydro dominated areas | 0 | -1 |  | 0 | -1 | 0 | 0 | 0 | 0 | 0 | 0 | 0 | 0 | 0 | 0 | 0 | 0 |  |  |  |  | 0 | 1/1/2039 | 12/31/2068 | True | 0 | 0 | 0 | 0 | 0 | 0 | 0 |  | 0 | 0 | 0 | 0 | Unit | 1 |  | 2031 |  |  |  | 0 | 1 |  | Nominal ¦ 2/10/2021 5:12:48 PM | 2483 | 0 | 0 | 0 | 0 | 0
HR_P2_MustTakeStorage_PHES | Average | 2031 | PSE | ANRN 11826 | New Resource 11826 from 21IRPSolar10+ New WA Solar10+ | 0 | 0 | 0 | 0 | 0 | 0 | 0 | 0 | 0 |  | 0 | 0 | 0 | 0 | 0 | 0 | 1 | 0 |  | 0 | 0 | 0 | 0 | 0 | 0 | 0 | 0 | 0 | 0 | 0 | 0 | 0 | PV - Hydro dominated areas | 0 | -1 |  | 0 | -1 | 0 | 0 | 0 | 0 | 0 | 0 | 0 | 0 | 0 | 0 | 0 | 0 |  |  |  |  | 0 | 1/1/2039 | 12/31/2068 | True | 0 | 0 | 0 | 0 | 0 | 0 | 0 |  | 0 | 0 | 0 | 0 | Unit | 1 |  | 2031 |  |  |  | 0 | 1 |  | Nominal ¦ 2/10/2021 5:12:48 PM | 2484 | 0 | 0 | 0 | 0 | 0
HR_P2_MustTakeStorage_PHES | Average | 2031 | PSE | ANRN 11845 | New Resource 11845 from 21IRPSolar10+ New WA Solar10+ | 0 | 0 | 0 | 0 | 0 | 0 | 0 | 0 | 0 |  | 0 | 0 | 0 | 0 | 0 | 0 | 1 | 0 |  | 0 | 0 | 0 | 0 | 0 | 0 | 0 | 0 | 0 | 0 | 0 | 0 | 0 | PV - Hydro dominated areas | 0 | -1 |  | 0 | -1 | 0 | 0 | 0 | 0 | 0 | 0 | 0 | 0 | 0 | 0 | 0 | 0 |  |  |  |  | 0 | 1/1/2040 | 12/31/2069 | True | 0 | 0 | 0 | 0 | 0 | 0 | 0 |  | 0 | 0 | 0 | 0 | Unit | 1 |  | 2031 |  |  |  | 0 | 1 |  | Nominal ¦ 2/10/2021 5:12:48 PM | 2485 | 0 | 0 | 0 | 0 | 0
HR_P2_MustTakeStorage_PHES | Average | 2031 | PSE | ANRN 11865 | New Resource 11865 from 21IRPSolar10+ New WA Solar10+ | 0 | 0 | 0 | 0 | 0 | 0 | 0 | 0 | 0 |  | 0 | 0 | 0 | 0 | 0 | 0 | 1 | 0 |  | 0 | 0 | 0 | 0 | 0 | 0 | 0 | 0 | 0 | 0 | 0 | 0 | 0 | PV - Hydro dominated areas | 0 | -1 |  | 0 | -1 | 0 | 0 | 0 | 0 | 0 | 0 | 0 | 0 | 0 | 0 | 0 | 0 |  |  |  |  | 0 | 1/1/2041 | 12/31/2070 | True | 0 | 0 | 0 | 0 | 0 | 0 | 0 |  | 0 | 0 | 0 | 0 | Unit | 1 |  | 2031 |  |  |  | 0 | 1 |  | Nominal ¦ 2/10/2021 5:12:48 PM | 2486 | 0 | 0 | 0 | 0 | 0
HR_P2_MustTakeStorage_PHES | Average | 2031 | PSE | ANRN 11866 | New Resource 11866 from 21IRPSolar10+ New WA Solar10+ | 0 | 0 | 0 | 0 | 0 | 0 | 0 | 0 | 0 |  | 0 | 0 | 0 | 0 | 0 | 0 | 1 | 0 |  | 0 | 0 | 0 | 0 | 0 | 0 | 0 | 0 | 0 | 0 | 0 | 0 | 0 | PV - Hydro dominated areas | 0 | -1 |  | 0 | -1 | 0 | 0 | 0 | 0 | 0 | 0 | 0 | 0 | 0 | 0 | 0 | 0 |  |  |  |  | 0 | 1/1/2041 | 12/31/2070 | True | 0 | 0 | 0 | 0 | 0 | 0 | 0 |  | 0 | 0 | 0 | 0 | Unit | 1 |  | 2031 |  |  |  | 0 | 1 |  | Nominal ¦ 2/10/2021 5:12:48 PM | 2487 | 0 | 0 | 0 | 0 | 0
HR_P2_MustTakeStorage_PHES | Average | 2031 | PSE | ANRN 11867 | New Resource 11867 from 21IRPSolar10+ New WA Solar10+ | 0 | 0 | 0 | 0 | 0 | 0 | 0 | 0 | 0 |  | 0 | 0 | 0 | 0 | 0 | 0 | 1 | 0 |  | 0 | 0 | 0 | 0 | 0 | 0 | 0 | 0 | 0 | 0 | 0 | 0 | 0 | PV - Hydro dominated areas | 0 | -1 |  | 0 | -1 | 0 | 0 | 0 | 0 | 0 | 0 | 0 | 0 | 0 | 0 | 0 | 0 |  |  |  |  | 0 | 1/1/2041 | 12/31/2070 | True | 0 | 0 | 0 | 0 | 0 | 0 | 0 |  | 0 | 0 | 0 | 0 | Unit | 1 |  | 2031 |  |  |  | 0 | 1 |  | Nominal ¦ 2/10/2021 5:12:48 PM | 2488 | 0 | 0 | 0 | 0 | 0
HR_P2_MustTakeStorage_PHES | Average | 2031 | PSE | ANRN 11885 | New Resource 11885 from 21IRPSolar10+ New WA Solar10+ | 0 | 0 | 0 | 0 | 0 | 0 | 0 | 0 | 0 |  | 0 | 0 | 0 | 0 | 0 | 0 | 1 | 0 |  | 0 | 0 | 0 | 0 | 0 | 0 | 0 | 0 | 0 | 0 | 0 | 0 | 0 | PV - Hydro dominated areas | 0 | -1 |  | 0 | -1 | 0 | 0 | 0 | 0 | 0 | 0 | 0 | 0 | 0 | 0 | 0 | 0 |  |  |  |  | 0 | 1/1/2042 | 12/31/2071 | True | 0 | 0 | 0 | 0 | 0 | 0 | 0 |  | 0 | 0 | 0 | 0 | Unit | 1 |  | 2031 |  |  |  | 0 | 1 |  | Nominal ¦ 2/10/2021 5:12:48 PM | 2489 | 0 | 0 | 0 | 0 | 0
HR_P2_MustTakeStorage_PHES | Average | 2031 | PSE | ANRN 11886 | New Resource 11886 from 21IRPSolar10+ New WA Solar10+ | 0 | 0 | 0 | 0 | 0 | 0 | 0 | 0 | 0 |  | 0 | 0 | 0 | 0 | 0 | 0 | 1 | 0 |  | 0 | 0 | 0 | 0 | 0 | 0 | 0 | 0 | 0 | 0 | 0 | 0 | 0 | PV - Hydro dominated areas | 0 | -1 |  | 0 | -1 | 0 | 0 | 0 | 0 | 0 | 0 | 0 | 0 | 0 | 0 | 0 | 0 |  |  |  |  | 0 | 1/1/2042 | 12/31/2071 | True | 0 | 0 | 0 | 0 | 0 | 0 | 0 |  | 0 | 0 | 0 | 0 | Unit | 1 |  | 2031 |  |  |  | 0 | 1 |  | Nominal ¦ 2/10/2021 5:12:48 PM | 2490 | 0 | 0 | 0 | 0 | 0
HR_P2_MustTakeStorage_PHES | Average | 2031 | PSE | ANRN 11887 | New Resource 11887 from 21IRPSolar10+ New WA Solar10+ | 0 | 0 | 0 | 0 | 0 | 0 | 0 | 0 | 0 |  | 0 | 0 | 0 | 0 | 0 | 0 | 1 | 0 |  | 0 | 0 | 0 | 0 | 0 | 0 | 0 | 0 | 0 | 0 | 0 | 0 | 0 | PV - Hydro dominated areas | 0 | -1 |  | 0 | -1 | 0 | 0 | 0 | 0 | 0 | 0 | 0 | 0 | 0 | 0 | 0 | 0 |  |  |  |  | 0 | 1/1/2042 | 12/31/2071 | True | 0 | 0 | 0 | 0 | 0 | 0 | 0 |  | 0 | 0 | 0 | 0 | Unit | 1 |  | 2031 |  |  |  | 0 | 1 |  | Nominal ¦ 2/10/2021 5:12:48 PM | 2491 | 0 | 0 | 0 | 0 | 0
HR_P2_MustTakeStorage_PHES | Average | 2031 | PSE | ANRN 11888 | New Resource 11888 from 21IRPSolar10+ New WA Solar10+ | 0 | 0 | 0 | 0 | 0 | 0 | 0 | 0 | 0 |  | 0 | 0 | 0 | 0 | 0 | 0 | 1 | 0 |  | 0 | 0 | 0 | 0 | 0 | 0 | 0 | 0 | 0 | 0 | 0 | 0 | 0 | PV - Hydro dominated areas | 0 | -1 |  | 0 | -1 | 0 | 0 | 0 | 0 | 0 | 0 | 0 | 0 | 0 | 0 | 0 | 0 |  |  |  |  | 0 | 1/1/2042 | 12/31/2071 | True | 0 | 0 | 0 | 0 | 0 | 0 | 0 |  | 0 | 0 | 0 | 0 | Unit | 1 |  | 2031 |  |  |  | 0 | 1 |  | Nominal ¦ 2/10/2021 5:12:48 PM | 2492 | 0 | 0 | 0 | 0 | 0
HR_P2_MustTakeStorage_PHES | Average | 2031 | PSE | ANRN 11905 | New Resource 11905 from 21IRPSolar10+ New WA Solar10+ | 0 | 0 | 0 | 0 | 0 | 0 | 0 | 0 | 0 |  | 0 | 0 | 0 | 0 | 0 | 0 | 1 | 0 |  | 0 | 0 | 0 | 0 | 0 | 0 | 0 | 0 | 0 | 0 | 0 | 0 | 0 | PV - Hydro dominated areas | 0 | -1 |  | 0 | -1 | 0 | 0 | 0 | 0 | 0 | 0 | 0 | 0 | 0 | 0 | 0 | 0 |  |  |  |  | 0 | 1/1/2043 | 12/31/2072 | True | 0 | 0 | 0 | 0 | 0 | 0 | 0 |  | 0 | 0 | 0 | 0 | Unit | 1 |  | 2031 |  |  |  | 0 | 1 |  | Nominal ¦ 2/10/2021 5:12:48 PM | 2493 | 0 | 0 | 0 | 0 | 0
HR_P2_MustTakeStorage_PHES | Average | 2031 | PSE | ANRN 11906 | New Resource 11906 from 21IRPSolar10+ New WA Solar10+ | 0 | 0 | 0 | 0 | 0 | 0 | 0 | 0 | 0 |  | 0 | 0 | 0 | 0 | 0 | 0 | 1 | 0 |  | 0 | 0 | 0 | 0 | 0 | 0 | 0 | 0 | 0 | 0 | 0 | 0 | 0 | PV - Hydro dominated areas | 0 | -1 |  | 0 | -1 | 0 | 0 | 0 | 0 | 0 | 0 | 0 | 0 | 0 | 0 | 0 | 0 |  |  |  |  | 0 | 1/1/2043 | 12/31/2072 | True | 0 | 0 | 0 | 0 | 0 | 0 | 0 |  | 0 | 0 | 0 | 0 | Unit | 1 |  | 2031 |  |  |  | 0 | 1 |  | Nominal ¦ 2/10/2021 5:12:48 PM | 2494 | 0 | 0 | 0 | 0 | 0
HR_P2_MustTakeStorage_PHES | Average | 2031 | PSE | ANRN 11907 | New Resource 11907 from 21IRPSolar10+ New WA Solar10+ | 0 | 0 | 0 | 0 | 0 | 0 | 0 | 0 | 0 |  | 0 | 0 | 0 | 0 | 0 | 0 | 1 | 0 |  | 0 | 0 | 0 | 0 | 0 | 0 | 0 | 0 | 0 | 0 | 0 | 0 | 0 | PV - Hydro dominated areas | 0 | -1 |  | 0 | -1 | 0 | 0 | 0 | 0 | 0 | 0 | 0 | 0 | 0 | 0 | 0 | 0 |  |  |  |  | 0 | 1/1/2043 | 12/31/2072 | True | 0 | 0 | 0 | 0 | 0 | 0 | 0 |  | 0 | 0 | 0 | 0 | Unit | 1 |  | 2031 |  |  |  | 0 | 1 |  | Nominal ¦ 2/10/2021 5:12:48 PM | 2495 | 0 | 0 | 0 | 0 | 0
HR_P2_MustTakeStorage_PHES | Average | 2031 | PSE | ANRN 11925 | New Resource 11925 from 21IRPSolar10+ New WA Solar10+ | 0 | 0 | 0 | 0 | 0 | 0 | 0 | 0 | 0 |  | 0 | 0 | 0 | 0 | 0 | 0 | 1 | 0 |  | 0 | 0 | 0 | 0 | 0 | 0 | 0 | 0 | 0 | 0 | 0 | 0 | 0 | PV - Hydro dominated areas | 0 | -1 |  | 0 | -1 | 0 | 0 | 0 | 0 | 0 | 0 | 0 | 0 | 0 | 0 | 0 | 0 |  |  |  |  | 0 | 1/1/2044 | 12/31/2073 | True | 0 | 0 | 0 | 0 | 0 | 0 | 0 |  | 0 | 0 | 0 | 0 | Unit | 1 |  | 2031 |  |  |  | 0 | 1 |  | Nominal ¦ 2/10/2021 5:12:48 PM | 2496 | 0 | 0 | 0 | 0 | 0
HR_P2_MustTakeStorage_PHES | Average | 2031 | PSE | ANRN 12006 | New Resource 12006 from 21IRPWind1 New WA Wind1 | 35.8729 | 35.8729 | 100 | 100 | 35.8729 | -10.9444 | -10.4232 | -10.4232 | 0 | 0 | 0 | 7563.1416 | 7563.1416 | 0 | 0 | 15.2 | 0.152 | 0 | -10.4232 | 31333.4258 | 5343.2598 | 19855.9199 | 6134.2456 | -3275.4585 | 0 | -7460.208 | 4184.75 | 0 | -20494.8262 | 0 | 0 | 0 | Wind | 0 | -1 |  | 0 | -1 | 314246.9375 | 314246.9375 | 0 | 314246.9375 | 0 | 0 | 0 | 0 | 0 | 0 | 316 | 0 | 0.35873 | -65.2189 | 24.0675 | 89.2864 | 6091 | 1/1/2025 | 12/31/2054 | True | 0 | 0 | 0 | 0 | 0 | 0 | 0 |  | 64.1271 | 0 | 0 | 0 | Unit | 1 |  | 2031 |  |  |  | 0 | 1 |  | Nominal ¦ 2/10/2021 5:12:48 PM | 2497 | 0 | 0 | 0 | 0 | 0
HR_P2_MustTakeStorage_PHES | Average | 2031 | PSE | ANRN 12030 | New Resource 12030 from 21IRPWind2 New WA Wind2 | 35.8729 | 35.8729 | 100 | 100 | 35.8729 | -10.9444 | -10.4232 | -10.4232 | 0 | 0 | 0 | 7563.1416 | 7563.1416 | 0 | 0 | 15.2 | 0.152 | 0 | -10.4232 | 31333.4258 | 5343.2598 | 19855.9199 | 6134.2456 | -3275.4585 | 0 | -7460.208 | 4184.75 | 0 | -20494.8262 | 0 | 0 | 0 | Wind | 0 | -1 |  | 0 | -1 | 314246.9375 | 314246.9375 | 0 | 314246.9375 | 0 | 0 | 0 | 0 | 0 | 0 | 316 | 0 | 0.35873 | -65.2189 | 24.0675 | 89.2864 | 6091 | 1/1/2025 | 12/31/2054 | True | 0 | 0 | 0 | 0 | 0 | 0 | 0 |  | 64.1271 | 0 | 0 | 0 | Unit | 1 |  | 2031 |  |  |  | 0 | 1 |  | Nominal ¦ 2/10/2021 5:12:48 PM | 2498 | 0 | 0 | 0 | 0 | 0
HR_P2_MustTakeStorage_PHES | Average | 2031 | PSE | ANRN 12054 | New Resource 12054 from 21IRPWind3 New WA Wind3 | 35.8729 | 35.8729 | 100 | 100 | 35.8729 | -10.9444 | -10.4232 | -10.4232 | 0 | 0 | 0 | 7563.1416 | 7563.1416 | 0 | 0 | 12.05 | 0.1205 | 0 | -10.4232 | 31333.4258 | 5343.2598 | 19855.9199 | 6134.2456 | -3275.4585 | 0 | -7460.208 | 4184.75 | 0 | -20494.8262 | 0 | 0 | 0 | Wind | 0 | -1 |  | 0 | -1 | 314246.9375 | 314246.9375 | 0 | 314246.9375 | 0 | 0 | 0 | 0 | 0 | 0 | 316 | 0 | 0.35873 | -65.2189 | 24.0675 | 89.2864 | 6091 | 1/1/2025 | 12/31/2054 | True | 0 | 0 | 0 | 0 | 0 | 0 | 0 |  | 64.1271 | 0 | 0 | 0 | Unit | 1 |  | 2031 |  |  |  | 0 | 1 |  | Nominal ¦ 2/10/2021 5:12:48 PM | 2499 | 0 | 0 | 0 | 0 | 0
HR_P2_MustTakeStorage_PHES | Average | 2031 | PSE | ANRN 12078 | New Resource 12078 from 21IRPWind4 New WA Wind4 | 35.8729 | 35.8729 | 100 | 100 | 35.8729 | -10.9444 | -10.4232 | -10.4232 | 0 | 0 | 0 | 7563.1416 | 7563.1416 | 0 | 0 | 12.05 | 0.1205 | 0 | -10.4232 | 31333.4258 | 5343.2598 | 19855.9199 | 6134.2456 | -3275.4585 | 0 | -7460.208 | 4184.75 | 0 | -20494.8262 | 0 | 0 | 0 | Wind | 0 | -1 |  | 0 | -1 | 314246.9375 | 314246.9375 | 0 | 314246.9375 | 0 | 0 | 0 | 0 | 0 | 0 | 316 | 0 | 0.35873 | -65.2189 | 24.0675 | 89.2864 | 6091 | 1/1/2025 | 12/31/2054 | True | 0 | 0 | 0 | 0 | 0 | 0 | 0 |  | 64.1271 | 0 | 0 | 0 | Unit | 1 |  | 2031 |  |  |  | 0 | 1 |  | Nominal ¦ 2/10/2021 5:12:48 PM | 2500 | 0 | 0 | 0 | 0 | 0
HR_P2_MustTakeStorage_PHES | Average | 2031 | PSE | ANRN 12102 | New Resource 12102 from 21IRPWind5 New WA Wind5 | 35.8729 | 35.8729 | 100 | 100 | 35.8729 | -10.9444 | -10.4232 | -10.4232 | 0 | 0 | 0 | 7563.1416 | 7563.1416 | 0 | 0 | 10.23 | 0.1023 | 0 | -10.4232 | 31333.4258 | 5343.2598 | 19855.9199 | 6134.2456 | -3275.4585 | 0 | -7460.208 | 4184.75 | 0 | -20494.8262 | 0 | 0 | 0 | Wind | 0 | -1 |  | 0 | -1 | 314246.9375 | 314246.9375 | 0 | 314246.9375 | 0 | 0 | 0 | 0 | 0 | 0 | 316 | 0 | 0.35873 | -65.2189 | 24.0675 | 89.2864 | 6091 | 1/1/2025 | 12/31/2054 | True | 0 | 0 | 0 | 0 | 0 | 0 | 0 |  | 64.1271 | 0 | 0 | 0 | Unit | 1 |  | 2031 |  |  |  | 0 | 1 |  | Nominal ¦ 2/10/2021 5:12:48 PM | 2501 | 0 | 0 | 0 | 0 | 0
HR_P2_MustTakeStorage_PHES | Average | 2031 | PSE | ANRN 12126 | New Resource 12126 from 21IRPWind6 New WA Wind6 | 35.8729 | 35.8729 | 100 | 100 | 35.8729 | -10.9444 | -10.4232 | -10.4232 | 0 | 0 | 0 | 7563.1416 | 7563.1416 | 0 | 0 | 10.23 | 0.1023 | 0 | -10.4232 | 31333.4258 | 5343.2598 | 19855.9199 | 6134.2456 | -3275.4585 | 0 | -7460.208 | 4184.75 | 0 | -20494.8262 | 0 | 0 | 0 | Wind | 0 | -1 |  | 0 | -1 | 314246.9375 | 314246.9375 | 0 | 314246.9375 | 0 | 0 | 0 | 0 | 0 | 0 | 316 | 0 | 0.35873 | -65.2189 | 24.0675 | 89.2864 | 6091 | 1/1/2025 | 12/31/2054 | True | 0 | 0 | 0 | 0 | 0 | 0 | 0 |  | 64.1271 | 0 | 0 | 0 | Unit | 1 |  | 2031 |  |  |  | 0 | 1 |  | Nominal ¦ 2/10/2021 5:12:48 PM | 2502 | 0 | 0 | 0 | 0 | 0
HR_P2_MustTakeStorage_PHES | Average | 2031 | PSE | ANRN 12150 | New Resource 12150 from 21IRPWind7 New WA Wind7 | 35.8729 | 35.8729 | 100 | 100 | 35.8729 | -10.9444 | -10.4232 | -10.4232 | 0 | 0 | 0 | 7563.1416 | 7563.1416 | 0 | 0 | 8.53 | 0.0853 | 0 | -10.4232 | 31333.4258 | 5343.2598 | 19855.9199 | 6134.2456 | -3275.4585 | 0 | -7460.208 | 4184.75 | 0 | -20494.8262 | 0 | 0 | 0 | Wind | 0 | -1 |  | 0 | -1 | 314246.9375 | 314246.9375 | 0 | 314246.9375 | 0 | 0 | 0 | 0 | 0 | 0 | 316 | 0 | 0.35873 | -65.2189 | 24.0675 | 89.2864 | 6091 | 1/1/2025 | 12/31/2054 | True | 0 | 0 | 0 | 0 | 0 | 0 | 0 |  | 64.1271 | 0 | 0 | 0 | Unit | 1 |  | 2031 |  |  |  | 0 | 1 |  | Nominal ¦ 2/10/2021 5:12:48 PM | 2503 | 0 | 0 | 0 | 0 | 0
HR_P2_MustTakeStorage_PHES | Average | 2031 | PSE | ANRN 12174 | New Resource 12174 from 21IRPWind8 New WA Wind8 | 35.8729 | 35.8729 | 100 | 100 | 35.8729 | -10.9444 | -10.4232 | -10.4232 | 0 | 0 | 0 | 7563.1416 | 7563.1416 | 0 | 0 | 8.53 | 0.0853 | 0 | -10.4232 | 31333.4258 | 5343.2598 | 19855.9199 | 6134.2456 | -3275.4585 | 0 | -7460.208 | 4184.75 | 0 | -20494.8262 | 0 | 0 | 0 | Wind | 0 | -1 |  | 0 | -1 | 314246.9375 | 314246.9375 | 0 | 314246.9375 | 0 | 0 | 0 | 0 | 0 | 0 | 316 | 0 | 0.35873 | -65.2189 | 24.0675 | 89.2864 | 6091 | 1/1/2025 | 12/31/2054 | True | 0 | 0 | 0 | 0 | 0 | 0 | 0 |  | 64.1271 | 0 | 0 | 0 | Unit | 1 |  | 2031 |  |  |  | 0 | 1 |  | Nominal ¦ 2/10/2021 5:12:48 PM | 2504 | 0 | 0 | 0 | 0 | 0
HR_P2_MustTakeStorage_PHES | Average | 2031 | PSE | ANRN 12198 | New Resource 12198 from 21IRPWind9 New WA Wind9 | 35.8729 | 35.8729 | 100 | 100 | 35.8729 | -10.9444 | -10.4232 | -10.4232 | 0 | 0 | 0 | 7563.1416 | 7563.1416 | 0 | 0 | 7.7 | 0.077 | 0 | -10.4232 | 31333.4258 | 5343.2598 | 19855.9199 | 6134.2456 | -3275.4585 | 0 | -7460.208 | 4184.75 | 0 | -20494.8262 | 0 | 0 | 0 | Wind | 0 | -1 |  | 0 | -1 | 314246.9375 | 314246.9375 | 0 | 314246.9375 | 0 | 0 | 0 | 0 | 0 | 0 | 316 | 0 | 0.35873 | -65.2189 | 24.0675 | 89.2864 | 6091 | 1/1/2025 | 12/31/2054 | True | 0 | 0 | 0 | 0 | 0 | 0 | 0 |  | 64.1271 | 0 | 0 | 0 | Unit | 1 |  | 2031 |  |  |  | 0 | 1 |  | Nominal ¦ 2/10/2021 5:12:48 PM | 2505 | 0 | 0 | 0 | 0 | 0
HR_P2_MustTakeStorage_PHES | Average | 2031 | PSE | ANRN 12241 | New Resource 12241 from 21IRPWind10+ New WA Wind10+ | 35.8729 | 35.8729 | 100 | 100 | 35.8729 | -10.9444 | -10.4232 | -10.4232 | 0 | 0 | 0 | 7563.1416 | 7563.1416 | 0 | 0 | 5.16 | 0.0516 | 0 | -10.4232 | 31333.4258 | 5343.2598 | 19855.9199 | 6134.2456 | -3275.4585 | 0 | -7460.208 | 4184.75 | 0 | -20494.8262 | 0 | 0 | 0 | Wind | 0 | -1 |  | 0 | -1 | 314246.9375 | 314246.9375 | 0 | 314246.9375 | 0 | 0 | 0 | 0 | 0 | 0 | 316 | 0 | 0.35873 | -65.2189 | 24.0675 | 89.2864 | 6091 | 1/1/2025 | 12/31/2054 | True | 0 | 0 | 0 | 0 | 0 | 0 | 0 |  | 64.1271 | 0 | 0 | 0 | Unit | 1 |  | 2031 |  |  |  | 0 | 1 |  | Nominal ¦ 2/10/2021 5:12:48 PM | 2506 | 0 | 0 | 0 | 0 | 0
HR_P2_MustTakeStorage_PHES | Average | 2031 | PSE | ANRN 12242 | New Resource 12242 from 21IRPWind10+ New WA Wind10+ | 35.8729 | 35.8729 | 100 | 100 | 35.8729 | -10.9444 | -10.4232 | -10.4232 | 0 | 0 | 0 | 7563.1416 | 7563.1416 | 0 | 0 | 5.16 | 0.0516 | 0 | -10.4232 | 31333.4258 | 5343.2598 | 19855.9199 | 6134.2456 | -3275.4585 | 0 | -7460.208 | 4184.75 | 0 | -20494.8262 | 0 | 0 | 0 | Wind | 0 | -1 |  | 0 | -1 | 314246.9375 | 314246.9375 | 0 | 314246.9375 | 0 | 0 | 0 | 0 | 0 | 0 | 316 | 0 | 0.35873 | -65.2189 | 24.0675 | 89.2864 | 6091 | 1/1/2025 | 12/31/2054 | True | 0 | 0 | 0 | 0 | 0 | 0 | 0 |  | 64.1271 | 0 | 0 | 0 | Unit | 1 |  | 2031 |  |  |  | 0 | 1 |  | Nominal ¦ 2/10/2021 5:12:48 PM | 2507 | 0 | 0 | 0 | 0 | 0
HR_P2_MustTakeStorage_PHES | Average | 2031 | PSE | ANRN 12243 | New Resource 12243 from 21IRPWind10+ New WA Wind10+ | 35.8729 | 35.8729 | 100 | 100 | 35.8729 | -10.9444 | -10.4232 | -10.4232 | 0 | 0 | 0 | 7563.1416 | 7563.1416 | 0 | 0 | 5.16 | 0.0516 | 0 | -10.4232 | 31333.4258 | 5343.2598 | 19855.9199 | 6134.2456 | -3275.4585 | 0 | -7460.208 | 4184.75 | 0 | -20494.8262 | 0 | 0 | 0 | Wind | 0 | -1 |  | 0 | -1 | 314246.9375 | 314246.9375 | 0 | 314246.9375 | 0 | 0 | 0 | 0 | 0 | 0 | 316 | 0 | 0.35873 | -65.2189 | 24.0675 | 89.2864 | 6091 | 1/1/2025 | 12/31/2054 | True | 0 | 0 | 0 | 0 | 0 | 0 | 0 |  | 64.1271 | 0 | 0 | 0 | Unit | 1 |  | 2031 |  |  |  | 0 | 1 |  | Nominal ¦ 2/10/2021 5:12:48 PM | 2508 | 0 | 0 | 0 | 0 | 0
HR_P2_MustTakeStorage_PHES | Average | 2031 | PSE | ANRN 12244 | New Resource 12244 from 21IRPWind10+ New WA Wind10+ | 35.8729 | 35.8729 | 100 | 100 | 35.8729 | -10.9444 | -10.4232 | -10.4232 | 0 | 0 | 0 | 7563.1416 | 7563.1416 | 0 | 0 | 5.16 | 0.0516 | 0 | -10.4232 | 31333.4258 | 5343.2598 | 19855.9199 | 6134.2456 | -3275.4585 | 0 | -7460.208 | 4184.75 | 0 | -20494.8262 | 0 | 0 | 0 | Wind | 0 | -1 |  | 0 | -1 | 314246.9375 | 314246.9375 | 0 | 314246.9375 | 0 | 0 | 0 | 0 | 0 | 0 | 316 | 0 | 0.35873 | -65.2189 | 24.0675 | 89.2864 | 6091 | 1/1/2025 | 12/31/2054 | True | 0 | 0 | 0 | 0 | 0 | 0 | 0 |  | 64.1271 | 0 | 0 | 0 | Unit | 1 |  | 2031 |  |  |  | 0 | 1 |  | Nominal ¦ 2/10/2021 5:12:48 PM | 2509 | 0 | 0 | 0 | 0 | 0
HR_P2_MustTakeStorage_PHES | Average | 2031 | PSE | ANRN 12245 | New Resource 12245 from 21IRPWind10+ New WA Wind10+ | 35.8729 | 35.8729 | 100 | 100 | 35.8729 | -10.9444 | -10.4232 | -10.4232 | 0 | 0 | 0 | 7563.1416 | 7563.1416 | 0 | 0 | 5.16 | 0.0516 | 0 | -10.4232 | 31333.4258 | 5343.2598 | 19855.9199 | 6134.2456 | -3275.4585 | 0 | -7460.208 | 4184.75 | 0 | -20494.8262 | 0 | 0 | 0 | Wind | 0 | -1 |  | 0 | -1 | 314246.9375 | 314246.9375 | 0 | 314246.9375 | 0 | 0 | 0.011416 | 0 | 0 | 0 | 316 | 0 | 0.35873 | -65.2189 | 24.0675 | 89.2864 | 6091 | 1/1/2025 | 12/31/2054 | True | 0 | 0 | 0 | 0 | 0 | 0 | 0 |  | 64.1271 | 0 | 0 | 0 | Unit | 1 |  | 2031 |  |  |  | 0 | 1 |  | Nominal ¦ 2/10/2021 5:12:48 PM | 2510 | 0 | 0 | 0 | 0 | 0
HR_P2_MustTakeStorage_PHES | Average | 2031 | PSE | ANRN 12321 | New Resource 12321 from 21IRPWind10+ New WA Wind10+ | 35.8504 | 35.8729 | 100 | 100 | 35.8729 | 13.9826 | 13.3168 | 13.3168 | 0 | 0 | 0 | 7563.1411 | 7563.1411 | 0 | 0 | 5.16 | 0.0516 | 0 | 13.3168 | 32958.9102 | 5343.2598 | 21481.4043 | 6134.2456 | 4182.1216 | 0 | 0 | 4182.1216 | 0 | -29577.8906 | 0 | 0 | 0 | Wind | 0 | -1 |  | 0 | -1 | 314049.5625 | 314049.5625 | 0 | 314049.5625 | 0 | 0 | 1.21 | 0 | 0 | 0 | 317 | 0 | 0.3585 | -94.1822 | 24.0826 | 118.2649 | 6090 | 1/1/2029 | 12/31/2058 | True | 0 | 0 | 0 | 0 | 0 | 0 | 0 |  | 64.1271 | 0 | 0 | 0 | Unit | 1 |  | 2031 |  |  |  | 0 | 1 |  | Nominal ¦ 2/10/2021 5:12:48 PM | 2511 | 0 | 0 | 0 | 0 | 0
HR_P2_MustTakeStorage_PHES | Average | 2031 | PSE | ANRN 12322 | New Resource 12322 from 21IRPWind10+ New WA Wind10+ | 35.8729 | 35.8729 | 100 | 100 | 35.8729 | 13.9826 | 13.3168 | 13.3168 | 0 | 0 | 0 | 7563.1411 | 7563.1411 | 0 | 0 | 5.16 | 0.0516 | 0 | 13.3168 | 32958.9102 | 5343.2598 | 21481.4043 | 6134.2456 | 4184.748 | 0 | 0 | 4184.748 | 0 | -29580.5176 | 0 | 0 | 0 | Wind | 0 | -1 |  | 0 | -1 | 314246.8125 | 314246.8125 | 0 | 314246.8125 | 0 | 0 | 0 | 0 | 0 | 0 | 316 | 0 | 0.35873 | -94.1315 | 24.0675 | 118.199 | 6091 | 1/1/2029 | 12/31/2058 | True | 0 | 0 | 0 | 0 | 0 | 0 | 0 |  | 64.1271 | 0 | 0 | 0 | Unit | 1 |  | 2031 |  |  |  | 0 | 1 |  | Nominal ¦ 2/10/2021 5:12:48 PM | 2512 | 0 | 0 | 0 | 0 | 0
HR_P2_MustTakeStorage_PHES | Average | 2031 | PSE | ANRN 12323 | New Resource 12323 from 21IRPWind10+ New WA Wind10+ | 35.8729 | 35.8729 | 100 | 100 | 35.8729 | 13.9826 | 13.3168 | 13.3168 | 0 | 0 | 0 | 7563.1411 | 7563.1411 | 0 | 0 | 5.16 | 0.0516 | 0 | 13.3168 | 32958.9102 | 5343.2598 | 21481.4043 | 6134.2456 | 4184.748 | 0 | 0 | 4184.748 | 0 | -29580.5176 | 0 | 0 | 0 | Wind | 0 | -1 |  | 0 | -1 | 314246.8125 | 314246.8125 | 0 | 314246.8125 | 0 | 0 | 0 | 0 | 0 | 0 | 316 | 0 | 0.35873 | -94.1315 | 24.0675 | 118.199 | 6091 | 1/1/2029 | 12/31/2058 | True | 0 | 0 | 0 | 0 | 0 | 0 | 0 |  | 64.1271 | 0 | 0 | 0 | Unit | 1 |  | 2031 |  |  |  | 0 | 1 |  | Nominal ¦ 2/10/2021 5:12:48 PM | 2513 | 0 | 0 | 0 | 0 | 0
HR_P2_MustTakeStorage_PHES | Average | 2031 | PSE | ANRN 12324 | New Resource 12324 from 21IRPWind10+ New WA Wind10+ | 35.8724 | 35.8729 | 100 | 100 | 35.8729 | 13.9826 | 13.3168 | 13.3168 | 0 | 0 | 0 | 7563.1411 | 7563.1411 | 0 | 0 | 5.16 | 0.0516 | 0 | 13.3168 | 32958.9102 | 5343.2598 | 21481.4043 | 6134.2456 | 4184.6826 | 0 | 0 | 4184.6826 | 0 | -29580.4512 | 0 | 0 | 0 | Wind | 0 | -1 |  | 0 | -1 | 314241.875 | 314241.875 | 0 | 314241.875 | 0 | 0 | 0 | 0 | 0 | 0 | 316 | 0 | 0.35872 | -94.1328 | 24.0679 | 118.2006 | 6091 | 1/1/2029 | 12/31/2058 | True | 0 | 0 | 0 | 0 | 0 | 0 | 0 |  | 64.1271 | 0 | 0 | 0 | Unit | 1 |  | 2031 |  |  |  | 0 | 1 |  | Nominal ¦ 2/10/2021 5:12:48 PM | 2514 | 0 | 0 | 0 | 0 | 0
HR_P2_MustTakeStorage_PHES | Average | 2031 | PSE | ANRN 12325 | New Resource 12325 from 21IRPWind10+ New WA Wind10+ | 35.862 | 35.8729 | 100 | 100 | 35.8729 | 13.9826 | 13.3168 | 13.3168 | 0 | 0 | 0 | 7563.1411 | 7563.1411 | 0 | 0 | 5.16 | 0.0516 | 0 | 13.3168 | 32958.9102 | 5343.2598 | 21481.4043 | 6134.2456 | 4183.4785 | 0 | 0 | 4183.4785 | 0 | -29579.248 | 0 | 0 | 0 | Wind | 0 | -1 |  | 0 | -1 | 314151.4688 | 314151.4688 | 0 | 314151.4688 | 0 | 0 | 0 | 0 | 0 | 0 | 317 | 0 | 0.35862 | -94.156 | 24.0748 | 118.2308 | 6090 | 1/1/2029 | 12/31/2058 | True | 0 | 0 | 0 | 0 | 0 | 0 | 0 |  | 64.1271 | 0 | 0 | 0 | Unit | 1 |  | 2031 |  |  |  | 0 | 1 |  | Nominal ¦ 2/10/2021 5:12:48 PM | 2515 | 0 | 0 | 0 | 0 | 0
HR_P2_MustTakeStorage_PHES | Average | 2031 | PSE | ANRN 12326 | New Resource 12326 from 21IRPWind10+ New WA Wind10+ | 35.8729 | 35.8729 | 100 | 100 | 35.8729 | 13.9826 | 13.3168 | 13.3168 | 0 | 0 | 0 | 7563.1411 | 7563.1411 | 0 | 0 | 5.16 | 0.0516 | 0 | 13.3168 | 32958.9102 | 5343.2598 | 21481.4043 | 6134.2456 | 4184.748 | 0 | 0 | 4184.748 | 0 | -29580.5176 | 0 | 0 | 0 | Wind | 0 | -1 |  | 0 | -1 | 314246.8125 | 314246.8125 | 0 | 314246.8125 | 0 | 0 | 0 | 0 | 0 | 0 | 316 | 0 | 0.35873 | -94.1315 | 24.0675 | 118.199 | 6091 | 1/1/2029 | 12/31/2058 | True | 0 | 0 | 0 | 0 | 0 | 0 | 0 |  | 64.1271 | 0 | 0 | 0 | Unit | 1 |  | 2031 |  |  |  | 0 | 1 |  | Nominal ¦ 2/10/2021 5:12:48 PM | 2516 | 0 | 0 | 0 | 0 | 0
HR_P2_MustTakeStorage_PHES | Average | 2031 | PSE | ANRN 12327 | New Resource 12327 from 21IRPWind10+ New WA Wind10+ | 35.8729 | 35.8729 | 100 | 100 | 35.8729 | 13.9826 | 13.3168 | 13.3168 | 0 | 0 | 0 | 7563.1411 | 7563.1411 | 0 | 0 | 5.16 | 0.0516 | 0 | 13.3168 | 32958.9102 | 5343.2598 | 21481.4043 | 6134.2456 | 4184.748 | 0 | 0 | 4184.748 | 0 | -29580.5176 | 0 | 0 | 0 | Wind | 0 | -1 |  | 0 | -1 | 314246.8125 | 314246.8125 | 0 | 314246.8125 | 0 | 0 | 0 | 0 | 0 | 0 | 316 | 0 | 0.35873 | -94.1315 | 24.0675 | 118.199 | 6091 | 1/1/2029 | 12/31/2058 | True | 0 | 0 | 0 | 0 | 0 | 0 | 0 |  | 64.1271 | 0 | 0 | 0 | Unit | 1 |  | 2031 |  |  |  | 0 | 1 |  | Nominal ¦ 2/10/2021 5:12:48 PM | 2517 | 0 | 0 | 0 | 0 | 0
HR_P2_MustTakeStorage_PHES | Average | 2031 | PSE | ANRN 12461 | New Resource 12461 from 21IRPWind10+ New WA Wind10+ | 0 | 0 | 0 | 0 | 0 | 0 | 0 | 0 | 0 |  | 0 | 0 | 0 | 0 | 0 | 0 | 1 | 0 |  | 0 | 0 | 0 | 0 | 0 | 0 | 0 | 0 | 0 | 0 | 0 | 0 | 0 | Wind | 0 | -1 |  | 0 | -1 | 0 | 0 | 0 | 0 | 0 | 0 | 0 | 0 | 0 | 0 | 0 | 0 |  |  |  |  | 0 | 1/1/2036 | 12/31/2065 | True | 0 | 0 | 0 | 0 | 0 | 0 | 0 |  | 0 | 0 | 0 | 0 | Unit | 1 |  | 2031 |  |  |  | 0 | 1 |  | Nominal ¦ 2/10/2021 5:12:48 PM | 2518 | 0 | 0 | 0 | 0 | 0
HR_P2_MustTakeStorage_PHES | Average | 2031 | PSE | ANRN 12462 | New Resource 12462 from 21IRPWind10+ New WA Wind10+ | 0 | 0 | 0 | 0 | 0 | 0 | 0 | 0 | 0 |  | 0 | 0 | 0 | 0 | 0 | 0 | 1 | 0 |  | 0 | 0 | 0 | 0 | 0 | 0 | 0 | 0 | 0 | 0 | 0 | 0 | 0 | Wind | 0 | -1 |  | 0 | -1 | 0 | 0 | 0 | 0 | 0 | 0 | 0 | 0 | 0 | 0 | 0 | 0 |  |  |  |  | 0 | 1/1/2036 | 12/31/2065 | True | 0 | 0 | 0 | 0 | 0 | 0 | 0 |  | 0 | 0 | 0 | 0 | Unit | 1 |  | 2031 |  |  |  | 0 | 1 |  | Nominal ¦ 2/10/2021 5:12:48 PM | 2519 | 0 | 0 | 0 | 0 | 0
HR_P2_MustTakeStorage_PHES | Average | 2031 | PSE | ANRN 12541 | New Resource 12541 from 21IRPWind10+ New WA Wind10+ | 0 | 0 | 0 | 0 | 0 | 0 | 0 | 0 | 0 |  | 0 | 0 | 0 | 0 | 0 | 0 | 1 | 0 |  | 0 | 0 | 0 | 0 | 0 | 0 | 0 | 0 | 0 | 0 | 0 | 0 | 0 | Wind | 0 | -1 |  | 0 | -1 | 0 | 0 | 0 | 0 | 0 | 0 | 0 | 0 | 0 | 0 | 0 | 0 |  |  |  |  | 0 | 1/1/2040 | 12/31/2069 | True | 0 | 0 | 0 | 0 | 0 | 0 | 0 |  | 0 | 0 | 0 | 0 | Unit | 1 |  | 2031 |  |  |  | 0 | 1 |  | Nominal ¦ 2/10/2021 5:12:48 PM | 2520 | 0 | 0 | 0 | 0 | 0
HR_P2_MustTakeStorage_PHES | Average | 2031 | PSE | ANRN 12601 | New Resource 12601 from 21IRPWind10+ New WA Wind10+ | 0 | 0 | 0 | 0 | 0 | 0 | 0 | 0 | 0 |  | 0 | 0 | 0 | 0 | 0 | 0 | 1 | 0 |  | 0 | 0 | 0 | 0 | 0 | 0 | 0 | 0 | 0 | 0 | 0 | 0 | 0 | Wind | 0 | -1 |  | 0 | -1 | 0 | 0 | 0 | 0 | 0 | 0 | 0 | 0 | 0 | 0 | 0 | 0 |  |  |  |  | 0 | 1/1/2043 | 12/31/2072 | True | 0 | 0 | 0 | 0 | 0 | 0 | 0 |  | 0 | 0 | 0 | 0 | Unit | 1 |  | 2031 |  |  |  | 0 | 1 |  | Nominal ¦ 2/10/2021 5:12:48 PM | 2521 | 0 | 0 | 0 | 0 | 0
HR_P2_MustTakeStorage_PHES | Average | 2031 | PSE | ANRN 12621 | New Resource 12621 from 21IRPWind10+ New WA Wind10+ | 0 | 0 | 0 | 0 | 0 | 0 | 0 | 0 | 0 |  | 0 | 0 | 0 | 0 | 0 | 0 | 1 | 0 |  | 0 | 0 | 0 | 0 | 0 | 0 | 0 | 0 | 0 | 0 | 0 | 0 | 0 | Wind | 0 | -1 |  | 0 | -1 | 0 | 0 | 0 | 0 | 0 | 0 | 0 | 0 | 0 | 0 | 0 | 0 |  |  |  |  | 0 | 1/1/2044 | 12/31/2073 | True | 0 | 0 | 0 | 0 | 0 | 0 | 0 |  | 0 | 0 | 0 | 0 | Unit | 1 |  | 2031 |  |  |  | 0 | 1 |  | Nominal ¦ 2/10/2021 5:12:48 PM | 2522 | 0 | 0 | 0 | 0 | 0
HR_P2_MustTakeStorage_PHES | Average | 2031 | PSE | ANRN 12641 | New Resource 12641 from 21IRPWind10+ New WA Wind10+ | 0 | 0 | 0 | 0 | 0 | 0 | 0 | 0 | 0 |  | 0 | 0 | 0 | 0 | 0 | 0 | 1 | 0 |  | 0 | 0 | 0 | 0 | 0 | 0 | 0 | 0 | 0 | 0 | 0 | 0 | 0 | Wind | 0 | -1 |  | 0 | -1 | 0 | 0 | 0 | 0 | 0 | 0 | 0 | 0 | 0 | 0 | 0 | 0 |  |  |  |  | 0 | 1/1/2045 | 12/31/2074 | True | 0 | 0 | 0 | 0 | 0 | 0 | 0 |  | 0 | 0 | 0 | 0 | Unit | 1 |  | 2031 |  |  |  | 0 | 1 |  | Nominal ¦ 2/10/2021 5:12:48 PM | 2523 | 0 | 0 | 0 | 0 | 0
HR_P2_MustTakeStorage_PHES | Average | 2031 | PSE | ANRN 12716 | New Resource 12716 from 21IRPOffshoreWind1 New Offshore Wind1 | 0 | 0 | 0 | 0 | 0 | 0 | 0 | 0 | 0 |  | 0 | 0 | 0 | 0 | 0 | 0 | 1 | 0 |  | 0 | 0 | 0 | 0 | 0 | 0 | 0 | 0 | 0 | 0 | 0 | 0 | 0 | Wind | 0 | -1 |  | 0 | -1 | 0 | 0 | 0 | 0 | 0 | 0 | 0 | 0 | 0 | 0 | 0 | 0 |  |  |  |  | 0 | 1/1/2045 | 12/31/2074 | True | 0 | 0 | 0 | 0 | 0 | 0 | 0 |  | 0 | 0 | 0 | 0 | Unit | 1 |  | 2031 |  |  |  | 0 | 1 |  | Nominal ¦ 2/10/2021 5:12:48 PM | 2524 | 0 | 0 | 0 | 0 | 0
HR_P2_MustTakeStorage_PHES | Average | 2031 | PSE | ANRN 12757 | New Resource 12757 from 21IRPMTWindEastern1 New MT Wind Eastern 1 | 84.4693 | 84.4694 | 200 | 200 | 84.4693 | 13.9826 | 13.3168 | 13.3168 | 0 | 0 | 0 | 19828.2969 | 19828.2969 | 0 | 0 | 47.8 | 0.239 | 0 | 13.3168 | 66353.1172 | 10686.5195 | 41745.7812 | 13920.8174 | 9853.7539 | 0 | 0 | 9853.7539 | 0 | -56378.5742 | 0 | 0 | 0 | Wind | 0 | -1 |  | 0 | -1 | 739951.5 | 739951.5 | 0 | 739951.5 | 0 | 0 | 0.30822 | 0 | 0 | 0 | 271 | 0 | 0.42235 | -76.1923 | 26.7968 | 102.989 | 7691 | 1/1/2028 | 12/31/2057 | True | 0 | 0 | 0 | 0 | 0 | 0 | 0 |  | 115.5306 | 0 | 0 | 0 | Unit | 1 |  | 2031 |  |  |  | 0 | 1 |  | Nominal ¦ 2/10/2021 5:12:48 PM | 2525 | 0 | 0 | 0 | 0 | 0
HR_P2_MustTakeStorage_PHES | Average | 2031 | PSE | ANRN 12779 | New Resource 12779 from 21IRPMTWindCentral1 New MT Wind Central 1 | 75.7024 | 75.7097 | 200 | 200 | 75.7096 | 13.9826 | 13.3168 | 13.3168 | 0 | 0 | 0 | 16931.502 | 16931.502 | 0 | 0 | 62.6 | 0.313 | 0 | 13.3168 | 66353.1172 | 10686.5195 | 41745.7812 | 13920.8174 | 8831.0459 | 0 | 0 | 8831.0459 | 0 | -58252.6641 | 0 | 0 | 0 | Wind | 0 | -1 |  | 0 | -1 | 663152.9375 | 663152.9375 | 0 | 663152.9375 | 0 | 0 | 7.6142 | 0 | 0 | 0 | 379 | 0 | 0.37851 | -87.842 | 25.5318 | 113.3738 | 7267 | 1/1/2028 | 12/31/2057 | True | 0 | 0 | 0 | 0 | 0 | 0 | 0 |  | 124.2903 | 0 | 0 | 0 | Unit | 1 |  | 2031 |  |  |  | 0 | 1 |  | Nominal ¦ 2/10/2021 5:12:48 PM | 2526 | 0 | 0 | 0 | 0 | 0
HR_P2_MustTakeStorage_PHES | Average | 2031 | PSE | ANRN 13145 | New Resource 13145 from 21IRPDERPV 21IRP DER Solar PV | 1.871 | 1.871 | 12.07 | 12.07 | 1.871 | 13.9826 | 13.3168 | 13.3168 | 0 | 0 | 0 | 220.4239 | 220.4239 | 0 | 0 | 0 | 0 | 0 | 13.3168 | 6030.1997 | 0 | 5514.6167 | 515.5829 | 218.2656 | 0 | 0 | 218.2656 | 0 | -6028.0415 | 0 | 0 | 0 | New Cosnervation | 0 | -1 |  | 0 | -1 | 16390.2949 | 16390.2949 | 0 | 16390.2949 | 0 | 0 | 0.25114 | 0 | 0 | 0 | 364 | 0 | 0.15502 | -367.7812 | 13.4484 | 381.2296 | 4353 | 1/1/2022 | 12/31/2051 | True | 0 | 0 | 0 | 0 | 0 | 0 | 0 |  | 10.199 | 0 | 0 | 0 | Unit | 1 |  | 2031 |  |  |  | 0 | 1 |  | Nominal ¦ 2/10/2021 5:12:48 PM | 2527 | 0 | 0 | 0 | 0 | 0
HR_P2_MustTakeStorage_PHES | Average | 2031 | PSE | ANRN 13146 | New Resource 13146 from 21IRPDERStorage 21IRP DER Storage | -0.60307 | 37.2988 | 38.06 | 38.06 | 0 | 0 | 0 | 0 | 0 |  | 0 | 685.0383 | 685.0383 | 0 | 0 | 0 | 0 | 0 |  | 4314.7534 | 1177.0393 | 4403.5864 | -1265.8724 | 0 | 0 | 0 | 0 | 0 | -4394.5918 | 0 | 0 | 0 | Battery_PSH | 0 | -1 |  | 0 | -1 | -5282.8765 | -5282.8765 | 0 | 24066.457 | 24066.4531 | 50 | 0.034247 | 0 | 0 | 0 | 816 | 0 | -0.015845 |  |  |  | 6917 | 1/1/2022 | 12/31/2051 | True | 0 | 0 | 0 | 0 | 0 | 0 | 0 |  | 0.7612 | 0 | 0 | 0 | Unit | 1 |  | 2031 |  |  |  | 0 | 1 |  | Nominal ¦ 2/10/2021 5:12:48 PM | 2528 | 0 | 0 | 0 | 0 | 0
HR_P2_MustTakeStorage_PHES | Average | 2032 | PSE | ANRN 161 | New Resource 161 from 21IRPFrame New Frame Peaker | 0 | 0 | 0 | 0 | 0 | 0 | 0 | 0 | 0 |  | 0 | 0 | 0 | 0 | 0 | 0 | 1 | 0 |  | 0 | 0 | 0 | 0 | 0 | 0 | 0 | 0 | 0 | 0 | 0 | 0 | 0 | WECC-OR/WA/IDNorth NaturalGas-Peaking | 0 | -1 |  | 0 | -1 | 0 | 0 | 0 | 0 | 0 | 0 | 0 | 0 | 0 | 0 | 0 | 0 |  |  |  |  | 0 | 1/1/2046 | 12/31/2075 | True | 0 | 0 | 0 | 0 | 0 | 0 | 0 |  | 0 | 0 | 0 | 0 | Unit | 1 |  | 2032 |  |  |  | 0 | 1 |  | Nominal ¦ 2/10/2021 5:12:48 PM | 2590 | 0 | 0 | 0 | 0 | 0
HR_P2_MustTakeStorage_PHES | Average | 2032 | PSE | ANRN 162 | New Resource 162 from 21IRPFrame New Frame Peaker | 0 | 0 | 0 | 0 | 0 | 0 | 0 | 0 | 0 |  | 0 | 0 | 0 | 0 | 0 | 0 | 1 | 0 |  | 0 | 0 | 0 | 0 | 0 | 0 | 0 | 0 | 0 | 0 | 0 | 0 | 0 | WECC-OR/WA/IDNorth NaturalGas-Peaking | 0 | -1 |  | 0 | -1 | 0 | 0 | 0 | 0 | 0 | 0 | 0 | 0 | 0 | 0 | 0 | 0 |  |  |  |  | 0 | 1/1/2046 | 12/31/2075 | True | 0 | 0 | 0 | 0 | 0 | 0 | 0 |  | 0 | 0 | 0 | 0 | Unit | 1 |  | 2032 |  |  |  | 0 | 1 |  | Nominal ¦ 2/10/2021 5:12:48 PM | 2591 | 0 | 0 | 0 | 0 | 0
HR_P2_MustTakeStorage_PHES | Average | 2032 | PSE | ANRN 853 | New Resource 853 from 21IRPRecip New Recip Peaker | 0 | 0 | 0 | 0 | 0 | 0 | 0 | 0 | 0 |  | 0 | 0 | 0 | 0 | 0 | 0 | 1 | 0 |  | 0 | 0 | 0 | 0 | 0 | 0 | 0 | 0 | 0 | 0 | 0 | 0 | 0 | WECC-OR/WA/IDNorth NaturalGas-NonCycling | 0 | -1 |  | 0 | -1 | 0 | 0 | 0 | 0 | 0 | 0 | 0 | 0 | 0 | 0 | 0 | 0 |  |  |  |  | 0 | 1/1/2044 | 12/31/2073 | True | 0 | 0 | 0 | 0 | 0 | 0 | 0 |  | 0 | 0 | 0 | 0 | Unit | 1 |  | 2032 |  |  |  | 0 | 1 |  | Nominal ¦ 2/10/2021 5:12:48 PM | 2592 | 0 | 0 | 0 | 0 | 0
HR_P2_MustTakeStorage_PHES | Average | 2032 | PSE | ANRN 949 | New Resource 949 from 21IRPRecip New Recip Peaker | 0 | 0 | 0 | 0 | 0 | 0 | 0 | 0 | 0 |  | 0 | 0 | 0 | 0 | 0 | 0 | 1 | 0 |  | 0 | 0 | 0 | 0 | 0 | 0 | 0 | 0 | 0 | 0 | 0 | 0 | 0 | WECC-OR/WA/IDNorth NaturalGas-NonCycling | 0 | -1 |  | 0 | -1 | 0 | 0 | 0 | 0 | 0 | 0 | 0 | 0 | 0 | 0 | 0 | 0 |  |  |  |  | 0 | 1/1/2046 | 12/31/2075 | True | 0 | 0 | 0 | 0 | 0 | 0 | 0 |  | 0 | 0 | 0 | 0 | Unit | 1 |  | 2032 |  |  |  | 0 | 1 |  | Nominal ¦ 2/10/2021 5:12:48 PM | 2593 | 0 | 0 | 0 | 0 | 0
HR_P2_MustTakeStorage_PHES | Average | 2032 | PSE | ANRN 950 | New Resource 950 from 21IRPRecip New Recip Peaker | 0 | 0 | 0 | 0 | 0 | 0 | 0 | 0 | 0 |  | 0 | 0 | 0 | 0 | 0 | 0 | 1 | 0 |  | 0 | 0 | 0 | 0 | 0 | 0 | 0 | 0 | 0 | 0 | 0 | 0 | 0 | WECC-OR/WA/IDNorth NaturalGas-NonCycling | 0 | -1 |  | 0 | -1 | 0 | 0 | 0 | 0 | 0 | 0 | 0 | 0 | 0 | 0 | 0 | 0 |  |  |  |  | 0 | 1/1/2046 | 12/31/2075 | True | 0 | 0 | 0 | 0 | 0 | 0 | 0 |  | 0 | 0 | 0 | 0 | Unit | 1 |  | 2032 |  |  |  | 0 | 1 |  | Nominal ¦ 2/10/2021 5:12:48 PM | 2594 | 0 | 0 | 0 | 0 | 0
HR_P2_MustTakeStorage_PHES | Average | 2032 | PSE | ANRN 951 | New Resource 951 from 21IRPRecip New Recip Peaker | 0 | 0 | 0 | 0 | 0 | 0 | 0 | 0 | 0 |  | 0 | 0 | 0 | 0 | 0 | 0 | 1 | 0 |  | 0 | 0 | 0 | 0 | 0 | 0 | 0 | 0 | 0 | 0 | 0 | 0 | 0 | WECC-OR/WA/IDNorth NaturalGas-NonCycling | 0 | -1 |  | 0 | -1 | 0 | 0 | 0 | 0 | 0 | 0 | 0 | 0 | 0 | 0 | 0 | 0 |  |  |  |  | 0 | 1/1/2046 | 12/31/2075 | True | 0 | 0 | 0 | 0 | 0 | 0 | 0 |  | 0 | 0 | 0 | 0 | Unit | 1 |  | 2032 |  |  |  | 0 | 1 |  | Nominal ¦ 2/10/2021 5:12:48 PM | 2595 | 0 | 0 | 0 | 0 | 0
HR_P2_MustTakeStorage_PHES | Average | 2032 | PSE | ANRN 952 | New Resource 952 from 21IRPRecip New Recip Peaker | 0 | 0 | 0 | 0 | 0 | 0 | 0 | 0 | 0 |  | 0 | 0 | 0 | 0 | 0 | 0 | 1 | 0 |  | 0 | 0 | 0 | 0 | 0 | 0 | 0 | 0 | 0 | 0 | 0 | 0 | 0 | WECC-OR/WA/IDNorth NaturalGas-NonCycling | 0 | -1 |  | 0 | -1 | 0 | 0 | 0 | 0 | 0 | 0 | 0 | 0 | 0 | 0 | 0 | 0 |  |  |  |  | 0 | 1/1/2046 | 12/31/2075 | True | 0 | 0 | 0 | 0 | 0 | 0 | 0 |  | 0 | 0 | 0 | 0 | Unit | 1 |  | 2032 |  |  |  | 0 | 1 |  | Nominal ¦ 2/10/2021 5:12:48 PM | 2596 | 0 | 0 | 0 | 0 | 0
HR_P2_MustTakeStorage_PHES | Average | 2032 | PSE | ANRN 953 | New Resource 953 from 21IRPRecip New Recip Peaker | 0 | 0 | 0 | 0 | 0 | 0 | 0 | 0 | 0 |  | 0 | 0 | 0 | 0 | 0 | 0 | 1 | 0 |  | 0 | 0 | 0 | 0 | 0 | 0 | 0 | 0 | 0 | 0 | 0 | 0 | 0 | WECC-OR/WA/IDNorth NaturalGas-NonCycling | 0 | -1 |  | 0 | -1 | 0 | 0 | 0 | 0 | 0 | 0 | 0 | 0 | 0 | 0 | 0 | 0 |  |  |  |  | 0 | 1/1/2046 | 12/31/2075 | True | 0 | 0 | 0 | 0 | 0 | 0 | 0 |  | 0 | 0 | 0 | 0 | Unit | 1 |  | 2032 |  |  |  | 0 | 1 |  | Nominal ¦ 2/10/2021 5:12:48 PM | 2597 | 0 | 0 | 0 | 0 | 0
HR_P2_MustTakeStorage_PHES | Average | 2032 | PSE | ANRN 1081 | New Resource 1081 from 21IRPBiomass New Biomass | 12.693 | 12.693 | 15 | 15 | 12.693 | 10.0135 | 9.5367 | 9.5367 | 14599 | 14599 | 14599 | 2933.8059 | 2933.8059 | 0 | 0 | 0 | 0 | 0 | 9.5367 | 16680.3652 | 4198.5635 | 11999.3848 | 482.4171 | 929.9328 | 929.9328 | 0 | 0 | 0 | -14809.8525 | 0.081931 | 133.3604 | 1627719.5 | Other, Bio, ZZ, WC, WH | 1627719.5 | -1 |  | 0 | -1 | 111495.2734 | 111495.2734 | 0 | 111495.2734 | 0 | 0 | 3.8479 | 0 | 0 | 0 | 0 | 0 | 0.8462 | -132.8294 | 26.3133 | 159.1427 | 8784 | 1/1/2024 | 12/31/2053 | True | 0 | 0 | 0 | 0 | 0 | 0 | 0 |  | 2.307 | 0 | 0 | 0 | Unit | 1 |  | 2032 |  |  |  | 0 | 1 |  | Nominal ¦ 2/10/2021 5:12:48 PM | 2598 | 0 | 0 | 0 | 0 | 0
HR_P2_MustTakeStorage_PHES | Average | 2032 | PSE | ANRN 1129 | New Resource 1129 from 21IRPLiIon2hr New Li Ion 2hr | -0.35316 | 24.5 | 25 | 25 | 0 | 0 | 0 | 0 | 4161 |  | 4161 | 374.4345 | 374.4345 | 0 | 0 | 3.95 | 0.158 | 0 |  | 2602.4155 | 794.647 | 2640.9697 | -833.2014 | 0 | 0 | 0 | 0 | 0 | -2681.0208 | 0 | 0 | 0 | Battery_PSH | 0 | -1 |  | 0 | -1 | -3102.1238 | -3102.1238 | 0 | 14131.917 | 14131.9131 | 50 | 0.07969 | 0 | 0 | 0 | 693 | 0 | -0.014126 |  |  |  | 6415 | 1/1/2030 | 12/31/2059 | True | 0 | 0 | 0 | 0 | 0 | 0 | 0 |  | 0.5 | 0 | 0 | 0 | Unit | 1 |  | 2032 |  |  |  | 0 | 1 |  | Nominal ¦ 2/10/2021 5:12:48 PM | 2599 | 0 | 0 | 0 | 0 | 0
HR_P2_MustTakeStorage_PHES | Average | 2032 | PSE | ANRN 1130 | New Resource 1130 from 21IRPLiIon2hr New Li Ion 2hr | -0.35316 | 24.5 | 25 | 25 | 0 | 0 | 0 | 0 | 4161 |  | 4161 | 374.4345 | 374.4345 | 0 | 0 | 3.95 | 0.158 | 0 |  | 2602.4155 | 794.647 | 2640.9697 | -833.2014 | 0 | 0 | 0 | 0 | 0 | -2681.0208 | 0 | 0 | 0 | Battery_PSH | 0 | -1 |  | 0 | -1 | -3102.1238 | -3102.1238 | 0 | 14131.917 | 14131.9131 | 50 | 0 | 0 | 0 | 0 | 693 | 0 | -0.014126 |  |  |  | 6415 | 1/1/2030 | 12/31/2059 | True | 0 | 0 | 0 | 0 | 0 | 0 | 0 |  | 0.5 | 0 | 0 | 0 | Unit | 1 |  | 2032 |  |  |  | 0 | 1 |  | Nominal ¦ 2/10/2021 5:12:48 PM | 2600 | 0 | 0 | 0 | 0 | 0
HR_P2_MustTakeStorage_PHES | Average | 2032 | PSE | ANRN 1131 | New Resource 1131 from 21IRPLiIon2hr New Li Ion 2hr | -0.35316 | 24.5 | 25 | 25 | 0 | 0 | 0 | 0 | 4161 |  | 4161 | 374.4345 | 374.4345 | 0 | 0 | 3.95 | 0.158 | 0 |  | 2602.4155 | 794.647 | 2640.9697 | -833.2014 | 0 | 0 | 0 | 0 | 0 | -2681.0208 | 0 | 0 | 0 | Battery_PSH | 0 | -1 |  | 0 | -1 | -3102.1238 | -3102.1238 | 0 | 14131.917 | 14131.9131 | 50 | 0 | 0 | 0 | 0 | 693 | 0 | -0.014126 |  |  |  | 6415 | 1/1/2030 | 12/31/2059 | True | 0 | 0 | 0 | 0 | 0 | 0 | 0 |  | 0.5 | 0 | 0 | 0 | Unit | 1 |  | 2032 |  |  |  | 0 | 1 |  | Nominal ¦ 2/10/2021 5:12:48 PM | 2601 | 0 | 0 | 0 | 0 | 0
HR_P2_MustTakeStorage_PHES | Average | 2032 | PSE | ANRN 1132 | New Resource 1132 from 21IRPLiIon2hr New Li Ion 2hr | -0.35316 | 24.5 | 25 | 25 | 0 | 0 | 0 | 0 | 4161 |  | 4161 | 374.4345 | 374.4345 | 0 | 0 | 3.95 | 0.158 | 0 |  | 2602.4155 | 794.647 | 2640.9697 | -833.2014 | 0 | 0 | 0 | 0 | 0 | -2681.0208 | 0 | 0 | 0 | Battery_PSH | 0 | -1 |  | 0 | -1 | -3102.1238 | -3102.1238 | 0 | 14131.917 | 14131.9131 | 50 | 0 | 0 | 0 | 0 | 693 | 0 | -0.014126 |  |  |  | 6415 | 1/1/2030 | 12/31/2059 | True | 0 | 0 | 0 | 0 | 0 | 0 | 0 |  | 0.5 | 0 | 0 | 0 | Unit | 1 |  | 2032 |  |  |  | 0 | 1 |  | Nominal ¦ 2/10/2021 5:12:48 PM | 2602 | 0 | 0 | 0 | 0 | 0
HR_P2_MustTakeStorage_PHES | Average | 2032 | PSE | ANRN 1133 | New Resource 1133 from 21IRPLiIon2hr New Li Ion 2hr | -0.35316 | 24.5 | 25 | 25 | 0 | 0 | 0 | 0 | 4161 |  | 4161 | 374.4345 | 374.4345 | 0 | 0 | 3.95 | 0.158 | 0 |  | 2602.4155 | 794.647 | 2640.9697 | -833.2014 | 0 | 0 | 0 | 0 | 0 | -2681.0208 | 0 | 0 | 0 | Battery_PSH | 0 | -1 |  | 0 | -1 | -3102.1238 | -3102.1238 | 0 | 14131.917 | 14131.9131 | 50 | 0 | 0 | 0 | 0 | 693 | 0 | -0.014126 |  |  |  | 6415 | 1/1/2030 | 12/31/2059 | True | 0 | 0 | 0 | 0 | 0 | 0 | 0 |  | 0.5 | 0 | 0 | 0 | Unit | 1 |  | 2032 |  |  |  | 0 | 1 |  | Nominal ¦ 2/10/2021 5:12:48 PM | 2603 | 0 | 0 | 0 | 0 | 0
HR_P2_MustTakeStorage_PHES | Average | 2032 | PSE | ANRN 1134 | New Resource 1134 from 21IRPLiIon2hr New Li Ion 2hr | -0.35316 | 24.5 | 25 | 25 | 0 | 0 | 0 | 0 | 4161 |  | 4161 | 374.4345 | 374.4345 | 0 | 0 | 3.95 | 0.158 | 0 |  | 2602.4155 | 794.647 | 2640.9697 | -833.2014 | 0 | 0 | 0 | 0 | 0 | -2681.0208 | 0 | 0 | 0 | Battery_PSH | 0 | -1 |  | 0 | -1 | -3102.1238 | -3102.1238 | 0 | 14131.917 | 14131.9131 | 50 | 0 | 0 | 0 | 0 | 693 | 0 | -0.014126 |  |  |  | 6415 | 1/1/2030 | 12/31/2059 | True | 0 | 0 | 0 | 0 | 0 | 0 | 0 |  | 0.5 | 0 | 0 | 0 | Unit | 1 |  | 2032 |  |  |  | 0 | 1 |  | Nominal ¦ 2/10/2021 5:12:48 PM | 2604 | 0 | 0 | 0 | 0 | 0
HR_P2_MustTakeStorage_PHES | Average | 2032 | PSE | ANRN 1135 | New Resource 1135 from 21IRPLiIon2hr New Li Ion 2hr | -0.35316 | 24.5 | 25 | 25 | 0 | 0 | 0 | 0 | 4161 |  | 4161 | 374.4345 | 374.4345 | 0 | 0 | 3.95 | 0.158 | 0 |  | 2602.4155 | 794.647 | 2640.9697 | -833.2014 | 0 | 0 | 0 | 0 | 0 | -2681.0208 | 0 | 0 | 0 | Battery_PSH | 0 | -1 |  | 0 | -1 | -3102.1238 | -3102.1238 | 0 | 14131.917 | 14131.9131 | 50 | 0 | 0 | 0 | 0 | 693 | 0 | -0.014126 |  |  |  | 6415 | 1/1/2030 | 12/31/2059 | True | 0 | 0 | 0 | 0 | 0 | 0 | 0 |  | 0.5 | 0 | 0 | 0 | Unit | 1 |  | 2032 |  |  |  | 0 | 1 |  | Nominal ¦ 2/10/2021 5:12:48 PM | 2605 | 0 | 0 | 0 | 0 | 0
HR_P2_MustTakeStorage_PHES | Average | 2032 | PSE | ANRN 1136 | New Resource 1136 from 21IRPLiIon2hr New Li Ion 2hr | -0.35316 | 24.5 | 25 | 25 | 0 | 0 | 0 | 0 | 4161 |  | 4161 | 374.4345 | 374.4345 | 0 | 0 | 3.95 | 0.158 | 0 |  | 2602.4155 | 794.647 | 2640.9697 | -833.2014 | 0 | 0 | 0 | 0 | 0 | -2681.0208 | 0 | 0 | 0 | Battery_PSH | 0 | -1 |  | 0 | -1 | -3102.1238 | -3102.1238 | 0 | 14131.917 | 14131.9131 | 50 | 0 | 0 | 0 | 0 | 693 | 0 | -0.014126 |  |  |  | 6415 | 1/1/2030 | 12/31/2059 | True | 0 | 0 | 0 | 0 | 0 | 0 | 0 |  | 0.5 | 0 | 0 | 0 | Unit | 1 |  | 2032 |  |  |  | 0 | 1 |  | Nominal ¦ 2/10/2021 5:12:48 PM | 2606 | 0 | 0 | 0 | 0 | 0
HR_P2_MustTakeStorage_PHES | Average | 2032 | PSE | ANRN 1137 | New Resource 1137 from 21IRPLiIon2hr New Li Ion 2hr | -0.35316 | 24.5 | 25 | 25 | 0 | 0 | 0 | 0 | 4161 |  | 4161 | 374.4345 | 374.4345 | 0 | 0 | 3.95 | 0.158 | 0 |  | 2602.4155 | 794.647 | 2640.9697 | -833.2014 | 0 | 0 | 0 | 0 | 0 | -2681.0208 | 0 | 0 | 0 | Battery_PSH | 0 | -1 |  | 0 | -1 | -3102.1238 | -3102.1238 | 0 | 14131.917 | 14131.9131 | 50 | 0 | 0 | 0 | 0 | 693 | 0 | -0.014126 |  |  |  | 6415 | 1/1/2030 | 12/31/2059 | True | 0 | 0 | 0 | 0 | 0 | 0 | 0 |  | 0.5 | 0 | 0 | 0 | Unit | 1 |  | 2032 |  |  |  | 0 | 1 |  | Nominal ¦ 2/10/2021 5:12:48 PM | 2607 | 0 | 0 | 0 | 0 | 0
HR_P2_MustTakeStorage_PHES | Average | 2032 | PSE | ANRN 1138 | New Resource 1138 from 21IRPLiIon2hr New Li Ion 2hr | -0.35316 | 24.5 | 25 | 25 | 0 | 0 | 0 | 0 | 4161 |  | 4161 | 374.4345 | 374.4345 | 0 | 0 | 3.95 | 0.158 | 0 |  | 2602.4155 | 794.647 | 2640.9697 | -833.2014 | 0 | 0 | 0 | 0 | 0 | -2681.0208 | 0 | 0 | 0 | Battery_PSH | 0 | -1 |  | 0 | -1 | -3102.1238 | -3102.1238 | 0 | 14131.917 | 14131.9131 | 50 | 0 | 0 | 0 | 0 | 693 | 0 | -0.014126 |  |  |  | 6415 | 1/1/2030 | 12/31/2059 | True | 0 | 0 | 0 | 0 | 0 | 0 | 0 |  | 0.5 | 0 | 0 | 0 | Unit | 1 |  | 2032 |  |  |  | 0 | 1 |  | Nominal ¦ 2/10/2021 5:12:48 PM | 2608 | 0 | 0 | 0 | 0 | 0
HR_P2_MustTakeStorage_PHES | Average | 2032 | PSE | ANRN 1139 | New Resource 1139 from 21IRPLiIon2hr New Li Ion 2hr | -0.35316 | 24.5 | 25 | 25 | 0 | 0 | 0 | 0 | 4161 |  | 4161 | 374.4345 | 374.4345 | 0 | 0 | 3.95 | 0.158 | 0 |  | 2602.4155 | 794.647 | 2640.9697 | -833.2014 | 0 | 0 | 0 | 0 | 0 | -2681.0208 | 0 | 0 | 0 | Battery_PSH | 0 | -1 |  | 0 | -1 | -3102.1238 | -3102.1238 | 0 | 14131.917 | 14131.9131 | 50 | 0 | 0 | 0 | 0 | 693 | 0 | -0.014126 |  |  |  | 6415 | 1/1/2030 | 12/31/2059 | True | 0 | 0 | 0 | 0 | 0 | 0 | 0 |  | 0.5 | 0 | 0 | 0 | Unit | 1 |  | 2032 |  |  |  | 0 | 1 |  | Nominal ¦ 2/10/2021 5:12:48 PM | 2609 | 0 | 0 | 0 | 0 | 0
HR_P2_MustTakeStorage_PHES | Average | 2032 | PSE | ANRN 1140 | New Resource 1140 from 21IRPLiIon2hr New Li Ion 2hr | -0.35316 | 24.5 | 25 | 25 | 0 | 0 | 0 | 0 | 4161 |  | 4161 | 374.4345 | 374.4345 | 0 | 0 | 3.95 | 0.158 | 0 |  | 2602.4155 | 794.647 | 2640.9697 | -833.2014 | 0 | 0 | 0 | 0 | 0 | -2681.0208 | 0 | 0 | 0 | Battery_PSH | 0 | -1 |  | 0 | -1 | -3102.1238 | -3102.1238 | 0 | 14131.917 | 14131.9131 | 50 | 0 | 0 | 0 | 0 | 693 | 0 | -0.014126 |  |  |  | 6415 | 1/1/2030 | 12/31/2059 | True | 0 | 0 | 0 | 0 | 0 | 0 | 0 |  | 0.5 | 0 | 0 | 0 | Unit | 1 |  | 2032 |  |  |  | 0 | 1 |  | Nominal ¦ 2/10/2021 5:12:48 PM | 2610 | 0 | 0 | 0 | 0 | 0
HR_P2_MustTakeStorage_PHES | Average | 2032 | PSE | ANRN 1141 | New Resource 1141 from 21IRPLiIon2hr New Li Ion 2hr | -0.35316 | 24.5 | 25 | 25 | 0 | 0 | 0 | 0 | 4161 |  | 4161 | 374.4345 | 374.4345 | 0 | 0 | 3.95 | 0.158 | 0 |  | 2602.4155 | 794.647 | 2640.9697 | -833.2014 | 0 | 0 | 0 | 0 | 0 | -2681.0208 | 0 | 0 | 0 | Battery_PSH | 0 | -1 |  | 0 | -1 | -3102.1238 | -3102.1238 | 0 | 14131.917 | 14131.9131 | 50 | 0 | 0 | 0 | 0 | 693 | 0 | -0.014126 |  |  |  | 6415 | 1/1/2030 | 12/31/2059 | True | 0 | 0 | 0 | 0 | 0 | 0 | 0 |  | 0.5 | 0 | 0 | 0 | Unit | 1 |  | 2032 |  |  |  | 0 | 1 |  | Nominal ¦ 2/10/2021 5:12:48 PM | 2611 | 0 | 0 | 0 | 0 | 0
HR_P2_MustTakeStorage_PHES | Average | 2032 | PSE | ANRN 1142 | New Resource 1142 from 21IRPLiIon2hr New Li Ion 2hr | -0.35316 | 24.5 | 25 | 25 | 0 | 0 | 0 | 0 | 4161 |  | 4161 | 374.4345 | 374.4345 | 0 | 0 | 3.95 | 0.158 | 0 |  | 2602.4155 | 794.647 | 2640.9697 | -833.2014 | 0 | 0 | 0 | 0 | 0 | -2681.0208 | 0 | 0 | 0 | Battery_PSH | 0 | -1 |  | 0 | -1 | -3102.1238 | -3102.1238 | 0 | 14131.917 | 14131.9131 | 50 | 0 | 0 | 0 | 0 | 693 | 0 | -0.014126 |  |  |  | 6415 | 1/1/2030 | 12/31/2059 | True | 0 | 0 | 0 | 0 | 0 | 0 | 0 |  | 0.5 | 0 | 0 | 0 | Unit | 1 |  | 2032 |  |  |  | 0 | 1 |  | Nominal ¦ 2/10/2021 5:12:48 PM | 2612 | 0 | 0 | 0 | 0 | 0
HR_P2_MustTakeStorage_PHES | Average | 2032 | PSE | ANRN 1143 | New Resource 1143 from 21IRPLiIon2hr New Li Ion 2hr | -0.35316 | 24.5 | 25 | 25 | 0 | 0 | 0 | 0 | 4161 |  | 4161 | 374.4345 | 374.4345 | 0 | 0 | 3.95 | 0.158 | 0 |  | 2602.4155 | 794.647 | 2640.9697 | -833.2014 | 0 | 0 | 0 | 0 | 0 | -2681.0208 | 0 | 0 | 0 | Battery_PSH | 0 | -1 |  | 0 | -1 | -3102.1238 | -3102.1238 | 0 | 14131.917 | 14131.9131 | 50 | 0 | 0 | 0 | 0 | 693 | 0 | -0.014126 |  |  |  | 6415 | 1/1/2030 | 12/31/2059 | True | 0 | 0 | 0 | 0 | 0 | 0 | 0 |  | 0.5 | 0 | 0 | 0 | Unit | 1 |  | 2032 |  |  |  | 0 | 1 |  | Nominal ¦ 2/10/2021 5:12:48 PM | 2613 | 0 | 0 | 0 | 0 | 0
HR_P2_MustTakeStorage_PHES | Average | 2032 | PSE | ANRN 1144 | New Resource 1144 from 21IRPLiIon2hr New Li Ion 2hr | -0.35316 | 24.5 | 25 | 25 | 0 | 0 | 0 | 0 | 4161 |  | 4161 | 374.4345 | 374.4345 | 0 | 0 | 3.95 | 0.158 | 0 |  | 2602.4155 | 794.647 | 2640.9697 | -833.2014 | 0 | 0 | 0 | 0 | 0 | -2681.0208 | 0 | 0 | 0 | Battery_PSH | 0 | -1 |  | 0 | -1 | -3102.1238 | -3102.1238 | 0 | 14131.917 | 14131.9131 | 50 | 0 | 0 | 0 | 0 | 693 | 0 | -0.014126 |  |  |  | 6415 | 1/1/2030 | 12/31/2059 | True | 0 | 0 | 0 | 0 | 0 | 0 | 0 |  | 0.5 | 0 | 0 | 0 | Unit | 1 |  | 2032 |  |  |  | 0 | 1 |  | Nominal ¦ 2/10/2021 5:12:48 PM | 2614 | 0 | 0 | 0 | 0 | 0
HR_P2_MustTakeStorage_PHES | Average | 2032 | PSE | ANRN 1145 | New Resource 1145 from 21IRPLiIon2hr New Li Ion 2hr | -0.35316 | 24.5 | 25 | 25 | 0 | 0 | 0 | 0 | 4161 |  | 4161 | 374.4345 | 374.4345 | 0 | 0 | 3.95 | 0.158 | 0 |  | 2602.4155 | 794.647 | 2640.9697 | -833.2014 | 0 | 0 | 0 | 0 | 0 | -2681.0208 | 0 | 0 | 0 | Battery_PSH | 0 | -1 |  | 0 | -1 | -3102.1238 | -3102.1238 | 0 | 14131.917 | 14131.9131 | 50 | 0 | 0 | 0 | 0 | 693 | 0 | -0.014126 |  |  |  | 6415 | 1/1/2030 | 12/31/2059 | True | 0 | 0 | 0 | 0 | 0 | 0 | 0 |  | 0.5 | 0 | 0 | 0 | Unit | 1 |  | 2032 |  |  |  | 0 | 1 |  | Nominal ¦ 2/10/2021 5:12:48 PM | 2615 | 0 | 0 | 0 | 0 | 0
HR_P2_MustTakeStorage_PHES | Average | 2032 | PSE | ANRN 1146 | New Resource 1146 from 21IRPLiIon2hr New Li Ion 2hr | -0.35316 | 24.5 | 25 | 25 | 0 | 0 | 0 | 0 | 4161 |  | 4161 | 374.4345 | 374.4345 | 0 | 0 | 3.95 | 0.158 | 0 |  | 2602.4155 | 794.647 | 2640.9697 | -833.2014 | 0 | 0 | 0 | 0 | 0 | -2681.0208 | 0 | 0 | 0 | Battery_PSH | 0 | -1 |  | 0 | -1 | -3102.1238 | -3102.1238 | 0 | 14131.917 | 14131.9131 | 50 | 0 | 0 | 0 | 0 | 693 | 0 | -0.014126 |  |  |  | 6415 | 1/1/2030 | 12/31/2059 | True | 0 | 0 | 0 | 0 | 0 | 0 | 0 |  | 0.5 | 0 | 0 | 0 | Unit | 1 |  | 2032 |  |  |  | 0 | 1 |  | Nominal ¦ 2/10/2021 5:12:48 PM | 2616 | 0 | 0 | 0 | 0 | 0
HR_P2_MustTakeStorage_PHES | Average | 2032 | PSE | ANRN 1147 | New Resource 1147 from 21IRPLiIon2hr New Li Ion 2hr | -0.35316 | 24.5 | 25 | 25 | 0 | 0 | 0 | 0 | 4161 |  | 4161 | 374.4345 | 374.4345 | 0 | 0 | 3.95 | 0.158 | 0 |  | 2602.4155 | 794.647 | 2640.9697 | -833.2014 | 0 | 0 | 0 | 0 | 0 | -2681.0208 | 0 | 0 | 0 | Battery_PSH | 0 | -1 |  | 0 | -1 | -3102.1238 | -3102.1238 | 0 | 14131.917 | 14131.9131 | 50 | 0 | 0 | 0 | 0 | 693 | 0 | -0.014126 |  |  |  | 6415 | 1/1/2030 | 12/31/2059 | True | 0 | 0 | 0 | 0 | 0 | 0 | 0 |  | 0.5 | 0 | 0 | 0 | Unit | 1 |  | 2032 |  |  |  | 0 | 1 |  | Nominal ¦ 2/10/2021 5:12:48 PM | 2617 | 0 | 0 | 0 | 0 | 0
HR_P2_MustTakeStorage_PHES | Average | 2032 | PSE | ANRN 1148 | New Resource 1148 from 21IRPLiIon2hr New Li Ion 2hr | -0.35316 | 24.5 | 25 | 25 | 0 | 0 | 0 | 0 | 4161 |  | 4161 | 374.4345 | 374.4345 | 0 | 0 | 3.95 | 0.158 | 0 |  | 2602.4155 | 794.647 | 2640.9697 | -833.2014 | 0 | 0 | 0 | 0 | 0 | -2681.0208 | 0 | 0 | 0 | Battery_PSH | 0 | -1 |  | 0 | -1 | -3102.1238 | -3102.1238 | 0 | 14131.917 | 14131.9131 | 50 | 0 | 0 | 0 | 0 | 693 | 0 | -0.014126 |  |  |  | 6415 | 1/1/2030 | 12/31/2059 | True | 0 | 0 | 0 | 0 | 0 | 0 | 0 |  | 0.5 | 0 | 0 | 0 | Unit | 1 |  | 2032 |  |  |  | 0 | 1 |  | Nominal ¦ 2/10/2021 5:12:48 PM | 2618 | 0 | 0 | 0 | 0 | 0
HR_P2_MustTakeStorage_PHES | Average | 2032 | PSE | ANRN 1149 | New Resource 1149 from 21IRPLiIon2hr New Li Ion 2hr | -0.35316 | 24.5 | 25 | 25 | 0 | 0 | 0 | 0 | 4161 |  | 4161 | 374.4345 | 374.4345 | 0 | 0 | 3.95 | 0.158 | 0 |  | 2602.4155 | 794.647 | 2640.9697 | -833.2014 | 0 | 0 | 0 | 0 | 0 | -2681.0208 | 0 | 0 | 0 | Battery_PSH | 0 | -1 |  | 0 | -1 | -3102.1238 | -3102.1238 | 0 | 14131.917 | 14131.9131 | 50 | 0 | 0 | 0 | 0 | 693 | 0 | -0.014126 |  |  |  | 6415 | 1/1/2030 | 12/31/2059 | True | 0 | 0 | 0 | 0 | 0 | 0 | 0 |  | 0.5 | 0 | 0 | 0 | Unit | 1 |  | 2032 |  |  |  | 0 | 1 |  | Nominal ¦ 2/10/2021 5:12:48 PM | 2619 | 0 | 0 | 0 | 0 | 0
HR_P2_MustTakeStorage_PHES | Average | 2032 | PSE | ANRN 1150 | New Resource 1150 from 21IRPLiIon2hr New Li Ion 2hr | -0.35316 | 24.5 | 25 | 25 | 0 | 0 | 0 | 0 | 4161 |  | 4161 | 374.4345 | 374.4345 | 0 | 0 | 3.95 | 0.158 | 0 |  | 2602.4155 | 794.647 | 2640.9697 | -833.2014 | 0 | 0 | 0 | 0 | 0 | -2681.0208 | 0 | 0 | 0 | Battery_PSH | 0 | -1 |  | 0 | -1 | -3102.1238 | -3102.1238 | 0 | 14131.917 | 14131.9131 | 50 | 0 | 0 | 0 | 0 | 693 | 0 | -0.014126 |  |  |  | 6415 | 1/1/2030 | 12/31/2059 | True | 0 | 0 | 0 | 0 | 0 | 0 | 0 |  | 0.5 | 0 | 0 | 0 | Unit | 1 |  | 2032 |  |  |  | 0 | 1 |  | Nominal ¦ 2/10/2021 5:12:48 PM | 2620 | 0 | 0 | 0 | 0 | 0
HR_P2_MustTakeStorage_PHES | Average | 2032 | PSE | ANRN 1151 | New Resource 1151 from 21IRPLiIon2hr New Li Ion 2hr | -0.35316 | 24.5 | 25 | 25 | 0 | 0 | 0 | 0 | 4161 |  | 4161 | 374.4345 | 374.4345 | 0 | 0 | 3.95 | 0.158 | 0 |  | 2602.4155 | 794.647 | 2640.9697 | -833.2014 | 0 | 0 | 0 | 0 | 0 | -2681.0208 | 0 | 0 | 0 | Battery_PSH | 0 | -1 |  | 0 | -1 | -3102.1238 | -3102.1238 | 0 | 14131.917 | 14131.9131 | 50 | 0 | 0 | 0 | 0 | 693 | 0 | -0.014126 |  |  |  | 6415 | 1/1/2030 | 12/31/2059 | True | 0 | 0 | 0 | 0 | 0 | 0 | 0 |  | 0.5 | 0 | 0 | 0 | Unit | 1 |  | 2032 |  |  |  | 0 | 1 |  | Nominal ¦ 2/10/2021 5:12:48 PM | 2621 | 0 | 0 | 0 | 0 | 0
HR_P2_MustTakeStorage_PHES | Average | 2032 | PSE | ANRN 1152 | New Resource 1152 from 21IRPLiIon2hr New Li Ion 2hr | -0.35316 | 24.5 | 25 | 25 | 0 | 0 | 0 | 0 | 4161 |  | 4161 | 374.4345 | 374.4345 | 0 | 0 | 3.95 | 0.158 | 0 |  | 2602.4155 | 794.647 | 2640.9697 | -833.2014 | 0 | 0 | 0 | 0 | 0 | -2681.0208 | 0 | 0 | 0 | Battery_PSH | 0 | -1 |  | 0 | -1 | -3102.1238 | -3102.1238 | 0 | 14131.917 | 14131.9131 | 50 | 0 | 0 | 0 | 0 | 693 | 0 | -0.014126 |  |  |  | 6415 | 1/1/2030 | 12/31/2059 | True | 0 | 0 | 0 | 0 | 0 | 0 | 0 |  | 0.5 | 0 | 0 | 0 | Unit | 1 |  | 2032 |  |  |  | 0 | 1 |  | Nominal ¦ 2/10/2021 5:12:48 PM | 2622 | 0 | 0 | 0 | 0 | 0
HR_P2_MustTakeStorage_PHES | Average | 2032 | PSE | ANRN 1153 | New Resource 1153 from 21IRPLiIon2hr New Li Ion 2hr | -0.35316 | 24.5 | 25 | 25 | 0 | 0 | 0 | 0 | 4161 |  | 4161 | 374.4345 | 374.4345 | 0 | 0 | 3.95 | 0.158 | 0 |  | 2602.4155 | 794.647 | 2640.9697 | -833.2014 | 0 | 0 | 0 | 0 | 0 | -2681.0208 | 0 | 0 | 0 | Battery_PSH | 0 | -1 |  | 0 | -1 | -3102.1238 | -3102.1238 | 0 | 14131.917 | 14131.9131 | 50 | 0 | 0 | 0 | 0 | 693 | 0 | -0.014126 |  |  |  | 6415 | 1/1/2030 | 12/31/2059 | True | 0 | 0 | 0 | 0 | 0 | 0 | 0 |  | 0.5 | 0 | 0 | 0 | Unit | 1 |  | 2032 |  |  |  | 0 | 1 |  | Nominal ¦ 2/10/2021 5:12:48 PM | 2623 | 0 | 0 | 0 | 0 | 0
HR_P2_MustTakeStorage_PHES | Average | 2032 | PSE | ANRN 1629 | New Resource 1629 from 21IRPLiIon2hr New Li Ion 2hr | 0 | 0 | 0 | 0 | 0 | 0 | 0 | 0 | 0 |  | 0 | 0 | 0 | 0 | 0 | 0 | 1 | 0 |  | 0 | 0 | 0 | 0 | 0 | 0 | 0 | 0 | 0 | 0 | 0 | 0 | 0 | Battery_PSH | 0 | -1 |  | 0 | -1 | 0 | 0 | 0 | 0 | 0 | 0 | 0 | 0 | 0 | 0 | 0 | 0 |  |  |  |  | 0 | 1/1/2035 | 12/31/2064 | True | 0 | 0 | 0 | 0 | 0 | 0 | 0 |  | 0 | 0 | 0 | 0 | Unit | 1 |  | 2032 |  |  |  | 0 | 1 |  | Nominal ¦ 2/10/2021 5:12:48 PM | 2624 | 0 | 0 | 0 | 0 | 0
HR_P2_MustTakeStorage_PHES | Average | 2032 | PSE | ANRN 1929 | New Resource 1929 from 21IRPLiIon2hr New Li Ion 2hr | 0 | 0 | 0 | 0 | 0 | 0 | 0 | 0 | 0 |  | 0 | 0 | 0 | 0 | 0 | 0 | 1 | 0 |  | 0 | 0 | 0 | 0 | 0 | 0 | 0 | 0 | 0 | 0 | 0 | 0 | 0 | Battery_PSH | 0 | -1 |  | 0 | -1 | 0 | 0 | 0 | 0 | 0 | 0 | 0 | 0 | 0 | 0 | 0 | 0 |  |  |  |  | 0 | 1/1/2038 | 12/31/2067 | True | 0 | 0 | 0 | 0 | 0 | 0 | 0 |  | 0 | 0 | 0 | 0 | Unit | 1 |  | 2032 |  |  |  | 0 | 1 |  | Nominal ¦ 2/10/2021 5:12:48 PM | 2625 | 0 | 0 | 0 | 0 | 0
HR_P2_MustTakeStorage_PHES | Average | 2032 | PSE | ANRN 1930 | New Resource 1930 from 21IRPLiIon2hr New Li Ion 2hr | 0 | 0 | 0 | 0 | 0 | 0 | 0 | 0 | 0 |  | 0 | 0 | 0 | 0 | 0 | 0 | 1 | 0 |  | 0 | 0 | 0 | 0 | 0 | 0 | 0 | 0 | 0 | 0 | 0 | 0 | 0 | Battery_PSH | 0 | -1 |  | 0 | -1 | 0 | 0 | 0 | 0 | 0 | 0 | 0 | 0 | 0 | 0 | 0 | 0 |  |  |  |  | 0 | 1/1/2038 | 12/31/2067 | True | 0 | 0 | 0 | 0 | 0 | 0 | 0 |  | 0 | 0 | 0 | 0 | Unit | 1 |  | 2032 |  |  |  | 0 | 1 |  | Nominal ¦ 2/10/2021 5:12:48 PM | 2626 | 0 | 0 | 0 | 0 | 0
HR_P2_MustTakeStorage_PHES | Average | 2032 | PSE | ANRN 1931 | New Resource 1931 from 21IRPLiIon2hr New Li Ion 2hr | 0 | 0 | 0 | 0 | 0 | 0 | 0 | 0 | 0 |  | 0 | 0 | 0 | 0 | 0 | 0 | 1 | 0 |  | 0 | 0 | 0 | 0 | 0 | 0 | 0 | 0 | 0 | 0 | 0 | 0 | 0 | Battery_PSH | 0 | -1 |  | 0 | -1 | 0 | 0 | 0 | 0 | 0 | 0 | 0 | 0 | 0 | 0 | 0 | 0 |  |  |  |  | 0 | 1/1/2038 | 12/31/2067 | True | 0 | 0 | 0 | 0 | 0 | 0 | 0 |  | 0 | 0 | 0 | 0 | Unit | 1 |  | 2032 |  |  |  | 0 | 1 |  | Nominal ¦ 2/10/2021 5:12:48 PM | 2627 | 0 | 0 | 0 | 0 | 0
HR_P2_MustTakeStorage_PHES | Average | 2032 | PSE | ANRN 2029 | New Resource 2029 from 21IRPLiIon2hr New Li Ion 2hr | 0 | 0 | 0 | 0 | 0 | 0 | 0 | 0 | 0 |  | 0 | 0 | 0 | 0 | 0 | 0 | 1 | 0 |  | 0 | 0 | 0 | 0 | 0 | 0 | 0 | 0 | 0 | 0 | 0 | 0 | 0 | Battery_PSH | 0 | -1 |  | 0 | -1 | 0 | 0 | 0 | 0 | 0 | 0 | 0 | 0 | 0 | 0 | 0 | 0 |  |  |  |  | 0 | 1/1/2039 | 12/31/2068 | True | 0 | 0 | 0 | 0 | 0 | 0 | 0 |  | 0 | 0 | 0 | 0 | Unit | 1 |  | 2032 |  |  |  | 0 | 1 |  | Nominal ¦ 2/10/2021 5:12:48 PM | 2628 | 0 | 0 | 0 | 0 | 0
HR_P2_MustTakeStorage_PHES | Average | 2032 | PSE | ANRN 2030 | New Resource 2030 from 21IRPLiIon2hr New Li Ion 2hr | 0 | 0 | 0 | 0 | 0 | 0 | 0 | 0 | 0 |  | 0 | 0 | 0 | 0 | 0 | 0 | 1 | 0 |  | 0 | 0 | 0 | 0 | 0 | 0 | 0 | 0 | 0 | 0 | 0 | 0 | 0 | Battery_PSH | 0 | -1 |  | 0 | -1 | 0 | 0 | 0 | 0 | 0 | 0 | 0 | 0 | 0 | 0 | 0 | 0 |  |  |  |  | 0 | 1/1/2039 | 12/31/2068 | True | 0 | 0 | 0 | 0 | 0 | 0 | 0 |  | 0 | 0 | 0 | 0 | Unit | 1 |  | 2032 |  |  |  | 0 | 1 |  | Nominal ¦ 2/10/2021 5:12:48 PM | 2629 | 0 | 0 | 0 | 0 | 0
HR_P2_MustTakeStorage_PHES | Average | 2032 | PSE | ANRN 2129 | New Resource 2129 from 21IRPLiIon2hr New Li Ion 2hr | 0 | 0 | 0 | 0 | 0 | 0 | 0 | 0 | 0 |  | 0 | 0 | 0 | 0 | 0 | 0 | 1 | 0 |  | 0 | 0 | 0 | 0 | 0 | 0 | 0 | 0 | 0 | 0 | 0 | 0 | 0 | Battery_PSH | 0 | -1 |  | 0 | -1 | 0 | 0 | 0 | 0 | 0 | 0 | 0 | 0 | 0 | 0 | 0 | 0 |  |  |  |  | 0 | 1/1/2040 | 12/31/2069 | True | 0 | 0 | 0 | 0 | 0 | 0 | 0 |  | 0 | 0 | 0 | 0 | Unit | 1 |  | 2032 |  |  |  | 0 | 1 |  | Nominal ¦ 2/10/2021 5:12:48 PM | 2630 | 0 | 0 | 0 | 0 | 0
HR_P2_MustTakeStorage_PHES | Average | 2032 | PSE | ANRN 2429 | New Resource 2429 from 21IRPLiIon2hr New Li Ion 2hr | 0 | 0 | 0 | 0 | 0 | 0 | 0 | 0 | 0 |  | 0 | 0 | 0 | 0 | 0 | 0 | 1 | 0 |  | 0 | 0 | 0 | 0 | 0 | 0 | 0 | 0 | 0 | 0 | 0 | 0 | 0 | Battery_PSH | 0 | -1 |  | 0 | -1 | 0 | 0 | 0 | 0 | 0 | 0 | 0 | 0 | 0 | 0 | 0 | 0 |  |  |  |  | 0 | 1/1/2043 | 12/31/2072 | True | 0 | 0 | 0 | 0 | 0 | 0 | 0 |  | 0 | 0 | 0 | 0 | Unit | 1 |  | 2032 |  |  |  | 0 | 1 |  | Nominal ¦ 2/10/2021 5:12:48 PM | 2631 | 0 | 0 | 0 | 0 | 0
HR_P2_MustTakeStorage_PHES | Average | 2032 | PSE | ANRN 2430 | New Resource 2430 from 21IRPLiIon2hr New Li Ion 2hr | 0 | 0 | 0 | 0 | 0 | 0 | 0 | 0 | 0 |  | 0 | 0 | 0 | 0 | 0 | 0 | 1 | 0 |  | 0 | 0 | 0 | 0 | 0 | 0 | 0 | 0 | 0 | 0 | 0 | 0 | 0 | Battery_PSH | 0 | -1 |  | 0 | -1 | 0 | 0 | 0 | 0 | 0 | 0 | 0 | 0 | 0 | 0 | 0 | 0 |  |  |  |  | 0 | 1/1/2043 | 12/31/2072 | True | 0 | 0 | 0 | 0 | 0 | 0 | 0 |  | 0 | 0 | 0 | 0 | Unit | 1 |  | 2032 |  |  |  | 0 | 1 |  | Nominal ¦ 2/10/2021 5:12:48 PM | 2632 | 0 | 0 | 0 | 0 | 0
HR_P2_MustTakeStorage_PHES | Average | 2032 | PSE | ANRN 2431 | New Resource 2431 from 21IRPLiIon2hr New Li Ion 2hr | 0 | 0 | 0 | 0 | 0 | 0 | 0 | 0 | 0 |  | 0 | 0 | 0 | 0 | 0 | 0 | 1 | 0 |  | 0 | 0 | 0 | 0 | 0 | 0 | 0 | 0 | 0 | 0 | 0 | 0 | 0 | Battery_PSH | 0 | -1 |  | 0 | -1 | 0 | 0 | 0 | 0 | 0 | 0 | 0 | 0 | 0 | 0 | 0 | 0 |  |  |  |  | 0 | 1/1/2043 | 12/31/2072 | True | 0 | 0 | 0 | 0 | 0 | 0 | 0 |  | 0 | 0 | 0 | 0 | Unit | 1 |  | 2032 |  |  |  | 0 | 1 |  | Nominal ¦ 2/10/2021 5:12:48 PM | 2633 | 0 | 0 | 0 | 0 | 0
HR_P2_MustTakeStorage_PHES | Average | 2032 | PSE | ANRN 2432 | New Resource 2432 from 21IRPLiIon2hr New Li Ion 2hr | 0 | 0 | 0 | 0 | 0 | 0 | 0 | 0 | 0 |  | 0 | 0 | 0 | 0 | 0 | 0 | 1 | 0 |  | 0 | 0 | 0 | 0 | 0 | 0 | 0 | 0 | 0 | 0 | 0 | 0 | 0 | Battery_PSH | 0 | -1 |  | 0 | -1 | 0 | 0 | 0 | 0 | 0 | 0 | 0 | 0 | 0 | 0 | 0 | 0 |  |  |  |  | 0 | 1/1/2043 | 12/31/2072 | True | 0 | 0 | 0 | 0 | 0 | 0 | 0 |  | 0 | 0 | 0 | 0 | Unit | 1 |  | 2032 |  |  |  | 0 | 1 |  | Nominal ¦ 2/10/2021 5:12:48 PM | 2634 | 0 | 0 | 0 | 0 | 0
HR_P2_MustTakeStorage_PHES | Average | 2032 | PSE | ANRN 2433 | New Resource 2433 from 21IRPLiIon2hr New Li Ion 2hr | 0 | 0 | 0 | 0 | 0 | 0 | 0 | 0 | 0 |  | 0 | 0 | 0 | 0 | 0 | 0 | 1 | 0 |  | 0 | 0 | 0 | 0 | 0 | 0 | 0 | 0 | 0 | 0 | 0 | 0 | 0 | Battery_PSH | 0 | -1 |  | 0 | -1 | 0 | 0 | 0 | 0 | 0 | 0 | 0 | 0 | 0 | 0 | 0 | 0 |  |  |  |  | 0 | 1/1/2043 | 12/31/2072 | True | 0 | 0 | 0 | 0 | 0 | 0 | 0 |  | 0 | 0 | 0 | 0 | Unit | 1 |  | 2032 |  |  |  | 0 | 1 |  | Nominal ¦ 2/10/2021 5:12:48 PM | 2635 | 0 | 0 | 0 | 0 | 0
HR_P2_MustTakeStorage_PHES | Average | 2032 | PSE | ANRN 2529 | New Resource 2529 from 21IRPLiIon2hr New Li Ion 2hr | 0 | 0 | 0 | 0 | 0 | 0 | 0 | 0 | 0 |  | 0 | 0 | 0 | 0 | 0 | 0 | 1 | 0 |  | 0 | 0 | 0 | 0 | 0 | 0 | 0 | 0 | 0 | 0 | 0 | 0 | 0 | Battery_PSH | 0 | -1 |  | 0 | -1 | 0 | 0 | 0 | 0 | 0 | 0 | 0 | 0 | 0 | 0 | 0 | 0 |  |  |  |  | 0 | 1/1/2044 | 12/31/2073 | True | 0 | 0 | 0 | 0 | 0 | 0 | 0 |  | 0 | 0 | 0 | 0 | Unit | 1 |  | 2032 |  |  |  | 0 | 1 |  | Nominal ¦ 2/10/2021 5:12:48 PM | 2636 | 0 | 0 | 0 | 0 | 0
HR_P2_MustTakeStorage_PHES | Average | 2032 | PSE | ANRN 2530 | New Resource 2530 from 21IRPLiIon2hr New Li Ion 2hr | 0 | 0 | 0 | 0 | 0 | 0 | 0 | 0 | 0 |  | 0 | 0 | 0 | 0 | 0 | 0 | 1 | 0 |  | 0 | 0 | 0 | 0 | 0 | 0 | 0 | 0 | 0 | 0 | 0 | 0 | 0 | Battery_PSH | 0 | -1 |  | 0 | -1 | 0 | 0 | 0 | 0 | 0 | 0 | 0 | 0 | 0 | 0 | 0 | 0 |  |  |  |  | 0 | 1/1/2044 | 12/31/2073 | True | 0 | 0 | 0 | 0 | 0 | 0 | 0 |  | 0 | 0 | 0 | 0 | Unit | 1 |  | 2032 |  |  |  | 0 | 1 |  | Nominal ¦ 2/10/2021 5:12:48 PM | 2637 | 0 | 0 | 0 | 0 | 0
HR_P2_MustTakeStorage_PHES | Average | 2032 | PSE | ANRN 2531 | New Resource 2531 from 21IRPLiIon2hr New Li Ion 2hr | 0 | 0 | 0 | 0 | 0 | 0 | 0 | 0 | 0 |  | 0 | 0 | 0 | 0 | 0 | 0 | 1 | 0 |  | 0 | 0 | 0 | 0 | 0 | 0 | 0 | 0 | 0 | 0 | 0 | 0 | 0 | Battery_PSH | 0 | -1 |  | 0 | -1 | 0 | 0 | 0 | 0 | 0 | 0 | 0 | 0 | 0 | 0 | 0 | 0 |  |  |  |  | 0 | 1/1/2044 | 12/31/2073 | True | 0 | 0 | 0 | 0 | 0 | 0 | 0 |  | 0 | 0 | 0 | 0 | Unit | 1 |  | 2032 |  |  |  | 0 | 1 |  | Nominal ¦ 2/10/2021 5:12:48 PM | 2638 | 0 | 0 | 0 | 0 | 0
HR_P2_MustTakeStorage_PHES | Average | 2032 | PSE | ANRN 2532 | New Resource 2532 from 21IRPLiIon2hr New Li Ion 2hr | 0 | 0 | 0 | 0 | 0 | 0 | 0 | 0 | 0 |  | 0 | 0 | 0 | 0 | 0 | 0 | 1 | 0 |  | 0 | 0 | 0 | 0 | 0 | 0 | 0 | 0 | 0 | 0 | 0 | 0 | 0 | Battery_PSH | 0 | -1 |  | 0 | -1 | 0 | 0 | 0 | 0 | 0 | 0 | 0 | 0 | 0 | 0 | 0 | 0 |  |  |  |  | 0 | 1/1/2044 | 12/31/2073 | True | 0 | 0 | 0 | 0 | 0 | 0 | 0 |  | 0 | 0 | 0 | 0 | Unit | 1 |  | 2032 |  |  |  | 0 | 1 |  | Nominal ¦ 2/10/2021 5:12:48 PM | 2639 | 0 | 0 | 0 | 0 | 0
HR_P2_MustTakeStorage_PHES | Average | 2032 | PSE | ANRN 2729 | New Resource 2729 from 21IRPLiIon2hr New Li Ion 2hr | 0 | 0 | 0 | 0 | 0 | 0 | 0 | 0 | 0 |  | 0 | 0 | 0 | 0 | 0 | 0 | 1 | 0 |  | 0 | 0 | 0 | 0 | 0 | 0 | 0 | 0 | 0 | 0 | 0 | 0 | 0 | Battery_PSH | 0 | -1 |  | 0 | -1 | 0 | 0 | 0 | 0 | 0 | 0 | 0 | 0 | 0 | 0 | 0 | 0 |  |  |  |  | 0 | 1/1/2046 | 12/31/2075 | True | 0 | 0 | 0 | 0 | 0 | 0 | 0 |  | 0 | 0 | 0 | 0 | Unit | 1 |  | 2032 |  |  |  | 0 | 1 |  | Nominal ¦ 2/10/2021 5:12:48 PM | 2640 | 0 | 0 | 0 | 0 | 0
HR_P2_MustTakeStorage_PHES | Average | 2032 | PSE | ANRN 2730 | New Resource 2730 from 21IRPLiIon2hr New Li Ion 2hr | 0 | 0 | 0 | 0 | 0 | 0 | 0 | 0 | 0 |  | 0 | 0 | 0 | 0 | 0 | 0 | 1 | 0 |  | 0 | 0 | 0 | 0 | 0 | 0 | 0 | 0 | 0 | 0 | 0 | 0 | 0 | Battery_PSH | 0 | -1 |  | 0 | -1 | 0 | 0 | 0 | 0 | 0 | 0 | 0 | 0 | 0 | 0 | 0 | 0 |  |  |  |  | 0 | 1/1/2046 | 12/31/2075 | True | 0 | 0 | 0 | 0 | 0 | 0 | 0 |  | 0 | 0 | 0 | 0 | Unit | 1 |  | 2032 |  |  |  | 0 | 1 |  | Nominal ¦ 2/10/2021 5:12:48 PM | 2641 | 0 | 0 | 0 | 0 | 0
HR_P2_MustTakeStorage_PHES | Average | 2032 | PSE | ANRN 2731 | New Resource 2731 from 21IRPLiIon2hr New Li Ion 2hr | 0 | 0 | 0 | 0 | 0 | 0 | 0 | 0 | 0 |  | 0 | 0 | 0 | 0 | 0 | 0 | 1 | 0 |  | 0 | 0 | 0 | 0 | 0 | 0 | 0 | 0 | 0 | 0 | 0 | 0 | 0 | Battery_PSH | 0 | -1 |  | 0 | -1 | 0 | 0 | 0 | 0 | 0 | 0 | 0 | 0 | 0 | 0 | 0 | 0 |  |  |  |  | 0 | 1/1/2046 | 12/31/2075 | True | 0 | 0 | 0 | 0 | 0 | 0 | 0 |  | 0 | 0 | 0 | 0 | Unit | 1 |  | 2032 |  |  |  | 0 | 1 |  | Nominal ¦ 2/10/2021 5:12:48 PM | 2642 | 0 | 0 | 0 | 0 | 0
HR_P2_MustTakeStorage_PHES | Average | 2032 | PSE | ANRN 2732 | New Resource 2732 from 21IRPLiIon2hr New Li Ion 2hr | 0 | 0 | 0 | 0 | 0 | 0 | 0 | 0 | 0 |  | 0 | 0 | 0 | 0 | 0 | 0 | 1 | 0 |  | 0 | 0 | 0 | 0 | 0 | 0 | 0 | 0 | 0 | 0 | 0 | 0 | 0 | Battery_PSH | 0 | -1 |  | 0 | -1 | 0 | 0 | 0 | 0 | 0 | 0 | 0 | 0 | 0 | 0 | 0 | 0 |  |  |  |  | 0 | 1/1/2046 | 12/31/2075 | True | 0 | 0 | 0 | 0 | 0 | 0 | 0 |  | 0 | 0 | 0 | 0 | Unit | 1 |  | 2032 |  |  |  | 0 | 1 |  | Nominal ¦ 2/10/2021 5:12:48 PM | 2643 | 0 | 0 | 0 | 0 | 0
HR_P2_MustTakeStorage_PHES | Average | 2032 | PSE | ANRN 2733 | New Resource 2733 from 21IRPLiIon2hr New Li Ion 2hr | 0 | 0 | 0 | 0 | 0 | 0 | 0 | 0 | 0 |  | 0 | 0 | 0 | 0 | 0 | 0 | 1 | 0 |  | 0 | 0 | 0 | 0 | 0 | 0 | 0 | 0 | 0 | 0 | 0 | 0 | 0 | Battery_PSH | 0 | -1 |  | 0 | -1 | 0 | 0 | 0 | 0 | 0 | 0 | 0 | 0 | 0 | 0 | 0 | 0 |  |  |  |  | 0 | 1/1/2046 | 12/31/2075 | True | 0 | 0 | 0 | 0 | 0 | 0 | 0 |  | 0 | 0 | 0 | 0 | Unit | 1 |  | 2032 |  |  |  | 0 | 1 |  | Nominal ¦ 2/10/2021 5:12:48 PM | 2644 | 0 | 0 | 0 | 0 | 0
HR_P2_MustTakeStorage_PHES | Average | 2032 | PSE | ANRN 2734 | New Resource 2734 from 21IRPLiIon2hr New Li Ion 2hr | 0 | 0 | 0 | 0 | 0 | 0 | 0 | 0 | 0 |  | 0 | 0 | 0 | 0 | 0 | 0 | 1 | 0 |  | 0 | 0 | 0 | 0 | 0 | 0 | 0 | 0 | 0 | 0 | 0 | 0 | 0 | Battery_PSH | 0 | -1 |  | 0 | -1 | 0 | 0 | 0 | 0 | 0 | 0 | 0 | 0 | 0 | 0 | 0 | 0 |  |  |  |  | 0 | 1/1/2046 | 12/31/2075 | True | 0 | 0 | 0 | 0 | 0 | 0 | 0 |  | 0 | 0 | 0 | 0 | Unit | 1 |  | 2032 |  |  |  | 0 | 1 |  | Nominal ¦ 2/10/2021 5:12:48 PM | 2645 | 0 | 0 | 0 | 0 | 0
HR_P2_MustTakeStorage_PHES | Average | 2032 | PSE | ANRN 2735 | New Resource 2735 from 21IRPLiIon2hr New Li Ion 2hr | 0 | 0 | 0 | 0 | 0 | 0 | 0 | 0 | 0 |  | 0 | 0 | 0 | 0 | 0 | 0 | 1 | 0 |  | 0 | 0 | 0 | 0 | 0 | 0 | 0 | 0 | 0 | 0 | 0 | 0 | 0 | Battery_PSH | 0 | -1 |  | 0 | -1 | 0 | 0 | 0 | 0 | 0 | 0 | 0 | 0 | 0 | 0 | 0 | 0 |  |  |  |  | 0 | 1/1/2046 | 12/31/2075 | True | 0 | 0 | 0 | 0 | 0 | 0 | 0 |  | 0 | 0 | 0 | 0 | Unit | 1 |  | 2032 |  |  |  | 0 | 1 |  | Nominal ¦ 2/10/2021 5:12:48 PM | 2646 | 0 | 0 | 0 | 0 | 0
HR_P2_MustTakeStorage_PHES | Average | 2032 | PSE | ANRN 2736 | New Resource 2736 from 21IRPLiIon2hr New Li Ion 2hr | 0 | 0 | 0 | 0 | 0 | 0 | 0 | 0 | 0 |  | 0 | 0 | 0 | 0 | 0 | 0 | 1 | 0 |  | 0 | 0 | 0 | 0 | 0 | 0 | 0 | 0 | 0 | 0 | 0 | 0 | 0 | Battery_PSH | 0 | -1 |  | 0 | -1 | 0 | 0 | 0 | 0 | 0 | 0 | 0 | 0 | 0 | 0 | 0 | 0 |  |  |  |  | 0 | 1/1/2046 | 12/31/2075 | True | 0 | 0 | 0 | 0 | 0 | 0 | 0 |  | 0 | 0 | 0 | 0 | Unit | 1 |  | 2032 |  |  |  | 0 | 1 |  | Nominal ¦ 2/10/2021 5:12:48 PM | 2647 | 0 | 0 | 0 | 0 | 0
HR_P2_MustTakeStorage_PHES | Average | 2032 | PSE | ANRN 2737 | New Resource 2737 from 21IRPLiIon2hr New Li Ion 2hr | 0 | 0 | 0 | 0 | 0 | 0 | 0 | 0 | 0 |  | 0 | 0 | 0 | 0 | 0 | 0 | 1 | 0 |  | 0 | 0 | 0 | 0 | 0 | 0 | 0 | 0 | 0 | 0 | 0 | 0 | 0 | Battery_PSH | 0 | -1 |  | 0 | -1 | 0 | 0 | 0 | 0 | 0 | 0 | 0 | 0 | 0 | 0 | 0 | 0 |  |  |  |  | 0 | 1/1/2046 | 12/31/2075 | True | 0 | 0 | 0 | 0 | 0 | 0 | 0 |  | 0 | 0 | 0 | 0 | Unit | 1 |  | 2032 |  |  |  | 0 | 1 |  | Nominal ¦ 2/10/2021 5:12:48 PM | 2648 | 0 | 0 | 0 | 0 | 0
HR_P2_MustTakeStorage_PHES | Average | 2032 | PSE | ANRN 2738 | New Resource 2738 from 21IRPLiIon2hr New Li Ion 2hr | 0 | 0 | 0 | 0 | 0 | 0 | 0 | 0 | 0 |  | 0 | 0 | 0 | 0 | 0 | 0 | 1 | 0 |  | 0 | 0 | 0 | 0 | 0 | 0 | 0 | 0 | 0 | 0 | 0 | 0 | 0 | Battery_PSH | 0 | -1 |  | 0 | -1 | 0 | 0 | 0 | 0 | 0 | 0 | 0 | 0 | 0 | 0 | 0 | 0 |  |  |  |  | 0 | 1/1/2046 | 12/31/2075 | True | 0 | 0 | 0 | 0 | 0 | 0 | 0 |  | 0 | 0 | 0 | 0 | Unit | 1 |  | 2032 |  |  |  | 0 | 1 |  | Nominal ¦ 2/10/2021 5:12:48 PM | 2649 | 0 | 0 | 0 | 0 | 0
HR_P2_MustTakeStorage_PHES | Average | 2032 | PSE | ANRN 2739 | New Resource 2739 from 21IRPLiIon2hr New Li Ion 2hr | 0 | 0 | 0 | 0 | 0 | 0 | 0 | 0 | 0 |  | 0 | 0 | 0 | 0 | 0 | 0 | 1 | 0 |  | 0 | 0 | 0 | 0 | 0 | 0 | 0 | 0 | 0 | 0 | 0 | 0 | 0 | Battery_PSH | 0 | -1 |  | 0 | -1 | 0 | 0 | 0 | 0 | 0 | 0 | 0 | 0 | 0 | 0 | 0 | 0 |  |  |  |  | 0 | 1/1/2046 | 12/31/2075 | True | 0 | 0 | 0 | 0 | 0 | 0 | 0 |  | 0 | 0 | 0 | 0 | Unit | 1 |  | 2032 |  |  |  | 0 | 1 |  | Nominal ¦ 2/10/2021 5:12:48 PM | 2650 | 0 | 0 | 0 | 0 | 0
HR_P2_MustTakeStorage_PHES | Average | 2032 | PSE | ANRN 2740 | New Resource 2740 from 21IRPLiIon2hr New Li Ion 2hr | 0 | 0 | 0 | 0 | 0 | 0 | 0 | 0 | 0 |  | 0 | 0 | 0 | 0 | 0 | 0 | 1 | 0 |  | 0 | 0 | 0 | 0 | 0 | 0 | 0 | 0 | 0 | 0 | 0 | 0 | 0 | Battery_PSH | 0 | -1 |  | 0 | -1 | 0 | 0 | 0 | 0 | 0 | 0 | 0 | 0 | 0 | 0 | 0 | 0 |  |  |  |  | 0 | 1/1/2046 | 12/31/2075 | True | 0 | 0 | 0 | 0 | 0 | 0 | 0 |  | 0 | 0 | 0 | 0 | Unit | 1 |  | 2032 |  |  |  | 0 | 1 |  | Nominal ¦ 2/10/2021 5:12:48 PM | 2651 | 0 | 0 | 0 | 0 | 0
HR_P2_MustTakeStorage_PHES | Average | 2032 | PSE | ANRN 2741 | New Resource 2741 from 21IRPLiIon2hr New Li Ion 2hr | 0 | 0 | 0 | 0 | 0 | 0 | 0 | 0 | 0 |  | 0 | 0 | 0 | 0 | 0 | 0 | 1 | 0 |  | 0 | 0 | 0 | 0 | 0 | 0 | 0 | 0 | 0 | 0 | 0 | 0 | 0 | Battery_PSH | 0 | -1 |  | 0 | -1 | 0 | 0 | 0 | 0 | 0 | 0 | 0 | 0 | 0 | 0 | 0 | 0 |  |  |  |  | 0 | 1/1/2046 | 12/31/2075 | True | 0 | 0 | 0 | 0 | 0 | 0 | 0 |  | 0 | 0 | 0 | 0 | Unit | 1 |  | 2032 |  |  |  | 0 | 1 |  | Nominal ¦ 2/10/2021 5:12:48 PM | 2652 | 0 | 0 | 0 | 0 | 0
HR_P2_MustTakeStorage_PHES | Average | 2032 | PSE | ANRN 2742 | New Resource 2742 from 21IRPLiIon2hr New Li Ion 2hr | 0 | 0 | 0 | 0 | 0 | 0 | 0 | 0 | 0 |  | 0 | 0 | 0 | 0 | 0 | 0 | 1 | 0 |  | 0 | 0 | 0 | 0 | 0 | 0 | 0 | 0 | 0 | 0 | 0 | 0 | 0 | Battery_PSH | 0 | -1 |  | 0 | -1 | 0 | 0 | 0 | 0 | 0 | 0 | 0 | 0 | 0 | 0 | 0 | 0 |  |  |  |  | 0 | 1/1/2046 | 12/31/2075 | True | 0 | 0 | 0 | 0 | 0 | 0 | 0 |  | 0 | 0 | 0 | 0 | Unit | 1 |  | 2032 |  |  |  | 0 | 1 |  | Nominal ¦ 2/10/2021 5:12:48 PM | 2653 | 0 | 0 | 0 | 0 | 0
HR_P2_MustTakeStorage_PHES | Average | 2032 | PSE | ANRN 2743 | New Resource 2743 from 21IRPLiIon2hr New Li Ion 2hr | 0 | 0 | 0 | 0 | 0 | 0 | 0 | 0 | 0 |  | 0 | 0 | 0 | 0 | 0 | 0 | 1 | 0 |  | 0 | 0 | 0 | 0 | 0 | 0 | 0 | 0 | 0 | 0 | 0 | 0 | 0 | Battery_PSH | 0 | -1 |  | 0 | -1 | 0 | 0 | 0 | 0 | 0 | 0 | 0 | 0 | 0 | 0 | 0 | 0 |  |  |  |  | 0 | 1/1/2046 | 12/31/2075 | True | 0 | 0 | 0 | 0 | 0 | 0 | 0 |  | 0 | 0 | 0 | 0 | Unit | 1 |  | 2032 |  |  |  | 0 | 1 |  | Nominal ¦ 2/10/2021 5:12:48 PM | 2654 | 0 | 0 | 0 | 0 | 0
HR_P2_MustTakeStorage_PHES | Average | 2032 | PSE | ANRN 2744 | New Resource 2744 from 21IRPLiIon2hr New Li Ion 2hr | 0 | 0 | 0 | 0 | 0 | 0 | 0 | 0 | 0 |  | 0 | 0 | 0 | 0 | 0 | 0 | 1 | 0 |  | 0 | 0 | 0 | 0 | 0 | 0 | 0 | 0 | 0 | 0 | 0 | 0 | 0 | Battery_PSH | 0 | -1 |  | 0 | -1 | 0 | 0 | 0 | 0 | 0 | 0 | 0 | 0 | 0 | 0 | 0 | 0 |  |  |  |  | 0 | 1/1/2046 | 12/31/2075 | True | 0 | 0 | 0 | 0 | 0 | 0 | 0 |  | 0 | 0 | 0 | 0 | Unit | 1 |  | 2032 |  |  |  | 0 | 1 |  | Nominal ¦ 2/10/2021 5:12:48 PM | 2655 | 0 | 0 | 0 | 0 | 0
HR_P2_MustTakeStorage_PHES | Average | 2032 | PSE | ANRN 2745 | New Resource 2745 from 21IRPLiIon2hr New Li Ion 2hr | 0 | 0 | 0 | 0 | 0 | 0 | 0 | 0 | 0 |  | 0 | 0 | 0 | 0 | 0 | 0 | 1 | 0 |  | 0 | 0 | 0 | 0 | 0 | 0 | 0 | 0 | 0 | 0 | 0 | 0 | 0 | Battery_PSH | 0 | -1 |  | 0 | -1 | 0 | 0 | 0 | 0 | 0 | 0 | 0 | 0 | 0 | 0 | 0 | 0 |  |  |  |  | 0 | 1/1/2046 | 12/31/2075 | True | 0 | 0 | 0 | 0 | 0 | 0 | 0 |  | 0 | 0 | 0 | 0 | Unit | 1 |  | 2032 |  |  |  | 0 | 1 |  | Nominal ¦ 2/10/2021 5:12:48 PM | 2656 | 0 | 0 | 0 | 0 | 0
HR_P2_MustTakeStorage_PHES | Average | 2032 | PSE | ANRN 2746 | New Resource 2746 from 21IRPLiIon2hr New Li Ion 2hr | 0 | 0 | 0 | 0 | 0 | 0 | 0 | 0 | 0 |  | 0 | 0 | 0 | 0 | 0 | 0 | 1 | 0 |  | 0 | 0 | 0 | 0 | 0 | 0 | 0 | 0 | 0 | 0 | 0 | 0 | 0 | Battery_PSH | 0 | -1 |  | 0 | -1 | 0 | 0 | 0 | 0 | 0 | 0 | 0 | 0 | 0 | 0 | 0 | 0 |  |  |  |  | 0 | 1/1/2046 | 12/31/2075 | True | 0 | 0 | 0 | 0 | 0 | 0 | 0 |  | 0 | 0 | 0 | 0 | Unit | 1 |  | 2032 |  |  |  | 0 | 1 |  | Nominal ¦ 2/10/2021 5:12:48 PM | 2657 | 0 | 0 | 0 | 0 | 0
HR_P2_MustTakeStorage_PHES | Average | 2032 | PSE | ANRN 2747 | New Resource 2747 from 21IRPLiIon2hr New Li Ion 2hr | 0 | 0 | 0 | 0 | 0 | 0 | 0 | 0 | 0 |  | 0 | 0 | 0 | 0 | 0 | 0 | 1 | 0 |  | 0 | 0 | 0 | 0 | 0 | 0 | 0 | 0 | 0 | 0 | 0 | 0 | 0 | Battery_PSH | 0 | -1 |  | 0 | -1 | 0 | 0 | 0 | 0 | 0 | 0 | 0 | 0 | 0 | 0 | 0 | 0 |  |  |  |  | 0 | 1/1/2046 | 12/31/2075 | True | 0 | 0 | 0 | 0 | 0 | 0 | 0 |  | 0 | 0 | 0 | 0 | Unit | 1 |  | 2032 |  |  |  | 0 | 1 |  | Nominal ¦ 2/10/2021 5:12:48 PM | 2658 | 0 | 0 | 0 | 0 | 0
HR_P2_MustTakeStorage_PHES | Average | 2032 | PSE | ANRN 2748 | New Resource 2748 from 21IRPLiIon2hr New Li Ion 2hr | 0 | 0 | 0 | 0 | 0 | 0 | 0 | 0 | 0 |  | 0 | 0 | 0 | 0 | 0 | 0 | 1 | 0 |  | 0 | 0 | 0 | 0 | 0 | 0 | 0 | 0 | 0 | 0 | 0 | 0 | 0 | Battery_PSH | 0 | -1 |  | 0 | -1 | 0 | 0 | 0 | 0 | 0 | 0 | 0 | 0 | 0 | 0 | 0 | 0 |  |  |  |  | 0 | 1/1/2046 | 12/31/2075 | True | 0 | 0 | 0 | 0 | 0 | 0 | 0 |  | 0 | 0 | 0 | 0 | Unit | 1 |  | 2032 |  |  |  | 0 | 1 |  | Nominal ¦ 2/10/2021 5:12:48 PM | 2659 | 0 | 0 | 0 | 0 | 0
HR_P2_MustTakeStorage_PHES | Average | 2032 | PSE | ANRN 2749 | New Resource 2749 from 21IRPLiIon2hr New Li Ion 2hr | 0 | 0 | 0 | 0 | 0 | 0 | 0 | 0 | 0 |  | 0 | 0 | 0 | 0 | 0 | 0 | 1 | 0 |  | 0 | 0 | 0 | 0 | 0 | 0 | 0 | 0 | 0 | 0 | 0 | 0 | 0 | Battery_PSH | 0 | -1 |  | 0 | -1 | 0 | 0 | 0 | 0 | 0 | 0 | 0 | 0 | 0 | 0 | 0 | 0 |  |  |  |  | 0 | 1/1/2046 | 12/31/2075 | True | 0 | 0 | 0 | 0 | 0 | 0 | 0 |  | 0 | 0 | 0 | 0 | Unit | 1 |  | 2032 |  |  |  | 0 | 1 |  | Nominal ¦ 2/10/2021 5:12:48 PM | 2660 | 0 | 0 | 0 | 0 | 0
HR_P2_MustTakeStorage_PHES | Average | 2032 | PSE | ANRN 2750 | New Resource 2750 from 21IRPLiIon2hr New Li Ion 2hr | 0 | 0 | 0 | 0 | 0 | 0 | 0 | 0 | 0 |  | 0 | 0 | 0 | 0 | 0 | 0 | 1 | 0 |  | 0 | 0 | 0 | 0 | 0 | 0 | 0 | 0 | 0 | 0 | 0 | 0 | 0 | Battery_PSH | 0 | -1 |  | 0 | -1 | 0 | 0 | 0 | 0 | 0 | 0 | 0 | 0 | 0 | 0 | 0 | 0 |  |  |  |  | 0 | 1/1/2046 | 12/31/2075 | True | 0 | 0 | 0 | 0 | 0 | 0 | 0 |  | 0 | 0 | 0 | 0 | Unit | 1 |  | 2032 |  |  |  | 0 | 1 |  | Nominal ¦ 2/10/2021 5:12:48 PM | 2661 | 0 | 0 | 0 | 0 | 0
HR_P2_MustTakeStorage_PHES | Average | 2032 | PSE | ANRN 2751 | New Resource 2751 from 21IRPLiIon2hr New Li Ion 2hr | 0 | 0 | 0 | 0 | 0 | 0 | 0 | 0 | 0 |  | 0 | 0 | 0 | 0 | 0 | 0 | 1 | 0 |  | 0 | 0 | 0 | 0 | 0 | 0 | 0 | 0 | 0 | 0 | 0 | 0 | 0 | Battery_PSH | 0 | -1 |  | 0 | -1 | 0 | 0 | 0 | 0 | 0 | 0 | 0 | 0 | 0 | 0 | 0 | 0 |  |  |  |  | 0 | 1/1/2046 | 12/31/2075 | True | 0 | 0 | 0 | 0 | 0 | 0 | 0 |  | 0 | 0 | 0 | 0 | Unit | 1 |  | 2032 |  |  |  | 0 | 1 |  | Nominal ¦ 2/10/2021 5:12:48 PM | 2662 | 0 | 0 | 0 | 0 | 0
HR_P2_MustTakeStorage_PHES | Average | 2032 | PSE | ANRN 8629 | New Resource 8629 from 21IRPPHSE New Pumped hydro storage | -1.9756 | 99 | 100 | 100 | 0 | 0 | 0 | 0 | 4265 |  | 4265 | 1851.3387 | 1851.3387 | 0 | 0 | 43.8 | 0.438 | 0 |  | 36477.7695 | 2167.6086 | 32908.2422 | 1401.9202 | 0 | 0 | 0 | 0 | 0 | -36796.5781 | 0 | 0 | 0 | Battery_PSH | 0 | -1 |  | 0 | -1 | -17353.6465 | -17353.6465 | 0 | 69414.6094 | 69414.6016 | 800 | 0 | 0 | 0 | 0 | 702 | 0 | -0.019756 |  |  |  | 7682 | 1/1/2026 | 12/31/2055 | True | 0 | 0 | 0 | 0 | 0 | 0 | 0 |  | 1 | 0 | 0 | 0 | Unit | 1 |  | 2032 |  |  |  | 0 | 1 |  | Nominal ¦ 2/10/2021 5:12:48 PM | 2663 | 0 | 0 | 0 | 0 | 0
HR_P2_MustTakeStorage_PHES | Average | 2032 | PSE | ANRN 8630 | New Resource 8630 from 21IRPPHSE New Pumped hydro storage | -1.9756 | 99 | 100 | 100 | 0 | 0 | 0 | 0 | 4265 |  | 4265 | 1851.3387 | 1851.3387 | 0 | 0 | 43.8 | 0.438 | 0 |  | 36477.7695 | 2167.6086 | 32908.2422 | 1401.9202 | 0 | 0 | 0 | 0 | 0 | -36796.5781 | 0 | 0 | 0 | Battery_PSH | 0 | -1 |  | 0 | -1 | -17353.6465 | -17353.6465 | 0 | 69414.6094 | 69414.6016 | 800 | 0 | 0 | 0 | 0 | 702 | 0 | -0.019756 |  |  |  | 7682 | 1/1/2026 | 12/31/2055 | True | 0 | 0 | 0 | 0 | 0 | 0 | 0 |  | 1 | 0 | 0 | 0 | Unit | 1 |  | 2032 |  |  |  | 0 | 1 |  | Nominal ¦ 2/10/2021 5:12:48 PM | 2664 | 0 | 0 | 0 | 0 | 0
HR_P2_MustTakeStorage_PHES | Average | 2032 | PSE | ANRN 8631 | New Resource 8631 from 21IRPPHSE New Pumped hydro storage | -1.9756 | 99 | 100 | 100 | 0 | 0 | 0 | 0 | 4265 |  | 4265 | 1851.3387 | 1851.3387 | 0 | 0 | 43.8 | 0.438 | 0 |  | 36477.7695 | 2167.6086 | 32908.2422 | 1401.9202 | 0 | 0 | 0 | 0 | 0 | -36796.5781 | 0 | 0 | 0 | Battery_PSH | 0 | -1 |  | 0 | -1 | -17353.6465 | -17353.6465 | 0 | 69414.6094 | 69414.6016 | 800 | 0 | 0 | 0 | 0 | 702 | 0 | -0.019756 |  |  |  | 7682 | 1/1/2026 | 12/31/2055 | True | 0 | 0 | 0 | 0 | 0 | 0 | 0 |  | 1 | 0 | 0 | 0 | Unit | 1 |  | 2032 |  |  |  | 0 | 1 |  | Nominal ¦ 2/10/2021 5:12:48 PM | 2665 | 0 | 0 | 0 | 0 | 0
HR_P2_MustTakeStorage_PHES | Average | 2032 | PSE | ANRN 8632 | New Resource 8632 from 21IRPPHSE New Pumped hydro storage | -1.9756 | 99 | 100 | 100 | 0 | 0 | 0 | 0 | 4265 |  | 4265 | 1851.3387 | 1851.3387 | 0 | 0 | 43.8 | 0.438 | 0 |  | 36477.7695 | 2167.6086 | 32908.2422 | 1401.9202 | 0 | 0 | 0 | 0 | 0 | -36796.5781 | 0 | 0 | 0 | Battery_PSH | 0 | -1 |  | 0 | -1 | -17353.6465 | -17353.6465 | 0 | 69414.6094 | 69414.6016 | 800 | 0 | 0 | 0 | 0 | 702 | 0 | -0.019756 |  |  |  | 7682 | 1/1/2026 | 12/31/2055 | True | 0 | 0 | 0 | 0 | 0 | 0 | 0 |  | 1 | 0 | 0 | 0 | Unit | 1 |  | 2032 |  |  |  | 0 | 1 |  | Nominal ¦ 2/10/2021 5:12:48 PM | 2666 | 0 | 0 | 0 | 0 | 0
HR_P2_MustTakeStorage_PHES | Average | 2032 | PSE | ANRN 8633 | New Resource 8633 from 21IRPPHSE New Pumped hydro storage | -1.9756 | 99 | 100 | 100 | 0 | 0 | 0 | 0 | 4265 |  | 4265 | 1851.3387 | 1851.3387 | 0 | 0 | 43.8 | 0.438 | 0 |  | 36477.7695 | 2167.6086 | 32908.2422 | 1401.9202 | 0 | 0 | 0 | 0 | 0 | -36796.5781 | 0 | 0 | 0 | Battery_PSH | 0 | -1 |  | 0 | -1 | -17353.6465 | -17353.6465 | 0 | 69414.6094 | 69414.6016 | 800 | 0 | 0 | 0 | 0 | 702 | 0 | -0.019756 |  |  |  | 7682 | 1/1/2026 | 12/31/2055 | True | 0 | 0 | 0 | 0 | 0 | 0 | 0 |  | 1 | 0 | 0 | 0 | Unit | 1 |  | 2032 |  |  |  | 0 | 1 |  | Nominal ¦ 2/10/2021 5:12:48 PM | 2667 | 0 | 0 | 0 | 0 | 0
HR_P2_MustTakeStorage_PHES | Average | 2032 | PSE | ANRN 8634 | New Resource 8634 from 21IRPPHSE New Pumped hydro storage | -1.9756 | 99 | 100 | 100 | 0 | 0 | 0 | 0 | 4265 |  | 4265 | 1851.3387 | 1851.3387 | 0 | 0 | 43.8 | 0.438 | 0 |  | 36477.7695 | 2167.6086 | 32908.2422 | 1401.9202 | 0 | 0 | 0 | 0 | 0 | -36796.5781 | 0 | 0 | 0 | Battery_PSH | 0 | -1 |  | 0 | -1 | -17353.6465 | -17353.6465 | 0 | 69414.6094 | 69414.6016 | 800 | 0 | 0 | 0 | 0 | 702 | 0 | -0.019756 |  |  |  | 7682 | 1/1/2026 | 12/31/2055 | True | 0 | 0 | 0 | 0 | 0 | 0 | 0 |  | 1 | 0 | 0 | 0 | Unit | 1 |  | 2032 |  |  |  | 0 | 1 |  | Nominal ¦ 2/10/2021 5:12:48 PM | 2668 | 0 | 0 | 0 | 0 | 0
HR_P2_MustTakeStorage_PHES | Average | 2032 | PSE | ANRN 8635 | New Resource 8635 from 21IRPPHSE New Pumped hydro storage | -1.9756 | 99 | 100 | 100 | 0 | 0 | 0 | 0 | 4265 |  | 4265 | 1851.3387 | 1851.3387 | 0 | 0 | 43.8 | 0.438 | 0 |  | 36477.7695 | 2167.6086 | 32908.2422 | 1401.9202 | 0 | 0 | 0 | 0 | 0 | -36796.5781 | 0 | 0 | 0 | Battery_PSH | 0 | -1 |  | 0 | -1 | -17353.6465 | -17353.6465 | 0 | 69414.6094 | 69414.6016 | 800 | 0 | 0 | 0 | 0 | 702 | 0 | -0.019756 |  |  |  | 7682 | 1/1/2026 | 12/31/2055 | True | 0 | 0 | 0 | 0 | 0 | 0 | 0 |  | 1 | 0 | 0 | 0 | Unit | 1 |  | 2032 |  |  |  | 0 | 1 |  | Nominal ¦ 2/10/2021 5:12:48 PM | 2669 | 0 | 0 | 0 | 0 | 0
HR_P2_MustTakeStorage_PHES | Average | 2032 | PSE | ANRN 8636 | New Resource 8636 from 21IRPPHSE New Pumped hydro storage | -1.9756 | 99 | 100 | 100 | 0 | 0 | 0 | 0 | 4265 |  | 4265 | 1851.3387 | 1851.3387 | 0 | 0 | 43.8 | 0.438 | 0 |  | 36477.7695 | 2167.6086 | 32908.2422 | 1401.9202 | 0 | 0 | 0 | 0 | 0 | -36796.5781 | 0 | 0 | 0 | Battery_PSH | 0 | -1 |  | 0 | -1 | -17353.6465 | -17353.6465 | 0 | 69414.6094 | 69414.6016 | 800 | 0 | 0 | 0 | 0 | 702 | 0 | -0.019756 |  |  |  | 7682 | 1/1/2026 | 12/31/2055 | True | 0 | 0 | 0 | 0 | 0 | 0 | 0 |  | 1 | 0 | 0 | 0 | Unit | 1 |  | 2032 |  |  |  | 0 | 1 |  | Nominal ¦ 2/10/2021 5:12:48 PM | 2670 | 0 | 0 | 0 | 0 | 0
HR_P2_MustTakeStorage_PHES | Average | 2032 | PSE | ANRN 8637 | New Resource 8637 from 21IRPPHSE New Pumped hydro storage | -1.9756 | 99 | 100 | 100 | 0 | 0 | 0 | 0 | 4265 |  | 4265 | 1851.3387 | 1851.3387 | 0 | 0 | 43.8 | 0.438 | 0 |  | 36477.7695 | 2167.6086 | 32908.2422 | 1401.9202 | 0 | 0 | 0 | 0 | 0 | -36796.5781 | 0 | 0 | 0 | Battery_PSH | 0 | -1 |  | 0 | -1 | -17353.6465 | -17353.6465 | 0 | 69414.6094 | 69414.6016 | 800 | 0 | 0 | 0 | 0 | 702 | 0 | -0.019756 |  |  |  | 7682 | 1/1/2026 | 12/31/2055 | True | 0 | 0 | 0 | 0 | 0 | 0 | 0 |  | 1 | 0 | 0 | 0 | Unit | 1 |  | 2032 |  |  |  | 0 | 1 |  | Nominal ¦ 2/10/2021 5:12:48 PM | 2671 | 0 | 0 | 0 | 0 | 0
HR_P2_MustTakeStorage_PHES | Average | 2032 | PSE | ANRN 8638 | New Resource 8638 from 21IRPPHSE New Pumped hydro storage | -1.9756 | 99 | 100 | 100 | 0 | 0 | 0 | 0 | 4265 |  | 4265 | 1851.3387 | 1851.3387 | 0 | 0 | 43.8 | 0.438 | 0 |  | 36477.7695 | 2167.6086 | 32908.2422 | 1401.9202 | 0 | 0 | 0 | 0 | 0 | -36796.5781 | 0 | 0 | 0 | Battery_PSH | 0 | -1 |  | 0 | -1 | -17353.6465 | -17353.6465 | 0 | 69414.6094 | 69414.6016 | 800 | 0 | 0 | 0 | 0 | 702 | 0 | -0.019756 |  |  |  | 7682 | 1/1/2026 | 12/31/2055 | True | 0 | 0 | 0 | 0 | 0 | 0 | 0 |  | 1 | 0 | 0 | 0 | Unit | 1 |  | 2032 |  |  |  | 0 | 1 |  | Nominal ¦ 2/10/2021 5:12:48 PM | 2672 | 0 | 0 | 0 | 0 | 0
HR_P2_MustTakeStorage_PHES | Average | 2032 | PSE | ANRN 8639 | New Resource 8639 from 21IRPPHSE New Pumped hydro storage | -1.9756 | 99 | 100 | 100 | 0 | 0 | 0 | 0 | 4265 |  | 4265 | 1851.3387 | 1851.3387 | 0 | 0 | 43.8 | 0.438 | 0 |  | 36477.7695 | 2167.6086 | 32908.2422 | 1401.9202 | 0 | 0 | 0 | 0 | 0 | -36796.5781 | 0 | 0 | 0 | Battery_PSH | 0 | -1 |  | 0 | -1 | -17353.6465 | -17353.6465 | 0 | 69414.6094 | 69414.6016 | 800 | 0 | 0 | 0 | 0 | 702 | 0 | -0.019756 |  |  |  | 7682 | 1/1/2026 | 12/31/2055 | True | 0 | 0 | 0 | 0 | 0 | 0 | 0 |  | 1 | 0 | 0 | 0 | Unit | 1 |  | 2032 |  |  |  | 0 | 1 |  | Nominal ¦ 2/10/2021 5:12:48 PM | 2673 | 0 | 0 | 0 | 0 | 0
HR_P2_MustTakeStorage_PHES | Average | 2032 | PSE | ANRN 8640 | New Resource 8640 from 21IRPPHSE New Pumped hydro storage | -1.9756 | 99 | 100 | 100 | 0 | 0 | 0 | 0 | 4265 |  | 4265 | 1851.3387 | 1851.3387 | 0 | 0 | 43.8 | 0.438 | 0 |  | 36477.7695 | 2167.6086 | 32908.2422 | 1401.9202 | 0 | 0 | 0 | 0 | 0 | -36796.5781 | 0 | 0 | 0 | Battery_PSH | 0 | -1 |  | 0 | -1 | -17353.6465 | -17353.6465 | 0 | 69414.6094 | 69414.6016 | 800 | 0 | 0 | 0 | 0 | 702 | 0 | -0.019756 |  |  |  | 7682 | 1/1/2026 | 12/31/2055 | True | 0 | 0 | 0 | 0 | 0 | 0 | 0 |  | 1 | 0 | 0 | 0 | Unit | 1 |  | 2032 |  |  |  | 0 | 1 |  | Nominal ¦ 2/10/2021 5:12:48 PM | 2674 | 0 | 0 | 0 | 0 | 0
HR_P2_MustTakeStorage_PHES | Average | 2032 | PSE | ANRN 8641 | New Resource 8641 from 21IRPPHSE New Pumped hydro storage | -1.9756 | 99 | 100 | 100 | 0 | 0 | 0 | 0 | 4265 |  | 4265 | 1851.3387 | 1851.3387 | 0 | 0 | 43.8 | 0.438 | 0 |  | 36477.7695 | 2167.6086 | 32908.2422 | 1401.9202 | 0 | 0 | 0 | 0 | 0 | -36796.5781 | 0 | 0 | 0 | Battery_PSH | 0 | -1 |  | 0 | -1 | -17353.6465 | -17353.6465 | 0 | 69414.6094 | 69414.6016 | 800 | 0 | 0 | 0 | 0 | 702 | 0 | -0.019756 |  |  |  | 7682 | 1/1/2026 | 12/31/2055 | True | 0 | 0 | 0 | 0 | 0 | 0 | 0 |  | 1 | 0 | 0 | 0 | Unit | 1 |  | 2032 |  |  |  | 0 | 1 |  | Nominal ¦ 2/10/2021 5:12:48 PM | 2675 | 0 | 0 | 0 | 0 | 0
HR_P2_MustTakeStorage_PHES | Average | 2032 | PSE | ANRN 8729 | New Resource 8729 from 21IRPPHSE New Pumped hydro storage | -1.9756 | 99 | 100 | 100 | 0 | 0 | 0 | 0 | 4265 |  | 4265 | 1851.3387 | 1851.3387 | 0 | 0 | 43.8 | 0.438 | 0 |  | 37480.1797 | 2167.6086 | 33910.6523 | 1401.9202 | 0 | 0 | 0 | 0 | 0 | -37798.9922 | 0 | 0 | 0 | Battery_PSH | 0 | -1 |  | 0 | -1 | -17353.6465 | -17353.6465 | 0 | 69414.6094 | 69414.6016 | 800 | 0 | 0 | 0 | 0 | 702 | 0 | -0.019756 |  |  |  | 7682 | 1/1/2027 | 12/31/2056 | True | 0 | 0 | 0 | 0 | 0 | 0 | 0 |  | 1 | 0 | 0 | 0 | Unit | 1 |  | 2032 |  |  |  | 0 | 1 |  | Nominal ¦ 2/10/2021 5:12:48 PM | 2676 | 0 | 0 | 0 | 0 | 0
HR_P2_MustTakeStorage_PHES | Average | 2032 | PSE | ANRN 8730 | New Resource 8730 from 21IRPPHSE New Pumped hydro storage | -1.9756 | 99 | 100 | 100 | 0 | 0 | 0 | 0 | 4265 |  | 4265 | 1851.3387 | 1851.3387 | 0 | 0 | 43.8 | 0.438 | 0 |  | 37480.1797 | 2167.6086 | 33910.6523 | 1401.9202 | 0 | 0 | 0 | 0 | 0 | -37798.9922 | 0 | 0 | 0 | Battery_PSH | 0 | -1 |  | 0 | -1 | -17353.6465 | -17353.6465 | 0 | 69414.6094 | 69414.6016 | 800 | 0 | 0 | 0 | 0 | 702 | 0 | -0.019756 |  |  |  | 7682 | 1/1/2027 | 12/31/2056 | True | 0 | 0 | 0 | 0 | 0 | 0 | 0 |  | 1 | 0 | 0 | 0 | Unit | 1 |  | 2032 |  |  |  | 0 | 1 |  | Nominal ¦ 2/10/2021 5:12:48 PM | 2677 | 0 | 0 | 0 | 0 | 0
HR_P2_MustTakeStorage_PHES | Average | 2032 | PSE | ANRN 8731 | New Resource 8731 from 21IRPPHSE New Pumped hydro storage | -1.9756 | 99 | 100 | 100 | 0 | 0 | 0 | 0 | 4265 |  | 4265 | 1851.3387 | 1851.3387 | 0 | 0 | 43.8 | 0.438 | 0 |  | 37480.1797 | 2167.6086 | 33910.6523 | 1401.9202 | 0 | 0 | 0 | 0 | 0 | -37798.9922 | 0 | 0 | 0 | Battery_PSH | 0 | -1 |  | 0 | -1 | -17353.6465 | -17353.6465 | 0 | 69414.6094 | 69414.6016 | 800 | 0 | 0 | 0 | 0 | 702 | 0 | -0.019756 |  |  |  | 7682 | 1/1/2027 | 12/31/2056 | True | 0 | 0 | 0 | 0 | 0 | 0 | 0 |  | 1 | 0 | 0 | 0 | Unit | 1 |  | 2032 |  |  |  | 0 | 1 |  | Nominal ¦ 2/10/2021 5:12:48 PM | 2678 | 0 | 0 | 0 | 0 | 0
HR_P2_MustTakeStorage_PHES | Average | 2032 | PSE | ANRN 8732 | New Resource 8732 from 21IRPPHSE New Pumped hydro storage | -1.9756 | 99 | 100 | 100 | 0 | 0 | 0 | 0 | 4265 |  | 4265 | 1851.3387 | 1851.3387 | 0 | 0 | 43.8 | 0.438 | 0 |  | 37480.1797 | 2167.6086 | 33910.6523 | 1401.9202 | 0 | 0 | 0 | 0 | 0 | -37798.9922 | 0 | 0 | 0 | Battery_PSH | 0 | -1 |  | 0 | -1 | -17353.6465 | -17353.6465 | 0 | 69414.6094 | 69414.6016 | 800 | 0 | 0 | 0 | 0 | 702 | 0 | -0.019756 |  |  |  | 7682 | 1/1/2027 | 12/31/2056 | True | 0 | 0 | 0 | 0 | 0 | 0 | 0 |  | 1 | 0 | 0 | 0 | Unit | 1 |  | 2032 |  |  |  | 0 | 1 |  | Nominal ¦ 2/10/2021 5:12:48 PM | 2679 | 0 | 0 | 0 | 0 | 0
HR_P2_MustTakeStorage_PHES | Average | 2032 | PSE | ANRN 8733 | New Resource 8733 from 21IRPPHSE New Pumped hydro storage | -1.9756 | 99 | 100 | 100 | 0 | 0 | 0 | 0 | 4265 |  | 4265 | 1851.3387 | 1851.3387 | 0 | 0 | 43.8 | 0.438 | 0 |  | 37480.1797 | 2167.6086 | 33910.6523 | 1401.9202 | 0 | 0 | 0 | 0 | 0 | -37798.9922 | 0 | 0 | 0 | Battery_PSH | 0 | -1 |  | 0 | -1 | -17353.6465 | -17353.6465 | 0 | 69414.6094 | 69414.6016 | 800 | 0 | 0 | 0 | 0 | 702 | 0 | -0.019756 |  |  |  | 7682 | 1/1/2027 | 12/31/2056 | True | 0 | 0 | 0 | 0 | 0 | 0 | 0 |  | 1 | 0 | 0 | 0 | Unit | 1 |  | 2032 |  |  |  | 0 | 1 |  | Nominal ¦ 2/10/2021 5:12:48 PM | 2680 | 0 | 0 | 0 | 0 | 0
HR_P2_MustTakeStorage_PHES | Average | 2032 | PSE | ANRN 8734 | New Resource 8734 from 21IRPPHSE New Pumped hydro storage | -1.9756 | 99 | 100 | 100 | 0 | 0 | 0 | 0 | 4265 |  | 4265 | 1851.3387 | 1851.3387 | 0 | 0 | 43.8 | 0.438 | 0 |  | 37480.1797 | 2167.6086 | 33910.6523 | 1401.9202 | 0 | 0 | 0 | 0 | 0 | -37798.9922 | 0 | 0 | 0 | Battery_PSH | 0 | -1 |  | 0 | -1 | -17353.6465 | -17353.6465 | 0 | 69414.6094 | 69414.6016 | 800 | 0 | 0 | 0 | 0 | 702 | 0 | -0.019756 |  |  |  | 7682 | 1/1/2027 | 12/31/2056 | True | 0 | 0 | 0 | 0 | 0 | 0 | 0 |  | 1 | 0 | 0 | 0 | Unit | 1 |  | 2032 |  |  |  | 0 | 1 |  | Nominal ¦ 2/10/2021 5:12:48 PM | 2681 | 0 | 0 | 0 | 0 | 0
HR_P2_MustTakeStorage_PHES | Average | 2032 | PSE | ANRN 8735 | New Resource 8735 from 21IRPPHSE New Pumped hydro storage | -1.9756 | 99 | 100 | 100 | 0 | 0 | 0 | 0 | 4265 |  | 4265 | 1851.3387 | 1851.3387 | 0 | 0 | 43.8 | 0.438 | 0 |  | 37480.1797 | 2167.6086 | 33910.6523 | 1401.9202 | 0 | 0 | 0 | 0 | 0 | -37798.9922 | 0 | 0 | 0 | Battery_PSH | 0 | -1 |  | 0 | -1 | -17353.6465 | -17353.6465 | 0 | 69414.6094 | 69414.6016 | 800 | 0 | 0 | 0 | 0 | 702 | 0 | -0.019756 |  |  |  | 7682 | 1/1/2027 | 12/31/2056 | True | 0 | 0 | 0 | 0 | 0 | 0 | 0 |  | 1 | 0 | 0 | 0 | Unit | 1 |  | 2032 |  |  |  | 0 | 1 |  | Nominal ¦ 2/10/2021 5:12:48 PM | 2682 | 0 | 0 | 0 | 0 | 0
HR_P2_MustTakeStorage_PHES | Average | 2032 | PSE | ANRN 8736 | New Resource 8736 from 21IRPPHSE New Pumped hydro storage | -1.9756 | 99 | 100 | 100 | 0 | 0 | 0 | 0 | 4265 |  | 4265 | 1851.3387 | 1851.3387 | 0 | 0 | 43.8 | 0.438 | 0 |  | 37480.1797 | 2167.6086 | 33910.6523 | 1401.9202 | 0 | 0 | 0 | 0 | 0 | -37798.9922 | 0 | 0 | 0 | Battery_PSH | 0 | -1 |  | 0 | -1 | -17353.6465 | -17353.6465 | 0 | 69414.6094 | 69414.6016 | 800 | 0 | 0 | 0 | 0 | 702 | 0 | -0.019756 |  |  |  | 7682 | 1/1/2027 | 12/31/2056 | True | 0 | 0 | 0 | 0 | 0 | 0 | 0 |  | 1 | 0 | 0 | 0 | Unit | 1 |  | 2032 |  |  |  | 0 | 1 |  | Nominal ¦ 2/10/2021 5:12:48 PM | 2683 | 0 | 0 | 0 | 0 | 0
HR_P2_MustTakeStorage_PHES | Average | 2032 | PSE | ANRN 8737 | New Resource 8737 from 21IRPPHSE New Pumped hydro storage | -1.9756 | 99 | 100 | 100 | 0 | 0 | 0 | 0 | 4265 |  | 4265 | 1851.3387 | 1851.3387 | 0 | 0 | 43.8 | 0.438 | 0 |  | 37480.1797 | 2167.6086 | 33910.6523 | 1401.9202 | 0 | 0 | 0 | 0 | 0 | -37798.9922 | 0 | 0 | 0 | Battery_PSH | 0 | -1 |  | 0 | -1 | -17353.6465 | -17353.6465 | 0 | 69414.6094 | 69414.6016 | 800 | 0 | 0 | 0 | 0 | 702 | 0 | -0.019756 |  |  |  | 7682 | 1/1/2027 | 12/31/2056 | True | 0 | 0 | 0 | 0 | 0 | 0 | 0 |  | 1 | 0 | 0 | 0 | Unit | 1 |  | 2032 |  |  |  | 0 | 1 |  | Nominal ¦ 2/10/2021 5:12:48 PM | 2684 | 0 | 0 | 0 | 0 | 0
HR_P2_MustTakeStorage_PHES | Average | 2032 | PSE | ANRN 8738 | New Resource 8738 from 21IRPPHSE New Pumped hydro storage | -1.9756 | 99 | 100 | 100 | 0 | 0 | 0 | 0 | 4265 |  | 4265 | 1851.3387 | 1851.3387 | 0 | 0 | 43.8 | 0.438 | 0 |  | 37480.1797 | 2167.6086 | 33910.6523 | 1401.9202 | 0 | 0 | 0 | 0 | 0 | -37798.9922 | 0 | 0 | 0 | Battery_PSH | 0 | -1 |  | 0 | -1 | -17353.6465 | -17353.6465 | 0 | 69414.6094 | 69414.6016 | 800 | 0 | 0 | 0 | 0 | 702 | 0 | -0.019756 |  |  |  | 7682 | 1/1/2027 | 12/31/2056 | True | 0 | 0 | 0 | 0 | 0 | 0 | 0 |  | 1 | 0 | 0 | 0 | Unit | 1 |  | 2032 |  |  |  | 0 | 1 |  | Nominal ¦ 2/10/2021 5:12:48 PM | 2685 | 0 | 0 | 0 | 0 | 0
HR_P2_MustTakeStorage_PHES | Average | 2032 | PSE | ANRN 8829 | New Resource 8829 from 21IRPPHSE New Pumped hydro storage | -1.9756 | 99 | 100 | 100 | 0 | 0 | 0 | 0 | 4265 |  | 4265 | 1851.3387 | 1851.3387 | 0 | 0 | 43.8 | 0.438 | 0 |  | 38859.5703 | 2167.6086 | 35290.0391 | 1401.9202 | 0 | 0 | 0 | 0 | 0 | -39178.3789 | 0 | 0 | 0 | Battery_PSH | 0 | -1 |  | 0 | -1 | -17353.6465 | -17353.6465 | 0 | 69414.6094 | 69414.6016 | 800 | 0 | 0 | 0 | 0 | 702 | 0 | -0.019756 |  |  |  | 7682 | 1/1/2028 | 12/31/2057 | True | 0 | 0 | 0 | 0 | 0 | 0 | 0 |  | 1 | 0 | 0 | 0 | Unit | 1 |  | 2032 |  |  |  | 0 | 1 |  | Nominal ¦ 2/10/2021 5:12:48 PM | 2686 | 0 | 0 | 0 | 0 | 0
HR_P2_MustTakeStorage_PHES | Average | 2032 | PSE | ANRN 8830 | New Resource 8830 from 21IRPPHSE New Pumped hydro storage | -1.9756 | 99 | 100 | 100 | 0 | 0 | 0 | 0 | 4265 |  | 4265 | 1851.3387 | 1851.3387 | 0 | 0 | 43.8 | 0.438 | 0 |  | 38859.5703 | 2167.6086 | 35290.0391 | 1401.9202 | 0 | 0 | 0 | 0 | 0 | -39178.3789 | 0 | 0 | 0 | Battery_PSH | 0 | -1 |  | 0 | -1 | -17353.6465 | -17353.6465 | 0 | 69414.6094 | 69414.6016 | 800 | 0 | 0 | 0 | 0 | 702 | 0 | -0.019756 |  |  |  | 7682 | 1/1/2028 | 12/31/2057 | True | 0 | 0 | 0 | 0 | 0 | 0 | 0 |  | 1 | 0 | 0 | 0 | Unit | 1 |  | 2032 |  |  |  | 0 | 1 |  | Nominal ¦ 2/10/2021 5:12:48 PM | 2687 | 0 | 0 | 0 | 0 | 0
HR_P2_MustTakeStorage_PHES | Average | 2032 | PSE | ANRN 8831 | New Resource 8831 from 21IRPPHSE New Pumped hydro storage | -1.9756 | 99 | 100 | 100 | 0 | 0 | 0 | 0 | 4265 |  | 4265 | 1851.3387 | 1851.3387 | 0 | 0 | 43.8 | 0.438 | 0 |  | 38859.5703 | 2167.6086 | 35290.0391 | 1401.9202 | 0 | 0 | 0 | 0 | 0 | -39178.3789 | 0 | 0 | 0 | Battery_PSH | 0 | -1 |  | 0 | -1 | -17353.6465 | -17353.6465 | 0 | 69414.6094 | 69414.6016 | 800 | 0 | 0 | 0 | 0 | 702 | 0 | -0.019756 |  |  |  | 7682 | 1/1/2028 | 12/31/2057 | True | 0 | 0 | 0 | 0 | 0 | 0 | 0 |  | 1 | 0 | 0 | 0 | Unit | 1 |  | 2032 |  |  |  | 0 | 1 |  | Nominal ¦ 2/10/2021 5:12:48 PM | 2688 | 0 | 0 | 0 | 0 | 0
HR_P2_MustTakeStorage_PHES | Average | 2032 | PSE | ANRN 8832 | New Resource 8832 from 21IRPPHSE New Pumped hydro storage | -1.9756 | 99 | 100 | 100 | 0 | 0 | 0 | 0 | 4265 |  | 4265 | 1851.3387 | 1851.3387 | 0 | 0 | 43.8 | 0.438 | 0 |  | 38859.5703 | 2167.6086 | 35290.0391 | 1401.9202 | 0 | 0 | 0 | 0 | 0 | -39178.3789 | 0 | 0 | 0 | Battery_PSH | 0 | -1 |  | 0 | -1 | -17353.6465 | -17353.6465 | 0 | 69414.6094 | 69414.6016 | 800 | 0 | 0 | 0 | 0 | 702 | 0 | -0.019756 |  |  |  | 7682 | 1/1/2028 | 12/31/2057 | True | 0 | 0 | 0 | 0 | 0 | 0 | 0 |  | 1 | 0 | 0 | 0 | Unit | 1 |  | 2032 |  |  |  | 0 | 1 |  | Nominal ¦ 2/10/2021 5:12:48 PM | 2689 | 0 | 0 | 0 | 0 | 0
HR_P2_MustTakeStorage_PHES | Average | 2032 | PSE | ANRN 10829 | New Resource 10829 from 21IRPDSM1 DSM Bundle 1 | 93.8019 | 93.8019 | 93.8019 | 93.8019 | 93.8018 | 4.0605 | 3.8671 | 3.8671 | 0 | 0 | 0 | 23063.7949 | 23063.7949 | 0 | 0 | 147.79 | 2.0474 | 0 | 3.8671 | 0 | 0 | 0 | 0 | 3186.3477 | 3186.3477 | 0 | 0 | 0 | 19877.4473 | 0 | 0 | 0 | New Cosnervation | 0 | -1 |  | 0 | -1 | 823955.6875 | 823955.6875 | 0 | 823955.6875 | 0 | 0 | 1.1043 | 0 | 0 | 0 | 0 | 0 | 1 | 24.1244 | 27.9915 | 3.8671 | 8784 | 1/1/2022 | 12/31/2051 | True | 0 | 0 | 0 | 0 | 0 | 0 | 0 |  | 0 | 0 | 0 | 0 | Unit | 1 |  | 2032 |  |  |  | 0 | 1 |  | Nominal ¦ 2/10/2021 5:12:48 PM | 2690 | 0 | 0 | 0 | 0 | 0
HR_P2_MustTakeStorage_PHES | Average | 2032 | PSE | ANRN 10830 | New Resource 10830 from 21IRPDSM2 DSM Bundle 2 | 46.8595 | 46.8642 | 46.8642 | 46.8642 | 46.8642 | 17.4464 | 16.6156 | 16.6156 | 0 | 0 | 0 | 11806.3896 | 11806.3896 | 0 | 0 | 85.32 | 2.6724 | 0 | 16.6156 | 0 | 0 | 0 | 0 | 6839.2056 | 6839.2056 | 0 | 0 | 0 | 4967.1846 | 0 | 0 | 0 | New Cosnervation | 0 | -1 |  | 0 | -1 | 411614.2188 | 411614.2188 | 0 | 411614.2188 | 0 | 0 | 10.7582 | 0 | 0 | 0 | 2 | 0 | 0.9999 | 12.0676 | 28.6831 | 16.6156 | 8781 | 1/1/2022 | 12/31/2051 | True | 0 | 0 | 0 | 0 | 0 | 0 | 0 |  | 0 | 0 | 0 | 0 | Unit | 1 |  | 2032 |  |  |  | 0 | 1 |  | Nominal ¦ 2/10/2021 5:12:48 PM | 2691 | 0 | 0 | 0 | 0 | 0
HR_P2_MustTakeStorage_PHES | Average | 2032 | PSE | ANRN 10831 | New Resource 10831 from 21IRPDSM3 DSM Bundle 3 | 24.8251 | 24.8251 | 24.8251 | 24.8251 | 24.825 | 3.0282 | 2.884 | 2.884 | 0 | 0 | 0 | 5915.4839 | 5915.4839 | 0 | 0 | 36.99 | 1.8421 | 0 | 2.884 | 0 | 0 | 0 | 0 | 628.8871 | 628.8871 | 0 | 0 | 0 | 5286.5972 | 0 | 0 | 0 | New Cosnervation | 0 | -1 |  | 0 | -1 | 218063.3906 | 218063.3906 | 0 | 218063.3906 | 0 | 0 | 0.17077 | 0 | 0 | 0 | 0 | 0 | 1 | 24.2434 | 27.1274 | 2.884 | 8784 | 1/1/2022 | 12/31/2051 | True | 0 | 0 | 0 | 0 | 0 | 0 | 0 |  | 0 | 0 | 0 | 0 | Unit | 1 |  | 2032 |  |  |  | 0 | 1 |  | Nominal ¦ 2/10/2021 5:12:48 PM | 2692 | 0 | 0 | 0 | 0 | 0
HR_P2_MustTakeStorage_PHES | Average | 2032 | PSE | ANRN 10832 | New Resource 10832 from 21IRPDSM4 DSM Bundle 4 | 13.8459 | 13.8474 | 13.8474 | 13.8474 | 13.8474 | 113.2293 | 107.8373 | 107.8373 | 0 | 0 | 0 | 3504.4136 | 3504.4136 | 0 | 0 | 21.79 | 2.4177 | 0 | 107.8373 | 0 | 0 | 0 | 0 | 13115.4199 | 13115.4199 | 0 | 0 | 0 | -9611.0059 | 0 | 0 | 0 | New Cosnervation | 0 | -1 |  | 0 | -1 | 121622.2422 | 121622.2422 | 0 | 121622.2422 | 0 | 0 | 0.011384 | 0 | 0 | 0 | 2 | 0 | 0.99989 | -79.0234 | 28.8139 | 107.8373 | 8781 | 1/1/2022 | 12/31/2051 | True | 0 | 0 | 0 | 0 | 0 | 0 | 0 |  | 0 | 0 | 0 | 0 | Unit | 1 |  | 2032 |  |  |  | 0 | 1 |  | Nominal ¦ 2/10/2021 5:12:48 PM | 2693 | 0 | 0 | 0 | 0 | 0
HR_P2_MustTakeStorage_PHES | Average | 2032 | PSE | ANRN 10833 | New Resource 10833 from 21IRPDSM5 DSM Bundle 5 | 12.2205 | 12.2213 | 12.2213 | 12.2213 | 12.2213 | 31.9506 | 30.4291 | 30.4291 | 0 | 0 | 0 | 3270.1001 | 3270.1001 | 0 | 0 | 29.87 | 4.8286 | 0 | 30.4291 | 0 | 0 | 0 | 0 | 3266.4167 | 3266.4167 | 0 | 0 | 0 | 3.6834 | 0 | 0 | 0 | New Cosnervation | 0 | -1 |  | 0 | -1 | 107345.1406 | 107345.1406 | 0 | 107345.1406 | 0 | 0 | 19.7404 | 0 | 0 | 0 | 2 | 0 | 0.99993 | 0.034313 | 30.4634 | 30.4291 | 8781 | 1/1/2022 | 12/31/2051 | True | 0 | 0 | 0 | 0 | 0 | 0 | 0 |  | 0 | 0 | 0 | 0 | Unit | 1 |  | 2032 |  |  |  | 0 | 1 |  | Nominal ¦ 2/10/2021 5:12:48 PM | 2694 | 0 | 0 | 0 | 0 | 0
HR_P2_MustTakeStorage_PHES | Average | 2032 | PSE | ANRN 10834 | New Resource 10834 from 21IRPDSM6 DSM Bundle 6 | 3.9233 | 3.9233 | 3.9233 | 3.9233 | 3.9233 | 12.7149 | 12.1094 | 12.1094 | 0 | 0 | 0 | 1011.1722 | 1011.1722 | 0 | 0 | 8.53 | 4.5125 | 0 | 12.1094 | 0 | 0 | 0 | 0 | 417.3215 | 417.3215 | 0 | 0 | 0 | 593.8507 | 0 | 0 | 0 | New Cosnervation | 0 | -1 |  | 0 | -1 | 34462.6758 | 34462.6758 | 0 | 34462.6758 | 0 | 0 | 0.89936 | 0 | 0 | 0 | 0 | 0 | 1 | 17.2317 | 29.3411 | 12.1094 | 8784 | 1/1/2022 | 12/31/2051 | True | 0 | 0 | 0 | 0 | 0 | 0 | 0 |  | 0 | 0 | 0 | 0 | Unit | 1 |  | 2032 |  |  |  | 0 | 1 |  | Nominal ¦ 2/10/2021 5:12:48 PM | 2695 | 0 | 0 | 0 | 0 | 0
HR_P2_MustTakeStorage_PHES | Average | 2032 | PSE | ANRN 10835 | New Resource 10835 from 21IRPDSM7 DSM Bundle 7 | 25.5316 | 25.5346 | 25.5346 | 25.5346 | 25.5345 | 115.6036 | 110.0986 | 110.0986 | 0 | 0 | 0 | 6474.6357 | 6474.6357 | 0 | 0 | 45.49 | 2.5691 | 0 | 110.0986 | 0 | 0 | 0 | 0 | 24691.8066 | 24691.8066 | 0 | 0 | 0 | -18217.1719 | 0 | 0 | 0 | New Cosnervation | 0 | -1 |  | 0 | -1 | 224269.875 | 224269.875 | 0 | 224269.875 | 0 | 0 | 0.068306 | 0 | 0 | 0 | 2 | 0 | 0.99988 | -81.2288 | 28.8698 | 110.0986 | 8781 | 1/1/2022 | 12/31/2051 | True | 0 | 0 | 0 | 0 | 0 | 0 | 0 |  | 0 | 0 | 0 | 0 | Unit | 1 |  | 2032 |  |  |  | 0 | 1 |  | Nominal ¦ 2/10/2021 5:12:48 PM | 2696 | 0 | 0 | 0 | 0 | 0
HR_P2_MustTakeStorage_PHES | Average | 2032 | PSE | ANRN 10836 | New Resource 10836 from 21IRPDSM8 DSM Bundle 8 | 18.0413 | 18.0435 | 18.0435 | 18.0435 | 18.0435 | 131.8456 | 125.5672 | 125.5672 | 0 | 0 | 0 | 4263.6094 | 4263.6094 | 0 | 0 | 22.31 | 1.8136 | 0 | 125.5672 | 0 | 0 | 0 | 0 | 19899.207 | 19899.207 | 0 | 0 | 0 | -15635.5977 | 0 | 0 | 0 | New Cosnervation | 0 | -1 |  | 0 | -1 | 158474.5938 | 158474.5938 | 0 | 158474.5938 | 0 | 0 | 0 | 0 | 0 | 0 | 2 | 0 | 0.99988 | -98.6631 | 26.9041 | 125.5672 | 8780 | 1/1/2022 | 12/31/2051 | True | 0 | 0 | 0 | 0 | 0 | 0 | 0 |  | 0 | 0 | 0 | 0 | Unit | 1 |  | 2032 |  |  |  | 0 | 1 |  | Nominal ¦ 2/10/2021 5:12:48 PM | 2697 | 0 | 0 | 0 | 0 | 0
HR_P2_MustTakeStorage_PHES | Average | 2032 | PSE | ANRN 10842 | New Resource 10842 from 21IRPDSMDE DSM Bundle Distribution Efficiency | 18.9452 | 18.9518 | 18.9518 | 18.9518 | 18.9518 | 95.3872 | 90.8449 | 90.8449 | 0 | 0 | 0 | 4377.2046 | 4377.2046 | 0 | 0 | 12.77 | 0.67558 | 0 | 90.8449 | 0 | 0 | 0 | 0 | 15117.8975 | 15117.8975 | 0 | 0 | 0 | -10740.6924 | 0 | 0 | 0 | New Cosnervation | 0 | -1 |  | 0 | -1 | 166414.3906 | 166414.3906 | 0 | 166414.3906 | 0 | 0 | 0.20492 | 0 | 0 | 0 | 2 | 0 | 0.99965 | -64.5419 | 26.303 | 90.8449 | 8781 | 1/1/2022 | 12/31/2051 | True | 0 | 0 | 0 | 0 | 0 | 0 | 0 |  | 0 | 0 | 0 | 0 | Unit | 1 |  | 2032 |  |  |  | 0 | 1 |  | Nominal ¦ 2/10/2021 5:12:48 PM | 2698 | 0 | 0 | 0 | 0 | 0
HR_P2_MustTakeStorage_PHES | Average | 2032 | PSE | ANRN 10843 | New Resource 10843 from 21IRPDSMC&S 21IRP DSM C&S | 98.8987 | 98.8987 | 98.8987 | 98.8987 | 98.8986 | 0 | 0 | 0 | 0 | 0 | 0 | 24938.7285 | 24938.7285 | 0 | 0 | 188.24 | 2.4878 | 0 | 0 | 0 | 0 | 0 | 0 | 0 | 0 | 0 | 0 | 0 | 24938.7285 | 0 | 0 | 0 | New Cosnervation | 0 | -1 |  | 0 | -1 | 868726.5 | 868726.5 | 0 | 868726.5 | 0 | 0 | 0 | 0 | 0 | 0 | 0 | 0 | 1 | 28.7072 | 28.7072 | 0 | 8784 | 1/1/2022 | 12/31/2051 | True | 0 | 0 | 0 | 0 | 0 | 0 | 0 |  | 0 | 0 | 0 | 0 | Unit | 1 |  | 2032 |  |  |  | 0 | 1 |  | Nominal ¦ 2/10/2021 5:12:48 PM | 2699 | 0 | 0 | 0 | 0 | 0
HR_P2_MustTakeStorage_PHES | Average | 2032 | PSE | ANRN 10844 | New Resource 10844 from 21IRPDSMPV 21IRP DSM Solar PV | 4.0367 | 4.0367 | 4.0367 | 4.0367 | 4.0367 | 0 | 0 | 0 | 0 | 0 | 0 | 435.0623 | 435.0623 | 0 | 0 | 0 | 0.52152 | 0 | 0 | 0 | 0 | 0 | 0 | 0 | 0 | 0 | 0 | 0 | 435.0623 | 0 | 0 | 0 | New Cosnervation | 0 | -1 |  | 0 | -1 | 35458.3203 | 35458.3203 | 0 | 35458.3203 | 0 | 0 | 0 | 0 | 0 | 0 | 372 | 0 | 1 | 12.2697 | 12.2697 | 0 | 4203 | 1/1/2022 | 12/31/2051 | True | 0 | 0 | 0 | 0 | 0 | 0 | 0 |  | 0 | 0 | 0 | 0 | Unit | 1 |  | 2032 |  |  |  | 0 | 1 |  | Nominal ¦ 2/10/2021 5:12:48 PM | 2700 | 0 | 0 | 0 | 0 | 0
HR_P2_MustTakeStorage_PHES | Average | 2032 | PSE | ANRN 10846 | New Resource 10846 from 21IRPDR1 DR Res CPP-No Enablement | 0.48233 | 0.48233 | 52.96 | 52.96 | 0.48233 | 0 | 0 | 0 | 0 | 0 | 0 | 144.9679 | 144.9679 | 0 | 0 | 19.81 | 0.37406 | 0 | 0 | 154.635 | 154.635 | 0 | 0 | 0 | 0 | 0 | 0 | 0 | -9.6671 | 0 | 0 | 0 | Demand Response | 0 | -1 |  | 0 | -1 | 4236.7998 | 4236.7998 | 0 | 4236.7998 | 0 | 0 | 0 | 50.3871 | 0 | 0 | 30 | 0 | 0.0091075 | -2.2817 | 34.2164 | 36.4981 | 80 | 1/1/2023 | 12/31/2052 | True | 0 | 0 | 0 | 0 | 0 | 0 | 0 |  | 0 | 0 | 0 | 0 | Unit | 1 |  | 2032 |  |  |  | 0 | 1 |  | Nominal ¦ 2/10/2021 5:12:48 PM | 2701 | 0 | 0 | 0 | 0 | 0
HR_P2_MustTakeStorage_PHES | Average | 2032 | PSE | ANRN 10975 | New Resource 10975 from 21IRPDR6 DR Res DLC ERWH-Grid-Enabled | 38.9217 | 38.94 | 38.94 | 38.94 | 38.94 | 0 | 0 | 0 | 0 | 0 | 0 | 9000.4258 | 9000.4258 | 0 | 0 | 14.56 | 0.37391 | 0 | 0 | 2127.2485 | 3508.4487 | 0 | -1381.2002 | 0 | 0 | 0 | 0 | 0 | 6873.1772 | 0 | 0 | 0 | Demand Response | 0 | -1 |  | 0 | -1 | 341888.4375 | 341888.4375 | 0 | 341888.4375 | 0 | 0 | 0 | 100 | 0 | 0 | 2 | 0 | 0.99953 | 20.1036 | 26.3256 | 6.2221 | 8780 | 1/1/2022 | 12/31/2051 | True | 0 | 0 | 0 | 0 | 0 | 0 | 0 |  | 0 | 0 | 0 | 0 | Unit | 1 |  | 2032 |  |  |  | 0 | 1 |  | Nominal ¦ 2/10/2021 5:12:48 PM | 2702 | 0 | 0 | 0 | 0 | 0
HR_P2_MustTakeStorage_PHES | Average | 2032 | PSE | ANRN 11027 | New Resource 11027 from 21IRPDR8 DR Res DLC HPWH-Grid-Enabled | 0.59966 | 0.6 | 0.6 | 0.6 | 0.6 | 0 | 0 | 0 | 0 | 0 | 0 | 138.6815 | 138.6815 | 0 | 0 | 0.22 | 0.36667 | 0 | 0 | 110.6051 | 131.8871 | 0 | -21.282 | 0 | 0 | 0 | 0 | 0 | 28.0764 | 0 | 0 | 0 | Demand Response | 0 | -1 |  | 0 | -1 | 5267.4033 | 5267.4033 | 0 | 5267.4033 | 0 | 0 | 0 | 100 | 0 | 0 | 2 | 0 | 0.99943 | 5.3302 | 26.3283 | 20.998 | 8779 | 1/1/2022 | 12/31/2051 | True | 0 | 0 | 0 | 0 | 0 | 0 | 0 |  | 0 | 0 | 0 | 0 | Unit | 1 |  | 2032 |  |  |  | 0 | 1 |  | Nominal ¦ 2/10/2021 5:12:48 PM | 2703 | 0 | 0 | 0 | 0 | 0
HR_P2_MustTakeStorage_PHES | Average | 2032 | PSE | ANRN 11319 | New Resource 11319 from 21IRPSolar1 New WA Solar1 | 0 | 0 | 0 | 0 | 0 | 0 | 0 | 0 | 0 |  | 0 | 0 | 0 | 0 | 0 | 0 | 1 | 0 |  | 0 | 0 | 0 | 0 | 0 | 0 | 0 | 0 | 0 | 0 | 0 | 0 | 0 | PV - Hydro dominated areas | 0 | -1 |  | 0 | -1 | 0 | 0 | 0 | 0 | 0 | 0 | 0 | 0 | 0 | 0 | 0 | 0 |  |  |  |  | 0 | 1/1/2034 | 12/31/2063 | True | 0 | 0 | 0 | 0 | 0 | 0 | 0 |  | 0 | 0 | 0 | 0 | Unit | 1 |  | 2032 |  |  |  | 0 | 1 |  | Nominal ¦ 2/10/2021 5:12:48 PM | 2704 | 0 | 0 | 0 | 0 | 0
HR_P2_MustTakeStorage_PHES | Average | 2032 | PSE | ANRN 11344 | New Resource 11344 from 21IRPSolar2 New WA Solar2 | 0 | 0 | 0 | 0 | 0 | 0 | 0 | 0 | 0 |  | 0 | 0 | 0 | 0 | 0 | 0 | 1 | 0 |  | 0 | 0 | 0 | 0 | 0 | 0 | 0 | 0 | 0 | 0 | 0 | 0 | 0 | PV - Hydro dominated areas | 0 | -1 |  | 0 | -1 | 0 | 0 | 0 | 0 | 0 | 0 | 0 | 0 | 0 | 0 | 0 | 0 |  |  |  |  | 0 | 1/1/2035 | 12/31/2064 | True | 0 | 0 | 0 | 0 | 0 | 0 | 0 |  | 0 | 0 | 0 | 0 | Unit | 1 |  | 2032 |  |  |  | 0 | 1 |  | Nominal ¦ 2/10/2021 5:12:48 PM | 2705 | 0 | 0 | 0 | 0 | 0
HR_P2_MustTakeStorage_PHES | Average | 2032 | PSE | ANRN 11368 | New Resource 11368 from 21IRPSolar3 New WA Solar3 | 0 | 0 | 0 | 0 | 0 | 0 | 0 | 0 | 0 |  | 0 | 0 | 0 | 0 | 0 | 0 | 1 | 0 |  | 0 | 0 | 0 | 0 | 0 | 0 | 0 | 0 | 0 | 0 | 0 | 0 | 0 | PV - Hydro dominated areas | 0 | -1 |  | 0 | -1 | 0 | 0 | 0 | 0 | 0 | 0 | 0 | 0 | 0 | 0 | 0 | 0 |  |  |  |  | 0 | 1/1/2035 | 12/31/2064 | True | 0 | 0 | 0 | 0 | 0 | 0 | 0 |  | 0 | 0 | 0 | 0 | Unit | 1 |  | 2032 |  |  |  | 0 | 1 |  | Nominal ¦ 2/10/2021 5:12:48 PM | 2706 | 0 | 0 | 0 | 0 | 0
HR_P2_MustTakeStorage_PHES | Average | 2032 | PSE | ANRN 11393 | New Resource 11393 from 21IRPSolar4 New WA Solar4 | 0 | 0 | 0 | 0 | 0 | 0 | 0 | 0 | 0 |  | 0 | 0 | 0 | 0 | 0 | 0 | 1 | 0 |  | 0 | 0 | 0 | 0 | 0 | 0 | 0 | 0 | 0 | 0 | 0 | 0 | 0 | PV - Hydro dominated areas | 0 | -1 |  | 0 | -1 | 0 | 0 | 0 | 0 | 0 | 0 | 0 | 0 | 0 | 0 | 0 | 0 |  |  |  |  | 0 | 1/1/2036 | 12/31/2065 | True | 0 | 0 | 0 | 0 | 0 | 0 | 0 |  | 0 | 0 | 0 | 0 | Unit | 1 |  | 2032 |  |  |  | 0 | 1 |  | Nominal ¦ 2/10/2021 5:12:48 PM | 2707 | 0 | 0 | 0 | 0 | 0
HR_P2_MustTakeStorage_PHES | Average | 2032 | PSE | ANRN 11418 | New Resource 11418 from 21IRPSolar5 New WA Solar5 | 0 | 0 | 0 | 0 | 0 | 0 | 0 | 0 | 0 |  | 0 | 0 | 0 | 0 | 0 | 0 | 1 | 0 |  | 0 | 0 | 0 | 0 | 0 | 0 | 0 | 0 | 0 | 0 | 0 | 0 | 0 | PV - Hydro dominated areas | 0 | -1 |  | 0 | -1 | 0 | 0 | 0 | 0 | 0 | 0 | 0 | 0 | 0 | 0 | 0 | 0 |  |  |  |  | 0 | 1/1/2037 | 12/31/2066 | True | 0 | 0 | 0 | 0 | 0 | 0 | 0 |  | 0 | 0 | 0 | 0 | Unit | 1 |  | 2032 |  |  |  | 0 | 1 |  | Nominal ¦ 2/10/2021 5:12:48 PM | 2708 | 0 | 0 | 0 | 0 | 0
HR_P2_MustTakeStorage_PHES | Average | 2032 | PSE | ANRN 11442 | New Resource 11442 from 21IRPSolar6 New WA Solar6 | 0 | 0 | 0 | 0 | 0 | 0 | 0 | 0 | 0 |  | 0 | 0 | 0 | 0 | 0 | 0 | 1 | 0 |  | 0 | 0 | 0 | 0 | 0 | 0 | 0 | 0 | 0 | 0 | 0 | 0 | 0 | PV - Hydro dominated areas | 0 | -1 |  | 0 | -1 | 0 | 0 | 0 | 0 | 0 | 0 | 0 | 0 | 0 | 0 | 0 | 0 |  |  |  |  | 0 | 1/1/2037 | 12/31/2066 | True | 0 | 0 | 0 | 0 | 0 | 0 | 0 |  | 0 | 0 | 0 | 0 | Unit | 1 |  | 2032 |  |  |  | 0 | 1 |  | Nominal ¦ 2/10/2021 5:12:48 PM | 2709 | 0 | 0 | 0 | 0 | 0
HR_P2_MustTakeStorage_PHES | Average | 2032 | PSE | ANRN 11467 | New Resource 11467 from 21IRPSolar7 New WA Solar7 | 0 | 0 | 0 | 0 | 0 | 0 | 0 | 0 | 0 |  | 0 | 0 | 0 | 0 | 0 | 0 | 1 | 0 |  | 0 | 0 | 0 | 0 | 0 | 0 | 0 | 0 | 0 | 0 | 0 | 0 | 0 | PV - Hydro dominated areas | 0 | -1 |  | 0 | -1 | 0 | 0 | 0 | 0 | 0 | 0 | 0 | 0 | 0 | 0 | 0 | 0 |  |  |  |  | 0 | 1/1/2038 | 12/31/2067 | True | 0 | 0 | 0 | 0 | 0 | 0 | 0 |  | 0 | 0 | 0 | 0 | Unit | 1 |  | 2032 |  |  |  | 0 | 1 |  | Nominal ¦ 2/10/2021 5:12:48 PM | 2710 | 0 | 0 | 0 | 0 | 0
HR_P2_MustTakeStorage_PHES | Average | 2032 | PSE | ANRN 11491 | New Resource 11491 from 21IRPSolar8 New WA Solar8 | 0 | 0 | 0 | 0 | 0 | 0 | 0 | 0 | 0 |  | 0 | 0 | 0 | 0 | 0 | 0 | 1 | 0 |  | 0 | 0 | 0 | 0 | 0 | 0 | 0 | 0 | 0 | 0 | 0 | 0 | 0 | PV - Hydro dominated areas | 0 | -1 |  | 0 | -1 | 0 | 0 | 0 | 0 | 0 | 0 | 0 | 0 | 0 | 0 | 0 | 0 |  |  |  |  | 0 | 1/1/2038 | 12/31/2067 | True | 0 | 0 | 0 | 0 | 0 | 0 | 0 |  | 0 | 0 | 0 | 0 | Unit | 1 |  | 2032 |  |  |  | 0 | 1 |  | Nominal ¦ 2/10/2021 5:12:48 PM | 2711 | 0 | 0 | 0 | 0 | 0
HR_P2_MustTakeStorage_PHES | Average | 2032 | PSE | ANRN 11515 | New Resource 11515 from 21IRPSolar9 New WA Solar9 | 0 | 0 | 0 | 0 | 0 | 0 | 0 | 0 | 0 |  | 0 | 0 | 0 | 0 | 0 | 0 | 1 | 0 |  | 0 | 0 | 0 | 0 | 0 | 0 | 0 | 0 | 0 | 0 | 0 | 0 | 0 | PV - Hydro dominated areas | 0 | -1 |  | 0 | -1 | 0 | 0 | 0 | 0 | 0 | 0 | 0 | 0 | 0 | 0 | 0 | 0 |  |  |  |  | 0 | 1/1/2038 | 12/31/2067 | True | 0 | 0 | 0 | 0 | 0 | 0 | 0 |  | 0 | 0 | 0 | 0 | Unit | 1 |  | 2032 |  |  |  | 0 | 1 |  | Nominal ¦ 2/10/2021 5:12:48 PM | 2712 | 0 | 0 | 0 | 0 | 0
HR_P2_MustTakeStorage_PHES | Average | 2032 | PSE | ANRN 11825 | New Resource 11825 from 21IRPSolar10+ New WA Solar10+ | 0 | 0 | 0 | 0 | 0 | 0 | 0 | 0 | 0 |  | 0 | 0 | 0 | 0 | 0 | 0 | 1 | 0 |  | 0 | 0 | 0 | 0 | 0 | 0 | 0 | 0 | 0 | 0 | 0 | 0 | 0 | PV - Hydro dominated areas | 0 | -1 |  | 0 | -1 | 0 | 0 | 0 | 0 | 0 | 0 | 0 | 0 | 0 | 0 | 0 | 0 |  |  |  |  | 0 | 1/1/2039 | 12/31/2068 | True | 0 | 0 | 0 | 0 | 0 | 0 | 0 |  | 0 | 0 | 0 | 0 | Unit | 1 |  | 2032 |  |  |  | 0 | 1 |  | Nominal ¦ 2/10/2021 5:12:48 PM | 2713 | 0 | 0 | 0 | 0 | 0
HR_P2_MustTakeStorage_PHES | Average | 2032 | PSE | ANRN 11826 | New Resource 11826 from 21IRPSolar10+ New WA Solar10+ | 0 | 0 | 0 | 0 | 0 | 0 | 0 | 0 | 0 |  | 0 | 0 | 0 | 0 | 0 | 0 | 1 | 0 |  | 0 | 0 | 0 | 0 | 0 | 0 | 0 | 0 | 0 | 0 | 0 | 0 | 0 | PV - Hydro dominated areas | 0 | -1 |  | 0 | -1 | 0 | 0 | 0 | 0 | 0 | 0 | 0 | 0 | 0 | 0 | 0 | 0 |  |  |  |  | 0 | 1/1/2039 | 12/31/2068 | True | 0 | 0 | 0 | 0 | 0 | 0 | 0 |  | 0 | 0 | 0 | 0 | Unit | 1 |  | 2032 |  |  |  | 0 | 1 |  | Nominal ¦ 2/10/2021 5:12:48 PM | 2714 | 0 | 0 | 0 | 0 | 0
HR_P2_MustTakeStorage_PHES | Average | 2032 | PSE | ANRN 11845 | New Resource 11845 from 21IRPSolar10+ New WA Solar10+ | 0 | 0 | 0 | 0 | 0 | 0 | 0 | 0 | 0 |  | 0 | 0 | 0 | 0 | 0 | 0 | 1 | 0 |  | 0 | 0 | 0 | 0 | 0 | 0 | 0 | 0 | 0 | 0 | 0 | 0 | 0 | PV - Hydro dominated areas | 0 | -1 |  | 0 | -1 | 0 | 0 | 0 | 0 | 0 | 0 | 0 | 0 | 0 | 0 | 0 | 0 |  |  |  |  | 0 | 1/1/2040 | 12/31/2069 | True | 0 | 0 | 0 | 0 | 0 | 0 | 0 |  | 0 | 0 | 0 | 0 | Unit | 1 |  | 2032 |  |  |  | 0 | 1 |  | Nominal ¦ 2/10/2021 5:12:48 PM | 2715 | 0 | 0 | 0 | 0 | 0
HR_P2_MustTakeStorage_PHES | Average | 2032 | PSE | ANRN 11865 | New Resource 11865 from 21IRPSolar10+ New WA Solar10+ | 0 | 0 | 0 | 0 | 0 | 0 | 0 | 0 | 0 |  | 0 | 0 | 0 | 0 | 0 | 0 | 1 | 0 |  | 0 | 0 | 0 | 0 | 0 | 0 | 0 | 0 | 0 | 0 | 0 | 0 | 0 | PV - Hydro dominated areas | 0 | -1 |  | 0 | -1 | 0 | 0 | 0 | 0 | 0 | 0 | 0 | 0 | 0 | 0 | 0 | 0 |  |  |  |  | 0 | 1/1/2041 | 12/31/2070 | True | 0 | 0 | 0 | 0 | 0 | 0 | 0 |  | 0 | 0 | 0 | 0 | Unit | 1 |  | 2032 |  |  |  | 0 | 1 |  | Nominal ¦ 2/10/2021 5:12:48 PM | 2716 | 0 | 0 | 0 | 0 | 0
HR_P2_MustTakeStorage_PHES | Average | 2032 | PSE | ANRN 11866 | New Resource 11866 from 21IRPSolar10+ New WA Solar10+ | 0 | 0 | 0 | 0 | 0 | 0 | 0 | 0 | 0 |  | 0 | 0 | 0 | 0 | 0 | 0 | 1 | 0 |  | 0 | 0 | 0 | 0 | 0 | 0 | 0 | 0 | 0 | 0 | 0 | 0 | 0 | PV - Hydro dominated areas | 0 | -1 |  | 0 | -1 | 0 | 0 | 0 | 0 | 0 | 0 | 0 | 0 | 0 | 0 | 0 | 0 |  |  |  |  | 0 | 1/1/2041 | 12/31/2070 | True | 0 | 0 | 0 | 0 | 0 | 0 | 0 |  | 0 | 0 | 0 | 0 | Unit | 1 |  | 2032 |  |  |  | 0 | 1 |  | Nominal ¦ 2/10/2021 5:12:48 PM | 2717 | 0 | 0 | 0 | 0 | 0
HR_P2_MustTakeStorage_PHES | Average | 2032 | PSE | ANRN 11867 | New Resource 11867 from 21IRPSolar10+ New WA Solar10+ | 0 | 0 | 0 | 0 | 0 | 0 | 0 | 0 | 0 |  | 0 | 0 | 0 | 0 | 0 | 0 | 1 | 0 |  | 0 | 0 | 0 | 0 | 0 | 0 | 0 | 0 | 0 | 0 | 0 | 0 | 0 | PV - Hydro dominated areas | 0 | -1 |  | 0 | -1 | 0 | 0 | 0 | 0 | 0 | 0 | 0 | 0 | 0 | 0 | 0 | 0 |  |  |  |  | 0 | 1/1/2041 | 12/31/2070 | True | 0 | 0 | 0 | 0 | 0 | 0 | 0 |  | 0 | 0 | 0 | 0 | Unit | 1 |  | 2032 |  |  |  | 0 | 1 |  | Nominal ¦ 2/10/2021 5:12:48 PM | 2718 | 0 | 0 | 0 | 0 | 0
HR_P2_MustTakeStorage_PHES | Average | 2032 | PSE | ANRN 11885 | New Resource 11885 from 21IRPSolar10+ New WA Solar10+ | 0 | 0 | 0 | 0 | 0 | 0 | 0 | 0 | 0 |  | 0 | 0 | 0 | 0 | 0 | 0 | 1 | 0 |  | 0 | 0 | 0 | 0 | 0 | 0 | 0 | 0 | 0 | 0 | 0 | 0 | 0 | PV - Hydro dominated areas | 0 | -1 |  | 0 | -1 | 0 | 0 | 0 | 0 | 0 | 0 | 0 | 0 | 0 | 0 | 0 | 0 |  |  |  |  | 0 | 1/1/2042 | 12/31/2071 | True | 0 | 0 | 0 | 0 | 0 | 0 | 0 |  | 0 | 0 | 0 | 0 | Unit | 1 |  | 2032 |  |  |  | 0 | 1 |  | Nominal ¦ 2/10/2021 5:12:48 PM | 2719 | 0 | 0 | 0 | 0 | 0
HR_P2_MustTakeStorage_PHES | Average | 2032 | PSE | ANRN 11886 | New Resource 11886 from 21IRPSolar10+ New WA Solar10+ | 0 | 0 | 0 | 0 | 0 | 0 | 0 | 0 | 0 |  | 0 | 0 | 0 | 0 | 0 | 0 | 1 | 0 |  | 0 | 0 | 0 | 0 | 0 | 0 | 0 | 0 | 0 | 0 | 0 | 0 | 0 | PV - Hydro dominated areas | 0 | -1 |  | 0 | -1 | 0 | 0 | 0 | 0 | 0 | 0 | 0 | 0 | 0 | 0 | 0 | 0 |  |  |  |  | 0 | 1/1/2042 | 12/31/2071 | True | 0 | 0 | 0 | 0 | 0 | 0 | 0 |  | 0 | 0 | 0 | 0 | Unit | 1 |  | 2032 |  |  |  | 0 | 1 |  | Nominal ¦ 2/10/2021 5:12:48 PM | 2720 | 0 | 0 | 0 | 0 | 0
HR_P2_MustTakeStorage_PHES | Average | 2032 | PSE | ANRN 11887 | New Resource 11887 from 21IRPSolar10+ New WA Solar10+ | 0 | 0 | 0 | 0 | 0 | 0 | 0 | 0 | 0 |  | 0 | 0 | 0 | 0 | 0 | 0 | 1 | 0 |  | 0 | 0 | 0 | 0 | 0 | 0 | 0 | 0 | 0 | 0 | 0 | 0 | 0 | PV - Hydro dominated areas | 0 | -1 |  | 0 | -1 | 0 | 0 | 0 | 0 | 0 | 0 | 0 | 0 | 0 | 0 | 0 | 0 |  |  |  |  | 0 | 1/1/2042 | 12/31/2071 | True | 0 | 0 | 0 | 0 | 0 | 0 | 0 |  | 0 | 0 | 0 | 0 | Unit | 1 |  | 2032 |  |  |  | 0 | 1 |  | Nominal ¦ 2/10/2021 5:12:48 PM | 2721 | 0 | 0 | 0 | 0 | 0
HR_P2_MustTakeStorage_PHES | Average | 2032 | PSE | ANRN 11888 | New Resource 11888 from 21IRPSolar10+ New WA Solar10+ | 0 | 0 | 0 | 0 | 0 | 0 | 0 | 0 | 0 |  | 0 | 0 | 0 | 0 | 0 | 0 | 1 | 0 |  | 0 | 0 | 0 | 0 | 0 | 0 | 0 | 0 | 0 | 0 | 0 | 0 | 0 | PV - Hydro dominated areas | 0 | -1 |  | 0 | -1 | 0 | 0 | 0 | 0 | 0 | 0 | 0 | 0 | 0 | 0 | 0 | 0 |  |  |  |  | 0 | 1/1/2042 | 12/31/2071 | True | 0 | 0 | 0 | 0 | 0 | 0 | 0 |  | 0 | 0 | 0 | 0 | Unit | 1 |  | 2032 |  |  |  | 0 | 1 |  | Nominal ¦ 2/10/2021 5:12:48 PM | 2722 | 0 | 0 | 0 | 0 | 0
HR_P2_MustTakeStorage_PHES | Average | 2032 | PSE | ANRN 11905 | New Resource 11905 from 21IRPSolar10+ New WA Solar10+ | 0 | 0 | 0 | 0 | 0 | 0 | 0 | 0 | 0 |  | 0 | 0 | 0 | 0 | 0 | 0 | 1 | 0 |  | 0 | 0 | 0 | 0 | 0 | 0 | 0 | 0 | 0 | 0 | 0 | 0 | 0 | PV - Hydro dominated areas | 0 | -1 |  | 0 | -1 | 0 | 0 | 0 | 0 | 0 | 0 | 0 | 0 | 0 | 0 | 0 | 0 |  |  |  |  | 0 | 1/1/2043 | 12/31/2072 | True | 0 | 0 | 0 | 0 | 0 | 0 | 0 |  | 0 | 0 | 0 | 0 | Unit | 1 |  | 2032 |  |  |  | 0 | 1 |  | Nominal ¦ 2/10/2021 5:12:48 PM | 2723 | 0 | 0 | 0 | 0 | 0
HR_P2_MustTakeStorage_PHES | Average | 2032 | PSE | ANRN 11906 | New Resource 11906 from 21IRPSolar10+ New WA Solar10+ | 0 | 0 | 0 | 0 | 0 | 0 | 0 | 0 | 0 |  | 0 | 0 | 0 | 0 | 0 | 0 | 1 | 0 |  | 0 | 0 | 0 | 0 | 0 | 0 | 0 | 0 | 0 | 0 | 0 | 0 | 0 | PV - Hydro dominated areas | 0 | -1 |  | 0 | -1 | 0 | 0 | 0 | 0 | 0 | 0 | 0 | 0 | 0 | 0 | 0 | 0 |  |  |  |  | 0 | 1/1/2043 | 12/31/2072 | True | 0 | 0 | 0 | 0 | 0 | 0 | 0 |  | 0 | 0 | 0 | 0 | Unit | 1 |  | 2032 |  |  |  | 0 | 1 |  | Nominal ¦ 2/10/2021 5:12:48 PM | 2724 | 0 | 0 | 0 | 0 | 0
HR_P2_MustTakeStorage_PHES | Average | 2032 | PSE | ANRN 11907 | New Resource 11907 from 21IRPSolar10+ New WA Solar10+ | 0 | 0 | 0 | 0 | 0 | 0 | 0 | 0 | 0 |  | 0 | 0 | 0 | 0 | 0 | 0 | 1 | 0 |  | 0 | 0 | 0 | 0 | 0 | 0 | 0 | 0 | 0 | 0 | 0 | 0 | 0 | PV - Hydro dominated areas | 0 | -1 |  | 0 | -1 | 0 | 0 | 0 | 0 | 0 | 0 | 0 | 0 | 0 | 0 | 0 | 0 |  |  |  |  | 0 | 1/1/2043 | 12/31/2072 | True | 0 | 0 | 0 | 0 | 0 | 0 | 0 |  | 0 | 0 | 0 | 0 | Unit | 1 |  | 2032 |  |  |  | 0 | 1 |  | Nominal ¦ 2/10/2021 5:12:48 PM | 2725 | 0 | 0 | 0 | 0 | 0
HR_P2_MustTakeStorage_PHES | Average | 2032 | PSE | ANRN 11925 | New Resource 11925 from 21IRPSolar10+ New WA Solar10+ | 0 | 0 | 0 | 0 | 0 | 0 | 0 | 0 | 0 |  | 0 | 0 | 0 | 0 | 0 | 0 | 1 | 0 |  | 0 | 0 | 0 | 0 | 0 | 0 | 0 | 0 | 0 | 0 | 0 | 0 | 0 | PV - Hydro dominated areas | 0 | -1 |  | 0 | -1 | 0 | 0 | 0 | 0 | 0 | 0 | 0 | 0 | 0 | 0 | 0 | 0 |  |  |  |  | 0 | 1/1/2044 | 12/31/2073 | True | 0 | 0 | 0 | 0 | 0 | 0 | 0 |  | 0 | 0 | 0 | 0 | Unit | 1 |  | 2032 |  |  |  | 0 | 1 |  | Nominal ¦ 2/10/2021 5:12:48 PM | 2726 | 0 | 0 | 0 | 0 | 0
HR_P2_MustTakeStorage_PHES | Average | 2032 | PSE | ANRN 12006 | New Resource 12006 from 21IRPWind1 New WA Wind1 | 35.9936 | 35.9936 | 100 | 100 | 35.9936 | -10.9255 | -10.4052 | -10.4052 | 0 | 0 | 0 | 7867.333 | 7867.333 | 0 | 0 | 15.2 | 0.152 | 0 | -10.4052 | 31894.0898 | 5491.8462 | 19902.5879 | 6499.6558 | -3289.7981 | 0 | -7631.2954 | 4341.4971 | 0 | -20736.959 | 0 | 0 | 0 | Wind | 0 | -1 |  | 0 | -1 | 316168.2188 | 316168.2188 | 0 | 316168.2188 | 0 | 0 | 0 | 0 | 0 | 0 | 316 | 0 | 0.35994 | -65.5884 | 24.8834 | 90.4718 | 6115 | 1/1/2025 | 12/31/2054 | True | 0 | 0 | 0 | 0 | 0 | 0 | 0 |  | 64.0063 | 0 | 0 | 0 | Unit | 1 |  | 2032 |  |  |  | 0 | 1 |  | Nominal ¦ 2/10/2021 5:12:48 PM | 2727 | 0 | 0 | 0 | 0 | 0
HR_P2_MustTakeStorage_PHES | Average | 2032 | PSE | ANRN 12030 | New Resource 12030 from 21IRPWind2 New WA Wind2 | 35.9936 | 35.9936 | 100 | 100 | 35.9936 | -10.9255 | -10.4052 | -10.4052 | 0 | 0 | 0 | 7867.333 | 7867.333 | 0 | 0 | 15.2 | 0.152 | 0 | -10.4052 | 31894.0898 | 5491.8462 | 19902.5879 | 6499.6558 | -3289.7981 | 0 | -7631.2954 | 4341.4971 | 0 | -20736.959 | 0 | 0 | 0 | Wind | 0 | -1 |  | 0 | -1 | 316168.2188 | 316168.2188 | 0 | 316168.2188 | 0 | 0 | 0 | 0 | 0 | 0 | 316 | 0 | 0.35994 | -65.5884 | 24.8834 | 90.4718 | 6115 | 1/1/2025 | 12/31/2054 | True | 0 | 0 | 0 | 0 | 0 | 0 | 0 |  | 64.0063 | 0 | 0 | 0 | Unit | 1 |  | 2032 |  |  |  | 0 | 1 |  | Nominal ¦ 2/10/2021 5:12:48 PM | 2728 | 0 | 0 | 0 | 0 | 0
HR_P2_MustTakeStorage_PHES | Average | 2032 | PSE | ANRN 12054 | New Resource 12054 from 21IRPWind3 New WA Wind3 | 35.9936 | 35.9936 | 100 | 100 | 35.9936 | -10.9255 | -10.4052 | -10.4052 | 0 | 0 | 0 | 7867.333 | 7867.333 | 0 | 0 | 12.05 | 0.1205 | 0 | -10.4052 | 31894.0898 | 5491.8462 | 19902.5879 | 6499.6558 | -3289.7981 | 0 | -7631.2954 | 4341.4971 | 0 | -20736.959 | 0 | 0 | 0 | Wind | 0 | -1 |  | 0 | -1 | 316168.2188 | 316168.2188 | 0 | 316168.2188 | 0 | 0 | 0 | 0 | 0 | 0 | 316 | 0 | 0.35994 | -65.5884 | 24.8834 | 90.4718 | 6115 | 1/1/2025 | 12/31/2054 | True | 0 | 0 | 0 | 0 | 0 | 0 | 0 |  | 64.0063 | 0 | 0 | 0 | Unit | 1 |  | 2032 |  |  |  | 0 | 1 |  | Nominal ¦ 2/10/2021 5:12:48 PM | 2729 | 0 | 0 | 0 | 0 | 0
HR_P2_MustTakeStorage_PHES | Average | 2032 | PSE | ANRN 12078 | New Resource 12078 from 21IRPWind4 New WA Wind4 | 35.9936 | 35.9936 | 100 | 100 | 35.9936 | -10.9255 | -10.4052 | -10.4052 | 0 | 0 | 0 | 7867.333 | 7867.333 | 0 | 0 | 12.05 | 0.1205 | 0 | -10.4052 | 31894.0898 | 5491.8462 | 19902.5879 | 6499.6558 | -3289.7981 | 0 | -7631.2954 | 4341.4971 | 0 | -20736.959 | 0 | 0 | 0 | Wind | 0 | -1 |  | 0 | -1 | 316168.2188 | 316168.2188 | 0 | 316168.2188 | 0 | 0 | 0 | 0 | 0 | 0 | 316 | 0 | 0.35994 | -65.5884 | 24.8834 | 90.4718 | 6115 | 1/1/2025 | 12/31/2054 | True | 0 | 0 | 0 | 0 | 0 | 0 | 0 |  | 64.0063 | 0 | 0 | 0 | Unit | 1 |  | 2032 |  |  |  | 0 | 1 |  | Nominal ¦ 2/10/2021 5:12:48 PM | 2730 | 0 | 0 | 0 | 0 | 0
HR_P2_MustTakeStorage_PHES | Average | 2032 | PSE | ANRN 12102 | New Resource 12102 from 21IRPWind5 New WA Wind5 | 35.9936 | 35.9936 | 100 | 100 | 35.9936 | -10.9255 | -10.4052 | -10.4052 | 0 | 0 | 0 | 7867.333 | 7867.333 | 0 | 0 | 10.23 | 0.1023 | 0 | -10.4052 | 31894.0898 | 5491.8462 | 19902.5879 | 6499.6558 | -3289.7981 | 0 | -7631.2954 | 4341.4971 | 0 | -20736.959 | 0 | 0 | 0 | Wind | 0 | -1 |  | 0 | -1 | 316168.2188 | 316168.2188 | 0 | 316168.2188 | 0 | 0 | 0 | 0 | 0 | 0 | 316 | 0 | 0.35994 | -65.5884 | 24.8834 | 90.4718 | 6115 | 1/1/2025 | 12/31/2054 | True | 0 | 0 | 0 | 0 | 0 | 0 | 0 |  | 64.0063 | 0 | 0 | 0 | Unit | 1 |  | 2032 |  |  |  | 0 | 1 |  | Nominal ¦ 2/10/2021 5:12:48 PM | 2731 | 0 | 0 | 0 | 0 | 0
HR_P2_MustTakeStorage_PHES | Average | 2032 | PSE | ANRN 12126 | New Resource 12126 from 21IRPWind6 New WA Wind6 | 35.9936 | 35.9936 | 100 | 100 | 35.9936 | -10.9255 | -10.4052 | -10.4052 | 0 | 0 | 0 | 7867.333 | 7867.333 | 0 | 0 | 10.23 | 0.1023 | 0 | -10.4052 | 31894.0898 | 5491.8462 | 19902.5879 | 6499.6558 | -3289.7981 | 0 | -7631.2954 | 4341.4971 | 0 | -20736.959 | 0 | 0 | 0 | Wind | 0 | -1 |  | 0 | -1 | 316168.2188 | 316168.2188 | 0 | 316168.2188 | 0 | 0 | 0 | 0 | 0 | 0 | 316 | 0 | 0.35994 | -65.5884 | 24.8834 | 90.4718 | 6115 | 1/1/2025 | 12/31/2054 | True | 0 | 0 | 0 | 0 | 0 | 0 | 0 |  | 64.0063 | 0 | 0 | 0 | Unit | 1 |  | 2032 |  |  |  | 0 | 1 |  | Nominal ¦ 2/10/2021 5:12:48 PM | 2732 | 0 | 0 | 0 | 0 | 0
HR_P2_MustTakeStorage_PHES | Average | 2032 | PSE | ANRN 12150 | New Resource 12150 from 21IRPWind7 New WA Wind7 | 35.9936 | 35.9936 | 100 | 100 | 35.9936 | -10.9255 | -10.4052 | -10.4052 | 0 | 0 | 0 | 7867.333 | 7867.333 | 0 | 0 | 8.53 | 0.0853 | 0 | -10.4052 | 31894.0898 | 5491.8462 | 19902.5879 | 6499.6558 | -3289.7981 | 0 | -7631.2954 | 4341.4971 | 0 | -20736.959 | 0 | 0 | 0 | Wind | 0 | -1 |  | 0 | -1 | 316168.2188 | 316168.2188 | 0 | 316168.2188 | 0 | 0 | 0 | 0 | 0 | 0 | 316 | 0 | 0.35994 | -65.5884 | 24.8834 | 90.4718 | 6115 | 1/1/2025 | 12/31/2054 | True | 0 | 0 | 0 | 0 | 0 | 0 | 0 |  | 64.0063 | 0 | 0 | 0 | Unit | 1 |  | 2032 |  |  |  | 0 | 1 |  | Nominal ¦ 2/10/2021 5:12:48 PM | 2733 | 0 | 0 | 0 | 0 | 0
HR_P2_MustTakeStorage_PHES | Average | 2032 | PSE | ANRN 12174 | New Resource 12174 from 21IRPWind8 New WA Wind8 | 35.9936 | 35.9936 | 100 | 100 | 35.9936 | -10.9255 | -10.4052 | -10.4052 | 0 | 0 | 0 | 7867.333 | 7867.333 | 0 | 0 | 8.53 | 0.0853 | 0 | -10.4052 | 31894.0898 | 5491.8462 | 19902.5879 | 6499.6558 | -3289.7981 | 0 | -7631.2954 | 4341.4971 | 0 | -20736.959 | 0 | 0 | 0 | Wind | 0 | -1 |  | 0 | -1 | 316168.2188 | 316168.2188 | 0 | 316168.2188 | 0 | 0 | 0 | 0 | 0 | 0 | 316 | 0 | 0.35994 | -65.5884 | 24.8834 | 90.4718 | 6115 | 1/1/2025 | 12/31/2054 | True | 0 | 0 | 0 | 0 | 0 | 0 | 0 |  | 64.0063 | 0 | 0 | 0 | Unit | 1 |  | 2032 |  |  |  | 0 | 1 |  | Nominal ¦ 2/10/2021 5:12:48 PM | 2734 | 0 | 0 | 0 | 0 | 0
HR_P2_MustTakeStorage_PHES | Average | 2032 | PSE | ANRN 12198 | New Resource 12198 from 21IRPWind9 New WA Wind9 | 35.9936 | 35.9936 | 100 | 100 | 35.9936 | -10.9255 | -10.4052 | -10.4052 | 0 | 0 | 0 | 7867.333 | 7867.333 | 0 | 0 | 7.7 | 0.077 | 0 | -10.4052 | 31894.0898 | 5491.8462 | 19902.5879 | 6499.6558 | -3289.7981 | 0 | -7631.2954 | 4341.4971 | 0 | -20736.959 | 0 | 0 | 0 | Wind | 0 | -1 |  | 0 | -1 | 316168.2188 | 316168.2188 | 0 | 316168.2188 | 0 | 0 | 0 | 0 | 0 | 0 | 316 | 0 | 0.35994 | -65.5884 | 24.8834 | 90.4718 | 6115 | 1/1/2025 | 12/31/2054 | True | 0 | 0 | 0 | 0 | 0 | 0 | 0 |  | 64.0063 | 0 | 0 | 0 | Unit | 1 |  | 2032 |  |  |  | 0 | 1 |  | Nominal ¦ 2/10/2021 5:12:48 PM | 2735 | 0 | 0 | 0 | 0 | 0
HR_P2_MustTakeStorage_PHES | Average | 2032 | PSE | ANRN 12241 | New Resource 12241 from 21IRPWind10+ New WA Wind10+ | 35.9936 | 35.9936 | 100 | 100 | 35.9936 | -10.9255 | -10.4052 | -10.4052 | 0 | 0 | 0 | 7867.333 | 7867.333 | 0 | 0 | 5.16 | 0.0516 | 0 | -10.4052 | 31894.0898 | 5491.8462 | 19902.5879 | 6499.6558 | -3289.7981 | 0 | -7631.2954 | 4341.4971 | 0 | -20736.959 | 0 | 0 | 0 | Wind | 0 | -1 |  | 0 | -1 | 316168.2188 | 316168.2188 | 0 | 316168.2188 | 0 | 0 | 0 | 0 | 0 | 0 | 316 | 0 | 0.35994 | -65.5884 | 24.8834 | 90.4718 | 6115 | 1/1/2025 | 12/31/2054 | True | 0 | 0 | 0 | 0 | 0 | 0 | 0 |  | 64.0063 | 0 | 0 | 0 | Unit | 1 |  | 2032 |  |  |  | 0 | 1 |  | Nominal ¦ 2/10/2021 5:12:48 PM | 2736 | 0 | 0 | 0 | 0 | 0
HR_P2_MustTakeStorage_PHES | Average | 2032 | PSE | ANRN 12242 | New Resource 12242 from 21IRPWind10+ New WA Wind10+ | 35.9936 | 35.9936 | 100 | 100 | 35.9936 | -10.9255 | -10.4052 | -10.4052 | 0 | 0 | 0 | 7867.333 | 7867.333 | 0 | 0 | 5.16 | 0.0516 | 0 | -10.4052 | 31894.0898 | 5491.8462 | 19902.5879 | 6499.6558 | -3289.7981 | 0 | -7631.2954 | 4341.4971 | 0 | -20736.959 | 0 | 0 | 0 | Wind | 0 | -1 |  | 0 | -1 | 316168.2188 | 316168.2188 | 0 | 316168.2188 | 0 | 0 | 0 | 0 | 0 | 0 | 316 | 0 | 0.35994 | -65.5884 | 24.8834 | 90.4718 | 6115 | 1/1/2025 | 12/31/2054 | True | 0 | 0 | 0 | 0 | 0 | 0 | 0 |  | 64.0063 | 0 | 0 | 0 | Unit | 1 |  | 2032 |  |  |  | 0 | 1 |  | Nominal ¦ 2/10/2021 5:12:48 PM | 2737 | 0 | 0 | 0 | 0 | 0
HR_P2_MustTakeStorage_PHES | Average | 2032 | PSE | ANRN 12243 | New Resource 12243 from 21IRPWind10+ New WA Wind10+ | 35.9936 | 35.9936 | 100 | 100 | 35.9936 | -10.9255 | -10.4052 | -10.4052 | 0 | 0 | 0 | 7867.333 | 7867.333 | 0 | 0 | 5.16 | 0.0516 | 0 | -10.4052 | 31894.0898 | 5491.8462 | 19902.5879 | 6499.6558 | -3289.7981 | 0 | -7631.2954 | 4341.4971 | 0 | -20736.959 | 0 | 0 | 0 | Wind | 0 | -1 |  | 0 | -1 | 316168.2188 | 316168.2188 | 0 | 316168.2188 | 0 | 0 | 0 | 0 | 0 | 0 | 316 | 0 | 0.35994 | -65.5884 | 24.8834 | 90.4718 | 6115 | 1/1/2025 | 12/31/2054 | True | 0 | 0 | 0 | 0 | 0 | 0 | 0 |  | 64.0063 | 0 | 0 | 0 | Unit | 1 |  | 2032 |  |  |  | 0 | 1 |  | Nominal ¦ 2/10/2021 5:12:48 PM | 2738 | 0 | 0 | 0 | 0 | 0
HR_P2_MustTakeStorage_PHES | Average | 2032 | PSE | ANRN 12244 | New Resource 12244 from 21IRPWind10+ New WA Wind10+ | 35.9936 | 35.9936 | 100 | 100 | 35.9936 | -10.9255 | -10.4052 | -10.4052 | 0 | 0 | 0 | 7867.333 | 7867.333 | 0 | 0 | 5.16 | 0.0516 | 0 | -10.4052 | 31894.0898 | 5491.8462 | 19902.5879 | 6499.6558 | -3289.7981 | 0 | -7631.2954 | 4341.4971 | 0 | -20736.959 | 0 | 0 | 0 | Wind | 0 | -1 |  | 0 | -1 | 316168.2188 | 316168.2188 | 0 | 316168.2188 | 0 | 0 | 0 | 0 | 0 | 0 | 316 | 0 | 0.35994 | -65.5884 | 24.8834 | 90.4718 | 6115 | 1/1/2025 | 12/31/2054 | True | 0 | 0 | 0 | 0 | 0 | 0 | 0 |  | 64.0063 | 0 | 0 | 0 | Unit | 1 |  | 2032 |  |  |  | 0 | 1 |  | Nominal ¦ 2/10/2021 5:12:48 PM | 2739 | 0 | 0 | 0 | 0 | 0
HR_P2_MustTakeStorage_PHES | Average | 2032 | PSE | ANRN 12245 | New Resource 12245 from 21IRPWind10+ New WA Wind10+ | 35.9936 | 35.9936 | 100 | 100 | 35.9936 | -10.9255 | -10.4052 | -10.4052 | 0 | 0 | 0 | 7867.333 | 7867.333 | 0 | 0 | 5.16 | 0.0516 | 0 | -10.4052 | 31894.0898 | 5491.8462 | 19902.5879 | 6499.6558 | -3289.7981 | 0 | -7631.2954 | 4341.4971 | 0 | -20736.959 | 0 | 0 | 0 | Wind | 0 | -1 |  | 0 | -1 | 316168.2188 | 316168.2188 | 0 | 316168.2188 | 0 | 0 | 0.011384 | 0 | 0 | 0 | 316 | 0 | 0.35994 | -65.5884 | 24.8834 | 90.4718 | 6115 | 1/1/2025 | 12/31/2054 | True | 0 | 0 | 0 | 0 | 0 | 0 | 0 |  | 64.0063 | 0 | 0 | 0 | Unit | 1 |  | 2032 |  |  |  | 0 | 1 |  | Nominal ¦ 2/10/2021 5:12:48 PM | 2740 | 0 | 0 | 0 | 0 | 0
HR_P2_MustTakeStorage_PHES | Average | 2032 | PSE | ANRN 12321 | New Resource 12321 from 21IRPWind10+ New WA Wind10+ | 35.9795 | 35.9936 | 100 | 100 | 35.9936 | 14.4182 | 13.7316 | 13.7316 | 0 | 0 | 0 | 7867.3325 | 7867.3325 | 0 | 0 | 5.16 | 0.0516 | 0 | 13.7316 | 33033.5859 | 5491.8462 | 21042.082 | 6499.6558 | 4339.7886 | 0 | 0 | 4339.7886 | 0 | -29506.041 | 0 | 0 | 0 | Wind | 0 | -1 |  | 0 | -1 | 316043.7812 | 316043.7812 | 0 | 316043.7812 | 0 | 0 | 0.37568 | 0 | 0 | 0 | 317 | 0 | 0.35979 | -93.3606 | 24.8932 | 118.2538 | 6114 | 1/1/2029 | 12/31/2058 | True | 0 | 0 | 0 | 0 | 0 | 0 | 0 |  | 64.0063 | 0 | 0 | 0 | Unit | 1 |  | 2032 |  |  |  | 0 | 1 |  | Nominal ¦ 2/10/2021 5:12:48 PM | 2741 | 0 | 0 | 0 | 0 | 0
HR_P2_MustTakeStorage_PHES | Average | 2032 | PSE | ANRN 12322 | New Resource 12322 from 21IRPWind10+ New WA Wind10+ | 35.9936 | 35.9936 | 100 | 100 | 35.9936 | 14.4182 | 13.7316 | 13.7316 | 0 | 0 | 0 | 7867.3325 | 7867.3325 | 0 | 0 | 5.16 | 0.0516 | 0 | 13.7316 | 33033.5859 | 5491.8462 | 21042.082 | 6499.6558 | 4341.4956 | 0 | 0 | 4341.4956 | 0 | -29507.748 | 0 | 0 | 0 | Wind | 0 | -1 |  | 0 | -1 | 316168.0938 | 316168.0938 | 0 | 316168.0938 | 0 | 0 | 0 | 0 | 0 | 0 | 316 | 0 | 0.35994 | -93.3293 | 24.8834 | 118.2127 | 6115 | 1/1/2029 | 12/31/2058 | True | 0 | 0 | 0 | 0 | 0 | 0 | 0 |  | 64.0063 | 0 | 0 | 0 | Unit | 1 |  | 2032 |  |  |  | 0 | 1 |  | Nominal ¦ 2/10/2021 5:12:48 PM | 2742 | 0 | 0 | 0 | 0 | 0
HR_P2_MustTakeStorage_PHES | Average | 2032 | PSE | ANRN 12323 | New Resource 12323 from 21IRPWind10+ New WA Wind10+ | 35.9936 | 35.9936 | 100 | 100 | 35.9936 | 14.4182 | 13.7316 | 13.7316 | 0 | 0 | 0 | 7867.3325 | 7867.3325 | 0 | 0 | 5.16 | 0.0516 | 0 | 13.7316 | 33033.5859 | 5491.8462 | 21042.082 | 6499.6558 | 4341.4956 | 0 | 0 | 4341.4956 | 0 | -29507.748 | 0 | 0 | 0 | Wind | 0 | -1 |  | 0 | -1 | 316168.0938 | 316168.0938 | 0 | 316168.0938 | 0 | 0 | 0 | 0 | 0 | 0 | 316 | 0 | 0.35994 | -93.3293 | 24.8834 | 118.2127 | 6115 | 1/1/2029 | 12/31/2058 | True | 0 | 0 | 0 | 0 | 0 | 0 | 0 |  | 64.0063 | 0 | 0 | 0 | Unit | 1 |  | 2032 |  |  |  | 0 | 1 |  | Nominal ¦ 2/10/2021 5:12:48 PM | 2743 | 0 | 0 | 0 | 0 | 0
HR_P2_MustTakeStorage_PHES | Average | 2032 | PSE | ANRN 12324 | New Resource 12324 from 21IRPWind10+ New WA Wind10+ | 35.9936 | 35.9936 | 100 | 100 | 35.9936 | 14.4182 | 13.7316 | 13.7316 | 0 | 0 | 0 | 7867.3325 | 7867.3325 | 0 | 0 | 5.16 | 0.0516 | 0 | 13.7316 | 33033.5859 | 5491.8462 | 21042.082 | 6499.6558 | 4341.4956 | 0 | 0 | 4341.4956 | 0 | -29507.748 | 0 | 0 | 0 | Wind | 0 | -1 |  | 0 | -1 | 316168.0938 | 316168.0938 | 0 | 316168.0938 | 0 | 0 | 0 | 0 | 0 | 0 | 316 | 0 | 0.35994 | -93.3293 | 24.8834 | 118.2127 | 6115 | 1/1/2029 | 12/31/2058 | True | 0 | 0 | 0 | 0 | 0 | 0 | 0 |  | 64.0063 | 0 | 0 | 0 | Unit | 1 |  | 2032 |  |  |  | 0 | 1 |  | Nominal ¦ 2/10/2021 5:12:48 PM | 2744 | 0 | 0 | 0 | 0 | 0
HR_P2_MustTakeStorage_PHES | Average | 2032 | PSE | ANRN 12325 | New Resource 12325 from 21IRPWind10+ New WA Wind10+ | 35.9926 | 35.9936 | 100 | 100 | 35.9936 | 14.4182 | 13.7316 | 13.7316 | 0 | 0 | 0 | 7867.3325 | 7867.3325 | 0 | 0 | 5.16 | 0.0516 | 0 | 13.7316 | 33033.5859 | 5491.8462 | 21042.082 | 6499.6558 | 4341.3726 | 0 | 0 | 4341.3726 | 0 | -29507.625 | 0 | 0 | 0 | Wind | 0 | -1 |  | 0 | -1 | 316159.125 | 316159.125 | 0 | 316159.125 | 0 | 0 | 0 | 0 | 0 | 0 | 316 | 0 | 0.35993 | -93.3316 | 24.8841 | 118.2157 | 6115 | 1/1/2029 | 12/31/2058 | True | 0 | 0 | 0 | 0 | 0 | 0 | 0 |  | 64.0063 | 0 | 0 | 0 | Unit | 1 |  | 2032 |  |  |  | 0 | 1 |  | Nominal ¦ 2/10/2021 5:12:48 PM | 2745 | 0 | 0 | 0 | 0 | 0
HR_P2_MustTakeStorage_PHES | Average | 2032 | PSE | ANRN 12326 | New Resource 12326 from 21IRPWind10+ New WA Wind10+ | 35.9936 | 35.9936 | 100 | 100 | 35.9936 | 14.4182 | 13.7316 | 13.7316 | 0 | 0 | 0 | 7867.3325 | 7867.3325 | 0 | 0 | 5.16 | 0.0516 | 0 | 13.7316 | 33033.5859 | 5491.8462 | 21042.082 | 6499.6558 | 4341.4956 | 0 | 0 | 4341.4956 | 0 | -29507.748 | 0 | 0 | 0 | Wind | 0 | -1 |  | 0 | -1 | 316168.0938 | 316168.0938 | 0 | 316168.0938 | 0 | 0 | 0 | 0 | 0 | 0 | 316 | 0 | 0.35994 | -93.3293 | 24.8834 | 118.2127 | 6115 | 1/1/2029 | 12/31/2058 | True | 0 | 0 | 0 | 0 | 0 | 0 | 0 |  | 64.0063 | 0 | 0 | 0 | Unit | 1 |  | 2032 |  |  |  | 0 | 1 |  | Nominal ¦ 2/10/2021 5:12:48 PM | 2746 | 0 | 0 | 0 | 0 | 0
HR_P2_MustTakeStorage_PHES | Average | 2032 | PSE | ANRN 12327 | New Resource 12327 from 21IRPWind10+ New WA Wind10+ | 35.9936 | 35.9936 | 100 | 100 | 35.9936 | 14.4182 | 13.7316 | 13.7316 | 0 | 0 | 0 | 7867.3325 | 7867.3325 | 0 | 0 | 5.16 | 0.0516 | 0 | 13.7316 | 33033.5859 | 5491.8462 | 21042.082 | 6499.6558 | 4341.4956 | 0 | 0 | 4341.4956 | 0 | -29507.748 | 0 | 0 | 0 | Wind | 0 | -1 |  | 0 | -1 | 316168.0938 | 316168.0938 | 0 | 316168.0938 | 0 | 0 | 0 | 0 | 0 | 0 | 316 | 0 | 0.35994 | -93.3293 | 24.8834 | 118.2127 | 6115 | 1/1/2029 | 12/31/2058 | True | 0 | 0 | 0 | 0 | 0 | 0 | 0 |  | 64.0063 | 0 | 0 | 0 | Unit | 1 |  | 2032 |  |  |  | 0 | 1 |  | Nominal ¦ 2/10/2021 5:12:48 PM | 2747 | 0 | 0 | 0 | 0 | 0
HR_P2_MustTakeStorage_PHES | Average | 2032 | PSE | ANRN 12461 | New Resource 12461 from 21IRPWind10+ New WA Wind10+ | 0 | 0 | 0 | 0 | 0 | 0 | 0 | 0 | 0 |  | 0 | 0 | 0 | 0 | 0 | 0 | 1 | 0 |  | 0 | 0 | 0 | 0 | 0 | 0 | 0 | 0 | 0 | 0 | 0 | 0 | 0 | Wind | 0 | -1 |  | 0 | -1 | 0 | 0 | 0 | 0 | 0 | 0 | 0 | 0 | 0 | 0 | 0 | 0 |  |  |  |  | 0 | 1/1/2036 | 12/31/2065 | True | 0 | 0 | 0 | 0 | 0 | 0 | 0 |  | 0 | 0 | 0 | 0 | Unit | 1 |  | 2032 |  |  |  | 0 | 1 |  | Nominal ¦ 2/10/2021 5:12:48 PM | 2748 | 0 | 0 | 0 | 0 | 0
HR_P2_MustTakeStorage_PHES | Average | 2032 | PSE | ANRN 12462 | New Resource 12462 from 21IRPWind10+ New WA Wind10+ | 0 | 0 | 0 | 0 | 0 | 0 | 0 | 0 | 0 |  | 0 | 0 | 0 | 0 | 0 | 0 | 1 | 0 |  | 0 | 0 | 0 | 0 | 0 | 0 | 0 | 0 | 0 | 0 | 0 | 0 | 0 | Wind | 0 | -1 |  | 0 | -1 | 0 | 0 | 0 | 0 | 0 | 0 | 0 | 0 | 0 | 0 | 0 | 0 |  |  |  |  | 0 | 1/1/2036 | 12/31/2065 | True | 0 | 0 | 0 | 0 | 0 | 0 | 0 |  | 0 | 0 | 0 | 0 | Unit | 1 |  | 2032 |  |  |  | 0 | 1 |  | Nominal ¦ 2/10/2021 5:12:48 PM | 2749 | 0 | 0 | 0 | 0 | 0
HR_P2_MustTakeStorage_PHES | Average | 2032 | PSE | ANRN 12541 | New Resource 12541 from 21IRPWind10+ New WA Wind10+ | 0 | 0 | 0 | 0 | 0 | 0 | 0 | 0 | 0 |  | 0 | 0 | 0 | 0 | 0 | 0 | 1 | 0 |  | 0 | 0 | 0 | 0 | 0 | 0 | 0 | 0 | 0 | 0 | 0 | 0 | 0 | Wind | 0 | -1 |  | 0 | -1 | 0 | 0 | 0 | 0 | 0 | 0 | 0 | 0 | 0 | 0 | 0 | 0 |  |  |  |  | 0 | 1/1/2040 | 12/31/2069 | True | 0 | 0 | 0 | 0 | 0 | 0 | 0 |  | 0 | 0 | 0 | 0 | Unit | 1 |  | 2032 |  |  |  | 0 | 1 |  | Nominal ¦ 2/10/2021 5:12:48 PM | 2750 | 0 | 0 | 0 | 0 | 0
HR_P2_MustTakeStorage_PHES | Average | 2032 | PSE | ANRN 12601 | New Resource 12601 from 21IRPWind10+ New WA Wind10+ | 0 | 0 | 0 | 0 | 0 | 0 | 0 | 0 | 0 |  | 0 | 0 | 0 | 0 | 0 | 0 | 1 | 0 |  | 0 | 0 | 0 | 0 | 0 | 0 | 0 | 0 | 0 | 0 | 0 | 0 | 0 | Wind | 0 | -1 |  | 0 | -1 | 0 | 0 | 0 | 0 | 0 | 0 | 0 | 0 | 0 | 0 | 0 | 0 |  |  |  |  | 0 | 1/1/2043 | 12/31/2072 | True | 0 | 0 | 0 | 0 | 0 | 0 | 0 |  | 0 | 0 | 0 | 0 | Unit | 1 |  | 2032 |  |  |  | 0 | 1 |  | Nominal ¦ 2/10/2021 5:12:48 PM | 2751 | 0 | 0 | 0 | 0 | 0
HR_P2_MustTakeStorage_PHES | Average | 2032 | PSE | ANRN 12621 | New Resource 12621 from 21IRPWind10+ New WA Wind10+ | 0 | 0 | 0 | 0 | 0 | 0 | 0 | 0 | 0 |  | 0 | 0 | 0 | 0 | 0 | 0 | 1 | 0 |  | 0 | 0 | 0 | 0 | 0 | 0 | 0 | 0 | 0 | 0 | 0 | 0 | 0 | Wind | 0 | -1 |  | 0 | -1 | 0 | 0 | 0 | 0 | 0 | 0 | 0 | 0 | 0 | 0 | 0 | 0 |  |  |  |  | 0 | 1/1/2044 | 12/31/2073 | True | 0 | 0 | 0 | 0 | 0 | 0 | 0 |  | 0 | 0 | 0 | 0 | Unit | 1 |  | 2032 |  |  |  | 0 | 1 |  | Nominal ¦ 2/10/2021 5:12:48 PM | 2752 | 0 | 0 | 0 | 0 | 0
HR_P2_MustTakeStorage_PHES | Average | 2032 | PSE | ANRN 12641 | New Resource 12641 from 21IRPWind10+ New WA Wind10+ | 0 | 0 | 0 | 0 | 0 | 0 | 0 | 0 | 0 |  | 0 | 0 | 0 | 0 | 0 | 0 | 1 | 0 |  | 0 | 0 | 0 | 0 | 0 | 0 | 0 | 0 | 0 | 0 | 0 | 0 | 0 | Wind | 0 | -1 |  | 0 | -1 | 0 | 0 | 0 | 0 | 0 | 0 | 0 | 0 | 0 | 0 | 0 | 0 |  |  |  |  | 0 | 1/1/2045 | 12/31/2074 | True | 0 | 0 | 0 | 0 | 0 | 0 | 0 |  | 0 | 0 | 0 | 0 | Unit | 1 |  | 2032 |  |  |  | 0 | 1 |  | Nominal ¦ 2/10/2021 5:12:48 PM | 2753 | 0 | 0 | 0 | 0 | 0
HR_P2_MustTakeStorage_PHES | Average | 2032 | PSE | ANRN 12716 | New Resource 12716 from 21IRPOffshoreWind1 New Offshore Wind1 | 0 | 0 | 0 | 0 | 0 | 0 | 0 | 0 | 0 |  | 0 | 0 | 0 | 0 | 0 | 0 | 1 | 0 |  | 0 | 0 | 0 | 0 | 0 | 0 | 0 | 0 | 0 | 0 | 0 | 0 | 0 | Wind | 0 | -1 |  | 0 | -1 | 0 | 0 | 0 | 0 | 0 | 0 | 0 | 0 | 0 | 0 | 0 | 0 |  |  |  |  | 0 | 1/1/2045 | 12/31/2074 | True | 0 | 0 | 0 | 0 | 0 | 0 | 0 |  | 0 | 0 | 0 | 0 | Unit | 1 |  | 2032 |  |  |  | 0 | 1 |  | Nominal ¦ 2/10/2021 5:12:48 PM | 2754 | 0 | 0 | 0 | 0 | 0
HR_P2_MustTakeStorage_PHES | Average | 2032 | PSE | ANRN 12757 | New Resource 12757 from 21IRPMTWindEastern1 New MT Wind Eastern 1 | 84.6087 | 84.6087 | 200 | 200 | 84.6086 | 14.4182 | 13.7316 | 13.7316 | 0 | 0 | 0 | 20556.9023 | 20556.9023 | 0 | 0 | 47.8 | 0.239 | 0 | 13.7316 | 66467.6172 | 10983.6924 | 41090.3203 | 14393.6064 | 10205.3652 | 0 | 0 | 10205.3652 | 0 | -56116.0859 | 0 | 0 | 0 | Wind | 0 | -1 |  | 0 | -1 | 743202.625 | 743202.625 | 0 | 743202.625 | 0 | 0 | 0.10246 | 0 | 0 | 0 | 271 | 0 | 0.42304 | -75.5058 | 27.6599 | 103.1657 | 7715 | 1/1/2028 | 12/31/2057 | True | 0 | 0 | 0 | 0 | 0 | 0 | 0 |  | 115.3913 | 0 | 0 | 0 | Unit | 1 |  | 2032 |  |  |  | 0 | 1 |  | Nominal ¦ 2/10/2021 5:12:48 PM | 2755 | 0 | 0 | 0 | 0 | 0
HR_P2_MustTakeStorage_PHES | Average | 2032 | PSE | ANRN 12779 | New Resource 12779 from 21IRPMTWindCentral1 New MT Wind Central 1 | 75.9957 | 76.0009 | 200 | 200 | 76.0008 | 14.4182 | 13.7316 | 13.7316 | 0 | 0 | 0 | 17446.7324 | 17446.7324 | 0 | 0 | 62.6 | 0.313 | 0 | 13.7316 | 66467.6172 | 10983.6924 | 41090.3203 | 14393.6064 | 9166.4795 | 0 | 0 | 9166.4795 | 0 | -58187.3672 | 0 | 0 | 0 | Wind | 0 | -1 |  | 0 | -1 | 667546.0625 | 667546.0625 | 0 | 667546.0625 | 0 | 0 | 2.3907 | 0 | 0 | 0 | 381 | 0 | 0.37998 | -87.1661 | 26.1356 | 113.3017 | 7291 | 1/1/2028 | 12/31/2057 | True | 0 | 0 | 0 | 0 | 0 | 0 | 0 |  | 123.9991 | 0 | 0 | 0 | Unit | 1 |  | 2032 |  |  |  | 0 | 1 |  | Nominal ¦ 2/10/2021 5:12:48 PM | 2756 | 0 | 0 | 0 | 0 | 0
HR_P2_MustTakeStorage_PHES | Average | 2032 | PSE | ANRN 13145 | New Resource 13145 from 21IRPDERPV 21IRP DER Solar PV | 2.0442 | 2.0442 | 13.2 | 13.2 | 2.0442 | 14.4182 | 13.7316 | 13.7316 | 0 | 0 | 0 | 222.7294 | 222.7294 | 0 | 0 | 0 | 0 | 0 | 13.7316 | 6600.5269 | 0 | 6017.6587 | 582.8681 | 246.5639 | 0 | 0 | 246.5639 | 0 | -6624.3613 | 0 | 0 | 0 | New Cosnervation | 0 | -1 |  | 0 | -1 | 17955.9395 | 17955.9395 | 0 | 17955.9395 | 0 | 0 | 0.12523 | 0 | 0 | 0 | 365 | 0 | 0.15486 | -368.9231 | 12.4042 | 381.3274 | 4364 | 1/1/2022 | 12/31/2051 | True | 0 | 0 | 0 | 0 | 0 | 0 | 0 |  | 11.1558 | 0 | 0 | 0 | Unit | 1 |  | 2032 |  |  |  | 0 | 1 |  | Nominal ¦ 2/10/2021 5:12:48 PM | 2757 | 0 | 0 | 0 | 0 | 0
HR_P2_MustTakeStorage_PHES | Average | 2032 | PSE | ANRN 13146 | New Resource 13146 from 21IRPDERStorage 21IRP DER Storage | -0.60165 | 40.7974 | 41.63 | 41.63 | 0 | 0 | 0 | 0 | 0 |  | 0 | 697.1355 | 697.1355 | 0 | 0 | 0 | 0 | 0 |  | 4754.4131 | 1323.2462 | 4818.6138 | -1387.4469 | 0 | 0 | 0 | 0 | 0 | -4843.2881 | 0 | 0 | 0 | Battery_PSH | 0 | -1 |  | 0 | -1 | -5284.8926 | -5284.8926 | 0 | 24075.6426 | 24075.6387 | 50 | 0.011384 | 0 | 0 | 0 | 789 | 0 | -0.014452 |  |  |  | 6861 | 1/1/2022 | 12/31/2051 | True | 0 | 0 | 0 | 0 | 0 | 0 | 0 |  | 0.8326 | 0 | 0 | 0 | Unit | 1 |  | 2032 |  |  |  | 0 | 1 |  | Nominal ¦ 2/10/2021 5:12:48 PM | 2758 | 0 | 0 | 0 | 0 | 0
HR_P2_MustTakeStorage_PHES | Average | 2033 | PSE | ANRN 161 | New Resource 161 from 21IRPFrame New Frame Peaker | 0 | 0 | 0 | 0 | 0 | 0 | 0 | 0 | 0 |  | 0 | 0 | 0 | 0 | 0 | 0 | 1 | 0 |  | 0 | 0 | 0 | 0 | 0 | 0 | 0 | 0 | 0 | 0 | 0 | 0 | 0 | WECC-OR/WA/IDNorth NaturalGas-Peaking | 0 | -1 |  | 0 | -1 | 0 | 0 | 0 | 0 | 0 | 0 | 0 | 0 | 0 | 0 | 0 | 0 |  |  |  |  | 0 | 1/1/2046 | 12/31/2075 | True | 0 | 0 | 0 | 0 | 0 | 0 | 0 |  | 0 | 0 | 0 | 0 | Unit | 1 |  | 2033 |  |  |  | 0 | 1 |  | Nominal ¦ 2/10/2021 5:12:48 PM | 2820 | 0 | 0 | 0 | 0 | 0
HR_P2_MustTakeStorage_PHES | Average | 2033 | PSE | ANRN 162 | New Resource 162 from 21IRPFrame New Frame Peaker | 0 | 0 | 0 | 0 | 0 | 0 | 0 | 0 | 0 |  | 0 | 0 | 0 | 0 | 0 | 0 | 1 | 0 |  | 0 | 0 | 0 | 0 | 0 | 0 | 0 | 0 | 0 | 0 | 0 | 0 | 0 | WECC-OR/WA/IDNorth NaturalGas-Peaking | 0 | -1 |  | 0 | -1 | 0 | 0 | 0 | 0 | 0 | 0 | 0 | 0 | 0 | 0 | 0 | 0 |  |  |  |  | 0 | 1/1/2046 | 12/31/2075 | True | 0 | 0 | 0 | 0 | 0 | 0 | 0 |  | 0 | 0 | 0 | 0 | Unit | 1 |  | 2033 |  |  |  | 0 | 1 |  | Nominal ¦ 2/10/2021 5:12:48 PM | 2821 | 0 | 0 | 0 | 0 | 0
HR_P2_MustTakeStorage_PHES | Average | 2033 | PSE | ANRN 853 | New Resource 853 from 21IRPRecip New Recip Peaker | 0 | 0 | 0 | 0 | 0 | 0 | 0 | 0 | 0 |  | 0 | 0 | 0 | 0 | 0 | 0 | 1 | 0 |  | 0 | 0 | 0 | 0 | 0 | 0 | 0 | 0 | 0 | 0 | 0 | 0 | 0 | WECC-OR/WA/IDNorth NaturalGas-NonCycling | 0 | -1 |  | 0 | -1 | 0 | 0 | 0 | 0 | 0 | 0 | 0 | 0 | 0 | 0 | 0 | 0 |  |  |  |  | 0 | 1/1/2044 | 12/31/2073 | True | 0 | 0 | 0 | 0 | 0 | 0 | 0 |  | 0 | 0 | 0 | 0 | Unit | 1 |  | 2033 |  |  |  | 0 | 1 |  | Nominal ¦ 2/10/2021 5:12:48 PM | 2822 | 0 | 0 | 0 | 0 | 0
HR_P2_MustTakeStorage_PHES | Average | 2033 | PSE | ANRN 949 | New Resource 949 from 21IRPRecip New Recip Peaker | 0 | 0 | 0 | 0 | 0 | 0 | 0 | 0 | 0 |  | 0 | 0 | 0 | 0 | 0 | 0 | 1 | 0 |  | 0 | 0 | 0 | 0 | 0 | 0 | 0 | 0 | 0 | 0 | 0 | 0 | 0 | WECC-OR/WA/IDNorth NaturalGas-NonCycling | 0 | -1 |  | 0 | -1 | 0 | 0 | 0 | 0 | 0 | 0 | 0 | 0 | 0 | 0 | 0 | 0 |  |  |  |  | 0 | 1/1/2046 | 12/31/2075 | True | 0 | 0 | 0 | 0 | 0 | 0 | 0 |  | 0 | 0 | 0 | 0 | Unit | 1 |  | 2033 |  |  |  | 0 | 1 |  | Nominal ¦ 2/10/2021 5:12:48 PM | 2823 | 0 | 0 | 0 | 0 | 0
HR_P2_MustTakeStorage_PHES | Average | 2033 | PSE | ANRN 950 | New Resource 950 from 21IRPRecip New Recip Peaker | 0 | 0 | 0 | 0 | 0 | 0 | 0 | 0 | 0 |  | 0 | 0 | 0 | 0 | 0 | 0 | 1 | 0 |  | 0 | 0 | 0 | 0 | 0 | 0 | 0 | 0 | 0 | 0 | 0 | 0 | 0 | WECC-OR/WA/IDNorth NaturalGas-NonCycling | 0 | -1 |  | 0 | -1 | 0 | 0 | 0 | 0 | 0 | 0 | 0 | 0 | 0 | 0 | 0 | 0 |  |  |  |  | 0 | 1/1/2046 | 12/31/2075 | True | 0 | 0 | 0 | 0 | 0 | 0 | 0 |  | 0 | 0 | 0 | 0 | Unit | 1 |  | 2033 |  |  |  | 0 | 1 |  | Nominal ¦ 2/10/2021 5:12:48 PM | 2824 | 0 | 0 | 0 | 0 | 0
HR_P2_MustTakeStorage_PHES | Average | 2033 | PSE | ANRN 951 | New Resource 951 from 21IRPRecip New Recip Peaker | 0 | 0 | 0 | 0 | 0 | 0 | 0 | 0 | 0 |  | 0 | 0 | 0 | 0 | 0 | 0 | 1 | 0 |  | 0 | 0 | 0 | 0 | 0 | 0 | 0 | 0 | 0 | 0 | 0 | 0 | 0 | WECC-OR/WA/IDNorth NaturalGas-NonCycling | 0 | -1 |  | 0 | -1 | 0 | 0 | 0 | 0 | 0 | 0 | 0 | 0 | 0 | 0 | 0 | 0 |  |  |  |  | 0 | 1/1/2046 | 12/31/2075 | True | 0 | 0 | 0 | 0 | 0 | 0 | 0 |  | 0 | 0 | 0 | 0 | Unit | 1 |  | 2033 |  |  |  | 0 | 1 |  | Nominal ¦ 2/10/2021 5:12:48 PM | 2825 | 0 | 0 | 0 | 0 | 0
HR_P2_MustTakeStorage_PHES | Average | 2033 | PSE | ANRN 952 | New Resource 952 from 21IRPRecip New Recip Peaker | 0 | 0 | 0 | 0 | 0 | 0 | 0 | 0 | 0 |  | 0 | 0 | 0 | 0 | 0 | 0 | 1 | 0 |  | 0 | 0 | 0 | 0 | 0 | 0 | 0 | 0 | 0 | 0 | 0 | 0 | 0 | WECC-OR/WA/IDNorth NaturalGas-NonCycling | 0 | -1 |  | 0 | -1 | 0 | 0 | 0 | 0 | 0 | 0 | 0 | 0 | 0 | 0 | 0 | 0 |  |  |  |  | 0 | 1/1/2046 | 12/31/2075 | True | 0 | 0 | 0 | 0 | 0 | 0 | 0 |  | 0 | 0 | 0 | 0 | Unit | 1 |  | 2033 |  |  |  | 0 | 1 |  | Nominal ¦ 2/10/2021 5:12:48 PM | 2826 | 0 | 0 | 0 | 0 | 0
HR_P2_MustTakeStorage_PHES | Average | 2033 | PSE | ANRN 953 | New Resource 953 from 21IRPRecip New Recip Peaker | 0 | 0 | 0 | 0 | 0 | 0 | 0 | 0 | 0 |  | 0 | 0 | 0 | 0 | 0 | 0 | 1 | 0 |  | 0 | 0 | 0 | 0 | 0 | 0 | 0 | 0 | 0 | 0 | 0 | 0 | 0 | WECC-OR/WA/IDNorth NaturalGas-NonCycling | 0 | -1 |  | 0 | -1 | 0 | 0 | 0 | 0 | 0 | 0 | 0 | 0 | 0 | 0 | 0 | 0 |  |  |  |  | 0 | 1/1/2046 | 12/31/2075 | True | 0 | 0 | 0 | 0 | 0 | 0 | 0 |  | 0 | 0 | 0 | 0 | Unit | 1 |  | 2033 |  |  |  | 0 | 1 |  | Nominal ¦ 2/10/2021 5:12:48 PM | 2827 | 0 | 0 | 0 | 0 | 0
HR_P2_MustTakeStorage_PHES | Average | 2033 | PSE | ANRN 1081 | New Resource 1081 from 21IRPBiomass New Biomass | 12.693 | 12.693 | 15 | 15 | 12.693 | 10.2638 | 9.7751 | 9.7751 | 14599 | 14599 | 14599 | 3069.1572 | 3069.1572 | 0 | 0 | 0 | 0 | 0 | 9.7751 | 16734.2754 | 4291.7695 | 11946.542 | 495.9641 | 950.5768 | 950.5768 | 0 | 0 | 0 | -14752.0156 | 0.083979 | 136.3209 | 1623272.25 | Other, Bio, ZZ, WC, WH | 1623272.25 | -1 |  | 0 | -1 | 111190.6406 | 111190.6406 | 0 | 111190.6406 | 0 | 0 | 5.0685 | 0 | 0 | 0 | 0 | 0 | 0.8462 | -132.6732 | 27.6027 | 160.2758 | 8760 | 1/1/2024 | 12/31/2053 | True | 0 | 0 | 0 | 0 | 0 | 0 | 0 |  | 2.307 | 0 | 0 | 0 | Unit | 1 |  | 2033 |  |  |  | 0 | 1 |  | Nominal ¦ 2/10/2021 5:12:48 PM | 2828 | 0 | 0 | 0 | 0 | 0
HR_P2_MustTakeStorage_PHES | Average | 2033 | PSE | ANRN 1129 | New Resource 1129 from 21IRPLiIon2hr New Li Ion 2hr | -0.3499 | 24.5 | 25 | 25 | 0 | 0 | 0 | 0 | 4161 |  | 4161 | 391.8423 | 391.8423 | 0 | 0 | 3.95 | 0.158 | 0 |  | 2552.9045 | 812.2878 | 2572.6096 | -831.9929 | 0 | 0 | 0 | 0 | 0 | -2642.915 | 0 | 0 | 0 | Battery_PSH | 0 | -1 |  | 0 | -1 | -3065.1101 | -3065.1101 | 0 | 13963.2998 | 13963.2959 | 50 | 0.1484 | 0 | 0 | 0 | 688 | 0 | -0.013996 |  |  |  | 6475 | 1/1/2030 | 12/31/2059 | True | 0 | 0 | 0 | 0 | 0 | 0 | 0 |  | 0.5 | 0 | 0 | 0 | Unit | 1 |  | 2033 |  |  |  | 0 | 1 |  | Nominal ¦ 2/10/2021 5:12:48 PM | 2829 | 0 | 0 | 0 | 0 | 0
HR_P2_MustTakeStorage_PHES | Average | 2033 | PSE | ANRN 1130 | New Resource 1130 from 21IRPLiIon2hr New Li Ion 2hr | -0.3499 | 24.5 | 25 | 25 | 0 | 0 | 0 | 0 | 4161 |  | 4161 | 391.8423 | 391.8423 | 0 | 0 | 3.95 | 0.158 | 0 |  | 2552.9045 | 812.2878 | 2572.6096 | -831.9929 | 0 | 0 | 0 | 0 | 0 | -2642.915 | 0 | 0 | 0 | Battery_PSH | 0 | -1 |  | 0 | -1 | -3065.1101 | -3065.1101 | 0 | 13963.2998 | 13963.2959 | 50 | 0 | 0 | 0 | 0 | 688 | 0 | -0.013996 |  |  |  | 6475 | 1/1/2030 | 12/31/2059 | True | 0 | 0 | 0 | 0 | 0 | 0 | 0 |  | 0.5 | 0 | 0 | 0 | Unit | 1 |  | 2033 |  |  |  | 0 | 1 |  | Nominal ¦ 2/10/2021 5:12:48 PM | 2830 | 0 | 0 | 0 | 0 | 0
HR_P2_MustTakeStorage_PHES | Average | 2033 | PSE | ANRN 1131 | New Resource 1131 from 21IRPLiIon2hr New Li Ion 2hr | -0.3499 | 24.5 | 25 | 25 | 0 | 0 | 0 | 0 | 4161 |  | 4161 | 391.8423 | 391.8423 | 0 | 0 | 3.95 | 0.158 | 0 |  | 2552.9045 | 812.2878 | 2572.6096 | -831.9929 | 0 | 0 | 0 | 0 | 0 | -2642.915 | 0 | 0 | 0 | Battery_PSH | 0 | -1 |  | 0 | -1 | -3065.1101 | -3065.1101 | 0 | 13963.2998 | 13963.2959 | 50 | 0 | 0 | 0 | 0 | 688 | 0 | -0.013996 |  |  |  | 6475 | 1/1/2030 | 12/31/2059 | True | 0 | 0 | 0 | 0 | 0 | 0 | 0 |  | 0.5 | 0 | 0 | 0 | Unit | 1 |  | 2033 |  |  |  | 0 | 1 |  | Nominal ¦ 2/10/2021 5:12:48 PM | 2831 | 0 | 0 | 0 | 0 | 0
HR_P2_MustTakeStorage_PHES | Average | 2033 | PSE | ANRN 1132 | New Resource 1132 from 21IRPLiIon2hr New Li Ion 2hr | -0.3499 | 24.5 | 25 | 25 | 0 | 0 | 0 | 0 | 4161 |  | 4161 | 391.8423 | 391.8423 | 0 | 0 | 3.95 | 0.158 | 0 |  | 2552.9045 | 812.2878 | 2572.6096 | -831.9929 | 0 | 0 | 0 | 0 | 0 | -2642.915 | 0 | 0 | 0 | Battery_PSH | 0 | -1 |  | 0 | -1 | -3065.1101 | -3065.1101 | 0 | 13963.2998 | 13963.2959 | 50 | 0 | 0 | 0 | 0 | 688 | 0 | -0.013996 |  |  |  | 6475 | 1/1/2030 | 12/31/2059 | True | 0 | 0 | 0 | 0 | 0 | 0 | 0 |  | 0.5 | 0 | 0 | 0 | Unit | 1 |  | 2033 |  |  |  | 0 | 1 |  | Nominal ¦ 2/10/2021 5:12:48 PM | 2832 | 0 | 0 | 0 | 0 | 0
HR_P2_MustTakeStorage_PHES | Average | 2033 | PSE | ANRN 1133 | New Resource 1133 from 21IRPLiIon2hr New Li Ion 2hr | -0.3499 | 24.5 | 25 | 25 | 0 | 0 | 0 | 0 | 4161 |  | 4161 | 391.8423 | 391.8423 | 0 | 0 | 3.95 | 0.158 | 0 |  | 2552.9045 | 812.2878 | 2572.6096 | -831.9929 | 0 | 0 | 0 | 0 | 0 | -2642.915 | 0 | 0 | 0 | Battery_PSH | 0 | -1 |  | 0 | -1 | -3065.1101 | -3065.1101 | 0 | 13963.2998 | 13963.2959 | 50 | 0 | 0 | 0 | 0 | 688 | 0 | -0.013996 |  |  |  | 6475 | 1/1/2030 | 12/31/2059 | True | 0 | 0 | 0 | 0 | 0 | 0 | 0 |  | 0.5 | 0 | 0 | 0 | Unit | 1 |  | 2033 |  |  |  | 0 | 1 |  | Nominal ¦ 2/10/2021 5:12:48 PM | 2833 | 0 | 0 | 0 | 0 | 0
HR_P2_MustTakeStorage_PHES | Average | 2033 | PSE | ANRN 1134 | New Resource 1134 from 21IRPLiIon2hr New Li Ion 2hr | -0.3499 | 24.5 | 25 | 25 | 0 | 0 | 0 | 0 | 4161 |  | 4161 | 391.8423 | 391.8423 | 0 | 0 | 3.95 | 0.158 | 0 |  | 2552.9045 | 812.2878 | 2572.6096 | -831.9929 | 0 | 0 | 0 | 0 | 0 | -2642.915 | 0 | 0 | 0 | Battery_PSH | 0 | -1 |  | 0 | -1 | -3065.1101 | -3065.1101 | 0 | 13963.2998 | 13963.2959 | 50 | 0 | 0 | 0 | 0 | 688 | 0 | -0.013996 |  |  |  | 6475 | 1/1/2030 | 12/31/2059 | True | 0 | 0 | 0 | 0 | 0 | 0 | 0 |  | 0.5 | 0 | 0 | 0 | Unit | 1 |  | 2033 |  |  |  | 0 | 1 |  | Nominal ¦ 2/10/2021 5:12:48 PM | 2834 | 0 | 0 | 0 | 0 | 0
HR_P2_MustTakeStorage_PHES | Average | 2033 | PSE | ANRN 1135 | New Resource 1135 from 21IRPLiIon2hr New Li Ion 2hr | -0.3499 | 24.5 | 25 | 25 | 0 | 0 | 0 | 0 | 4161 |  | 4161 | 391.8423 | 391.8423 | 0 | 0 | 3.95 | 0.158 | 0 |  | 2552.9045 | 812.2878 | 2572.6096 | -831.9929 | 0 | 0 | 0 | 0 | 0 | -2642.915 | 0 | 0 | 0 | Battery_PSH | 0 | -1 |  | 0 | -1 | -3065.1101 | -3065.1101 | 0 | 13963.2998 | 13963.2959 | 50 | 0 | 0 | 0 | 0 | 688 | 0 | -0.013996 |  |  |  | 6475 | 1/1/2030 | 12/31/2059 | True | 0 | 0 | 0 | 0 | 0 | 0 | 0 |  | 0.5 | 0 | 0 | 0 | Unit | 1 |  | 2033 |  |  |  | 0 | 1 |  | Nominal ¦ 2/10/2021 5:12:48 PM | 2835 | 0 | 0 | 0 | 0 | 0
HR_P2_MustTakeStorage_PHES | Average | 2033 | PSE | ANRN 1136 | New Resource 1136 from 21IRPLiIon2hr New Li Ion 2hr | -0.3499 | 24.5 | 25 | 25 | 0 | 0 | 0 | 0 | 4161 |  | 4161 | 391.8423 | 391.8423 | 0 | 0 | 3.95 | 0.158 | 0 |  | 2552.9045 | 812.2878 | 2572.6096 | -831.9929 | 0 | 0 | 0 | 0 | 0 | -2642.915 | 0 | 0 | 0 | Battery_PSH | 0 | -1 |  | 0 | -1 | -3065.1101 | -3065.1101 | 0 | 13963.2998 | 13963.2959 | 50 | 0 | 0 | 0 | 0 | 688 | 0 | -0.013996 |  |  |  | 6475 | 1/1/2030 | 12/31/2059 | True | 0 | 0 | 0 | 0 | 0 | 0 | 0 |  | 0.5 | 0 | 0 | 0 | Unit | 1 |  | 2033 |  |  |  | 0 | 1 |  | Nominal ¦ 2/10/2021 5:12:48 PM | 2836 | 0 | 0 | 0 | 0 | 0
HR_P2_MustTakeStorage_PHES | Average | 2033 | PSE | ANRN 1137 | New Resource 1137 from 21IRPLiIon2hr New Li Ion 2hr | -0.3499 | 24.5 | 25 | 25 | 0 | 0 | 0 | 0 | 4161 |  | 4161 | 391.8423 | 391.8423 | 0 | 0 | 3.95 | 0.158 | 0 |  | 2552.9045 | 812.2878 | 2572.6096 | -831.9929 | 0 | 0 | 0 | 0 | 0 | -2642.915 | 0 | 0 | 0 | Battery_PSH | 0 | -1 |  | 0 | -1 | -3065.1101 | -3065.1101 | 0 | 13963.2998 | 13963.2959 | 50 | 0 | 0 | 0 | 0 | 688 | 0 | -0.013996 |  |  |  | 6475 | 1/1/2030 | 12/31/2059 | True | 0 | 0 | 0 | 0 | 0 | 0 | 0 |  | 0.5 | 0 | 0 | 0 | Unit | 1 |  | 2033 |  |  |  | 0 | 1 |  | Nominal ¦ 2/10/2021 5:12:48 PM | 2837 | 0 | 0 | 0 | 0 | 0
HR_P2_MustTakeStorage_PHES | Average | 2033 | PSE | ANRN 1138 | New Resource 1138 from 21IRPLiIon2hr New Li Ion 2hr | -0.3499 | 24.5 | 25 | 25 | 0 | 0 | 0 | 0 | 4161 |  | 4161 | 391.8423 | 391.8423 | 0 | 0 | 3.95 | 0.158 | 0 |  | 2552.9045 | 812.2878 | 2572.6096 | -831.9929 | 0 | 0 | 0 | 0 | 0 | -2642.915 | 0 | 0 | 0 | Battery_PSH | 0 | -1 |  | 0 | -1 | -3065.1101 | -3065.1101 | 0 | 13963.2998 | 13963.2959 | 50 | 0 | 0 | 0 | 0 | 688 | 0 | -0.013996 |  |  |  | 6475 | 1/1/2030 | 12/31/2059 | True | 0 | 0 | 0 | 0 | 0 | 0 | 0 |  | 0.5 | 0 | 0 | 0 | Unit | 1 |  | 2033 |  |  |  | 0 | 1 |  | Nominal ¦ 2/10/2021 5:12:48 PM | 2838 | 0 | 0 | 0 | 0 | 0
HR_P2_MustTakeStorage_PHES | Average | 2033 | PSE | ANRN 1139 | New Resource 1139 from 21IRPLiIon2hr New Li Ion 2hr | -0.3499 | 24.5 | 25 | 25 | 0 | 0 | 0 | 0 | 4161 |  | 4161 | 391.8423 | 391.8423 | 0 | 0 | 3.95 | 0.158 | 0 |  | 2552.9045 | 812.2878 | 2572.6096 | -831.9929 | 0 | 0 | 0 | 0 | 0 | -2642.915 | 0 | 0 | 0 | Battery_PSH | 0 | -1 |  | 0 | -1 | -3065.1101 | -3065.1101 | 0 | 13963.2998 | 13963.2959 | 50 | 0 | 0 | 0 | 0 | 688 | 0 | -0.013996 |  |  |  | 6475 | 1/1/2030 | 12/31/2059 | True | 0 | 0 | 0 | 0 | 0 | 0 | 0 |  | 0.5 | 0 | 0 | 0 | Unit | 1 |  | 2033 |  |  |  | 0 | 1 |  | Nominal ¦ 2/10/2021 5:12:48 PM | 2839 | 0 | 0 | 0 | 0 | 0
HR_P2_MustTakeStorage_PHES | Average | 2033 | PSE | ANRN 1140 | New Resource 1140 from 21IRPLiIon2hr New Li Ion 2hr | -0.3499 | 24.5 | 25 | 25 | 0 | 0 | 0 | 0 | 4161 |  | 4161 | 391.8423 | 391.8423 | 0 | 0 | 3.95 | 0.158 | 0 |  | 2552.9045 | 812.2878 | 2572.6096 | -831.9929 | 0 | 0 | 0 | 0 | 0 | -2642.915 | 0 | 0 | 0 | Battery_PSH | 0 | -1 |  | 0 | -1 | -3065.1101 | -3065.1101 | 0 | 13963.2998 | 13963.2959 | 50 | 0 | 0 | 0 | 0 | 688 | 0 | -0.013996 |  |  |  | 6475 | 1/1/2030 | 12/31/2059 | True | 0 | 0 | 0 | 0 | 0 | 0 | 0 |  | 0.5 | 0 | 0 | 0 | Unit | 1 |  | 2033 |  |  |  | 0 | 1 |  | Nominal ¦ 2/10/2021 5:12:48 PM | 2840 | 0 | 0 | 0 | 0 | 0
HR_P2_MustTakeStorage_PHES | Average | 2033 | PSE | ANRN 1141 | New Resource 1141 from 21IRPLiIon2hr New Li Ion 2hr | -0.3499 | 24.5 | 25 | 25 | 0 | 0 | 0 | 0 | 4161 |  | 4161 | 391.8423 | 391.8423 | 0 | 0 | 3.95 | 0.158 | 0 |  | 2552.9045 | 812.2878 | 2572.6096 | -831.9929 | 0 | 0 | 0 | 0 | 0 | -2642.915 | 0 | 0 | 0 | Battery_PSH | 0 | -1 |  | 0 | -1 | -3065.1101 | -3065.1101 | 0 | 13963.2998 | 13963.2959 | 50 | 0 | 0 | 0 | 0 | 688 | 0 | -0.013996 |  |  |  | 6475 | 1/1/2030 | 12/31/2059 | True | 0 | 0 | 0 | 0 | 0 | 0 | 0 |  | 0.5 | 0 | 0 | 0 | Unit | 1 |  | 2033 |  |  |  | 0 | 1 |  | Nominal ¦ 2/10/2021 5:12:48 PM | 2841 | 0 | 0 | 0 | 0 | 0
HR_P2_MustTakeStorage_PHES | Average | 2033 | PSE | ANRN 1142 | New Resource 1142 from 21IRPLiIon2hr New Li Ion 2hr | -0.3499 | 24.5 | 25 | 25 | 0 | 0 | 0 | 0 | 4161 |  | 4161 | 391.8423 | 391.8423 | 0 | 0 | 3.95 | 0.158 | 0 |  | 2552.9045 | 812.2878 | 2572.6096 | -831.9929 | 0 | 0 | 0 | 0 | 0 | -2642.915 | 0 | 0 | 0 | Battery_PSH | 0 | -1 |  | 0 | -1 | -3065.1101 | -3065.1101 | 0 | 13963.2998 | 13963.2959 | 50 | 0 | 0 | 0 | 0 | 688 | 0 | -0.013996 |  |  |  | 6475 | 1/1/2030 | 12/31/2059 | True | 0 | 0 | 0 | 0 | 0 | 0 | 0 |  | 0.5 | 0 | 0 | 0 | Unit | 1 |  | 2033 |  |  |  | 0 | 1 |  | Nominal ¦ 2/10/2021 5:12:48 PM | 2842 | 0 | 0 | 0 | 0 | 0
HR_P2_MustTakeStorage_PHES | Average | 2033 | PSE | ANRN 1143 | New Resource 1143 from 21IRPLiIon2hr New Li Ion 2hr | -0.3499 | 24.5 | 25 | 25 | 0 | 0 | 0 | 0 | 4161 |  | 4161 | 391.8423 | 391.8423 | 0 | 0 | 3.95 | 0.158 | 0 |  | 2552.9045 | 812.2878 | 2572.6096 | -831.9929 | 0 | 0 | 0 | 0 | 0 | -2642.915 | 0 | 0 | 0 | Battery_PSH | 0 | -1 |  | 0 | -1 | -3065.1101 | -3065.1101 | 0 | 13963.2998 | 13963.2959 | 50 | 0 | 0 | 0 | 0 | 688 | 0 | -0.013996 |  |  |  | 6475 | 1/1/2030 | 12/31/2059 | True | 0 | 0 | 0 | 0 | 0 | 0 | 0 |  | 0.5 | 0 | 0 | 0 | Unit | 1 |  | 2033 |  |  |  | 0 | 1 |  | Nominal ¦ 2/10/2021 5:12:48 PM | 2843 | 0 | 0 | 0 | 0 | 0
HR_P2_MustTakeStorage_PHES | Average | 2033 | PSE | ANRN 1144 | New Resource 1144 from 21IRPLiIon2hr New Li Ion 2hr | -0.3499 | 24.5 | 25 | 25 | 0 | 0 | 0 | 0 | 4161 |  | 4161 | 391.8423 | 391.8423 | 0 | 0 | 3.95 | 0.158 | 0 |  | 2552.9045 | 812.2878 | 2572.6096 | -831.9929 | 0 | 0 | 0 | 0 | 0 | -2642.915 | 0 | 0 | 0 | Battery_PSH | 0 | -1 |  | 0 | -1 | -3065.1101 | -3065.1101 | 0 | 13963.2998 | 13963.2959 | 50 | 0 | 0 | 0 | 0 | 688 | 0 | -0.013996 |  |  |  | 6475 | 1/1/2030 | 12/31/2059 | True | 0 | 0 | 0 | 0 | 0 | 0 | 0 |  | 0.5 | 0 | 0 | 0 | Unit | 1 |  | 2033 |  |  |  | 0 | 1 |  | Nominal ¦ 2/10/2021 5:12:48 PM | 2844 | 0 | 0 | 0 | 0 | 0
HR_P2_MustTakeStorage_PHES | Average | 2033 | PSE | ANRN 1145 | New Resource 1145 from 21IRPLiIon2hr New Li Ion 2hr | -0.3499 | 24.5 | 25 | 25 | 0 | 0 | 0 | 0 | 4161 |  | 4161 | 391.8423 | 391.8423 | 0 | 0 | 3.95 | 0.158 | 0 |  | 2552.9045 | 812.2878 | 2572.6096 | -831.9929 | 0 | 0 | 0 | 0 | 0 | -2642.915 | 0 | 0 | 0 | Battery_PSH | 0 | -1 |  | 0 | -1 | -3065.1101 | -3065.1101 | 0 | 13963.2998 | 13963.2959 | 50 | 0 | 0 | 0 | 0 | 688 | 0 | -0.013996 |  |  |  | 6475 | 1/1/2030 | 12/31/2059 | True | 0 | 0 | 0 | 0 | 0 | 0 | 0 |  | 0.5 | 0 | 0 | 0 | Unit | 1 |  | 2033 |  |  |  | 0 | 1 |  | Nominal ¦ 2/10/2021 5:12:48 PM | 2845 | 0 | 0 | 0 | 0 | 0
HR_P2_MustTakeStorage_PHES | Average | 2033 | PSE | ANRN 1146 | New Resource 1146 from 21IRPLiIon2hr New Li Ion 2hr | -0.3499 | 24.5 | 25 | 25 | 0 | 0 | 0 | 0 | 4161 |  | 4161 | 391.8423 | 391.8423 | 0 | 0 | 3.95 | 0.158 | 0 |  | 2552.9045 | 812.2878 | 2572.6096 | -831.9929 | 0 | 0 | 0 | 0 | 0 | -2642.915 | 0 | 0 | 0 | Battery_PSH | 0 | -1 |  | 0 | -1 | -3065.1101 | -3065.1101 | 0 | 13963.2998 | 13963.2959 | 50 | 0 | 0 | 0 | 0 | 688 | 0 | -0.013996 |  |  |  | 6475 | 1/1/2030 | 12/31/2059 | True | 0 | 0 | 0 | 0 | 0 | 0 | 0 |  | 0.5 | 0 | 0 | 0 | Unit | 1 |  | 2033 |  |  |  | 0 | 1 |  | Nominal ¦ 2/10/2021 5:12:48 PM | 2846 | 0 | 0 | 0 | 0 | 0
HR_P2_MustTakeStorage_PHES | Average | 2033 | PSE | ANRN 1147 | New Resource 1147 from 21IRPLiIon2hr New Li Ion 2hr | -0.3499 | 24.5 | 25 | 25 | 0 | 0 | 0 | 0 | 4161 |  | 4161 | 391.8423 | 391.8423 | 0 | 0 | 3.95 | 0.158 | 0 |  | 2552.9045 | 812.2878 | 2572.6096 | -831.9929 | 0 | 0 | 0 | 0 | 0 | -2642.915 | 0 | 0 | 0 | Battery_PSH | 0 | -1 |  | 0 | -1 | -3065.1101 | -3065.1101 | 0 | 13963.2998 | 13963.2959 | 50 | 0 | 0 | 0 | 0 | 688 | 0 | -0.013996 |  |  |  | 6475 | 1/1/2030 | 12/31/2059 | True | 0 | 0 | 0 | 0 | 0 | 0 | 0 |  | 0.5 | 0 | 0 | 0 | Unit | 1 |  | 2033 |  |  |  | 0 | 1 |  | Nominal ¦ 2/10/2021 5:12:48 PM | 2847 | 0 | 0 | 0 | 0 | 0
HR_P2_MustTakeStorage_PHES | Average | 2033 | PSE | ANRN 1148 | New Resource 1148 from 21IRPLiIon2hr New Li Ion 2hr | -0.3499 | 24.5 | 25 | 25 | 0 | 0 | 0 | 0 | 4161 |  | 4161 | 391.8423 | 391.8423 | 0 | 0 | 3.95 | 0.158 | 0 |  | 2552.9045 | 812.2878 | 2572.6096 | -831.9929 | 0 | 0 | 0 | 0 | 0 | -2642.915 | 0 | 0 | 0 | Battery_PSH | 0 | -1 |  | 0 | -1 | -3065.1101 | -3065.1101 | 0 | 13963.2998 | 13963.2959 | 50 | 0 | 0 | 0 | 0 | 688 | 0 | -0.013996 |  |  |  | 6475 | 1/1/2030 | 12/31/2059 | True | 0 | 0 | 0 | 0 | 0 | 0 | 0 |  | 0.5 | 0 | 0 | 0 | Unit | 1 |  | 2033 |  |  |  | 0 | 1 |  | Nominal ¦ 2/10/2021 5:12:48 PM | 2848 | 0 | 0 | 0 | 0 | 0
HR_P2_MustTakeStorage_PHES | Average | 2033 | PSE | ANRN 1149 | New Resource 1149 from 21IRPLiIon2hr New Li Ion 2hr | -0.3499 | 24.5 | 25 | 25 | 0 | 0 | 0 | 0 | 4161 |  | 4161 | 391.8423 | 391.8423 | 0 | 0 | 3.95 | 0.158 | 0 |  | 2552.9045 | 812.2878 | 2572.6096 | -831.9929 | 0 | 0 | 0 | 0 | 0 | -2642.915 | 0 | 0 | 0 | Battery_PSH | 0 | -1 |  | 0 | -1 | -3065.1101 | -3065.1101 | 0 | 13963.2998 | 13963.2959 | 50 | 0 | 0 | 0 | 0 | 688 | 0 | -0.013996 |  |  |  | 6475 | 1/1/2030 | 12/31/2059 | True | 0 | 0 | 0 | 0 | 0 | 0 | 0 |  | 0.5 | 0 | 0 | 0 | Unit | 1 |  | 2033 |  |  |  | 0 | 1 |  | Nominal ¦ 2/10/2021 5:12:48 PM | 2849 | 0 | 0 | 0 | 0 | 0
HR_P2_MustTakeStorage_PHES | Average | 2033 | PSE | ANRN 1150 | New Resource 1150 from 21IRPLiIon2hr New Li Ion 2hr | -0.3499 | 24.5 | 25 | 25 | 0 | 0 | 0 | 0 | 4161 |  | 4161 | 391.8423 | 391.8423 | 0 | 0 | 3.95 | 0.158 | 0 |  | 2552.9045 | 812.2878 | 2572.6096 | -831.9929 | 0 | 0 | 0 | 0 | 0 | -2642.915 | 0 | 0 | 0 | Battery_PSH | 0 | -1 |  | 0 | -1 | -3065.1101 | -3065.1101 | 0 | 13963.2998 | 13963.2959 | 50 | 0 | 0 | 0 | 0 | 688 | 0 | -0.013996 |  |  |  | 6475 | 1/1/2030 | 12/31/2059 | True | 0 | 0 | 0 | 0 | 0 | 0 | 0 |  | 0.5 | 0 | 0 | 0 | Unit | 1 |  | 2033 |  |  |  | 0 | 1 |  | Nominal ¦ 2/10/2021 5:12:48 PM | 2850 | 0 | 0 | 0 | 0 | 0
HR_P2_MustTakeStorage_PHES | Average | 2033 | PSE | ANRN 1151 | New Resource 1151 from 21IRPLiIon2hr New Li Ion 2hr | -0.3499 | 24.5 | 25 | 25 | 0 | 0 | 0 | 0 | 4161 |  | 4161 | 391.8423 | 391.8423 | 0 | 0 | 3.95 | 0.158 | 0 |  | 2552.9045 | 812.2878 | 2572.6096 | -831.9929 | 0 | 0 | 0 | 0 | 0 | -2642.915 | 0 | 0 | 0 | Battery_PSH | 0 | -1 |  | 0 | -1 | -3065.1101 | -3065.1101 | 0 | 13963.2998 | 13963.2959 | 50 | 0 | 0 | 0 | 0 | 688 | 0 | -0.013996 |  |  |  | 6475 | 1/1/2030 | 12/31/2059 | True | 0 | 0 | 0 | 0 | 0 | 0 | 0 |  | 0.5 | 0 | 0 | 0 | Unit | 1 |  | 2033 |  |  |  | 0 | 1 |  | Nominal ¦ 2/10/2021 5:12:48 PM | 2851 | 0 | 0 | 0 | 0 | 0
HR_P2_MustTakeStorage_PHES | Average | 2033 | PSE | ANRN 1152 | New Resource 1152 from 21IRPLiIon2hr New Li Ion 2hr | -0.3499 | 24.5 | 25 | 25 | 0 | 0 | 0 | 0 | 4161 |  | 4161 | 391.8423 | 391.8423 | 0 | 0 | 3.95 | 0.158 | 0 |  | 2552.9045 | 812.2878 | 2572.6096 | -831.9929 | 0 | 0 | 0 | 0 | 0 | -2642.915 | 0 | 0 | 0 | Battery_PSH | 0 | -1 |  | 0 | -1 | -3065.1101 | -3065.1101 | 0 | 13963.2998 | 13963.2959 | 50 | 0 | 0 | 0 | 0 | 688 | 0 | -0.013996 |  |  |  | 6475 | 1/1/2030 | 12/31/2059 | True | 0 | 0 | 0 | 0 | 0 | 0 | 0 |  | 0.5 | 0 | 0 | 0 | Unit | 1 |  | 2033 |  |  |  | 0 | 1 |  | Nominal ¦ 2/10/2021 5:12:48 PM | 2852 | 0 | 0 | 0 | 0 | 0
HR_P2_MustTakeStorage_PHES | Average | 2033 | PSE | ANRN 1153 | New Resource 1153 from 21IRPLiIon2hr New Li Ion 2hr | -0.3499 | 24.5 | 25 | 25 | 0 | 0 | 0 | 0 | 4161 |  | 4161 | 391.8423 | 391.8423 | 0 | 0 | 3.95 | 0.158 | 0 |  | 2552.9045 | 812.2878 | 2572.6096 | -831.9929 | 0 | 0 | 0 | 0 | 0 | -2642.915 | 0 | 0 | 0 | Battery_PSH | 0 | -1 |  | 0 | -1 | -3065.1101 | -3065.1101 | 0 | 13963.2998 | 13963.2959 | 50 | 0 | 0 | 0 | 0 | 688 | 0 | -0.013996 |  |  |  | 6475 | 1/1/2030 | 12/31/2059 | True | 0 | 0 | 0 | 0 | 0 | 0 | 0 |  | 0.5 | 0 | 0 | 0 | Unit | 1 |  | 2033 |  |  |  | 0 | 1 |  | Nominal ¦ 2/10/2021 5:12:48 PM | 2853 | 0 | 0 | 0 | 0 | 0
HR_P2_MustTakeStorage_PHES | Average | 2033 | PSE | ANRN 1629 | New Resource 1629 from 21IRPLiIon2hr New Li Ion 2hr | 0 | 0 | 0 | 0 | 0 | 0 | 0 | 0 | 0 |  | 0 | 0 | 0 | 0 | 0 | 0 | 1 | 0 |  | 0 | 0 | 0 | 0 | 0 | 0 | 0 | 0 | 0 | 0 | 0 | 0 | 0 | Battery_PSH | 0 | -1 |  | 0 | -1 | 0 | 0 | 0 | 0 | 0 | 0 | 0 | 0 | 0 | 0 | 0 | 0 |  |  |  |  | 0 | 1/1/2035 | 12/31/2064 | True | 0 | 0 | 0 | 0 | 0 | 0 | 0 |  | 0 | 0 | 0 | 0 | Unit | 1 |  | 2033 |  |  |  | 0 | 1 |  | Nominal ¦ 2/10/2021 5:12:48 PM | 2854 | 0 | 0 | 0 | 0 | 0
HR_P2_MustTakeStorage_PHES | Average | 2033 | PSE | ANRN 1929 | New Resource 1929 from 21IRPLiIon2hr New Li Ion 2hr | 0 | 0 | 0 | 0 | 0 | 0 | 0 | 0 | 0 |  | 0 | 0 | 0 | 0 | 0 | 0 | 1 | 0 |  | 0 | 0 | 0 | 0 | 0 | 0 | 0 | 0 | 0 | 0 | 0 | 0 | 0 | Battery_PSH | 0 | -1 |  | 0 | -1 | 0 | 0 | 0 | 0 | 0 | 0 | 0 | 0 | 0 | 0 | 0 | 0 |  |  |  |  | 0 | 1/1/2038 | 12/31/2067 | True | 0 | 0 | 0 | 0 | 0 | 0 | 0 |  | 0 | 0 | 0 | 0 | Unit | 1 |  | 2033 |  |  |  | 0 | 1 |  | Nominal ¦ 2/10/2021 5:12:48 PM | 2855 | 0 | 0 | 0 | 0 | 0
HR_P2_MustTakeStorage_PHES | Average | 2033 | PSE | ANRN 1930 | New Resource 1930 from 21IRPLiIon2hr New Li Ion 2hr | 0 | 0 | 0 | 0 | 0 | 0 | 0 | 0 | 0 |  | 0 | 0 | 0 | 0 | 0 | 0 | 1 | 0 |  | 0 | 0 | 0 | 0 | 0 | 0 | 0 | 0 | 0 | 0 | 0 | 0 | 0 | Battery_PSH | 0 | -1 |  | 0 | -1 | 0 | 0 | 0 | 0 | 0 | 0 | 0 | 0 | 0 | 0 | 0 | 0 |  |  |  |  | 0 | 1/1/2038 | 12/31/2067 | True | 0 | 0 | 0 | 0 | 0 | 0 | 0 |  | 0 | 0 | 0 | 0 | Unit | 1 |  | 2033 |  |  |  | 0 | 1 |  | Nominal ¦ 2/10/2021 5:12:48 PM | 2856 | 0 | 0 | 0 | 0 | 0
HR_P2_MustTakeStorage_PHES | Average | 2033 | PSE | ANRN 1931 | New Resource 1931 from 21IRPLiIon2hr New Li Ion 2hr | 0 | 0 | 0 | 0 | 0 | 0 | 0 | 0 | 0 |  | 0 | 0 | 0 | 0 | 0 | 0 | 1 | 0 |  | 0 | 0 | 0 | 0 | 0 | 0 | 0 | 0 | 0 | 0 | 0 | 0 | 0 | Battery_PSH | 0 | -1 |  | 0 | -1 | 0 | 0 | 0 | 0 | 0 | 0 | 0 | 0 | 0 | 0 | 0 | 0 |  |  |  |  | 0 | 1/1/2038 | 12/31/2067 | True | 0 | 0 | 0 | 0 | 0 | 0 | 0 |  | 0 | 0 | 0 | 0 | Unit | 1 |  | 2033 |  |  |  | 0 | 1 |  | Nominal ¦ 2/10/2021 5:12:48 PM | 2857 | 0 | 0 | 0 | 0 | 0
HR_P2_MustTakeStorage_PHES | Average | 2033 | PSE | ANRN 2029 | New Resource 2029 from 21IRPLiIon2hr New Li Ion 2hr | 0 | 0 | 0 | 0 | 0 | 0 | 0 | 0 | 0 |  | 0 | 0 | 0 | 0 | 0 | 0 | 1 | 0 |  | 0 | 0 | 0 | 0 | 0 | 0 | 0 | 0 | 0 | 0 | 0 | 0 | 0 | Battery_PSH | 0 | -1 |  | 0 | -1 | 0 | 0 | 0 | 0 | 0 | 0 | 0 | 0 | 0 | 0 | 0 | 0 |  |  |  |  | 0 | 1/1/2039 | 12/31/2068 | True | 0 | 0 | 0 | 0 | 0 | 0 | 0 |  | 0 | 0 | 0 | 0 | Unit | 1 |  | 2033 |  |  |  | 0 | 1 |  | Nominal ¦ 2/10/2021 5:12:48 PM | 2858 | 0 | 0 | 0 | 0 | 0
HR_P2_MustTakeStorage_PHES | Average | 2033 | PSE | ANRN 2030 | New Resource 2030 from 21IRPLiIon2hr New Li Ion 2hr | 0 | 0 | 0 | 0 | 0 | 0 | 0 | 0 | 0 |  | 0 | 0 | 0 | 0 | 0 | 0 | 1 | 0 |  | 0 | 0 | 0 | 0 | 0 | 0 | 0 | 0 | 0 | 0 | 0 | 0 | 0 | Battery_PSH | 0 | -1 |  | 0 | -1 | 0 | 0 | 0 | 0 | 0 | 0 | 0 | 0 | 0 | 0 | 0 | 0 |  |  |  |  | 0 | 1/1/2039 | 12/31/2068 | True | 0 | 0 | 0 | 0 | 0 | 0 | 0 |  | 0 | 0 | 0 | 0 | Unit | 1 |  | 2033 |  |  |  | 0 | 1 |  | Nominal ¦ 2/10/2021 5:12:48 PM | 2859 | 0 | 0 | 0 | 0 | 0
HR_P2_MustTakeStorage_PHES | Average | 2033 | PSE | ANRN 2129 | New Resource 2129 from 21IRPLiIon2hr New Li Ion 2hr | 0 | 0 | 0 | 0 | 0 | 0 | 0 | 0 | 0 |  | 0 | 0 | 0 | 0 | 0 | 0 | 1 | 0 |  | 0 | 0 | 0 | 0 | 0 | 0 | 0 | 0 | 0 | 0 | 0 | 0 | 0 | Battery_PSH | 0 | -1 |  | 0 | -1 | 0 | 0 | 0 | 0 | 0 | 0 | 0 | 0 | 0 | 0 | 0 | 0 |  |  |  |  | 0 | 1/1/2040 | 12/31/2069 | True | 0 | 0 | 0 | 0 | 0 | 0 | 0 |  | 0 | 0 | 0 | 0 | Unit | 1 |  | 2033 |  |  |  | 0 | 1 |  | Nominal ¦ 2/10/2021 5:12:48 PM | 2860 | 0 | 0 | 0 | 0 | 0
HR_P2_MustTakeStorage_PHES | Average | 2033 | PSE | ANRN 2429 | New Resource 2429 from 21IRPLiIon2hr New Li Ion 2hr | 0 | 0 | 0 | 0 | 0 | 0 | 0 | 0 | 0 |  | 0 | 0 | 0 | 0 | 0 | 0 | 1 | 0 |  | 0 | 0 | 0 | 0 | 0 | 0 | 0 | 0 | 0 | 0 | 0 | 0 | 0 | Battery_PSH | 0 | -1 |  | 0 | -1 | 0 | 0 | 0 | 0 | 0 | 0 | 0 | 0 | 0 | 0 | 0 | 0 |  |  |  |  | 0 | 1/1/2043 | 12/31/2072 | True | 0 | 0 | 0 | 0 | 0 | 0 | 0 |  | 0 | 0 | 0 | 0 | Unit | 1 |  | 2033 |  |  |  | 0 | 1 |  | Nominal ¦ 2/10/2021 5:12:48 PM | 2861 | 0 | 0 | 0 | 0 | 0
HR_P2_MustTakeStorage_PHES | Average | 2033 | PSE | ANRN 2430 | New Resource 2430 from 21IRPLiIon2hr New Li Ion 2hr | 0 | 0 | 0 | 0 | 0 | 0 | 0 | 0 | 0 |  | 0 | 0 | 0 | 0 | 0 | 0 | 1 | 0 |  | 0 | 0 | 0 | 0 | 0 | 0 | 0 | 0 | 0 | 0 | 0 | 0 | 0 | Battery_PSH | 0 | -1 |  | 0 | -1 | 0 | 0 | 0 | 0 | 0 | 0 | 0 | 0 | 0 | 0 | 0 | 0 |  |  |  |  | 0 | 1/1/2043 | 12/31/2072 | True | 0 | 0 | 0 | 0 | 0 | 0 | 0 |  | 0 | 0 | 0 | 0 | Unit | 1 |  | 2033 |  |  |  | 0 | 1 |  | Nominal ¦ 2/10/2021 5:12:48 PM | 2862 | 0 | 0 | 0 | 0 | 0
HR_P2_MustTakeStorage_PHES | Average | 2033 | PSE | ANRN 2431 | New Resource 2431 from 21IRPLiIon2hr New Li Ion 2hr | 0 | 0 | 0 | 0 | 0 | 0 | 0 | 0 | 0 |  | 0 | 0 | 0 | 0 | 0 | 0 | 1 | 0 |  | 0 | 0 | 0 | 0 | 0 | 0 | 0 | 0 | 0 | 0 | 0 | 0 | 0 | Battery_PSH | 0 | -1 |  | 0 | -1 | 0 | 0 | 0 | 0 | 0 | 0 | 0 | 0 | 0 | 0 | 0 | 0 |  |  |  |  | 0 | 1/1/2043 | 12/31/2072 | True | 0 | 0 | 0 | 0 | 0 | 0 | 0 |  | 0 | 0 | 0 | 0 | Unit | 1 |  | 2033 |  |  |  | 0 | 1 |  | Nominal ¦ 2/10/2021 5:12:48 PM | 2863 | 0 | 0 | 0 | 0 | 0
HR_P2_MustTakeStorage_PHES | Average | 2033 | PSE | ANRN 2432 | New Resource 2432 from 21IRPLiIon2hr New Li Ion 2hr | 0 | 0 | 0 | 0 | 0 | 0 | 0 | 0 | 0 |  | 0 | 0 | 0 | 0 | 0 | 0 | 1 | 0 |  | 0 | 0 | 0 | 0 | 0 | 0 | 0 | 0 | 0 | 0 | 0 | 0 | 0 | Battery_PSH | 0 | -1 |  | 0 | -1 | 0 | 0 | 0 | 0 | 0 | 0 | 0 | 0 | 0 | 0 | 0 | 0 |  |  |  |  | 0 | 1/1/2043 | 12/31/2072 | True | 0 | 0 | 0 | 0 | 0 | 0 | 0 |  | 0 | 0 | 0 | 0 | Unit | 1 |  | 2033 |  |  |  | 0 | 1 |  | Nominal ¦ 2/10/2021 5:12:48 PM | 2864 | 0 | 0 | 0 | 0 | 0
HR_P2_MustTakeStorage_PHES | Average | 2033 | PSE | ANRN 2433 | New Resource 2433 from 21IRPLiIon2hr New Li Ion 2hr | 0 | 0 | 0 | 0 | 0 | 0 | 0 | 0 | 0 |  | 0 | 0 | 0 | 0 | 0 | 0 | 1 | 0 |  | 0 | 0 | 0 | 0 | 0 | 0 | 0 | 0 | 0 | 0 | 0 | 0 | 0 | Battery_PSH | 0 | -1 |  | 0 | -1 | 0 | 0 | 0 | 0 | 0 | 0 | 0 | 0 | 0 | 0 | 0 | 0 |  |  |  |  | 0 | 1/1/2043 | 12/31/2072 | True | 0 | 0 | 0 | 0 | 0 | 0 | 0 |  | 0 | 0 | 0 | 0 | Unit | 1 |  | 2033 |  |  |  | 0 | 1 |  | Nominal ¦ 2/10/2021 5:12:48 PM | 2865 | 0 | 0 | 0 | 0 | 0
HR_P2_MustTakeStorage_PHES | Average | 2033 | PSE | ANRN 2529 | New Resource 2529 from 21IRPLiIon2hr New Li Ion 2hr | 0 | 0 | 0 | 0 | 0 | 0 | 0 | 0 | 0 |  | 0 | 0 | 0 | 0 | 0 | 0 | 1 | 0 |  | 0 | 0 | 0 | 0 | 0 | 0 | 0 | 0 | 0 | 0 | 0 | 0 | 0 | Battery_PSH | 0 | -1 |  | 0 | -1 | 0 | 0 | 0 | 0 | 0 | 0 | 0 | 0 | 0 | 0 | 0 | 0 |  |  |  |  | 0 | 1/1/2044 | 12/31/2073 | True | 0 | 0 | 0 | 0 | 0 | 0 | 0 |  | 0 | 0 | 0 | 0 | Unit | 1 |  | 2033 |  |  |  | 0 | 1 |  | Nominal ¦ 2/10/2021 5:12:48 PM | 2866 | 0 | 0 | 0 | 0 | 0
HR_P2_MustTakeStorage_PHES | Average | 2033 | PSE | ANRN 2530 | New Resource 2530 from 21IRPLiIon2hr New Li Ion 2hr | 0 | 0 | 0 | 0 | 0 | 0 | 0 | 0 | 0 |  | 0 | 0 | 0 | 0 | 0 | 0 | 1 | 0 |  | 0 | 0 | 0 | 0 | 0 | 0 | 0 | 0 | 0 | 0 | 0 | 0 | 0 | Battery_PSH | 0 | -1 |  | 0 | -1 | 0 | 0 | 0 | 0 | 0 | 0 | 0 | 0 | 0 | 0 | 0 | 0 |  |  |  |  | 0 | 1/1/2044 | 12/31/2073 | True | 0 | 0 | 0 | 0 | 0 | 0 | 0 |  | 0 | 0 | 0 | 0 | Unit | 1 |  | 2033 |  |  |  | 0 | 1 |  | Nominal ¦ 2/10/2021 5:12:48 PM | 2867 | 0 | 0 | 0 | 0 | 0
HR_P2_MustTakeStorage_PHES | Average | 2033 | PSE | ANRN 2531 | New Resource 2531 from 21IRPLiIon2hr New Li Ion 2hr | 0 | 0 | 0 | 0 | 0 | 0 | 0 | 0 | 0 |  | 0 | 0 | 0 | 0 | 0 | 0 | 1 | 0 |  | 0 | 0 | 0 | 0 | 0 | 0 | 0 | 0 | 0 | 0 | 0 | 0 | 0 | Battery_PSH | 0 | -1 |  | 0 | -1 | 0 | 0 | 0 | 0 | 0 | 0 | 0 | 0 | 0 | 0 | 0 | 0 |  |  |  |  | 0 | 1/1/2044 | 12/31/2073 | True | 0 | 0 | 0 | 0 | 0 | 0 | 0 |  | 0 | 0 | 0 | 0 | Unit | 1 |  | 2033 |  |  |  | 0 | 1 |  | Nominal ¦ 2/10/2021 5:12:48 PM | 2868 | 0 | 0 | 0 | 0 | 0
HR_P2_MustTakeStorage_PHES | Average | 2033 | PSE | ANRN 2532 | New Resource 2532 from 21IRPLiIon2hr New Li Ion 2hr | 0 | 0 | 0 | 0 | 0 | 0 | 0 | 0 | 0 |  | 0 | 0 | 0 | 0 | 0 | 0 | 1 | 0 |  | 0 | 0 | 0 | 0 | 0 | 0 | 0 | 0 | 0 | 0 | 0 | 0 | 0 | Battery_PSH | 0 | -1 |  | 0 | -1 | 0 | 0 | 0 | 0 | 0 | 0 | 0 | 0 | 0 | 0 | 0 | 0 |  |  |  |  | 0 | 1/1/2044 | 12/31/2073 | True | 0 | 0 | 0 | 0 | 0 | 0 | 0 |  | 0 | 0 | 0 | 0 | Unit | 1 |  | 2033 |  |  |  | 0 | 1 |  | Nominal ¦ 2/10/2021 5:12:48 PM | 2869 | 0 | 0 | 0 | 0 | 0
HR_P2_MustTakeStorage_PHES | Average | 2033 | PSE | ANRN 2729 | New Resource 2729 from 21IRPLiIon2hr New Li Ion 2hr | 0 | 0 | 0 | 0 | 0 | 0 | 0 | 0 | 0 |  | 0 | 0 | 0 | 0 | 0 | 0 | 1 | 0 |  | 0 | 0 | 0 | 0 | 0 | 0 | 0 | 0 | 0 | 0 | 0 | 0 | 0 | Battery_PSH | 0 | -1 |  | 0 | -1 | 0 | 0 | 0 | 0 | 0 | 0 | 0 | 0 | 0 | 0 | 0 | 0 |  |  |  |  | 0 | 1/1/2046 | 12/31/2075 | True | 0 | 0 | 0 | 0 | 0 | 0 | 0 |  | 0 | 0 | 0 | 0 | Unit | 1 |  | 2033 |  |  |  | 0 | 1 |  | Nominal ¦ 2/10/2021 5:12:48 PM | 2870 | 0 | 0 | 0 | 0 | 0
HR_P2_MustTakeStorage_PHES | Average | 2033 | PSE | ANRN 2730 | New Resource 2730 from 21IRPLiIon2hr New Li Ion 2hr | 0 | 0 | 0 | 0 | 0 | 0 | 0 | 0 | 0 |  | 0 | 0 | 0 | 0 | 0 | 0 | 1 | 0 |  | 0 | 0 | 0 | 0 | 0 | 0 | 0 | 0 | 0 | 0 | 0 | 0 | 0 | Battery_PSH | 0 | -1 |  | 0 | -1 | 0 | 0 | 0 | 0 | 0 | 0 | 0 | 0 | 0 | 0 | 0 | 0 |  |  |  |  | 0 | 1/1/2046 | 12/31/2075 | True | 0 | 0 | 0 | 0 | 0 | 0 | 0 |  | 0 | 0 | 0 | 0 | Unit | 1 |  | 2033 |  |  |  | 0 | 1 |  | Nominal ¦ 2/10/2021 5:12:48 PM | 2871 | 0 | 0 | 0 | 0 | 0
HR_P2_MustTakeStorage_PHES | Average | 2033 | PSE | ANRN 2731 | New Resource 2731 from 21IRPLiIon2hr New Li Ion 2hr | 0 | 0 | 0 | 0 | 0 | 0 | 0 | 0 | 0 |  | 0 | 0 | 0 | 0 | 0 | 0 | 1 | 0 |  | 0 | 0 | 0 | 0 | 0 | 0 | 0 | 0 | 0 | 0 | 0 | 0 | 0 | Battery_PSH | 0 | -1 |  | 0 | -1 | 0 | 0 | 0 | 0 | 0 | 0 | 0 | 0 | 0 | 0 | 0 | 0 |  |  |  |  | 0 | 1/1/2046 | 12/31/2075 | True | 0 | 0 | 0 | 0 | 0 | 0 | 0 |  | 0 | 0 | 0 | 0 | Unit | 1 |  | 2033 |  |  |  | 0 | 1 |  | Nominal ¦ 2/10/2021 5:12:48 PM | 2872 | 0 | 0 | 0 | 0 | 0
HR_P2_MustTakeStorage_PHES | Average | 2033 | PSE | ANRN 2732 | New Resource 2732 from 21IRPLiIon2hr New Li Ion 2hr | 0 | 0 | 0 | 0 | 0 | 0 | 0 | 0 | 0 |  | 0 | 0 | 0 | 0 | 0 | 0 | 1 | 0 |  | 0 | 0 | 0 | 0 | 0 | 0 | 0 | 0 | 0 | 0 | 0 | 0 | 0 | Battery_PSH | 0 | -1 |  | 0 | -1 | 0 | 0 | 0 | 0 | 0 | 0 | 0 | 0 | 0 | 0 | 0 | 0 |  |  |  |  | 0 | 1/1/2046 | 12/31/2075 | True | 0 | 0 | 0 | 0 | 0 | 0 | 0 |  | 0 | 0 | 0 | 0 | Unit | 1 |  | 2033 |  |  |  | 0 | 1 |  | Nominal ¦ 2/10/2021 5:12:48 PM | 2873 | 0 | 0 | 0 | 0 | 0
HR_P2_MustTakeStorage_PHES | Average | 2033 | PSE | ANRN 2733 | New Resource 2733 from 21IRPLiIon2hr New Li Ion 2hr | 0 | 0 | 0 | 0 | 0 | 0 | 0 | 0 | 0 |  | 0 | 0 | 0 | 0 | 0 | 0 | 1 | 0 |  | 0 | 0 | 0 | 0 | 0 | 0 | 0 | 0 | 0 | 0 | 0 | 0 | 0 | Battery_PSH | 0 | -1 |  | 0 | -1 | 0 | 0 | 0 | 0 | 0 | 0 | 0 | 0 | 0 | 0 | 0 | 0 |  |  |  |  | 0 | 1/1/2046 | 12/31/2075 | True | 0 | 0 | 0 | 0 | 0 | 0 | 0 |  | 0 | 0 | 0 | 0 | Unit | 1 |  | 2033 |  |  |  | 0 | 1 |  | Nominal ¦ 2/10/2021 5:12:48 PM | 2874 | 0 | 0 | 0 | 0 | 0
HR_P2_MustTakeStorage_PHES | Average | 2033 | PSE | ANRN 2734 | New Resource 2734 from 21IRPLiIon2hr New Li Ion 2hr | 0 | 0 | 0 | 0 | 0 | 0 | 0 | 0 | 0 |  | 0 | 0 | 0 | 0 | 0 | 0 | 1 | 0 |  | 0 | 0 | 0 | 0 | 0 | 0 | 0 | 0 | 0 | 0 | 0 | 0 | 0 | Battery_PSH | 0 | -1 |  | 0 | -1 | 0 | 0 | 0 | 0 | 0 | 0 | 0 | 0 | 0 | 0 | 0 | 0 |  |  |  |  | 0 | 1/1/2046 | 12/31/2075 | True | 0 | 0 | 0 | 0 | 0 | 0 | 0 |  | 0 | 0 | 0 | 0 | Unit | 1 |  | 2033 |  |  |  | 0 | 1 |  | Nominal ¦ 2/10/2021 5:12:48 PM | 2875 | 0 | 0 | 0 | 0 | 0
HR_P2_MustTakeStorage_PHES | Average | 2033 | PSE | ANRN 2735 | New Resource 2735 from 21IRPLiIon2hr New Li Ion 2hr | 0 | 0 | 0 | 0 | 0 | 0 | 0 | 0 | 0 |  | 0 | 0 | 0 | 0 | 0 | 0 | 1 | 0 |  | 0 | 0 | 0 | 0 | 0 | 0 | 0 | 0 | 0 | 0 | 0 | 0 | 0 | Battery_PSH | 0 | -1 |  | 0 | -1 | 0 | 0 | 0 | 0 | 0 | 0 | 0 | 0 | 0 | 0 | 0 | 0 |  |  |  |  | 0 | 1/1/2046 | 12/31/2075 | True | 0 | 0 | 0 | 0 | 0 | 0 | 0 |  | 0 | 0 | 0 | 0 | Unit | 1 |  | 2033 |  |  |  | 0 | 1 |  | Nominal ¦ 2/10/2021 5:12:48 PM | 2876 | 0 | 0 | 0 | 0 | 0
HR_P2_MustTakeStorage_PHES | Average | 2033 | PSE | ANRN 2736 | New Resource 2736 from 21IRPLiIon2hr New Li Ion 2hr | 0 | 0 | 0 | 0 | 0 | 0 | 0 | 0 | 0 |  | 0 | 0 | 0 | 0 | 0 | 0 | 1 | 0 |  | 0 | 0 | 0 | 0 | 0 | 0 | 0 | 0 | 0 | 0 | 0 | 0 | 0 | Battery_PSH | 0 | -1 |  | 0 | -1 | 0 | 0 | 0 | 0 | 0 | 0 | 0 | 0 | 0 | 0 | 0 | 0 |  |  |  |  | 0 | 1/1/2046 | 12/31/2075 | True | 0 | 0 | 0 | 0 | 0 | 0 | 0 |  | 0 | 0 | 0 | 0 | Unit | 1 |  | 2033 |  |  |  | 0 | 1 |  | Nominal ¦ 2/10/2021 5:12:48 PM | 2877 | 0 | 0 | 0 | 0 | 0
HR_P2_MustTakeStorage_PHES | Average | 2033 | PSE | ANRN 2737 | New Resource 2737 from 21IRPLiIon2hr New Li Ion 2hr | 0 | 0 | 0 | 0 | 0 | 0 | 0 | 0 | 0 |  | 0 | 0 | 0 | 0 | 0 | 0 | 1 | 0 |  | 0 | 0 | 0 | 0 | 0 | 0 | 0 | 0 | 0 | 0 | 0 | 0 | 0 | Battery_PSH | 0 | -1 |  | 0 | -1 | 0 | 0 | 0 | 0 | 0 | 0 | 0 | 0 | 0 | 0 | 0 | 0 |  |  |  |  | 0 | 1/1/2046 | 12/31/2075 | True | 0 | 0 | 0 | 0 | 0 | 0 | 0 |  | 0 | 0 | 0 | 0 | Unit | 1 |  | 2033 |  |  |  | 0 | 1 |  | Nominal ¦ 2/10/2021 5:12:48 PM | 2878 | 0 | 0 | 0 | 0 | 0
HR_P2_MustTakeStorage_PHES | Average | 2033 | PSE | ANRN 2738 | New Resource 2738 from 21IRPLiIon2hr New Li Ion 2hr | 0 | 0 | 0 | 0 | 0 | 0 | 0 | 0 | 0 |  | 0 | 0 | 0 | 0 | 0 | 0 | 1 | 0 |  | 0 | 0 | 0 | 0 | 0 | 0 | 0 | 0 | 0 | 0 | 0 | 0 | 0 | Battery_PSH | 0 | -1 |  | 0 | -1 | 0 | 0 | 0 | 0 | 0 | 0 | 0 | 0 | 0 | 0 | 0 | 0 |  |  |  |  | 0 | 1/1/2046 | 12/31/2075 | True | 0 | 0 | 0 | 0 | 0 | 0 | 0 |  | 0 | 0 | 0 | 0 | Unit | 1 |  | 2033 |  |  |  | 0 | 1 |  | Nominal ¦ 2/10/2021 5:12:48 PM | 2879 | 0 | 0 | 0 | 0 | 0
HR_P2_MustTakeStorage_PHES | Average | 2033 | PSE | ANRN 2739 | New Resource 2739 from 21IRPLiIon2hr New Li Ion 2hr | 0 | 0 | 0 | 0 | 0 | 0 | 0 | 0 | 0 |  | 0 | 0 | 0 | 0 | 0 | 0 | 1 | 0 |  | 0 | 0 | 0 | 0 | 0 | 0 | 0 | 0 | 0 | 0 | 0 | 0 | 0 | Battery_PSH | 0 | -1 |  | 0 | -1 | 0 | 0 | 0 | 0 | 0 | 0 | 0 | 0 | 0 | 0 | 0 | 0 |  |  |  |  | 0 | 1/1/2046 | 12/31/2075 | True | 0 | 0 | 0 | 0 | 0 | 0 | 0 |  | 0 | 0 | 0 | 0 | Unit | 1 |  | 2033 |  |  |  | 0 | 1 |  | Nominal ¦ 2/10/2021 5:12:48 PM | 2880 | 0 | 0 | 0 | 0 | 0
HR_P2_MustTakeStorage_PHES | Average | 2033 | PSE | ANRN 2740 | New Resource 2740 from 21IRPLiIon2hr New Li Ion 2hr | 0 | 0 | 0 | 0 | 0 | 0 | 0 | 0 | 0 |  | 0 | 0 | 0 | 0 | 0 | 0 | 1 | 0 |  | 0 | 0 | 0 | 0 | 0 | 0 | 0 | 0 | 0 | 0 | 0 | 0 | 0 | Battery_PSH | 0 | -1 |  | 0 | -1 | 0 | 0 | 0 | 0 | 0 | 0 | 0 | 0 | 0 | 0 | 0 | 0 |  |  |  |  | 0 | 1/1/2046 | 12/31/2075 | True | 0 | 0 | 0 | 0 | 0 | 0 | 0 |  | 0 | 0 | 0 | 0 | Unit | 1 |  | 2033 |  |  |  | 0 | 1 |  | Nominal ¦ 2/10/2021 5:12:48 PM | 2881 | 0 | 0 | 0 | 0 | 0
HR_P2_MustTakeStorage_PHES | Average | 2033 | PSE | ANRN 2741 | New Resource 2741 from 21IRPLiIon2hr New Li Ion 2hr | 0 | 0 | 0 | 0 | 0 | 0 | 0 | 0 | 0 |  | 0 | 0 | 0 | 0 | 0 | 0 | 1 | 0 |  | 0 | 0 | 0 | 0 | 0 | 0 | 0 | 0 | 0 | 0 | 0 | 0 | 0 | Battery_PSH | 0 | -1 |  | 0 | -1 | 0 | 0 | 0 | 0 | 0 | 0 | 0 | 0 | 0 | 0 | 0 | 0 |  |  |  |  | 0 | 1/1/2046 | 12/31/2075 | True | 0 | 0 | 0 | 0 | 0 | 0 | 0 |  | 0 | 0 | 0 | 0 | Unit | 1 |  | 2033 |  |  |  | 0 | 1 |  | Nominal ¦ 2/10/2021 5:12:48 PM | 2882 | 0 | 0 | 0 | 0 | 0
HR_P2_MustTakeStorage_PHES | Average | 2033 | PSE | ANRN 2742 | New Resource 2742 from 21IRPLiIon2hr New Li Ion 2hr | 0 | 0 | 0 | 0 | 0 | 0 | 0 | 0 | 0 |  | 0 | 0 | 0 | 0 | 0 | 0 | 1 | 0 |  | 0 | 0 | 0 | 0 | 0 | 0 | 0 | 0 | 0 | 0 | 0 | 0 | 0 | Battery_PSH | 0 | -1 |  | 0 | -1 | 0 | 0 | 0 | 0 | 0 | 0 | 0 | 0 | 0 | 0 | 0 | 0 |  |  |  |  | 0 | 1/1/2046 | 12/31/2075 | True | 0 | 0 | 0 | 0 | 0 | 0 | 0 |  | 0 | 0 | 0 | 0 | Unit | 1 |  | 2033 |  |  |  | 0 | 1 |  | Nominal ¦ 2/10/2021 5:12:48 PM | 2883 | 0 | 0 | 0 | 0 | 0
HR_P2_MustTakeStorage_PHES | Average | 2033 | PSE | ANRN 2743 | New Resource 2743 from 21IRPLiIon2hr New Li Ion 2hr | 0 | 0 | 0 | 0 | 0 | 0 | 0 | 0 | 0 |  | 0 | 0 | 0 | 0 | 0 | 0 | 1 | 0 |  | 0 | 0 | 0 | 0 | 0 | 0 | 0 | 0 | 0 | 0 | 0 | 0 | 0 | Battery_PSH | 0 | -1 |  | 0 | -1 | 0 | 0 | 0 | 0 | 0 | 0 | 0 | 0 | 0 | 0 | 0 | 0 |  |  |  |  | 0 | 1/1/2046 | 12/31/2075 | True | 0 | 0 | 0 | 0 | 0 | 0 | 0 |  | 0 | 0 | 0 | 0 | Unit | 1 |  | 2033 |  |  |  | 0 | 1 |  | Nominal ¦ 2/10/2021 5:12:48 PM | 2884 | 0 | 0 | 0 | 0 | 0
HR_P2_MustTakeStorage_PHES | Average | 2033 | PSE | ANRN 2744 | New Resource 2744 from 21IRPLiIon2hr New Li Ion 2hr | 0 | 0 | 0 | 0 | 0 | 0 | 0 | 0 | 0 |  | 0 | 0 | 0 | 0 | 0 | 0 | 1 | 0 |  | 0 | 0 | 0 | 0 | 0 | 0 | 0 | 0 | 0 | 0 | 0 | 0 | 0 | Battery_PSH | 0 | -1 |  | 0 | -1 | 0 | 0 | 0 | 0 | 0 | 0 | 0 | 0 | 0 | 0 | 0 | 0 |  |  |  |  | 0 | 1/1/2046 | 12/31/2075 | True | 0 | 0 | 0 | 0 | 0 | 0 | 0 |  | 0 | 0 | 0 | 0 | Unit | 1 |  | 2033 |  |  |  | 0 | 1 |  | Nominal ¦ 2/10/2021 5:12:48 PM | 2885 | 0 | 0 | 0 | 0 | 0
HR_P2_MustTakeStorage_PHES | Average | 2033 | PSE | ANRN 2745 | New Resource 2745 from 21IRPLiIon2hr New Li Ion 2hr | 0 | 0 | 0 | 0 | 0 | 0 | 0 | 0 | 0 |  | 0 | 0 | 0 | 0 | 0 | 0 | 1 | 0 |  | 0 | 0 | 0 | 0 | 0 | 0 | 0 | 0 | 0 | 0 | 0 | 0 | 0 | Battery_PSH | 0 | -1 |  | 0 | -1 | 0 | 0 | 0 | 0 | 0 | 0 | 0 | 0 | 0 | 0 | 0 | 0 |  |  |  |  | 0 | 1/1/2046 | 12/31/2075 | True | 0 | 0 | 0 | 0 | 0 | 0 | 0 |  | 0 | 0 | 0 | 0 | Unit | 1 |  | 2033 |  |  |  | 0 | 1 |  | Nominal ¦ 2/10/2021 5:12:48 PM | 2886 | 0 | 0 | 0 | 0 | 0
HR_P2_MustTakeStorage_PHES | Average | 2033 | PSE | ANRN 2746 | New Resource 2746 from 21IRPLiIon2hr New Li Ion 2hr | 0 | 0 | 0 | 0 | 0 | 0 | 0 | 0 | 0 |  | 0 | 0 | 0 | 0 | 0 | 0 | 1 | 0 |  | 0 | 0 | 0 | 0 | 0 | 0 | 0 | 0 | 0 | 0 | 0 | 0 | 0 | Battery_PSH | 0 | -1 |  | 0 | -1 | 0 | 0 | 0 | 0 | 0 | 0 | 0 | 0 | 0 | 0 | 0 | 0 |  |  |  |  | 0 | 1/1/2046 | 12/31/2075 | True | 0 | 0 | 0 | 0 | 0 | 0 | 0 |  | 0 | 0 | 0 | 0 | Unit | 1 |  | 2033 |  |  |  | 0 | 1 |  | Nominal ¦ 2/10/2021 5:12:48 PM | 2887 | 0 | 0 | 0 | 0 | 0
HR_P2_MustTakeStorage_PHES | Average | 2033 | PSE | ANRN 2747 | New Resource 2747 from 21IRPLiIon2hr New Li Ion 2hr | 0 | 0 | 0 | 0 | 0 | 0 | 0 | 0 | 0 |  | 0 | 0 | 0 | 0 | 0 | 0 | 1 | 0 |  | 0 | 0 | 0 | 0 | 0 | 0 | 0 | 0 | 0 | 0 | 0 | 0 | 0 | Battery_PSH | 0 | -1 |  | 0 | -1 | 0 | 0 | 0 | 0 | 0 | 0 | 0 | 0 | 0 | 0 | 0 | 0 |  |  |  |  | 0 | 1/1/2046 | 12/31/2075 | True | 0 | 0 | 0 | 0 | 0 | 0 | 0 |  | 0 | 0 | 0 | 0 | Unit | 1 |  | 2033 |  |  |  | 0 | 1 |  | Nominal ¦ 2/10/2021 5:12:48 PM | 2888 | 0 | 0 | 0 | 0 | 0
HR_P2_MustTakeStorage_PHES | Average | 2033 | PSE | ANRN 2748 | New Resource 2748 from 21IRPLiIon2hr New Li Ion 2hr | 0 | 0 | 0 | 0 | 0 | 0 | 0 | 0 | 0 |  | 0 | 0 | 0 | 0 | 0 | 0 | 1 | 0 |  | 0 | 0 | 0 | 0 | 0 | 0 | 0 | 0 | 0 | 0 | 0 | 0 | 0 | Battery_PSH | 0 | -1 |  | 0 | -1 | 0 | 0 | 0 | 0 | 0 | 0 | 0 | 0 | 0 | 0 | 0 | 0 |  |  |  |  | 0 | 1/1/2046 | 12/31/2075 | True | 0 | 0 | 0 | 0 | 0 | 0 | 0 |  | 0 | 0 | 0 | 0 | Unit | 1 |  | 2033 |  |  |  | 0 | 1 |  | Nominal ¦ 2/10/2021 5:12:48 PM | 2889 | 0 | 0 | 0 | 0 | 0
HR_P2_MustTakeStorage_PHES | Average | 2033 | PSE | ANRN 2749 | New Resource 2749 from 21IRPLiIon2hr New Li Ion 2hr | 0 | 0 | 0 | 0 | 0 | 0 | 0 | 0 | 0 |  | 0 | 0 | 0 | 0 | 0 | 0 | 1 | 0 |  | 0 | 0 | 0 | 0 | 0 | 0 | 0 | 0 | 0 | 0 | 0 | 0 | 0 | Battery_PSH | 0 | -1 |  | 0 | -1 | 0 | 0 | 0 | 0 | 0 | 0 | 0 | 0 | 0 | 0 | 0 | 0 |  |  |  |  | 0 | 1/1/2046 | 12/31/2075 | True | 0 | 0 | 0 | 0 | 0 | 0 | 0 |  | 0 | 0 | 0 | 0 | Unit | 1 |  | 2033 |  |  |  | 0 | 1 |  | Nominal ¦ 2/10/2021 5:12:48 PM | 2890 | 0 | 0 | 0 | 0 | 0
HR_P2_MustTakeStorage_PHES | Average | 2033 | PSE | ANRN 2750 | New Resource 2750 from 21IRPLiIon2hr New Li Ion 2hr | 0 | 0 | 0 | 0 | 0 | 0 | 0 | 0 | 0 |  | 0 | 0 | 0 | 0 | 0 | 0 | 1 | 0 |  | 0 | 0 | 0 | 0 | 0 | 0 | 0 | 0 | 0 | 0 | 0 | 0 | 0 | Battery_PSH | 0 | -1 |  | 0 | -1 | 0 | 0 | 0 | 0 | 0 | 0 | 0 | 0 | 0 | 0 | 0 | 0 |  |  |  |  | 0 | 1/1/2046 | 12/31/2075 | True | 0 | 0 | 0 | 0 | 0 | 0 | 0 |  | 0 | 0 | 0 | 0 | Unit | 1 |  | 2033 |  |  |  | 0 | 1 |  | Nominal ¦ 2/10/2021 5:12:48 PM | 2891 | 0 | 0 | 0 | 0 | 0
HR_P2_MustTakeStorage_PHES | Average | 2033 | PSE | ANRN 2751 | New Resource 2751 from 21IRPLiIon2hr New Li Ion 2hr | 0 | 0 | 0 | 0 | 0 | 0 | 0 | 0 | 0 |  | 0 | 0 | 0 | 0 | 0 | 0 | 1 | 0 |  | 0 | 0 | 0 | 0 | 0 | 0 | 0 | 0 | 0 | 0 | 0 | 0 | 0 | Battery_PSH | 0 | -1 |  | 0 | -1 | 0 | 0 | 0 | 0 | 0 | 0 | 0 | 0 | 0 | 0 | 0 | 0 |  |  |  |  | 0 | 1/1/2046 | 12/31/2075 | True | 0 | 0 | 0 | 0 | 0 | 0 | 0 |  | 0 | 0 | 0 | 0 | Unit | 1 |  | 2033 |  |  |  | 0 | 1 |  | Nominal ¦ 2/10/2021 5:12:48 PM | 2892 | 0 | 0 | 0 | 0 | 0
HR_P2_MustTakeStorage_PHES | Average | 2033 | PSE | ANRN 8629 | New Resource 8629 from 21IRPPHSE New Pumped hydro storage | -1.9633 | 99 | 100 | 100 | 0 | 0 | 0 | 0 | 4265 |  | 4265 | 1856.1986 | 1856.1986 | 0 | 0 | 43.8 | 0.438 | 0 |  | 36520.8086 | 2215.7283 | 32806.793 | 1498.2878 | 0 | 0 | 0 | 0 | 0 | -36951.5625 | 0 | 0 | 0 | Battery_PSH | 0 | -1 |  | 0 | -1 | -17198.791 | -17198.791 | 0 | 68795.1875 | 68795.1875 | 800 | 0 | 0 | 0 | 0 | 700 | 0 | -0.019633 |  |  |  | 7697 | 1/1/2026 | 12/31/2055 | True | 0 | 0 | 0 | 0 | 0 | 0 | 0 |  | 1 | 0 | 0 | 0 | Unit | 1 |  | 2033 |  |  |  | 0 | 1 |  | Nominal ¦ 2/10/2021 5:12:48 PM | 2893 | 0 | 0 | 0 | 0 | 0
HR_P2_MustTakeStorage_PHES | Average | 2033 | PSE | ANRN 8630 | New Resource 8630 from 21IRPPHSE New Pumped hydro storage | -1.9633 | 99 | 100 | 100 | 0 | 0 | 0 | 0 | 4265 |  | 4265 | 1856.1986 | 1856.1986 | 0 | 0 | 43.8 | 0.438 | 0 |  | 36520.8086 | 2215.7283 | 32806.793 | 1498.2878 | 0 | 0 | 0 | 0 | 0 | -36951.5625 | 0 | 0 | 0 | Battery_PSH | 0 | -1 |  | 0 | -1 | -17198.791 | -17198.791 | 0 | 68795.1875 | 68795.1875 | 800 | 0 | 0 | 0 | 0 | 700 | 0 | -0.019633 |  |  |  | 7697 | 1/1/2026 | 12/31/2055 | True | 0 | 0 | 0 | 0 | 0 | 0 | 0 |  | 1 | 0 | 0 | 0 | Unit | 1 |  | 2033 |  |  |  | 0 | 1 |  | Nominal ¦ 2/10/2021 5:12:48 PM | 2894 | 0 | 0 | 0 | 0 | 0
HR_P2_MustTakeStorage_PHES | Average | 2033 | PSE | ANRN 8631 | New Resource 8631 from 21IRPPHSE New Pumped hydro storage | -1.9633 | 99 | 100 | 100 | 0 | 0 | 0 | 0 | 4265 |  | 4265 | 1856.1986 | 1856.1986 | 0 | 0 | 43.8 | 0.438 | 0 |  | 36520.8086 | 2215.7283 | 32806.793 | 1498.2878 | 0 | 0 | 0 | 0 | 0 | -36951.5625 | 0 | 0 | 0 | Battery_PSH | 0 | -1 |  | 0 | -1 | -17198.791 | -17198.791 | 0 | 68795.1875 | 68795.1875 | 800 | 0 | 0 | 0 | 0 | 700 | 0 | -0.019633 |  |  |  | 7697 | 1/1/2026 | 12/31/2055 | True | 0 | 0 | 0 | 0 | 0 | 0 | 0 |  | 1 | 0 | 0 | 0 | Unit | 1 |  | 2033 |  |  |  | 0 | 1 |  | Nominal ¦ 2/10/2021 5:12:48 PM | 2895 | 0 | 0 | 0 | 0 | 0
HR_P2_MustTakeStorage_PHES | Average | 2033 | PSE | ANRN 8632 | New Resource 8632 from 21IRPPHSE New Pumped hydro storage | -1.9633 | 99 | 100 | 100 | 0 | 0 | 0 | 0 | 4265 |  | 4265 | 1856.1986 | 1856.1986 | 0 | 0 | 43.8 | 0.438 | 0 |  | 36520.8086 | 2215.7283 | 32806.793 | 1498.2878 | 0 | 0 | 0 | 0 | 0 | -36951.5625 | 0 | 0 | 0 | Battery_PSH | 0 | -1 |  | 0 | -1 | -17198.791 | -17198.791 | 0 | 68795.1875 | 68795.1875 | 800 | 0 | 0 | 0 | 0 | 700 | 0 | -0.019633 |  |  |  | 7697 | 1/1/2026 | 12/31/2055 | True | 0 | 0 | 0 | 0 | 0 | 0 | 0 |  | 1 | 0 | 0 | 0 | Unit | 1 |  | 2033 |  |  |  | 0 | 1 |  | Nominal ¦ 2/10/2021 5:12:48 PM | 2896 | 0 | 0 | 0 | 0 | 0
HR_P2_MustTakeStorage_PHES | Average | 2033 | PSE | ANRN 8633 | New Resource 8633 from 21IRPPHSE New Pumped hydro storage | -1.9633 | 99 | 100 | 100 | 0 | 0 | 0 | 0 | 4265 |  | 4265 | 1856.1986 | 1856.1986 | 0 | 0 | 43.8 | 0.438 | 0 |  | 36520.8086 | 2215.7283 | 32806.793 | 1498.2878 | 0 | 0 | 0 | 0 | 0 | -36951.5625 | 0 | 0 | 0 | Battery_PSH | 0 | -1 |  | 0 | -1 | -17198.791 | -17198.791 | 0 | 68795.1875 | 68795.1875 | 800 | 0 | 0 | 0 | 0 | 700 | 0 | -0.019633 |  |  |  | 7697 | 1/1/2026 | 12/31/2055 | True | 0 | 0 | 0 | 0 | 0 | 0 | 0 |  | 1 | 0 | 0 | 0 | Unit | 1 |  | 2033 |  |  |  | 0 | 1 |  | Nominal ¦ 2/10/2021 5:12:48 PM | 2897 | 0 | 0 | 0 | 0 | 0
HR_P2_MustTakeStorage_PHES | Average | 2033 | PSE | ANRN 8634 | New Resource 8634 from 21IRPPHSE New Pumped hydro storage | -1.9633 | 99 | 100 | 100 | 0 | 0 | 0 | 0 | 4265 |  | 4265 | 1856.1986 | 1856.1986 | 0 | 0 | 43.8 | 0.438 | 0 |  | 36520.8086 | 2215.7283 | 32806.793 | 1498.2878 | 0 | 0 | 0 | 0 | 0 | -36951.5625 | 0 | 0 | 0 | Battery_PSH | 0 | -1 |  | 0 | -1 | -17198.791 | -17198.791 | 0 | 68795.1875 | 68795.1875 | 800 | 0 | 0 | 0 | 0 | 700 | 0 | -0.019633 |  |  |  | 7697 | 1/1/2026 | 12/31/2055 | True | 0 | 0 | 0 | 0 | 0 | 0 | 0 |  | 1 | 0 | 0 | 0 | Unit | 1 |  | 2033 |  |  |  | 0 | 1 |  | Nominal ¦ 2/10/2021 5:12:48 PM | 2898 | 0 | 0 | 0 | 0 | 0
HR_P2_MustTakeStorage_PHES | Average | 2033 | PSE | ANRN 8635 | New Resource 8635 from 21IRPPHSE New Pumped hydro storage | -1.9633 | 99 | 100 | 100 | 0 | 0 | 0 | 0 | 4265 |  | 4265 | 1856.1986 | 1856.1986 | 0 | 0 | 43.8 | 0.438 | 0 |  | 36520.8086 | 2215.7283 | 32806.793 | 1498.2878 | 0 | 0 | 0 | 0 | 0 | -36951.5625 | 0 | 0 | 0 | Battery_PSH | 0 | -1 |  | 0 | -1 | -17198.791 | -17198.791 | 0 | 68795.1875 | 68795.1875 | 800 | 0 | 0 | 0 | 0 | 700 | 0 | -0.019633 |  |  |  | 7697 | 1/1/2026 | 12/31/2055 | True | 0 | 0 | 0 | 0 | 0 | 0 | 0 |  | 1 | 0 | 0 | 0 | Unit | 1 |  | 2033 |  |  |  | 0 | 1 |  | Nominal ¦ 2/10/2021 5:12:48 PM | 2899 | 0 | 0 | 0 | 0 | 0
HR_P2_MustTakeStorage_PHES | Average | 2033 | PSE | ANRN 8636 | New Resource 8636 from 21IRPPHSE New Pumped hydro storage | -1.9633 | 99 | 100 | 100 | 0 | 0 | 0 | 0 | 4265 |  | 4265 | 1856.1986 | 1856.1986 | 0 | 0 | 43.8 | 0.438 | 0 |  | 36520.8086 | 2215.7283 | 32806.793 | 1498.2878 | 0 | 0 | 0 | 0 | 0 | -36951.5625 | 0 | 0 | 0 | Battery_PSH | 0 | -1 |  | 0 | -1 | -17198.791 | -17198.791 | 0 | 68795.1875 | 68795.1875 | 800 | 0 | 0 | 0 | 0 | 700 | 0 | -0.019633 |  |  |  | 7697 | 1/1/2026 | 12/31/2055 | True | 0 | 0 | 0 | 0 | 0 | 0 | 0 |  | 1 | 0 | 0 | 0 | Unit | 1 |  | 2033 |  |  |  | 0 | 1 |  | Nominal ¦ 2/10/2021 5:12:48 PM | 2900 | 0 | 0 | 0 | 0 | 0
HR_P2_MustTakeStorage_PHES | Average | 2033 | PSE | ANRN 8637 | New Resource 8637 from 21IRPPHSE New Pumped hydro storage | -1.9633 | 99 | 100 | 100 | 0 | 0 | 0 | 0 | 4265 |  | 4265 | 1856.1986 | 1856.1986 | 0 | 0 | 43.8 | 0.438 | 0 |  | 36520.8086 | 2215.7283 | 32806.793 | 1498.2878 | 0 | 0 | 0 | 0 | 0 | -36951.5625 | 0 | 0 | 0 | Battery_PSH | 0 | -1 |  | 0 | -1 | -17198.791 | -17198.791 | 0 | 68795.1875 | 68795.1875 | 800 | 0 | 0 | 0 | 0 | 700 | 0 | -0.019633 |  |  |  | 7697 | 1/1/2026 | 12/31/2055 | True | 0 | 0 | 0 | 0 | 0 | 0 | 0 |  | 1 | 0 | 0 | 0 | Unit | 1 |  | 2033 |  |  |  | 0 | 1 |  | Nominal ¦ 2/10/2021 5:12:48 PM | 2901 | 0 | 0 | 0 | 0 | 0
HR_P2_MustTakeStorage_PHES | Average | 2033 | PSE | ANRN 8638 | New Resource 8638 from 21IRPPHSE New Pumped hydro storage | -1.9633 | 99 | 100 | 100 | 0 | 0 | 0 | 0 | 4265 |  | 4265 | 1856.1986 | 1856.1986 | 0 | 0 | 43.8 | 0.438 | 0 |  | 36520.8086 | 2215.7283 | 32806.793 | 1498.2878 | 0 | 0 | 0 | 0 | 0 | -36951.5625 | 0 | 0 | 0 | Battery_PSH | 0 | -1 |  | 0 | -1 | -17198.791 | -17198.791 | 0 | 68795.1875 | 68795.1875 | 800 | 0 | 0 | 0 | 0 | 700 | 0 | -0.019633 |  |  |  | 7697 | 1/1/2026 | 12/31/2055 | True | 0 | 0 | 0 | 0 | 0 | 0 | 0 |  | 1 | 0 | 0 | 0 | Unit | 1 |  | 2033 |  |  |  | 0 | 1 |  | Nominal ¦ 2/10/2021 5:12:48 PM | 2902 | 0 | 0 | 0 | 0 | 0
HR_P2_MustTakeStorage_PHES | Average | 2033 | PSE | ANRN 8639 | New Resource 8639 from 21IRPPHSE New Pumped hydro storage | -1.9633 | 99 | 100 | 100 | 0 | 0 | 0 | 0 | 4265 |  | 4265 | 1856.1986 | 1856.1986 | 0 | 0 | 43.8 | 0.438 | 0 |  | 36520.8086 | 2215.7283 | 32806.793 | 1498.2878 | 0 | 0 | 0 | 0 | 0 | -36951.5625 | 0 | 0 | 0 | Battery_PSH | 0 | -1 |  | 0 | -1 | -17198.791 | -17198.791 | 0 | 68795.1875 | 68795.1875 | 800 | 0 | 0 | 0 | 0 | 700 | 0 | -0.019633 |  |  |  | 7697 | 1/1/2026 | 12/31/2055 | True | 0 | 0 | 0 | 0 | 0 | 0 | 0 |  | 1 | 0 | 0 | 0 | Unit | 1 |  | 2033 |  |  |  | 0 | 1 |  | Nominal ¦ 2/10/2021 5:12:48 PM | 2903 | 0 | 0 | 0 | 0 | 0
HR_P2_MustTakeStorage_PHES | Average | 2033 | PSE | ANRN 8640 | New Resource 8640 from 21IRPPHSE New Pumped hydro storage | -1.9633 | 99 | 100 | 100 | 0 | 0 | 0 | 0 | 4265 |  | 4265 | 1856.1986 | 1856.1986 | 0 | 0 | 43.8 | 0.438 | 0 |  | 36520.8086 | 2215.7283 | 32806.793 | 1498.2878 | 0 | 0 | 0 | 0 | 0 | -36951.5625 | 0 | 0 | 0 | Battery_PSH | 0 | -1 |  | 0 | -1 | -17198.791 | -17198.791 | 0 | 68795.1875 | 68795.1875 | 800 | 0 | 0 | 0 | 0 | 700 | 0 | -0.019633 |  |  |  | 7697 | 1/1/2026 | 12/31/2055 | True | 0 | 0 | 0 | 0 | 0 | 0 | 0 |  | 1 | 0 | 0 | 0 | Unit | 1 |  | 2033 |  |  |  | 0 | 1 |  | Nominal ¦ 2/10/2021 5:12:48 PM | 2904 | 0 | 0 | 0 | 0 | 0
HR_P2_MustTakeStorage_PHES | Average | 2033 | PSE | ANRN 8641 | New Resource 8641 from 21IRPPHSE New Pumped hydro storage | -1.9633 | 99 | 100 | 100 | 0 | 0 | 0 | 0 | 4265 |  | 4265 | 1856.1986 | 1856.1986 | 0 | 0 | 43.8 | 0.438 | 0 |  | 36520.8086 | 2215.7283 | 32806.793 | 1498.2878 | 0 | 0 | 0 | 0 | 0 | -36951.5625 | 0 | 0 | 0 | Battery_PSH | 0 | -1 |  | 0 | -1 | -17198.791 | -17198.791 | 0 | 68795.1875 | 68795.1875 | 800 | 0 | 0 | 0 | 0 | 700 | 0 | -0.019633 |  |  |  | 7697 | 1/1/2026 | 12/31/2055 | True | 0 | 0 | 0 | 0 | 0 | 0 | 0 |  | 1 | 0 | 0 | 0 | Unit | 1 |  | 2033 |  |  |  | 0 | 1 |  | Nominal ¦ 2/10/2021 5:12:48 PM | 2905 | 0 | 0 | 0 | 0 | 0
HR_P2_MustTakeStorage_PHES | Average | 2033 | PSE | ANRN 8729 | New Resource 8729 from 21IRPPHSE New Pumped hydro storage | -1.9633 | 99 | 100 | 100 | 0 | 0 | 0 | 0 | 4265 |  | 4265 | 1856.1986 | 1856.1986 | 0 | 0 | 43.8 | 0.438 | 0 |  | 37352.8008 | 2215.7283 | 33638.7852 | 1498.2878 | 0 | 0 | 0 | 0 | 0 | -37783.5586 | 0 | 0 | 0 | Battery_PSH | 0 | -1 |  | 0 | -1 | -17198.791 | -17198.791 | 0 | 68795.1875 | 68795.1875 | 800 | 0 | 0 | 0 | 0 | 700 | 0 | -0.019633 |  |  |  | 7697 | 1/1/2027 | 12/31/2056 | True | 0 | 0 | 0 | 0 | 0 | 0 | 0 |  | 1 | 0 | 0 | 0 | Unit | 1 |  | 2033 |  |  |  | 0 | 1 |  | Nominal ¦ 2/10/2021 5:12:48 PM | 2906 | 0 | 0 | 0 | 0 | 0
HR_P2_MustTakeStorage_PHES | Average | 2033 | PSE | ANRN 8730 | New Resource 8730 from 21IRPPHSE New Pumped hydro storage | -1.9633 | 99 | 100 | 100 | 0 | 0 | 0 | 0 | 4265 |  | 4265 | 1856.1986 | 1856.1986 | 0 | 0 | 43.8 | 0.438 | 0 |  | 37352.8008 | 2215.7283 | 33638.7852 | 1498.2878 | 0 | 0 | 0 | 0 | 0 | -37783.5586 | 0 | 0 | 0 | Battery_PSH | 0 | -1 |  | 0 | -1 | -17198.791 | -17198.791 | 0 | 68795.1875 | 68795.1875 | 800 | 0 | 0 | 0 | 0 | 700 | 0 | -0.019633 |  |  |  | 7697 | 1/1/2027 | 12/31/2056 | True | 0 | 0 | 0 | 0 | 0 | 0 | 0 |  | 1 | 0 | 0 | 0 | Unit | 1 |  | 2033 |  |  |  | 0 | 1 |  | Nominal ¦ 2/10/2021 5:12:48 PM | 2907 | 0 | 0 | 0 | 0 | 0
HR_P2_MustTakeStorage_PHES | Average | 2033 | PSE | ANRN 8731 | New Resource 8731 from 21IRPPHSE New Pumped hydro storage | -1.9633 | 99 | 100 | 100 | 0 | 0 | 0 | 0 | 4265 |  | 4265 | 1856.1986 | 1856.1986 | 0 | 0 | 43.8 | 0.438 | 0 |  | 37352.8008 | 2215.7283 | 33638.7852 | 1498.2878 | 0 | 0 | 0 | 0 | 0 | -37783.5586 | 0 | 0 | 0 | Battery_PSH | 0 | -1 |  | 0 | -1 | -17198.791 | -17198.791 | 0 | 68795.1875 | 68795.1875 | 800 | 0 | 0 | 0 | 0 | 700 | 0 | -0.019633 |  |  |  | 7697 | 1/1/2027 | 12/31/2056 | True | 0 | 0 | 0 | 0 | 0 | 0 | 0 |  | 1 | 0 | 0 | 0 | Unit | 1 |  | 2033 |  |  |  | 0 | 1 |  | Nominal ¦ 2/10/2021 5:12:48 PM | 2908 | 0 | 0 | 0 | 0 | 0
HR_P2_MustTakeStorage_PHES | Average | 2033 | PSE | ANRN 8732 | New Resource 8732 from 21IRPPHSE New Pumped hydro storage | -1.9633 | 99 | 100 | 100 | 0 | 0 | 0 | 0 | 4265 |  | 4265 | 1856.1986 | 1856.1986 | 0 | 0 | 43.8 | 0.438 | 0 |  | 37352.8008 | 2215.7283 | 33638.7852 | 1498.2878 | 0 | 0 | 0 | 0 | 0 | -37783.5586 | 0 | 0 | 0 | Battery_PSH | 0 | -1 |  | 0 | -1 | -17198.791 | -17198.791 | 0 | 68795.1875 | 68795.1875 | 800 | 0 | 0 | 0 | 0 | 700 | 0 | -0.019633 |  |  |  | 7697 | 1/1/2027 | 12/31/2056 | True | 0 | 0 | 0 | 0 | 0 | 0 | 0 |  | 1 | 0 | 0 | 0 | Unit | 1 |  | 2033 |  |  |  | 0 | 1 |  | Nominal ¦ 2/10/2021 5:12:48 PM | 2909 | 0 | 0 | 0 | 0 | 0
HR_P2_MustTakeStorage_PHES | Average | 2033 | PSE | ANRN 8733 | New Resource 8733 from 21IRPPHSE New Pumped hydro storage | -1.9633 | 99 | 100 | 100 | 0 | 0 | 0 | 0 | 4265 |  | 4265 | 1856.1986 | 1856.1986 | 0 | 0 | 43.8 | 0.438 | 0 |  | 37352.8008 | 2215.7283 | 33638.7852 | 1498.2878 | 0 | 0 | 0 | 0 | 0 | -37783.5586 | 0 | 0 | 0 | Battery_PSH | 0 | -1 |  | 0 | -1 | -17198.791 | -17198.791 | 0 | 68795.1875 | 68795.1875 | 800 | 0 | 0 | 0 | 0 | 700 | 0 | -0.019633 |  |  |  | 7697 | 1/1/2027 | 12/31/2056 | True | 0 | 0 | 0 | 0 | 0 | 0 | 0 |  | 1 | 0 | 0 | 0 | Unit | 1 |  | 2033 |  |  |  | 0 | 1 |  | Nominal ¦ 2/10/2021 5:12:48 PM | 2910 | 0 | 0 | 0 | 0 | 0
HR_P2_MustTakeStorage_PHES | Average | 2033 | PSE | ANRN 8734 | New Resource 8734 from 21IRPPHSE New Pumped hydro storage | -1.9633 | 99 | 100 | 100 | 0 | 0 | 0 | 0 | 4265 |  | 4265 | 1856.1986 | 1856.1986 | 0 | 0 | 43.8 | 0.438 | 0 |  | 37352.8008 | 2215.7283 | 33638.7852 | 1498.2878 | 0 | 0 | 0 | 0 | 0 | -37783.5586 | 0 | 0 | 0 | Battery_PSH | 0 | -1 |  | 0 | -1 | -17198.791 | -17198.791 | 0 | 68795.1875 | 68795.1875 | 800 | 0 | 0 | 0 | 0 | 700 | 0 | -0.019633 |  |  |  | 7697 | 1/1/2027 | 12/31/2056 | True | 0 | 0 | 0 | 0 | 0 | 0 | 0 |  | 1 | 0 | 0 | 0 | Unit | 1 |  | 2033 |  |  |  | 0 | 1 |  | Nominal ¦ 2/10/2021 5:12:48 PM | 2911 | 0 | 0 | 0 | 0 | 0
HR_P2_MustTakeStorage_PHES | Average | 2033 | PSE | ANRN 8735 | New Resource 8735 from 21IRPPHSE New Pumped hydro storage | -1.9633 | 99 | 100 | 100 | 0 | 0 | 0 | 0 | 4265 |  | 4265 | 1856.1986 | 1856.1986 | 0 | 0 | 43.8 | 0.438 | 0 |  | 37352.8008 | 2215.7283 | 33638.7852 | 1498.2878 | 0 | 0 | 0 | 0 | 0 | -37783.5586 | 0 | 0 | 0 | Battery_PSH | 0 | -1 |  | 0 | -1 | -17198.791 | -17198.791 | 0 | 68795.1875 | 68795.1875 | 800 | 0 | 0 | 0 | 0 | 700 | 0 | -0.019633 |  |  |  | 7697 | 1/1/2027 | 12/31/2056 | True | 0 | 0 | 0 | 0 | 0 | 0 | 0 |  | 1 | 0 | 0 | 0 | Unit | 1 |  | 2033 |  |  |  | 0 | 1 |  | Nominal ¦ 2/10/2021 5:12:48 PM | 2912 | 0 | 0 | 0 | 0 | 0
HR_P2_MustTakeStorage_PHES | Average | 2033 | PSE | ANRN 8736 | New Resource 8736 from 21IRPPHSE New Pumped hydro storage | -1.9633 | 99 | 100 | 100 | 0 | 0 | 0 | 0 | 4265 |  | 4265 | 1856.1986 | 1856.1986 | 0 | 0 | 43.8 | 0.438 | 0 |  | 37352.8008 | 2215.7283 | 33638.7852 | 1498.2878 | 0 | 0 | 0 | 0 | 0 | -37783.5586 | 0 | 0 | 0 | Battery_PSH | 0 | -1 |  | 0 | -1 | -17198.791 | -17198.791 | 0 | 68795.1875 | 68795.1875 | 800 | 0 | 0 | 0 | 0 | 700 | 0 | -0.019633 |  |  |  | 7697 | 1/1/2027 | 12/31/2056 | True | 0 | 0 | 0 | 0 | 0 | 0 | 0 |  | 1 | 0 | 0 | 0 | Unit | 1 |  | 2033 |  |  |  | 0 | 1 |  | Nominal ¦ 2/10/2021 5:12:48 PM | 2913 | 0 | 0 | 0 | 0 | 0
HR_P2_MustTakeStorage_PHES | Average | 2033 | PSE | ANRN 8737 | New Resource 8737 from 21IRPPHSE New Pumped hydro storage | -1.9633 | 99 | 100 | 100 | 0 | 0 | 0 | 0 | 4265 |  | 4265 | 1856.1986 | 1856.1986 | 0 | 0 | 43.8 | 0.438 | 0 |  | 37352.8008 | 2215.7283 | 33638.7852 | 1498.2878 | 0 | 0 | 0 | 0 | 0 | -37783.5586 | 0 | 0 | 0 | Battery_PSH | 0 | -1 |  | 0 | -1 | -17198.791 | -17198.791 | 0 | 68795.1875 | 68795.1875 | 800 | 0 | 0 | 0 | 0 | 700 | 0 | -0.019633 |  |  |  | 7697 | 1/1/2027 | 12/31/2056 | True | 0 | 0 | 0 | 0 | 0 | 0 | 0 |  | 1 | 0 | 0 | 0 | Unit | 1 |  | 2033 |  |  |  | 0 | 1 |  | Nominal ¦ 2/10/2021 5:12:48 PM | 2914 | 0 | 0 | 0 | 0 | 0
HR_P2_MustTakeStorage_PHES | Average | 2033 | PSE | ANRN 8738 | New Resource 8738 from 21IRPPHSE New Pumped hydro storage | -1.9633 | 99 | 100 | 100 | 0 | 0 | 0 | 0 | 4265 |  | 4265 | 1856.1986 | 1856.1986 | 0 | 0 | 43.8 | 0.438 | 0 |  | 37352.8008 | 2215.7283 | 33638.7852 | 1498.2878 | 0 | 0 | 0 | 0 | 0 | -37783.5586 | 0 | 0 | 0 | Battery_PSH | 0 | -1 |  | 0 | -1 | -17198.791 | -17198.791 | 0 | 68795.1875 | 68795.1875 | 800 | 0 | 0 | 0 | 0 | 700 | 0 | -0.019633 |  |  |  | 7697 | 1/1/2027 | 12/31/2056 | True | 0 | 0 | 0 | 0 | 0 | 0 | 0 |  | 1 | 0 | 0 | 0 | Unit | 1 |  | 2033 |  |  |  | 0 | 1 |  | Nominal ¦ 2/10/2021 5:12:48 PM | 2915 | 0 | 0 | 0 | 0 | 0
HR_P2_MustTakeStorage_PHES | Average | 2033 | PSE | ANRN 8829 | New Resource 8829 from 21IRPPHSE New Pumped hydro storage | -1.9633 | 99 | 100 | 100 | 0 | 0 | 0 | 0 | 4265 |  | 4265 | 1856.1986 | 1856.1986 | 0 | 0 | 43.8 | 0.438 | 0 |  | 38377.4648 | 2215.7283 | 34663.4492 | 1498.2878 | 0 | 0 | 0 | 0 | 0 | -38808.2227 | 0 | 0 | 0 | Battery_PSH | 0 | -1 |  | 0 | -1 | -17198.791 | -17198.791 | 0 | 68795.1875 | 68795.1875 | 800 | 0 | 0 | 0 | 0 | 700 | 0 | -0.019633 |  |  |  | 7697 | 1/1/2028 | 12/31/2057 | True | 0 | 0 | 0 | 0 | 0 | 0 | 0 |  | 1 | 0 | 0 | 0 | Unit | 1 |  | 2033 |  |  |  | 0 | 1 |  | Nominal ¦ 2/10/2021 5:12:48 PM | 2916 | 0 | 0 | 0 | 0 | 0
HR_P2_MustTakeStorage_PHES | Average | 2033 | PSE | ANRN 8830 | New Resource 8830 from 21IRPPHSE New Pumped hydro storage | -1.9633 | 99 | 100 | 100 | 0 | 0 | 0 | 0 | 4265 |  | 4265 | 1856.1986 | 1856.1986 | 0 | 0 | 43.8 | 0.438 | 0 |  | 38377.4648 | 2215.7283 | 34663.4492 | 1498.2878 | 0 | 0 | 0 | 0 | 0 | -38808.2227 | 0 | 0 | 0 | Battery_PSH | 0 | -1 |  | 0 | -1 | -17198.791 | -17198.791 | 0 | 68795.1875 | 68795.1875 | 800 | 0 | 0 | 0 | 0 | 700 | 0 | -0.019633 |  |  |  | 7697 | 1/1/2028 | 12/31/2057 | True | 0 | 0 | 0 | 0 | 0 | 0 | 0 |  | 1 | 0 | 0 | 0 | Unit | 1 |  | 2033 |  |  |  | 0 | 1 |  | Nominal ¦ 2/10/2021 5:12:48 PM | 2917 | 0 | 0 | 0 | 0 | 0
HR_P2_MustTakeStorage_PHES | Average | 2033 | PSE | ANRN 8831 | New Resource 8831 from 21IRPPHSE New Pumped hydro storage | -1.9633 | 99 | 100 | 100 | 0 | 0 | 0 | 0 | 4265 |  | 4265 | 1856.1986 | 1856.1986 | 0 | 0 | 43.8 | 0.438 | 0 |  | 38377.4648 | 2215.7283 | 34663.4492 | 1498.2878 | 0 | 0 | 0 | 0 | 0 | -38808.2227 | 0 | 0 | 0 | Battery_PSH | 0 | -1 |  | 0 | -1 | -17198.791 | -17198.791 | 0 | 68795.1875 | 68795.1875 | 800 | 0 | 0 | 0 | 0 | 700 | 0 | -0.019633 |  |  |  | 7697 | 1/1/2028 | 12/31/2057 | True | 0 | 0 | 0 | 0 | 0 | 0 | 0 |  | 1 | 0 | 0 | 0 | Unit | 1 |  | 2033 |  |  |  | 0 | 1 |  | Nominal ¦ 2/10/2021 5:12:48 PM | 2918 | 0 | 0 | 0 | 0 | 0
HR_P2_MustTakeStorage_PHES | Average | 2033 | PSE | ANRN 8832 | New Resource 8832 from 21IRPPHSE New Pumped hydro storage | -1.9633 | 99 | 100 | 100 | 0 | 0 | 0 | 0 | 4265 |  | 4265 | 1856.1986 | 1856.1986 | 0 | 0 | 43.8 | 0.438 | 0 |  | 38377.4648 | 2215.7283 | 34663.4492 | 1498.2878 | 0 | 0 | 0 | 0 | 0 | -38808.2227 | 0 | 0 | 0 | Battery_PSH | 0 | -1 |  | 0 | -1 | -17198.791 | -17198.791 | 0 | 68795.1875 | 68795.1875 | 800 | 0 | 0 | 0 | 0 | 700 | 0 | -0.019633 |  |  |  | 7697 | 1/1/2028 | 12/31/2057 | True | 0 | 0 | 0 | 0 | 0 | 0 | 0 |  | 1 | 0 | 0 | 0 | Unit | 1 |  | 2033 |  |  |  | 0 | 1 |  | Nominal ¦ 2/10/2021 5:12:48 PM | 2919 | 0 | 0 | 0 | 0 | 0
HR_P2_MustTakeStorage_PHES | Average | 2033 | PSE | ANRN 10829 | New Resource 10829 from 21IRPDSM1 DSM Bundle 1 | 97.5697 | 97.5698 | 97.5698 | 97.5698 | 97.5697 | 4.0033 | 3.8127 | 3.8127 | 0 | 0 | 0 | 25060.1152 | 25060.1152 | 0 | 0 | 153.91 | 2.0496 | 0 | 3.8127 | 0 | 0 | 0 | 0 | 3258.7139 | 3258.7139 | 0 | 0 | 0 | 21801.4004 | 0 | 0 | 0 | New Cosnervation | 0 | -1 |  | 0 | -1 | 854710.8125 | 854710.8125 | 0 | 854710.8125 | 0 | 0 | 0.60502 | 0 | 0 | 0 | 0 | 0 | 1 | 25.5073 | 29.32 | 3.8127 | 8760 | 1/1/2022 | 12/31/2051 | True | 0 | 0 | 0 | 0 | 0 | 0 | 0 |  | 0 | 0 | 0 | 0 | Unit | 1 |  | 2033 |  |  |  | 0 | 1 |  | Nominal ¦ 2/10/2021 5:12:48 PM | 2920 | 0 | 0 | 0 | 0 | 0
HR_P2_MustTakeStorage_PHES | Average | 2033 | PSE | ANRN 10830 | New Resource 10830 from 21IRPDSM2 DSM Bundle 2 | 48.5484 | 48.5484 | 48.5484 | 48.5484 | 48.5484 | 14.8139 | 14.1085 | 14.1085 | 0 | 0 | 0 | 12780.7119 | 12780.7119 | 0 | 0 | 87.74 | 2.6552 | 0 | 14.1085 | 0 | 0 | 0 | 0 | 6000.1162 | 6000.1162 | 0 | 0 | 0 | 6780.5957 | 0 | 0 | 0 | New Cosnervation | 0 | -1 |  | 0 | -1 | 425284.1562 | 425284.1562 | 0 | 425284.1562 | 0 | 0 | 0.079909 | 0 | 0 | 0 | 0 | 0 | 1 | 15.9437 | 30.0522 | 14.1085 | 8760 | 1/1/2022 | 12/31/2051 | True | 0 | 0 | 0 | 0 | 0 | 0 | 0 |  | 0 | 0 | 0 | 0 | Unit | 1 |  | 2033 |  |  |  | 0 | 1 |  | Nominal ¦ 2/10/2021 5:12:48 PM | 2921 | 0 | 0 | 0 | 0 | 0
HR_P2_MustTakeStorage_PHES | Average | 2033 | PSE | ANRN 10831 | New Resource 10831 from 21IRPDSM3 DSM Bundle 3 | 24.9137 | 24.9137 | 24.9137 | 24.9137 | 24.9137 | 3.0333 | 2.8889 | 2.8889 | 0 | 0 | 0 | 6165.7573 | 6165.7573 | 0 | 0 | 37.14 | 1.8455 | 0 | 2.8889 | 0 | 0 | 0 | 0 | 630.481 | 630.481 | 0 | 0 | 0 | 5535.2764 | 0 | 0 | 0 | New Cosnervation | 0 | -1 |  | 0 | -1 | 218244.0156 | 218244.0156 | 0 | 218244.0156 | 0 | 0 | 29.5205 | 0 | 0 | 0 | 0 | 0 | 1 | 25.3628 | 28.2517 | 2.8889 | 8760 | 1/1/2022 | 12/31/2051 | True | 0 | 0 | 0 | 0 | 0 | 0 | 0 |  | 0 | 0 | 0 | 0 | Unit | 1 |  | 2033 |  |  |  | 0 | 1 |  | Nominal ¦ 2/10/2021 5:12:48 PM | 2922 | 0 | 0 | 0 | 0 | 0
HR_P2_MustTakeStorage_PHES | Average | 2033 | PSE | ANRN 10832 | New Resource 10832 from 21IRPDSM4 DSM Bundle 4 | 16.0378 | 16.0392 | 16.0392 | 16.0392 | 16.0392 | 101.5988 | 96.7607 | 96.7607 | 0 | 0 | 0 | 4249.4258 | 4249.4258 | 0 | 0 | 25.05 | 2.4156 | 0 | 96.7607 | 0 | 0 | 0 | 0 | 13594.0166 | 13594.0166 | 0 | 0 | 0 | -9344.5908 | 0 | 0 | 0 | New Cosnervation | 0 | -1 |  | 0 | -1 | 140491.0781 | 140491.0781 | 0 | 140491.0781 | 0 | 0 | 0.034247 | 0 | 0 | 0 | 2 | 0 | 0.99991 | -66.5138 | 30.2469 | 96.7607 | 8756 | 1/1/2022 | 12/31/2051 | True | 0 | 0 | 0 | 0 | 0 | 0 | 0 |  | 0 | 0 | 0 | 0 | Unit | 1 |  | 2033 |  |  |  | 0 | 1 |  | Nominal ¦ 2/10/2021 5:12:48 PM | 2923 | 0 | 0 | 0 | 0 | 0
HR_P2_MustTakeStorage_PHES | Average | 2033 | PSE | ANRN 10833 | New Resource 10833 from 21IRPDSM5 DSM Bundle 5 | 12.6983 | 12.6989 | 12.6989 | 12.6989 | 12.6989 | 30.2627 | 28.8216 | 28.8216 | 0 | 0 | 0 | 3563.8281 | 3563.8281 | 0 | 0 | 30.63 | 4.6379 | 0 | 28.8216 | 0 | 0 | 0 | 0 | 3206.0293 | 3206.0293 | 0 | 0 | 0 | 357.7986 | 0 | 0 | 0 | New Cosnervation | 0 | -1 |  | 0 | -1 | 111236.9453 | 111236.9453 | 0 | 111236.9453 | 0 | 0 | 18.0365 | 0 | 0 | 0 | 2 | 0 | 0.99995 | 3.2165 | 32.0382 | 28.8216 | 8757 | 1/1/2022 | 12/31/2051 | True | 0 | 0 | 0 | 0 | 0 | 0 | 0 |  | 0 | 0 | 0 | 0 | Unit | 1 |  | 2033 |  |  |  | 0 | 1 |  | Nominal ¦ 2/10/2021 5:12:48 PM | 2924 | 0 | 0 | 0 | 0 | 0
HR_P2_MustTakeStorage_PHES | Average | 2033 | PSE | ANRN 10834 | New Resource 10834 from 21IRPDSM6 DSM Bundle 6 | 3.9699 | 3.9699 | 3.9699 | 3.9699 | 3.9699 | 7.4775 | 7.1214 | 7.1214 | 0 | 0 | 0 | 1069.9785 | 1069.9785 | 0 | 0 | 8.56 | 4.4461 | 0 | 7.1214 | 0 | 0 | 0 | 0 | 247.6586 | 247.6586 | 0 | 0 | 0 | 822.3199 | 0 | 0 | 0 | New Cosnervation | 0 | -1 |  | 0 | -1 | 34776.543 | 34776.543 | 0 | 34776.543 | 0 | 0 | 2.6484 | 0 | 0 | 0 | 0 | 0 | 1 | 23.6458 | 30.7672 | 7.1214 | 8760 | 1/1/2022 | 12/31/2051 | True | 0 | 0 | 0 | 0 | 0 | 0 | 0 |  | 0 | 0 | 0 | 0 | Unit | 1 |  | 2033 |  |  |  | 0 | 1 |  | Nominal ¦ 2/10/2021 5:12:48 PM | 2925 | 0 | 0 | 0 | 0 | 0
HR_P2_MustTakeStorage_PHES | Average | 2033 | PSE | ANRN 10835 | New Resource 10835 from 21IRPDSM7 DSM Bundle 7 | 28.0497 | 28.0523 | 28.0523 | 28.0523 | 28.0523 | 102.0396 | 97.1806 | 97.1806 | 0 | 0 | 0 | 7431.7773 | 7431.7773 | 0 | 0 | 48.9 | 2.5029 | 0 | 97.1806 | 0 | 0 | 0 | 0 | 23878.752 | 23878.752 | 0 | 0 | 0 | -16446.9746 | 0 | 0 | 0 | New Cosnervation | 0 | -1 |  | 0 | -1 | 245715.2031 | 245715.2031 | 0 | 245715.2031 | 0 | 0 | 0.2968 | 0 | 0 | 0 | 2 | 0 | 0.99991 | -66.9351 | 30.2455 | 97.1806 | 8756 | 1/1/2022 | 12/31/2051 | True | 0 | 0 | 0 | 0 | 0 | 0 | 0 |  | 0 | 0 | 0 | 0 | Unit | 1 |  | 2033 |  |  |  | 0 | 1 |  | Nominal ¦ 2/10/2021 5:12:48 PM | 2926 | 0 | 0 | 0 | 0 | 0
HR_P2_MustTakeStorage_PHES | Average | 2033 | PSE | ANRN 10836 | New Resource 10836 from 21IRPDSM8 DSM Bundle 8 | 19.6042 | 19.606 | 19.606 | 19.606 | 19.606 | 97.331 | 92.6961 | 92.6961 | 0 | 0 | 0 | 4798.3428 | 4798.3428 | 0 | 0 | 23.78 | 1.7825 | 0 | 92.6961 | 0 | 0 | 0 | 0 | 15918.9268 | 15918.9268 | 0 | 0 | 0 | -11120.584 | 0 | 0 | 0 | New Cosnervation | 0 | -1 |  | 0 | -1 | 171732.3906 | 171732.3906 | 0 | 171732.3906 | 0 | 0 | 0.20548 | 0 | 0 | 0 | 2 | 0 | 0.99991 | -64.7553 | 27.9408 | 92.6961 | 8756 | 1/1/2022 | 12/31/2051 | True | 0 | 0 | 0 | 0 | 0 | 0 | 0 |  | 0 | 0 | 0 | 0 | Unit | 1 |  | 2033 |  |  |  | 0 | 1 |  | Nominal ¦ 2/10/2021 5:12:48 PM | 2927 | 0 | 0 | 0 | 0 | 0
HR_P2_MustTakeStorage_PHES | Average | 2033 | PSE | ANRN 10842 | New Resource 10842 from 21IRPDSMDE DSM Bundle Distribution Efficiency | 21.1017 | 21.1099 | 21.1099 | 21.1099 | 21.1098 | 91.4936 | 87.1367 | 87.1367 | 0 | 0 | 0 | 5099.7104 | 5099.7104 | 0 | 0 | 14.09 | 0.66905 | 0 | 87.1367 | 0 | 0 | 0 | 0 | 16107.3232 | 16107.3232 | 0 | 0 | 0 | -11007.6123 | 0 | 0 | 0 | New Cosnervation | 0 | -1 |  | 0 | -1 | 184851.1719 | 184851.1719 | 0 | 184851.1719 | 0 | 0 | 0.23973 | 0 | 0 | 0 | 2 | 0 | 0.99961 | -59.5485 | 27.5882 | 87.1367 | 8757 | 1/1/2022 | 12/31/2051 | True | 0 | 0 | 0 | 0 | 0 | 0 | 0 |  | 0 | 0 | 0 | 0 | Unit | 1 |  | 2033 |  |  |  | 0 | 1 |  | Nominal ¦ 2/10/2021 5:12:48 PM | 2928 | 0 | 0 | 0 | 0 | 0
HR_P2_MustTakeStorage_PHES | Average | 2033 | PSE | ANRN 10843 | New Resource 10843 from 21IRPDSMC&S 21IRP DSM C&S | 104.2187 | 104.2187 | 104.2187 | 104.2187 | 104.2186 | 0 | 0 | 0 | 0 | 0 | 0 | 27458.0273 | 27458.0273 | 0 | 0 | 197.8 | 2.4682 | 0 | 0 | 0 | 0 | 0 | 0 | 0 | 0 | 0 | 0 | 0 | 27458.0273 | 0 | 0 | 0 | New Cosnervation | 0 | -1 |  | 0 | -1 | 912955.5625 | 912955.5625 | 0 | 912955.5625 | 0 | 0 | 0 | 0 | 0 | 0 | 0 | 0 | 1 | 30.076 | 30.076 | 0 | 8760 | 1/1/2022 | 12/31/2051 | True | 0 | 0 | 0 | 0 | 0 | 0 | 0 |  | 0 | 0 | 0 | 0 | Unit | 1 |  | 2033 |  |  |  | 0 | 1 |  | Nominal ¦ 2/10/2021 5:12:48 PM | 2929 | 0 | 0 | 0 | 0 | 0
HR_P2_MustTakeStorage_PHES | Average | 2033 | PSE | ANRN 10844 | New Resource 10844 from 21IRPDSMPV 21IRP DSM Solar PV | 5.2097 | 5.2097 | 5.2097 | 5.2097 | 5.2097 | 0 | 0 | 0 | 0 | 0 | 0 | 549.5276 | 549.5276 | 0 | 0 | 0 | 0.52135 | 0 | 0 | 0 | 0 | 0 | 0 | 0 | 0 | 0 | 0 | 0 | 549.5276 | 0 | 0 | 0 | New Cosnervation | 0 | -1 |  | 0 | -1 | 45637.0586 | 45637.0586 | 0 | 45637.0586 | 0 | 0 | 0 | 0 | 0 | 0 | 371 | 0 | 1 | 12.0413 | 12.0413 | 0 | 4193 | 1/1/2022 | 12/31/2051 | True | 0 | 0 | 0 | 0 | 0 | 0 | 0 |  | 0 | 0 | 0 | 0 | Unit | 1 |  | 2033 |  |  |  | 0 | 1 |  | Nominal ¦ 2/10/2021 5:12:48 PM | 2930 | 0 | 0 | 0 | 0 | 0
HR_P2_MustTakeStorage_PHES | Average | 2033 | PSE | ANRN 10846 | New Resource 10846 from 21IRPDR1 DR Res CPP-No Enablement | 0.49068 | 0.49068 | 53.73 | 53.73 | 0.49068 | 0 | 0 | 0 | 0 | 0 | 0 | 164.8615 | 164.8615 | 0 | 0 | 20.09 | 0.37391 | 0 | 0 | 157.9662 | 157.9662 | 0 | 0 | 0 | 0 | 0 | 0 | 0 | 6.8952 | 0 | 0 | 0 | Demand Response | 0 | -1 |  | 0 | -1 | 4298.3999 | 4298.3999 | 0 | 4298.3999 | 0 | 0 | 0 | 50.3653 | 0 | 0 | 31 | 0 | 0.0091324 | 1.6041 | 38.3541 | 36.75 | 80 | 1/1/2023 | 12/31/2052 | True | 0 | 0 | 0 | 0 | 0 | 0 | 0 |  | 0 | 0 | 0 | 0 | Unit | 1 |  | 2033 |  |  |  | 0 | 1 |  | Nominal ¦ 2/10/2021 5:12:48 PM | 2931 | 0 | 0 | 0 | 0 | 0
HR_P2_MustTakeStorage_PHES | Average | 2033 | PSE | ANRN 10975 | New Resource 10975 from 21IRPDR6 DR Res DLC ERWH-Grid-Enabled | 42.9703 | 42.99 | 42.99 | 42.99 | 42.99 | 0 | 0 | 0 | 0 | 0 | 0 | 10394.9482 | 10394.9482 | 0 | 0 | 16.08 | 0.37404 | 0 | 0 | 2393.1008 | 3910.3904 | 0 | -1517.2897 | 0 | 0 | 0 | 0 | 0 | 8001.8472 | 0 | 0 | 0 | Demand Response | 0 | -1 |  | 0 | -1 | 376419.7188 | 376419.7188 | 0 | 376419.7188 | 0 | 0 | 0 | 100 | 0 | 0 | 2 | 0 | 0.99954 | 21.2578 | 27.6153 | 6.3575 | 8756 | 1/1/2022 | 12/31/2051 | True | 0 | 0 | 0 | 0 | 0 | 0 | 0 |  | 0 | 0 | 0 | 0 | Unit | 1 |  | 2033 |  |  |  | 0 | 1 |  | Nominal ¦ 2/10/2021 5:12:48 PM | 2932 | 0 | 0 | 0 | 0 | 0
HR_P2_MustTakeStorage_PHES | Average | 2033 | PSE | ANRN 11027 | New Resource 11027 from 21IRPDR8 DR Res DLC HPWH-Grid-Enabled | 0.6597 | 0.66 | 0.66 | 0.66 | 0.66 | 0 | 0 | 0 | 0 | 0 | 0 | 159.5876 | 159.5876 | 0 | 0 | 0.25 | 0.37879 | 0 | 0 | 123.1694 | 146.4635 | 0 | -23.294 | 0 | 0 | 0 | 0 | 0 | 36.4181 | 0 | 0 | 0 | Demand Response | 0 | -1 |  | 0 | -1 | 5778.9629 | 5778.9629 | 0 | 5778.9629 | 0 | 0 | 0 | 100 | 0 | 0 | 2 | 0 | 0.99954 | 6.3018 | 27.6153 | 21.3134 | 8756 | 1/1/2022 | 12/31/2051 | True | 0 | 0 | 0 | 0 | 0 | 0 | 0 |  | 0 | 0 | 0 | 0 | Unit | 1 |  | 2033 |  |  |  | 0 | 1 |  | Nominal ¦ 2/10/2021 5:12:48 PM | 2933 | 0 | 0 | 0 | 0 | 0
HR_P2_MustTakeStorage_PHES | Average | 2033 | PSE | ANRN 11319 | New Resource 11319 from 21IRPSolar1 New WA Solar1 | 0 | 0 | 0 | 0 | 0 | 0 | 0 | 0 | 0 |  | 0 | 0 | 0 | 0 | 0 | 0 | 1 | 0 |  | 0 | 0 | 0 | 0 | 0 | 0 | 0 | 0 | 0 | 0 | 0 | 0 | 0 | PV - Hydro dominated areas | 0 | -1 |  | 0 | -1 | 0 | 0 | 0 | 0 | 0 | 0 | 0 | 0 | 0 | 0 | 0 | 0 |  |  |  |  | 0 | 1/1/2034 | 12/31/2063 | True | 0 | 0 | 0 | 0 | 0 | 0 | 0 |  | 0 | 0 | 0 | 0 | Unit | 1 |  | 2033 |  |  |  | 0 | 1 |  | Nominal ¦ 2/10/2021 5:12:48 PM | 2934 | 0 | 0 | 0 | 0 | 0
HR_P2_MustTakeStorage_PHES | Average | 2033 | PSE | ANRN 11344 | New Resource 11344 from 21IRPSolar2 New WA Solar2 | 0 | 0 | 0 | 0 | 0 | 0 | 0 | 0 | 0 |  | 0 | 0 | 0 | 0 | 0 | 0 | 1 | 0 |  | 0 | 0 | 0 | 0 | 0 | 0 | 0 | 0 | 0 | 0 | 0 | 0 | 0 | PV - Hydro dominated areas | 0 | -1 |  | 0 | -1 | 0 | 0 | 0 | 0 | 0 | 0 | 0 | 0 | 0 | 0 | 0 | 0 |  |  |  |  | 0 | 1/1/2035 | 12/31/2064 | True | 0 | 0 | 0 | 0 | 0 | 0 | 0 |  | 0 | 0 | 0 | 0 | Unit | 1 |  | 2033 |  |  |  | 0 | 1 |  | Nominal ¦ 2/10/2021 5:12:48 PM | 2935 | 0 | 0 | 0 | 0 | 0
HR_P2_MustTakeStorage_PHES | Average | 2033 | PSE | ANRN 11368 | New Resource 11368 from 21IRPSolar3 New WA Solar3 | 0 | 0 | 0 | 0 | 0 | 0 | 0 | 0 | 0 |  | 0 | 0 | 0 | 0 | 0 | 0 | 1 | 0 |  | 0 | 0 | 0 | 0 | 0 | 0 | 0 | 0 | 0 | 0 | 0 | 0 | 0 | PV - Hydro dominated areas | 0 | -1 |  | 0 | -1 | 0 | 0 | 0 | 0 | 0 | 0 | 0 | 0 | 0 | 0 | 0 | 0 |  |  |  |  | 0 | 1/1/2035 | 12/31/2064 | True | 0 | 0 | 0 | 0 | 0 | 0 | 0 |  | 0 | 0 | 0 | 0 | Unit | 1 |  | 2033 |  |  |  | 0 | 1 |  | Nominal ¦ 2/10/2021 5:12:48 PM | 2936 | 0 | 0 | 0 | 0 | 0
HR_P2_MustTakeStorage_PHES | Average | 2033 | PSE | ANRN 11393 | New Resource 11393 from 21IRPSolar4 New WA Solar4 | 0 | 0 | 0 | 0 | 0 | 0 | 0 | 0 | 0 |  | 0 | 0 | 0 | 0 | 0 | 0 | 1 | 0 |  | 0 | 0 | 0 | 0 | 0 | 0 | 0 | 0 | 0 | 0 | 0 | 0 | 0 | PV - Hydro dominated areas | 0 | -1 |  | 0 | -1 | 0 | 0 | 0 | 0 | 0 | 0 | 0 | 0 | 0 | 0 | 0 | 0 |  |  |  |  | 0 | 1/1/2036 | 12/31/2065 | True | 0 | 0 | 0 | 0 | 0 | 0 | 0 |  | 0 | 0 | 0 | 0 | Unit | 1 |  | 2033 |  |  |  | 0 | 1 |  | Nominal ¦ 2/10/2021 5:12:48 PM | 2937 | 0 | 0 | 0 | 0 | 0
HR_P2_MustTakeStorage_PHES | Average | 2033 | PSE | ANRN 11418 | New Resource 11418 from 21IRPSolar5 New WA Solar5 | 0 | 0 | 0 | 0 | 0 | 0 | 0 | 0 | 0 |  | 0 | 0 | 0 | 0 | 0 | 0 | 1 | 0 |  | 0 | 0 | 0 | 0 | 0 | 0 | 0 | 0 | 0 | 0 | 0 | 0 | 0 | PV - Hydro dominated areas | 0 | -1 |  | 0 | -1 | 0 | 0 | 0 | 0 | 0 | 0 | 0 | 0 | 0 | 0 | 0 | 0 |  |  |  |  | 0 | 1/1/2037 | 12/31/2066 | True | 0 | 0 | 0 | 0 | 0 | 0 | 0 |  | 0 | 0 | 0 | 0 | Unit | 1 |  | 2033 |  |  |  | 0 | 1 |  | Nominal ¦ 2/10/2021 5:12:48 PM | 2938 | 0 | 0 | 0 | 0 | 0
HR_P2_MustTakeStorage_PHES | Average | 2033 | PSE | ANRN 11442 | New Resource 11442 from 21IRPSolar6 New WA Solar6 | 0 | 0 | 0 | 0 | 0 | 0 | 0 | 0 | 0 |  | 0 | 0 | 0 | 0 | 0 | 0 | 1 | 0 |  | 0 | 0 | 0 | 0 | 0 | 0 | 0 | 0 | 0 | 0 | 0 | 0 | 0 | PV - Hydro dominated areas | 0 | -1 |  | 0 | -1 | 0 | 0 | 0 | 0 | 0 | 0 | 0 | 0 | 0 | 0 | 0 | 0 |  |  |  |  | 0 | 1/1/2037 | 12/31/2066 | True | 0 | 0 | 0 | 0 | 0 | 0 | 0 |  | 0 | 0 | 0 | 0 | Unit | 1 |  | 2033 |  |  |  | 0 | 1 |  | Nominal ¦ 2/10/2021 5:12:48 PM | 2939 | 0 | 0 | 0 | 0 | 0
HR_P2_MustTakeStorage_PHES | Average | 2033 | PSE | ANRN 11467 | New Resource 11467 from 21IRPSolar7 New WA Solar7 | 0 | 0 | 0 | 0 | 0 | 0 | 0 | 0 | 0 |  | 0 | 0 | 0 | 0 | 0 | 0 | 1 | 0 |  | 0 | 0 | 0 | 0 | 0 | 0 | 0 | 0 | 0 | 0 | 0 | 0 | 0 | PV - Hydro dominated areas | 0 | -1 |  | 0 | -1 | 0 | 0 | 0 | 0 | 0 | 0 | 0 | 0 | 0 | 0 | 0 | 0 |  |  |  |  | 0 | 1/1/2038 | 12/31/2067 | True | 0 | 0 | 0 | 0 | 0 | 0 | 0 |  | 0 | 0 | 0 | 0 | Unit | 1 |  | 2033 |  |  |  | 0 | 1 |  | Nominal ¦ 2/10/2021 5:12:48 PM | 2940 | 0 | 0 | 0 | 0 | 0
HR_P2_MustTakeStorage_PHES | Average | 2033 | PSE | ANRN 11491 | New Resource 11491 from 21IRPSolar8 New WA Solar8 | 0 | 0 | 0 | 0 | 0 | 0 | 0 | 0 | 0 |  | 0 | 0 | 0 | 0 | 0 | 0 | 1 | 0 |  | 0 | 0 | 0 | 0 | 0 | 0 | 0 | 0 | 0 | 0 | 0 | 0 | 0 | PV - Hydro dominated areas | 0 | -1 |  | 0 | -1 | 0 | 0 | 0 | 0 | 0 | 0 | 0 | 0 | 0 | 0 | 0 | 0 |  |  |  |  | 0 | 1/1/2038 | 12/31/2067 | True | 0 | 0 | 0 | 0 | 0 | 0 | 0 |  | 0 | 0 | 0 | 0 | Unit | 1 |  | 2033 |  |  |  | 0 | 1 |  | Nominal ¦ 2/10/2021 5:12:48 PM | 2941 | 0 | 0 | 0 | 0 | 0
HR_P2_MustTakeStorage_PHES | Average | 2033 | PSE | ANRN 11515 | New Resource 11515 from 21IRPSolar9 New WA Solar9 | 0 | 0 | 0 | 0 | 0 | 0 | 0 | 0 | 0 |  | 0 | 0 | 0 | 0 | 0 | 0 | 1 | 0 |  | 0 | 0 | 0 | 0 | 0 | 0 | 0 | 0 | 0 | 0 | 0 | 0 | 0 | PV - Hydro dominated areas | 0 | -1 |  | 0 | -1 | 0 | 0 | 0 | 0 | 0 | 0 | 0 | 0 | 0 | 0 | 0 | 0 |  |  |  |  | 0 | 1/1/2038 | 12/31/2067 | True | 0 | 0 | 0 | 0 | 0 | 0 | 0 |  | 0 | 0 | 0 | 0 | Unit | 1 |  | 2033 |  |  |  | 0 | 1 |  | Nominal ¦ 2/10/2021 5:12:48 PM | 2942 | 0 | 0 | 0 | 0 | 0
HR_P2_MustTakeStorage_PHES | Average | 2033 | PSE | ANRN 11825 | New Resource 11825 from 21IRPSolar10+ New WA Solar10+ | 0 | 0 | 0 | 0 | 0 | 0 | 0 | 0 | 0 |  | 0 | 0 | 0 | 0 | 0 | 0 | 1 | 0 |  | 0 | 0 | 0 | 0 | 0 | 0 | 0 | 0 | 0 | 0 | 0 | 0 | 0 | PV - Hydro dominated areas | 0 | -1 |  | 0 | -1 | 0 | 0 | 0 | 0 | 0 | 0 | 0 | 0 | 0 | 0 | 0 | 0 |  |  |  |  | 0 | 1/1/2039 | 12/31/2068 | True | 0 | 0 | 0 | 0 | 0 | 0 | 0 |  | 0 | 0 | 0 | 0 | Unit | 1 |  | 2033 |  |  |  | 0 | 1 |  | Nominal ¦ 2/10/2021 5:12:48 PM | 2943 | 0 | 0 | 0 | 0 | 0
HR_P2_MustTakeStorage_PHES | Average | 2033 | PSE | ANRN 11826 | New Resource 11826 from 21IRPSolar10+ New WA Solar10+ | 0 | 0 | 0 | 0 | 0 | 0 | 0 | 0 | 0 |  | 0 | 0 | 0 | 0 | 0 | 0 | 1 | 0 |  | 0 | 0 | 0 | 0 | 0 | 0 | 0 | 0 | 0 | 0 | 0 | 0 | 0 | PV - Hydro dominated areas | 0 | -1 |  | 0 | -1 | 0 | 0 | 0 | 0 | 0 | 0 | 0 | 0 | 0 | 0 | 0 | 0 |  |  |  |  | 0 | 1/1/2039 | 12/31/2068 | True | 0 | 0 | 0 | 0 | 0 | 0 | 0 |  | 0 | 0 | 0 | 0 | Unit | 1 |  | 2033 |  |  |  | 0 | 1 |  | Nominal ¦ 2/10/2021 5:12:48 PM | 2944 | 0 | 0 | 0 | 0 | 0
HR_P2_MustTakeStorage_PHES | Average | 2033 | PSE | ANRN 11845 | New Resource 11845 from 21IRPSolar10+ New WA Solar10+ | 0 | 0 | 0 | 0 | 0 | 0 | 0 | 0 | 0 |  | 0 | 0 | 0 | 0 | 0 | 0 | 1 | 0 |  | 0 | 0 | 0 | 0 | 0 | 0 | 0 | 0 | 0 | 0 | 0 | 0 | 0 | PV - Hydro dominated areas | 0 | -1 |  | 0 | -1 | 0 | 0 | 0 | 0 | 0 | 0 | 0 | 0 | 0 | 0 | 0 | 0 |  |  |  |  | 0 | 1/1/2040 | 12/31/2069 | True | 0 | 0 | 0 | 0 | 0 | 0 | 0 |  | 0 | 0 | 0 | 0 | Unit | 1 |  | 2033 |  |  |  | 0 | 1 |  | Nominal ¦ 2/10/2021 5:12:48 PM | 2945 | 0 | 0 | 0 | 0 | 0
HR_P2_MustTakeStorage_PHES | Average | 2033 | PSE | ANRN 11865 | New Resource 11865 from 21IRPSolar10+ New WA Solar10+ | 0 | 0 | 0 | 0 | 0 | 0 | 0 | 0 | 0 |  | 0 | 0 | 0 | 0 | 0 | 0 | 1 | 0 |  | 0 | 0 | 0 | 0 | 0 | 0 | 0 | 0 | 0 | 0 | 0 | 0 | 0 | PV - Hydro dominated areas | 0 | -1 |  | 0 | -1 | 0 | 0 | 0 | 0 | 0 | 0 | 0 | 0 | 0 | 0 | 0 | 0 |  |  |  |  | 0 | 1/1/2041 | 12/31/2070 | True | 0 | 0 | 0 | 0 | 0 | 0 | 0 |  | 0 | 0 | 0 | 0 | Unit | 1 |  | 2033 |  |  |  | 0 | 1 |  | Nominal ¦ 2/10/2021 5:12:48 PM | 2946 | 0 | 0 | 0 | 0 | 0
HR_P2_MustTakeStorage_PHES | Average | 2033 | PSE | ANRN 11866 | New Resource 11866 from 21IRPSolar10+ New WA Solar10+ | 0 | 0 | 0 | 0 | 0 | 0 | 0 | 0 | 0 |  | 0 | 0 | 0 | 0 | 0 | 0 | 1 | 0 |  | 0 | 0 | 0 | 0 | 0 | 0 | 0 | 0 | 0 | 0 | 0 | 0 | 0 | PV - Hydro dominated areas | 0 | -1 |  | 0 | -1 | 0 | 0 | 0 | 0 | 0 | 0 | 0 | 0 | 0 | 0 | 0 | 0 |  |  |  |  | 0 | 1/1/2041 | 12/31/2070 | True | 0 | 0 | 0 | 0 | 0 | 0 | 0 |  | 0 | 0 | 0 | 0 | Unit | 1 |  | 2033 |  |  |  | 0 | 1 |  | Nominal ¦ 2/10/2021 5:12:48 PM | 2947 | 0 | 0 | 0 | 0 | 0
HR_P2_MustTakeStorage_PHES | Average | 2033 | PSE | ANRN 11867 | New Resource 11867 from 21IRPSolar10+ New WA Solar10+ | 0 | 0 | 0 | 0 | 0 | 0 | 0 | 0 | 0 |  | 0 | 0 | 0 | 0 | 0 | 0 | 1 | 0 |  | 0 | 0 | 0 | 0 | 0 | 0 | 0 | 0 | 0 | 0 | 0 | 0 | 0 | PV - Hydro dominated areas | 0 | -1 |  | 0 | -1 | 0 | 0 | 0 | 0 | 0 | 0 | 0 | 0 | 0 | 0 | 0 | 0 |  |  |  |  | 0 | 1/1/2041 | 12/31/2070 | True | 0 | 0 | 0 | 0 | 0 | 0 | 0 |  | 0 | 0 | 0 | 0 | Unit | 1 |  | 2033 |  |  |  | 0 | 1 |  | Nominal ¦ 2/10/2021 5:12:48 PM | 2948 | 0 | 0 | 0 | 0 | 0
HR_P2_MustTakeStorage_PHES | Average | 2033 | PSE | ANRN 11885 | New Resource 11885 from 21IRPSolar10+ New WA Solar10+ | 0 | 0 | 0 | 0 | 0 | 0 | 0 | 0 | 0 |  | 0 | 0 | 0 | 0 | 0 | 0 | 1 | 0 |  | 0 | 0 | 0 | 0 | 0 | 0 | 0 | 0 | 0 | 0 | 0 | 0 | 0 | PV - Hydro dominated areas | 0 | -1 |  | 0 | -1 | 0 | 0 | 0 | 0 | 0 | 0 | 0 | 0 | 0 | 0 | 0 | 0 |  |  |  |  | 0 | 1/1/2042 | 12/31/2071 | True | 0 | 0 | 0 | 0 | 0 | 0 | 0 |  | 0 | 0 | 0 | 0 | Unit | 1 |  | 2033 |  |  |  | 0 | 1 |  | Nominal ¦ 2/10/2021 5:12:48 PM | 2949 | 0 | 0 | 0 | 0 | 0
HR_P2_MustTakeStorage_PHES | Average | 2033 | PSE | ANRN 11886 | New Resource 11886 from 21IRPSolar10+ New WA Solar10+ | 0 | 0 | 0 | 0 | 0 | 0 | 0 | 0 | 0 |  | 0 | 0 | 0 | 0 | 0 | 0 | 1 | 0 |  | 0 | 0 | 0 | 0 | 0 | 0 | 0 | 0 | 0 | 0 | 0 | 0 | 0 | PV - Hydro dominated areas | 0 | -1 |  | 0 | -1 | 0 | 0 | 0 | 0 | 0 | 0 | 0 | 0 | 0 | 0 | 0 | 0 |  |  |  |  | 0 | 1/1/2042 | 12/31/2071 | True | 0 | 0 | 0 | 0 | 0 | 0 | 0 |  | 0 | 0 | 0 | 0 | Unit | 1 |  | 2033 |  |  |  | 0 | 1 |  | Nominal ¦ 2/10/2021 5:12:48 PM | 2950 | 0 | 0 | 0 | 0 | 0
HR_P2_MustTakeStorage_PHES | Average | 2033 | PSE | ANRN 11887 | New Resource 11887 from 21IRPSolar10+ New WA Solar10+ | 0 | 0 | 0 | 0 | 0 | 0 | 0 | 0 | 0 |  | 0 | 0 | 0 | 0 | 0 | 0 | 1 | 0 |  | 0 | 0 | 0 | 0 | 0 | 0 | 0 | 0 | 0 | 0 | 0 | 0 | 0 | PV - Hydro dominated areas | 0 | -1 |  | 0 | -1 | 0 | 0 | 0 | 0 | 0 | 0 | 0 | 0 | 0 | 0 | 0 | 0 |  |  |  |  | 0 | 1/1/2042 | 12/31/2071 | True | 0 | 0 | 0 | 0 | 0 | 0 | 0 |  | 0 | 0 | 0 | 0 | Unit | 1 |  | 2033 |  |  |  | 0 | 1 |  | Nominal ¦ 2/10/2021 5:12:48 PM | 2951 | 0 | 0 | 0 | 0 | 0
HR_P2_MustTakeStorage_PHES | Average | 2033 | PSE | ANRN 11888 | New Resource 11888 from 21IRPSolar10+ New WA Solar10+ | 0 | 0 | 0 | 0 | 0 | 0 | 0 | 0 | 0 |  | 0 | 0 | 0 | 0 | 0 | 0 | 1 | 0 |  | 0 | 0 | 0 | 0 | 0 | 0 | 0 | 0 | 0 | 0 | 0 | 0 | 0 | PV - Hydro dominated areas | 0 | -1 |  | 0 | -1 | 0 | 0 | 0 | 0 | 0 | 0 | 0 | 0 | 0 | 0 | 0 | 0 |  |  |  |  | 0 | 1/1/2042 | 12/31/2071 | True | 0 | 0 | 0 | 0 | 0 | 0 | 0 |  | 0 | 0 | 0 | 0 | Unit | 1 |  | 2033 |  |  |  | 0 | 1 |  | Nominal ¦ 2/10/2021 5:12:48 PM | 2952 | 0 | 0 | 0 | 0 | 0
HR_P2_MustTakeStorage_PHES | Average | 2033 | PSE | ANRN 11905 | New Resource 11905 from 21IRPSolar10+ New WA Solar10+ | 0 | 0 | 0 | 0 | 0 | 0 | 0 | 0 | 0 |  | 0 | 0 | 0 | 0 | 0 | 0 | 1 | 0 |  | 0 | 0 | 0 | 0 | 0 | 0 | 0 | 0 | 0 | 0 | 0 | 0 | 0 | PV - Hydro dominated areas | 0 | -1 |  | 0 | -1 | 0 | 0 | 0 | 0 | 0 | 0 | 0 | 0 | 0 | 0 | 0 | 0 |  |  |  |  | 0 | 1/1/2043 | 12/31/2072 | True | 0 | 0 | 0 | 0 | 0 | 0 | 0 |  | 0 | 0 | 0 | 0 | Unit | 1 |  | 2033 |  |  |  | 0 | 1 |  | Nominal ¦ 2/10/2021 5:12:48 PM | 2953 | 0 | 0 | 0 | 0 | 0
HR_P2_MustTakeStorage_PHES | Average | 2033 | PSE | ANRN 11906 | New Resource 11906 from 21IRPSolar10+ New WA Solar10+ | 0 | 0 | 0 | 0 | 0 | 0 | 0 | 0 | 0 |  | 0 | 0 | 0 | 0 | 0 | 0 | 1 | 0 |  | 0 | 0 | 0 | 0 | 0 | 0 | 0 | 0 | 0 | 0 | 0 | 0 | 0 | PV - Hydro dominated areas | 0 | -1 |  | 0 | -1 | 0 | 0 | 0 | 0 | 0 | 0 | 0 | 0 | 0 | 0 | 0 | 0 |  |  |  |  | 0 | 1/1/2043 | 12/31/2072 | True | 0 | 0 | 0 | 0 | 0 | 0 | 0 |  | 0 | 0 | 0 | 0 | Unit | 1 |  | 2033 |  |  |  | 0 | 1 |  | Nominal ¦ 2/10/2021 5:12:48 PM | 2954 | 0 | 0 | 0 | 0 | 0
HR_P2_MustTakeStorage_PHES | Average | 2033 | PSE | ANRN 11907 | New Resource 11907 from 21IRPSolar10+ New WA Solar10+ | 0 | 0 | 0 | 0 | 0 | 0 | 0 | 0 | 0 |  | 0 | 0 | 0 | 0 | 0 | 0 | 1 | 0 |  | 0 | 0 | 0 | 0 | 0 | 0 | 0 | 0 | 0 | 0 | 0 | 0 | 0 | PV - Hydro dominated areas | 0 | -1 |  | 0 | -1 | 0 | 0 | 0 | 0 | 0 | 0 | 0 | 0 | 0 | 0 | 0 | 0 |  |  |  |  | 0 | 1/1/2043 | 12/31/2072 | True | 0 | 0 | 0 | 0 | 0 | 0 | 0 |  | 0 | 0 | 0 | 0 | Unit | 1 |  | 2033 |  |  |  | 0 | 1 |  | Nominal ¦ 2/10/2021 5:12:48 PM | 2955 | 0 | 0 | 0 | 0 | 0
HR_P2_MustTakeStorage_PHES | Average | 2033 | PSE | ANRN 11925 | New Resource 11925 from 21IRPSolar10+ New WA Solar10+ | 0 | 0 | 0 | 0 | 0 | 0 | 0 | 0 | 0 |  | 0 | 0 | 0 | 0 | 0 | 0 | 1 | 0 |  | 0 | 0 | 0 | 0 | 0 | 0 | 0 | 0 | 0 | 0 | 0 | 0 | 0 | PV - Hydro dominated areas | 0 | -1 |  | 0 | -1 | 0 | 0 | 0 | 0 | 0 | 0 | 0 | 0 | 0 | 0 | 0 | 0 |  |  |  |  | 0 | 1/1/2044 | 12/31/2073 | True | 0 | 0 | 0 | 0 | 0 | 0 | 0 |  | 0 | 0 | 0 | 0 | Unit | 1 |  | 2033 |  |  |  | 0 | 1 |  | Nominal ¦ 2/10/2021 5:12:48 PM | 2956 | 0 | 0 | 0 | 0 | 0
HR_P2_MustTakeStorage_PHES | Average | 2033 | PSE | ANRN 12006 | New Resource 12006 from 21IRPWind1 New WA Wind1 | 35.8729 | 35.8729 | 100 | 100 | 35.8729 | -10.8988 | -10.3798 | -10.3798 | 0 | 0 | 0 | 8275.3604 | 8275.3604 | 0 | 0 | 15.2 | 0.152 | 0 | -10.3798 | 32290.6934 | 5613.7622 | 19827.7031 | 6849.228 | -3261.8254 | 0 | -7711.2085 | 4449.3833 | 0 | -20753.5078 | 0 | 0 | 0 | Wind | 0 | -1 |  | 0 | -1 | 314246.9375 | 314246.9375 | 0 | 314246.9375 | 0 | 0 | 0 | 0 | 0 | 0 | 316 | 0 | 0.35873 | -66.042 | 26.3339 | 92.376 | 6091 | 1/1/2025 | 12/31/2054 | True | 0 | 0 | 0 | 0 | 0 | 0 | 0 |  | 64.1271 | 0 | 0 | 0 | Unit | 1 |  | 2033 |  |  |  | 0 | 1 |  | Nominal ¦ 2/10/2021 5:12:48 PM | 2957 | 0 | 0 | 0 | 0 | 0
HR_P2_MustTakeStorage_PHES | Average | 2033 | PSE | ANRN 12030 | New Resource 12030 from 21IRPWind2 New WA Wind2 | 35.8729 | 35.8729 | 100 | 100 | 35.8729 | -10.8988 | -10.3798 | -10.3798 | 0 | 0 | 0 | 8275.3604 | 8275.3604 | 0 | 0 | 15.2 | 0.152 | 0 | -10.3798 | 32290.6934 | 5613.7622 | 19827.7031 | 6849.228 | -3261.8254 | 0 | -7711.2085 | 4449.3833 | 0 | -20753.5078 | 0 | 0 | 0 | Wind | 0 | -1 |  | 0 | -1 | 314246.9375 | 314246.9375 | 0 | 314246.9375 | 0 | 0 | 0 | 0 | 0 | 0 | 316 | 0 | 0.35873 | -66.042 | 26.3339 | 92.376 | 6091 | 1/1/2025 | 12/31/2054 | True | 0 | 0 | 0 | 0 | 0 | 0 | 0 |  | 64.1271 | 0 | 0 | 0 | Unit | 1 |  | 2033 |  |  |  | 0 | 1 |  | Nominal ¦ 2/10/2021 5:12:48 PM | 2958 | 0 | 0 | 0 | 0 | 0
HR_P2_MustTakeStorage_PHES | Average | 2033 | PSE | ANRN 12054 | New Resource 12054 from 21IRPWind3 New WA Wind3 | 35.8729 | 35.8729 | 100 | 100 | 35.8729 | -10.8988 | -10.3798 | -10.3798 | 0 | 0 | 0 | 8275.3604 | 8275.3604 | 0 | 0 | 12.05 | 0.1205 | 0 | -10.3798 | 32290.6934 | 5613.7622 | 19827.7031 | 6849.228 | -3261.8254 | 0 | -7711.2085 | 4449.3833 | 0 | -20753.5078 | 0 | 0 | 0 | Wind | 0 | -1 |  | 0 | -1 | 314246.9375 | 314246.9375 | 0 | 314246.9375 | 0 | 0 | 0 | 0 | 0 | 0 | 316 | 0 | 0.35873 | -66.042 | 26.3339 | 92.376 | 6091 | 1/1/2025 | 12/31/2054 | True | 0 | 0 | 0 | 0 | 0 | 0 | 0 |  | 64.1271 | 0 | 0 | 0 | Unit | 1 |  | 2033 |  |  |  | 0 | 1 |  | Nominal ¦ 2/10/2021 5:12:48 PM | 2959 | 0 | 0 | 0 | 0 | 0
HR_P2_MustTakeStorage_PHES | Average | 2033 | PSE | ANRN 12078 | New Resource 12078 from 21IRPWind4 New WA Wind4 | 35.8729 | 35.8729 | 100 | 100 | 35.8729 | -10.8988 | -10.3798 | -10.3798 | 0 | 0 | 0 | 8275.3604 | 8275.3604 | 0 | 0 | 12.05 | 0.1205 | 0 | -10.3798 | 32290.6934 | 5613.7622 | 19827.7031 | 6849.228 | -3261.8254 | 0 | -7711.2085 | 4449.3833 | 0 | -20753.5078 | 0 | 0 | 0 | Wind | 0 | -1 |  | 0 | -1 | 314246.9375 | 314246.9375 | 0 | 314246.9375 | 0 | 0 | 0 | 0 | 0 | 0 | 316 | 0 | 0.35873 | -66.042 | 26.3339 | 92.376 | 6091 | 1/1/2025 | 12/31/2054 | True | 0 | 0 | 0 | 0 | 0 | 0 | 0 |  | 64.1271 | 0 | 0 | 0 | Unit | 1 |  | 2033 |  |  |  | 0 | 1 |  | Nominal ¦ 2/10/2021 5:12:48 PM | 2960 | 0 | 0 | 0 | 0 | 0
HR_P2_MustTakeStorage_PHES | Average | 2033 | PSE | ANRN 12102 | New Resource 12102 from 21IRPWind5 New WA Wind5 | 35.8729 | 35.8729 | 100 | 100 | 35.8729 | -10.8988 | -10.3798 | -10.3798 | 0 | 0 | 0 | 8275.3604 | 8275.3604 | 0 | 0 | 10.23 | 0.1023 | 0 | -10.3798 | 32290.6934 | 5613.7622 | 19827.7031 | 6849.228 | -3261.8254 | 0 | -7711.2085 | 4449.3833 | 0 | -20753.5078 | 0 | 0 | 0 | Wind | 0 | -1 |  | 0 | -1 | 314246.9375 | 314246.9375 | 0 | 314246.9375 | 0 | 0 | 0 | 0 | 0 | 0 | 316 | 0 | 0.35873 | -66.042 | 26.3339 | 92.376 | 6091 | 1/1/2025 | 12/31/2054 | True | 0 | 0 | 0 | 0 | 0 | 0 | 0 |  | 64.1271 | 0 | 0 | 0 | Unit | 1 |  | 2033 |  |  |  | 0 | 1 |  | Nominal ¦ 2/10/2021 5:12:48 PM | 2961 | 0 | 0 | 0 | 0 | 0
HR_P2_MustTakeStorage_PHES | Average | 2033 | PSE | ANRN 12126 | New Resource 12126 from 21IRPWind6 New WA Wind6 | 35.8729 | 35.8729 | 100 | 100 | 35.8729 | -10.8988 | -10.3798 | -10.3798 | 0 | 0 | 0 | 8275.3604 | 8275.3604 | 0 | 0 | 10.23 | 0.1023 | 0 | -10.3798 | 32290.6934 | 5613.7622 | 19827.7031 | 6849.228 | -3261.8254 | 0 | -7711.2085 | 4449.3833 | 0 | -20753.5078 | 0 | 0 | 0 | Wind | 0 | -1 |  | 0 | -1 | 314246.9375 | 314246.9375 | 0 | 314246.9375 | 0 | 0 | 0 | 0 | 0 | 0 | 316 | 0 | 0.35873 | -66.042 | 26.3339 | 92.376 | 6091 | 1/1/2025 | 12/31/2054 | True | 0 | 0 | 0 | 0 | 0 | 0 | 0 |  | 64.1271 | 0 | 0 | 0 | Unit | 1 |  | 2033 |  |  |  | 0 | 1 |  | Nominal ¦ 2/10/2021 5:12:48 PM | 2962 | 0 | 0 | 0 | 0 | 0
HR_P2_MustTakeStorage_PHES | Average | 2033 | PSE | ANRN 12150 | New Resource 12150 from 21IRPWind7 New WA Wind7 | 35.8729 | 35.8729 | 100 | 100 | 35.8729 | -10.8988 | -10.3798 | -10.3798 | 0 | 0 | 0 | 8275.3604 | 8275.3604 | 0 | 0 | 8.53 | 0.0853 | 0 | -10.3798 | 32290.6934 | 5613.7622 | 19827.7031 | 6849.228 | -3261.8254 | 0 | -7711.2085 | 4449.3833 | 0 | -20753.5078 | 0 | 0 | 0 | Wind | 0 | -1 |  | 0 | -1 | 314246.9375 | 314246.9375 | 0 | 314246.9375 | 0 | 0 | 0 | 0 | 0 | 0 | 316 | 0 | 0.35873 | -66.042 | 26.3339 | 92.376 | 6091 | 1/1/2025 | 12/31/2054 | True | 0 | 0 | 0 | 0 | 0 | 0 | 0 |  | 64.1271 | 0 | 0 | 0 | Unit | 1 |  | 2033 |  |  |  | 0 | 1 |  | Nominal ¦ 2/10/2021 5:12:48 PM | 2963 | 0 | 0 | 0 | 0 | 0
HR_P2_MustTakeStorage_PHES | Average | 2033 | PSE | ANRN 12174 | New Resource 12174 from 21IRPWind8 New WA Wind8 | 35.8729 | 35.8729 | 100 | 100 | 35.8729 | -10.8988 | -10.3798 | -10.3798 | 0 | 0 | 0 | 8275.3604 | 8275.3604 | 0 | 0 | 8.53 | 0.0853 | 0 | -10.3798 | 32290.6934 | 5613.7622 | 19827.7031 | 6849.228 | -3261.8254 | 0 | -7711.2085 | 4449.3833 | 0 | -20753.5078 | 0 | 0 | 0 | Wind | 0 | -1 |  | 0 | -1 | 314246.9375 | 314246.9375 | 0 | 314246.9375 | 0 | 0 | 0 | 0 | 0 | 0 | 316 | 0 | 0.35873 | -66.042 | 26.3339 | 92.376 | 6091 | 1/1/2025 | 12/31/2054 | True | 0 | 0 | 0 | 0 | 0 | 0 | 0 |  | 64.1271 | 0 | 0 | 0 | Unit | 1 |  | 2033 |  |  |  | 0 | 1 |  | Nominal ¦ 2/10/2021 5:12:48 PM | 2964 | 0 | 0 | 0 | 0 | 0
HR_P2_MustTakeStorage_PHES | Average | 2033 | PSE | ANRN 12198 | New Resource 12198 from 21IRPWind9 New WA Wind9 | 35.8729 | 35.8729 | 100 | 100 | 35.8729 | -10.8988 | -10.3798 | -10.3798 | 0 | 0 | 0 | 8275.3604 | 8275.3604 | 0 | 0 | 7.7 | 0.077 | 0 | -10.3798 | 32290.6934 | 5613.7622 | 19827.7031 | 6849.228 | -3261.8254 | 0 | -7711.2085 | 4449.3833 | 0 | -20753.5078 | 0 | 0 | 0 | Wind | 0 | -1 |  | 0 | -1 | 314246.9375 | 314246.9375 | 0 | 314246.9375 | 0 | 0 | 0 | 0 | 0 | 0 | 316 | 0 | 0.35873 | -66.042 | 26.3339 | 92.376 | 6091 | 1/1/2025 | 12/31/2054 | True | 0 | 0 | 0 | 0 | 0 | 0 | 0 |  | 64.1271 | 0 | 0 | 0 | Unit | 1 |  | 2033 |  |  |  | 0 | 1 |  | Nominal ¦ 2/10/2021 5:12:48 PM | 2965 | 0 | 0 | 0 | 0 | 0
HR_P2_MustTakeStorage_PHES | Average | 2033 | PSE | ANRN 12241 | New Resource 12241 from 21IRPWind10+ New WA Wind10+ | 35.8729 | 35.8729 | 100 | 100 | 35.8729 | -10.8988 | -10.3798 | -10.3798 | 0 | 0 | 0 | 8275.3604 | 8275.3604 | 0 | 0 | 5.16 | 0.0516 | 0 | -10.3798 | 32290.6934 | 5613.7622 | 19827.7031 | 6849.228 | -3261.8254 | 0 | -7711.2085 | 4449.3833 | 0 | -20753.5078 | 0 | 0 | 0 | Wind | 0 | -1 |  | 0 | -1 | 314246.9375 | 314246.9375 | 0 | 314246.9375 | 0 | 0 | 0 | 0 | 0 | 0 | 316 | 0 | 0.35873 | -66.042 | 26.3339 | 92.376 | 6091 | 1/1/2025 | 12/31/2054 | True | 0 | 0 | 0 | 0 | 0 | 0 | 0 |  | 64.1271 | 0 | 0 | 0 | Unit | 1 |  | 2033 |  |  |  | 0 | 1 |  | Nominal ¦ 2/10/2021 5:12:48 PM | 2966 | 0 | 0 | 0 | 0 | 0
HR_P2_MustTakeStorage_PHES | Average | 2033 | PSE | ANRN 12242 | New Resource 12242 from 21IRPWind10+ New WA Wind10+ | 35.8729 | 35.8729 | 100 | 100 | 35.8729 | -10.8988 | -10.3798 | -10.3798 | 0 | 0 | 0 | 8275.3604 | 8275.3604 | 0 | 0 | 5.16 | 0.0516 | 0 | -10.3798 | 32290.6934 | 5613.7622 | 19827.7031 | 6849.228 | -3261.8254 | 0 | -7711.2085 | 4449.3833 | 0 | -20753.5078 | 0 | 0 | 0 | Wind | 0 | -1 |  | 0 | -1 | 314246.9375 | 314246.9375 | 0 | 314246.9375 | 0 | 0 | 0 | 0 | 0 | 0 | 316 | 0 | 0.35873 | -66.042 | 26.3339 | 92.376 | 6091 | 1/1/2025 | 12/31/2054 | True | 0 | 0 | 0 | 0 | 0 | 0 | 0 |  | 64.1271 | 0 | 0 | 0 | Unit | 1 |  | 2033 |  |  |  | 0 | 1 |  | Nominal ¦ 2/10/2021 5:12:48 PM | 2967 | 0 | 0 | 0 | 0 | 0
HR_P2_MustTakeStorage_PHES | Average | 2033 | PSE | ANRN 12243 | New Resource 12243 from 21IRPWind10+ New WA Wind10+ | 35.8729 | 35.8729 | 100 | 100 | 35.8729 | -10.8988 | -10.3798 | -10.3798 | 0 | 0 | 0 | 8275.3604 | 8275.3604 | 0 | 0 | 5.16 | 0.0516 | 0 | -10.3798 | 32290.6934 | 5613.7622 | 19827.7031 | 6849.228 | -3261.8254 | 0 | -7711.2085 | 4449.3833 | 0 | -20753.5078 | 0 | 0 | 0 | Wind | 0 | -1 |  | 0 | -1 | 314246.9375 | 314246.9375 | 0 | 314246.9375 | 0 | 0 | 0 | 0 | 0 | 0 | 316 | 0 | 0.35873 | -66.042 | 26.3339 | 92.376 | 6091 | 1/1/2025 | 12/31/2054 | True | 0 | 0 | 0 | 0 | 0 | 0 | 0 |  | 64.1271 | 0 | 0 | 0 | Unit | 1 |  | 2033 |  |  |  | 0 | 1 |  | Nominal ¦ 2/10/2021 5:12:48 PM | 2968 | 0 | 0 | 0 | 0 | 0
HR_P2_MustTakeStorage_PHES | Average | 2033 | PSE | ANRN 12244 | New Resource 12244 from 21IRPWind10+ New WA Wind10+ | 35.8729 | 35.8729 | 100 | 100 | 35.8729 | -10.8988 | -10.3798 | -10.3798 | 0 | 0 | 0 | 8275.3604 | 8275.3604 | 0 | 0 | 5.16 | 0.0516 | 0 | -10.3798 | 32290.6934 | 5613.7622 | 19827.7031 | 6849.228 | -3261.8254 | 0 | -7711.2085 | 4449.3833 | 0 | -20753.5078 | 0 | 0 | 0 | Wind | 0 | -1 |  | 0 | -1 | 314246.9375 | 314246.9375 | 0 | 314246.9375 | 0 | 0 | 0 | 0 | 0 | 0 | 316 | 0 | 0.35873 | -66.042 | 26.3339 | 92.376 | 6091 | 1/1/2025 | 12/31/2054 | True | 0 | 0 | 0 | 0 | 0 | 0 | 0 |  | 64.1271 | 0 | 0 | 0 | Unit | 1 |  | 2033 |  |  |  | 0 | 1 |  | Nominal ¦ 2/10/2021 5:12:48 PM | 2969 | 0 | 0 | 0 | 0 | 0
HR_P2_MustTakeStorage_PHES | Average | 2033 | PSE | ANRN 12245 | New Resource 12245 from 21IRPWind10+ New WA Wind10+ | 35.8729 | 35.8729 | 100 | 100 | 35.8729 | -10.8988 | -10.3798 | -10.3798 | 0 | 0 | 0 | 8275.3604 | 8275.3604 | 0 | 0 | 5.16 | 0.0516 | 0 | -10.3798 | 32290.6934 | 5613.7622 | 19827.7031 | 6849.228 | -3261.8254 | 0 | -7711.2085 | 4449.3833 | 0 | -20753.5078 | 0 | 0 | 0 | Wind | 0 | -1 |  | 0 | -1 | 314246.9375 | 314246.9375 | 0 | 314246.9375 | 0 | 0 | 0.068493 | 0 | 0 | 0 | 316 | 0 | 0.35873 | -66.042 | 26.3339 | 92.376 | 6091 | 1/1/2025 | 12/31/2054 | True | 0 | 0 | 0 | 0 | 0 | 0 | 0 |  | 64.1271 | 0 | 0 | 0 | Unit | 1 |  | 2033 |  |  |  | 0 | 1 |  | Nominal ¦ 2/10/2021 5:12:48 PM | 2970 | 0 | 0 | 0 | 0 | 0
HR_P2_MustTakeStorage_PHES | Average | 2033 | PSE | ANRN 12321 | New Resource 12321 from 21IRPWind10+ New WA Wind10+ | 35.8573 | 35.8729 | 100 | 100 | 35.8729 | 14.8668 | 14.1589 | 14.1589 | 0 | 0 | 0 | 8275.3604 | 8275.3604 | 0 | 0 | 5.16 | 0.0516 | 0 | 14.1589 | 33061.3828 | 5613.7622 | 20598.3926 | 6849.228 | 4447.439 | 0 | 0 | 4447.439 | 0 | -29233.4609 | 0 | 0 | 0 | Wind | 0 | -1 |  | 0 | -1 | 314109.625 | 314109.625 | 0 | 314109.625 | 0 | 0 | 1.2329 | 0 | 0 | 0 | 317 | 0 | 0.35857 | -93.0677 | 26.3455 | 119.4132 | 6090 | 1/1/2029 | 12/31/2058 | True | 0 | 0 | 0 | 0 | 0 | 0 | 0 |  | 64.1271 | 0 | 0 | 0 | Unit | 1 |  | 2033 |  |  |  | 0 | 1 |  | Nominal ¦ 2/10/2021 5:12:48 PM | 2971 | 0 | 0 | 0 | 0 | 0
HR_P2_MustTakeStorage_PHES | Average | 2033 | PSE | ANRN 12322 | New Resource 12322 from 21IRPWind10+ New WA Wind10+ | 35.8729 | 35.8729 | 100 | 100 | 35.8729 | 14.8668 | 14.1589 | 14.1589 | 0 | 0 | 0 | 8275.3604 | 8275.3604 | 0 | 0 | 5.16 | 0.0516 | 0 | 14.1589 | 33061.3828 | 5613.7622 | 20598.3926 | 6849.228 | 4449.3813 | 0 | 0 | 4449.3813 | 0 | -29235.4043 | 0 | 0 | 0 | Wind | 0 | -1 |  | 0 | -1 | 314246.8125 | 314246.8125 | 0 | 314246.8125 | 0 | 0 | 0 | 0 | 0 | 0 | 316 | 0 | 0.35873 | -93.0333 | 26.334 | 119.3672 | 6091 | 1/1/2029 | 12/31/2058 | True | 0 | 0 | 0 | 0 | 0 | 0 | 0 |  | 64.1271 | 0 | 0 | 0 | Unit | 1 |  | 2033 |  |  |  | 0 | 1 |  | Nominal ¦ 2/10/2021 5:12:48 PM | 2972 | 0 | 0 | 0 | 0 | 0
HR_P2_MustTakeStorage_PHES | Average | 2033 | PSE | ANRN 12323 | New Resource 12323 from 21IRPWind10+ New WA Wind10+ | 35.8729 | 35.8729 | 100 | 100 | 35.8729 | 14.8668 | 14.1589 | 14.1589 | 0 | 0 | 0 | 8275.3604 | 8275.3604 | 0 | 0 | 5.16 | 0.0516 | 0 | 14.1589 | 33061.3828 | 5613.7622 | 20598.3926 | 6849.228 | 4449.3813 | 0 | 0 | 4449.3813 | 0 | -29235.4043 | 0 | 0 | 0 | Wind | 0 | -1 |  | 0 | -1 | 314246.8125 | 314246.8125 | 0 | 314246.8125 | 0 | 0 | 0 | 0 | 0 | 0 | 316 | 0 | 0.35873 | -93.0333 | 26.334 | 119.3672 | 6091 | 1/1/2029 | 12/31/2058 | True | 0 | 0 | 0 | 0 | 0 | 0 | 0 |  | 64.1271 | 0 | 0 | 0 | Unit | 1 |  | 2033 |  |  |  | 0 | 1 |  | Nominal ¦ 2/10/2021 5:12:48 PM | 2973 | 0 | 0 | 0 | 0 | 0
HR_P2_MustTakeStorage_PHES | Average | 2033 | PSE | ANRN 12324 | New Resource 12324 from 21IRPWind10+ New WA Wind10+ | 35.8729 | 35.8729 | 100 | 100 | 35.8729 | 14.8668 | 14.1589 | 14.1589 | 0 | 0 | 0 | 8275.3604 | 8275.3604 | 0 | 0 | 5.16 | 0.0516 | 0 | 14.1589 | 33061.3828 | 5613.7622 | 20598.3926 | 6849.228 | 4449.3813 | 0 | 0 | 4449.3813 | 0 | -29235.4043 | 0 | 0 | 0 | Wind | 0 | -1 |  | 0 | -1 | 314246.8125 | 314246.8125 | 0 | 314246.8125 | 0 | 0 | 0 | 0 | 0 | 0 | 316 | 0 | 0.35873 | -93.0333 | 26.334 | 119.3672 | 6091 | 1/1/2029 | 12/31/2058 | True | 0 | 0 | 0 | 0 | 0 | 0 | 0 |  | 64.1271 | 0 | 0 | 0 | Unit | 1 |  | 2033 |  |  |  | 0 | 1 |  | Nominal ¦ 2/10/2021 5:12:48 PM | 2974 | 0 | 0 | 0 | 0 | 0
HR_P2_MustTakeStorage_PHES | Average | 2033 | PSE | ANRN 12325 | New Resource 12325 from 21IRPWind10+ New WA Wind10+ | 35.8722 | 35.8729 | 100 | 100 | 35.8729 | 14.8668 | 14.1589 | 14.1589 | 0 | 0 | 0 | 8275.3604 | 8275.3604 | 0 | 0 | 5.16 | 0.0516 | 0 | 14.1589 | 33061.3828 | 5613.7622 | 20598.3926 | 6849.228 | 4449.2876 | 0 | 0 | 4449.2876 | 0 | -29235.3105 | 0 | 0 | 0 | Wind | 0 | -1 |  | 0 | -1 | 314240.1875 | 314240.1875 | 0 | 314240.1875 | 0 | 0 | 0 | 0 | 0 | 0 | 316 | 0 | 0.35872 | -93.0349 | 26.3345 | 119.3694 | 6091 | 1/1/2029 | 12/31/2058 | True | 0 | 0 | 0 | 0 | 0 | 0 | 0 |  | 64.1271 | 0 | 0 | 0 | Unit | 1 |  | 2033 |  |  |  | 0 | 1 |  | Nominal ¦ 2/10/2021 5:12:48 PM | 2975 | 0 | 0 | 0 | 0 | 0
HR_P2_MustTakeStorage_PHES | Average | 2033 | PSE | ANRN 12326 | New Resource 12326 from 21IRPWind10+ New WA Wind10+ | 35.8729 | 35.8729 | 100 | 100 | 35.8729 | 14.8668 | 14.1589 | 14.1589 | 0 | 0 | 0 | 8275.3604 | 8275.3604 | 0 | 0 | 5.16 | 0.0516 | 0 | 14.1589 | 33061.3828 | 5613.7622 | 20598.3926 | 6849.228 | 4449.3813 | 0 | 0 | 4449.3813 | 0 | -29235.4043 | 0 | 0 | 0 | Wind | 0 | -1 |  | 0 | -1 | 314246.8125 | 314246.8125 | 0 | 314246.8125 | 0 | 0 | 0 | 0 | 0 | 0 | 316 | 0 | 0.35873 | -93.0333 | 26.334 | 119.3672 | 6091 | 1/1/2029 | 12/31/2058 | True | 0 | 0 | 0 | 0 | 0 | 0 | 0 |  | 64.1271 | 0 | 0 | 0 | Unit | 1 |  | 2033 |  |  |  | 0 | 1 |  | Nominal ¦ 2/10/2021 5:12:48 PM | 2976 | 0 | 0 | 0 | 0 | 0
HR_P2_MustTakeStorage_PHES | Average | 2033 | PSE | ANRN 12327 | New Resource 12327 from 21IRPWind10+ New WA Wind10+ | 35.8729 | 35.8729 | 100 | 100 | 35.8729 | 14.8668 | 14.1589 | 14.1589 | 0 | 0 | 0 | 8275.3604 | 8275.3604 | 0 | 0 | 5.16 | 0.0516 | 0 | 14.1589 | 33061.3828 | 5613.7622 | 20598.3926 | 6849.228 | 4449.3813 | 0 | 0 | 4449.3813 | 0 | -29235.4043 | 0 | 0 | 0 | Wind | 0 | -1 |  | 0 | -1 | 314246.8125 | 314246.8125 | 0 | 314246.8125 | 0 | 0 | 0 | 0 | 0 | 0 | 316 | 0 | 0.35873 | -93.0333 | 26.334 | 119.3672 | 6091 | 1/1/2029 | 12/31/2058 | True | 0 | 0 | 0 | 0 | 0 | 0 | 0 |  | 64.1271 | 0 | 0 | 0 | Unit | 1 |  | 2033 |  |  |  | 0 | 1 |  | Nominal ¦ 2/10/2021 5:12:48 PM | 2977 | 0 | 0 | 0 | 0 | 0
HR_P2_MustTakeStorage_PHES | Average | 2033 | PSE | ANRN 12461 | New Resource 12461 from 21IRPWind10+ New WA Wind10+ | 0 | 0 | 0 | 0 | 0 | 0 | 0 | 0 | 0 |  | 0 | 0 | 0 | 0 | 0 | 0 | 1 | 0 |  | 0 | 0 | 0 | 0 | 0 | 0 | 0 | 0 | 0 | 0 | 0 | 0 | 0 | Wind | 0 | -1 |  | 0 | -1 | 0 | 0 | 0 | 0 | 0 | 0 | 0 | 0 | 0 | 0 | 0 | 0 |  |  |  |  | 0 | 1/1/2036 | 12/31/2065 | True | 0 | 0 | 0 | 0 | 0 | 0 | 0 |  | 0 | 0 | 0 | 0 | Unit | 1 |  | 2033 |  |  |  | 0 | 1 |  | Nominal ¦ 2/10/2021 5:12:48 PM | 2978 | 0 | 0 | 0 | 0 | 0
HR_P2_MustTakeStorage_PHES | Average | 2033 | PSE | ANRN 12462 | New Resource 12462 from 21IRPWind10+ New WA Wind10+ | 0 | 0 | 0 | 0 | 0 | 0 | 0 | 0 | 0 |  | 0 | 0 | 0 | 0 | 0 | 0 | 1 | 0 |  | 0 | 0 | 0 | 0 | 0 | 0 | 0 | 0 | 0 | 0 | 0 | 0 | 0 | Wind | 0 | -1 |  | 0 | -1 | 0 | 0 | 0 | 0 | 0 | 0 | 0 | 0 | 0 | 0 | 0 | 0 |  |  |  |  | 0 | 1/1/2036 | 12/31/2065 | True | 0 | 0 | 0 | 0 | 0 | 0 | 0 |  | 0 | 0 | 0 | 0 | Unit | 1 |  | 2033 |  |  |  | 0 | 1 |  | Nominal ¦ 2/10/2021 5:12:48 PM | 2979 | 0 | 0 | 0 | 0 | 0
HR_P2_MustTakeStorage_PHES | Average | 2033 | PSE | ANRN 12541 | New Resource 12541 from 21IRPWind10+ New WA Wind10+ | 0 | 0 | 0 | 0 | 0 | 0 | 0 | 0 | 0 |  | 0 | 0 | 0 | 0 | 0 | 0 | 1 | 0 |  | 0 | 0 | 0 | 0 | 0 | 0 | 0 | 0 | 0 | 0 | 0 | 0 | 0 | Wind | 0 | -1 |  | 0 | -1 | 0 | 0 | 0 | 0 | 0 | 0 | 0 | 0 | 0 | 0 | 0 | 0 |  |  |  |  | 0 | 1/1/2040 | 12/31/2069 | True | 0 | 0 | 0 | 0 | 0 | 0 | 0 |  | 0 | 0 | 0 | 0 | Unit | 1 |  | 2033 |  |  |  | 0 | 1 |  | Nominal ¦ 2/10/2021 5:12:48 PM | 2980 | 0 | 0 | 0 | 0 | 0
HR_P2_MustTakeStorage_PHES | Average | 2033 | PSE | ANRN 12601 | New Resource 12601 from 21IRPWind10+ New WA Wind10+ | 0 | 0 | 0 | 0 | 0 | 0 | 0 | 0 | 0 |  | 0 | 0 | 0 | 0 | 0 | 0 | 1 | 0 |  | 0 | 0 | 0 | 0 | 0 | 0 | 0 | 0 | 0 | 0 | 0 | 0 | 0 | Wind | 0 | -1 |  | 0 | -1 | 0 | 0 | 0 | 0 | 0 | 0 | 0 | 0 | 0 | 0 | 0 | 0 |  |  |  |  | 0 | 1/1/2043 | 12/31/2072 | True | 0 | 0 | 0 | 0 | 0 | 0 | 0 |  | 0 | 0 | 0 | 0 | Unit | 1 |  | 2033 |  |  |  | 0 | 1 |  | Nominal ¦ 2/10/2021 5:12:48 PM | 2981 | 0 | 0 | 0 | 0 | 0
HR_P2_MustTakeStorage_PHES | Average | 2033 | PSE | ANRN 12621 | New Resource 12621 from 21IRPWind10+ New WA Wind10+ | 0 | 0 | 0 | 0 | 0 | 0 | 0 | 0 | 0 |  | 0 | 0 | 0 | 0 | 0 | 0 | 1 | 0 |  | 0 | 0 | 0 | 0 | 0 | 0 | 0 | 0 | 0 | 0 | 0 | 0 | 0 | Wind | 0 | -1 |  | 0 | -1 | 0 | 0 | 0 | 0 | 0 | 0 | 0 | 0 | 0 | 0 | 0 | 0 |  |  |  |  | 0 | 1/1/2044 | 12/31/2073 | True | 0 | 0 | 0 | 0 | 0 | 0 | 0 |  | 0 | 0 | 0 | 0 | Unit | 1 |  | 2033 |  |  |  | 0 | 1 |  | Nominal ¦ 2/10/2021 5:12:48 PM | 2982 | 0 | 0 | 0 | 0 | 0
HR_P2_MustTakeStorage_PHES | Average | 2033 | PSE | ANRN 12641 | New Resource 12641 from 21IRPWind10+ New WA Wind10+ | 0 | 0 | 0 | 0 | 0 | 0 | 0 | 0 | 0 |  | 0 | 0 | 0 | 0 | 0 | 0 | 1 | 0 |  | 0 | 0 | 0 | 0 | 0 | 0 | 0 | 0 | 0 | 0 | 0 | 0 | 0 | Wind | 0 | -1 |  | 0 | -1 | 0 | 0 | 0 | 0 | 0 | 0 | 0 | 0 | 0 | 0 | 0 | 0 |  |  |  |  | 0 | 1/1/2045 | 12/31/2074 | True | 0 | 0 | 0 | 0 | 0 | 0 | 0 |  | 0 | 0 | 0 | 0 | Unit | 1 |  | 2033 |  |  |  | 0 | 1 |  | Nominal ¦ 2/10/2021 5:12:48 PM | 2983 | 0 | 0 | 0 | 0 | 0
HR_P2_MustTakeStorage_PHES | Average | 2033 | PSE | ANRN 12716 | New Resource 12716 from 21IRPOffshoreWind1 New Offshore Wind1 | 0 | 0 | 0 | 0 | 0 | 0 | 0 | 0 | 0 |  | 0 | 0 | 0 | 0 | 0 | 0 | 1 | 0 |  | 0 | 0 | 0 | 0 | 0 | 0 | 0 | 0 | 0 | 0 | 0 | 0 | 0 | Wind | 0 | -1 |  | 0 | -1 | 0 | 0 | 0 | 0 | 0 | 0 | 0 | 0 | 0 | 0 | 0 | 0 |  |  |  |  | 0 | 1/1/2045 | 12/31/2074 | True | 0 | 0 | 0 | 0 | 0 | 0 | 0 |  | 0 | 0 | 0 | 0 | Unit | 1 |  | 2033 |  |  |  | 0 | 1 |  | Nominal ¦ 2/10/2021 5:12:48 PM | 2984 | 0 | 0 | 0 | 0 | 0
HR_P2_MustTakeStorage_PHES | Average | 2033 | PSE | ANRN 12757 | New Resource 12757 from 21IRPMTWindEastern1 New MT Wind Eastern 1 | 84.4693 | 84.4694 | 200 | 200 | 84.4693 | 14.8668 | 14.1589 | 14.1589 | 0 | 0 | 0 | 21632.0566 | 21632.0566 | 0 | 0 | 47.8 | 0.239 | 0 | 14.1589 | 66384.2734 | 11227.5244 | 40373.5469 | 14783.1992 | 10476.8799 | 0 | 0 | 10476.8799 | 0 | -55229.0977 | 0 | 0 | 0 | Wind | 0 | -1 |  | 0 | -1 | 739951.4375 | 739951.4375 | 0 | 739951.4375 | 0 | 0 | 0.46804 | 0 | 0 | 0 | 271 | 0 | 0.42235 | -74.6388 | 29.2344 | 103.8732 | 7691 | 1/1/2028 | 12/31/2057 | True | 0 | 0 | 0 | 0 | 0 | 0 | 0 |  | 115.5306 | 0 | 0 | 0 | Unit | 1 |  | 2033 |  |  |  | 0 | 1 |  | Nominal ¦ 2/10/2021 5:12:48 PM | 2985 | 0 | 0 | 0 | 0 | 0
HR_P2_MustTakeStorage_PHES | Average | 2033 | PSE | ANRN 12779 | New Resource 12779 from 21IRPMTWindCentral1 New MT Wind Central 1 | 75.7045 | 75.7097 | 200 | 200 | 75.7096 | 14.8668 | 14.1589 | 14.1589 | 0 | 0 | 0 | 18270.1133 | 18270.1133 | 0 | 0 | 62.6 | 0.313 | 0 | 14.1589 | 66384.2734 | 11227.5244 | 40373.5469 | 14783.1992 | 9389.7617 | 0 | 0 | 9389.7617 | 0 | -57503.9219 | 0 | 0 | 0 | Wind | 0 | -1 |  | 0 | -1 | 663171.5 | 663171.5 | 0 | 663171.5 | 0 | 0 | 8.379 | 0 | 0 | 0 | 381 | 0 | 0.37852 | -86.7105 | 27.5496 | 114.2601 | 7267 | 1/1/2028 | 12/31/2057 | True | 0 | 0 | 0 | 0 | 0 | 0 | 0 |  | 124.2903 | 0 | 0 | 0 | Unit | 1 |  | 2033 |  |  |  | 0 | 1 |  | Nominal ¦ 2/10/2021 5:12:48 PM | 2986 | 0 | 0 | 0 | 0 | 0
HR_P2_MustTakeStorage_PHES | Average | 2033 | PSE | ANRN 13145 | New Resource 13145 from 21IRPDERPV 21IRP DER Solar PV | 2.209 | 2.209 | 14.25 | 14.25 | 2.209 | 14.8668 | 14.1589 | 14.1589 | 0 | 0 | 0 | 233.6637 | 233.6637 | 0 | 0 | 0 | 0 | 0 | 14.1589 | 7089.0161 | 0 | 6442.1206 | 646.8953 | 273.9827 | 0 | 0 | 273.9827 | 0 | -7129.335 | 0 | 0 | 0 | New Cosnervation | 0 | -1 |  | 0 | -1 | 19350.5957 | 19350.5957 | 0 | 19350.5957 | 0 | 0 | 0.39954 | 0 | 0 | 0 | 364 | 0 | 0.15502 | -368.4297 | 12.0753 | 380.505 | 4353 | 1/1/2022 | 12/31/2051 | True | 0 | 0 | 0 | 0 | 0 | 0 | 0 |  | 12.041 | 0 | 0 | 0 | Unit | 1 |  | 2033 |  |  |  | 0 | 1 |  | Nominal ¦ 2/10/2021 5:12:48 PM | 2987 | 0 | 0 | 0 | 0 | 0
HR_P2_MustTakeStorage_PHES | Average | 2033 | PSE | ANRN 13146 | New Resource 13146 from 21IRPDERStorage 21IRP DER Storage | -0.63906 | 44.0216 | 44.92 | 44.92 | 0 | 0 | 0 | 0 | 0 |  | 0 | 798.0499 | 798.0499 | 0 | 0 | 0 | 0 | 0 |  | 5133.8862 | 1459.5187 | 5169.2925 | -1494.9248 | 0 | 0 | 0 | 0 | 0 | -5249.1543 | 0 | 0 | 0 | Battery_PSH | 0 | -1 |  | 0 | -1 | -5598.168 | -5598.168 | 0 | 25502.7852 | 25502.7812 | 50 | 0.011416 | 0 | 0 | 0 | 824 | 0 | -0.014227 |  |  |  | 6919 | 1/1/2022 | 12/31/2051 | True | 0 | 0 | 0 | 0 | 0 | 0 | 0 |  | 0.8984 | 0 | 0 | 0 | Unit | 1 |  | 2033 |  |  |  | 0 | 1 |  | Nominal ¦ 2/10/2021 5:12:48 PM | 2988 | 0 | 0 | 0 | 0 | 0
HR_P2_MustTakeStorage_PHES | Average | 2034 | PSE | ANRN 161 | New Resource 161 from 21IRPFrame New Frame Peaker | 0 | 0 | 0 | 0 | 0 | 0 | 0 | 0 | 0 |  | 0 | 0 | 0 | 0 | 0 | 0 | 1 | 0 |  | 0 | 0 | 0 | 0 | 0 | 0 | 0 | 0 | 0 | 0 | 0 | 0 | 0 | WECC-OR/WA/IDNorth NaturalGas-Peaking | 0 | -1 |  | 0 | -1 | 0 | 0 | 0 | 0 | 0 | 0 | 0 | 0 | 0 | 0 | 0 | 0 |  |  |  |  | 0 | 1/1/2046 | 12/31/2075 | True | 0 | 0 | 0 | 0 | 0 | 0 | 0 |  | 0 | 0 | 0 | 0 | Unit | 1 |  | 2034 |  |  |  | 0 | 1 |  | Nominal ¦ 2/10/2021 5:12:48 PM | 3050 | 0 | 0 | 0 | 0 | 0
HR_P2_MustTakeStorage_PHES | Average | 2034 | PSE | ANRN 162 | New Resource 162 from 21IRPFrame New Frame Peaker | 0 | 0 | 0 | 0 | 0 | 0 | 0 | 0 | 0 |  | 0 | 0 | 0 | 0 | 0 | 0 | 1 | 0 |  | 0 | 0 | 0 | 0 | 0 | 0 | 0 | 0 | 0 | 0 | 0 | 0 | 0 | WECC-OR/WA/IDNorth NaturalGas-Peaking | 0 | -1 |  | 0 | -1 | 0 | 0 | 0 | 0 | 0 | 0 | 0 | 0 | 0 | 0 | 0 | 0 |  |  |  |  | 0 | 1/1/2046 | 12/31/2075 | True | 0 | 0 | 0 | 0 | 0 | 0 | 0 |  | 0 | 0 | 0 | 0 | Unit | 1 |  | 2034 |  |  |  | 0 | 1 |  | Nominal ¦ 2/10/2021 5:12:48 PM | 3051 | 0 | 0 | 0 | 0 | 0
HR_P2_MustTakeStorage_PHES | Average | 2034 | PSE | ANRN 853 | New Resource 853 from 21IRPRecip New Recip Peaker | 0 | 0 | 0 | 0 | 0 | 0 | 0 | 0 | 0 |  | 0 | 0 | 0 | 0 | 0 | 0 | 1 | 0 |  | 0 | 0 | 0 | 0 | 0 | 0 | 0 | 0 | 0 | 0 | 0 | 0 | 0 | WECC-OR/WA/IDNorth NaturalGas-NonCycling | 0 | -1 |  | 0 | -1 | 0 | 0 | 0 | 0 | 0 | 0 | 0 | 0 | 0 | 0 | 0 | 0 |  |  |  |  | 0 | 1/1/2044 | 12/31/2073 | True | 0 | 0 | 0 | 0 | 0 | 0 | 0 |  | 0 | 0 | 0 | 0 | Unit | 1 |  | 2034 |  |  |  | 0 | 1 |  | Nominal ¦ 2/10/2021 5:12:48 PM | 3052 | 0 | 0 | 0 | 0 | 0
HR_P2_MustTakeStorage_PHES | Average | 2034 | PSE | ANRN 949 | New Resource 949 from 21IRPRecip New Recip Peaker | 0 | 0 | 0 | 0 | 0 | 0 | 0 | 0 | 0 |  | 0 | 0 | 0 | 0 | 0 | 0 | 1 | 0 |  | 0 | 0 | 0 | 0 | 0 | 0 | 0 | 0 | 0 | 0 | 0 | 0 | 0 | WECC-OR/WA/IDNorth NaturalGas-NonCycling | 0 | -1 |  | 0 | -1 | 0 | 0 | 0 | 0 | 0 | 0 | 0 | 0 | 0 | 0 | 0 | 0 |  |  |  |  | 0 | 1/1/2046 | 12/31/2075 | True | 0 | 0 | 0 | 0 | 0 | 0 | 0 |  | 0 | 0 | 0 | 0 | Unit | 1 |  | 2034 |  |  |  | 0 | 1 |  | Nominal ¦ 2/10/2021 5:12:48 PM | 3053 | 0 | 0 | 0 | 0 | 0
HR_P2_MustTakeStorage_PHES | Average | 2034 | PSE | ANRN 950 | New Resource 950 from 21IRPRecip New Recip Peaker | 0 | 0 | 0 | 0 | 0 | 0 | 0 | 0 | 0 |  | 0 | 0 | 0 | 0 | 0 | 0 | 1 | 0 |  | 0 | 0 | 0 | 0 | 0 | 0 | 0 | 0 | 0 | 0 | 0 | 0 | 0 | WECC-OR/WA/IDNorth NaturalGas-NonCycling | 0 | -1 |  | 0 | -1 | 0 | 0 | 0 | 0 | 0 | 0 | 0 | 0 | 0 | 0 | 0 | 0 |  |  |  |  | 0 | 1/1/2046 | 12/31/2075 | True | 0 | 0 | 0 | 0 | 0 | 0 | 0 |  | 0 | 0 | 0 | 0 | Unit | 1 |  | 2034 |  |  |  | 0 | 1 |  | Nominal ¦ 2/10/2021 5:12:48 PM | 3054 | 0 | 0 | 0 | 0 | 0
HR_P2_MustTakeStorage_PHES | Average | 2034 | PSE | ANRN 951 | New Resource 951 from 21IRPRecip New Recip Peaker | 0 | 0 | 0 | 0 | 0 | 0 | 0 | 0 | 0 |  | 0 | 0 | 0 | 0 | 0 | 0 | 1 | 0 |  | 0 | 0 | 0 | 0 | 0 | 0 | 0 | 0 | 0 | 0 | 0 | 0 | 0 | WECC-OR/WA/IDNorth NaturalGas-NonCycling | 0 | -1 |  | 0 | -1 | 0 | 0 | 0 | 0 | 0 | 0 | 0 | 0 | 0 | 0 | 0 | 0 |  |  |  |  | 0 | 1/1/2046 | 12/31/2075 | True | 0 | 0 | 0 | 0 | 0 | 0 | 0 |  | 0 | 0 | 0 | 0 | Unit | 1 |  | 2034 |  |  |  | 0 | 1 |  | Nominal ¦ 2/10/2021 5:12:48 PM | 3055 | 0 | 0 | 0 | 0 | 0
HR_P2_MustTakeStorage_PHES | Average | 2034 | PSE | ANRN 952 | New Resource 952 from 21IRPRecip New Recip Peaker | 0 | 0 | 0 | 0 | 0 | 0 | 0 | 0 | 0 |  | 0 | 0 | 0 | 0 | 0 | 0 | 1 | 0 |  | 0 | 0 | 0 | 0 | 0 | 0 | 0 | 0 | 0 | 0 | 0 | 0 | 0 | WECC-OR/WA/IDNorth NaturalGas-NonCycling | 0 | -1 |  | 0 | -1 | 0 | 0 | 0 | 0 | 0 | 0 | 0 | 0 | 0 | 0 | 0 | 0 |  |  |  |  | 0 | 1/1/2046 | 12/31/2075 | True | 0 | 0 | 0 | 0 | 0 | 0 | 0 |  | 0 | 0 | 0 | 0 | Unit | 1 |  | 2034 |  |  |  | 0 | 1 |  | Nominal ¦ 2/10/2021 5:12:48 PM | 3056 | 0 | 0 | 0 | 0 | 0
HR_P2_MustTakeStorage_PHES | Average | 2034 | PSE | ANRN 953 | New Resource 953 from 21IRPRecip New Recip Peaker | 0 | 0 | 0 | 0 | 0 | 0 | 0 | 0 | 0 |  | 0 | 0 | 0 | 0 | 0 | 0 | 1 | 0 |  | 0 | 0 | 0 | 0 | 0 | 0 | 0 | 0 | 0 | 0 | 0 | 0 | 0 | WECC-OR/WA/IDNorth NaturalGas-NonCycling | 0 | -1 |  | 0 | -1 | 0 | 0 | 0 | 0 | 0 | 0 | 0 | 0 | 0 | 0 | 0 | 0 |  |  |  |  | 0 | 1/1/2046 | 12/31/2075 | True | 0 | 0 | 0 | 0 | 0 | 0 | 0 |  | 0 | 0 | 0 | 0 | Unit | 1 |  | 2034 |  |  |  | 0 | 1 |  | Nominal ¦ 2/10/2021 5:12:48 PM | 3057 | 0 | 0 | 0 | 0 | 0
HR_P2_MustTakeStorage_PHES | Average | 2034 | PSE | ANRN 1081 | New Resource 1081 from 21IRPBiomass New Biomass | 12.693 | 12.693 | 15 | 15 | 12.693 | 10.5204 | 10.0195 | 10.0195 | 14599 | 14599 | 14599 | 3138.938 | 3138.938 | 0 | 0 | 0 | 0 | 0 | 10.0195 | 16828.3516 | 4399.064 | 11918.002 | 511.2851 | 974.3412 | 974.3412 | 0 | 0 | 0 | -14803.4834 | 0.086079 | 139.7289 | 1623272.125 | Other, Bio, ZZ, WC, WH | 1623272.125 | -1 |  | 0 | -1 | 111190.6406 | 111190.6406 | 0 | 111190.6406 | 0 | 0 | 4.6347 | 0 | 0 | 0 | 0 | 0 | 0.8462 | -133.136 | 28.2302 | 161.3663 | 8760 | 1/1/2024 | 12/31/2053 | True | 0 | 0 | 0 | 0 | 0 | 0 | 0 |  | 2.307 | 0 | 0 | 0 | Unit | 1 |  | 2034 |  |  |  | 0 | 1 |  | Nominal ¦ 2/10/2021 5:12:48 PM | 3058 | 0 | 0 | 0 | 0 | 0
HR_P2_MustTakeStorage_PHES | Average | 2034 | PSE | ANRN 1129 | New Resource 1129 from 21IRPLiIon2hr New Li Ion 2hr | -0.34917 | 24.5 | 25 | 25 | 0 | 0 | 0 | 0 | 4161 |  | 4161 | 2146.3501 | 411.1983 | 1735.1517 | 0 | 3.95 | 0.158 | 0 |  | 2526.9595 | 832.595 | 2524.7151 | -830.3508 | 0 | 0 | 0 | 0 | 0 | -867.79 | 0 | 0 | 0 | Battery_PSH | 0 | -1 |  | 0 | -1 | -3058.7583 | -3058.7583 | 0 | 13934.3633 | 13934.3604 | 50 | 0.13699 | 0 | 0 | 0 | 696 | 0 | -0.013967 |  |  |  | 6828 | 1/1/2030 | 12/31/2059 | True | 0 | 0 | 0 | 0 | 0 | 0 | 0 |  | 0.5 | 0 | 0 | 0 | Unit | 1 |  | 2034 |  |  |  | 0 | 1 |  | Nominal ¦ 2/10/2021 5:12:48 PM | 3059 | 0 | 0 | 0 | 0 | 0
HR_P2_MustTakeStorage_PHES | Average | 2034 | PSE | ANRN 1130 | New Resource 1130 from 21IRPLiIon2hr New Li Ion 2hr | -0.34917 | 24.5 | 25 | 25 | 0 | 0 | 0 | 0 | 4161 |  | 4161 | 2146.3501 | 411.1983 | 1735.1517 | 0 | 3.95 | 0.158 | 0 |  | 2526.9595 | 832.595 | 2524.7151 | -830.3508 | 0 | 0 | 0 | 0 | 0 | -867.79 | 0 | 0 | 0 | Battery_PSH | 0 | -1 |  | 0 | -1 | -3058.7583 | -3058.7583 | 0 | 13934.3633 | 13934.3604 | 50 | 0 | 0 | 0 | 0 | 696 | 0 | -0.013967 |  |  |  | 6828 | 1/1/2030 | 12/31/2059 | True | 0 | 0 | 0 | 0 | 0 | 0 | 0 |  | 0.5 | 0 | 0 | 0 | Unit | 1 |  | 2034 |  |  |  | 0 | 1 |  | Nominal ¦ 2/10/2021 5:12:48 PM | 3060 | 0 | 0 | 0 | 0 | 0
HR_P2_MustTakeStorage_PHES | Average | 2034 | PSE | ANRN 1131 | New Resource 1131 from 21IRPLiIon2hr New Li Ion 2hr | -0.34917 | 24.5 | 25 | 25 | 0 | 0 | 0 | 0 | 4161 |  | 4161 | 2146.3501 | 411.1983 | 1735.1517 | 0 | 3.95 | 0.158 | 0 |  | 2526.9595 | 832.595 | 2524.7151 | -830.3508 | 0 | 0 | 0 | 0 | 0 | -867.79 | 0 | 0 | 0 | Battery_PSH | 0 | -1 |  | 0 | -1 | -3058.7583 | -3058.7583 | 0 | 13934.3633 | 13934.3604 | 50 | 0 | 0 | 0 | 0 | 696 | 0 | -0.013967 |  |  |  | 6828 | 1/1/2030 | 12/31/2059 | True | 0 | 0 | 0 | 0 | 0 | 0 | 0 |  | 0.5 | 0 | 0 | 0 | Unit | 1 |  | 2034 |  |  |  | 0 | 1 |  | Nominal ¦ 2/10/2021 5:12:48 PM | 3061 | 0 | 0 | 0 | 0 | 0
HR_P2_MustTakeStorage_PHES | Average | 2034 | PSE | ANRN 1132 | New Resource 1132 from 21IRPLiIon2hr New Li Ion 2hr | -0.34917 | 24.5 | 25 | 25 | 0 | 0 | 0 | 0 | 4161 |  | 4161 | 2146.3501 | 411.1983 | 1735.1517 | 0 | 3.95 | 0.158 | 0 |  | 2526.9595 | 832.595 | 2524.7151 | -830.3508 | 0 | 0 | 0 | 0 | 0 | -867.79 | 0 | 0 | 0 | Battery_PSH | 0 | -1 |  | 0 | -1 | -3058.7583 | -3058.7583 | 0 | 13934.3633 | 13934.3604 | 50 | 0 | 0 | 0 | 0 | 696 | 0 | -0.013967 |  |  |  | 6828 | 1/1/2030 | 12/31/2059 | True | 0 | 0 | 0 | 0 | 0 | 0 | 0 |  | 0.5 | 0 | 0 | 0 | Unit | 1 |  | 2034 |  |  |  | 0 | 1 |  | Nominal ¦ 2/10/2021 5:12:48 PM | 3062 | 0 | 0 | 0 | 0 | 0
HR_P2_MustTakeStorage_PHES | Average | 2034 | PSE | ANRN 1133 | New Resource 1133 from 21IRPLiIon2hr New Li Ion 2hr | -0.34917 | 24.5 | 25 | 25 | 0 | 0 | 0 | 0 | 4161 |  | 4161 | 2146.3501 | 411.1983 | 1735.1517 | 0 | 3.95 | 0.158 | 0 |  | 2526.9595 | 832.595 | 2524.7151 | -830.3508 | 0 | 0 | 0 | 0 | 0 | -867.79 | 0 | 0 | 0 | Battery_PSH | 0 | -1 |  | 0 | -1 | -3058.7583 | -3058.7583 | 0 | 13934.3633 | 13934.3604 | 50 | 0 | 0 | 0 | 0 | 696 | 0 | -0.013967 |  |  |  | 6828 | 1/1/2030 | 12/31/2059 | True | 0 | 0 | 0 | 0 | 0 | 0 | 0 |  | 0.5 | 0 | 0 | 0 | Unit | 1 |  | 2034 |  |  |  | 0 | 1 |  | Nominal ¦ 2/10/2021 5:12:48 PM | 3063 | 0 | 0 | 0 | 0 | 0
HR_P2_MustTakeStorage_PHES | Average | 2034 | PSE | ANRN 1134 | New Resource 1134 from 21IRPLiIon2hr New Li Ion 2hr | -0.34917 | 24.5 | 25 | 25 | 0 | 0 | 0 | 0 | 4161 |  | 4161 | 2146.3501 | 411.1983 | 1735.1517 | 0 | 3.95 | 0.158 | 0 |  | 2526.9595 | 832.595 | 2524.7151 | -830.3508 | 0 | 0 | 0 | 0 | 0 | -867.79 | 0 | 0 | 0 | Battery_PSH | 0 | -1 |  | 0 | -1 | -3058.7583 | -3058.7583 | 0 | 13934.3633 | 13934.3604 | 50 | 0 | 0 | 0 | 0 | 696 | 0 | -0.013967 |  |  |  | 6828 | 1/1/2030 | 12/31/2059 | True | 0 | 0 | 0 | 0 | 0 | 0 | 0 |  | 0.5 | 0 | 0 | 0 | Unit | 1 |  | 2034 |  |  |  | 0 | 1 |  | Nominal ¦ 2/10/2021 5:12:48 PM | 3064 | 0 | 0 | 0 | 0 | 0
HR_P2_MustTakeStorage_PHES | Average | 2034 | PSE | ANRN 1135 | New Resource 1135 from 21IRPLiIon2hr New Li Ion 2hr | -0.34917 | 24.5 | 25 | 25 | 0 | 0 | 0 | 0 | 4161 |  | 4161 | 2146.3501 | 411.1983 | 1735.1517 | 0 | 3.95 | 0.158 | 0 |  | 2526.9595 | 832.595 | 2524.7151 | -830.3508 | 0 | 0 | 0 | 0 | 0 | -867.79 | 0 | 0 | 0 | Battery_PSH | 0 | -1 |  | 0 | -1 | -3058.7583 | -3058.7583 | 0 | 13934.3633 | 13934.3604 | 50 | 0 | 0 | 0 | 0 | 696 | 0 | -0.013967 |  |  |  | 6828 | 1/1/2030 | 12/31/2059 | True | 0 | 0 | 0 | 0 | 0 | 0 | 0 |  | 0.5 | 0 | 0 | 0 | Unit | 1 |  | 2034 |  |  |  | 0 | 1 |  | Nominal ¦ 2/10/2021 5:12:48 PM | 3065 | 0 | 0 | 0 | 0 | 0
HR_P2_MustTakeStorage_PHES | Average | 2034 | PSE | ANRN 1136 | New Resource 1136 from 21IRPLiIon2hr New Li Ion 2hr | -0.34917 | 24.5 | 25 | 25 | 0 | 0 | 0 | 0 | 4161 |  | 4161 | 2146.3501 | 411.1983 | 1735.1517 | 0 | 3.95 | 0.158 | 0 |  | 2526.9595 | 832.595 | 2524.7151 | -830.3508 | 0 | 0 | 0 | 0 | 0 | -867.79 | 0 | 0 | 0 | Battery_PSH | 0 | -1 |  | 0 | -1 | -3058.7583 | -3058.7583 | 0 | 13934.3633 | 13934.3604 | 50 | 0 | 0 | 0 | 0 | 696 | 0 | -0.013967 |  |  |  | 6828 | 1/1/2030 | 12/31/2059 | True | 0 | 0 | 0 | 0 | 0 | 0 | 0 |  | 0.5 | 0 | 0 | 0 | Unit | 1 |  | 2034 |  |  |  | 0 | 1 |  | Nominal ¦ 2/10/2021 5:12:48 PM | 3066 | 0 | 0 | 0 | 0 | 0
HR_P2_MustTakeStorage_PHES | Average | 2034 | PSE | ANRN 1137 | New Resource 1137 from 21IRPLiIon2hr New Li Ion 2hr | -0.34917 | 24.5 | 25 | 25 | 0 | 0 | 0 | 0 | 4161 |  | 4161 | 2146.3501 | 411.1983 | 1735.1517 | 0 | 3.95 | 0.158 | 0 |  | 2526.9595 | 832.595 | 2524.7151 | -830.3508 | 0 | 0 | 0 | 0 | 0 | -867.79 | 0 | 0 | 0 | Battery_PSH | 0 | -1 |  | 0 | -1 | -3058.7583 | -3058.7583 | 0 | 13934.3633 | 13934.3604 | 50 | 0 | 0 | 0 | 0 | 696 | 0 | -0.013967 |  |  |  | 6828 | 1/1/2030 | 12/31/2059 | True | 0 | 0 | 0 | 0 | 0 | 0 | 0 |  | 0.5 | 0 | 0 | 0 | Unit | 1 |  | 2034 |  |  |  | 0 | 1 |  | Nominal ¦ 2/10/2021 5:12:48 PM | 3067 | 0 | 0 | 0 | 0 | 0
HR_P2_MustTakeStorage_PHES | Average | 2034 | PSE | ANRN 1138 | New Resource 1138 from 21IRPLiIon2hr New Li Ion 2hr | -0.34917 | 24.5 | 25 | 25 | 0 | 0 | 0 | 0 | 4161 |  | 4161 | 2146.3501 | 411.1983 | 1735.1517 | 0 | 3.95 | 0.158 | 0 |  | 2526.9595 | 832.595 | 2524.7151 | -830.3508 | 0 | 0 | 0 | 0 | 0 | -867.79 | 0 | 0 | 0 | Battery_PSH | 0 | -1 |  | 0 | -1 | -3058.7583 | -3058.7583 | 0 | 13934.3633 | 13934.3604 | 50 | 0 | 0 | 0 | 0 | 696 | 0 | -0.013967 |  |  |  | 6828 | 1/1/2030 | 12/31/2059 | True | 0 | 0 | 0 | 0 | 0 | 0 | 0 |  | 0.5 | 0 | 0 | 0 | Unit | 1 |  | 2034 |  |  |  | 0 | 1 |  | Nominal ¦ 2/10/2021 5:12:48 PM | 3068 | 0 | 0 | 0 | 0 | 0
HR_P2_MustTakeStorage_PHES | Average | 2034 | PSE | ANRN 1139 | New Resource 1139 from 21IRPLiIon2hr New Li Ion 2hr | -0.34917 | 24.5 | 25 | 25 | 0 | 0 | 0 | 0 | 4161 |  | 4161 | 2146.3501 | 411.1983 | 1735.1517 | 0 | 3.95 | 0.158 | 0 |  | 2526.9595 | 832.595 | 2524.7151 | -830.3508 | 0 | 0 | 0 | 0 | 0 | -867.79 | 0 | 0 | 0 | Battery_PSH | 0 | -1 |  | 0 | -1 | -3058.7583 | -3058.7583 | 0 | 13934.3633 | 13934.3604 | 50 | 0 | 0 | 0 | 0 | 696 | 0 | -0.013967 |  |  |  | 6828 | 1/1/2030 | 12/31/2059 | True | 0 | 0 | 0 | 0 | 0 | 0 | 0 |  | 0.5 | 0 | 0 | 0 | Unit | 1 |  | 2034 |  |  |  | 0 | 1 |  | Nominal ¦ 2/10/2021 5:12:48 PM | 3069 | 0 | 0 | 0 | 0 | 0
HR_P2_MustTakeStorage_PHES | Average | 2034 | PSE | ANRN 1140 | New Resource 1140 from 21IRPLiIon2hr New Li Ion 2hr | -0.34917 | 24.5 | 25 | 25 | 0 | 0 | 0 | 0 | 4161 |  | 4161 | 2146.3501 | 411.1983 | 1735.1517 | 0 | 3.95 | 0.158 | 0 |  | 2526.9595 | 832.595 | 2524.7151 | -830.3508 | 0 | 0 | 0 | 0 | 0 | -867.79 | 0 | 0 | 0 | Battery_PSH | 0 | -1 |  | 0 | -1 | -3058.7583 | -3058.7583 | 0 | 13934.3633 | 13934.3604 | 50 | 0 | 0 | 0 | 0 | 696 | 0 | -0.013967 |  |  |  | 6828 | 1/1/2030 | 12/31/2059 | True | 0 | 0 | 0 | 0 | 0 | 0 | 0 |  | 0.5 | 0 | 0 | 0 | Unit | 1 |  | 2034 |  |  |  | 0 | 1 |  | Nominal ¦ 2/10/2021 5:12:48 PM | 3070 | 0 | 0 | 0 | 0 | 0
HR_P2_MustTakeStorage_PHES | Average | 2034 | PSE | ANRN 1141 | New Resource 1141 from 21IRPLiIon2hr New Li Ion 2hr | -0.34917 | 24.5 | 25 | 25 | 0 | 0 | 0 | 0 | 4161 |  | 4161 | 2146.3501 | 411.1983 | 1735.1517 | 0 | 3.95 | 0.158 | 0 |  | 2526.9595 | 832.595 | 2524.7151 | -830.3508 | 0 | 0 | 0 | 0 | 0 | -867.79 | 0 | 0 | 0 | Battery_PSH | 0 | -1 |  | 0 | -1 | -3058.7583 | -3058.7583 | 0 | 13934.3633 | 13934.3604 | 50 | 0 | 0 | 0 | 0 | 696 | 0 | -0.013967 |  |  |  | 6828 | 1/1/2030 | 12/31/2059 | True | 0 | 0 | 0 | 0 | 0 | 0 | 0 |  | 0.5 | 0 | 0 | 0 | Unit | 1 |  | 2034 |  |  |  | 0 | 1 |  | Nominal ¦ 2/10/2021 5:12:48 PM | 3071 | 0 | 0 | 0 | 0 | 0
HR_P2_MustTakeStorage_PHES | Average | 2034 | PSE | ANRN 1142 | New Resource 1142 from 21IRPLiIon2hr New Li Ion 2hr | -0.34917 | 24.5 | 25 | 25 | 0 | 0 | 0 | 0 | 4161 |  | 4161 | 2146.3501 | 411.1983 | 1735.1517 | 0 | 3.95 | 0.158 | 0 |  | 2526.9595 | 832.595 | 2524.7151 | -830.3508 | 0 | 0 | 0 | 0 | 0 | -867.79 | 0 | 0 | 0 | Battery_PSH | 0 | -1 |  | 0 | -1 | -3058.7583 | -3058.7583 | 0 | 13934.3633 | 13934.3604 | 50 | 0 | 0 | 0 | 0 | 696 | 0 | -0.013967 |  |  |  | 6828 | 1/1/2030 | 12/31/2059 | True | 0 | 0 | 0 | 0 | 0 | 0 | 0 |  | 0.5 | 0 | 0 | 0 | Unit | 1 |  | 2034 |  |  |  | 0 | 1 |  | Nominal ¦ 2/10/2021 5:12:48 PM | 3072 | 0 | 0 | 0 | 0 | 0
HR_P2_MustTakeStorage_PHES | Average | 2034 | PSE | ANRN 1143 | New Resource 1143 from 21IRPLiIon2hr New Li Ion 2hr | -0.34917 | 24.5 | 25 | 25 | 0 | 0 | 0 | 0 | 4161 |  | 4161 | 2146.3501 | 411.1983 | 1735.1517 | 0 | 3.95 | 0.158 | 0 |  | 2526.9595 | 832.595 | 2524.7151 | -830.3508 | 0 | 0 | 0 | 0 | 0 | -867.79 | 0 | 0 | 0 | Battery_PSH | 0 | -1 |  | 0 | -1 | -3058.7583 | -3058.7583 | 0 | 13934.3633 | 13934.3604 | 50 | 0 | 0 | 0 | 0 | 696 | 0 | -0.013967 |  |  |  | 6828 | 1/1/2030 | 12/31/2059 | True | 0 | 0 | 0 | 0 | 0 | 0 | 0 |  | 0.5 | 0 | 0 | 0 | Unit | 1 |  | 2034 |  |  |  | 0 | 1 |  | Nominal ¦ 2/10/2021 5:12:48 PM | 3073 | 0 | 0 | 0 | 0 | 0
HR_P2_MustTakeStorage_PHES | Average | 2034 | PSE | ANRN 1144 | New Resource 1144 from 21IRPLiIon2hr New Li Ion 2hr | -0.34917 | 24.5 | 25 | 25 | 0 | 0 | 0 | 0 | 4161 |  | 4161 | 2146.3501 | 411.1983 | 1735.1517 | 0 | 3.95 | 0.158 | 0 |  | 2526.9595 | 832.595 | 2524.7151 | -830.3508 | 0 | 0 | 0 | 0 | 0 | -867.79 | 0 | 0 | 0 | Battery_PSH | 0 | -1 |  | 0 | -1 | -3058.7583 | -3058.7583 | 0 | 13934.3633 | 13934.3604 | 50 | 0 | 0 | 0 | 0 | 696 | 0 | -0.013967 |  |  |  | 6828 | 1/1/2030 | 12/31/2059 | True | 0 | 0 | 0 | 0 | 0 | 0 | 0 |  | 0.5 | 0 | 0 | 0 | Unit | 1 |  | 2034 |  |  |  | 0 | 1 |  | Nominal ¦ 2/10/2021 5:12:48 PM | 3074 | 0 | 0 | 0 | 0 | 0
HR_P2_MustTakeStorage_PHES | Average | 2034 | PSE | ANRN 1145 | New Resource 1145 from 21IRPLiIon2hr New Li Ion 2hr | -0.34917 | 24.5 | 25 | 25 | 0 | 0 | 0 | 0 | 4161 |  | 4161 | 2146.3501 | 411.1983 | 1735.1517 | 0 | 3.95 | 0.158 | 0 |  | 2526.9595 | 832.595 | 2524.7151 | -830.3508 | 0 | 0 | 0 | 0 | 0 | -867.79 | 0 | 0 | 0 | Battery_PSH | 0 | -1 |  | 0 | -1 | -3058.7583 | -3058.7583 | 0 | 13934.3633 | 13934.3604 | 50 | 0 | 0 | 0 | 0 | 696 | 0 | -0.013967 |  |  |  | 6828 | 1/1/2030 | 12/31/2059 | True | 0 | 0 | 0 | 0 | 0 | 0 | 0 |  | 0.5 | 0 | 0 | 0 | Unit | 1 |  | 2034 |  |  |  | 0 | 1 |  | Nominal ¦ 2/10/2021 5:12:48 PM | 3075 | 0 | 0 | 0 | 0 | 0
HR_P2_MustTakeStorage_PHES | Average | 2034 | PSE | ANRN 1146 | New Resource 1146 from 21IRPLiIon2hr New Li Ion 2hr | -0.34917 | 24.5 | 25 | 25 | 0 | 0 | 0 | 0 | 4161 |  | 4161 | 2146.3501 | 411.1983 | 1735.1517 | 0 | 3.95 | 0.158 | 0 |  | 2526.9595 | 832.595 | 2524.7151 | -830.3508 | 0 | 0 | 0 | 0 | 0 | -867.79 | 0 | 0 | 0 | Battery_PSH | 0 | -1 |  | 0 | -1 | -3058.7583 | -3058.7583 | 0 | 13934.3633 | 13934.3604 | 50 | 0 | 0 | 0 | 0 | 696 | 0 | -0.013967 |  |  |  | 6828 | 1/1/2030 | 12/31/2059 | True | 0 | 0 | 0 | 0 | 0 | 0 | 0 |  | 0.5 | 0 | 0 | 0 | Unit | 1 |  | 2034 |  |  |  | 0 | 1 |  | Nominal ¦ 2/10/2021 5:12:48 PM | 3076 | 0 | 0 | 0 | 0 | 0
HR_P2_MustTakeStorage_PHES | Average | 2034 | PSE | ANRN 1147 | New Resource 1147 from 21IRPLiIon2hr New Li Ion 2hr | -0.34917 | 24.5 | 25 | 25 | 0 | 0 | 0 | 0 | 4161 |  | 4161 | 2146.3501 | 411.1983 | 1735.1517 | 0 | 3.95 | 0.158 | 0 |  | 2526.9595 | 832.595 | 2524.7151 | -830.3508 | 0 | 0 | 0 | 0 | 0 | -867.79 | 0 | 0 | 0 | Battery_PSH | 0 | -1 |  | 0 | -1 | -3058.7583 | -3058.7583 | 0 | 13934.3633 | 13934.3604 | 50 | 0 | 0 | 0 | 0 | 696 | 0 | -0.013967 |  |  |  | 6828 | 1/1/2030 | 12/31/2059 | True | 0 | 0 | 0 | 0 | 0 | 0 | 0 |  | 0.5 | 0 | 0 | 0 | Unit | 1 |  | 2034 |  |  |  | 0 | 1 |  | Nominal ¦ 2/10/2021 5:12:48 PM | 3077 | 0 | 0 | 0 | 0 | 0
HR_P2_MustTakeStorage_PHES | Average | 2034 | PSE | ANRN 1148 | New Resource 1148 from 21IRPLiIon2hr New Li Ion 2hr | -0.34917 | 24.5 | 25 | 25 | 0 | 0 | 0 | 0 | 4161 |  | 4161 | 2146.3501 | 411.1983 | 1735.1517 | 0 | 3.95 | 0.158 | 0 |  | 2526.9595 | 832.595 | 2524.7151 | -830.3508 | 0 | 0 | 0 | 0 | 0 | -867.79 | 0 | 0 | 0 | Battery_PSH | 0 | -1 |  | 0 | -1 | -3058.7583 | -3058.7583 | 0 | 13934.3633 | 13934.3604 | 50 | 0 | 0 | 0 | 0 | 696 | 0 | -0.013967 |  |  |  | 6828 | 1/1/2030 | 12/31/2059 | True | 0 | 0 | 0 | 0 | 0 | 0 | 0 |  | 0.5 | 0 | 0 | 0 | Unit | 1 |  | 2034 |  |  |  | 0 | 1 |  | Nominal ¦ 2/10/2021 5:12:48 PM | 3078 | 0 | 0 | 0 | 0 | 0
HR_P2_MustTakeStorage_PHES | Average | 2034 | PSE | ANRN 1149 | New Resource 1149 from 21IRPLiIon2hr New Li Ion 2hr | -0.34917 | 24.5 | 25 | 25 | 0 | 0 | 0 | 0 | 4161 |  | 4161 | 2146.3501 | 411.1983 | 1735.1517 | 0 | 3.95 | 0.158 | 0 |  | 2526.9595 | 832.595 | 2524.7151 | -830.3508 | 0 | 0 | 0 | 0 | 0 | -867.79 | 0 | 0 | 0 | Battery_PSH | 0 | -1 |  | 0 | -1 | -3058.7583 | -3058.7583 | 0 | 13934.3633 | 13934.3604 | 50 | 0 | 0 | 0 | 0 | 696 | 0 | -0.013967 |  |  |  | 6828 | 1/1/2030 | 12/31/2059 | True | 0 | 0 | 0 | 0 | 0 | 0 | 0 |  | 0.5 | 0 | 0 | 0 | Unit | 1 |  | 2034 |  |  |  | 0 | 1 |  | Nominal ¦ 2/10/2021 5:12:48 PM | 3079 | 0 | 0 | 0 | 0 | 0
HR_P2_MustTakeStorage_PHES | Average | 2034 | PSE | ANRN 1150 | New Resource 1150 from 21IRPLiIon2hr New Li Ion 2hr | -0.34917 | 24.5 | 25 | 25 | 0 | 0 | 0 | 0 | 4161 |  | 4161 | 2146.3501 | 411.1983 | 1735.1517 | 0 | 3.95 | 0.158 | 0 |  | 2526.9595 | 832.595 | 2524.7151 | -830.3508 | 0 | 0 | 0 | 0 | 0 | -867.79 | 0 | 0 | 0 | Battery_PSH | 0 | -1 |  | 0 | -1 | -3058.7583 | -3058.7583 | 0 | 13934.3633 | 13934.3604 | 50 | 0 | 0 | 0 | 0 | 696 | 0 | -0.013967 |  |  |  | 6828 | 1/1/2030 | 12/31/2059 | True | 0 | 0 | 0 | 0 | 0 | 0 | 0 |  | 0.5 | 0 | 0 | 0 | Unit | 1 |  | 2034 |  |  |  | 0 | 1 |  | Nominal ¦ 2/10/2021 5:12:48 PM | 3080 | 0 | 0 | 0 | 0 | 0
HR_P2_MustTakeStorage_PHES | Average | 2034 | PSE | ANRN 1151 | New Resource 1151 from 21IRPLiIon2hr New Li Ion 2hr | -0.34917 | 24.5 | 25 | 25 | 0 | 0 | 0 | 0 | 4161 |  | 4161 | 2146.3501 | 411.1983 | 1735.1517 | 0 | 3.95 | 0.158 | 0 |  | 2526.9595 | 832.595 | 2524.7151 | -830.3508 | 0 | 0 | 0 | 0 | 0 | -867.79 | 0 | 0 | 0 | Battery_PSH | 0 | -1 |  | 0 | -1 | -3058.7583 | -3058.7583 | 0 | 13934.3633 | 13934.3604 | 50 | 0 | 0 | 0 | 0 | 696 | 0 | -0.013967 |  |  |  | 6828 | 1/1/2030 | 12/31/2059 | True | 0 | 0 | 0 | 0 | 0 | 0 | 0 |  | 0.5 | 0 | 0 | 0 | Unit | 1 |  | 2034 |  |  |  | 0 | 1 |  | Nominal ¦ 2/10/2021 5:12:48 PM | 3081 | 0 | 0 | 0 | 0 | 0
HR_P2_MustTakeStorage_PHES | Average | 2034 | PSE | ANRN 1152 | New Resource 1152 from 21IRPLiIon2hr New Li Ion 2hr | -0.34917 | 24.5 | 25 | 25 | 0 | 0 | 0 | 0 | 4161 |  | 4161 | 2146.3501 | 411.1983 | 1735.1517 | 0 | 3.95 | 0.158 | 0 |  | 2526.9595 | 832.595 | 2524.7151 | -830.3508 | 0 | 0 | 0 | 0 | 0 | -867.79 | 0 | 0 | 0 | Battery_PSH | 0 | -1 |  | 0 | -1 | -3058.7583 | -3058.7583 | 0 | 13934.3633 | 13934.3604 | 50 | 0 | 0 | 0 | 0 | 696 | 0 | -0.013967 |  |  |  | 6828 | 1/1/2030 | 12/31/2059 | True | 0 | 0 | 0 | 0 | 0 | 0 | 0 |  | 0.5 | 0 | 0 | 0 | Unit | 1 |  | 2034 |  |  |  | 0 | 1 |  | Nominal ¦ 2/10/2021 5:12:48 PM | 3082 | 0 | 0 | 0 | 0 | 0
HR_P2_MustTakeStorage_PHES | Average | 2034 | PSE | ANRN 1153 | New Resource 1153 from 21IRPLiIon2hr New Li Ion 2hr | -0.34917 | 24.5 | 25 | 25 | 0 | 0 | 0 | 0 | 4161 |  | 4161 | 2146.3501 | 411.1983 | 1735.1517 | 0 | 3.95 | 0.158 | 0 |  | 2526.9595 | 832.595 | 2524.7151 | -830.3508 | 0 | 0 | 0 | 0 | 0 | -867.79 | 0 | 0 | 0 | Battery_PSH | 0 | -1 |  | 0 | -1 | -3058.7583 | -3058.7583 | 0 | 13934.3633 | 13934.3604 | 50 | 0 | 0 | 0 | 0 | 696 | 0 | -0.013967 |  |  |  | 6828 | 1/1/2030 | 12/31/2059 | True | 0 | 0 | 0 | 0 | 0 | 0 | 0 |  | 0.5 | 0 | 0 | 0 | Unit | 1 |  | 2034 |  |  |  | 0 | 1 |  | Nominal ¦ 2/10/2021 5:12:48 PM | 3083 | 0 | 0 | 0 | 0 | 0
HR_P2_MustTakeStorage_PHES | Average | 2034 | PSE | ANRN 1629 | New Resource 1629 from 21IRPLiIon2hr New Li Ion 2hr | 0 | 0 | 0 | 0 | 0 | 0 | 0 | 0 | 0 |  | 0 | 0 | 0 | 0 | 0 | 0 | 1 | 0 |  | 0 | 0 | 0 | 0 | 0 | 0 | 0 | 0 | 0 | 0 | 0 | 0 | 0 | Battery_PSH | 0 | -1 |  | 0 | -1 | 0 | 0 | 0 | 0 | 0 | 0 | 0 | 0 | 0 | 0 | 0 | 0 |  |  |  |  | 0 | 1/1/2035 | 12/31/2064 | True | 0 | 0 | 0 | 0 | 0 | 0 | 0 |  | 0 | 0 | 0 | 0 | Unit | 1 |  | 2034 |  |  |  | 0 | 1 |  | Nominal ¦ 2/10/2021 5:12:48 PM | 3084 | 0 | 0 | 0 | 0 | 0
HR_P2_MustTakeStorage_PHES | Average | 2034 | PSE | ANRN 1929 | New Resource 1929 from 21IRPLiIon2hr New Li Ion 2hr | 0 | 0 | 0 | 0 | 0 | 0 | 0 | 0 | 0 |  | 0 | 0 | 0 | 0 | 0 | 0 | 1 | 0 |  | 0 | 0 | 0 | 0 | 0 | 0 | 0 | 0 | 0 | 0 | 0 | 0 | 0 | Battery_PSH | 0 | -1 |  | 0 | -1 | 0 | 0 | 0 | 0 | 0 | 0 | 0 | 0 | 0 | 0 | 0 | 0 |  |  |  |  | 0 | 1/1/2038 | 12/31/2067 | True | 0 | 0 | 0 | 0 | 0 | 0 | 0 |  | 0 | 0 | 0 | 0 | Unit | 1 |  | 2034 |  |  |  | 0 | 1 |  | Nominal ¦ 2/10/2021 5:12:48 PM | 3085 | 0 | 0 | 0 | 0 | 0
HR_P2_MustTakeStorage_PHES | Average | 2034 | PSE | ANRN 1930 | New Resource 1930 from 21IRPLiIon2hr New Li Ion 2hr | 0 | 0 | 0 | 0 | 0 | 0 | 0 | 0 | 0 |  | 0 | 0 | 0 | 0 | 0 | 0 | 1 | 0 |  | 0 | 0 | 0 | 0 | 0 | 0 | 0 | 0 | 0 | 0 | 0 | 0 | 0 | Battery_PSH | 0 | -1 |  | 0 | -1 | 0 | 0 | 0 | 0 | 0 | 0 | 0 | 0 | 0 | 0 | 0 | 0 |  |  |  |  | 0 | 1/1/2038 | 12/31/2067 | True | 0 | 0 | 0 | 0 | 0 | 0 | 0 |  | 0 | 0 | 0 | 0 | Unit | 1 |  | 2034 |  |  |  | 0 | 1 |  | Nominal ¦ 2/10/2021 5:12:48 PM | 3086 | 0 | 0 | 0 | 0 | 0
HR_P2_MustTakeStorage_PHES | Average | 2034 | PSE | ANRN 1931 | New Resource 1931 from 21IRPLiIon2hr New Li Ion 2hr | 0 | 0 | 0 | 0 | 0 | 0 | 0 | 0 | 0 |  | 0 | 0 | 0 | 0 | 0 | 0 | 1 | 0 |  | 0 | 0 | 0 | 0 | 0 | 0 | 0 | 0 | 0 | 0 | 0 | 0 | 0 | Battery_PSH | 0 | -1 |  | 0 | -1 | 0 | 0 | 0 | 0 | 0 | 0 | 0 | 0 | 0 | 0 | 0 | 0 |  |  |  |  | 0 | 1/1/2038 | 12/31/2067 | True | 0 | 0 | 0 | 0 | 0 | 0 | 0 |  | 0 | 0 | 0 | 0 | Unit | 1 |  | 2034 |  |  |  | 0 | 1 |  | Nominal ¦ 2/10/2021 5:12:48 PM | 3087 | 0 | 0 | 0 | 0 | 0
HR_P2_MustTakeStorage_PHES | Average | 2034 | PSE | ANRN 2029 | New Resource 2029 from 21IRPLiIon2hr New Li Ion 2hr | 0 | 0 | 0 | 0 | 0 | 0 | 0 | 0 | 0 |  | 0 | 0 | 0 | 0 | 0 | 0 | 1 | 0 |  | 0 | 0 | 0 | 0 | 0 | 0 | 0 | 0 | 0 | 0 | 0 | 0 | 0 | Battery_PSH | 0 | -1 |  | 0 | -1 | 0 | 0 | 0 | 0 | 0 | 0 | 0 | 0 | 0 | 0 | 0 | 0 |  |  |  |  | 0 | 1/1/2039 | 12/31/2068 | True | 0 | 0 | 0 | 0 | 0 | 0 | 0 |  | 0 | 0 | 0 | 0 | Unit | 1 |  | 2034 |  |  |  | 0 | 1 |  | Nominal ¦ 2/10/2021 5:12:48 PM | 3088 | 0 | 0 | 0 | 0 | 0
HR_P2_MustTakeStorage_PHES | Average | 2034 | PSE | ANRN 2030 | New Resource 2030 from 21IRPLiIon2hr New Li Ion 2hr | 0 | 0 | 0 | 0 | 0 | 0 | 0 | 0 | 0 |  | 0 | 0 | 0 | 0 | 0 | 0 | 1 | 0 |  | 0 | 0 | 0 | 0 | 0 | 0 | 0 | 0 | 0 | 0 | 0 | 0 | 0 | Battery_PSH | 0 | -1 |  | 0 | -1 | 0 | 0 | 0 | 0 | 0 | 0 | 0 | 0 | 0 | 0 | 0 | 0 |  |  |  |  | 0 | 1/1/2039 | 12/31/2068 | True | 0 | 0 | 0 | 0 | 0 | 0 | 0 |  | 0 | 0 | 0 | 0 | Unit | 1 |  | 2034 |  |  |  | 0 | 1 |  | Nominal ¦ 2/10/2021 5:12:48 PM | 3089 | 0 | 0 | 0 | 0 | 0
HR_P2_MustTakeStorage_PHES | Average | 2034 | PSE | ANRN 2129 | New Resource 2129 from 21IRPLiIon2hr New Li Ion 2hr | 0 | 0 | 0 | 0 | 0 | 0 | 0 | 0 | 0 |  | 0 | 0 | 0 | 0 | 0 | 0 | 1 | 0 |  | 0 | 0 | 0 | 0 | 0 | 0 | 0 | 0 | 0 | 0 | 0 | 0 | 0 | Battery_PSH | 0 | -1 |  | 0 | -1 | 0 | 0 | 0 | 0 | 0 | 0 | 0 | 0 | 0 | 0 | 0 | 0 |  |  |  |  | 0 | 1/1/2040 | 12/31/2069 | True | 0 | 0 | 0 | 0 | 0 | 0 | 0 |  | 0 | 0 | 0 | 0 | Unit | 1 |  | 2034 |  |  |  | 0 | 1 |  | Nominal ¦ 2/10/2021 5:12:48 PM | 3090 | 0 | 0 | 0 | 0 | 0
HR_P2_MustTakeStorage_PHES | Average | 2034 | PSE | ANRN 2429 | New Resource 2429 from 21IRPLiIon2hr New Li Ion 2hr | 0 | 0 | 0 | 0 | 0 | 0 | 0 | 0 | 0 |  | 0 | 0 | 0 | 0 | 0 | 0 | 1 | 0 |  | 0 | 0 | 0 | 0 | 0 | 0 | 0 | 0 | 0 | 0 | 0 | 0 | 0 | Battery_PSH | 0 | -1 |  | 0 | -1 | 0 | 0 | 0 | 0 | 0 | 0 | 0 | 0 | 0 | 0 | 0 | 0 |  |  |  |  | 0 | 1/1/2043 | 12/31/2072 | True | 0 | 0 | 0 | 0 | 0 | 0 | 0 |  | 0 | 0 | 0 | 0 | Unit | 1 |  | 2034 |  |  |  | 0 | 1 |  | Nominal ¦ 2/10/2021 5:12:48 PM | 3091 | 0 | 0 | 0 | 0 | 0
HR_P2_MustTakeStorage_PHES | Average | 2034 | PSE | ANRN 2430 | New Resource 2430 from 21IRPLiIon2hr New Li Ion 2hr | 0 | 0 | 0 | 0 | 0 | 0 | 0 | 0 | 0 |  | 0 | 0 | 0 | 0 | 0 | 0 | 1 | 0 |  | 0 | 0 | 0 | 0 | 0 | 0 | 0 | 0 | 0 | 0 | 0 | 0 | 0 | Battery_PSH | 0 | -1 |  | 0 | -1 | 0 | 0 | 0 | 0 | 0 | 0 | 0 | 0 | 0 | 0 | 0 | 0 |  |  |  |  | 0 | 1/1/2043 | 12/31/2072 | True | 0 | 0 | 0 | 0 | 0 | 0 | 0 |  | 0 | 0 | 0 | 0 | Unit | 1 |  | 2034 |  |  |  | 0 | 1 |  | Nominal ¦ 2/10/2021 5:12:48 PM | 3092 | 0 | 0 | 0 | 0 | 0
HR_P2_MustTakeStorage_PHES | Average | 2034 | PSE | ANRN 2431 | New Resource 2431 from 21IRPLiIon2hr New Li Ion 2hr | 0 | 0 | 0 | 0 | 0 | 0 | 0 | 0 | 0 |  | 0 | 0 | 0 | 0 | 0 | 0 | 1 | 0 |  | 0 | 0 | 0 | 0 | 0 | 0 | 0 | 0 | 0 | 0 | 0 | 0 | 0 | Battery_PSH | 0 | -1 |  | 0 | -1 | 0 | 0 | 0 | 0 | 0 | 0 | 0 | 0 | 0 | 0 | 0 | 0 |  |  |  |  | 0 | 1/1/2043 | 12/31/2072 | True | 0 | 0 | 0 | 0 | 0 | 0 | 0 |  | 0 | 0 | 0 | 0 | Unit | 1 |  | 2034 |  |  |  | 0 | 1 |  | Nominal ¦ 2/10/2021 5:12:48 PM | 3093 | 0 | 0 | 0 | 0 | 0
HR_P2_MustTakeStorage_PHES | Average | 2034 | PSE | ANRN 2432 | New Resource 2432 from 21IRPLiIon2hr New Li Ion 2hr | 0 | 0 | 0 | 0 | 0 | 0 | 0 | 0 | 0 |  | 0 | 0 | 0 | 0 | 0 | 0 | 1 | 0 |  | 0 | 0 | 0 | 0 | 0 | 0 | 0 | 0 | 0 | 0 | 0 | 0 | 0 | Battery_PSH | 0 | -1 |  | 0 | -1 | 0 | 0 | 0 | 0 | 0 | 0 | 0 | 0 | 0 | 0 | 0 | 0 |  |  |  |  | 0 | 1/1/2043 | 12/31/2072 | True | 0 | 0 | 0 | 0 | 0 | 0 | 0 |  | 0 | 0 | 0 | 0 | Unit | 1 |  | 2034 |  |  |  | 0 | 1 |  | Nominal ¦ 2/10/2021 5:12:48 PM | 3094 | 0 | 0 | 0 | 0 | 0
HR_P2_MustTakeStorage_PHES | Average | 2034 | PSE | ANRN 2433 | New Resource 2433 from 21IRPLiIon2hr New Li Ion 2hr | 0 | 0 | 0 | 0 | 0 | 0 | 0 | 0 | 0 |  | 0 | 0 | 0 | 0 | 0 | 0 | 1 | 0 |  | 0 | 0 | 0 | 0 | 0 | 0 | 0 | 0 | 0 | 0 | 0 | 0 | 0 | Battery_PSH | 0 | -1 |  | 0 | -1 | 0 | 0 | 0 | 0 | 0 | 0 | 0 | 0 | 0 | 0 | 0 | 0 |  |  |  |  | 0 | 1/1/2043 | 12/31/2072 | True | 0 | 0 | 0 | 0 | 0 | 0 | 0 |  | 0 | 0 | 0 | 0 | Unit | 1 |  | 2034 |  |  |  | 0 | 1 |  | Nominal ¦ 2/10/2021 5:12:48 PM | 3095 | 0 | 0 | 0 | 0 | 0
HR_P2_MustTakeStorage_PHES | Average | 2034 | PSE | ANRN 2529 | New Resource 2529 from 21IRPLiIon2hr New Li Ion 2hr | 0 | 0 | 0 | 0 | 0 | 0 | 0 | 0 | 0 |  | 0 | 0 | 0 | 0 | 0 | 0 | 1 | 0 |  | 0 | 0 | 0 | 0 | 0 | 0 | 0 | 0 | 0 | 0 | 0 | 0 | 0 | Battery_PSH | 0 | -1 |  | 0 | -1 | 0 | 0 | 0 | 0 | 0 | 0 | 0 | 0 | 0 | 0 | 0 | 0 |  |  |  |  | 0 | 1/1/2044 | 12/31/2073 | True | 0 | 0 | 0 | 0 | 0 | 0 | 0 |  | 0 | 0 | 0 | 0 | Unit | 1 |  | 2034 |  |  |  | 0 | 1 |  | Nominal ¦ 2/10/2021 5:12:48 PM | 3096 | 0 | 0 | 0 | 0 | 0
HR_P2_MustTakeStorage_PHES | Average | 2034 | PSE | ANRN 2530 | New Resource 2530 from 21IRPLiIon2hr New Li Ion 2hr | 0 | 0 | 0 | 0 | 0 | 0 | 0 | 0 | 0 |  | 0 | 0 | 0 | 0 | 0 | 0 | 1 | 0 |  | 0 | 0 | 0 | 0 | 0 | 0 | 0 | 0 | 0 | 0 | 0 | 0 | 0 | Battery_PSH | 0 | -1 |  | 0 | -1 | 0 | 0 | 0 | 0 | 0 | 0 | 0 | 0 | 0 | 0 | 0 | 0 |  |  |  |  | 0 | 1/1/2044 | 12/31/2073 | True | 0 | 0 | 0 | 0 | 0 | 0 | 0 |  | 0 | 0 | 0 | 0 | Unit | 1 |  | 2034 |  |  |  | 0 | 1 |  | Nominal ¦ 2/10/2021 5:12:48 PM | 3097 | 0 | 0 | 0 | 0 | 0
HR_P2_MustTakeStorage_PHES | Average | 2034 | PSE | ANRN 2531 | New Resource 2531 from 21IRPLiIon2hr New Li Ion 2hr | 0 | 0 | 0 | 0 | 0 | 0 | 0 | 0 | 0 |  | 0 | 0 | 0 | 0 | 0 | 0 | 1 | 0 |  | 0 | 0 | 0 | 0 | 0 | 0 | 0 | 0 | 0 | 0 | 0 | 0 | 0 | Battery_PSH | 0 | -1 |  | 0 | -1 | 0 | 0 | 0 | 0 | 0 | 0 | 0 | 0 | 0 | 0 | 0 | 0 |  |  |  |  | 0 | 1/1/2044 | 12/31/2073 | True | 0 | 0 | 0 | 0 | 0 | 0 | 0 |  | 0 | 0 | 0 | 0 | Unit | 1 |  | 2034 |  |  |  | 0 | 1 |  | Nominal ¦ 2/10/2021 5:12:48 PM | 3098 | 0 | 0 | 0 | 0 | 0
HR_P2_MustTakeStorage_PHES | Average | 2034 | PSE | ANRN 2532 | New Resource 2532 from 21IRPLiIon2hr New Li Ion 2hr | 0 | 0 | 0 | 0 | 0 | 0 | 0 | 0 | 0 |  | 0 | 0 | 0 | 0 | 0 | 0 | 1 | 0 |  | 0 | 0 | 0 | 0 | 0 | 0 | 0 | 0 | 0 | 0 | 0 | 0 | 0 | Battery_PSH | 0 | -1 |  | 0 | -1 | 0 | 0 | 0 | 0 | 0 | 0 | 0 | 0 | 0 | 0 | 0 | 0 |  |  |  |  | 0 | 1/1/2044 | 12/31/2073 | True | 0 | 0 | 0 | 0 | 0 | 0 | 0 |  | 0 | 0 | 0 | 0 | Unit | 1 |  | 2034 |  |  |  | 0 | 1 |  | Nominal ¦ 2/10/2021 5:12:48 PM | 3099 | 0 | 0 | 0 | 0 | 0
HR_P2_MustTakeStorage_PHES | Average | 2034 | PSE | ANRN 2729 | New Resource 2729 from 21IRPLiIon2hr New Li Ion 2hr | 0 | 0 | 0 | 0 | 0 | 0 | 0 | 0 | 0 |  | 0 | 0 | 0 | 0 | 0 | 0 | 1 | 0 |  | 0 | 0 | 0 | 0 | 0 | 0 | 0 | 0 | 0 | 0 | 0 | 0 | 0 | Battery_PSH | 0 | -1 |  | 0 | -1 | 0 | 0 | 0 | 0 | 0 | 0 | 0 | 0 | 0 | 0 | 0 | 0 |  |  |  |  | 0 | 1/1/2046 | 12/31/2075 | True | 0 | 0 | 0 | 0 | 0 | 0 | 0 |  | 0 | 0 | 0 | 0 | Unit | 1 |  | 2034 |  |  |  | 0 | 1 |  | Nominal ¦ 2/10/2021 5:12:48 PM | 3100 | 0 | 0 | 0 | 0 | 0
HR_P2_MustTakeStorage_PHES | Average | 2034 | PSE | ANRN 2730 | New Resource 2730 from 21IRPLiIon2hr New Li Ion 2hr | 0 | 0 | 0 | 0 | 0 | 0 | 0 | 0 | 0 |  | 0 | 0 | 0 | 0 | 0 | 0 | 1 | 0 |  | 0 | 0 | 0 | 0 | 0 | 0 | 0 | 0 | 0 | 0 | 0 | 0 | 0 | Battery_PSH | 0 | -1 |  | 0 | -1 | 0 | 0 | 0 | 0 | 0 | 0 | 0 | 0 | 0 | 0 | 0 | 0 |  |  |  |  | 0 | 1/1/2046 | 12/31/2075 | True | 0 | 0 | 0 | 0 | 0 | 0 | 0 |  | 0 | 0 | 0 | 0 | Unit | 1 |  | 2034 |  |  |  | 0 | 1 |  | Nominal ¦ 2/10/2021 5:12:48 PM | 3101 | 0 | 0 | 0 | 0 | 0
HR_P2_MustTakeStorage_PHES | Average | 2034 | PSE | ANRN 2731 | New Resource 2731 from 21IRPLiIon2hr New Li Ion 2hr | 0 | 0 | 0 | 0 | 0 | 0 | 0 | 0 | 0 |  | 0 | 0 | 0 | 0 | 0 | 0 | 1 | 0 |  | 0 | 0 | 0 | 0 | 0 | 0 | 0 | 0 | 0 | 0 | 0 | 0 | 0 | Battery_PSH | 0 | -1 |  | 0 | -1 | 0 | 0 | 0 | 0 | 0 | 0 | 0 | 0 | 0 | 0 | 0 | 0 |  |  |  |  | 0 | 1/1/2046 | 12/31/2075 | True | 0 | 0 | 0 | 0 | 0 | 0 | 0 |  | 0 | 0 | 0 | 0 | Unit | 1 |  | 2034 |  |  |  | 0 | 1 |  | Nominal ¦ 2/10/2021 5:12:48 PM | 3102 | 0 | 0 | 0 | 0 | 0
HR_P2_MustTakeStorage_PHES | Average | 2034 | PSE | ANRN 2732 | New Resource 2732 from 21IRPLiIon2hr New Li Ion 2hr | 0 | 0 | 0 | 0 | 0 | 0 | 0 | 0 | 0 |  | 0 | 0 | 0 | 0 | 0 | 0 | 1 | 0 |  | 0 | 0 | 0 | 0 | 0 | 0 | 0 | 0 | 0 | 0 | 0 | 0 | 0 | Battery_PSH | 0 | -1 |  | 0 | -1 | 0 | 0 | 0 | 0 | 0 | 0 | 0 | 0 | 0 | 0 | 0 | 0 |  |  |  |  | 0 | 1/1/2046 | 12/31/2075 | True | 0 | 0 | 0 | 0 | 0 | 0 | 0 |  | 0 | 0 | 0 | 0 | Unit | 1 |  | 2034 |  |  |  | 0 | 1 |  | Nominal ¦ 2/10/2021 5:12:48 PM | 3103 | 0 | 0 | 0 | 0 | 0
HR_P2_MustTakeStorage_PHES | Average | 2034 | PSE | ANRN 2733 | New Resource 2733 from 21IRPLiIon2hr New Li Ion 2hr | 0 | 0 | 0 | 0 | 0 | 0 | 0 | 0 | 0 |  | 0 | 0 | 0 | 0 | 0 | 0 | 1 | 0 |  | 0 | 0 | 0 | 0 | 0 | 0 | 0 | 0 | 0 | 0 | 0 | 0 | 0 | Battery_PSH | 0 | -1 |  | 0 | -1 | 0 | 0 | 0 | 0 | 0 | 0 | 0 | 0 | 0 | 0 | 0 | 0 |  |  |  |  | 0 | 1/1/2046 | 12/31/2075 | True | 0 | 0 | 0 | 0 | 0 | 0 | 0 |  | 0 | 0 | 0 | 0 | Unit | 1 |  | 2034 |  |  |  | 0 | 1 |  | Nominal ¦ 2/10/2021 5:12:48 PM | 3104 | 0 | 0 | 0 | 0 | 0
HR_P2_MustTakeStorage_PHES | Average | 2034 | PSE | ANRN 2734 | New Resource 2734 from 21IRPLiIon2hr New Li Ion 2hr | 0 | 0 | 0 | 0 | 0 | 0 | 0 | 0 | 0 |  | 0 | 0 | 0 | 0 | 0 | 0 | 1 | 0 |  | 0 | 0 | 0 | 0 | 0 | 0 | 0 | 0 | 0 | 0 | 0 | 0 | 0 | Battery_PSH | 0 | -1 |  | 0 | -1 | 0 | 0 | 0 | 0 | 0 | 0 | 0 | 0 | 0 | 0 | 0 | 0 |  |  |  |  | 0 | 1/1/2046 | 12/31/2075 | True | 0 | 0 | 0 | 0 | 0 | 0 | 0 |  | 0 | 0 | 0 | 0 | Unit | 1 |  | 2034 |  |  |  | 0 | 1 |  | Nominal ¦ 2/10/2021 5:12:48 PM | 3105 | 0 | 0 | 0 | 0 | 0
HR_P2_MustTakeStorage_PHES | Average | 2034 | PSE | ANRN 2735 | New Resource 2735 from 21IRPLiIon2hr New Li Ion 2hr | 0 | 0 | 0 | 0 | 0 | 0 | 0 | 0 | 0 |  | 0 | 0 | 0 | 0 | 0 | 0 | 1 | 0 |  | 0 | 0 | 0 | 0 | 0 | 0 | 0 | 0 | 0 | 0 | 0 | 0 | 0 | Battery_PSH | 0 | -1 |  | 0 | -1 | 0 | 0 | 0 | 0 | 0 | 0 | 0 | 0 | 0 | 0 | 0 | 0 |  |  |  |  | 0 | 1/1/2046 | 12/31/2075 | True | 0 | 0 | 0 | 0 | 0 | 0 | 0 |  | 0 | 0 | 0 | 0 | Unit | 1 |  | 2034 |  |  |  | 0 | 1 |  | Nominal ¦ 2/10/2021 5:12:48 PM | 3106 | 0 | 0 | 0 | 0 | 0
HR_P2_MustTakeStorage_PHES | Average | 2034 | PSE | ANRN 2736 | New Resource 2736 from 21IRPLiIon2hr New Li Ion 2hr | 0 | 0 | 0 | 0 | 0 | 0 | 0 | 0 | 0 |  | 0 | 0 | 0 | 0 | 0 | 0 | 1 | 0 |  | 0 | 0 | 0 | 0 | 0 | 0 | 0 | 0 | 0 | 0 | 0 | 0 | 0 | Battery_PSH | 0 | -1 |  | 0 | -1 | 0 | 0 | 0 | 0 | 0 | 0 | 0 | 0 | 0 | 0 | 0 | 0 |  |  |  |  | 0 | 1/1/2046 | 12/31/2075 | True | 0 | 0 | 0 | 0 | 0 | 0 | 0 |  | 0 | 0 | 0 | 0 | Unit | 1 |  | 2034 |  |  |  | 0 | 1 |  | Nominal ¦ 2/10/2021 5:12:48 PM | 3107 | 0 | 0 | 0 | 0 | 0
HR_P2_MustTakeStorage_PHES | Average | 2034 | PSE | ANRN 2737 | New Resource 2737 from 21IRPLiIon2hr New Li Ion 2hr | 0 | 0 | 0 | 0 | 0 | 0 | 0 | 0 | 0 |  | 0 | 0 | 0 | 0 | 0 | 0 | 1 | 0 |  | 0 | 0 | 0 | 0 | 0 | 0 | 0 | 0 | 0 | 0 | 0 | 0 | 0 | Battery_PSH | 0 | -1 |  | 0 | -1 | 0 | 0 | 0 | 0 | 0 | 0 | 0 | 0 | 0 | 0 | 0 | 0 |  |  |  |  | 0 | 1/1/2046 | 12/31/2075 | True | 0 | 0 | 0 | 0 | 0 | 0 | 0 |  | 0 | 0 | 0 | 0 | Unit | 1 |  | 2034 |  |  |  | 0 | 1 |  | Nominal ¦ 2/10/2021 5:12:48 PM | 3108 | 0 | 0 | 0 | 0 | 0
HR_P2_MustTakeStorage_PHES | Average | 2034 | PSE | ANRN 2738 | New Resource 2738 from 21IRPLiIon2hr New Li Ion 2hr | 0 | 0 | 0 | 0 | 0 | 0 | 0 | 0 | 0 |  | 0 | 0 | 0 | 0 | 0 | 0 | 1 | 0 |  | 0 | 0 | 0 | 0 | 0 | 0 | 0 | 0 | 0 | 0 | 0 | 0 | 0 | Battery_PSH | 0 | -1 |  | 0 | -1 | 0 | 0 | 0 | 0 | 0 | 0 | 0 | 0 | 0 | 0 | 0 | 0 |  |  |  |  | 0 | 1/1/2046 | 12/31/2075 | True | 0 | 0 | 0 | 0 | 0 | 0 | 0 |  | 0 | 0 | 0 | 0 | Unit | 1 |  | 2034 |  |  |  | 0 | 1 |  | Nominal ¦ 2/10/2021 5:12:48 PM | 3109 | 0 | 0 | 0 | 0 | 0
HR_P2_MustTakeStorage_PHES | Average | 2034 | PSE | ANRN 2739 | New Resource 2739 from 21IRPLiIon2hr New Li Ion 2hr | 0 | 0 | 0 | 0 | 0 | 0 | 0 | 0 | 0 |  | 0 | 0 | 0 | 0 | 0 | 0 | 1 | 0 |  | 0 | 0 | 0 | 0 | 0 | 0 | 0 | 0 | 0 | 0 | 0 | 0 | 0 | Battery_PSH | 0 | -1 |  | 0 | -1 | 0 | 0 | 0 | 0 | 0 | 0 | 0 | 0 | 0 | 0 | 0 | 0 |  |  |  |  | 0 | 1/1/2046 | 12/31/2075 | True | 0 | 0 | 0 | 0 | 0 | 0 | 0 |  | 0 | 0 | 0 | 0 | Unit | 1 |  | 2034 |  |  |  | 0 | 1 |  | Nominal ¦ 2/10/2021 5:12:48 PM | 3110 | 0 | 0 | 0 | 0 | 0
HR_P2_MustTakeStorage_PHES | Average | 2034 | PSE | ANRN 2740 | New Resource 2740 from 21IRPLiIon2hr New Li Ion 2hr | 0 | 0 | 0 | 0 | 0 | 0 | 0 | 0 | 0 |  | 0 | 0 | 0 | 0 | 0 | 0 | 1 | 0 |  | 0 | 0 | 0 | 0 | 0 | 0 | 0 | 0 | 0 | 0 | 0 | 0 | 0 | Battery_PSH | 0 | -1 |  | 0 | -1 | 0 | 0 | 0 | 0 | 0 | 0 | 0 | 0 | 0 | 0 | 0 | 0 |  |  |  |  | 0 | 1/1/2046 | 12/31/2075 | True | 0 | 0 | 0 | 0 | 0 | 0 | 0 |  | 0 | 0 | 0 | 0 | Unit | 1 |  | 2034 |  |  |  | 0 | 1 |  | Nominal ¦ 2/10/2021 5:12:48 PM | 3111 | 0 | 0 | 0 | 0 | 0
HR_P2_MustTakeStorage_PHES | Average | 2034 | PSE | ANRN 2741 | New Resource 2741 from 21IRPLiIon2hr New Li Ion 2hr | 0 | 0 | 0 | 0 | 0 | 0 | 0 | 0 | 0 |  | 0 | 0 | 0 | 0 | 0 | 0 | 1 | 0 |  | 0 | 0 | 0 | 0 | 0 | 0 | 0 | 0 | 0 | 0 | 0 | 0 | 0 | Battery_PSH | 0 | -1 |  | 0 | -1 | 0 | 0 | 0 | 0 | 0 | 0 | 0 | 0 | 0 | 0 | 0 | 0 |  |  |  |  | 0 | 1/1/2046 | 12/31/2075 | True | 0 | 0 | 0 | 0 | 0 | 0 | 0 |  | 0 | 0 | 0 | 0 | Unit | 1 |  | 2034 |  |  |  | 0 | 1 |  | Nominal ¦ 2/10/2021 5:12:48 PM | 3112 | 0 | 0 | 0 | 0 | 0
HR_P2_MustTakeStorage_PHES | Average | 2034 | PSE | ANRN 2742 | New Resource 2742 from 21IRPLiIon2hr New Li Ion 2hr | 0 | 0 | 0 | 0 | 0 | 0 | 0 | 0 | 0 |  | 0 | 0 | 0 | 0 | 0 | 0 | 1 | 0 |  | 0 | 0 | 0 | 0 | 0 | 0 | 0 | 0 | 0 | 0 | 0 | 0 | 0 | Battery_PSH | 0 | -1 |  | 0 | -1 | 0 | 0 | 0 | 0 | 0 | 0 | 0 | 0 | 0 | 0 | 0 | 0 |  |  |  |  | 0 | 1/1/2046 | 12/31/2075 | True | 0 | 0 | 0 | 0 | 0 | 0 | 0 |  | 0 | 0 | 0 | 0 | Unit | 1 |  | 2034 |  |  |  | 0 | 1 |  | Nominal ¦ 2/10/2021 5:12:48 PM | 3113 | 0 | 0 | 0 | 0 | 0
HR_P2_MustTakeStorage_PHES | Average | 2034 | PSE | ANRN 2743 | New Resource 2743 from 21IRPLiIon2hr New Li Ion 2hr | 0 | 0 | 0 | 0 | 0 | 0 | 0 | 0 | 0 |  | 0 | 0 | 0 | 0 | 0 | 0 | 1 | 0 |  | 0 | 0 | 0 | 0 | 0 | 0 | 0 | 0 | 0 | 0 | 0 | 0 | 0 | Battery_PSH | 0 | -1 |  | 0 | -1 | 0 | 0 | 0 | 0 | 0 | 0 | 0 | 0 | 0 | 0 | 0 | 0 |  |  |  |  | 0 | 1/1/2046 | 12/31/2075 | True | 0 | 0 | 0 | 0 | 0 | 0 | 0 |  | 0 | 0 | 0 | 0 | Unit | 1 |  | 2034 |  |  |  | 0 | 1 |  | Nominal ¦ 2/10/2021 5:12:48 PM | 3114 | 0 | 0 | 0 | 0 | 0
HR_P2_MustTakeStorage_PHES | Average | 2034 | PSE | ANRN 2744 | New Resource 2744 from 21IRPLiIon2hr New Li Ion 2hr | 0 | 0 | 0 | 0 | 0 | 0 | 0 | 0 | 0 |  | 0 | 0 | 0 | 0 | 0 | 0 | 1 | 0 |  | 0 | 0 | 0 | 0 | 0 | 0 | 0 | 0 | 0 | 0 | 0 | 0 | 0 | Battery_PSH | 0 | -1 |  | 0 | -1 | 0 | 0 | 0 | 0 | 0 | 0 | 0 | 0 | 0 | 0 | 0 | 0 |  |  |  |  | 0 | 1/1/2046 | 12/31/2075 | True | 0 | 0 | 0 | 0 | 0 | 0 | 0 |  | 0 | 0 | 0 | 0 | Unit | 1 |  | 2034 |  |  |  | 0 | 1 |  | Nominal ¦ 2/10/2021 5:12:48 PM | 3115 | 0 | 0 | 0 | 0 | 0
HR_P2_MustTakeStorage_PHES | Average | 2034 | PSE | ANRN 2745 | New Resource 2745 from 21IRPLiIon2hr New Li Ion 2hr | 0 | 0 | 0 | 0 | 0 | 0 | 0 | 0 | 0 |  | 0 | 0 | 0 | 0 | 0 | 0 | 1 | 0 |  | 0 | 0 | 0 | 0 | 0 | 0 | 0 | 0 | 0 | 0 | 0 | 0 | 0 | Battery_PSH | 0 | -1 |  | 0 | -1 | 0 | 0 | 0 | 0 | 0 | 0 | 0 | 0 | 0 | 0 | 0 | 0 |  |  |  |  | 0 | 1/1/2046 | 12/31/2075 | True | 0 | 0 | 0 | 0 | 0 | 0 | 0 |  | 0 | 0 | 0 | 0 | Unit | 1 |  | 2034 |  |  |  | 0 | 1 |  | Nominal ¦ 2/10/2021 5:12:48 PM | 3116 | 0 | 0 | 0 | 0 | 0
HR_P2_MustTakeStorage_PHES | Average | 2034 | PSE | ANRN 2746 | New Resource 2746 from 21IRPLiIon2hr New Li Ion 2hr | 0 | 0 | 0 | 0 | 0 | 0 | 0 | 0 | 0 |  | 0 | 0 | 0 | 0 | 0 | 0 | 1 | 0 |  | 0 | 0 | 0 | 0 | 0 | 0 | 0 | 0 | 0 | 0 | 0 | 0 | 0 | Battery_PSH | 0 | -1 |  | 0 | -1 | 0 | 0 | 0 | 0 | 0 | 0 | 0 | 0 | 0 | 0 | 0 | 0 |  |  |  |  | 0 | 1/1/2046 | 12/31/2075 | True | 0 | 0 | 0 | 0 | 0 | 0 | 0 |  | 0 | 0 | 0 | 0 | Unit | 1 |  | 2034 |  |  |  | 0 | 1 |  | Nominal ¦ 2/10/2021 5:12:48 PM | 3117 | 0 | 0 | 0 | 0 | 0
HR_P2_MustTakeStorage_PHES | Average | 2034 | PSE | ANRN 2747 | New Resource 2747 from 21IRPLiIon2hr New Li Ion 2hr | 0 | 0 | 0 | 0 | 0 | 0 | 0 | 0 | 0 |  | 0 | 0 | 0 | 0 | 0 | 0 | 1 | 0 |  | 0 | 0 | 0 | 0 | 0 | 0 | 0 | 0 | 0 | 0 | 0 | 0 | 0 | Battery_PSH | 0 | -1 |  | 0 | -1 | 0 | 0 | 0 | 0 | 0 | 0 | 0 | 0 | 0 | 0 | 0 | 0 |  |  |  |  | 0 | 1/1/2046 | 12/31/2075 | True | 0 | 0 | 0 | 0 | 0 | 0 | 0 |  | 0 | 0 | 0 | 0 | Unit | 1 |  | 2034 |  |  |  | 0 | 1 |  | Nominal ¦ 2/10/2021 5:12:48 PM | 3118 | 0 | 0 | 0 | 0 | 0
HR_P2_MustTakeStorage_PHES | Average | 2034 | PSE | ANRN 2748 | New Resource 2748 from 21IRPLiIon2hr New Li Ion 2hr | 0 | 0 | 0 | 0 | 0 | 0 | 0 | 0 | 0 |  | 0 | 0 | 0 | 0 | 0 | 0 | 1 | 0 |  | 0 | 0 | 0 | 0 | 0 | 0 | 0 | 0 | 0 | 0 | 0 | 0 | 0 | Battery_PSH | 0 | -1 |  | 0 | -1 | 0 | 0 | 0 | 0 | 0 | 0 | 0 | 0 | 0 | 0 | 0 | 0 |  |  |  |  | 0 | 1/1/2046 | 12/31/2075 | True | 0 | 0 | 0 | 0 | 0 | 0 | 0 |  | 0 | 0 | 0 | 0 | Unit | 1 |  | 2034 |  |  |  | 0 | 1 |  | Nominal ¦ 2/10/2021 5:12:48 PM | 3119 | 0 | 0 | 0 | 0 | 0
HR_P2_MustTakeStorage_PHES | Average | 2034 | PSE | ANRN 2749 | New Resource 2749 from 21IRPLiIon2hr New Li Ion 2hr | 0 | 0 | 0 | 0 | 0 | 0 | 0 | 0 | 0 |  | 0 | 0 | 0 | 0 | 0 | 0 | 1 | 0 |  | 0 | 0 | 0 | 0 | 0 | 0 | 0 | 0 | 0 | 0 | 0 | 0 | 0 | Battery_PSH | 0 | -1 |  | 0 | -1 | 0 | 0 | 0 | 0 | 0 | 0 | 0 | 0 | 0 | 0 | 0 | 0 |  |  |  |  | 0 | 1/1/2046 | 12/31/2075 | True | 0 | 0 | 0 | 0 | 0 | 0 | 0 |  | 0 | 0 | 0 | 0 | Unit | 1 |  | 2034 |  |  |  | 0 | 1 |  | Nominal ¦ 2/10/2021 5:12:48 PM | 3120 | 0 | 0 | 0 | 0 | 0
HR_P2_MustTakeStorage_PHES | Average | 2034 | PSE | ANRN 2750 | New Resource 2750 from 21IRPLiIon2hr New Li Ion 2hr | 0 | 0 | 0 | 0 | 0 | 0 | 0 | 0 | 0 |  | 0 | 0 | 0 | 0 | 0 | 0 | 1 | 0 |  | 0 | 0 | 0 | 0 | 0 | 0 | 0 | 0 | 0 | 0 | 0 | 0 | 0 | Battery_PSH | 0 | -1 |  | 0 | -1 | 0 | 0 | 0 | 0 | 0 | 0 | 0 | 0 | 0 | 0 | 0 | 0 |  |  |  |  | 0 | 1/1/2046 | 12/31/2075 | True | 0 | 0 | 0 | 0 | 0 | 0 | 0 |  | 0 | 0 | 0 | 0 | Unit | 1 |  | 2034 |  |  |  | 0 | 1 |  | Nominal ¦ 2/10/2021 5:12:48 PM | 3121 | 0 | 0 | 0 | 0 | 0
HR_P2_MustTakeStorage_PHES | Average | 2034 | PSE | ANRN 2751 | New Resource 2751 from 21IRPLiIon2hr New Li Ion 2hr | 0 | 0 | 0 | 0 | 0 | 0 | 0 | 0 | 0 |  | 0 | 0 | 0 | 0 | 0 | 0 | 1 | 0 |  | 0 | 0 | 0 | 0 | 0 | 0 | 0 | 0 | 0 | 0 | 0 | 0 | 0 | Battery_PSH | 0 | -1 |  | 0 | -1 | 0 | 0 | 0 | 0 | 0 | 0 | 0 | 0 | 0 | 0 | 0 | 0 |  |  |  |  | 0 | 1/1/2046 | 12/31/2075 | True | 0 | 0 | 0 | 0 | 0 | 0 | 0 |  | 0 | 0 | 0 | 0 | Unit | 1 |  | 2034 |  |  |  | 0 | 1 |  | Nominal ¦ 2/10/2021 5:12:48 PM | 3122 | 0 | 0 | 0 | 0 | 0
HR_P2_MustTakeStorage_PHES | Average | 2034 | PSE | ANRN 8629 | New Resource 8629 from 21IRPPHSE New Pumped hydro storage | -1.9449 | 99 | 100 | 100 | 0 | 0 | 0 | 0 | 4265 |  | 4265 | 21175.0723 | 1934.6567 | 19240.416 | 0 | 43.8 | 0.438 | 0 |  | 36646.9258 | 2271.1216 | 32774.168 | 1601.6344 | 0 | 0 | 0 | 0 | 0 | -17767.7754 | 0 | 0 | 0 | Battery_PSH | 0 | -1 |  | 0 | -1 | -17037.6191 | -17037.6191 | 0 | 68150.5 | 68150.4922 | 800 | 0.011416 | 0 | 0 | 0 | 700 | 0 | -0.019449 |  |  |  | 7661 | 1/1/2026 | 12/31/2055 | True | 0 | 0 | 0 | 0 | 0 | 0 | 0 |  | 1 | 0 | 0 | 0 | Unit | 1 |  | 2034 |  |  |  | 0 | 1 |  | Nominal ¦ 2/10/2021 5:12:48 PM | 3123 | 0 | 0 | 0 | 0 | 0
HR_P2_MustTakeStorage_PHES | Average | 2034 | PSE | ANRN 8630 | New Resource 8630 from 21IRPPHSE New Pumped hydro storage | -1.9449 | 99 | 100 | 100 | 0 | 0 | 0 | 0 | 4265 |  | 4265 | 21175.0723 | 1934.6567 | 19240.416 | 0 | 43.8 | 0.438 | 0 |  | 36646.9258 | 2271.1216 | 32774.168 | 1601.6344 | 0 | 0 | 0 | 0 | 0 | -17767.7754 | 0 | 0 | 0 | Battery_PSH | 0 | -1 |  | 0 | -1 | -17037.6191 | -17037.6191 | 0 | 68150.5 | 68150.4922 | 800 | 0 | 0 | 0 | 0 | 700 | 0 | -0.019449 |  |  |  | 7661 | 1/1/2026 | 12/31/2055 | True | 0 | 0 | 0 | 0 | 0 | 0 | 0 |  | 1 | 0 | 0 | 0 | Unit | 1 |  | 2034 |  |  |  | 0 | 1 |  | Nominal ¦ 2/10/2021 5:12:48 PM | 3124 | 0 | 0 | 0 | 0 | 0
HR_P2_MustTakeStorage_PHES | Average | 2034 | PSE | ANRN 8631 | New Resource 8631 from 21IRPPHSE New Pumped hydro storage | -1.9449 | 99 | 100 | 100 | 0 | 0 | 0 | 0 | 4265 |  | 4265 | 21175.0723 | 1934.6567 | 19240.416 | 0 | 43.8 | 0.438 | 0 |  | 36646.9258 | 2271.1216 | 32774.168 | 1601.6344 | 0 | 0 | 0 | 0 | 0 | -17767.7754 | 0 | 0 | 0 | Battery_PSH | 0 | -1 |  | 0 | -1 | -17037.6191 | -17037.6191 | 0 | 68150.5 | 68150.4922 | 800 | 0 | 0 | 0 | 0 | 700 | 0 | -0.019449 |  |  |  | 7661 | 1/1/2026 | 12/31/2055 | True | 0 | 0 | 0 | 0 | 0 | 0 | 0 |  | 1 | 0 | 0 | 0 | Unit | 1 |  | 2034 |  |  |  | 0 | 1 |  | Nominal ¦ 2/10/2021 5:12:48 PM | 3125 | 0 | 0 | 0 | 0 | 0
HR_P2_MustTakeStorage_PHES | Average | 2034 | PSE | ANRN 8632 | New Resource 8632 from 21IRPPHSE New Pumped hydro storage | -1.9449 | 99 | 100 | 100 | 0 | 0 | 0 | 0 | 4265 |  | 4265 | 21175.0723 | 1934.6567 | 19240.416 | 0 | 43.8 | 0.438 | 0 |  | 36646.9258 | 2271.1216 | 32774.168 | 1601.6344 | 0 | 0 | 0 | 0 | 0 | -17767.7754 | 0 | 0 | 0 | Battery_PSH | 0 | -1 |  | 0 | -1 | -17037.6191 | -17037.6191 | 0 | 68150.5 | 68150.4922 | 800 | 0 | 0 | 0 | 0 | 700 | 0 | -0.019449 |  |  |  | 7661 | 1/1/2026 | 12/31/2055 | True | 0 | 0 | 0 | 0 | 0 | 0 | 0 |  | 1 | 0 | 0 | 0 | Unit | 1 |  | 2034 |  |  |  | 0 | 1 |  | Nominal ¦ 2/10/2021 5:12:48 PM | 3126 | 0 | 0 | 0 | 0 | 0
HR_P2_MustTakeStorage_PHES | Average | 2034 | PSE | ANRN 8633 | New Resource 8633 from 21IRPPHSE New Pumped hydro storage | -1.9449 | 99 | 100 | 100 | 0 | 0 | 0 | 0 | 4265 |  | 4265 | 21175.0723 | 1934.6567 | 19240.416 | 0 | 43.8 | 0.438 | 0 |  | 36646.9258 | 2271.1216 | 32774.168 | 1601.6344 | 0 | 0 | 0 | 0 | 0 | -17767.7754 | 0 | 0 | 0 | Battery_PSH | 0 | -1 |  | 0 | -1 | -17037.6191 | -17037.6191 | 0 | 68150.5 | 68150.4922 | 800 | 0 | 0 | 0 | 0 | 700 | 0 | -0.019449 |  |  |  | 7661 | 1/1/2026 | 12/31/2055 | True | 0 | 0 | 0 | 0 | 0 | 0 | 0 |  | 1 | 0 | 0 | 0 | Unit | 1 |  | 2034 |  |  |  | 0 | 1 |  | Nominal ¦ 2/10/2021 5:12:48 PM | 3127 | 0 | 0 | 0 | 0 | 0
HR_P2_MustTakeStorage_PHES | Average | 2034 | PSE | ANRN 8634 | New Resource 8634 from 21IRPPHSE New Pumped hydro storage | -1.9449 | 99 | 100 | 100 | 0 | 0 | 0 | 0 | 4265 |  | 4265 | 21175.0723 | 1934.6567 | 19240.416 | 0 | 43.8 | 0.438 | 0 |  | 36646.9258 | 2271.1216 | 32774.168 | 1601.6344 | 0 | 0 | 0 | 0 | 0 | -17767.7754 | 0 | 0 | 0 | Battery_PSH | 0 | -1 |  | 0 | -1 | -17037.6191 | -17037.6191 | 0 | 68150.5 | 68150.4922 | 800 | 0 | 0 | 0 | 0 | 700 | 0 | -0.019449 |  |  |  | 7661 | 1/1/2026 | 12/31/2055 | True | 0 | 0 | 0 | 0 | 0 | 0 | 0 |  | 1 | 0 | 0 | 0 | Unit | 1 |  | 2034 |  |  |  | 0 | 1 |  | Nominal ¦ 2/10/2021 5:12:48 PM | 3128 | 0 | 0 | 0 | 0 | 0
HR_P2_MustTakeStorage_PHES | Average | 2034 | PSE | ANRN 8635 | New Resource 8635 from 21IRPPHSE New Pumped hydro storage | -1.9449 | 99 | 100 | 100 | 0 | 0 | 0 | 0 | 4265 |  | 4265 | 21175.0723 | 1934.6567 | 19240.416 | 0 | 43.8 | 0.438 | 0 |  | 36646.9258 | 2271.1216 | 32774.168 | 1601.6344 | 0 | 0 | 0 | 0 | 0 | -17767.7754 | 0 | 0 | 0 | Battery_PSH | 0 | -1 |  | 0 | -1 | -17037.6191 | -17037.6191 | 0 | 68150.5 | 68150.4922 | 800 | 0 | 0 | 0 | 0 | 700 | 0 | -0.019449 |  |  |  | 7661 | 1/1/2026 | 12/31/2055 | True | 0 | 0 | 0 | 0 | 0 | 0 | 0 |  | 1 | 0 | 0 | 0 | Unit | 1 |  | 2034 |  |  |  | 0 | 1 |  | Nominal ¦ 2/10/2021 5:12:48 PM | 3129 | 0 | 0 | 0 | 0 | 0
HR_P2_MustTakeStorage_PHES | Average | 2034 | PSE | ANRN 8636 | New Resource 8636 from 21IRPPHSE New Pumped hydro storage | -1.9449 | 99 | 100 | 100 | 0 | 0 | 0 | 0 | 4265 |  | 4265 | 21175.0723 | 1934.6567 | 19240.416 | 0 | 43.8 | 0.438 | 0 |  | 36646.9258 | 2271.1216 | 32774.168 | 1601.6344 | 0 | 0 | 0 | 0 | 0 | -17767.7754 | 0 | 0 | 0 | Battery_PSH | 0 | -1 |  | 0 | -1 | -17037.6191 | -17037.6191 | 0 | 68150.5 | 68150.4922 | 800 | 0 | 0 | 0 | 0 | 700 | 0 | -0.019449 |  |  |  | 7661 | 1/1/2026 | 12/31/2055 | True | 0 | 0 | 0 | 0 | 0 | 0 | 0 |  | 1 | 0 | 0 | 0 | Unit | 1 |  | 2034 |  |  |  | 0 | 1 |  | Nominal ¦ 2/10/2021 5:12:48 PM | 3130 | 0 | 0 | 0 | 0 | 0
HR_P2_MustTakeStorage_PHES | Average | 2034 | PSE | ANRN 8637 | New Resource 8637 from 21IRPPHSE New Pumped hydro storage | -1.9449 | 99 | 100 | 100 | 0 | 0 | 0 | 0 | 4265 |  | 4265 | 21175.0723 | 1934.6567 | 19240.416 | 0 | 43.8 | 0.438 | 0 |  | 36646.9258 | 2271.1216 | 32774.168 | 1601.6344 | 0 | 0 | 0 | 0 | 0 | -17767.7754 | 0 | 0 | 0 | Battery_PSH | 0 | -1 |  | 0 | -1 | -17037.6191 | -17037.6191 | 0 | 68150.5 | 68150.4922 | 800 | 0 | 0 | 0 | 0 | 700 | 0 | -0.019449 |  |  |  | 7661 | 1/1/2026 | 12/31/2055 | True | 0 | 0 | 0 | 0 | 0 | 0 | 0 |  | 1 | 0 | 0 | 0 | Unit | 1 |  | 2034 |  |  |  | 0 | 1 |  | Nominal ¦ 2/10/2021 5:12:48 PM | 3131 | 0 | 0 | 0 | 0 | 0
HR_P2_MustTakeStorage_PHES | Average | 2034 | PSE | ANRN 8638 | New Resource 8638 from 21IRPPHSE New Pumped hydro storage | -1.9449 | 99 | 100 | 100 | 0 | 0 | 0 | 0 | 4265 |  | 4265 | 21175.0723 | 1934.6567 | 19240.416 | 0 | 43.8 | 0.438 | 0 |  | 36646.9258 | 2271.1216 | 32774.168 | 1601.6344 | 0 | 0 | 0 | 0 | 0 | -17767.7754 | 0 | 0 | 0 | Battery_PSH | 0 | -1 |  | 0 | -1 | -17037.6191 | -17037.6191 | 0 | 68150.5 | 68150.4922 | 800 | 0 | 0 | 0 | 0 | 700 | 0 | -0.019449 |  |  |  | 7661 | 1/1/2026 | 12/31/2055 | True | 0 | 0 | 0 | 0 | 0 | 0 | 0 |  | 1 | 0 | 0 | 0 | Unit | 1 |  | 2034 |  |  |  | 0 | 1 |  | Nominal ¦ 2/10/2021 5:12:48 PM | 3132 | 0 | 0 | 0 | 0 | 0
HR_P2_MustTakeStorage_PHES | Average | 2034 | PSE | ANRN 8639 | New Resource 8639 from 21IRPPHSE New Pumped hydro storage | -1.9449 | 99 | 100 | 100 | 0 | 0 | 0 | 0 | 4265 |  | 4265 | 21175.0723 | 1934.6567 | 19240.416 | 0 | 43.8 | 0.438 | 0 |  | 36646.9258 | 2271.1216 | 32774.168 | 1601.6344 | 0 | 0 | 0 | 0 | 0 | -17767.7754 | 0 | 0 | 0 | Battery_PSH | 0 | -1 |  | 0 | -1 | -17037.6191 | -17037.6191 | 0 | 68150.5 | 68150.4922 | 800 | 0 | 0 | 0 | 0 | 700 | 0 | -0.019449 |  |  |  | 7661 | 1/1/2026 | 12/31/2055 | True | 0 | 0 | 0 | 0 | 0 | 0 | 0 |  | 1 | 0 | 0 | 0 | Unit | 1 |  | 2034 |  |  |  | 0 | 1 |  | Nominal ¦ 2/10/2021 5:12:48 PM | 3133 | 0 | 0 | 0 | 0 | 0
HR_P2_MustTakeStorage_PHES | Average | 2034 | PSE | ANRN 8640 | New Resource 8640 from 21IRPPHSE New Pumped hydro storage | -1.9449 | 99 | 100 | 100 | 0 | 0 | 0 | 0 | 4265 |  | 4265 | 21175.0723 | 1934.6567 | 19240.416 | 0 | 43.8 | 0.438 | 0 |  | 36646.9258 | 2271.1216 | 32774.168 | 1601.6344 | 0 | 0 | 0 | 0 | 0 | -17767.7754 | 0 | 0 | 0 | Battery_PSH | 0 | -1 |  | 0 | -1 | -17037.6191 | -17037.6191 | 0 | 68150.5 | 68150.4922 | 800 | 0 | 0 | 0 | 0 | 700 | 0 | -0.019449 |  |  |  | 7661 | 1/1/2026 | 12/31/2055 | True | 0 | 0 | 0 | 0 | 0 | 0 | 0 |  | 1 | 0 | 0 | 0 | Unit | 1 |  | 2034 |  |  |  | 0 | 1 |  | Nominal ¦ 2/10/2021 5:12:48 PM | 3134 | 0 | 0 | 0 | 0 | 0
HR_P2_MustTakeStorage_PHES | Average | 2034 | PSE | ANRN 8641 | New Resource 8641 from 21IRPPHSE New Pumped hydro storage | -1.9449 | 99 | 100 | 100 | 0 | 0 | 0 | 0 | 4265 |  | 4265 | 21175.0723 | 1934.6567 | 19240.416 | 0 | 43.8 | 0.438 | 0 |  | 36646.9258 | 2271.1216 | 32774.168 | 1601.6344 | 0 | 0 | 0 | 0 | 0 | -17767.7754 | 0 | 0 | 0 | Battery_PSH | 0 | -1 |  | 0 | -1 | -17037.6191 | -17037.6191 | 0 | 68150.5 | 68150.4922 | 800 | 0 | 0 | 0 | 0 | 700 | 0 | -0.019449 |  |  |  | 7661 | 1/1/2026 | 12/31/2055 | True | 0 | 0 | 0 | 0 | 0 | 0 | 0 |  | 1 | 0 | 0 | 0 | Unit | 1 |  | 2034 |  |  |  | 0 | 1 |  | Nominal ¦ 2/10/2021 5:12:48 PM | 3135 | 0 | 0 | 0 | 0 | 0
HR_P2_MustTakeStorage_PHES | Average | 2034 | PSE | ANRN 8729 | New Resource 8729 from 21IRPPHSE New Pumped hydro storage | -1.9449 | 99 | 100 | 100 | 0 | 0 | 0 | 0 | 4265 |  | 4265 | 21175.0723 | 1934.6567 | 19240.416 | 0 | 43.8 | 0.438 | 0 |  | 37499.7188 | 2271.1216 | 33626.9609 | 1601.6344 | 0 | 0 | 0 | 0 | 0 | -18620.5684 | 0 | 0 | 0 | Battery_PSH | 0 | -1 |  | 0 | -1 | -17037.6191 | -17037.6191 | 0 | 68150.5 | 68150.4922 | 800 | 0 | 0 | 0 | 0 | 700 | 0 | -0.019449 |  |  |  | 7661 | 1/1/2027 | 12/31/2056 | True | 0 | 0 | 0 | 0 | 0 | 0 | 0 |  | 1 | 0 | 0 | 0 | Unit | 1 |  | 2034 |  |  |  | 0 | 1 |  | Nominal ¦ 2/10/2021 5:12:48 PM | 3136 | 0 | 0 | 0 | 0 | 0
HR_P2_MustTakeStorage_PHES | Average | 2034 | PSE | ANRN 8730 | New Resource 8730 from 21IRPPHSE New Pumped hydro storage | -1.9449 | 99 | 100 | 100 | 0 | 0 | 0 | 0 | 4265 |  | 4265 | 21175.0723 | 1934.6567 | 19240.416 | 0 | 43.8 | 0.438 | 0 |  | 37499.7188 | 2271.1216 | 33626.9609 | 1601.6344 | 0 | 0 | 0 | 0 | 0 | -18620.5684 | 0 | 0 | 0 | Battery_PSH | 0 | -1 |  | 0 | -1 | -17037.6191 | -17037.6191 | 0 | 68150.5 | 68150.4922 | 800 | 0 | 0 | 0 | 0 | 700 | 0 | -0.019449 |  |  |  | 7661 | 1/1/2027 | 12/31/2056 | True | 0 | 0 | 0 | 0 | 0 | 0 | 0 |  | 1 | 0 | 0 | 0 | Unit | 1 |  | 2034 |  |  |  | 0 | 1 |  | Nominal ¦ 2/10/2021 5:12:48 PM | 3137 | 0 | 0 | 0 | 0 | 0
HR_P2_MustTakeStorage_PHES | Average | 2034 | PSE | ANRN 8731 | New Resource 8731 from 21IRPPHSE New Pumped hydro storage | -1.9449 | 99 | 100 | 100 | 0 | 0 | 0 | 0 | 4265 |  | 4265 | 21175.0723 | 1934.6567 | 19240.416 | 0 | 43.8 | 0.438 | 0 |  | 37499.7188 | 2271.1216 | 33626.9609 | 1601.6344 | 0 | 0 | 0 | 0 | 0 | -18620.5684 | 0 | 0 | 0 | Battery_PSH | 0 | -1 |  | 0 | -1 | -17037.6191 | -17037.6191 | 0 | 68150.5 | 68150.4922 | 800 | 0 | 0 | 0 | 0 | 700 | 0 | -0.019449 |  |  |  | 7661 | 1/1/2027 | 12/31/2056 | True | 0 | 0 | 0 | 0 | 0 | 0 | 0 |  | 1 | 0 | 0 | 0 | Unit | 1 |  | 2034 |  |  |  | 0 | 1 |  | Nominal ¦ 2/10/2021 5:12:48 PM | 3138 | 0 | 0 | 0 | 0 | 0
HR_P2_MustTakeStorage_PHES | Average | 2034 | PSE | ANRN 8732 | New Resource 8732 from 21IRPPHSE New Pumped hydro storage | -1.9449 | 99 | 100 | 100 | 0 | 0 | 0 | 0 | 4265 |  | 4265 | 21175.0723 | 1934.6567 | 19240.416 | 0 | 43.8 | 0.438 | 0 |  | 37499.7188 | 2271.1216 | 33626.9609 | 1601.6344 | 0 | 0 | 0 | 0 | 0 | -18620.5684 | 0 | 0 | 0 | Battery_PSH | 0 | -1 |  | 0 | -1 | -17037.6191 | -17037.6191 | 0 | 68150.5 | 68150.4922 | 800 | 0 | 0 | 0 | 0 | 700 | 0 | -0.019449 |  |  |  | 7661 | 1/1/2027 | 12/31/2056 | True | 0 | 0 | 0 | 0 | 0 | 0 | 0 |  | 1 | 0 | 0 | 0 | Unit | 1 |  | 2034 |  |  |  | 0 | 1 |  | Nominal ¦ 2/10/2021 5:12:48 PM | 3139 | 0 | 0 | 0 | 0 | 0
HR_P2_MustTakeStorage_PHES | Average | 2034 | PSE | ANRN 8733 | New Resource 8733 from 21IRPPHSE New Pumped hydro storage | -1.9449 | 99 | 100 | 100 | 0 | 0 | 0 | 0 | 4265 |  | 4265 | 21175.0723 | 1934.6567 | 19240.416 | 0 | 43.8 | 0.438 | 0 |  | 37499.7188 | 2271.1216 | 33626.9609 | 1601.6344 | 0 | 0 | 0 | 0 | 0 | -18620.5684 | 0 | 0 | 0 | Battery_PSH | 0 | -1 |  | 0 | -1 | -17037.6191 | -17037.6191 | 0 | 68150.5 | 68150.4922 | 800 | 0 | 0 | 0 | 0 | 700 | 0 | -0.019449 |  |  |  | 7661 | 1/1/2027 | 12/31/2056 | True | 0 | 0 | 0 | 0 | 0 | 0 | 0 |  | 1 | 0 | 0 | 0 | Unit | 1 |  | 2034 |  |  |  | 0 | 1 |  | Nominal ¦ 2/10/2021 5:12:48 PM | 3140 | 0 | 0 | 0 | 0 | 0
HR_P2_MustTakeStorage_PHES | Average | 2034 | PSE | ANRN 8734 | New Resource 8734 from 21IRPPHSE New Pumped hydro storage | -1.9449 | 99 | 100 | 100 | 0 | 0 | 0 | 0 | 4265 |  | 4265 | 21175.0723 | 1934.6567 | 19240.416 | 0 | 43.8 | 0.438 | 0 |  | 37499.7188 | 2271.1216 | 33626.9609 | 1601.6344 | 0 | 0 | 0 | 0 | 0 | -18620.5684 | 0 | 0 | 0 | Battery_PSH | 0 | -1 |  | 0 | -1 | -17037.6191 | -17037.6191 | 0 | 68150.5 | 68150.4922 | 800 | 0 | 0 | 0 | 0 | 700 | 0 | -0.019449 |  |  |  | 7661 | 1/1/2027 | 12/31/2056 | True | 0 | 0 | 0 | 0 | 0 | 0 | 0 |  | 1 | 0 | 0 | 0 | Unit | 1 |  | 2034 |  |  |  | 0 | 1 |  | Nominal ¦ 2/10/2021 5:12:48 PM | 3141 | 0 | 0 | 0 | 0 | 0
HR_P2_MustTakeStorage_PHES | Average | 2034 | PSE | ANRN 8735 | New Resource 8735 from 21IRPPHSE New Pumped hydro storage | -1.9449 | 99 | 100 | 100 | 0 | 0 | 0 | 0 | 4265 |  | 4265 | 21175.0723 | 1934.6567 | 19240.416 | 0 | 43.8 | 0.438 | 0 |  | 37499.7188 | 2271.1216 | 33626.9609 | 1601.6344 | 0 | 0 | 0 | 0 | 0 | -18620.5684 | 0 | 0 | 0 | Battery_PSH | 0 | -1 |  | 0 | -1 | -17037.6191 | -17037.6191 | 0 | 68150.5 | 68150.4922 | 800 | 0 | 0 | 0 | 0 | 700 | 0 | -0.019449 |  |  |  | 7661 | 1/1/2027 | 12/31/2056 | True | 0 | 0 | 0 | 0 | 0 | 0 | 0 |  | 1 | 0 | 0 | 0 | Unit | 1 |  | 2034 |  |  |  | 0 | 1 |  | Nominal ¦ 2/10/2021 5:12:48 PM | 3142 | 0 | 0 | 0 | 0 | 0
HR_P2_MustTakeStorage_PHES | Average | 2034 | PSE | ANRN 8736 | New Resource 8736 from 21IRPPHSE New Pumped hydro storage | -1.9449 | 99 | 100 | 100 | 0 | 0 | 0 | 0 | 4265 |  | 4265 | 21175.0723 | 1934.6567 | 19240.416 | 0 | 43.8 | 0.438 | 0 |  | 37499.7188 | 2271.1216 | 33626.9609 | 1601.6344 | 0 | 0 | 0 | 0 | 0 | -18620.5684 | 0 | 0 | 0 | Battery_PSH | 0 | -1 |  | 0 | -1 | -17037.6191 | -17037.6191 | 0 | 68150.5 | 68150.4922 | 800 | 0 | 0 | 0 | 0 | 700 | 0 | -0.019449 |  |  |  | 7661 | 1/1/2027 | 12/31/2056 | True | 0 | 0 | 0 | 0 | 0 | 0 | 0 |  | 1 | 0 | 0 | 0 | Unit | 1 |  | 2034 |  |  |  | 0 | 1 |  | Nominal ¦ 2/10/2021 5:12:48 PM | 3143 | 0 | 0 | 0 | 0 | 0
HR_P2_MustTakeStorage_PHES | Average | 2034 | PSE | ANRN 8737 | New Resource 8737 from 21IRPPHSE New Pumped hydro storage | -1.9449 | 99 | 100 | 100 | 0 | 0 | 0 | 0 | 4265 |  | 4265 | 21175.0723 | 1934.6567 | 19240.416 | 0 | 43.8 | 0.438 | 0 |  | 37499.7188 | 2271.1216 | 33626.9609 | 1601.6344 | 0 | 0 | 0 | 0 | 0 | -18620.5684 | 0 | 0 | 0 | Battery_PSH | 0 | -1 |  | 0 | -1 | -17037.6191 | -17037.6191 | 0 | 68150.5 | 68150.4922 | 800 | 0 | 0 | 0 | 0 | 700 | 0 | -0.019449 |  |  |  | 7661 | 1/1/2027 | 12/31/2056 | True | 0 | 0 | 0 | 0 | 0 | 0 | 0 |  | 1 | 0 | 0 | 0 | Unit | 1 |  | 2034 |  |  |  | 0 | 1 |  | Nominal ¦ 2/10/2021 5:12:48 PM | 3144 | 0 | 0 | 0 | 0 | 0
HR_P2_MustTakeStorage_PHES | Average | 2034 | PSE | ANRN 8738 | New Resource 8738 from 21IRPPHSE New Pumped hydro storage | -1.9449 | 99 | 100 | 100 | 0 | 0 | 0 | 0 | 4265 |  | 4265 | 21175.0723 | 1934.6567 | 19240.416 | 0 | 43.8 | 0.438 | 0 |  | 37499.7188 | 2271.1216 | 33626.9609 | 1601.6344 | 0 | 0 | 0 | 0 | 0 | -18620.5684 | 0 | 0 | 0 | Battery_PSH | 0 | -1 |  | 0 | -1 | -17037.6191 | -17037.6191 | 0 | 68150.5 | 68150.4922 | 800 | 0 | 0 | 0 | 0 | 700 | 0 | -0.019449 |  |  |  | 7661 | 1/1/2027 | 12/31/2056 | True | 0 | 0 | 0 | 0 | 0 | 0 | 0 |  | 1 | 0 | 0 | 0 | Unit | 1 |  | 2034 |  |  |  | 0 | 1 |  | Nominal ¦ 2/10/2021 5:12:48 PM | 3145 | 0 | 0 | 0 | 0 | 0
HR_P2_MustTakeStorage_PHES | Average | 2034 | PSE | ANRN 8829 | New Resource 8829 from 21IRPPHSE New Pumped hydro storage | -1.9449 | 99 | 100 | 100 | 0 | 0 | 0 | 0 | 4265 |  | 4265 | 21175.0723 | 1934.6567 | 19240.416 | 0 | 43.8 | 0.438 | 0 |  | 38352.5117 | 2271.1216 | 34479.7539 | 1601.6344 | 0 | 0 | 0 | 0 | 0 | -19473.3613 | 0 | 0 | 0 | Battery_PSH | 0 | -1 |  | 0 | -1 | -17037.6191 | -17037.6191 | 0 | 68150.5 | 68150.4922 | 800 | 0 | 0 | 0 | 0 | 700 | 0 | -0.019449 |  |  |  | 7661 | 1/1/2028 | 12/31/2057 | True | 0 | 0 | 0 | 0 | 0 | 0 | 0 |  | 1 | 0 | 0 | 0 | Unit | 1 |  | 2034 |  |  |  | 0 | 1 |  | Nominal ¦ 2/10/2021 5:12:48 PM | 3146 | 0 | 0 | 0 | 0 | 0
HR_P2_MustTakeStorage_PHES | Average | 2034 | PSE | ANRN 8830 | New Resource 8830 from 21IRPPHSE New Pumped hydro storage | -1.9449 | 99 | 100 | 100 | 0 | 0 | 0 | 0 | 4265 |  | 4265 | 21175.0723 | 1934.6567 | 19240.416 | 0 | 43.8 | 0.438 | 0 |  | 38352.5117 | 2271.1216 | 34479.7539 | 1601.6344 | 0 | 0 | 0 | 0 | 0 | -19473.3613 | 0 | 0 | 0 | Battery_PSH | 0 | -1 |  | 0 | -1 | -17037.6191 | -17037.6191 | 0 | 68150.5 | 68150.4922 | 800 | 0 | 0 | 0 | 0 | 700 | 0 | -0.019449 |  |  |  | 7661 | 1/1/2028 | 12/31/2057 | True | 0 | 0 | 0 | 0 | 0 | 0 | 0 |  | 1 | 0 | 0 | 0 | Unit | 1 |  | 2034 |  |  |  | 0 | 1 |  | Nominal ¦ 2/10/2021 5:12:48 PM | 3147 | 0 | 0 | 0 | 0 | 0
HR_P2_MustTakeStorage_PHES | Average | 2034 | PSE | ANRN 8831 | New Resource 8831 from 21IRPPHSE New Pumped hydro storage | -1.9449 | 99 | 100 | 100 | 0 | 0 | 0 | 0 | 4265 |  | 4265 | 21175.0723 | 1934.6567 | 19240.416 | 0 | 43.8 | 0.438 | 0 |  | 38352.5117 | 2271.1216 | 34479.7539 | 1601.6344 | 0 | 0 | 0 | 0 | 0 | -19473.3613 | 0 | 0 | 0 | Battery_PSH | 0 | -1 |  | 0 | -1 | -17037.6191 | -17037.6191 | 0 | 68150.5 | 68150.4922 | 800 | 0 | 0 | 0 | 0 | 700 | 0 | -0.019449 |  |  |  | 7661 | 1/1/2028 | 12/31/2057 | True | 0 | 0 | 0 | 0 | 0 | 0 | 0 |  | 1 | 0 | 0 | 0 | Unit | 1 |  | 2034 |  |  |  | 0 | 1 |  | Nominal ¦ 2/10/2021 5:12:48 PM | 3148 | 0 | 0 | 0 | 0 | 0
HR_P2_MustTakeStorage_PHES | Average | 2034 | PSE | ANRN 8832 | New Resource 8832 from 21IRPPHSE New Pumped hydro storage | -1.9449 | 99 | 100 | 100 | 0 | 0 | 0 | 0 | 4265 |  | 4265 | 21175.0723 | 1934.6567 | 19240.416 | 0 | 43.8 | 0.438 | 0 |  | 38352.5117 | 2271.1216 | 34479.7539 | 1601.6344 | 0 | 0 | 0 | 0 | 0 | -19473.3613 | 0 | 0 | 0 | Battery_PSH | 0 | -1 |  | 0 | -1 | -17037.6191 | -17037.6191 | 0 | 68150.5 | 68150.4922 | 800 | 0 | 0 | 0 | 0 | 700 | 0 | -0.019449 |  |  |  | 7661 | 1/1/2028 | 12/31/2057 | True | 0 | 0 | 0 | 0 | 0 | 0 | 0 |  | 1 | 0 | 0 | 0 | Unit | 1 |  | 2034 |  |  |  | 0 | 1 |  | Nominal ¦ 2/10/2021 5:12:48 PM | 3149 | 0 | 0 | 0 | 0 | 0
HR_P2_MustTakeStorage_PHES | Average | 2034 | PSE | ANRN 10829 | New Resource 10829 from 21IRPDSM1 DSM Bundle 1 | 101.534 | 101.5341 | 101.5341 | 101.5341 | 101.534 | 4.6818 | 4.4589 | 4.4589 | 0 | 0 | 0 | 97222.2188 | 26717.9531 | 70504.2656 | 0 | 160.5 | 2.0514 | 0 | 4.4589 | 0 | 0 | 0 | 0 | 3965.8887 | 3965.8887 | 0 | 0 | 0 | 93256.3281 | 0 | 0 | 0 | New Cosnervation | 0 | -1 |  | 0 | -1 | 889438.0625 | 889438.0625 | 0 | 889438.0625 | 0 | 0 | 4.3721 | 0 | 0 | 0 | 0 | 0 | 1 | 104.8486 | 30.0391 | 4.4589 | 8760 | 1/1/2022 | 12/31/2051 | True | 0 | 0 | 0 | 0 | 0 | 0 | 0 |  | 0 | 0 | 0 | 0 | Unit | 1 |  | 2034 |  |  |  | 0 | 1 |  | Nominal ¦ 2/10/2021 5:12:48 PM | 3150 | 0 | 0 | 0 | 0 | 0
HR_P2_MustTakeStorage_PHES | Average | 2034 | PSE | ANRN 10830 | New Resource 10830 from 21IRPDSM2 DSM Bundle 2 | 50.2758 | 50.2806 | 50.2806 | 50.2806 | 50.2806 | 17.8957 | 17.0436 | 17.0436 | 0 | 0 | 0 | 53363.4141 | 13547.1748 | 39816.2383 | 0 | 90.64 | 2.648 | 0 | 17.0436 | 0 | 0 | 0 | 0 | 7506.2627 | 7506.2627 | 0 | 0 | 0 | 45857.1523 | 0 | 0 | 0 | New Cosnervation | 0 | -1 |  | 0 | -1 | 440416.4375 | 440416.4375 | 0 | 440416.4375 | 0 | 0 | 9.3836 | 0 | 0 | 0 | 2 | 0 | 0.9999 | 104.1223 | 30.7599 | 17.0436 | 8757 | 1/1/2022 | 12/31/2051 | True | 0 | 0 | 0 | 0 | 0 | 0 | 0 |  | 0 | 0 | 0 | 0 | Unit | 1 |  | 2034 |  |  |  | 0 | 1 |  | Nominal ¦ 2/10/2021 5:12:48 PM | 3151 | 0 | 0 | 0 | 0 | 0
HR_P2_MustTakeStorage_PHES | Average | 2034 | PSE | ANRN 10831 | New Resource 10831 from 21IRPDSM3 DSM Bundle 3 | 25.0348 | 25.0348 | 25.0348 | 25.0348 | 25.0348 | 3.2357 | 3.0816 | 3.0816 | 0 | 0 | 0 | 22721.2363 | 6336.1323 | 16385.1035 | 0 | 37.3 | 1.8455 | 0 | 3.0816 | 0 | 0 | 0 | 0 | 675.8126 | 675.8126 | 0 | 0 | 0 | 22045.4238 | 0 | 0 | 0 | New Cosnervation | 0 | -1 |  | 0 | -1 | 219304.8438 | 219304.8438 | 0 | 219304.8438 | 0 | 0 | 0.3653 | 0 | 0 | 0 | 0 | 0 | 1 | 100.5241 | 28.8919 | 3.0816 | 8760 | 1/1/2022 | 12/31/2051 | True | 0 | 0 | 0 | 0 | 0 | 0 | 0 |  | 0 | 0 | 0 | 0 | Unit | 1 |  | 2034 |  |  |  | 0 | 1 |  | Nominal ¦ 2/10/2021 5:12:48 PM | 3152 | 0 | 0 | 0 | 0 | 0
HR_P2_MustTakeStorage_PHES | Average | 2034 | PSE | ANRN 10832 | New Resource 10832 from 21IRPDSM4 DSM Bundle 4 | 18.287 | 18.2895 | 18.2895 | 18.2895 | 18.2895 | 91.3044 | 86.9566 | 86.9566 | 0 | 0 | 0 | 17435.0234 | 4963.895 | 12471.1279 | 0 | 28.39 | 2.4073 | 0 | 86.9566 | 0 | 0 | 0 | 0 | 13929.9238 | 13929.9238 | 0 | 0 | 0 | 3505.0999 | 0 | 0 | 0 | New Cosnervation | 0 | -1 |  | 0 | -1 | 160194.0312 | 160194.0312 | 0 | 160194.0312 | 0 | 0 | 0.84475 | 0 | 0 | 0 | 2 | 0 | 0.99986 | 21.8803 | 30.9868 | 86.9566 | 8756 | 1/1/2022 | 12/31/2051 | True | 0 | 0 | 0 | 0 | 0 | 0 | 0 |  | 0 | 0 | 0 | 0 | Unit | 1 |  | 2034 |  |  |  | 0 | 1 |  | Nominal ¦ 2/10/2021 5:12:48 PM | 3153 | 0 | 0 | 0 | 0 | 0
HR_P2_MustTakeStorage_PHES | Average | 2034 | PSE | ANRN 10833 | New Resource 10833 from 21IRPDSM5 DSM Bundle 5 | 13.1992 | 13.2001 | 13.2001 | 13.2001 | 13.2 | 33.8935 | 32.2795 | 32.2795 | 0 | 0 | 0 | 17622.4551 | 3780.7769 | 13841.6787 | 0 | 31.51 | 4.4692 | 0 | 32.2795 | 0 | 0 | 0 | 0 | 3732.3162 | 3732.3162 | 0 | 0 | 0 | 13890.1387 | 0 | 0 | 0 | New Cosnervation | 0 | -1 |  | 0 | -1 | 115625.1016 | 115625.1016 | 0 | 115625.1016 | 0 | 0 | 17.363 | 0 | 0 | 0 | 2 | 0 | 0.99994 | 120.1308 | 32.6986 | 32.2795 | 8757 | 1/1/2022 | 12/31/2051 | True | 0 | 0 | 0 | 0 | 0 | 0 | 0 |  | 0 | 0 | 0 | 0 | Unit | 1 |  | 2034 |  |  |  | 0 | 1 |  | Nominal ¦ 2/10/2021 5:12:48 PM | 3154 | 0 | 0 | 0 | 0 | 0
HR_P2_MustTakeStorage_PHES | Average | 2034 | PSE | ANRN 10834 | New Resource 10834 from 21IRPDSM6 DSM Bundle 6 | 4.0188 | 4.0188 | 4.0188 | 4.0188 | 4.0188 | 14.6962 | 13.9964 | 13.9964 | 0 | 0 | 0 | 4893.7065 | 1107.1224 | 3786.5842 | 0 | 8.62 | 4.4018 | 0 | 13.9964 | 0 | 0 | 0 | 0 | 492.7391 | 492.7391 | 0 | 0 | 0 | 4400.9678 | 0 | 0 | 0 | New Cosnervation | 0 | -1 |  | 0 | -1 | 35204.7617 | 35204.7617 | 0 | 35204.7617 | 0 | 0 | 0.55936 | 0 | 0 | 0 | 0 | 0 | 1 | 125.0106 | 31.4481 | 13.9964 | 8760 | 1/1/2022 | 12/31/2051 | True | 0 | 0 | 0 | 0 | 0 | 0 | 0 |  | 0 | 0 | 0 | 0 | Unit | 1 |  | 2034 |  |  |  | 0 | 1 |  | Nominal ¦ 2/10/2021 5:12:48 PM | 3155 | 0 | 0 | 0 | 0 | 0
HR_P2_MustTakeStorage_PHES | Average | 2034 | PSE | ANRN 10835 | New Resource 10835 from 21IRPDSM7 DSM Bundle 7 | 30.6379 | 30.6421 | 30.6421 | 30.6421 | 30.6421 | 104.3014 | 99.3347 | 99.3347 | 0 | 0 | 0 | 31460.7969 | 8306.4043 | 23154.3906 | 0 | 52.71 | 2.4576 | 0 | 99.3347 | 0 | 0 | 0 | 0 | 26660.1953 | 26660.1953 | 0 | 0 | 0 | 4800.6006 | 0 | 0 | 0 | New Cosnervation | 0 | -1 |  | 0 | -1 | 268387.625 | 268387.625 | 0 | 268387.625 | 0 | 0 | 0.34247 | 0 | 0 | 0 | 2 | 0 | 0.99986 | 17.8868 | 30.9493 | 99.3347 | 8756 | 1/1/2022 | 12/31/2051 | True | 0 | 0 | 0 | 0 | 0 | 0 | 0 |  | 0 | 0 | 0 | 0 | Unit | 1 |  | 2034 |  |  |  | 0 | 1 |  | Nominal ¦ 2/10/2021 5:12:48 PM | 3156 | 0 | 0 | 0 | 0 | 0
HR_P2_MustTakeStorage_PHES | Average | 2034 | PSE | ANRN 10836 | New Resource 10836 from 21IRPDSM8 DSM Bundle 8 | 21.2274 | 21.2303 | 21.2303 | 21.2303 | 21.2303 | 124.5652 | 118.6335 | 118.6335 | 0 | 0 | 0 | 16643.0781 | 5318.4683 | 11324.6104 | 0 | 25.78 | 1.7843 | 0 | 118.6335 | 0 | 0 | 0 | 0 | 22060.1172 | 22060.1172 | 0 | 0 | 0 | -5417.0391 | 0 | 0 | 0 | New Cosnervation | 0 | -1 |  | 0 | -1 | 185951.8594 | 185951.8594 | 0 | 185951.8594 | 0 | 0 | 0.045662 | 0 | 0 | 0 | 2 | 0 | 0.99986 | -29.1314 | 28.6013 | 118.6335 | 8756 | 1/1/2022 | 12/31/2051 | True | 0 | 0 | 0 | 0 | 0 | 0 | 0 |  | 0 | 0 | 0 | 0 | Unit | 1 |  | 2034 |  |  |  | 0 | 1 |  | Nominal ¦ 2/10/2021 5:12:48 PM | 3157 | 0 | 0 | 0 | 0 | 0
HR_P2_MustTakeStorage_PHES | Average | 2034 | PSE | ANRN 10842 | New Resource 10842 from 21IRPDSMDE DSM Bundle Distribution Efficiency | 23.2563 | 23.2657 | 23.2657 | 23.2657 | 23.2657 | 88.2856 | 84.0816 | 84.0816 | 0 | 0 | 0 | 12496.9658 | 5740.856 | 6756.1094 | 0 | 15.38 | 0.66252 | 0 | 84.0816 | 0 | 0 | 0 | 0 | 17129.5195 | 17129.5195 | 0 | 0 | 0 | -4632.5542 | 0 | 0 | 0 | New Cosnervation | 0 | -1 |  | 0 | -1 | 203725.0781 | 203725.0781 | 0 | 203725.0781 | 0 | 0 | 0.2968 | 0 | 0 | 0 | 2 | 0 | 0.99959 | -22.7392 | 28.1794 | 84.0816 | 8757 | 1/1/2022 | 12/31/2051 | True | 0 | 0 | 0 | 0 | 0 | 0 | 0 |  | 0 | 0 | 0 | 0 | Unit | 1 |  | 2034 |  |  |  | 0 | 1 |  | Nominal ¦ 2/10/2021 5:12:48 PM | 3158 | 0 | 0 | 0 | 0 | 0
HR_P2_MustTakeStorage_PHES | Average | 2034 | PSE | ANRN 10843 | New Resource 10843 from 21IRPDSMC&S 21IRP DSM C&S | 110.3616 | 110.3616 | 110.3616 | 110.3616 | 110.3615 | 0 | 0 | 0 | 0 | 0 | 0 | 122013.9688 | 29752.2168 | 92261.75 | 0 | 210.03 | 2.4759 | 0 | 0 | 0 | 0 | 0 | 0 | 0 | 0 | 0 | 0 | 0 | 122013.9688 | 0 | 0 | 0 | New Cosnervation | 0 | -1 |  | 0 | -1 | 966767.6875 | 966767.6875 | 0 | 966767.6875 | 0 | 0 | 0 | 0 | 0 | 0 | 0 | 0 | 1 | 126.2082 | 30.7749 | 0 | 8760 | 1/1/2022 | 12/31/2051 | True | 0 | 0 | 0 | 0 | 0 | 0 | 0 |  | 0 | 0 | 0 | 0 | Unit | 1 |  | 2034 |  |  |  | 0 | 1 |  | Nominal ¦ 2/10/2021 5:12:48 PM | 3159 | 0 | 0 | 0 | 0 | 0
HR_P2_MustTakeStorage_PHES | Average | 2034 | PSE | ANRN 10844 | New Resource 10844 from 21IRPDSMPV 21IRP DSM Solar PV | 6.5343 | 6.5343 | 6.5343 | 6.5343 | 6.5343 | 0 | 0 | 0 | 0 | 0 | 0 | 663.911 | 663.911 | 0 | 0 | 0 | 0.52135 | 0 | 0 | 0 | 0 | 0 | 0 | 0 | 0 | 0 | 0 | 0 | 663.911 | 0 | 0 | 0 | New Cosnervation | 0 | -1 |  | 0 | -1 | 57240.3984 | 57240.3984 | 0 | 57240.3984 | 0 | 0 | 0 | 0 | 0 | 0 | 371 | 0 | 1 | 11.5986 | 11.5986 | 0 | 4193 | 1/1/2022 | 12/31/2051 | True | 0 | 0 | 0 | 0 | 0 | 0 | 0 |  | 0 | 0 | 0 | 0 | Unit | 1 |  | 2034 |  |  |  | 0 | 1 |  | Nominal ¦ 2/10/2021 5:12:48 PM | 3160 | 0 | 0 | 0 | 0 | 0
HR_P2_MustTakeStorage_PHES | Average | 2034 | PSE | ANRN 10846 | New Resource 10846 from 21IRPDR1 DR Res CPP-No Enablement | 0.49689 | 0.49689 | 54.41 | 54.41 | 0.49689 | 0 | 0 | 0 | 0 | 0 | 0 | 9121.1914 | 181.8657 | 8939.3262 | 0 | 20.35 | 0.37401 | 0 | 0 | 161.5713 | 161.5713 | 0 | 0 | 0 | 0 | 0 | 0 | 0 | 8959.6201 | 0 | 0 | 0 | Demand Response | 0 | -1 |  | 0 | -1 | 4352.7998 | 4352.7998 | 0 | 4352.7998 | 0 | 0 | 0 | 50.3539 | 0 | 0 | 32 | 0 | 0.0091324 | 2058.3579 | 41.7813 | 37.1189 | 80 | 1/1/2023 | 12/31/2052 | True | 0 | 0 | 0 | 0 | 0 | 0 | 0 |  | 0 | 0 | 0 | 0 | Unit | 1 |  | 2034 |  |  |  | 0 | 1 |  | Nominal ¦ 2/10/2021 5:12:48 PM | 3161 | 0 | 0 | 0 | 0 | 0
HR_P2_MustTakeStorage_PHES | Average | 2034 | PSE | ANRN 10975 | New Resource 10975 from 21IRPDR6 DR Res DLC ERWH-Grid-Enabled | 47.0885 | 47.11 | 47.11 | 47.11 | 47.11 | 0 | 0 | 0 | 0 | 0 | 0 | 19390.2461 | 11650.1514 | 7740.0942 | 0 | 17.62 | 0.37402 | 0 | 0 | 2679.719 | 4345.9268 | 0 | -1666.2079 | 0 | 0 | 0 | 0 | 0 | 16710.5273 | 0 | 0 | 0 | Demand Response | 0 | -1 |  | 0 | -1 | 412495.1562 | 412495.1562 | 0 | 412495.1562 | 0 | 0 | 0 | 100 | 0 | 0 | 2 | 0 | 0.99954 | 40.5108 | 28.2431 | 6.4964 | 8756 | 1/1/2022 | 12/31/2051 | True | 0 | 0 | 0 | 0 | 0 | 0 | 0 |  | 0 | 0 | 0 | 0 | Unit | 1 |  | 2034 |  |  |  | 0 | 1 |  | Nominal ¦ 2/10/2021 5:12:48 PM | 3162 | 0 | 0 | 0 | 0 | 0
HR_P2_MustTakeStorage_PHES | Average | 2034 | PSE | ANRN 11027 | New Resource 11027 from 21IRPDR8 DR Res DLC HPWH-Grid-Enabled | 0.72967 | 0.73 | 0.73 | 0.73 | 0.73 | 0 | 0 | 0 | 0 | 0 | 0 | 299.132 | 180.5267 | 118.6053 | 0 | 0.27 | 0.36986 | 0 | 0 | 138.4769 | 164.2958 | 0 | -25.819 | 0 | 0 | 0 | 0 | 0 | 160.6552 | 0 | 0 | 0 | Demand Response | 0 | -1 |  | 0 | -1 | 6391.8823 | 6391.8823 | 0 | 6391.8823 | 0 | 0 | 0 | 100 | 0 | 0 | 2 | 0 | 0.99954 | 25.1343 | 28.2431 | 21.6645 | 8756 | 1/1/2022 | 12/31/2051 | True | 0 | 0 | 0 | 0 | 0 | 0 | 0 |  | 0 | 0 | 0 | 0 | Unit | 1 |  | 2034 |  |  |  | 0 | 1 |  | Nominal ¦ 2/10/2021 5:12:48 PM | 3163 | 0 | 0 | 0 | 0 | 0
HR_P2_MustTakeStorage_PHES | Average | 2034 | PSE | ANRN 11319 | New Resource 11319 from 21IRPSolar1 New WA Solar1 | 23.9556 | 23.9556 | 100 | 100 | 23.9556 | 15.3289 | 14.5989 | 14.5989 | 0 | 0 | 0 | 4665.7568 | 3128.2808 | 1537.4762 | 0 | 3.5 | 0.035 | 0 | 14.5989 | 29285.2598 | 3150.8445 | 21454.4688 | 4679.9468 | 3063.5984 | 0 | 0 | 3063.5984 | 0 | -27683.1016 | 0 | 0 | 0 | PV - Hydro dominated areas | 0 | -1 |  | 0 | -1 | 209850.9531 | 209850.9531 | 0 | 209850.9531 | 0 | 0 | 0 | 0 | 0 | 0 | 367 | 0 | 0.23956 | -131.9179 | 14.9072 | 154.1516 | 4320 | 1/1/2034 | 12/31/2063 | True | 0 | 0 | 0 | 0 | 0 | 0 | 0 |  | 76.0444 | 0 | 0 | 0 | Unit | 1 |  | 2034 |  |  |  | 0 | 1 |  | Nominal ¦ 2/10/2021 5:12:48 PM | 3164 | 0 | 0 | 0 | 0 | 0
HR_P2_MustTakeStorage_PHES | Average | 2034 | PSE | ANRN 11344 | New Resource 11344 from 21IRPSolar2 New WA Solar2 | 0 | 0 | 0 | 0 | 0 | 0 | 0 | 0 | 0 |  | 0 | 0 | 0 | 0 | 0 | 0 | 1 | 0 |  | 0 | 0 | 0 | 0 | 0 | 0 | 0 | 0 | 0 | 0 | 0 | 0 | 0 | PV - Hydro dominated areas | 0 | -1 |  | 0 | -1 | 0 | 0 | 0 | 0 | 0 | 0 | 0 | 0 | 0 | 0 | 0 | 0 |  |  |  |  | 0 | 1/1/2035 | 12/31/2064 | True | 0 | 0 | 0 | 0 | 0 | 0 | 0 |  | 0 | 0 | 0 | 0 | Unit | 1 |  | 2034 |  |  |  | 0 | 1 |  | Nominal ¦ 2/10/2021 5:12:48 PM | 3165 | 0 | 0 | 0 | 0 | 0
HR_P2_MustTakeStorage_PHES | Average | 2034 | PSE | ANRN 11368 | New Resource 11368 from 21IRPSolar3 New WA Solar3 | 0 | 0 | 0 | 0 | 0 | 0 | 0 | 0 | 0 |  | 0 | 0 | 0 | 0 | 0 | 0 | 1 | 0 |  | 0 | 0 | 0 | 0 | 0 | 0 | 0 | 0 | 0 | 0 | 0 | 0 | 0 | PV - Hydro dominated areas | 0 | -1 |  | 0 | -1 | 0 | 0 | 0 | 0 | 0 | 0 | 0 | 0 | 0 | 0 | 0 | 0 |  |  |  |  | 0 | 1/1/2035 | 12/31/2064 | True | 0 | 0 | 0 | 0 | 0 | 0 | 0 |  | 0 | 0 | 0 | 0 | Unit | 1 |  | 2034 |  |  |  | 0 | 1 |  | Nominal ¦ 2/10/2021 5:12:48 PM | 3166 | 0 | 0 | 0 | 0 | 0
HR_P2_MustTakeStorage_PHES | Average | 2034 | PSE | ANRN 11393 | New Resource 11393 from 21IRPSolar4 New WA Solar4 | 0 | 0 | 0 | 0 | 0 | 0 | 0 | 0 | 0 |  | 0 | 0 | 0 | 0 | 0 | 0 | 1 | 0 |  | 0 | 0 | 0 | 0 | 0 | 0 | 0 | 0 | 0 | 0 | 0 | 0 | 0 | PV - Hydro dominated areas | 0 | -1 |  | 0 | -1 | 0 | 0 | 0 | 0 | 0 | 0 | 0 | 0 | 0 | 0 | 0 | 0 |  |  |  |  | 0 | 1/1/2036 | 12/31/2065 | True | 0 | 0 | 0 | 0 | 0 | 0 | 0 |  | 0 | 0 | 0 | 0 | Unit | 1 |  | 2034 |  |  |  | 0 | 1 |  | Nominal ¦ 2/10/2021 5:12:48 PM | 3167 | 0 | 0 | 0 | 0 | 0
HR_P2_MustTakeStorage_PHES | Average | 2034 | PSE | ANRN 11418 | New Resource 11418 from 21IRPSolar5 New WA Solar5 | 0 | 0 | 0 | 0 | 0 | 0 | 0 | 0 | 0 |  | 0 | 0 | 0 | 0 | 0 | 0 | 1 | 0 |  | 0 | 0 | 0 | 0 | 0 | 0 | 0 | 0 | 0 | 0 | 0 | 0 | 0 | PV - Hydro dominated areas | 0 | -1 |  | 0 | -1 | 0 | 0 | 0 | 0 | 0 | 0 | 0 | 0 | 0 | 0 | 0 | 0 |  |  |  |  | 0 | 1/1/2037 | 12/31/2066 | True | 0 | 0 | 0 | 0 | 0 | 0 | 0 |  | 0 | 0 | 0 | 0 | Unit | 1 |  | 2034 |  |  |  | 0 | 1 |  | Nominal ¦ 2/10/2021 5:12:48 PM | 3168 | 0 | 0 | 0 | 0 | 0
HR_P2_MustTakeStorage_PHES | Average | 2034 | PSE | ANRN 11442 | New Resource 11442 from 21IRPSolar6 New WA Solar6 | 0 | 0 | 0 | 0 | 0 | 0 | 0 | 0 | 0 |  | 0 | 0 | 0 | 0 | 0 | 0 | 1 | 0 |  | 0 | 0 | 0 | 0 | 0 | 0 | 0 | 0 | 0 | 0 | 0 | 0 | 0 | PV - Hydro dominated areas | 0 | -1 |  | 0 | -1 | 0 | 0 | 0 | 0 | 0 | 0 | 0 | 0 | 0 | 0 | 0 | 0 |  |  |  |  | 0 | 1/1/2037 | 12/31/2066 | True | 0 | 0 | 0 | 0 | 0 | 0 | 0 |  | 0 | 0 | 0 | 0 | Unit | 1 |  | 2034 |  |  |  | 0 | 1 |  | Nominal ¦ 2/10/2021 5:12:48 PM | 3169 | 0 | 0 | 0 | 0 | 0
HR_P2_MustTakeStorage_PHES | Average | 2034 | PSE | ANRN 11467 | New Resource 11467 from 21IRPSolar7 New WA Solar7 | 0 | 0 | 0 | 0 | 0 | 0 | 0 | 0 | 0 |  | 0 | 0 | 0 | 0 | 0 | 0 | 1 | 0 |  | 0 | 0 | 0 | 0 | 0 | 0 | 0 | 0 | 0 | 0 | 0 | 0 | 0 | PV - Hydro dominated areas | 0 | -1 |  | 0 | -1 | 0 | 0 | 0 | 0 | 0 | 0 | 0 | 0 | 0 | 0 | 0 | 0 |  |  |  |  | 0 | 1/1/2038 | 12/31/2067 | True | 0 | 0 | 0 | 0 | 0 | 0 | 0 |  | 0 | 0 | 0 | 0 | Unit | 1 |  | 2034 |  |  |  | 0 | 1 |  | Nominal ¦ 2/10/2021 5:12:48 PM | 3170 | 0 | 0 | 0 | 0 | 0
HR_P2_MustTakeStorage_PHES | Average | 2034 | PSE | ANRN 11491 | New Resource 11491 from 21IRPSolar8 New WA Solar8 | 0 | 0 | 0 | 0 | 0 | 0 | 0 | 0 | 0 |  | 0 | 0 | 0 | 0 | 0 | 0 | 1 | 0 |  | 0 | 0 | 0 | 0 | 0 | 0 | 0 | 0 | 0 | 0 | 0 | 0 | 0 | PV - Hydro dominated areas | 0 | -1 |  | 0 | -1 | 0 | 0 | 0 | 0 | 0 | 0 | 0 | 0 | 0 | 0 | 0 | 0 |  |  |  |  | 0 | 1/1/2038 | 12/31/2067 | True | 0 | 0 | 0 | 0 | 0 | 0 | 0 |  | 0 | 0 | 0 | 0 | Unit | 1 |  | 2034 |  |  |  | 0 | 1 |  | Nominal ¦ 2/10/2021 5:12:48 PM | 3171 | 0 | 0 | 0 | 0 | 0
HR_P2_MustTakeStorage_PHES | Average | 2034 | PSE | ANRN 11515 | New Resource 11515 from 21IRPSolar9 New WA Solar9 | 0 | 0 | 0 | 0 | 0 | 0 | 0 | 0 | 0 |  | 0 | 0 | 0 | 0 | 0 | 0 | 1 | 0 |  | 0 | 0 | 0 | 0 | 0 | 0 | 0 | 0 | 0 | 0 | 0 | 0 | 0 | PV - Hydro dominated areas | 0 | -1 |  | 0 | -1 | 0 | 0 | 0 | 0 | 0 | 0 | 0 | 0 | 0 | 0 | 0 | 0 |  |  |  |  | 0 | 1/1/2038 | 12/31/2067 | True | 0 | 0 | 0 | 0 | 0 | 0 | 0 |  | 0 | 0 | 0 | 0 | Unit | 1 |  | 2034 |  |  |  | 0 | 1 |  | Nominal ¦ 2/10/2021 5:12:48 PM | 3172 | 0 | 0 | 0 | 0 | 0
HR_P2_MustTakeStorage_PHES | Average | 2034 | PSE | ANRN 11825 | New Resource 11825 from 21IRPSolar10+ New WA Solar10+ | 0 | 0 | 0 | 0 | 0 | 0 | 0 | 0 | 0 |  | 0 | 0 | 0 | 0 | 0 | 0 | 1 | 0 |  | 0 | 0 | 0 | 0 | 0 | 0 | 0 | 0 | 0 | 0 | 0 | 0 | 0 | PV - Hydro dominated areas | 0 | -1 |  | 0 | -1 | 0 | 0 | 0 | 0 | 0 | 0 | 0 | 0 | 0 | 0 | 0 | 0 |  |  |  |  | 0 | 1/1/2039 | 12/31/2068 | True | 0 | 0 | 0 | 0 | 0 | 0 | 0 |  | 0 | 0 | 0 | 0 | Unit | 1 |  | 2034 |  |  |  | 0 | 1 |  | Nominal ¦ 2/10/2021 5:12:48 PM | 3173 | 0 | 0 | 0 | 0 | 0
HR_P2_MustTakeStorage_PHES | Average | 2034 | PSE | ANRN 11826 | New Resource 11826 from 21IRPSolar10+ New WA Solar10+ | 0 | 0 | 0 | 0 | 0 | 0 | 0 | 0 | 0 |  | 0 | 0 | 0 | 0 | 0 | 0 | 1 | 0 |  | 0 | 0 | 0 | 0 | 0 | 0 | 0 | 0 | 0 | 0 | 0 | 0 | 0 | PV - Hydro dominated areas | 0 | -1 |  | 0 | -1 | 0 | 0 | 0 | 0 | 0 | 0 | 0 | 0 | 0 | 0 | 0 | 0 |  |  |  |  | 0 | 1/1/2039 | 12/31/2068 | True | 0 | 0 | 0 | 0 | 0 | 0 | 0 |  | 0 | 0 | 0 | 0 | Unit | 1 |  | 2034 |  |  |  | 0 | 1 |  | Nominal ¦ 2/10/2021 5:12:48 PM | 3174 | 0 | 0 | 0 | 0 | 0
HR_P2_MustTakeStorage_PHES | Average | 2034 | PSE | ANRN 11845 | New Resource 11845 from 21IRPSolar10+ New WA Solar10+ | 0 | 0 | 0 | 0 | 0 | 0 | 0 | 0 | 0 |  | 0 | 0 | 0 | 0 | 0 | 0 | 1 | 0 |  | 0 | 0 | 0 | 0 | 0 | 0 | 0 | 0 | 0 | 0 | 0 | 0 | 0 | PV - Hydro dominated areas | 0 | -1 |  | 0 | -1 | 0 | 0 | 0 | 0 | 0 | 0 | 0 | 0 | 0 | 0 | 0 | 0 |  |  |  |  | 0 | 1/1/2040 | 12/31/2069 | True | 0 | 0 | 0 | 0 | 0 | 0 | 0 |  | 0 | 0 | 0 | 0 | Unit | 1 |  | 2034 |  |  |  | 0 | 1 |  | Nominal ¦ 2/10/2021 5:12:48 PM | 3175 | 0 | 0 | 0 | 0 | 0
HR_P2_MustTakeStorage_PHES | Average | 2034 | PSE | ANRN 11865 | New Resource 11865 from 21IRPSolar10+ New WA Solar10+ | 0 | 0 | 0 | 0 | 0 | 0 | 0 | 0 | 0 |  | 0 | 0 | 0 | 0 | 0 | 0 | 1 | 0 |  | 0 | 0 | 0 | 0 | 0 | 0 | 0 | 0 | 0 | 0 | 0 | 0 | 0 | PV - Hydro dominated areas | 0 | -1 |  | 0 | -1 | 0 | 0 | 0 | 0 | 0 | 0 | 0 | 0 | 0 | 0 | 0 | 0 |  |  |  |  | 0 | 1/1/2041 | 12/31/2070 | True | 0 | 0 | 0 | 0 | 0 | 0 | 0 |  | 0 | 0 | 0 | 0 | Unit | 1 |  | 2034 |  |  |  | 0 | 1 |  | Nominal ¦ 2/10/2021 5:12:48 PM | 3176 | 0 | 0 | 0 | 0 | 0
HR_P2_MustTakeStorage_PHES | Average | 2034 | PSE | ANRN 11866 | New Resource 11866 from 21IRPSolar10+ New WA Solar10+ | 0 | 0 | 0 | 0 | 0 | 0 | 0 | 0 | 0 |  | 0 | 0 | 0 | 0 | 0 | 0 | 1 | 0 |  | 0 | 0 | 0 | 0 | 0 | 0 | 0 | 0 | 0 | 0 | 0 | 0 | 0 | PV - Hydro dominated areas | 0 | -1 |  | 0 | -1 | 0 | 0 | 0 | 0 | 0 | 0 | 0 | 0 | 0 | 0 | 0 | 0 |  |  |  |  | 0 | 1/1/2041 | 12/31/2070 | True | 0 | 0 | 0 | 0 | 0 | 0 | 0 |  | 0 | 0 | 0 | 0 | Unit | 1 |  | 2034 |  |  |  | 0 | 1 |  | Nominal ¦ 2/10/2021 5:12:48 PM | 3177 | 0 | 0 | 0 | 0 | 0
HR_P2_MustTakeStorage_PHES | Average | 2034 | PSE | ANRN 11867 | New Resource 11867 from 21IRPSolar10+ New WA Solar10+ | 0 | 0 | 0 | 0 | 0 | 0 | 0 | 0 | 0 |  | 0 | 0 | 0 | 0 | 0 | 0 | 1 | 0 |  | 0 | 0 | 0 | 0 | 0 | 0 | 0 | 0 | 0 | 0 | 0 | 0 | 0 | PV - Hydro dominated areas | 0 | -1 |  | 0 | -1 | 0 | 0 | 0 | 0 | 0 | 0 | 0 | 0 | 0 | 0 | 0 | 0 |  |  |  |  | 0 | 1/1/2041 | 12/31/2070 | True | 0 | 0 | 0 | 0 | 0 | 0 | 0 |  | 0 | 0 | 0 | 0 | Unit | 1 |  | 2034 |  |  |  | 0 | 1 |  | Nominal ¦ 2/10/2021 5:12:48 PM | 3178 | 0 | 0 | 0 | 0 | 0
HR_P2_MustTakeStorage_PHES | Average | 2034 | PSE | ANRN 11885 | New Resource 11885 from 21IRPSolar10+ New WA Solar10+ | 0 | 0 | 0 | 0 | 0 | 0 | 0 | 0 | 0 |  | 0 | 0 | 0 | 0 | 0 | 0 | 1 | 0 |  | 0 | 0 | 0 | 0 | 0 | 0 | 0 | 0 | 0 | 0 | 0 | 0 | 0 | PV - Hydro dominated areas | 0 | -1 |  | 0 | -1 | 0 | 0 | 0 | 0 | 0 | 0 | 0 | 0 | 0 | 0 | 0 | 0 |  |  |  |  | 0 | 1/1/2042 | 12/31/2071 | True | 0 | 0 | 0 | 0 | 0 | 0 | 0 |  | 0 | 0 | 0 | 0 | Unit | 1 |  | 2034 |  |  |  | 0 | 1 |  | Nominal ¦ 2/10/2021 5:12:48 PM | 3179 | 0 | 0 | 0 | 0 | 0
HR_P2_MustTakeStorage_PHES | Average | 2034 | PSE | ANRN 11886 | New Resource 11886 from 21IRPSolar10+ New WA Solar10+ | 0 | 0 | 0 | 0 | 0 | 0 | 0 | 0 | 0 |  | 0 | 0 | 0 | 0 | 0 | 0 | 1 | 0 |  | 0 | 0 | 0 | 0 | 0 | 0 | 0 | 0 | 0 | 0 | 0 | 0 | 0 | PV - Hydro dominated areas | 0 | -1 |  | 0 | -1 | 0 | 0 | 0 | 0 | 0 | 0 | 0 | 0 | 0 | 0 | 0 | 0 |  |  |  |  | 0 | 1/1/2042 | 12/31/2071 | True | 0 | 0 | 0 | 0 | 0 | 0 | 0 |  | 0 | 0 | 0 | 0 | Unit | 1 |  | 2034 |  |  |  | 0 | 1 |  | Nominal ¦ 2/10/2021 5:12:48 PM | 3180 | 0 | 0 | 0 | 0 | 0
HR_P2_MustTakeStorage_PHES | Average | 2034 | PSE | ANRN 11887 | New Resource 11887 from 21IRPSolar10+ New WA Solar10+ | 0 | 0 | 0 | 0 | 0 | 0 | 0 | 0 | 0 |  | 0 | 0 | 0 | 0 | 0 | 0 | 1 | 0 |  | 0 | 0 | 0 | 0 | 0 | 0 | 0 | 0 | 0 | 0 | 0 | 0 | 0 | PV - Hydro dominated areas | 0 | -1 |  | 0 | -1 | 0 | 0 | 0 | 0 | 0 | 0 | 0 | 0 | 0 | 0 | 0 | 0 |  |  |  |  | 0 | 1/1/2042 | 12/31/2071 | True | 0 | 0 | 0 | 0 | 0 | 0 | 0 |  | 0 | 0 | 0 | 0 | Unit | 1 |  | 2034 |  |  |  | 0 | 1 |  | Nominal ¦ 2/10/2021 5:12:48 PM | 3181 | 0 | 0 | 0 | 0 | 0
HR_P2_MustTakeStorage_PHES | Average | 2034 | PSE | ANRN 11888 | New Resource 11888 from 21IRPSolar10+ New WA Solar10+ | 0 | 0 | 0 | 0 | 0 | 0 | 0 | 0 | 0 |  | 0 | 0 | 0 | 0 | 0 | 0 | 1 | 0 |  | 0 | 0 | 0 | 0 | 0 | 0 | 0 | 0 | 0 | 0 | 0 | 0 | 0 | PV - Hydro dominated areas | 0 | -1 |  | 0 | -1 | 0 | 0 | 0 | 0 | 0 | 0 | 0 | 0 | 0 | 0 | 0 | 0 |  |  |  |  | 0 | 1/1/2042 | 12/31/2071 | True | 0 | 0 | 0 | 0 | 0 | 0 | 0 |  | 0 | 0 | 0 | 0 | Unit | 1 |  | 2034 |  |  |  | 0 | 1 |  | Nominal ¦ 2/10/2021 5:12:48 PM | 3182 | 0 | 0 | 0 | 0 | 0
HR_P2_MustTakeStorage_PHES | Average | 2034 | PSE | ANRN 11905 | New Resource 11905 from 21IRPSolar10+ New WA Solar10+ | 0 | 0 | 0 | 0 | 0 | 0 | 0 | 0 | 0 |  | 0 | 0 | 0 | 0 | 0 | 0 | 1 | 0 |  | 0 | 0 | 0 | 0 | 0 | 0 | 0 | 0 | 0 | 0 | 0 | 0 | 0 | PV - Hydro dominated areas | 0 | -1 |  | 0 | -1 | 0 | 0 | 0 | 0 | 0 | 0 | 0 | 0 | 0 | 0 | 0 | 0 |  |  |  |  | 0 | 1/1/2043 | 12/31/2072 | True | 0 | 0 | 0 | 0 | 0 | 0 | 0 |  | 0 | 0 | 0 | 0 | Unit | 1 |  | 2034 |  |  |  | 0 | 1 |  | Nominal ¦ 2/10/2021 5:12:48 PM | 3183 | 0 | 0 | 0 | 0 | 0
HR_P2_MustTakeStorage_PHES | Average | 2034 | PSE | ANRN 11906 | New Resource 11906 from 21IRPSolar10+ New WA Solar10+ | 0 | 0 | 0 | 0 | 0 | 0 | 0 | 0 | 0 |  | 0 | 0 | 0 | 0 | 0 | 0 | 1 | 0 |  | 0 | 0 | 0 | 0 | 0 | 0 | 0 | 0 | 0 | 0 | 0 | 0 | 0 | PV - Hydro dominated areas | 0 | -1 |  | 0 | -1 | 0 | 0 | 0 | 0 | 0 | 0 | 0 | 0 | 0 | 0 | 0 | 0 |  |  |  |  | 0 | 1/1/2043 | 12/31/2072 | True | 0 | 0 | 0 | 0 | 0 | 0 | 0 |  | 0 | 0 | 0 | 0 | Unit | 1 |  | 2034 |  |  |  | 0 | 1 |  | Nominal ¦ 2/10/2021 5:12:48 PM | 3184 | 0 | 0 | 0 | 0 | 0
HR_P2_MustTakeStorage_PHES | Average | 2034 | PSE | ANRN 11907 | New Resource 11907 from 21IRPSolar10+ New WA Solar10+ | 0 | 0 | 0 | 0 | 0 | 0 | 0 | 0 | 0 |  | 0 | 0 | 0 | 0 | 0 | 0 | 1 | 0 |  | 0 | 0 | 0 | 0 | 0 | 0 | 0 | 0 | 0 | 0 | 0 | 0 | 0 | PV - Hydro dominated areas | 0 | -1 |  | 0 | -1 | 0 | 0 | 0 | 0 | 0 | 0 | 0 | 0 | 0 | 0 | 0 | 0 |  |  |  |  | 0 | 1/1/2043 | 12/31/2072 | True | 0 | 0 | 0 | 0 | 0 | 0 | 0 |  | 0 | 0 | 0 | 0 | Unit | 1 |  | 2034 |  |  |  | 0 | 1 |  | Nominal ¦ 2/10/2021 5:12:48 PM | 3185 | 0 | 0 | 0 | 0 | 0
HR_P2_MustTakeStorage_PHES | Average | 2034 | PSE | ANRN 11925 | New Resource 11925 from 21IRPSolar10+ New WA Solar10+ | 0 | 0 | 0 | 0 | 0 | 0 | 0 | 0 | 0 |  | 0 | 0 | 0 | 0 | 0 | 0 | 1 | 0 |  | 0 | 0 | 0 | 0 | 0 | 0 | 0 | 0 | 0 | 0 | 0 | 0 | 0 | PV - Hydro dominated areas | 0 | -1 |  | 0 | -1 | 0 | 0 | 0 | 0 | 0 | 0 | 0 | 0 | 0 | 0 | 0 | 0 |  |  |  |  | 0 | 1/1/2044 | 12/31/2073 | True | 0 | 0 | 0 | 0 | 0 | 0 | 0 |  | 0 | 0 | 0 | 0 | Unit | 1 |  | 2034 |  |  |  | 0 | 1 |  | Nominal ¦ 2/10/2021 5:12:48 PM | 3186 | 0 | 0 | 0 | 0 | 0
HR_P2_MustTakeStorage_PHES | Average | 2034 | PSE | ANRN 12006 | New Resource 12006 from 21IRPWind1 New WA Wind1 | 35.8729 | 35.8729 | 100 | 100 | 35.8729 | -10.864 | -10.3466 | -10.3466 | 0 | 0 | 0 | 15081.4756 | 8404.4365 | 6677.0396 | 0 | 15.2 | 0.152 | 0 | -10.3466 | 32785.3008 | 5754.1064 | 19793.7676 | 7237.4272 | -3251.4011 | 0 | -7839.0688 | 4587.6675 | 0 | -14452.4238 | 0 | 0 | 0 | Wind | 0 | -1 |  | 0 | -1 | 314246.9375 | 314246.9375 | 0 | 314246.9375 | 0 | 0 | 0 | 0 | 0 | 0 | 316 | 0 | 0.35873 | -45.9907 | 26.7447 | 93.9831 | 6091 | 1/1/2025 | 12/31/2054 | True | 0 | 0 | 0 | 0 | 0 | 0 | 0 |  | 64.1271 | 0 | 0 | 0 | Unit | 1 |  | 2034 |  |  |  | 0 | 1 |  | Nominal ¦ 2/10/2021 5:12:48 PM | 3187 | 0 | 0 | 0 | 0 | 0
HR_P2_MustTakeStorage_PHES | Average | 2034 | PSE | ANRN 12030 | New Resource 12030 from 21IRPWind2 New WA Wind2 | 35.8729 | 35.8729 | 100 | 100 | 35.8729 | -10.864 | -10.3466 | -10.3466 | 0 | 0 | 0 | 15081.4756 | 8404.4365 | 6677.0396 | 0 | 15.2 | 0.152 | 0 | -10.3466 | 32785.3008 | 5754.1064 | 19793.7676 | 7237.4272 | -3251.4011 | 0 | -7839.0688 | 4587.6675 | 0 | -14452.4238 | 0 | 0 | 0 | Wind | 0 | -1 |  | 0 | -1 | 314246.9375 | 314246.9375 | 0 | 314246.9375 | 0 | 0 | 0 | 0 | 0 | 0 | 316 | 0 | 0.35873 | -45.9907 | 26.7447 | 93.9831 | 6091 | 1/1/2025 | 12/31/2054 | True | 0 | 0 | 0 | 0 | 0 | 0 | 0 |  | 64.1271 | 0 | 0 | 0 | Unit | 1 |  | 2034 |  |  |  | 0 | 1 |  | Nominal ¦ 2/10/2021 5:12:48 PM | 3188 | 0 | 0 | 0 | 0 | 0
HR_P2_MustTakeStorage_PHES | Average | 2034 | PSE | ANRN 12054 | New Resource 12054 from 21IRPWind3 New WA Wind3 | 35.8729 | 35.8729 | 100 | 100 | 35.8729 | -10.864 | -10.3466 | -10.3466 | 0 | 0 | 0 | 13697.7471 | 8404.4365 | 5293.311 | 0 | 12.05 | 0.1205 | 0 | -10.3466 | 32785.3008 | 5754.1064 | 19793.7676 | 7237.4272 | -3251.4011 | 0 | -7839.0688 | 4587.6675 | 0 | -15836.1523 | 0 | 0 | 0 | Wind | 0 | -1 |  | 0 | -1 | 314246.9375 | 314246.9375 | 0 | 314246.9375 | 0 | 0 | 0 | 0 | 0 | 0 | 316 | 0 | 0.35873 | -50.394 | 26.7447 | 93.9831 | 6091 | 1/1/2025 | 12/31/2054 | True | 0 | 0 | 0 | 0 | 0 | 0 | 0 |  | 64.1271 | 0 | 0 | 0 | Unit | 1 |  | 2034 |  |  |  | 0 | 1 |  | Nominal ¦ 2/10/2021 5:12:48 PM | 3189 | 0 | 0 | 0 | 0 | 0
HR_P2_MustTakeStorage_PHES | Average | 2034 | PSE | ANRN 12078 | New Resource 12078 from 21IRPWind4 New WA Wind4 | 35.8729 | 35.8729 | 100 | 100 | 35.8729 | -10.864 | -10.3466 | -10.3466 | 0 | 0 | 0 | 13697.7471 | 8404.4365 | 5293.311 | 0 | 12.05 | 0.1205 | 0 | -10.3466 | 32785.3008 | 5754.1064 | 19793.7676 | 7237.4272 | -3251.4011 | 0 | -7839.0688 | 4587.6675 | 0 | -15836.1523 | 0 | 0 | 0 | Wind | 0 | -1 |  | 0 | -1 | 314246.9375 | 314246.9375 | 0 | 314246.9375 | 0 | 0 | 0 | 0 | 0 | 0 | 316 | 0 | 0.35873 | -50.394 | 26.7447 | 93.9831 | 6091 | 1/1/2025 | 12/31/2054 | True | 0 | 0 | 0 | 0 | 0 | 0 | 0 |  | 64.1271 | 0 | 0 | 0 | Unit | 1 |  | 2034 |  |  |  | 0 | 1 |  | Nominal ¦ 2/10/2021 5:12:48 PM | 3190 | 0 | 0 | 0 | 0 | 0
HR_P2_MustTakeStorage_PHES | Average | 2034 | PSE | ANRN 12102 | New Resource 12102 from 21IRPWind5 New WA Wind5 | 35.8729 | 35.8729 | 100 | 100 | 35.8729 | -10.864 | -10.3466 | -10.3466 | 0 | 0 | 0 | 12898.2598 | 8404.4365 | 4493.8232 | 0 | 10.23 | 0.1023 | 0 | -10.3466 | 32785.3008 | 5754.1064 | 19793.7676 | 7237.4272 | -3251.4011 | 0 | -7839.0688 | 4587.6675 | 0 | -16635.6406 | 0 | 0 | 0 | Wind | 0 | -1 |  | 0 | -1 | 314246.9375 | 314246.9375 | 0 | 314246.9375 | 0 | 0 | 0 | 0 | 0 | 0 | 316 | 0 | 0.35873 | -52.9381 | 26.7447 | 93.9831 | 6091 | 1/1/2025 | 12/31/2054 | True | 0 | 0 | 0 | 0 | 0 | 0 | 0 |  | 64.1271 | 0 | 0 | 0 | Unit | 1 |  | 2034 |  |  |  | 0 | 1 |  | Nominal ¦ 2/10/2021 5:12:48 PM | 3191 | 0 | 0 | 0 | 0 | 0
HR_P2_MustTakeStorage_PHES | Average | 2034 | PSE | ANRN 12126 | New Resource 12126 from 21IRPWind6 New WA Wind6 | 35.8729 | 35.8729 | 100 | 100 | 35.8729 | -10.864 | -10.3466 | -10.3466 | 0 | 0 | 0 | 12898.2598 | 8404.4365 | 4493.8232 | 0 | 10.23 | 0.1023 | 0 | -10.3466 | 32785.3008 | 5754.1064 | 19793.7676 | 7237.4272 | -3251.4011 | 0 | -7839.0688 | 4587.6675 | 0 | -16635.6406 | 0 | 0 | 0 | Wind | 0 | -1 |  | 0 | -1 | 314246.9375 | 314246.9375 | 0 | 314246.9375 | 0 | 0 | 0 | 0 | 0 | 0 | 316 | 0 | 0.35873 | -52.9381 | 26.7447 | 93.9831 | 6091 | 1/1/2025 | 12/31/2054 | True | 0 | 0 | 0 | 0 | 0 | 0 | 0 |  | 64.1271 | 0 | 0 | 0 | Unit | 1 |  | 2034 |  |  |  | 0 | 1 |  | Nominal ¦ 2/10/2021 5:12:48 PM | 3192 | 0 | 0 | 0 | 0 | 0
HR_P2_MustTakeStorage_PHES | Average | 2034 | PSE | ANRN 12150 | New Resource 12150 from 21IRPWind7 New WA Wind7 | 35.8729 | 35.8729 | 100 | 100 | 35.8729 | -10.864 | -10.3466 | -10.3466 | 0 | 0 | 0 | 12151.4854 | 8404.4365 | 3747.0491 | 0 | 8.53 | 0.0853 | 0 | -10.3466 | 32785.3008 | 5754.1064 | 19793.7676 | 7237.4272 | -3251.4011 | 0 | -7839.0688 | 4587.6675 | 0 | -17382.4141 | 0 | 0 | 0 | Wind | 0 | -1 |  | 0 | -1 | 314246.9375 | 314246.9375 | 0 | 314246.9375 | 0 | 0 | 0 | 0 | 0 | 0 | 316 | 0 | 0.35873 | -55.3145 | 26.7447 | 93.9831 | 6091 | 1/1/2025 | 12/31/2054 | True | 0 | 0 | 0 | 0 | 0 | 0 | 0 |  | 64.1271 | 0 | 0 | 0 | Unit | 1 |  | 2034 |  |  |  | 0 | 1 |  | Nominal ¦ 2/10/2021 5:12:48 PM | 3193 | 0 | 0 | 0 | 0 | 0
HR_P2_MustTakeStorage_PHES | Average | 2034 | PSE | ANRN 12174 | New Resource 12174 from 21IRPWind8 New WA Wind8 | 35.8729 | 35.8729 | 100 | 100 | 35.8729 | -10.864 | -10.3466 | -10.3466 | 0 | 0 | 0 | 12151.4854 | 8404.4365 | 3747.0491 | 0 | 8.53 | 0.0853 | 0 | -10.3466 | 32785.3008 | 5754.1064 | 19793.7676 | 7237.4272 | -3251.4011 | 0 | -7839.0688 | 4587.6675 | 0 | -17382.4141 | 0 | 0 | 0 | Wind | 0 | -1 |  | 0 | -1 | 314246.9375 | 314246.9375 | 0 | 314246.9375 | 0 | 0 | 0 | 0 | 0 | 0 | 316 | 0 | 0.35873 | -55.3145 | 26.7447 | 93.9831 | 6091 | 1/1/2025 | 12/31/2054 | True | 0 | 0 | 0 | 0 | 0 | 0 | 0 |  | 64.1271 | 0 | 0 | 0 | Unit | 1 |  | 2034 |  |  |  | 0 | 1 |  | Nominal ¦ 2/10/2021 5:12:48 PM | 3194 | 0 | 0 | 0 | 0 | 0
HR_P2_MustTakeStorage_PHES | Average | 2034 | PSE | ANRN 12198 | New Resource 12198 from 21IRPWind9 New WA Wind9 | 35.8729 | 35.8729 | 100 | 100 | 35.8729 | -10.864 | -10.3466 | -10.3466 | 0 | 0 | 0 | 11786.8838 | 8404.4365 | 3382.4475 | 0 | 7.7 | 0.077 | 0 | -10.3466 | 32785.3008 | 5754.1064 | 19793.7676 | 7237.4272 | -3251.4011 | 0 | -7839.0688 | 4587.6675 | 0 | -17747.0156 | 0 | 0 | 0 | Wind | 0 | -1 |  | 0 | -1 | 314246.9375 | 314246.9375 | 0 | 314246.9375 | 0 | 0 | 0 | 0 | 0 | 0 | 316 | 0 | 0.35873 | -56.4747 | 26.7447 | 93.9831 | 6091 | 1/1/2025 | 12/31/2054 | True | 0 | 0 | 0 | 0 | 0 | 0 | 0 |  | 64.1271 | 0 | 0 | 0 | Unit | 1 |  | 2034 |  |  |  | 0 | 1 |  | Nominal ¦ 2/10/2021 5:12:48 PM | 3195 | 0 | 0 | 0 | 0 | 0
HR_P2_MustTakeStorage_PHES | Average | 2034 | PSE | ANRN 12241 | New Resource 12241 from 21IRPWind10+ New WA Wind10+ | 35.8729 | 35.8729 | 100 | 100 | 35.8729 | -10.864 | -10.3466 | -10.3466 | 0 | 0 | 0 | 10671.1152 | 8404.4365 | 2266.6792 | 0 | 5.16 | 0.0516 | 0 | -10.3466 | 32785.3008 | 5754.1064 | 19793.7676 | 7237.4272 | -3251.4011 | 0 | -7839.0688 | 4587.6675 | 0 | -18862.7832 | 0 | 0 | 0 | Wind | 0 | -1 |  | 0 | -1 | 314246.9375 | 314246.9375 | 0 | 314246.9375 | 0 | 0 | 0 | 0 | 0 | 0 | 316 | 0 | 0.35873 | -60.0254 | 26.7447 | 93.9831 | 6091 | 1/1/2025 | 12/31/2054 | True | 0 | 0 | 0 | 0 | 0 | 0 | 0 |  | 64.1271 | 0 | 0 | 0 | Unit | 1 |  | 2034 |  |  |  | 0 | 1 |  | Nominal ¦ 2/10/2021 5:12:48 PM | 3196 | 0 | 0 | 0 | 0 | 0
HR_P2_MustTakeStorage_PHES | Average | 2034 | PSE | ANRN 12242 | New Resource 12242 from 21IRPWind10+ New WA Wind10+ | 35.8729 | 35.8729 | 100 | 100 | 35.8729 | -10.864 | -10.3466 | -10.3466 | 0 | 0 | 0 | 10671.1152 | 8404.4365 | 2266.6792 | 0 | 5.16 | 0.0516 | 0 | -10.3466 | 32785.3008 | 5754.1064 | 19793.7676 | 7237.4272 | -3251.4011 | 0 | -7839.0688 | 4587.6675 | 0 | -18862.7832 | 0 | 0 | 0 | Wind | 0 | -1 |  | 0 | -1 | 314246.9375 | 314246.9375 | 0 | 314246.9375 | 0 | 0 | 0 | 0 | 0 | 0 | 316 | 0 | 0.35873 | -60.0254 | 26.7447 | 93.9831 | 6091 | 1/1/2025 | 12/31/2054 | True | 0 | 0 | 0 | 0 | 0 | 0 | 0 |  | 64.1271 | 0 | 0 | 0 | Unit | 1 |  | 2034 |  |  |  | 0 | 1 |  | Nominal ¦ 2/10/2021 5:12:48 PM | 3197 | 0 | 0 | 0 | 0 | 0
HR_P2_MustTakeStorage_PHES | Average | 2034 | PSE | ANRN 12243 | New Resource 12243 from 21IRPWind10+ New WA Wind10+ | 35.8729 | 35.8729 | 100 | 100 | 35.8729 | -10.864 | -10.3466 | -10.3466 | 0 | 0 | 0 | 10671.1152 | 8404.4365 | 2266.6792 | 0 | 5.16 | 0.0516 | 0 | -10.3466 | 32785.3008 | 5754.1064 | 19793.7676 | 7237.4272 | -3251.4011 | 0 | -7839.0688 | 4587.6675 | 0 | -18862.7832 | 0 | 0 | 0 | Wind | 0 | -1 |  | 0 | -1 | 314246.9375 | 314246.9375 | 0 | 314246.9375 | 0 | 0 | 0 | 0 | 0 | 0 | 316 | 0 | 0.35873 | -60.0254 | 26.7447 | 93.9831 | 6091 | 1/1/2025 | 12/31/2054 | True | 0 | 0 | 0 | 0 | 0 | 0 | 0 |  | 64.1271 | 0 | 0 | 0 | Unit | 1 |  | 2034 |  |  |  | 0 | 1 |  | Nominal ¦ 2/10/2021 5:12:48 PM | 3198 | 0 | 0 | 0 | 0 | 0
HR_P2_MustTakeStorage_PHES | Average | 2034 | PSE | ANRN 12244 | New Resource 12244 from 21IRPWind10+ New WA Wind10+ | 35.8729 | 35.8729 | 100 | 100 | 35.8729 | -10.864 | -10.3466 | -10.3466 | 0 | 0 | 0 | 10671.1152 | 8404.4365 | 2266.6792 | 0 | 5.16 | 0.0516 | 0 | -10.3466 | 32785.3008 | 5754.1064 | 19793.7676 | 7237.4272 | -3251.4011 | 0 | -7839.0688 | 4587.6675 | 0 | -18862.7832 | 0 | 0 | 0 | Wind | 0 | -1 |  | 0 | -1 | 314246.9375 | 314246.9375 | 0 | 314246.9375 | 0 | 0 | 0 | 0 | 0 | 0 | 316 | 0 | 0.35873 | -60.0254 | 26.7447 | 93.9831 | 6091 | 1/1/2025 | 12/31/2054 | True | 0 | 0 | 0 | 0 | 0 | 0 | 0 |  | 64.1271 | 0 | 0 | 0 | Unit | 1 |  | 2034 |  |  |  | 0 | 1 |  | Nominal ¦ 2/10/2021 5:12:48 PM | 3199 | 0 | 0 | 0 | 0 | 0
HR_P2_MustTakeStorage_PHES | Average | 2034 | PSE | ANRN 12245 | New Resource 12245 from 21IRPWind10+ New WA Wind10+ | 35.8729 | 35.8729 | 100 | 100 | 35.8729 | -10.864 | -10.3466 | -10.3466 | 0 | 0 | 0 | 10671.1152 | 8404.4365 | 2266.6792 | 0 | 5.16 | 0.0516 | 0 | -10.3466 | 32785.3008 | 5754.1064 | 19793.7676 | 7237.4272 | -3251.4011 | 0 | -7839.0688 | 4587.6675 | 0 | -18862.7832 | 0 | 0 | 0 | Wind | 0 | -1 |  | 0 | -1 | 314246.9375 | 314246.9375 | 0 | 314246.9375 | 0 | 0 | 0.057078 | 0 | 0 | 0 | 316 | 0 | 0.35873 | -60.0254 | 26.7447 | 93.9831 | 6091 | 1/1/2025 | 12/31/2054 | True | 0 | 0 | 0 | 0 | 0 | 0 | 0 |  | 64.1271 | 0 | 0 | 0 | Unit | 1 |  | 2034 |  |  |  | 0 | 1 |  | Nominal ¦ 2/10/2021 5:12:48 PM | 3200 | 0 | 0 | 0 | 0 | 0
HR_P2_MustTakeStorage_PHES | Average | 2034 | PSE | ANRN 12321 | New Resource 12321 from 21IRPWind10+ New WA Wind10+ | 35.8597 | 35.8729 | 100 | 100 | 35.8729 | 15.3289 | 14.5989 | 14.5989 | 0 | 0 | 0 | 10671.1152 | 8404.4355 | 2266.6792 | 0 | 5.16 | 0.0516 | 0 | 14.5989 | 33279.0234 | 5754.1064 | 20287.4883 | 7237.4272 | 4585.9751 | 0 | 0 | 4585.9751 | 0 | -27193.8828 | 0 | 0 | 0 | Wind | 0 | -1 |  | 0 | -1 | 314131 | 314131 | 0 | 314131 | 0 | 0 | 0.2968 | 0 | 0 | 0 | 316 | 0 | 0.3586 | -86.5686 | 26.7546 | 120.5389 | 6091 | 1/1/2029 | 12/31/2058 | True | 0 | 0 | 0 | 0 | 0 | 0 | 0 |  | 64.1271 | 0 | 0 | 0 | Unit | 1 |  | 2034 |  |  |  | 0 | 1 |  | Nominal ¦ 2/10/2021 5:12:48 PM | 3201 | 0 | 0 | 0 | 0 | 0
HR_P2_MustTakeStorage_PHES | Average | 2034 | PSE | ANRN 12322 | New Resource 12322 from 21IRPWind10+ New WA Wind10+ | 35.8729 | 35.8729 | 100 | 100 | 35.8729 | 15.3289 | 14.5989 | 14.5989 | 0 | 0 | 0 | 10671.1152 | 8404.4355 | 2266.6792 | 0 | 5.16 | 0.0516 | 0 | 14.5989 | 33279.0234 | 5754.1064 | 20287.4883 | 7237.4272 | 4587.6655 | 0 | 0 | 4587.6655 | 0 | -27195.5742 | 0 | 0 | 0 | Wind | 0 | -1 |  | 0 | -1 | 314246.8125 | 314246.8125 | 0 | 314246.8125 | 0 | 0 | 0 | 0 | 0 | 0 | 316 | 0 | 0.35873 | -86.5421 | 26.7447 | 120.4998 | 6091 | 1/1/2029 | 12/31/2058 | True | 0 | 0 | 0 | 0 | 0 | 0 | 0 |  | 64.1271 | 0 | 0 | 0 | Unit | 1 |  | 2034 |  |  |  | 0 | 1 |  | Nominal ¦ 2/10/2021 5:12:48 PM | 3202 | 0 | 0 | 0 | 0 | 0
HR_P2_MustTakeStorage_PHES | Average | 2034 | PSE | ANRN 12323 | New Resource 12323 from 21IRPWind10+ New WA Wind10+ | 35.8729 | 35.8729 | 100 | 100 | 35.8729 | 15.3289 | 14.5989 | 14.5989 | 0 | 0 | 0 | 10671.1152 | 8404.4355 | 2266.6792 | 0 | 5.16 | 0.0516 | 0 | 14.5989 | 33279.0234 | 5754.1064 | 20287.4883 | 7237.4272 | 4587.6655 | 0 | 0 | 4587.6655 | 0 | -27195.5742 | 0 | 0 | 0 | Wind | 0 | -1 |  | 0 | -1 | 314246.8125 | 314246.8125 | 0 | 314246.8125 | 0 | 0 | 0 | 0 | 0 | 0 | 316 | 0 | 0.35873 | -86.5421 | 26.7447 | 120.4998 | 6091 | 1/1/2029 | 12/31/2058 | True | 0 | 0 | 0 | 0 | 0 | 0 | 0 |  | 64.1271 | 0 | 0 | 0 | Unit | 1 |  | 2034 |  |  |  | 0 | 1 |  | Nominal ¦ 2/10/2021 5:12:48 PM | 3203 | 0 | 0 | 0 | 0 | 0
HR_P2_MustTakeStorage_PHES | Average | 2034 | PSE | ANRN 12324 | New Resource 12324 from 21IRPWind10+ New WA Wind10+ | 35.8729 | 35.8729 | 100 | 100 | 35.8729 | 15.3289 | 14.5989 | 14.5989 | 0 | 0 | 0 | 10671.1152 | 8404.4355 | 2266.6792 | 0 | 5.16 | 0.0516 | 0 | 14.5989 | 33279.0234 | 5754.1064 | 20287.4883 | 7237.4272 | 4587.6655 | 0 | 0 | 4587.6655 | 0 | -27195.5742 | 0 | 0 | 0 | Wind | 0 | -1 |  | 0 | -1 | 314246.8125 | 314246.8125 | 0 | 314246.8125 | 0 | 0 | 0 | 0 | 0 | 0 | 316 | 0 | 0.35873 | -86.5421 | 26.7447 | 120.4998 | 6091 | 1/1/2029 | 12/31/2058 | True | 0 | 0 | 0 | 0 | 0 | 0 | 0 |  | 64.1271 | 0 | 0 | 0 | Unit | 1 |  | 2034 |  |  |  | 0 | 1 |  | Nominal ¦ 2/10/2021 5:12:48 PM | 3204 | 0 | 0 | 0 | 0 | 0
HR_P2_MustTakeStorage_PHES | Average | 2034 | PSE | ANRN 12325 | New Resource 12325 from 21IRPWind10+ New WA Wind10+ | 35.8729 | 35.8729 | 100 | 100 | 35.8729 | 15.3289 | 14.5989 | 14.5989 | 0 | 0 | 0 | 10671.1152 | 8404.4355 | 2266.6792 | 0 | 5.16 | 0.0516 | 0 | 14.5989 | 33279.0234 | 5754.1064 | 20287.4883 | 7237.4272 | 4587.6655 | 0 | 0 | 4587.6655 | 0 | -27195.5742 | 0 | 0 | 0 | Wind | 0 | -1 |  | 0 | -1 | 314246.8125 | 314246.8125 | 0 | 314246.8125 | 0 | 0 | 0 | 0 | 0 | 0 | 316 | 0 | 0.35873 | -86.5421 | 26.7447 | 120.4998 | 6091 | 1/1/2029 | 12/31/2058 | True | 0 | 0 | 0 | 0 | 0 | 0 | 0 |  | 64.1271 | 0 | 0 | 0 | Unit | 1 |  | 2034 |  |  |  | 0 | 1 |  | Nominal ¦ 2/10/2021 5:12:48 PM | 3205 | 0 | 0 | 0 | 0 | 0
HR_P2_MustTakeStorage_PHES | Average | 2034 | PSE | ANRN 12326 | New Resource 12326 from 21IRPWind10+ New WA Wind10+ | 35.8729 | 35.8729 | 100 | 100 | 35.8729 | 15.3289 | 14.5989 | 14.5989 | 0 | 0 | 0 | 10671.1152 | 8404.4355 | 2266.6792 | 0 | 5.16 | 0.0516 | 0 | 14.5989 | 33279.0234 | 5754.1064 | 20287.4883 | 7237.4272 | 4587.6655 | 0 | 0 | 4587.6655 | 0 | -27195.5742 | 0 | 0 | 0 | Wind | 0 | -1 |  | 0 | -1 | 314246.8125 | 314246.8125 | 0 | 314246.8125 | 0 | 0 | 0 | 0 | 0 | 0 | 316 | 0 | 0.35873 | -86.5421 | 26.7447 | 120.4998 | 6091 | 1/1/2029 | 12/31/2058 | True | 0 | 0 | 0 | 0 | 0 | 0 | 0 |  | 64.1271 | 0 | 0 | 0 | Unit | 1 |  | 2034 |  |  |  | 0 | 1 |  | Nominal ¦ 2/10/2021 5:12:48 PM | 3206 | 0 | 0 | 0 | 0 | 0
HR_P2_MustTakeStorage_PHES | Average | 2034 | PSE | ANRN 12327 | New Resource 12327 from 21IRPWind10+ New WA Wind10+ | 35.8729 | 35.8729 | 100 | 100 | 35.8729 | 15.3289 | 14.5989 | 14.5989 | 0 | 0 | 0 | 10671.1152 | 8404.4355 | 2266.6792 | 0 | 5.16 | 0.0516 | 0 | 14.5989 | 33279.0234 | 5754.1064 | 20287.4883 | 7237.4272 | 4587.6655 | 0 | 0 | 4587.6655 | 0 | -27195.5742 | 0 | 0 | 0 | Wind | 0 | -1 |  | 0 | -1 | 314246.8125 | 314246.8125 | 0 | 314246.8125 | 0 | 0 | 0 | 0 | 0 | 0 | 316 | 0 | 0.35873 | -86.5421 | 26.7447 | 120.4998 | 6091 | 1/1/2029 | 12/31/2058 | True | 0 | 0 | 0 | 0 | 0 | 0 | 0 |  | 64.1271 | 0 | 0 | 0 | Unit | 1 |  | 2034 |  |  |  | 0 | 1 |  | Nominal ¦ 2/10/2021 5:12:48 PM | 3207 | 0 | 0 | 0 | 0 | 0
HR_P2_MustTakeStorage_PHES | Average | 2034 | PSE | ANRN 12461 | New Resource 12461 from 21IRPWind10+ New WA Wind10+ | 0 | 0 | 0 | 0 | 0 | 0 | 0 | 0 | 0 |  | 0 | 0 | 0 | 0 | 0 | 0 | 1 | 0 |  | 0 | 0 | 0 | 0 | 0 | 0 | 0 | 0 | 0 | 0 | 0 | 0 | 0 | Wind | 0 | -1 |  | 0 | -1 | 0 | 0 | 0 | 0 | 0 | 0 | 0 | 0 | 0 | 0 | 0 | 0 |  |  |  |  | 0 | 1/1/2036 | 12/31/2065 | True | 0 | 0 | 0 | 0 | 0 | 0 | 0 |  | 0 | 0 | 0 | 0 | Unit | 1 |  | 2034 |  |  |  | 0 | 1 |  | Nominal ¦ 2/10/2021 5:12:48 PM | 3208 | 0 | 0 | 0 | 0 | 0
HR_P2_MustTakeStorage_PHES | Average | 2034 | PSE | ANRN 12462 | New Resource 12462 from 21IRPWind10+ New WA Wind10+ | 0 | 0 | 0 | 0 | 0 | 0 | 0 | 0 | 0 |  | 0 | 0 | 0 | 0 | 0 | 0 | 1 | 0 |  | 0 | 0 | 0 | 0 | 0 | 0 | 0 | 0 | 0 | 0 | 0 | 0 | 0 | Wind | 0 | -1 |  | 0 | -1 | 0 | 0 | 0 | 0 | 0 | 0 | 0 | 0 | 0 | 0 | 0 | 0 |  |  |  |  | 0 | 1/1/2036 | 12/31/2065 | True | 0 | 0 | 0 | 0 | 0 | 0 | 0 |  | 0 | 0 | 0 | 0 | Unit | 1 |  | 2034 |  |  |  | 0 | 1 |  | Nominal ¦ 2/10/2021 5:12:48 PM | 3209 | 0 | 0 | 0 | 0 | 0
HR_P2_MustTakeStorage_PHES | Average | 2034 | PSE | ANRN 12541 | New Resource 12541 from 21IRPWind10+ New WA Wind10+ | 0 | 0 | 0 | 0 | 0 | 0 | 0 | 0 | 0 |  | 0 | 0 | 0 | 0 | 0 | 0 | 1 | 0 |  | 0 | 0 | 0 | 0 | 0 | 0 | 0 | 0 | 0 | 0 | 0 | 0 | 0 | Wind | 0 | -1 |  | 0 | -1 | 0 | 0 | 0 | 0 | 0 | 0 | 0 | 0 | 0 | 0 | 0 | 0 |  |  |  |  | 0 | 1/1/2040 | 12/31/2069 | True | 0 | 0 | 0 | 0 | 0 | 0 | 0 |  | 0 | 0 | 0 | 0 | Unit | 1 |  | 2034 |  |  |  | 0 | 1 |  | Nominal ¦ 2/10/2021 5:12:48 PM | 3210 | 0 | 0 | 0 | 0 | 0
HR_P2_MustTakeStorage_PHES | Average | 2034 | PSE | ANRN 12601 | New Resource 12601 from 21IRPWind10+ New WA Wind10+ | 0 | 0 | 0 | 0 | 0 | 0 | 0 | 0 | 0 |  | 0 | 0 | 0 | 0 | 0 | 0 | 1 | 0 |  | 0 | 0 | 0 | 0 | 0 | 0 | 0 | 0 | 0 | 0 | 0 | 0 | 0 | Wind | 0 | -1 |  | 0 | -1 | 0 | 0 | 0 | 0 | 0 | 0 | 0 | 0 | 0 | 0 | 0 | 0 |  |  |  |  | 0 | 1/1/2043 | 12/31/2072 | True | 0 | 0 | 0 | 0 | 0 | 0 | 0 |  | 0 | 0 | 0 | 0 | Unit | 1 |  | 2034 |  |  |  | 0 | 1 |  | Nominal ¦ 2/10/2021 5:12:48 PM | 3211 | 0 | 0 | 0 | 0 | 0
HR_P2_MustTakeStorage_PHES | Average | 2034 | PSE | ANRN 12621 | New Resource 12621 from 21IRPWind10+ New WA Wind10+ | 0 | 0 | 0 | 0 | 0 | 0 | 0 | 0 | 0 |  | 0 | 0 | 0 | 0 | 0 | 0 | 1 | 0 |  | 0 | 0 | 0 | 0 | 0 | 0 | 0 | 0 | 0 | 0 | 0 | 0 | 0 | Wind | 0 | -1 |  | 0 | -1 | 0 | 0 | 0 | 0 | 0 | 0 | 0 | 0 | 0 | 0 | 0 | 0 |  |  |  |  | 0 | 1/1/2044 | 12/31/2073 | True | 0 | 0 | 0 | 0 | 0 | 0 | 0 |  | 0 | 0 | 0 | 0 | Unit | 1 |  | 2034 |  |  |  | 0 | 1 |  | Nominal ¦ 2/10/2021 5:12:48 PM | 3212 | 0 | 0 | 0 | 0 | 0
HR_P2_MustTakeStorage_PHES | Average | 2034 | PSE | ANRN 12641 | New Resource 12641 from 21IRPWind10+ New WA Wind10+ | 0 | 0 | 0 | 0 | 0 | 0 | 0 | 0 | 0 |  | 0 | 0 | 0 | 0 | 0 | 0 | 1 | 0 |  | 0 | 0 | 0 | 0 | 0 | 0 | 0 | 0 | 0 | 0 | 0 | 0 | 0 | Wind | 0 | -1 |  | 0 | -1 | 0 | 0 | 0 | 0 | 0 | 0 | 0 | 0 | 0 | 0 | 0 | 0 |  |  |  |  | 0 | 1/1/2045 | 12/31/2074 | True | 0 | 0 | 0 | 0 | 0 | 0 | 0 |  | 0 | 0 | 0 | 0 | Unit | 1 |  | 2034 |  |  |  | 0 | 1 |  | Nominal ¦ 2/10/2021 5:12:48 PM | 3213 | 0 | 0 | 0 | 0 | 0
HR_P2_MustTakeStorage_PHES | Average | 2034 | PSE | ANRN 12716 | New Resource 12716 from 21IRPOffshoreWind1 New Offshore Wind1 | 0 | 0 | 0 | 0 | 0 | 0 | 0 | 0 | 0 |  | 0 | 0 | 0 | 0 | 0 | 0 | 1 | 0 |  | 0 | 0 | 0 | 0 | 0 | 0 | 0 | 0 | 0 | 0 | 0 | 0 | 0 | Wind | 0 | -1 |  | 0 | -1 | 0 | 0 | 0 | 0 | 0 | 0 | 0 | 0 | 0 | 0 | 0 | 0 |  |  |  |  | 0 | 1/1/2045 | 12/31/2074 | True | 0 | 0 | 0 | 0 | 0 | 0 | 0 |  | 0 | 0 | 0 | 0 | Unit | 1 |  | 2034 |  |  |  | 0 | 1 |  | Nominal ¦ 2/10/2021 5:12:48 PM | 3214 | 0 | 0 | 0 | 0 | 0
HR_P2_MustTakeStorage_PHES | Average | 2034 | PSE | ANRN 12757 | New Resource 12757 from 21IRPMTWindEastern1 New MT Wind Eastern 1 | 84.4693 | 84.4694 | 200 | 200 | 84.4693 | 15.3289 | 14.5989 | 14.5989 | 0 | 0 | 0 | 43136.3945 | 22138.8613 | 20997.5312 | 0 | 47.8 | 0.239 | 0 | 14.5989 | 66912.8047 | 11508.2129 | 40162.0469 | 15242.5469 | 10802.4961 | 0 | 0 | 10802.4961 | 0 | -34578.9102 | 0 | 0 | 0 | Wind | 0 | -1 |  | 0 | -1 | 739951.4375 | 739951.4375 | 0 | 739951.4375 | 0 | 0 | 0.091324 | 0 | 0 | 0 | 271 | 0 | 0.42235 | -46.7313 | 29.9193 | 105.0276 | 7691 | 1/1/2028 | 12/31/2057 | True | 0 | 0 | 0 | 0 | 0 | 0 | 0 |  | 115.5306 | 0 | 0 | 0 | Unit | 1 |  | 2034 |  |  |  | 0 | 1 |  | Nominal ¦ 2/10/2021 5:12:48 PM | 3215 | 0 | 0 | 0 | 0 | 0
HR_P2_MustTakeStorage_PHES | Average | 2034 | PSE | ANRN 12779 | New Resource 12779 from 21IRPMTWindCentral1 New MT Wind Central 1 | 75.7045 | 75.7097 | 200 | 200 | 75.7096 | 15.3289 | 14.5989 | 14.5989 | 0 | 0 | 0 | 46141.6836 | 18642.8242 | 27498.8594 | 0 | 62.6 | 0.313 | 0 | 14.5989 | 66912.8047 | 11508.2129 | 40162.0469 | 15242.5469 | 9681.5908 | 0 | 0 | 9681.5908 | 0 | -30452.7148 | 0 | 0 | 0 | Wind | 0 | -1 |  | 0 | -1 | 663171.5 | 663171.5 | 0 | 663171.5 | 0 | 0 | 1.6895 | 0 | 0 | 0 | 381 | 0 | 0.37852 | -45.9198 | 28.1116 | 115.4971 | 7267 | 1/1/2028 | 12/31/2057 | True | 0 | 0 | 0 | 0 | 0 | 0 | 0 |  | 124.2903 | 0 | 0 | 0 | Unit | 1 |  | 2034 |  |  |  | 0 | 1 |  | Nominal ¦ 2/10/2021 5:12:48 PM | 3216 | 0 | 0 | 0 | 0 | 0
HR_P2_MustTakeStorage_PHES | Average | 2034 | PSE | ANRN 13145 | New Resource 13145 from 21IRPDERPV 21IRP DER Solar PV | 2.3779 | 2.3779 | 15.34 | 15.34 | 2.3779 | 15.3289 | 14.5989 | 14.5989 | 0 | 0 | 0 | 244.8049 | 244.8049 | 0 | 0 | 0 | 0 | 0 | 14.5989 | 7607.2139 | 0 | 6889.3101 | 717.9038 | 304.1065 | 0 | 0 | 304.1065 | 0 | -7666.5156 | 0 | 0 | 0 | New Cosnervation | 0 | -1 |  | 0 | -1 | 20830.7461 | 20830.7461 | 0 | 20830.7461 | 0 | 0 | 0.079909 | 0 | 0 | 0 | 364 | 0 | 0.15502 | -368.0385 | 11.7521 | 379.7906 | 4353 | 1/1/2022 | 12/31/2051 | True | 0 | 0 | 0 | 0 | 0 | 0 | 0 |  | 12.9621 | 0 | 0 | 0 | Unit | 1 |  | 2034 |  |  |  | 0 | 1 |  | Nominal ¦ 2/10/2021 5:12:48 PM | 3217 | 0 | 0 | 0 | 0 | 0
HR_P2_MustTakeStorage_PHES | Average | 2034 | PSE | ANRN 13146 | New Resource 13146 from 21IRPDERStorage 21IRP DER Storage | -0.64108 | 47.4222 | 48.39 | 48.39 | 0 | 0 | 0 | 0 | 0 |  | 0 | 826.6794 | 826.6794 | 0 | 0 | 0 | 0 | 0 |  | 5547.105 | 1611.5708 | 5542.7612 | -1607.2269 | 0 | 0 | 0 | 0 | 0 | -5653.334 | 0 | 0 | 0 | Battery_PSH | 0 | -1 |  | 0 | -1 | -5615.8218 | -5615.8218 | 0 | 25583.209 | 25583.2051 | 50 | 0.011416 | 0 | 0 | 0 | 829 | 0 | -0.013248 |  |  |  | 7051 | 1/1/2022 | 12/31/2051 | True | 0 | 0 | 0 | 0 | 0 | 0 | 0 |  | 0.9678 | 0 | 0 | 0 | Unit | 1 |  | 2034 |  |  |  | 0 | 1 |  | Nominal ¦ 2/10/2021 5:12:48 PM | 3218 | 0 | 0 | 0 | 0 | 0
HR_P2_MustTakeStorage_PHES | Average | 2035 | PSE | ANRN 161 | New Resource 161 from 21IRPFrame New Frame Peaker | 0 | 0 | 0 | 0 | 0 | 0 | 0 | 0 | 0 |  | 0 | 0 | 0 | 0 | 0 | 0 | 1 | 0 |  | 0 | 0 | 0 | 0 | 0 | 0 | 0 | 0 | 0 | 0 | 0 | 0 | 0 | WECC-OR/WA/IDNorth NaturalGas-Peaking | 0 | -1 |  | 0 | -1 | 0 | 0 | 0 | 0 | 0 | 0 | 0 | 0 | 0 | 0 | 0 | 0 |  |  |  |  | 0 | 1/1/2046 | 12/31/2075 | True | 0 | 0 | 0 | 0 | 0 | 0 | 0 |  | 0 | 0 | 0 | 0 | Unit | 1 |  | 2035 |  |  |  | 0 | 1 |  | Nominal ¦ 2/10/2021 5:12:48 PM | 3280 | 0 | 0 | 0 | 0 | 0
HR_P2_MustTakeStorage_PHES | Average | 2035 | PSE | ANRN 162 | New Resource 162 from 21IRPFrame New Frame Peaker | 0 | 0 | 0 | 0 | 0 | 0 | 0 | 0 | 0 |  | 0 | 0 | 0 | 0 | 0 | 0 | 1 | 0 |  | 0 | 0 | 0 | 0 | 0 | 0 | 0 | 0 | 0 | 0 | 0 | 0 | 0 | WECC-OR/WA/IDNorth NaturalGas-Peaking | 0 | -1 |  | 0 | -1 | 0 | 0 | 0 | 0 | 0 | 0 | 0 | 0 | 0 | 0 | 0 | 0 |  |  |  |  | 0 | 1/1/2046 | 12/31/2075 | True | 0 | 0 | 0 | 0 | 0 | 0 | 0 |  | 0 | 0 | 0 | 0 | Unit | 1 |  | 2035 |  |  |  | 0 | 1 |  | Nominal ¦ 2/10/2021 5:12:48 PM | 3281 | 0 | 0 | 0 | 0 | 0
HR_P2_MustTakeStorage_PHES | Average | 2035 | PSE | ANRN 853 | New Resource 853 from 21IRPRecip New Recip Peaker | 0 | 0 | 0 | 0 | 0 | 0 | 0 | 0 | 0 |  | 0 | 0 | 0 | 0 | 0 | 0 | 1 | 0 |  | 0 | 0 | 0 | 0 | 0 | 0 | 0 | 0 | 0 | 0 | 0 | 0 | 0 | WECC-OR/WA/IDNorth NaturalGas-NonCycling | 0 | -1 |  | 0 | -1 | 0 | 0 | 0 | 0 | 0 | 0 | 0 | 0 | 0 | 0 | 0 | 0 |  |  |  |  | 0 | 1/1/2044 | 12/31/2073 | True | 0 | 0 | 0 | 0 | 0 | 0 | 0 |  | 0 | 0 | 0 | 0 | Unit | 1 |  | 2035 |  |  |  | 0 | 1 |  | Nominal ¦ 2/10/2021 5:12:48 PM | 3282 | 0 | 0 | 0 | 0 | 0
HR_P2_MustTakeStorage_PHES | Average | 2035 | PSE | ANRN 949 | New Resource 949 from 21IRPRecip New Recip Peaker | 0 | 0 | 0 | 0 | 0 | 0 | 0 | 0 | 0 |  | 0 | 0 | 0 | 0 | 0 | 0 | 1 | 0 |  | 0 | 0 | 0 | 0 | 0 | 0 | 0 | 0 | 0 | 0 | 0 | 0 | 0 | WECC-OR/WA/IDNorth NaturalGas-NonCycling | 0 | -1 |  | 0 | -1 | 0 | 0 | 0 | 0 | 0 | 0 | 0 | 0 | 0 | 0 | 0 | 0 |  |  |  |  | 0 | 1/1/2046 | 12/31/2075 | True | 0 | 0 | 0 | 0 | 0 | 0 | 0 |  | 0 | 0 | 0 | 0 | Unit | 1 |  | 2035 |  |  |  | 0 | 1 |  | Nominal ¦ 2/10/2021 5:12:48 PM | 3283 | 0 | 0 | 0 | 0 | 0
HR_P2_MustTakeStorage_PHES | Average | 2035 | PSE | ANRN 950 | New Resource 950 from 21IRPRecip New Recip Peaker | 0 | 0 | 0 | 0 | 0 | 0 | 0 | 0 | 0 |  | 0 | 0 | 0 | 0 | 0 | 0 | 1 | 0 |  | 0 | 0 | 0 | 0 | 0 | 0 | 0 | 0 | 0 | 0 | 0 | 0 | 0 | WECC-OR/WA/IDNorth NaturalGas-NonCycling | 0 | -1 |  | 0 | -1 | 0 | 0 | 0 | 0 | 0 | 0 | 0 | 0 | 0 | 0 | 0 | 0 |  |  |  |  | 0 | 1/1/2046 | 12/31/2075 | True | 0 | 0 | 0 | 0 | 0 | 0 | 0 |  | 0 | 0 | 0 | 0 | Unit | 1 |  | 2035 |  |  |  | 0 | 1 |  | Nominal ¦ 2/10/2021 5:12:48 PM | 3284 | 0 | 0 | 0 | 0 | 0
HR_P2_MustTakeStorage_PHES | Average | 2035 | PSE | ANRN 951 | New Resource 951 from 21IRPRecip New Recip Peaker | 0 | 0 | 0 | 0 | 0 | 0 | 0 | 0 | 0 |  | 0 | 0 | 0 | 0 | 0 | 0 | 1 | 0 |  | 0 | 0 | 0 | 0 | 0 | 0 | 0 | 0 | 0 | 0 | 0 | 0 | 0 | WECC-OR/WA/IDNorth NaturalGas-NonCycling | 0 | -1 |  | 0 | -1 | 0 | 0 | 0 | 0 | 0 | 0 | 0 | 0 | 0 | 0 | 0 | 0 |  |  |  |  | 0 | 1/1/2046 | 12/31/2075 | True | 0 | 0 | 0 | 0 | 0 | 0 | 0 |  | 0 | 0 | 0 | 0 | Unit | 1 |  | 2035 |  |  |  | 0 | 1 |  | Nominal ¦ 2/10/2021 5:12:48 PM | 3285 | 0 | 0 | 0 | 0 | 0
HR_P2_MustTakeStorage_PHES | Average | 2035 | PSE | ANRN 952 | New Resource 952 from 21IRPRecip New Recip Peaker | 0 | 0 | 0 | 0 | 0 | 0 | 0 | 0 | 0 |  | 0 | 0 | 0 | 0 | 0 | 0 | 1 | 0 |  | 0 | 0 | 0 | 0 | 0 | 0 | 0 | 0 | 0 | 0 | 0 | 0 | 0 | WECC-OR/WA/IDNorth NaturalGas-NonCycling | 0 | -1 |  | 0 | -1 | 0 | 0 | 0 | 0 | 0 | 0 | 0 | 0 | 0 | 0 | 0 | 0 |  |  |  |  | 0 | 1/1/2046 | 12/31/2075 | True | 0 | 0 | 0 | 0 | 0 | 0 | 0 |  | 0 | 0 | 0 | 0 | Unit | 1 |  | 2035 |  |  |  | 0 | 1 |  | Nominal ¦ 2/10/2021 5:12:48 PM | 3286 | 0 | 0 | 0 | 0 | 0
HR_P2_MustTakeStorage_PHES | Average | 2035 | PSE | ANRN 953 | New Resource 953 from 21IRPRecip New Recip Peaker | 0 | 0 | 0 | 0 | 0 | 0 | 0 | 0 | 0 |  | 0 | 0 | 0 | 0 | 0 | 0 | 1 | 0 |  | 0 | 0 | 0 | 0 | 0 | 0 | 0 | 0 | 0 | 0 | 0 | 0 | 0 | WECC-OR/WA/IDNorth NaturalGas-NonCycling | 0 | -1 |  | 0 | -1 | 0 | 0 | 0 | 0 | 0 | 0 | 0 | 0 | 0 | 0 | 0 | 0 |  |  |  |  | 0 | 1/1/2046 | 12/31/2075 | True | 0 | 0 | 0 | 0 | 0 | 0 | 0 |  | 0 | 0 | 0 | 0 | Unit | 1 |  | 2035 |  |  |  | 0 | 1 |  | Nominal ¦ 2/10/2021 5:12:48 PM | 3287 | 0 | 0 | 0 | 0 | 0
HR_P2_MustTakeStorage_PHES | Average | 2035 | PSE | ANRN 1081 | New Resource 1081 from 21IRPBiomass New Biomass | 12.693 | 12.693 | 15 | 15 | 12.693 | 10.7835 | 10.2699 | 10.2699 | 14599 | 14599 | 14599 | 3251.2124 | 3251.2124 | 0 | 0 | 0 | 0 | 0 | 10.2699 | 16916.6992 | 4509.0405 | 11880.5693 | 527.0898 | 998.6997 | 998.6997 | 0 | 0 | 0 | -14807.4092 | 0.088231 | 143.2222 | 1623272.125 | Other, Bio, ZZ, WC, WH | 1623272.125 | -1 |  | 0 | -1 | 111190.6406 | 111190.6406 | 0 | 111190.6406 | 0 | 0 | 5.1027 | 0 | 0 | 0 | 0 | 0 | 0.8462 | -133.1714 | 29.24 | 162.4113 | 8760 | 1/1/2024 | 12/31/2053 | True | 0 | 0 | 0 | 0 | 0 | 0 | 0 |  | 2.307 | 0 | 0 | 0 | Unit | 1 |  | 2035 |  |  |  | 0 | 1 |  | Nominal ¦ 2/10/2021 5:12:48 PM | 3288 | 0 | 0 | 0 | 0 | 0
HR_P2_MustTakeStorage_PHES | Average | 2035 | PSE | ANRN 1129 | New Resource 1129 from 21IRPLiIon2hr New Li Ion 2hr | -0.34372 | 24.5 | 25 | 25 | 0 | 0 | 0 | 0 | 4161 |  | 4161 | 2185.5378 | 420.0914 | 1765.4464 | 0 | 3.95 | 0.158 | 0 |  | 2509.623 | 853.4099 | 2486.6201 | -830.4069 | 0 | 0 | 0 | 0 | 0 | -830.9715 | 0 | 0 | 0 | Battery_PSH | 0 | -1 |  | 0 | -1 | -3010.9539 | -3010.9539 | 0 | 13716.5879 | 13716.584 | 50 | 0.057078 | 0 | 0 | 0 | 710 | 0 | -0.013749 |  |  |  | 6735 | 1/1/2030 | 12/31/2059 | True | 0 | 0 | 0 | 0 | 0 | 0 | 0 |  | 0.5 | 0 | 0 | 0 | Unit | 1 |  | 2035 |  |  |  | 0 | 1 |  | Nominal ¦ 2/10/2021 5:12:48 PM | 3289 | 0 | 0 | 0 | 0 | 0
HR_P2_MustTakeStorage_PHES | Average | 2035 | PSE | ANRN 1130 | New Resource 1130 from 21IRPLiIon2hr New Li Ion 2hr | -0.34372 | 24.5 | 25 | 25 | 0 | 0 | 0 | 0 | 4161 |  | 4161 | 2185.5378 | 420.0914 | 1765.4464 | 0 | 3.95 | 0.158 | 0 |  | 2509.623 | 853.4099 | 2486.6201 | -830.4069 | 0 | 0 | 0 | 0 | 0 | -830.9715 | 0 | 0 | 0 | Battery_PSH | 0 | -1 |  | 0 | -1 | -3010.9539 | -3010.9539 | 0 | 13716.5879 | 13716.584 | 50 | 0 | 0 | 0 | 0 | 710 | 0 | -0.013749 |  |  |  | 6735 | 1/1/2030 | 12/31/2059 | True | 0 | 0 | 0 | 0 | 0 | 0 | 0 |  | 0.5 | 0 | 0 | 0 | Unit | 1 |  | 2035 |  |  |  | 0 | 1 |  | Nominal ¦ 2/10/2021 5:12:48 PM | 3290 | 0 | 0 | 0 | 0 | 0
HR_P2_MustTakeStorage_PHES | Average | 2035 | PSE | ANRN 1131 | New Resource 1131 from 21IRPLiIon2hr New Li Ion 2hr | -0.34372 | 24.5 | 25 | 25 | 0 | 0 | 0 | 0 | 4161 |  | 4161 | 2185.5378 | 420.0914 | 1765.4464 | 0 | 3.95 | 0.158 | 0 |  | 2509.623 | 853.4099 | 2486.6201 | -830.4069 | 0 | 0 | 0 | 0 | 0 | -830.9715 | 0 | 0 | 0 | Battery_PSH | 0 | -1 |  | 0 | -1 | -3010.9539 | -3010.9539 | 0 | 13716.5879 | 13716.584 | 50 | 0 | 0 | 0 | 0 | 710 | 0 | -0.013749 |  |  |  | 6735 | 1/1/2030 | 12/31/2059 | True | 0 | 0 | 0 | 0 | 0 | 0 | 0 |  | 0.5 | 0 | 0 | 0 | Unit | 1 |  | 2035 |  |  |  | 0 | 1 |  | Nominal ¦ 2/10/2021 5:12:48 PM | 3291 | 0 | 0 | 0 | 0 | 0
HR_P2_MustTakeStorage_PHES | Average | 2035 | PSE | ANRN 1132 | New Resource 1132 from 21IRPLiIon2hr New Li Ion 2hr | -0.34372 | 24.5 | 25 | 25 | 0 | 0 | 0 | 0 | 4161 |  | 4161 | 2185.5378 | 420.0914 | 1765.4464 | 0 | 3.95 | 0.158 | 0 |  | 2509.623 | 853.4099 | 2486.6201 | -830.4069 | 0 | 0 | 0 | 0 | 0 | -830.9715 | 0 | 0 | 0 | Battery_PSH | 0 | -1 |  | 0 | -1 | -3010.9539 | -3010.9539 | 0 | 13716.5879 | 13716.584 | 50 | 0 | 0 | 0 | 0 | 710 | 0 | -0.013749 |  |  |  | 6735 | 1/1/2030 | 12/31/2059 | True | 0 | 0 | 0 | 0 | 0 | 0 | 0 |  | 0.5 | 0 | 0 | 0 | Unit | 1 |  | 2035 |  |  |  | 0 | 1 |  | Nominal ¦ 2/10/2021 5:12:48 PM | 3292 | 0 | 0 | 0 | 0 | 0
HR_P2_MustTakeStorage_PHES | Average | 2035 | PSE | ANRN 1133 | New Resource 1133 from 21IRPLiIon2hr New Li Ion 2hr | -0.34372 | 24.5 | 25 | 25 | 0 | 0 | 0 | 0 | 4161 |  | 4161 | 2185.5378 | 420.0914 | 1765.4464 | 0 | 3.95 | 0.158 | 0 |  | 2509.623 | 853.4099 | 2486.6201 | -830.4069 | 0 | 0 | 0 | 0 | 0 | -830.9715 | 0 | 0 | 0 | Battery_PSH | 0 | -1 |  | 0 | -1 | -3010.9539 | -3010.9539 | 0 | 13716.5879 | 13716.584 | 50 | 0 | 0 | 0 | 0 | 710 | 0 | -0.013749 |  |  |  | 6735 | 1/1/2030 | 12/31/2059 | True | 0 | 0 | 0 | 0 | 0 | 0 | 0 |  | 0.5 | 0 | 0 | 0 | Unit | 1 |  | 2035 |  |  |  | 0 | 1 |  | Nominal ¦ 2/10/2021 5:12:48 PM | 3293 | 0 | 0 | 0 | 0 | 0
HR_P2_MustTakeStorage_PHES | Average | 2035 | PSE | ANRN 1134 | New Resource 1134 from 21IRPLiIon2hr New Li Ion 2hr | -0.34372 | 24.5 | 25 | 25 | 0 | 0 | 0 | 0 | 4161 |  | 4161 | 2185.5378 | 420.0914 | 1765.4464 | 0 | 3.95 | 0.158 | 0 |  | 2509.623 | 853.4099 | 2486.6201 | -830.4069 | 0 | 0 | 0 | 0 | 0 | -830.9715 | 0 | 0 | 0 | Battery_PSH | 0 | -1 |  | 0 | -1 | -3010.9539 | -3010.9539 | 0 | 13716.5879 | 13716.584 | 50 | 0 | 0 | 0 | 0 | 710 | 0 | -0.013749 |  |  |  | 6735 | 1/1/2030 | 12/31/2059 | True | 0 | 0 | 0 | 0 | 0 | 0 | 0 |  | 0.5 | 0 | 0 | 0 | Unit | 1 |  | 2035 |  |  |  | 0 | 1 |  | Nominal ¦ 2/10/2021 5:12:48 PM | 3294 | 0 | 0 | 0 | 0 | 0
HR_P2_MustTakeStorage_PHES | Average | 2035 | PSE | ANRN 1135 | New Resource 1135 from 21IRPLiIon2hr New Li Ion 2hr | -0.34372 | 24.5 | 25 | 25 | 0 | 0 | 0 | 0 | 4161 |  | 4161 | 2185.5378 | 420.0914 | 1765.4464 | 0 | 3.95 | 0.158 | 0 |  | 2509.623 | 853.4099 | 2486.6201 | -830.4069 | 0 | 0 | 0 | 0 | 0 | -830.9715 | 0 | 0 | 0 | Battery_PSH | 0 | -1 |  | 0 | -1 | -3010.9539 | -3010.9539 | 0 | 13716.5879 | 13716.584 | 50 | 0 | 0 | 0 | 0 | 710 | 0 | -0.013749 |  |  |  | 6735 | 1/1/2030 | 12/31/2059 | True | 0 | 0 | 0 | 0 | 0 | 0 | 0 |  | 0.5 | 0 | 0 | 0 | Unit | 1 |  | 2035 |  |  |  | 0 | 1 |  | Nominal ¦ 2/10/2021 5:12:48 PM | 3295 | 0 | 0 | 0 | 0 | 0
HR_P2_MustTakeStorage_PHES | Average | 2035 | PSE | ANRN 1136 | New Resource 1136 from 21IRPLiIon2hr New Li Ion 2hr | -0.34372 | 24.5 | 25 | 25 | 0 | 0 | 0 | 0 | 4161 |  | 4161 | 2185.5378 | 420.0914 | 1765.4464 | 0 | 3.95 | 0.158 | 0 |  | 2509.623 | 853.4099 | 2486.6201 | -830.4069 | 0 | 0 | 0 | 0 | 0 | -830.9715 | 0 | 0 | 0 | Battery_PSH | 0 | -1 |  | 0 | -1 | -3010.9539 | -3010.9539 | 0 | 13716.5879 | 13716.584 | 50 | 0 | 0 | 0 | 0 | 710 | 0 | -0.013749 |  |  |  | 6735 | 1/1/2030 | 12/31/2059 | True | 0 | 0 | 0 | 0 | 0 | 0 | 0 |  | 0.5 | 0 | 0 | 0 | Unit | 1 |  | 2035 |  |  |  | 0 | 1 |  | Nominal ¦ 2/10/2021 5:12:48 PM | 3296 | 0 | 0 | 0 | 0 | 0
HR_P2_MustTakeStorage_PHES | Average | 2035 | PSE | ANRN 1137 | New Resource 1137 from 21IRPLiIon2hr New Li Ion 2hr | -0.34372 | 24.5 | 25 | 25 | 0 | 0 | 0 | 0 | 4161 |  | 4161 | 2185.5378 | 420.0914 | 1765.4464 | 0 | 3.95 | 0.158 | 0 |  | 2509.623 | 853.4099 | 2486.6201 | -830.4069 | 0 | 0 | 0 | 0 | 0 | -830.9715 | 0 | 0 | 0 | Battery_PSH | 0 | -1 |  | 0 | -1 | -3010.9539 | -3010.9539 | 0 | 13716.5879 | 13716.584 | 50 | 0 | 0 | 0 | 0 | 710 | 0 | -0.013749 |  |  |  | 6735 | 1/1/2030 | 12/31/2059 | True | 0 | 0 | 0 | 0 | 0 | 0 | 0 |  | 0.5 | 0 | 0 | 0 | Unit | 1 |  | 2035 |  |  |  | 0 | 1 |  | Nominal ¦ 2/10/2021 5:12:48 PM | 3297 | 0 | 0 | 0 | 0 | 0
HR_P2_MustTakeStorage_PHES | Average | 2035 | PSE | ANRN 1138 | New Resource 1138 from 21IRPLiIon2hr New Li Ion 2hr | -0.34372 | 24.5 | 25 | 25 | 0 | 0 | 0 | 0 | 4161 |  | 4161 | 2185.5378 | 420.0914 | 1765.4464 | 0 | 3.95 | 0.158 | 0 |  | 2509.623 | 853.4099 | 2486.6201 | -830.4069 | 0 | 0 | 0 | 0 | 0 | -830.9715 | 0 | 0 | 0 | Battery_PSH | 0 | -1 |  | 0 | -1 | -3010.9539 | -3010.9539 | 0 | 13716.5879 | 13716.584 | 50 | 0 | 0 | 0 | 0 | 710 | 0 | -0.013749 |  |  |  | 6735 | 1/1/2030 | 12/31/2059 | True | 0 | 0 | 0 | 0 | 0 | 0 | 0 |  | 0.5 | 0 | 0 | 0 | Unit | 1 |  | 2035 |  |  |  | 0 | 1 |  | Nominal ¦ 2/10/2021 5:12:48 PM | 3298 | 0 | 0 | 0 | 0 | 0
HR_P2_MustTakeStorage_PHES | Average | 2035 | PSE | ANRN 1139 | New Resource 1139 from 21IRPLiIon2hr New Li Ion 2hr | -0.34372 | 24.5 | 25 | 25 | 0 | 0 | 0 | 0 | 4161 |  | 4161 | 2185.5378 | 420.0914 | 1765.4464 | 0 | 3.95 | 0.158 | 0 |  | 2509.623 | 853.4099 | 2486.6201 | -830.4069 | 0 | 0 | 0 | 0 | 0 | -830.9715 | 0 | 0 | 0 | Battery_PSH | 0 | -1 |  | 0 | -1 | -3010.9539 | -3010.9539 | 0 | 13716.5879 | 13716.584 | 50 | 0 | 0 | 0 | 0 | 710 | 0 | -0.013749 |  |  |  | 6735 | 1/1/2030 | 12/31/2059 | True | 0 | 0 | 0 | 0 | 0 | 0 | 0 |  | 0.5 | 0 | 0 | 0 | Unit | 1 |  | 2035 |  |  |  | 0 | 1 |  | Nominal ¦ 2/10/2021 5:12:48 PM | 3299 | 0 | 0 | 0 | 0 | 0
HR_P2_MustTakeStorage_PHES | Average | 2035 | PSE | ANRN 1140 | New Resource 1140 from 21IRPLiIon2hr New Li Ion 2hr | -0.34372 | 24.5 | 25 | 25 | 0 | 0 | 0 | 0 | 4161 |  | 4161 | 2185.5378 | 420.0914 | 1765.4464 | 0 | 3.95 | 0.158 | 0 |  | 2509.623 | 853.4099 | 2486.6201 | -830.4069 | 0 | 0 | 0 | 0 | 0 | -830.9715 | 0 | 0 | 0 | Battery_PSH | 0 | -1 |  | 0 | -1 | -3010.9539 | -3010.9539 | 0 | 13716.5879 | 13716.584 | 50 | 0 | 0 | 0 | 0 | 710 | 0 | -0.013749 |  |  |  | 6735 | 1/1/2030 | 12/31/2059 | True | 0 | 0 | 0 | 0 | 0 | 0 | 0 |  | 0.5 | 0 | 0 | 0 | Unit | 1 |  | 2035 |  |  |  | 0 | 1 |  | Nominal ¦ 2/10/2021 5:12:48 PM | 3300 | 0 | 0 | 0 | 0 | 0
HR_P2_MustTakeStorage_PHES | Average | 2035 | PSE | ANRN 1141 | New Resource 1141 from 21IRPLiIon2hr New Li Ion 2hr | -0.34372 | 24.5 | 25 | 25 | 0 | 0 | 0 | 0 | 4161 |  | 4161 | 2185.5378 | 420.0914 | 1765.4464 | 0 | 3.95 | 0.158 | 0 |  | 2509.623 | 853.4099 | 2486.6201 | -830.4069 | 0 | 0 | 0 | 0 | 0 | -830.9715 | 0 | 0 | 0 | Battery_PSH | 0 | -1 |  | 0 | -1 | -3010.9539 | -3010.9539 | 0 | 13716.5879 | 13716.584 | 50 | 0 | 0 | 0 | 0 | 710 | 0 | -0.013749 |  |  |  | 6735 | 1/1/2030 | 12/31/2059 | True | 0 | 0 | 0 | 0 | 0 | 0 | 0 |  | 0.5 | 0 | 0 | 0 | Unit | 1 |  | 2035 |  |  |  | 0 | 1 |  | Nominal ¦ 2/10/2021 5:12:48 PM | 3301 | 0 | 0 | 0 | 0 | 0
HR_P2_MustTakeStorage_PHES | Average | 2035 | PSE | ANRN 1142 | New Resource 1142 from 21IRPLiIon2hr New Li Ion 2hr | -0.34372 | 24.5 | 25 | 25 | 0 | 0 | 0 | 0 | 4161 |  | 4161 | 2185.5378 | 420.0914 | 1765.4464 | 0 | 3.95 | 0.158 | 0 |  | 2509.623 | 853.4099 | 2486.6201 | -830.4069 | 0 | 0 | 0 | 0 | 0 | -830.9715 | 0 | 0 | 0 | Battery_PSH | 0 | -1 |  | 0 | -1 | -3010.9539 | -3010.9539 | 0 | 13716.5879 | 13716.584 | 50 | 0 | 0 | 0 | 0 | 710 | 0 | -0.013749 |  |  |  | 6735 | 1/1/2030 | 12/31/2059 | True | 0 | 0 | 0 | 0 | 0 | 0 | 0 |  | 0.5 | 0 | 0 | 0 | Unit | 1 |  | 2035 |  |  |  | 0 | 1 |  | Nominal ¦ 2/10/2021 5:12:48 PM | 3302 | 0 | 0 | 0 | 0 | 0
HR_P2_MustTakeStorage_PHES | Average | 2035 | PSE | ANRN 1143 | New Resource 1143 from 21IRPLiIon2hr New Li Ion 2hr | -0.34372 | 24.5 | 25 | 25 | 0 | 0 | 0 | 0 | 4161 |  | 4161 | 2185.5378 | 420.0914 | 1765.4464 | 0 | 3.95 | 0.158 | 0 |  | 2509.623 | 853.4099 | 2486.6201 | -830.4069 | 0 | 0 | 0 | 0 | 0 | -830.9715 | 0 | 0 | 0 | Battery_PSH | 0 | -1 |  | 0 | -1 | -3010.9539 | -3010.9539 | 0 | 13716.5879 | 13716.584 | 50 | 0 | 0 | 0 | 0 | 710 | 0 | -0.013749 |  |  |  | 6735 | 1/1/2030 | 12/31/2059 | True | 0 | 0 | 0 | 0 | 0 | 0 | 0 |  | 0.5 | 0 | 0 | 0 | Unit | 1 |  | 2035 |  |  |  | 0 | 1 |  | Nominal ¦ 2/10/2021 5:12:48 PM | 3303 | 0 | 0 | 0 | 0 | 0
HR_P2_MustTakeStorage_PHES | Average | 2035 | PSE | ANRN 1144 | New Resource 1144 from 21IRPLiIon2hr New Li Ion 2hr | -0.34372 | 24.5 | 25 | 25 | 0 | 0 | 0 | 0 | 4161 |  | 4161 | 2185.5378 | 420.0914 | 1765.4464 | 0 | 3.95 | 0.158 | 0 |  | 2509.623 | 853.4099 | 2486.6201 | -830.4069 | 0 | 0 | 0 | 0 | 0 | -830.9715 | 0 | 0 | 0 | Battery_PSH | 0 | -1 |  | 0 | -1 | -3010.9539 | -3010.9539 | 0 | 13716.5879 | 13716.584 | 50 | 0 | 0 | 0 | 0 | 710 | 0 | -0.013749 |  |  |  | 6735 | 1/1/2030 | 12/31/2059 | True | 0 | 0 | 0 | 0 | 0 | 0 | 0 |  | 0.5 | 0 | 0 | 0 | Unit | 1 |  | 2035 |  |  |  | 0 | 1 |  | Nominal ¦ 2/10/2021 5:12:48 PM | 3304 | 0 | 0 | 0 | 0 | 0
HR_P2_MustTakeStorage_PHES | Average | 2035 | PSE | ANRN 1145 | New Resource 1145 from 21IRPLiIon2hr New Li Ion 2hr | -0.34372 | 24.5 | 25 | 25 | 0 | 0 | 0 | 0 | 4161 |  | 4161 | 2185.5378 | 420.0914 | 1765.4464 | 0 | 3.95 | 0.158 | 0 |  | 2509.623 | 853.4099 | 2486.6201 | -830.4069 | 0 | 0 | 0 | 0 | 0 | -830.9715 | 0 | 0 | 0 | Battery_PSH | 0 | -1 |  | 0 | -1 | -3010.9539 | -3010.9539 | 0 | 13716.5879 | 13716.584 | 50 | 0 | 0 | 0 | 0 | 710 | 0 | -0.013749 |  |  |  | 6735 | 1/1/2030 | 12/31/2059 | True | 0 | 0 | 0 | 0 | 0 | 0 | 0 |  | 0.5 | 0 | 0 | 0 | Unit | 1 |  | 2035 |  |  |  | 0 | 1 |  | Nominal ¦ 2/10/2021 5:12:48 PM | 3305 | 0 | 0 | 0 | 0 | 0
HR_P2_MustTakeStorage_PHES | Average | 2035 | PSE | ANRN 1146 | New Resource 1146 from 21IRPLiIon2hr New Li Ion 2hr | -0.34372 | 24.5 | 25 | 25 | 0 | 0 | 0 | 0 | 4161 |  | 4161 | 2185.5378 | 420.0914 | 1765.4464 | 0 | 3.95 | 0.158 | 0 |  | 2509.623 | 853.4099 | 2486.6201 | -830.4069 | 0 | 0 | 0 | 0 | 0 | -830.9715 | 0 | 0 | 0 | Battery_PSH | 0 | -1 |  | 0 | -1 | -3010.9539 | -3010.9539 | 0 | 13716.5879 | 13716.584 | 50 | 0 | 0 | 0 | 0 | 710 | 0 | -0.013749 |  |  |  | 6735 | 1/1/2030 | 12/31/2059 | True | 0 | 0 | 0 | 0 | 0 | 0 | 0 |  | 0.5 | 0 | 0 | 0 | Unit | 1 |  | 2035 |  |  |  | 0 | 1 |  | Nominal ¦ 2/10/2021 5:12:48 PM | 3306 | 0 | 0 | 0 | 0 | 0
HR_P2_MustTakeStorage_PHES | Average | 2035 | PSE | ANRN 1147 | New Resource 1147 from 21IRPLiIon2hr New Li Ion 2hr | -0.34372 | 24.5 | 25 | 25 | 0 | 0 | 0 | 0 | 4161 |  | 4161 | 2185.5378 | 420.0914 | 1765.4464 | 0 | 3.95 | 0.158 | 0 |  | 2509.623 | 853.4099 | 2486.6201 | -830.4069 | 0 | 0 | 0 | 0 | 0 | -830.9715 | 0 | 0 | 0 | Battery_PSH | 0 | -1 |  | 0 | -1 | -3010.9539 | -3010.9539 | 0 | 13716.5879 | 13716.584 | 50 | 0 | 0 | 0 | 0 | 710 | 0 | -0.013749 |  |  |  | 6735 | 1/1/2030 | 12/31/2059 | True | 0 | 0 | 0 | 0 | 0 | 0 | 0 |  | 0.5 | 0 | 0 | 0 | Unit | 1 |  | 2035 |  |  |  | 0 | 1 |  | Nominal ¦ 2/10/2021 5:12:48 PM | 3307 | 0 | 0 | 0 | 0 | 0
HR_P2_MustTakeStorage_PHES | Average | 2035 | PSE | ANRN 1148 | New Resource 1148 from 21IRPLiIon2hr New Li Ion 2hr | -0.34372 | 24.5 | 25 | 25 | 0 | 0 | 0 | 0 | 4161 |  | 4161 | 2185.5378 | 420.0914 | 1765.4464 | 0 | 3.95 | 0.158 | 0 |  | 2509.623 | 853.4099 | 2486.6201 | -830.4069 | 0 | 0 | 0 | 0 | 0 | -830.9715 | 0 | 0 | 0 | Battery_PSH | 0 | -1 |  | 0 | -1 | -3010.9539 | -3010.9539 | 0 | 13716.5879 | 13716.584 | 50 | 0 | 0 | 0 | 0 | 710 | 0 | -0.013749 |  |  |  | 6735 | 1/1/2030 | 12/31/2059 | True | 0 | 0 | 0 | 0 | 0 | 0 | 0 |  | 0.5 | 0 | 0 | 0 | Unit | 1 |  | 2035 |  |  |  | 0 | 1 |  | Nominal ¦ 2/10/2021 5:12:48 PM | 3308 | 0 | 0 | 0 | 0 | 0
HR_P2_MustTakeStorage_PHES | Average | 2035 | PSE | ANRN 1149 | New Resource 1149 from 21IRPLiIon2hr New Li Ion 2hr | -0.34372 | 24.5 | 25 | 25 | 0 | 0 | 0 | 0 | 4161 |  | 4161 | 2185.5378 | 420.0914 | 1765.4464 | 0 | 3.95 | 0.158 | 0 |  | 2509.623 | 853.4099 | 2486.6201 | -830.4069 | 0 | 0 | 0 | 0 | 0 | -830.9715 | 0 | 0 | 0 | Battery_PSH | 0 | -1 |  | 0 | -1 | -3010.9539 | -3010.9539 | 0 | 13716.5879 | 13716.584 | 50 | 0 | 0 | 0 | 0 | 710 | 0 | -0.013749 |  |  |  | 6735 | 1/1/2030 | 12/31/2059 | True | 0 | 0 | 0 | 0 | 0 | 0 | 0 |  | 0.5 | 0 | 0 | 0 | Unit | 1 |  | 2035 |  |  |  | 0 | 1 |  | Nominal ¦ 2/10/2021 5:12:48 PM | 3309 | 0 | 0 | 0 | 0 | 0
HR_P2_MustTakeStorage_PHES | Average | 2035 | PSE | ANRN 1150 | New Resource 1150 from 21IRPLiIon2hr New Li Ion 2hr | -0.34372 | 24.5 | 25 | 25 | 0 | 0 | 0 | 0 | 4161 |  | 4161 | 2185.5378 | 420.0914 | 1765.4464 | 0 | 3.95 | 0.158 | 0 |  | 2509.623 | 853.4099 | 2486.6201 | -830.4069 | 0 | 0 | 0 | 0 | 0 | -830.9715 | 0 | 0 | 0 | Battery_PSH | 0 | -1 |  | 0 | -1 | -3010.9539 | -3010.9539 | 0 | 13716.5879 | 13716.584 | 50 | 0 | 0 | 0 | 0 | 710 | 0 | -0.013749 |  |  |  | 6735 | 1/1/2030 | 12/31/2059 | True | 0 | 0 | 0 | 0 | 0 | 0 | 0 |  | 0.5 | 0 | 0 | 0 | Unit | 1 |  | 2035 |  |  |  | 0 | 1 |  | Nominal ¦ 2/10/2021 5:12:48 PM | 3310 | 0 | 0 | 0 | 0 | 0
HR_P2_MustTakeStorage_PHES | Average | 2035 | PSE | ANRN 1151 | New Resource 1151 from 21IRPLiIon2hr New Li Ion 2hr | -0.34372 | 24.5 | 25 | 25 | 0 | 0 | 0 | 0 | 4161 |  | 4161 | 2185.5378 | 420.0914 | 1765.4464 | 0 | 3.95 | 0.158 | 0 |  | 2509.623 | 853.4099 | 2486.6201 | -830.4069 | 0 | 0 | 0 | 0 | 0 | -830.9715 | 0 | 0 | 0 | Battery_PSH | 0 | -1 |  | 0 | -1 | -3010.9539 | -3010.9539 | 0 | 13716.5879 | 13716.584 | 50 | 0 | 0 | 0 | 0 | 710 | 0 | -0.013749 |  |  |  | 6735 | 1/1/2030 | 12/31/2059 | True | 0 | 0 | 0 | 0 | 0 | 0 | 0 |  | 0.5 | 0 | 0 | 0 | Unit | 1 |  | 2035 |  |  |  | 0 | 1 |  | Nominal ¦ 2/10/2021 5:12:48 PM | 3311 | 0 | 0 | 0 | 0 | 0
HR_P2_MustTakeStorage_PHES | Average | 2035 | PSE | ANRN 1152 | New Resource 1152 from 21IRPLiIon2hr New Li Ion 2hr | -0.34372 | 24.5 | 25 | 25 | 0 | 0 | 0 | 0 | 4161 |  | 4161 | 2185.5378 | 420.0914 | 1765.4464 | 0 | 3.95 | 0.158 | 0 |  | 2509.623 | 853.4099 | 2486.6201 | -830.4069 | 0 | 0 | 0 | 0 | 0 | -830.9715 | 0 | 0 | 0 | Battery_PSH | 0 | -1 |  | 0 | -1 | -3010.9539 | -3010.9539 | 0 | 13716.5879 | 13716.584 | 50 | 0 | 0 | 0 | 0 | 710 | 0 | -0.013749 |  |  |  | 6735 | 1/1/2030 | 12/31/2059 | True | 0 | 0 | 0 | 0 | 0 | 0 | 0 |  | 0.5 | 0 | 0 | 0 | Unit | 1 |  | 2035 |  |  |  | 0 | 1 |  | Nominal ¦ 2/10/2021 5:12:48 PM | 3312 | 0 | 0 | 0 | 0 | 0
HR_P2_MustTakeStorage_PHES | Average | 2035 | PSE | ANRN 1153 | New Resource 1153 from 21IRPLiIon2hr New Li Ion 2hr | -0.34372 | 24.5 | 25 | 25 | 0 | 0 | 0 | 0 | 4161 |  | 4161 | 2185.5378 | 420.0914 | 1765.4464 | 0 | 3.95 | 0.158 | 0 |  | 2509.623 | 853.4099 | 2486.6201 | -830.4069 | 0 | 0 | 0 | 0 | 0 | -830.9715 | 0 | 0 | 0 | Battery_PSH | 0 | -1 |  | 0 | -1 | -3010.9539 | -3010.9539 | 0 | 13716.5879 | 13716.584 | 50 | 0 | 0 | 0 | 0 | 710 | 0 | -0.013749 |  |  |  | 6735 | 1/1/2030 | 12/31/2059 | True | 0 | 0 | 0 | 0 | 0 | 0 | 0 |  | 0.5 | 0 | 0 | 0 | Unit | 1 |  | 2035 |  |  |  | 0 | 1 |  | Nominal ¦ 2/10/2021 5:12:48 PM | 3313 | 0 | 0 | 0 | 0 | 0
HR_P2_MustTakeStorage_PHES | Average | 2035 | PSE | ANRN 1629 | New Resource 1629 from 21IRPLiIon2hr New Li Ion 2hr | -0.34372 | 24.5 | 25 | 25 | 0 | 0 | 0 | 0 | 4161 |  | 4161 | 2185.5378 | 420.0914 | 1765.4464 | 0 | 3.95 | 0.158 | 0 |  | 3024.8894 | 853.4099 | 3001.8865 | -830.4069 | 0 | 0 | 0 | 0 | 0 | -1346.2378 | 0 | 0 | 0 | Battery_PSH | 0 | -1 |  | 0 | -1 | -3010.9539 | -3010.9539 | 0 | 13716.5879 | 13716.584 | 50 | 0 | 0 | 0 | 0 | 709 | 0 | -0.013749 |  |  |  | 6735 | 1/1/2035 | 12/31/2064 | True | 0 | 0 | 0 | 0 | 0 | 0 | 0 |  | 0.5 | 0 | 0 | 0 | Unit | 1 |  | 2035 |  |  |  | 0 | 1 |  | Nominal ¦ 2/10/2021 5:12:48 PM | 3314 | 0 | 0 | 0 | 0 | 0
HR_P2_MustTakeStorage_PHES | Average | 2035 | PSE | ANRN 1929 | New Resource 1929 from 21IRPLiIon2hr New Li Ion 2hr | 0 | 0 | 0 | 0 | 0 | 0 | 0 | 0 | 0 |  | 0 | 0 | 0 | 0 | 0 | 0 | 1 | 0 |  | 0 | 0 | 0 | 0 | 0 | 0 | 0 | 0 | 0 | 0 | 0 | 0 | 0 | Battery_PSH | 0 | -1 |  | 0 | -1 | 0 | 0 | 0 | 0 | 0 | 0 | 0 | 0 | 0 | 0 | 0 | 0 |  |  |  |  | 0 | 1/1/2038 | 12/31/2067 | True | 0 | 0 | 0 | 0 | 0 | 0 | 0 |  | 0 | 0 | 0 | 0 | Unit | 1 |  | 2035 |  |  |  | 0 | 1 |  | Nominal ¦ 2/10/2021 5:12:48 PM | 3315 | 0 | 0 | 0 | 0 | 0
HR_P2_MustTakeStorage_PHES | Average | 2035 | PSE | ANRN 1930 | New Resource 1930 from 21IRPLiIon2hr New Li Ion 2hr | 0 | 0 | 0 | 0 | 0 | 0 | 0 | 0 | 0 |  | 0 | 0 | 0 | 0 | 0 | 0 | 1 | 0 |  | 0 | 0 | 0 | 0 | 0 | 0 | 0 | 0 | 0 | 0 | 0 | 0 | 0 | Battery_PSH | 0 | -1 |  | 0 | -1 | 0 | 0 | 0 | 0 | 0 | 0 | 0 | 0 | 0 | 0 | 0 | 0 |  |  |  |  | 0 | 1/1/2038 | 12/31/2067 | True | 0 | 0 | 0 | 0 | 0 | 0 | 0 |  | 0 | 0 | 0 | 0 | Unit | 1 |  | 2035 |  |  |  | 0 | 1 |  | Nominal ¦ 2/10/2021 5:12:48 PM | 3316 | 0 | 0 | 0 | 0 | 0
HR_P2_MustTakeStorage_PHES | Average | 2035 | PSE | ANRN 1931 | New Resource 1931 from 21IRPLiIon2hr New Li Ion 2hr | 0 | 0 | 0 | 0 | 0 | 0 | 0 | 0 | 0 |  | 0 | 0 | 0 | 0 | 0 | 0 | 1 | 0 |  | 0 | 0 | 0 | 0 | 0 | 0 | 0 | 0 | 0 | 0 | 0 | 0 | 0 | Battery_PSH | 0 | -1 |  | 0 | -1 | 0 | 0 | 0 | 0 | 0 | 0 | 0 | 0 | 0 | 0 | 0 | 0 |  |  |  |  | 0 | 1/1/2038 | 12/31/2067 | True | 0 | 0 | 0 | 0 | 0 | 0 | 0 |  | 0 | 0 | 0 | 0 | Unit | 1 |  | 2035 |  |  |  | 0 | 1 |  | Nominal ¦ 2/10/2021 5:12:48 PM | 3317 | 0 | 0 | 0 | 0 | 0
HR_P2_MustTakeStorage_PHES | Average | 2035 | PSE | ANRN 2029 | New Resource 2029 from 21IRPLiIon2hr New Li Ion 2hr | 0 | 0 | 0 | 0 | 0 | 0 | 0 | 0 | 0 |  | 0 | 0 | 0 | 0 | 0 | 0 | 1 | 0 |  | 0 | 0 | 0 | 0 | 0 | 0 | 0 | 0 | 0 | 0 | 0 | 0 | 0 | Battery_PSH | 0 | -1 |  | 0 | -1 | 0 | 0 | 0 | 0 | 0 | 0 | 0 | 0 | 0 | 0 | 0 | 0 |  |  |  |  | 0 | 1/1/2039 | 12/31/2068 | True | 0 | 0 | 0 | 0 | 0 | 0 | 0 |  | 0 | 0 | 0 | 0 | Unit | 1 |  | 2035 |  |  |  | 0 | 1 |  | Nominal ¦ 2/10/2021 5:12:48 PM | 3318 | 0 | 0 | 0 | 0 | 0
HR_P2_MustTakeStorage_PHES | Average | 2035 | PSE | ANRN 2030 | New Resource 2030 from 21IRPLiIon2hr New Li Ion 2hr | 0 | 0 | 0 | 0 | 0 | 0 | 0 | 0 | 0 |  | 0 | 0 | 0 | 0 | 0 | 0 | 1 | 0 |  | 0 | 0 | 0 | 0 | 0 | 0 | 0 | 0 | 0 | 0 | 0 | 0 | 0 | Battery_PSH | 0 | -1 |  | 0 | -1 | 0 | 0 | 0 | 0 | 0 | 0 | 0 | 0 | 0 | 0 | 0 | 0 |  |  |  |  | 0 | 1/1/2039 | 12/31/2068 | True | 0 | 0 | 0 | 0 | 0 | 0 | 0 |  | 0 | 0 | 0 | 0 | Unit | 1 |  | 2035 |  |  |  | 0 | 1 |  | Nominal ¦ 2/10/2021 5:12:48 PM | 3319 | 0 | 0 | 0 | 0 | 0
HR_P2_MustTakeStorage_PHES | Average | 2035 | PSE | ANRN 2129 | New Resource 2129 from 21IRPLiIon2hr New Li Ion 2hr | 0 | 0 | 0 | 0 | 0 | 0 | 0 | 0 | 0 |  | 0 | 0 | 0 | 0 | 0 | 0 | 1 | 0 |  | 0 | 0 | 0 | 0 | 0 | 0 | 0 | 0 | 0 | 0 | 0 | 0 | 0 | Battery_PSH | 0 | -1 |  | 0 | -1 | 0 | 0 | 0 | 0 | 0 | 0 | 0 | 0 | 0 | 0 | 0 | 0 |  |  |  |  | 0 | 1/1/2040 | 12/31/2069 | True | 0 | 0 | 0 | 0 | 0 | 0 | 0 |  | 0 | 0 | 0 | 0 | Unit | 1 |  | 2035 |  |  |  | 0 | 1 |  | Nominal ¦ 2/10/2021 5:12:48 PM | 3320 | 0 | 0 | 0 | 0 | 0
HR_P2_MustTakeStorage_PHES | Average | 2035 | PSE | ANRN 2429 | New Resource 2429 from 21IRPLiIon2hr New Li Ion 2hr | 0 | 0 | 0 | 0 | 0 | 0 | 0 | 0 | 0 |  | 0 | 0 | 0 | 0 | 0 | 0 | 1 | 0 |  | 0 | 0 | 0 | 0 | 0 | 0 | 0 | 0 | 0 | 0 | 0 | 0 | 0 | Battery_PSH | 0 | -1 |  | 0 | -1 | 0 | 0 | 0 | 0 | 0 | 0 | 0 | 0 | 0 | 0 | 0 | 0 |  |  |  |  | 0 | 1/1/2043 | 12/31/2072 | True | 0 | 0 | 0 | 0 | 0 | 0 | 0 |  | 0 | 0 | 0 | 0 | Unit | 1 |  | 2035 |  |  |  | 0 | 1 |  | Nominal ¦ 2/10/2021 5:12:48 PM | 3321 | 0 | 0 | 0 | 0 | 0
HR_P2_MustTakeStorage_PHES | Average | 2035 | PSE | ANRN 2430 | New Resource 2430 from 21IRPLiIon2hr New Li Ion 2hr | 0 | 0 | 0 | 0 | 0 | 0 | 0 | 0 | 0 |  | 0 | 0 | 0 | 0 | 0 | 0 | 1 | 0 |  | 0 | 0 | 0 | 0 | 0 | 0 | 0 | 0 | 0 | 0 | 0 | 0 | 0 | Battery_PSH | 0 | -1 |  | 0 | -1 | 0 | 0 | 0 | 0 | 0 | 0 | 0 | 0 | 0 | 0 | 0 | 0 |  |  |  |  | 0 | 1/1/2043 | 12/31/2072 | True | 0 | 0 | 0 | 0 | 0 | 0 | 0 |  | 0 | 0 | 0 | 0 | Unit | 1 |  | 2035 |  |  |  | 0 | 1 |  | Nominal ¦ 2/10/2021 5:12:48 PM | 3322 | 0 | 0 | 0 | 0 | 0
HR_P2_MustTakeStorage_PHES | Average | 2035 | PSE | ANRN 2431 | New Resource 2431 from 21IRPLiIon2hr New Li Ion 2hr | 0 | 0 | 0 | 0 | 0 | 0 | 0 | 0 | 0 |  | 0 | 0 | 0 | 0 | 0 | 0 | 1 | 0 |  | 0 | 0 | 0 | 0 | 0 | 0 | 0 | 0 | 0 | 0 | 0 | 0 | 0 | Battery_PSH | 0 | -1 |  | 0 | -1 | 0 | 0 | 0 | 0 | 0 | 0 | 0 | 0 | 0 | 0 | 0 | 0 |  |  |  |  | 0 | 1/1/2043 | 12/31/2072 | True | 0 | 0 | 0 | 0 | 0 | 0 | 0 |  | 0 | 0 | 0 | 0 | Unit | 1 |  | 2035 |  |  |  | 0 | 1 |  | Nominal ¦ 2/10/2021 5:12:48 PM | 3323 | 0 | 0 | 0 | 0 | 0
HR_P2_MustTakeStorage_PHES | Average | 2035 | PSE | ANRN 2432 | New Resource 2432 from 21IRPLiIon2hr New Li Ion 2hr | 0 | 0 | 0 | 0 | 0 | 0 | 0 | 0 | 0 |  | 0 | 0 | 0 | 0 | 0 | 0 | 1 | 0 |  | 0 | 0 | 0 | 0 | 0 | 0 | 0 | 0 | 0 | 0 | 0 | 0 | 0 | Battery_PSH | 0 | -1 |  | 0 | -1 | 0 | 0 | 0 | 0 | 0 | 0 | 0 | 0 | 0 | 0 | 0 | 0 |  |  |  |  | 0 | 1/1/2043 | 12/31/2072 | True | 0 | 0 | 0 | 0 | 0 | 0 | 0 |  | 0 | 0 | 0 | 0 | Unit | 1 |  | 2035 |  |  |  | 0 | 1 |  | Nominal ¦ 2/10/2021 5:12:48 PM | 3324 | 0 | 0 | 0 | 0 | 0
HR_P2_MustTakeStorage_PHES | Average | 2035 | PSE | ANRN 2433 | New Resource 2433 from 21IRPLiIon2hr New Li Ion 2hr | 0 | 0 | 0 | 0 | 0 | 0 | 0 | 0 | 0 |  | 0 | 0 | 0 | 0 | 0 | 0 | 1 | 0 |  | 0 | 0 | 0 | 0 | 0 | 0 | 0 | 0 | 0 | 0 | 0 | 0 | 0 | Battery_PSH | 0 | -1 |  | 0 | -1 | 0 | 0 | 0 | 0 | 0 | 0 | 0 | 0 | 0 | 0 | 0 | 0 |  |  |  |  | 0 | 1/1/2043 | 12/31/2072 | True | 0 | 0 | 0 | 0 | 0 | 0 | 0 |  | 0 | 0 | 0 | 0 | Unit | 1 |  | 2035 |  |  |  | 0 | 1 |  | Nominal ¦ 2/10/2021 5:12:48 PM | 3325 | 0 | 0 | 0 | 0 | 0
HR_P2_MustTakeStorage_PHES | Average | 2035 | PSE | ANRN 2529 | New Resource 2529 from 21IRPLiIon2hr New Li Ion 2hr | 0 | 0 | 0 | 0 | 0 | 0 | 0 | 0 | 0 |  | 0 | 0 | 0 | 0 | 0 | 0 | 1 | 0 |  | 0 | 0 | 0 | 0 | 0 | 0 | 0 | 0 | 0 | 0 | 0 | 0 | 0 | Battery_PSH | 0 | -1 |  | 0 | -1 | 0 | 0 | 0 | 0 | 0 | 0 | 0 | 0 | 0 | 0 | 0 | 0 |  |  |  |  | 0 | 1/1/2044 | 12/31/2073 | True | 0 | 0 | 0 | 0 | 0 | 0 | 0 |  | 0 | 0 | 0 | 0 | Unit | 1 |  | 2035 |  |  |  | 0 | 1 |  | Nominal ¦ 2/10/2021 5:12:48 PM | 3326 | 0 | 0 | 0 | 0 | 0
HR_P2_MustTakeStorage_PHES | Average | 2035 | PSE | ANRN 2530 | New Resource 2530 from 21IRPLiIon2hr New Li Ion 2hr | 0 | 0 | 0 | 0 | 0 | 0 | 0 | 0 | 0 |  | 0 | 0 | 0 | 0 | 0 | 0 | 1 | 0 |  | 0 | 0 | 0 | 0 | 0 | 0 | 0 | 0 | 0 | 0 | 0 | 0 | 0 | Battery_PSH | 0 | -1 |  | 0 | -1 | 0 | 0 | 0 | 0 | 0 | 0 | 0 | 0 | 0 | 0 | 0 | 0 |  |  |  |  | 0 | 1/1/2044 | 12/31/2073 | True | 0 | 0 | 0 | 0 | 0 | 0 | 0 |  | 0 | 0 | 0 | 0 | Unit | 1 |  | 2035 |  |  |  | 0 | 1 |  | Nominal ¦ 2/10/2021 5:12:48 PM | 3327 | 0 | 0 | 0 | 0 | 0
HR_P2_MustTakeStorage_PHES | Average | 2035 | PSE | ANRN 2531 | New Resource 2531 from 21IRPLiIon2hr New Li Ion 2hr | 0 | 0 | 0 | 0 | 0 | 0 | 0 | 0 | 0 |  | 0 | 0 | 0 | 0 | 0 | 0 | 1 | 0 |  | 0 | 0 | 0 | 0 | 0 | 0 | 0 | 0 | 0 | 0 | 0 | 0 | 0 | Battery_PSH | 0 | -1 |  | 0 | -1 | 0 | 0 | 0 | 0 | 0 | 0 | 0 | 0 | 0 | 0 | 0 | 0 |  |  |  |  | 0 | 1/1/2044 | 12/31/2073 | True | 0 | 0 | 0 | 0 | 0 | 0 | 0 |  | 0 | 0 | 0 | 0 | Unit | 1 |  | 2035 |  |  |  | 0 | 1 |  | Nominal ¦ 2/10/2021 5:12:48 PM | 3328 | 0 | 0 | 0 | 0 | 0
HR_P2_MustTakeStorage_PHES | Average | 2035 | PSE | ANRN 2532 | New Resource 2532 from 21IRPLiIon2hr New Li Ion 2hr | 0 | 0 | 0 | 0 | 0 | 0 | 0 | 0 | 0 |  | 0 | 0 | 0 | 0 | 0 | 0 | 1 | 0 |  | 0 | 0 | 0 | 0 | 0 | 0 | 0 | 0 | 0 | 0 | 0 | 0 | 0 | Battery_PSH | 0 | -1 |  | 0 | -1 | 0 | 0 | 0 | 0 | 0 | 0 | 0 | 0 | 0 | 0 | 0 | 0 |  |  |  |  | 0 | 1/1/2044 | 12/31/2073 | True | 0 | 0 | 0 | 0 | 0 | 0 | 0 |  | 0 | 0 | 0 | 0 | Unit | 1 |  | 2035 |  |  |  | 0 | 1 |  | Nominal ¦ 2/10/2021 5:12:48 PM | 3329 | 0 | 0 | 0 | 0 | 0
HR_P2_MustTakeStorage_PHES | Average | 2035 | PSE | ANRN 2729 | New Resource 2729 from 21IRPLiIon2hr New Li Ion 2hr | 0 | 0 | 0 | 0 | 0 | 0 | 0 | 0 | 0 |  | 0 | 0 | 0 | 0 | 0 | 0 | 1 | 0 |  | 0 | 0 | 0 | 0 | 0 | 0 | 0 | 0 | 0 | 0 | 0 | 0 | 0 | Battery_PSH | 0 | -1 |  | 0 | -1 | 0 | 0 | 0 | 0 | 0 | 0 | 0 | 0 | 0 | 0 | 0 | 0 |  |  |  |  | 0 | 1/1/2046 | 12/31/2075 | True | 0 | 0 | 0 | 0 | 0 | 0 | 0 |  | 0 | 0 | 0 | 0 | Unit | 1 |  | 2035 |  |  |  | 0 | 1 |  | Nominal ¦ 2/10/2021 5:12:48 PM | 3330 | 0 | 0 | 0 | 0 | 0
HR_P2_MustTakeStorage_PHES | Average | 2035 | PSE | ANRN 2730 | New Resource 2730 from 21IRPLiIon2hr New Li Ion 2hr | 0 | 0 | 0 | 0 | 0 | 0 | 0 | 0 | 0 |  | 0 | 0 | 0 | 0 | 0 | 0 | 1 | 0 |  | 0 | 0 | 0 | 0 | 0 | 0 | 0 | 0 | 0 | 0 | 0 | 0 | 0 | Battery_PSH | 0 | -1 |  | 0 | -1 | 0 | 0 | 0 | 0 | 0 | 0 | 0 | 0 | 0 | 0 | 0 | 0 |  |  |  |  | 0 | 1/1/2046 | 12/31/2075 | True | 0 | 0 | 0 | 0 | 0 | 0 | 0 |  | 0 | 0 | 0 | 0 | Unit | 1 |  | 2035 |  |  |  | 0 | 1 |  | Nominal ¦ 2/10/2021 5:12:48 PM | 3331 | 0 | 0 | 0 | 0 | 0
HR_P2_MustTakeStorage_PHES | Average | 2035 | PSE | ANRN 2731 | New Resource 2731 from 21IRPLiIon2hr New Li Ion 2hr | 0 | 0 | 0 | 0 | 0 | 0 | 0 | 0 | 0 |  | 0 | 0 | 0 | 0 | 0 | 0 | 1 | 0 |  | 0 | 0 | 0 | 0 | 0 | 0 | 0 | 0 | 0 | 0 | 0 | 0 | 0 | Battery_PSH | 0 | -1 |  | 0 | -1 | 0 | 0 | 0 | 0 | 0 | 0 | 0 | 0 | 0 | 0 | 0 | 0 |  |  |  |  | 0 | 1/1/2046 | 12/31/2075 | True | 0 | 0 | 0 | 0 | 0 | 0 | 0 |  | 0 | 0 | 0 | 0 | Unit | 1 |  | 2035 |  |  |  | 0 | 1 |  | Nominal ¦ 2/10/2021 5:12:48 PM | 3332 | 0 | 0 | 0 | 0 | 0
HR_P2_MustTakeStorage_PHES | Average | 2035 | PSE | ANRN 2732 | New Resource 2732 from 21IRPLiIon2hr New Li Ion 2hr | 0 | 0 | 0 | 0 | 0 | 0 | 0 | 0 | 0 |  | 0 | 0 | 0 | 0 | 0 | 0 | 1 | 0 |  | 0 | 0 | 0 | 0 | 0 | 0 | 0 | 0 | 0 | 0 | 0 | 0 | 0 | Battery_PSH | 0 | -1 |  | 0 | -1 | 0 | 0 | 0 | 0 | 0 | 0 | 0 | 0 | 0 | 0 | 0 | 0 |  |  |  |  | 0 | 1/1/2046 | 12/31/2075 | True | 0 | 0 | 0 | 0 | 0 | 0 | 0 |  | 0 | 0 | 0 | 0 | Unit | 1 |  | 2035 |  |  |  | 0 | 1 |  | Nominal ¦ 2/10/2021 5:12:48 PM | 3333 | 0 | 0 | 0 | 0 | 0
HR_P2_MustTakeStorage_PHES | Average | 2035 | PSE | ANRN 2733 | New Resource 2733 from 21IRPLiIon2hr New Li Ion 2hr | 0 | 0 | 0 | 0 | 0 | 0 | 0 | 0 | 0 |  | 0 | 0 | 0 | 0 | 0 | 0 | 1 | 0 |  | 0 | 0 | 0 | 0 | 0 | 0 | 0 | 0 | 0 | 0 | 0 | 0 | 0 | Battery_PSH | 0 | -1 |  | 0 | -1 | 0 | 0 | 0 | 0 | 0 | 0 | 0 | 0 | 0 | 0 | 0 | 0 |  |  |  |  | 0 | 1/1/2046 | 12/31/2075 | True | 0 | 0 | 0 | 0 | 0 | 0 | 0 |  | 0 | 0 | 0 | 0 | Unit | 1 |  | 2035 |  |  |  | 0 | 1 |  | Nominal ¦ 2/10/2021 5:12:48 PM | 3334 | 0 | 0 | 0 | 0 | 0
HR_P2_MustTakeStorage_PHES | Average | 2035 | PSE | ANRN 2734 | New Resource 2734 from 21IRPLiIon2hr New Li Ion 2hr | 0 | 0 | 0 | 0 | 0 | 0 | 0 | 0 | 0 |  | 0 | 0 | 0 | 0 | 0 | 0 | 1 | 0 |  | 0 | 0 | 0 | 0 | 0 | 0 | 0 | 0 | 0 | 0 | 0 | 0 | 0 | Battery_PSH | 0 | -1 |  | 0 | -1 | 0 | 0 | 0 | 0 | 0 | 0 | 0 | 0 | 0 | 0 | 0 | 0 |  |  |  |  | 0 | 1/1/2046 | 12/31/2075 | True | 0 | 0 | 0 | 0 | 0 | 0 | 0 |  | 0 | 0 | 0 | 0 | Unit | 1 |  | 2035 |  |  |  | 0 | 1 |  | Nominal ¦ 2/10/2021 5:12:48 PM | 3335 | 0 | 0 | 0 | 0 | 0
HR_P2_MustTakeStorage_PHES | Average | 2035 | PSE | ANRN 2735 | New Resource 2735 from 21IRPLiIon2hr New Li Ion 2hr | 0 | 0 | 0 | 0 | 0 | 0 | 0 | 0 | 0 |  | 0 | 0 | 0 | 0 | 0 | 0 | 1 | 0 |  | 0 | 0 | 0 | 0 | 0 | 0 | 0 | 0 | 0 | 0 | 0 | 0 | 0 | Battery_PSH | 0 | -1 |  | 0 | -1 | 0 | 0 | 0 | 0 | 0 | 0 | 0 | 0 | 0 | 0 | 0 | 0 |  |  |  |  | 0 | 1/1/2046 | 12/31/2075 | True | 0 | 0 | 0 | 0 | 0 | 0 | 0 |  | 0 | 0 | 0 | 0 | Unit | 1 |  | 2035 |  |  |  | 0 | 1 |  | Nominal ¦ 2/10/2021 5:12:48 PM | 3336 | 0 | 0 | 0 | 0 | 0
HR_P2_MustTakeStorage_PHES | Average | 2035 | PSE | ANRN 2736 | New Resource 2736 from 21IRPLiIon2hr New Li Ion 2hr | 0 | 0 | 0 | 0 | 0 | 0 | 0 | 0 | 0 |  | 0 | 0 | 0 | 0 | 0 | 0 | 1 | 0 |  | 0 | 0 | 0 | 0 | 0 | 0 | 0 | 0 | 0 | 0 | 0 | 0 | 0 | Battery_PSH | 0 | -1 |  | 0 | -1 | 0 | 0 | 0 | 0 | 0 | 0 | 0 | 0 | 0 | 0 | 0 | 0 |  |  |  |  | 0 | 1/1/2046 | 12/31/2075 | True | 0 | 0 | 0 | 0 | 0 | 0 | 0 |  | 0 | 0 | 0 | 0 | Unit | 1 |  | 2035 |  |  |  | 0 | 1 |  | Nominal ¦ 2/10/2021 5:12:48 PM | 3337 | 0 | 0 | 0 | 0 | 0
HR_P2_MustTakeStorage_PHES | Average | 2035 | PSE | ANRN 2737 | New Resource 2737 from 21IRPLiIon2hr New Li Ion 2hr | 0 | 0 | 0 | 0 | 0 | 0 | 0 | 0 | 0 |  | 0 | 0 | 0 | 0 | 0 | 0 | 1 | 0 |  | 0 | 0 | 0 | 0 | 0 | 0 | 0 | 0 | 0 | 0 | 0 | 0 | 0 | Battery_PSH | 0 | -1 |  | 0 | -1 | 0 | 0 | 0 | 0 | 0 | 0 | 0 | 0 | 0 | 0 | 0 | 0 |  |  |  |  | 0 | 1/1/2046 | 12/31/2075 | True | 0 | 0 | 0 | 0 | 0 | 0 | 0 |  | 0 | 0 | 0 | 0 | Unit | 1 |  | 2035 |  |  |  | 0 | 1 |  | Nominal ¦ 2/10/2021 5:12:48 PM | 3338 | 0 | 0 | 0 | 0 | 0
HR_P2_MustTakeStorage_PHES | Average | 2035 | PSE | ANRN 2738 | New Resource 2738 from 21IRPLiIon2hr New Li Ion 2hr | 0 | 0 | 0 | 0 | 0 | 0 | 0 | 0 | 0 |  | 0 | 0 | 0 | 0 | 0 | 0 | 1 | 0 |  | 0 | 0 | 0 | 0 | 0 | 0 | 0 | 0 | 0 | 0 | 0 | 0 | 0 | Battery_PSH | 0 | -1 |  | 0 | -1 | 0 | 0 | 0 | 0 | 0 | 0 | 0 | 0 | 0 | 0 | 0 | 0 |  |  |  |  | 0 | 1/1/2046 | 12/31/2075 | True | 0 | 0 | 0 | 0 | 0 | 0 | 0 |  | 0 | 0 | 0 | 0 | Unit | 1 |  | 2035 |  |  |  | 0 | 1 |  | Nominal ¦ 2/10/2021 5:12:48 PM | 3339 | 0 | 0 | 0 | 0 | 0
HR_P2_MustTakeStorage_PHES | Average | 2035 | PSE | ANRN 2739 | New Resource 2739 from 21IRPLiIon2hr New Li Ion 2hr | 0 | 0 | 0 | 0 | 0 | 0 | 0 | 0 | 0 |  | 0 | 0 | 0 | 0 | 0 | 0 | 1 | 0 |  | 0 | 0 | 0 | 0 | 0 | 0 | 0 | 0 | 0 | 0 | 0 | 0 | 0 | Battery_PSH | 0 | -1 |  | 0 | -1 | 0 | 0 | 0 | 0 | 0 | 0 | 0 | 0 | 0 | 0 | 0 | 0 |  |  |  |  | 0 | 1/1/2046 | 12/31/2075 | True | 0 | 0 | 0 | 0 | 0 | 0 | 0 |  | 0 | 0 | 0 | 0 | Unit | 1 |  | 2035 |  |  |  | 0 | 1 |  | Nominal ¦ 2/10/2021 5:12:48 PM | 3340 | 0 | 0 | 0 | 0 | 0
HR_P2_MustTakeStorage_PHES | Average | 2035 | PSE | ANRN 2740 | New Resource 2740 from 21IRPLiIon2hr New Li Ion 2hr | 0 | 0 | 0 | 0 | 0 | 0 | 0 | 0 | 0 |  | 0 | 0 | 0 | 0 | 0 | 0 | 1 | 0 |  | 0 | 0 | 0 | 0 | 0 | 0 | 0 | 0 | 0 | 0 | 0 | 0 | 0 | Battery_PSH | 0 | -1 |  | 0 | -1 | 0 | 0 | 0 | 0 | 0 | 0 | 0 | 0 | 0 | 0 | 0 | 0 |  |  |  |  | 0 | 1/1/2046 | 12/31/2075 | True | 0 | 0 | 0 | 0 | 0 | 0 | 0 |  | 0 | 0 | 0 | 0 | Unit | 1 |  | 2035 |  |  |  | 0 | 1 |  | Nominal ¦ 2/10/2021 5:12:48 PM | 3341 | 0 | 0 | 0 | 0 | 0
HR_P2_MustTakeStorage_PHES | Average | 2035 | PSE | ANRN 2741 | New Resource 2741 from 21IRPLiIon2hr New Li Ion 2hr | 0 | 0 | 0 | 0 | 0 | 0 | 0 | 0 | 0 |  | 0 | 0 | 0 | 0 | 0 | 0 | 1 | 0 |  | 0 | 0 | 0 | 0 | 0 | 0 | 0 | 0 | 0 | 0 | 0 | 0 | 0 | Battery_PSH | 0 | -1 |  | 0 | -1 | 0 | 0 | 0 | 0 | 0 | 0 | 0 | 0 | 0 | 0 | 0 | 0 |  |  |  |  | 0 | 1/1/2046 | 12/31/2075 | True | 0 | 0 | 0 | 0 | 0 | 0 | 0 |  | 0 | 0 | 0 | 0 | Unit | 1 |  | 2035 |  |  |  | 0 | 1 |  | Nominal ¦ 2/10/2021 5:12:48 PM | 3342 | 0 | 0 | 0 | 0 | 0
HR_P2_MustTakeStorage_PHES | Average | 2035 | PSE | ANRN 2742 | New Resource 2742 from 21IRPLiIon2hr New Li Ion 2hr | 0 | 0 | 0 | 0 | 0 | 0 | 0 | 0 | 0 |  | 0 | 0 | 0 | 0 | 0 | 0 | 1 | 0 |  | 0 | 0 | 0 | 0 | 0 | 0 | 0 | 0 | 0 | 0 | 0 | 0 | 0 | Battery_PSH | 0 | -1 |  | 0 | -1 | 0 | 0 | 0 | 0 | 0 | 0 | 0 | 0 | 0 | 0 | 0 | 0 |  |  |  |  | 0 | 1/1/2046 | 12/31/2075 | True | 0 | 0 | 0 | 0 | 0 | 0 | 0 |  | 0 | 0 | 0 | 0 | Unit | 1 |  | 2035 |  |  |  | 0 | 1 |  | Nominal ¦ 2/10/2021 5:12:48 PM | 3343 | 0 | 0 | 0 | 0 | 0
HR_P2_MustTakeStorage_PHES | Average | 2035 | PSE | ANRN 2743 | New Resource 2743 from 21IRPLiIon2hr New Li Ion 2hr | 0 | 0 | 0 | 0 | 0 | 0 | 0 | 0 | 0 |  | 0 | 0 | 0 | 0 | 0 | 0 | 1 | 0 |  | 0 | 0 | 0 | 0 | 0 | 0 | 0 | 0 | 0 | 0 | 0 | 0 | 0 | Battery_PSH | 0 | -1 |  | 0 | -1 | 0 | 0 | 0 | 0 | 0 | 0 | 0 | 0 | 0 | 0 | 0 | 0 |  |  |  |  | 0 | 1/1/2046 | 12/31/2075 | True | 0 | 0 | 0 | 0 | 0 | 0 | 0 |  | 0 | 0 | 0 | 0 | Unit | 1 |  | 2035 |  |  |  | 0 | 1 |  | Nominal ¦ 2/10/2021 5:12:48 PM | 3344 | 0 | 0 | 0 | 0 | 0
HR_P2_MustTakeStorage_PHES | Average | 2035 | PSE | ANRN 2744 | New Resource 2744 from 21IRPLiIon2hr New Li Ion 2hr | 0 | 0 | 0 | 0 | 0 | 0 | 0 | 0 | 0 |  | 0 | 0 | 0 | 0 | 0 | 0 | 1 | 0 |  | 0 | 0 | 0 | 0 | 0 | 0 | 0 | 0 | 0 | 0 | 0 | 0 | 0 | Battery_PSH | 0 | -1 |  | 0 | -1 | 0 | 0 | 0 | 0 | 0 | 0 | 0 | 0 | 0 | 0 | 0 | 0 |  |  |  |  | 0 | 1/1/2046 | 12/31/2075 | True | 0 | 0 | 0 | 0 | 0 | 0 | 0 |  | 0 | 0 | 0 | 0 | Unit | 1 |  | 2035 |  |  |  | 0 | 1 |  | Nominal ¦ 2/10/2021 5:12:48 PM | 3345 | 0 | 0 | 0 | 0 | 0
HR_P2_MustTakeStorage_PHES | Average | 2035 | PSE | ANRN 2745 | New Resource 2745 from 21IRPLiIon2hr New Li Ion 2hr | 0 | 0 | 0 | 0 | 0 | 0 | 0 | 0 | 0 |  | 0 | 0 | 0 | 0 | 0 | 0 | 1 | 0 |  | 0 | 0 | 0 | 0 | 0 | 0 | 0 | 0 | 0 | 0 | 0 | 0 | 0 | Battery_PSH | 0 | -1 |  | 0 | -1 | 0 | 0 | 0 | 0 | 0 | 0 | 0 | 0 | 0 | 0 | 0 | 0 |  |  |  |  | 0 | 1/1/2046 | 12/31/2075 | True | 0 | 0 | 0 | 0 | 0 | 0 | 0 |  | 0 | 0 | 0 | 0 | Unit | 1 |  | 2035 |  |  |  | 0 | 1 |  | Nominal ¦ 2/10/2021 5:12:48 PM | 3346 | 0 | 0 | 0 | 0 | 0
HR_P2_MustTakeStorage_PHES | Average | 2035 | PSE | ANRN 2746 | New Resource 2746 from 21IRPLiIon2hr New Li Ion 2hr | 0 | 0 | 0 | 0 | 0 | 0 | 0 | 0 | 0 |  | 0 | 0 | 0 | 0 | 0 | 0 | 1 | 0 |  | 0 | 0 | 0 | 0 | 0 | 0 | 0 | 0 | 0 | 0 | 0 | 0 | 0 | Battery_PSH | 0 | -1 |  | 0 | -1 | 0 | 0 | 0 | 0 | 0 | 0 | 0 | 0 | 0 | 0 | 0 | 0 |  |  |  |  | 0 | 1/1/2046 | 12/31/2075 | True | 0 | 0 | 0 | 0 | 0 | 0 | 0 |  | 0 | 0 | 0 | 0 | Unit | 1 |  | 2035 |  |  |  | 0 | 1 |  | Nominal ¦ 2/10/2021 5:12:48 PM | 3347 | 0 | 0 | 0 | 0 | 0
HR_P2_MustTakeStorage_PHES | Average | 2035 | PSE | ANRN 2747 | New Resource 2747 from 21IRPLiIon2hr New Li Ion 2hr | 0 | 0 | 0 | 0 | 0 | 0 | 0 | 0 | 0 |  | 0 | 0 | 0 | 0 | 0 | 0 | 1 | 0 |  | 0 | 0 | 0 | 0 | 0 | 0 | 0 | 0 | 0 | 0 | 0 | 0 | 0 | Battery_PSH | 0 | -1 |  | 0 | -1 | 0 | 0 | 0 | 0 | 0 | 0 | 0 | 0 | 0 | 0 | 0 | 0 |  |  |  |  | 0 | 1/1/2046 | 12/31/2075 | True | 0 | 0 | 0 | 0 | 0 | 0 | 0 |  | 0 | 0 | 0 | 0 | Unit | 1 |  | 2035 |  |  |  | 0 | 1 |  | Nominal ¦ 2/10/2021 5:12:48 PM | 3348 | 0 | 0 | 0 | 0 | 0
HR_P2_MustTakeStorage_PHES | Average | 2035 | PSE | ANRN 2748 | New Resource 2748 from 21IRPLiIon2hr New Li Ion 2hr | 0 | 0 | 0 | 0 | 0 | 0 | 0 | 0 | 0 |  | 0 | 0 | 0 | 0 | 0 | 0 | 1 | 0 |  | 0 | 0 | 0 | 0 | 0 | 0 | 0 | 0 | 0 | 0 | 0 | 0 | 0 | Battery_PSH | 0 | -1 |  | 0 | -1 | 0 | 0 | 0 | 0 | 0 | 0 | 0 | 0 | 0 | 0 | 0 | 0 |  |  |  |  | 0 | 1/1/2046 | 12/31/2075 | True | 0 | 0 | 0 | 0 | 0 | 0 | 0 |  | 0 | 0 | 0 | 0 | Unit | 1 |  | 2035 |  |  |  | 0 | 1 |  | Nominal ¦ 2/10/2021 5:12:48 PM | 3349 | 0 | 0 | 0 | 0 | 0
HR_P2_MustTakeStorage_PHES | Average | 2035 | PSE | ANRN 2749 | New Resource 2749 from 21IRPLiIon2hr New Li Ion 2hr | 0 | 0 | 0 | 0 | 0 | 0 | 0 | 0 | 0 |  | 0 | 0 | 0 | 0 | 0 | 0 | 1 | 0 |  | 0 | 0 | 0 | 0 | 0 | 0 | 0 | 0 | 0 | 0 | 0 | 0 | 0 | Battery_PSH | 0 | -1 |  | 0 | -1 | 0 | 0 | 0 | 0 | 0 | 0 | 0 | 0 | 0 | 0 | 0 | 0 |  |  |  |  | 0 | 1/1/2046 | 12/31/2075 | True | 0 | 0 | 0 | 0 | 0 | 0 | 0 |  | 0 | 0 | 0 | 0 | Unit | 1 |  | 2035 |  |  |  | 0 | 1 |  | Nominal ¦ 2/10/2021 5:12:48 PM | 3350 | 0 | 0 | 0 | 0 | 0
HR_P2_MustTakeStorage_PHES | Average | 2035 | PSE | ANRN 2750 | New Resource 2750 from 21IRPLiIon2hr New Li Ion 2hr | 0 | 0 | 0 | 0 | 0 | 0 | 0 | 0 | 0 |  | 0 | 0 | 0 | 0 | 0 | 0 | 1 | 0 |  | 0 | 0 | 0 | 0 | 0 | 0 | 0 | 0 | 0 | 0 | 0 | 0 | 0 | Battery_PSH | 0 | -1 |  | 0 | -1 | 0 | 0 | 0 | 0 | 0 | 0 | 0 | 0 | 0 | 0 | 0 | 0 |  |  |  |  | 0 | 1/1/2046 | 12/31/2075 | True | 0 | 0 | 0 | 0 | 0 | 0 | 0 |  | 0 | 0 | 0 | 0 | Unit | 1 |  | 2035 |  |  |  | 0 | 1 |  | Nominal ¦ 2/10/2021 5:12:48 PM | 3351 | 0 | 0 | 0 | 0 | 0
HR_P2_MustTakeStorage_PHES | Average | 2035 | PSE | ANRN 2751 | New Resource 2751 from 21IRPLiIon2hr New Li Ion 2hr | 0 | 0 | 0 | 0 | 0 | 0 | 0 | 0 | 0 |  | 0 | 0 | 0 | 0 | 0 | 0 | 1 | 0 |  | 0 | 0 | 0 | 0 | 0 | 0 | 0 | 0 | 0 | 0 | 0 | 0 | 0 | Battery_PSH | 0 | -1 |  | 0 | -1 | 0 | 0 | 0 | 0 | 0 | 0 | 0 | 0 | 0 | 0 | 0 | 0 |  |  |  |  | 0 | 1/1/2046 | 12/31/2075 | True | 0 | 0 | 0 | 0 | 0 | 0 | 0 |  | 0 | 0 | 0 | 0 | Unit | 1 |  | 2035 |  |  |  | 0 | 1 |  | Nominal ¦ 2/10/2021 5:12:48 PM | 3352 | 0 | 0 | 0 | 0 | 0
HR_P2_MustTakeStorage_PHES | Average | 2035 | PSE | ANRN 8629 | New Resource 8629 from 21IRPPHSE New Pumped hydro storage | -1.9257 | 99 | 100 | 100 | 0 | 0 | 0 | 0 | 4265 |  | 4265 | 21715.832 | 2139.4895 | 19576.3418 | 0 | 43.8 | 0.438 | 0 |  | 36755.5117 | 2327.8997 | 32719.4121 | 1708.1998 | 0 | 0 | 0 | 0 | 0 | -17333.2422 | 0 | 0 | 0 | Battery_PSH | 0 | -1 |  | 0 | -1 | -16869.0977 | -16869.0977 | 0 | 67476.4141 | 67476.4062 | 800 | 0.011416 | 0 | 0 | 0 | 714 | 0 | -0.019257 |  |  |  | 7654 | 1/1/2026 | 12/31/2055 | True | 0 | 0 | 0 | 0 | 0 | 0 | 0 |  | 1 | 0 | 0 | 0 | Unit | 1 |  | 2035 |  |  |  | 0 | 1 |  | Nominal ¦ 2/10/2021 5:12:48 PM | 3353 | 0 | 0 | 0 | 0 | 0
HR_P2_MustTakeStorage_PHES | Average | 2035 | PSE | ANRN 8630 | New Resource 8630 from 21IRPPHSE New Pumped hydro storage | -1.9257 | 99 | 100 | 100 | 0 | 0 | 0 | 0 | 4265 |  | 4265 | 21715.832 | 2139.4895 | 19576.3418 | 0 | 43.8 | 0.438 | 0 |  | 36755.5117 | 2327.8997 | 32719.4121 | 1708.1998 | 0 | 0 | 0 | 0 | 0 | -17333.2422 | 0 | 0 | 0 | Battery_PSH | 0 | -1 |  | 0 | -1 | -16869.0977 | -16869.0977 | 0 | 67476.4141 | 67476.4062 | 800 | 0 | 0 | 0 | 0 | 714 | 0 | -0.019257 |  |  |  | 7654 | 1/1/2026 | 12/31/2055 | True | 0 | 0 | 0 | 0 | 0 | 0 | 0 |  | 1 | 0 | 0 | 0 | Unit | 1 |  | 2035 |  |  |  | 0 | 1 |  | Nominal ¦ 2/10/2021 5:12:48 PM | 3354 | 0 | 0 | 0 | 0 | 0
HR_P2_MustTakeStorage_PHES | Average | 2035 | PSE | ANRN 8631 | New Resource 8631 from 21IRPPHSE New Pumped hydro storage | -1.9257 | 99 | 100 | 100 | 0 | 0 | 0 | 0 | 4265 |  | 4265 | 21715.832 | 2139.4895 | 19576.3418 | 0 | 43.8 | 0.438 | 0 |  | 36755.5117 | 2327.8997 | 32719.4121 | 1708.1998 | 0 | 0 | 0 | 0 | 0 | -17333.2422 | 0 | 0 | 0 | Battery_PSH | 0 | -1 |  | 0 | -1 | -16869.0977 | -16869.0977 | 0 | 67476.4141 | 67476.4062 | 800 | 0 | 0 | 0 | 0 | 714 | 0 | -0.019257 |  |  |  | 7654 | 1/1/2026 | 12/31/2055 | True | 0 | 0 | 0 | 0 | 0 | 0 | 0 |  | 1 | 0 | 0 | 0 | Unit | 1 |  | 2035 |  |  |  | 0 | 1 |  | Nominal ¦ 2/10/2021 5:12:48 PM | 3355 | 0 | 0 | 0 | 0 | 0
HR_P2_MustTakeStorage_PHES | Average | 2035 | PSE | ANRN 8632 | New Resource 8632 from 21IRPPHSE New Pumped hydro storage | -1.9257 | 99 | 100 | 100 | 0 | 0 | 0 | 0 | 4265 |  | 4265 | 21715.832 | 2139.4895 | 19576.3418 | 0 | 43.8 | 0.438 | 0 |  | 36755.5117 | 2327.8997 | 32719.4121 | 1708.1998 | 0 | 0 | 0 | 0 | 0 | -17333.2422 | 0 | 0 | 0 | Battery_PSH | 0 | -1 |  | 0 | -1 | -16869.0977 | -16869.0977 | 0 | 67476.4141 | 67476.4062 | 800 | 0 | 0 | 0 | 0 | 714 | 0 | -0.019257 |  |  |  | 7654 | 1/1/2026 | 12/31/2055 | True | 0 | 0 | 0 | 0 | 0 | 0 | 0 |  | 1 | 0 | 0 | 0 | Unit | 1 |  | 2035 |  |  |  | 0 | 1 |  | Nominal ¦ 2/10/2021 5:12:48 PM | 3356 | 0 | 0 | 0 | 0 | 0
HR_P2_MustTakeStorage_PHES | Average | 2035 | PSE | ANRN 8633 | New Resource 8633 from 21IRPPHSE New Pumped hydro storage | -1.9257 | 99 | 100 | 100 | 0 | 0 | 0 | 0 | 4265 |  | 4265 | 21715.832 | 2139.4895 | 19576.3418 | 0 | 43.8 | 0.438 | 0 |  | 36755.5117 | 2327.8997 | 32719.4121 | 1708.1998 | 0 | 0 | 0 | 0 | 0 | -17333.2422 | 0 | 0 | 0 | Battery_PSH | 0 | -1 |  | 0 | -1 | -16869.0977 | -16869.0977 | 0 | 67476.4141 | 67476.4062 | 800 | 0 | 0 | 0 | 0 | 714 | 0 | -0.019257 |  |  |  | 7654 | 1/1/2026 | 12/31/2055 | True | 0 | 0 | 0 | 0 | 0 | 0 | 0 |  | 1 | 0 | 0 | 0 | Unit | 1 |  | 2035 |  |  |  | 0 | 1 |  | Nominal ¦ 2/10/2021 5:12:48 PM | 3357 | 0 | 0 | 0 | 0 | 0
HR_P2_MustTakeStorage_PHES | Average | 2035 | PSE | ANRN 8634 | New Resource 8634 from 21IRPPHSE New Pumped hydro storage | -1.9257 | 99 | 100 | 100 | 0 | 0 | 0 | 0 | 4265 |  | 4265 | 21715.832 | 2139.4895 | 19576.3418 | 0 | 43.8 | 0.438 | 0 |  | 36755.5117 | 2327.8997 | 32719.4121 | 1708.1998 | 0 | 0 | 0 | 0 | 0 | -17333.2422 | 0 | 0 | 0 | Battery_PSH | 0 | -1 |  | 0 | -1 | -16869.0977 | -16869.0977 | 0 | 67476.4141 | 67476.4062 | 800 | 0 | 0 | 0 | 0 | 714 | 0 | -0.019257 |  |  |  | 7654 | 1/1/2026 | 12/31/2055 | True | 0 | 0 | 0 | 0 | 0 | 0 | 0 |  | 1 | 0 | 0 | 0 | Unit | 1 |  | 2035 |  |  |  | 0 | 1 |  | Nominal ¦ 2/10/2021 5:12:48 PM | 3358 | 0 | 0 | 0 | 0 | 0
HR_P2_MustTakeStorage_PHES | Average | 2035 | PSE | ANRN 8635 | New Resource 8635 from 21IRPPHSE New Pumped hydro storage | -1.9257 | 99 | 100 | 100 | 0 | 0 | 0 | 0 | 4265 |  | 4265 | 21715.832 | 2139.4895 | 19576.3418 | 0 | 43.8 | 0.438 | 0 |  | 36755.5117 | 2327.8997 | 32719.4121 | 1708.1998 | 0 | 0 | 0 | 0 | 0 | -17333.2422 | 0 | 0 | 0 | Battery_PSH | 0 | -1 |  | 0 | -1 | -16869.0977 | -16869.0977 | 0 | 67476.4141 | 67476.4062 | 800 | 0 | 0 | 0 | 0 | 714 | 0 | -0.019257 |  |  |  | 7654 | 1/1/2026 | 12/31/2055 | True | 0 | 0 | 0 | 0 | 0 | 0 | 0 |  | 1 | 0 | 0 | 0 | Unit | 1 |  | 2035 |  |  |  | 0 | 1 |  | Nominal ¦ 2/10/2021 5:12:48 PM | 3359 | 0 | 0 | 0 | 0 | 0
HR_P2_MustTakeStorage_PHES | Average | 2035 | PSE | ANRN 8636 | New Resource 8636 from 21IRPPHSE New Pumped hydro storage | -1.9257 | 99 | 100 | 100 | 0 | 0 | 0 | 0 | 4265 |  | 4265 | 21715.832 | 2139.4895 | 19576.3418 | 0 | 43.8 | 0.438 | 0 |  | 36755.5117 | 2327.8997 | 32719.4121 | 1708.1998 | 0 | 0 | 0 | 0 | 0 | -17333.2422 | 0 | 0 | 0 | Battery_PSH | 0 | -1 |  | 0 | -1 | -16869.0977 | -16869.0977 | 0 | 67476.4141 | 67476.4062 | 800 | 0 | 0 | 0 | 0 | 714 | 0 | -0.019257 |  |  |  | 7654 | 1/1/2026 | 12/31/2055 | True | 0 | 0 | 0 | 0 | 0 | 0 | 0 |  | 1 | 0 | 0 | 0 | Unit | 1 |  | 2035 |  |  |  | 0 | 1 |  | Nominal ¦ 2/10/2021 5:12:48 PM | 3360 | 0 | 0 | 0 | 0 | 0
HR_P2_MustTakeStorage_PHES | Average | 2035 | PSE | ANRN 8637 | New Resource 8637 from 21IRPPHSE New Pumped hydro storage | -1.9257 | 99 | 100 | 100 | 0 | 0 | 0 | 0 | 4265 |  | 4265 | 21715.832 | 2139.4895 | 19576.3418 | 0 | 43.8 | 0.438 | 0 |  | 36755.5117 | 2327.8997 | 32719.4121 | 1708.1998 | 0 | 0 | 0 | 0 | 0 | -17333.2422 | 0 | 0 | 0 | Battery_PSH | 0 | -1 |  | 0 | -1 | -16869.0977 | -16869.0977 | 0 | 67476.4141 | 67476.4062 | 800 | 0 | 0 | 0 | 0 | 714 | 0 | -0.019257 |  |  |  | 7654 | 1/1/2026 | 12/31/2055 | True | 0 | 0 | 0 | 0 | 0 | 0 | 0 |  | 1 | 0 | 0 | 0 | Unit | 1 |  | 2035 |  |  |  | 0 | 1 |  | Nominal ¦ 2/10/2021 5:12:48 PM | 3361 | 0 | 0 | 0 | 0 | 0
HR_P2_MustTakeStorage_PHES | Average | 2035 | PSE | ANRN 8638 | New Resource 8638 from 21IRPPHSE New Pumped hydro storage | -1.9257 | 99 | 100 | 100 | 0 | 0 | 0 | 0 | 4265 |  | 4265 | 21715.832 | 2139.4895 | 19576.3418 | 0 | 43.8 | 0.438 | 0 |  | 36755.5117 | 2327.8997 | 32719.4121 | 1708.1998 | 0 | 0 | 0 | 0 | 0 | -17333.2422 | 0 | 0 | 0 | Battery_PSH | 0 | -1 |  | 0 | -1 | -16869.0977 | -16869.0977 | 0 | 67476.4141 | 67476.4062 | 800 | 0 | 0 | 0 | 0 | 714 | 0 | -0.019257 |  |  |  | 7654 | 1/1/2026 | 12/31/2055 | True | 0 | 0 | 0 | 0 | 0 | 0 | 0 |  | 1 | 0 | 0 | 0 | Unit | 1 |  | 2035 |  |  |  | 0 | 1 |  | Nominal ¦ 2/10/2021 5:12:48 PM | 3362 | 0 | 0 | 0 | 0 | 0
HR_P2_MustTakeStorage_PHES | Average | 2035 | PSE | ANRN 8639 | New Resource 8639 from 21IRPPHSE New Pumped hydro storage | -1.9257 | 99 | 100 | 100 | 0 | 0 | 0 | 0 | 4265 |  | 4265 | 21715.832 | 2139.4895 | 19576.3418 | 0 | 43.8 | 0.438 | 0 |  | 36755.5117 | 2327.8997 | 32719.4121 | 1708.1998 | 0 | 0 | 0 | 0 | 0 | -17333.2422 | 0 | 0 | 0 | Battery_PSH | 0 | -1 |  | 0 | -1 | -16869.0977 | -16869.0977 | 0 | 67476.4141 | 67476.4062 | 800 | 0 | 0 | 0 | 0 | 714 | 0 | -0.019257 |  |  |  | 7654 | 1/1/2026 | 12/31/2055 | True | 0 | 0 | 0 | 0 | 0 | 0 | 0 |  | 1 | 0 | 0 | 0 | Unit | 1 |  | 2035 |  |  |  | 0 | 1 |  | Nominal ¦ 2/10/2021 5:12:48 PM | 3363 | 0 | 0 | 0 | 0 | 0
HR_P2_MustTakeStorage_PHES | Average | 2035 | PSE | ANRN 8640 | New Resource 8640 from 21IRPPHSE New Pumped hydro storage | -1.9257 | 99 | 100 | 100 | 0 | 0 | 0 | 0 | 4265 |  | 4265 | 21715.832 | 2139.4895 | 19576.3418 | 0 | 43.8 | 0.438 | 0 |  | 36755.5117 | 2327.8997 | 32719.4121 | 1708.1998 | 0 | 0 | 0 | 0 | 0 | -17333.2422 | 0 | 0 | 0 | Battery_PSH | 0 | -1 |  | 0 | -1 | -16869.0977 | -16869.0977 | 0 | 67476.4141 | 67476.4062 | 800 | 0 | 0 | 0 | 0 | 714 | 0 | -0.019257 |  |  |  | 7654 | 1/1/2026 | 12/31/2055 | True | 0 | 0 | 0 | 0 | 0 | 0 | 0 |  | 1 | 0 | 0 | 0 | Unit | 1 |  | 2035 |  |  |  | 0 | 1 |  | Nominal ¦ 2/10/2021 5:12:48 PM | 3364 | 0 | 0 | 0 | 0 | 0
HR_P2_MustTakeStorage_PHES | Average | 2035 | PSE | ANRN 8641 | New Resource 8641 from 21IRPPHSE New Pumped hydro storage | -1.9257 | 99 | 100 | 100 | 0 | 0 | 0 | 0 | 4265 |  | 4265 | 21715.832 | 2139.4895 | 19576.3418 | 0 | 43.8 | 0.438 | 0 |  | 36755.5117 | 2327.8997 | 32719.4121 | 1708.1998 | 0 | 0 | 0 | 0 | 0 | -17333.2422 | 0 | 0 | 0 | Battery_PSH | 0 | -1 |  | 0 | -1 | -16869.0977 | -16869.0977 | 0 | 67476.4141 | 67476.4062 | 800 | 0 | 0 | 0 | 0 | 714 | 0 | -0.019257 |  |  |  | 7654 | 1/1/2026 | 12/31/2055 | True | 0 | 0 | 0 | 0 | 0 | 0 | 0 |  | 1 | 0 | 0 | 0 | Unit | 1 |  | 2035 |  |  |  | 0 | 1 |  | Nominal ¦ 2/10/2021 5:12:48 PM | 3365 | 0 | 0 | 0 | 0 | 0
HR_P2_MustTakeStorage_PHES | Average | 2035 | PSE | ANRN 8729 | New Resource 8729 from 21IRPPHSE New Pumped hydro storage | -1.9257 | 99 | 100 | 100 | 0 | 0 | 0 | 0 | 4265 |  | 4265 | 21715.832 | 2139.4895 | 19576.3418 | 0 | 43.8 | 0.438 | 0 |  | 37629.625 | 2327.8997 | 33593.5234 | 1708.1998 | 0 | 0 | 0 | 0 | 0 | -18207.3535 | 0 | 0 | 0 | Battery_PSH | 0 | -1 |  | 0 | -1 | -16869.0977 | -16869.0977 | 0 | 67476.4141 | 67476.4062 | 800 | 0 | 0 | 0 | 0 | 714 | 0 | -0.019257 |  |  |  | 7654 | 1/1/2027 | 12/31/2056 | True | 0 | 0 | 0 | 0 | 0 | 0 | 0 |  | 1 | 0 | 0 | 0 | Unit | 1 |  | 2035 |  |  |  | 0 | 1 |  | Nominal ¦ 2/10/2021 5:12:48 PM | 3366 | 0 | 0 | 0 | 0 | 0
HR_P2_MustTakeStorage_PHES | Average | 2035 | PSE | ANRN 8730 | New Resource 8730 from 21IRPPHSE New Pumped hydro storage | -1.9257 | 99 | 100 | 100 | 0 | 0 | 0 | 0 | 4265 |  | 4265 | 21715.832 | 2139.4895 | 19576.3418 | 0 | 43.8 | 0.438 | 0 |  | 37629.625 | 2327.8997 | 33593.5234 | 1708.1998 | 0 | 0 | 0 | 0 | 0 | -18207.3535 | 0 | 0 | 0 | Battery_PSH | 0 | -1 |  | 0 | -1 | -16869.0977 | -16869.0977 | 0 | 67476.4141 | 67476.4062 | 800 | 0 | 0 | 0 | 0 | 714 | 0 | -0.019257 |  |  |  | 7654 | 1/1/2027 | 12/31/2056 | True | 0 | 0 | 0 | 0 | 0 | 0 | 0 |  | 1 | 0 | 0 | 0 | Unit | 1 |  | 2035 |  |  |  | 0 | 1 |  | Nominal ¦ 2/10/2021 5:12:48 PM | 3367 | 0 | 0 | 0 | 0 | 0
HR_P2_MustTakeStorage_PHES | Average | 2035 | PSE | ANRN 8731 | New Resource 8731 from 21IRPPHSE New Pumped hydro storage | -1.9257 | 99 | 100 | 100 | 0 | 0 | 0 | 0 | 4265 |  | 4265 | 21715.832 | 2139.4895 | 19576.3418 | 0 | 43.8 | 0.438 | 0 |  | 37629.625 | 2327.8997 | 33593.5234 | 1708.1998 | 0 | 0 | 0 | 0 | 0 | -18207.3535 | 0 | 0 | 0 | Battery_PSH | 0 | -1 |  | 0 | -1 | -16869.0977 | -16869.0977 | 0 | 67476.4141 | 67476.4062 | 800 | 0 | 0 | 0 | 0 | 714 | 0 | -0.019257 |  |  |  | 7654 | 1/1/2027 | 12/31/2056 | True | 0 | 0 | 0 | 0 | 0 | 0 | 0 |  | 1 | 0 | 0 | 0 | Unit | 1 |  | 2035 |  |  |  | 0 | 1 |  | Nominal ¦ 2/10/2021 5:12:48 PM | 3368 | 0 | 0 | 0 | 0 | 0
HR_P2_MustTakeStorage_PHES | Average | 2035 | PSE | ANRN 8732 | New Resource 8732 from 21IRPPHSE New Pumped hydro storage | -1.9257 | 99 | 100 | 100 | 0 | 0 | 0 | 0 | 4265 |  | 4265 | 21715.832 | 2139.4895 | 19576.3418 | 0 | 43.8 | 0.438 | 0 |  | 37629.625 | 2327.8997 | 33593.5234 | 1708.1998 | 0 | 0 | 0 | 0 | 0 | -18207.3535 | 0 | 0 | 0 | Battery_PSH | 0 | -1 |  | 0 | -1 | -16869.0977 | -16869.0977 | 0 | 67476.4141 | 67476.4062 | 800 | 0 | 0 | 0 | 0 | 714 | 0 | -0.019257 |  |  |  | 7654 | 1/1/2027 | 12/31/2056 | True | 0 | 0 | 0 | 0 | 0 | 0 | 0 |  | 1 | 0 | 0 | 0 | Unit | 1 |  | 2035 |  |  |  | 0 | 1 |  | Nominal ¦ 2/10/2021 5:12:48 PM | 3369 | 0 | 0 | 0 | 0 | 0
HR_P2_MustTakeStorage_PHES | Average | 2035 | PSE | ANRN 8733 | New Resource 8733 from 21IRPPHSE New Pumped hydro storage | -1.9257 | 99 | 100 | 100 | 0 | 0 | 0 | 0 | 4265 |  | 4265 | 21715.832 | 2139.4895 | 19576.3418 | 0 | 43.8 | 0.438 | 0 |  | 37629.625 | 2327.8997 | 33593.5234 | 1708.1998 | 0 | 0 | 0 | 0 | 0 | -18207.3535 | 0 | 0 | 0 | Battery_PSH | 0 | -1 |  | 0 | -1 | -16869.0977 | -16869.0977 | 0 | 67476.4141 | 67476.4062 | 800 | 0 | 0 | 0 | 0 | 714 | 0 | -0.019257 |  |  |  | 7654 | 1/1/2027 | 12/31/2056 | True | 0 | 0 | 0 | 0 | 0 | 0 | 0 |  | 1 | 0 | 0 | 0 | Unit | 1 |  | 2035 |  |  |  | 0 | 1 |  | Nominal ¦ 2/10/2021 5:12:48 PM | 3370 | 0 | 0 | 0 | 0 | 0
HR_P2_MustTakeStorage_PHES | Average | 2035 | PSE | ANRN 8734 | New Resource 8734 from 21IRPPHSE New Pumped hydro storage | -1.9257 | 99 | 100 | 100 | 0 | 0 | 0 | 0 | 4265 |  | 4265 | 21715.832 | 2139.4895 | 19576.3418 | 0 | 43.8 | 0.438 | 0 |  | 37629.625 | 2327.8997 | 33593.5234 | 1708.1998 | 0 | 0 | 0 | 0 | 0 | -18207.3535 | 0 | 0 | 0 | Battery_PSH | 0 | -1 |  | 0 | -1 | -16869.0977 | -16869.0977 | 0 | 67476.4141 | 67476.4062 | 800 | 0 | 0 | 0 | 0 | 714 | 0 | -0.019257 |  |  |  | 7654 | 1/1/2027 | 12/31/2056 | True | 0 | 0 | 0 | 0 | 0 | 0 | 0 |  | 1 | 0 | 0 | 0 | Unit | 1 |  | 2035 |  |  |  | 0 | 1 |  | Nominal ¦ 2/10/2021 5:12:48 PM | 3371 | 0 | 0 | 0 | 0 | 0
HR_P2_MustTakeStorage_PHES | Average | 2035 | PSE | ANRN 8735 | New Resource 8735 from 21IRPPHSE New Pumped hydro storage | -1.9257 | 99 | 100 | 100 | 0 | 0 | 0 | 0 | 4265 |  | 4265 | 21715.832 | 2139.4895 | 19576.3418 | 0 | 43.8 | 0.438 | 0 |  | 37629.625 | 2327.8997 | 33593.5234 | 1708.1998 | 0 | 0 | 0 | 0 | 0 | -18207.3535 | 0 | 0 | 0 | Battery_PSH | 0 | -1 |  | 0 | -1 | -16869.0977 | -16869.0977 | 0 | 67476.4141 | 67476.4062 | 800 | 0 | 0 | 0 | 0 | 714 | 0 | -0.019257 |  |  |  | 7654 | 1/1/2027 | 12/31/2056 | True | 0 | 0 | 0 | 0 | 0 | 0 | 0 |  | 1 | 0 | 0 | 0 | Unit | 1 |  | 2035 |  |  |  | 0 | 1 |  | Nominal ¦ 2/10/2021 5:12:48 PM | 3372 | 0 | 0 | 0 | 0 | 0
HR_P2_MustTakeStorage_PHES | Average | 2035 | PSE | ANRN 8736 | New Resource 8736 from 21IRPPHSE New Pumped hydro storage | -1.9257 | 99 | 100 | 100 | 0 | 0 | 0 | 0 | 4265 |  | 4265 | 21715.832 | 2139.4895 | 19576.3418 | 0 | 43.8 | 0.438 | 0 |  | 37629.625 | 2327.8997 | 33593.5234 | 1708.1998 | 0 | 0 | 0 | 0 | 0 | -18207.3535 | 0 | 0 | 0 | Battery_PSH | 0 | -1 |  | 0 | -1 | -16869.0977 | -16869.0977 | 0 | 67476.4141 | 67476.4062 | 800 | 0 | 0 | 0 | 0 | 714 | 0 | -0.019257 |  |  |  | 7654 | 1/1/2027 | 12/31/2056 | True | 0 | 0 | 0 | 0 | 0 | 0 | 0 |  | 1 | 0 | 0 | 0 | Unit | 1 |  | 2035 |  |  |  | 0 | 1 |  | Nominal ¦ 2/10/2021 5:12:48 PM | 3373 | 0 | 0 | 0 | 0 | 0
HR_P2_MustTakeStorage_PHES | Average | 2035 | PSE | ANRN 8737 | New Resource 8737 from 21IRPPHSE New Pumped hydro storage | -1.9257 | 99 | 100 | 100 | 0 | 0 | 0 | 0 | 4265 |  | 4265 | 21715.832 | 2139.4895 | 19576.3418 | 0 | 43.8 | 0.438 | 0 |  | 37629.625 | 2327.8997 | 33593.5234 | 1708.1998 | 0 | 0 | 0 | 0 | 0 | -18207.3535 | 0 | 0 | 0 | Battery_PSH | 0 | -1 |  | 0 | -1 | -16869.0977 | -16869.0977 | 0 | 67476.4141 | 67476.4062 | 800 | 0 | 0 | 0 | 0 | 714 | 0 | -0.019257 |  |  |  | 7654 | 1/1/2027 | 12/31/2056 | True | 0 | 0 | 0 | 0 | 0 | 0 | 0 |  | 1 | 0 | 0 | 0 | Unit | 1 |  | 2035 |  |  |  | 0 | 1 |  | Nominal ¦ 2/10/2021 5:12:48 PM | 3374 | 0 | 0 | 0 | 0 | 0
HR_P2_MustTakeStorage_PHES | Average | 2035 | PSE | ANRN 8738 | New Resource 8738 from 21IRPPHSE New Pumped hydro storage | -1.9257 | 99 | 100 | 100 | 0 | 0 | 0 | 0 | 4265 |  | 4265 | 21715.832 | 2139.4895 | 19576.3418 | 0 | 43.8 | 0.438 | 0 |  | 37629.625 | 2327.8997 | 33593.5234 | 1708.1998 | 0 | 0 | 0 | 0 | 0 | -18207.3535 | 0 | 0 | 0 | Battery_PSH | 0 | -1 |  | 0 | -1 | -16869.0977 | -16869.0977 | 0 | 67476.4141 | 67476.4062 | 800 | 0 | 0 | 0 | 0 | 714 | 0 | -0.019257 |  |  |  | 7654 | 1/1/2027 | 12/31/2056 | True | 0 | 0 | 0 | 0 | 0 | 0 | 0 |  | 1 | 0 | 0 | 0 | Unit | 1 |  | 2035 |  |  |  | 0 | 1 |  | Nominal ¦ 2/10/2021 5:12:48 PM | 3375 | 0 | 0 | 0 | 0 | 0
HR_P2_MustTakeStorage_PHES | Average | 2035 | PSE | ANRN 8829 | New Resource 8829 from 21IRPPHSE New Pumped hydro storage | -1.9257 | 99 | 100 | 100 | 0 | 0 | 0 | 0 | 4265 |  | 4265 | 21715.832 | 2139.4895 | 19576.3418 | 0 | 43.8 | 0.438 | 0 |  | 38503.7344 | 2327.8997 | 34467.6367 | 1708.1998 | 0 | 0 | 0 | 0 | 0 | -19081.4668 | 0 | 0 | 0 | Battery_PSH | 0 | -1 |  | 0 | -1 | -16869.0977 | -16869.0977 | 0 | 67476.4141 | 67476.4062 | 800 | 0 | 0 | 0 | 0 | 714 | 0 | -0.019257 |  |  |  | 7654 | 1/1/2028 | 12/31/2057 | True | 0 | 0 | 0 | 0 | 0 | 0 | 0 |  | 1 | 0 | 0 | 0 | Unit | 1 |  | 2035 |  |  |  | 0 | 1 |  | Nominal ¦ 2/10/2021 5:12:48 PM | 3376 | 0 | 0 | 0 | 0 | 0
HR_P2_MustTakeStorage_PHES | Average | 2035 | PSE | ANRN 8830 | New Resource 8830 from 21IRPPHSE New Pumped hydro storage | -1.9257 | 99 | 100 | 100 | 0 | 0 | 0 | 0 | 4265 |  | 4265 | 21715.832 | 2139.4895 | 19576.3418 | 0 | 43.8 | 0.438 | 0 |  | 38503.7344 | 2327.8997 | 34467.6367 | 1708.1998 | 0 | 0 | 0 | 0 | 0 | -19081.4668 | 0 | 0 | 0 | Battery_PSH | 0 | -1 |  | 0 | -1 | -16869.0977 | -16869.0977 | 0 | 67476.4141 | 67476.4062 | 800 | 0 | 0 | 0 | 0 | 714 | 0 | -0.019257 |  |  |  | 7654 | 1/1/2028 | 12/31/2057 | True | 0 | 0 | 0 | 0 | 0 | 0 | 0 |  | 1 | 0 | 0 | 0 | Unit | 1 |  | 2035 |  |  |  | 0 | 1 |  | Nominal ¦ 2/10/2021 5:12:48 PM | 3377 | 0 | 0 | 0 | 0 | 0
HR_P2_MustTakeStorage_PHES | Average | 2035 | PSE | ANRN 8831 | New Resource 8831 from 21IRPPHSE New Pumped hydro storage | -1.9257 | 99 | 100 | 100 | 0 | 0 | 0 | 0 | 4265 |  | 4265 | 21715.832 | 2139.4895 | 19576.3418 | 0 | 43.8 | 0.438 | 0 |  | 38503.7344 | 2327.8997 | 34467.6367 | 1708.1998 | 0 | 0 | 0 | 0 | 0 | -19081.4668 | 0 | 0 | 0 | Battery_PSH | 0 | -1 |  | 0 | -1 | -16869.0977 | -16869.0977 | 0 | 67476.4141 | 67476.4062 | 800 | 0 | 0 | 0 | 0 | 714 | 0 | -0.019257 |  |  |  | 7654 | 1/1/2028 | 12/31/2057 | True | 0 | 0 | 0 | 0 | 0 | 0 | 0 |  | 1 | 0 | 0 | 0 | Unit | 1 |  | 2035 |  |  |  | 0 | 1 |  | Nominal ¦ 2/10/2021 5:12:48 PM | 3378 | 0 | 0 | 0 | 0 | 0
HR_P2_MustTakeStorage_PHES | Average | 2035 | PSE | ANRN 8832 | New Resource 8832 from 21IRPPHSE New Pumped hydro storage | -1.9257 | 99 | 100 | 100 | 0 | 0 | 0 | 0 | 4265 |  | 4265 | 21715.832 | 2139.4895 | 19576.3418 | 0 | 43.8 | 0.438 | 0 |  | 38503.7344 | 2327.8997 | 34467.6367 | 1708.1998 | 0 | 0 | 0 | 0 | 0 | -19081.4668 | 0 | 0 | 0 | Battery_PSH | 0 | -1 |  | 0 | -1 | -16869.0977 | -16869.0977 | 0 | 67476.4141 | 67476.4062 | 800 | 0 | 0 | 0 | 0 | 714 | 0 | -0.019257 |  |  |  | 7654 | 1/1/2028 | 12/31/2057 | True | 0 | 0 | 0 | 0 | 0 | 0 | 0 |  | 1 | 0 | 0 | 0 | Unit | 1 |  | 2035 |  |  |  | 0 | 1 |  | Nominal ¦ 2/10/2021 5:12:48 PM | 3379 | 0 | 0 | 0 | 0 | 0
HR_P2_MustTakeStorage_PHES | Average | 2035 | PSE | ANRN 10829 | New Resource 10829 from 21IRPDSM1 DSM Bundle 1 | 105.5612 | 105.5612 | 105.5612 | 105.5612 | 105.5611 | 4.9286 | 4.6939 | 4.6939 | 0 | 0 | 0 | 103306.2031 | 28773.0762 | 74533.125 | 0 | 166.76 | 2.0457 | 0 | 4.6939 | 0 | 0 | 0 | 0 | 4340.4922 | 4340.4922 | 0 | 0 | 0 | 98965.7109 | 0 | 0 | 0 | New Cosnervation | 0 | -1 |  | 0 | -1 | 924716.1875 | 924716.1875 | 0 | 924716.1875 | 0 | 0 | 4.3265 | 0 | 0 | 0 | 0 | 0 | 1 | 107.0228 | 31.1156 | 4.6939 | 8760 | 1/1/2022 | 12/31/2051 | True | 0 | 0 | 0 | 0 | 0 | 0 | 0 |  | 0 | 0 | 0 | 0 | Unit | 1 |  | 2035 |  |  |  | 0 | 1 |  | Nominal ¦ 2/10/2021 5:12:48 PM | 3380 | 0 | 0 | 0 | 0 | 0
HR_P2_MustTakeStorage_PHES | Average | 2035 | PSE | ANRN 10830 | New Resource 10830 from 21IRPDSM2 DSM Bundle 2 | 52.1365 | 52.1391 | 52.1391 | 52.1391 | 52.139 | 17.1758 | 16.3579 | 16.3579 | 0 | 0 | 0 | 56230.3125 | 14552.3701 | 41677.9414 | 0 | 93.25 | 2.6257 | 0 | 16.3579 | 0 | 0 | 0 | 0 | 7470.9312 | 7470.9312 | 0 | 0 | 0 | 48759.3828 | 0 | 0 | 0 | New Cosnervation | 0 | -1 |  | 0 | -1 | 456715.875 | 456715.875 | 0 | 456715.875 | 0 | 0 | 10.1941 | 0 | 0 | 0 | 1 | 0 | 0.99995 | 106.7609 | 31.8631 | 16.3579 | 8759 | 1/1/2022 | 12/31/2051 | True | 0 | 0 | 0 | 0 | 0 | 0 | 0 |  | 0 | 0 | 0 | 0 | Unit | 1 |  | 2035 |  |  |  | 0 | 1 |  | Nominal ¦ 2/10/2021 5:12:48 PM | 3381 | 0 | 0 | 0 | 0 | 0
HR_P2_MustTakeStorage_PHES | Average | 2035 | PSE | ANRN 10831 | New Resource 10831 from 21IRPDSM3 DSM Bundle 3 | 25.1805 | 25.1805 | 25.1805 | 25.1805 | 25.1805 | 3.2981 | 3.141 | 3.141 | 0 | 0 | 0 | 23401.2422 | 6636.2056 | 16765.0371 | 0 | 37.51 | 1.8446 | 0 | 3.141 | 0 | 0 | 0 | 0 | 692.8476 | 692.8476 | 0 | 0 | 0 | 22708.3945 | 0 | 0 | 0 | New Cosnervation | 0 | -1 |  | 0 | -1 | 220581.3594 | 220581.3594 | 0 | 220581.3594 | 0 | 0 | 0.30822 | 0 | 0 | 0 | 0 | 0 | 1 | 102.9479 | 30.0851 | 3.141 | 8760 | 1/1/2022 | 12/31/2051 | True | 0 | 0 | 0 | 0 | 0 | 0 | 0 |  | 0 | 0 | 0 | 0 | Unit | 1 |  | 2035 |  |  |  | 0 | 1 |  | Nominal ¦ 2/10/2021 5:12:48 PM | 3382 | 0 | 0 | 0 | 0 | 0
HR_P2_MustTakeStorage_PHES | Average | 2035 | PSE | ANRN 10832 | New Resource 10832 from 21IRPDSM4 DSM Bundle 4 | 20.5199 | 20.5222 | 20.5222 | 20.5222 | 20.5221 | 78.7828 | 75.0312 | 75.0312 | 0 | 0 | 0 | 19854.6055 | 5753.3818 | 14101.2236 | 0 | 31.55 | 2.3879 | 0 | 75.0312 | 0 | 0 | 0 | 0 | 13487.2197 | 13487.2197 | 0 | 0 | 0 | 6367.3853 | 0 | 0 | 0 | New Cosnervation | 0 | -1 |  | 0 | -1 | 179754.7031 | 179754.7031 | 0 | 179754.7031 | 0 | 0 | 2.8082 | 0 | 0 | 0 | 2 | 0 | 0.99989 | 35.4226 | 32.0068 | 75.0312 | 8757 | 1/1/2022 | 12/31/2051 | True | 0 | 0 | 0 | 0 | 0 | 0 | 0 |  | 0 | 0 | 0 | 0 | Unit | 1 |  | 2035 |  |  |  | 0 | 1 |  | Nominal ¦ 2/10/2021 5:12:48 PM | 3383 | 0 | 0 | 0 | 0 | 0
HR_P2_MustTakeStorage_PHES | Average | 2035 | PSE | ANRN 10833 | New Resource 10833 from 21IRPDSM5 DSM Bundle 5 | 13.737 | 13.7376 | 13.7376 | 13.7376 | 13.7376 | 34.6482 | 32.9982 | 32.9982 | 0 | 0 | 0 | 18532.082 | 4073.2991 | 14458.7822 | 0 | 32.35 | 4.289 | 0 | 32.9982 | 0 | 0 | 0 | 0 | 3970.8726 | 3970.8726 | 0 | 0 | 0 | 14561.209 | 0 | 0 | 0 | New Cosnervation | 0 | -1 |  | 0 | -1 | 120335.9609 | 120335.9609 | 0 | 120335.9609 | 0 | 0 | 14.532 | 0 | 0 | 0 | 2 | 0 | 0.99995 | 121.0046 | 33.8494 | 32.9982 | 8758 | 1/1/2022 | 12/31/2051 | True | 0 | 0 | 0 | 0 | 0 | 0 | 0 |  | 0 | 0 | 0 | 0 | Unit | 1 |  | 2035 |  |  |  | 0 | 1 |  | Nominal ¦ 2/10/2021 5:12:48 PM | 3384 | 0 | 0 | 0 | 0 | 0
HR_P2_MustTakeStorage_PHES | Average | 2035 | PSE | ANRN 10834 | New Resource 10834 from 21IRPDSM6 DSM Bundle 6 | 4.0867 | 4.0867 | 4.0867 | 4.0867 | 4.0867 | 16.8979 | 16.0933 | 16.0933 | 0 | 0 | 0 | 5051.3999 | 1167.4182 | 3883.9819 | 0 | 8.69 | 4.336 | 0 | 16.0933 | 0 | 0 | 0 | 0 | 576.1232 | 576.1232 | 0 | 0 | 0 | 4475.2769 | 0 | 0 | 0 | New Cosnervation | 0 | -1 |  | 0 | -1 | 35799.0625 | 35799.0625 | 0 | 35799.0625 | 0 | 0 | 0.057078 | 0 | 0 | 0 | 1 | 0 | 0.99999 | 125.011 | 32.6103 | 16.0933 | 8759 | 1/1/2022 | 12/31/2051 | True | 0 | 0 | 0 | 0 | 0 | 0 | 0 |  | 0 | 0 | 0 | 0 | Unit | 1 |  | 2035 |  |  |  | 0 | 1 |  | Nominal ¦ 2/10/2021 5:12:48 PM | 3385 | 0 | 0 | 0 | 0 | 0
HR_P2_MustTakeStorage_PHES | Average | 2035 | PSE | ANRN 10835 | New Resource 10835 from 21IRPDSM7 DSM Bundle 7 | 33.3842 | 33.3878 | 33.3878 | 33.3878 | 33.3878 | 98.4415 | 93.7538 | 93.7538 | 0 | 0 | 0 | 34589.3086 | 9354.5996 | 25234.709 | 0 | 56.46 | 2.4042 | 0 | 93.7538 | 0 | 0 | 0 | 0 | 27417.9023 | 27417.9023 | 0 | 0 | 0 | 7171.4072 | 0 | 0 | 0 | New Cosnervation | 0 | -1 |  | 0 | -1 | 292445.875 | 292445.875 | 0 | 292445.875 | 0 | 0 | 0.86758 | 0 | 0 | 0 | 2 | 0 | 0.99989 | 24.5222 | 31.9875 | 93.7538 | 8757 | 1/1/2022 | 12/31/2051 | True | 0 | 0 | 0 | 0 | 0 | 0 | 0 |  | 0 | 0 | 0 | 0 | Unit | 1 |  | 2035 |  |  |  | 0 | 1 |  | Nominal ¦ 2/10/2021 5:12:48 PM | 3386 | 0 | 0 | 0 | 0 | 0
HR_P2_MustTakeStorage_PHES | Average | 2035 | PSE | ANRN 10836 | New Resource 10836 from 21IRPDSM8 DSM Bundle 8 | 23.239 | 23.2414 | 23.2414 | 23.2414 | 23.2414 | 124.4739 | 118.5465 | 118.5465 | 0 | 0 | 0 | 18517.1309 | 6024.9224 | 12492.209 | 0 | 27.95 | 1.7648 | 0 | 118.5465 | 0 | 0 | 0 | 0 | 24132.9395 | 24132.9395 | 0 | 0 | 0 | -5615.8091 | 0 | 0 | 0 | New Cosnervation | 0 | -1 |  | 0 | -1 | 203573.5469 | 203573.5469 | 0 | 203573.5469 | 0 | 0 | 0.091324 | 0 | 0 | 0 | 2 | 0 | 0.9999 | -27.5861 | 29.5958 | 118.5465 | 8757 | 1/1/2022 | 12/31/2051 | True | 0 | 0 | 0 | 0 | 0 | 0 | 0 |  | 0 | 0 | 0 | 0 | Unit | 1 |  | 2035 |  |  |  | 0 | 1 |  | Nominal ¦ 2/10/2021 5:12:48 PM | 3387 | 0 | 0 | 0 | 0 | 0
HR_P2_MustTakeStorage_PHES | Average | 2035 | PSE | ANRN 10842 | New Resource 10842 from 21IRPDSMDE DSM Bundle Distribution Efficiency | 24.4306 | 24.4365 | 24.4365 | 24.4365 | 24.4364 | 62.0146 | 59.0615 | 59.0615 | 0 | 0 | 0 | 12752.3398 | 6209.0151 | 6543.3252 | 0 | 14.64 | 0.59992 | 0 | 59.0615 | 0 | 0 | 0 | 0 | 12639.8643 | 12639.8643 | 0 | 0 | 0 | 112.4761 | 0 | 0 | 0 | New Cosnervation | 0 | -1 |  | 0 | -1 | 214011.8281 | 214011.8281 | 0 | 214011.8281 | 0 | 0 | 4.4406 | 0 | 0 | 0 | 2 | 0 | 0.99976 | 0.52556 | 29.0125 | 59.0615 | 8758 | 1/1/2022 | 12/31/2051 | True | 0 | 0 | 0 | 0 | 0 | 0 | 0 |  | 0 | 0 | 0 | 0 | Unit | 1 |  | 2035 |  |  |  | 0 | 1 |  | Nominal ¦ 2/10/2021 5:12:48 PM | 3388 | 0 | 0 | 0 | 0 | 0
HR_P2_MustTakeStorage_PHES | Average | 2035 | PSE | ANRN 10843 | New Resource 10843 from 21IRPDSMC&S 21IRP DSM C&S | 117.1778 | 117.1778 | 117.1778 | 117.1778 | 117.1777 | 0 | 0 | 0 | 0 | 0 | 0 | 132818.7969 | 32747.0469 | 100071.7578 | 0 | 223.9 | 2.4875 | 0 | 0 | 0 | 0 | 0 | 0 | 0 | 0 | 0 | 0 | 0 | 132818.7969 | 0 | 0 | 0 | New Cosnervation | 0 | -1 |  | 0 | -1 | 1026477.5 | 1026477.5 | 0 | 1026477.5 | 0 | 0 | 0 | 0 | 0 | 0 | 0 | 0 | 1 | 129.3928 | 31.9024 | 0 | 8760 | 1/1/2022 | 12/31/2051 | True | 0 | 0 | 0 | 0 | 0 | 0 | 0 |  | 0 | 0 | 0 | 0 | Unit | 1 |  | 2035 |  |  |  | 0 | 1 |  | Nominal ¦ 2/10/2021 5:12:48 PM | 3389 | 0 | 0 | 0 | 0 | 0
HR_P2_MustTakeStorage_PHES | Average | 2035 | PSE | ANRN 10844 | New Resource 10844 from 21IRPDSMPV 21IRP DSM Solar PV | 8.033 | 8.033 | 8.033 | 8.033 | 8.033 | 0 | 0 | 0 | 0 | 0 | 0 | 797.6939 | 797.6939 | 0 | 0 | 0 | 0.52123 | 0 | 0 | 0 | 0 | 0 | 0 | 0 | 0 | 0 | 0 | 0 | 797.6939 | 0 | 0 | 0 | New Cosnervation | 0 | -1 |  | 0 | -1 | 70369.1797 | 70369.1797 | 0 | 70369.1797 | 0 | 0 | 0 | 0 | 0 | 0 | 371 | 0 | 1 | 11.3358 | 11.3358 | 0 | 4194 | 1/1/2022 | 12/31/2051 | True | 0 | 0 | 0 | 0 | 0 | 0 | 0 |  | 0 | 0 | 0 | 0 | Unit | 1 |  | 2035 |  |  |  | 0 | 1 |  | Nominal ¦ 2/10/2021 5:12:48 PM | 3390 | 0 | 0 | 0 | 0 | 0
HR_P2_MustTakeStorage_PHES | Average | 2035 | PSE | ANRN 10846 | New Resource 10846 from 21IRPDR1 DR Res CPP-No Enablement | 0.50347 | 0.50347 | 55.13 | 55.13 | 0.50347 | 0 | 0 | 0 | 0 | 0 | 0 | 9416.4971 | 200.4204 | 9216.0771 | 0 | 20.62 | 0.37403 | 0 | 0 | 165.5194 | 165.5194 | 0 | 0 | 0 | 0 | 0 | 0 | 0 | 9250.9775 | 0 | 0 | 0 | Demand Response | 0 | -1 |  | 0 | -1 | 4410.3999 | 4410.3999 | 0 | 4410.3999 | 0 | 0 | 0 | 50.3653 | 0 | 0 | 30 | 0 | 0.0091324 | 2097.5371 | 45.4427 | 37.5293 | 80 | 1/1/2023 | 12/31/2052 | True | 0 | 0 | 0 | 0 | 0 | 0 | 0 |  | 0 | 0 | 0 | 0 | Unit | 1 |  | 2035 |  |  |  | 0 | 1 |  | Nominal ¦ 2/10/2021 5:12:48 PM | 3391 | 0 | 0 | 0 | 0 | 0
HR_P2_MustTakeStorage_PHES | Average | 2035 | PSE | ANRN 10975 | New Resource 10975 from 21IRPDR6 DR Res DLC ERWH-Grid-Enabled | 51.2903 | 51.31 | 51.31 | 51.31 | 51.3099 | 0 | 0 | 0 | 0 | 0 | 0 | 21719.5957 | 13142.6543 | 8576.9404 | 0 | 19.19 | 0.374 | 0 | 0 | 2994.1392 | 4807.0522 | 0 | -1812.913 | 0 | 0 | 0 | 0 | 0 | 18725.4551 | 0 | 0 | 0 | Demand Response | 0 | -1 |  | 0 | -1 | 449303.0938 | 449303.0938 | 0 | 449303.0938 | 0 | 0 | 0 | 100 | 0 | 0 | 2 | 0 | 0.99962 | 41.6767 | 29.2512 | 6.664 | 8757 | 1/1/2022 | 12/31/2051 | True | 0 | 0 | 0 | 0 | 0 | 0 | 0 |  | 0 | 0 | 0 | 0 | Unit | 1 |  | 2035 |  |  |  | 0 | 1 |  | Nominal ¦ 2/10/2021 5:12:48 PM | 3392 | 0 | 0 | 0 | 0 | 0
HR_P2_MustTakeStorage_PHES | Average | 2035 | PSE | ANRN 11027 | New Resource 11027 from 21IRPDR8 DR Res DLC HPWH-Grid-Enabled | 0.78973 | 0.79 | 0.79 | 0.79 | 0.79 | 0 | 0 | 0 | 0 | 0 | 0 | 336.4369 | 202.3524 | 134.0845 | 0 | 0.3 | 0.37975 | 0 | 0 | 152.6549 | 180.5676 | 0 | -27.9127 | 0 | 0 | 0 | 0 | 0 | 183.782 | 0 | 0 | 0 | Demand Response | 0 | -1 |  | 0 | -1 | 6918.0317 | 6918.0317 | 0 | 6918.0317 | 0 | 0 | 0 | 100 | 0 | 0 | 2 | 0 | 0.99966 | 26.5656 | 29.25 | 22.0662 | 8757 | 1/1/2022 | 12/31/2051 | True | 0 | 0 | 0 | 0 | 0 | 0 | 0 |  | 0 | 0 | 0 | 0 | Unit | 1 |  | 2035 |  |  |  | 0 | 1 |  | Nominal ¦ 2/10/2021 5:12:48 PM | 3393 | 0 | 0 | 0 | 0 | 0
HR_P2_MustTakeStorage_PHES | Average | 2035 | PSE | ANRN 11319 | New Resource 11319 from 21IRPSolar1 New WA Solar1 | 23.9436 | 23.9436 | 99.95 | 99.95 | 23.9436 | 15.7862 | 15.0345 | 15.0345 | 0 | 0 | 0 | 4670.3911 | 3106.0715 | 1564.3196 | 0 | 3.5 | 0.035018 | 0 | 15.0345 | 28742.4512 | 3228.001 | 20692.3125 | 4822.1367 | 3153.4231 | 0 | 0 | 3153.4231 | 0 | -27225.4824 | 0 | 0 | 0 | PV - Hydro dominated areas | 0 | -1 |  | 0 | -1 | 209746.0312 | 209746.0312 | 0 | 209746.0312 | 0 | 0 | 0 | 0 | 0 | 0 | 367 | 0 | 0.23956 | -129.8021 | 14.8087 | 152.069 | 4320 | 1/1/2034 | 12/31/2063 | True | 0 | 0 | 0 | 0 | 0 | 0 | 0 |  | 76.0064 | 0 | 0 | 0 | Unit | 1 |  | 2035 |  |  |  | 0 | 1 |  | Nominal ¦ 2/10/2021 5:12:48 PM | 3394 | 0 | 0 | 0 | 0 | 0
HR_P2_MustTakeStorage_PHES | Average | 2035 | PSE | ANRN 11344 | New Resource 11344 from 21IRPSolar2 New WA Solar2 | 23.9556 | 23.9556 | 100 | 100 | 23.9556 | 15.7862 | 15.0345 | 15.0345 | 0 | 0 | 0 | 4671.9448 | 3107.6255 | 1564.3196 | 0 | 3.5 | 0.035 | 0 | 15.0345 | 29796.5625 | 3229.6157 | 21742.3984 | 4824.5488 | 3155.0005 | 0 | 0 | 3155.0005 | 0 | -28279.6191 | 0 | 0 | 0 | PV - Hydro dominated areas | 0 | -1 |  | 0 | -1 | 209850.9531 | 209850.9531 | 0 | 209850.9531 | 0 | 0 | 0 | 0 | 0 | 0 | 367 | 0 | 0.23956 | -134.7605 | 14.8087 | 157.0237 | 4320 | 1/1/2035 | 12/31/2064 | True | 0 | 0 | 0 | 0 | 0 | 0 | 0 |  | 76.0444 | 0 | 0 | 0 | Unit | 1 |  | 2035 |  |  |  | 0 | 1 |  | Nominal ¦ 2/10/2021 5:12:48 PM | 3395 | 0 | 0 | 0 | 0 | 0
HR_P2_MustTakeStorage_PHES | Average | 2035 | PSE | ANRN 11368 | New Resource 11368 from 21IRPSolar3 New WA Solar3 | 23.9556 | 23.9556 | 100 | 100 | 23.9556 | 15.7862 | 15.0345 | 15.0345 | 0 | 0 | 0 | 4604.9028 | 3107.6255 | 1497.2773 | 0 | 3.35 | 0.0335 | 0 | 15.0345 | 29796.5625 | 3229.6157 | 21742.3984 | 4824.5488 | 3155.0005 | 0 | 0 | 3155.0005 | 0 | -28346.6602 | 0 | 0 | 0 | PV - Hydro dominated areas | 0 | -1 |  | 0 | -1 | 209850.9531 | 209850.9531 | 0 | 209850.9531 | 0 | 0 | 0 | 0 | 0 | 0 | 367 | 0 | 0.23956 | -135.08 | 14.8087 | 157.0237 | 4320 | 1/1/2035 | 12/31/2064 | True | 0 | 0 | 0 | 0 | 0 | 0 | 0 |  | 76.0444 | 0 | 0 | 0 | Unit | 1 |  | 2035 |  |  |  | 0 | 1 |  | Nominal ¦ 2/10/2021 5:12:48 PM | 3396 | 0 | 0 | 0 | 0 | 0
HR_P2_MustTakeStorage_PHES | Average | 2035 | PSE | ANRN 11393 | New Resource 11393 from 21IRPSolar4 New WA Solar4 | 0 | 0 | 0 | 0 | 0 | 0 | 0 | 0 | 0 |  | 0 | 0 | 0 | 0 | 0 | 0 | 1 | 0 |  | 0 | 0 | 0 | 0 | 0 | 0 | 0 | 0 | 0 | 0 | 0 | 0 | 0 | PV - Hydro dominated areas | 0 | -1 |  | 0 | -1 | 0 | 0 | 0 | 0 | 0 | 0 | 0 | 0 | 0 | 0 | 0 | 0 |  |  |  |  | 0 | 1/1/2036 | 12/31/2065 | True | 0 | 0 | 0 | 0 | 0 | 0 | 0 |  | 0 | 0 | 0 | 0 | Unit | 1 |  | 2035 |  |  |  | 0 | 1 |  | Nominal ¦ 2/10/2021 5:12:48 PM | 3397 | 0 | 0 | 0 | 0 | 0
HR_P2_MustTakeStorage_PHES | Average | 2035 | PSE | ANRN 11418 | New Resource 11418 from 21IRPSolar5 New WA Solar5 | 0 | 0 | 0 | 0 | 0 | 0 | 0 | 0 | 0 |  | 0 | 0 | 0 | 0 | 0 | 0 | 1 | 0 |  | 0 | 0 | 0 | 0 | 0 | 0 | 0 | 0 | 0 | 0 | 0 | 0 | 0 | PV - Hydro dominated areas | 0 | -1 |  | 0 | -1 | 0 | 0 | 0 | 0 | 0 | 0 | 0 | 0 | 0 | 0 | 0 | 0 |  |  |  |  | 0 | 1/1/2037 | 12/31/2066 | True | 0 | 0 | 0 | 0 | 0 | 0 | 0 |  | 0 | 0 | 0 | 0 | Unit | 1 |  | 2035 |  |  |  | 0 | 1 |  | Nominal ¦ 2/10/2021 5:12:48 PM | 3398 | 0 | 0 | 0 | 0 | 0
HR_P2_MustTakeStorage_PHES | Average | 2035 | PSE | ANRN 11442 | New Resource 11442 from 21IRPSolar6 New WA Solar6 | 0 | 0 | 0 | 0 | 0 | 0 | 0 | 0 | 0 |  | 0 | 0 | 0 | 0 | 0 | 0 | 1 | 0 |  | 0 | 0 | 0 | 0 | 0 | 0 | 0 | 0 | 0 | 0 | 0 | 0 | 0 | PV - Hydro dominated areas | 0 | -1 |  | 0 | -1 | 0 | 0 | 0 | 0 | 0 | 0 | 0 | 0 | 0 | 0 | 0 | 0 |  |  |  |  | 0 | 1/1/2037 | 12/31/2066 | True | 0 | 0 | 0 | 0 | 0 | 0 | 0 |  | 0 | 0 | 0 | 0 | Unit | 1 |  | 2035 |  |  |  | 0 | 1 |  | Nominal ¦ 2/10/2021 5:12:48 PM | 3399 | 0 | 0 | 0 | 0 | 0
HR_P2_MustTakeStorage_PHES | Average | 2035 | PSE | ANRN 11467 | New Resource 11467 from 21IRPSolar7 New WA Solar7 | 0 | 0 | 0 | 0 | 0 | 0 | 0 | 0 | 0 |  | 0 | 0 | 0 | 0 | 0 | 0 | 1 | 0 |  | 0 | 0 | 0 | 0 | 0 | 0 | 0 | 0 | 0 | 0 | 0 | 0 | 0 | PV - Hydro dominated areas | 0 | -1 |  | 0 | -1 | 0 | 0 | 0 | 0 | 0 | 0 | 0 | 0 | 0 | 0 | 0 | 0 |  |  |  |  | 0 | 1/1/2038 | 12/31/2067 | True | 0 | 0 | 0 | 0 | 0 | 0 | 0 |  | 0 | 0 | 0 | 0 | Unit | 1 |  | 2035 |  |  |  | 0 | 1 |  | Nominal ¦ 2/10/2021 5:12:48 PM | 3400 | 0 | 0 | 0 | 0 | 0
HR_P2_MustTakeStorage_PHES | Average | 2035 | PSE | ANRN 11491 | New Resource 11491 from 21IRPSolar8 New WA Solar8 | 0 | 0 | 0 | 0 | 0 | 0 | 0 | 0 | 0 |  | 0 | 0 | 0 | 0 | 0 | 0 | 1 | 0 |  | 0 | 0 | 0 | 0 | 0 | 0 | 0 | 0 | 0 | 0 | 0 | 0 | 0 | PV - Hydro dominated areas | 0 | -1 |  | 0 | -1 | 0 | 0 | 0 | 0 | 0 | 0 | 0 | 0 | 0 | 0 | 0 | 0 |  |  |  |  | 0 | 1/1/2038 | 12/31/2067 | True | 0 | 0 | 0 | 0 | 0 | 0 | 0 |  | 0 | 0 | 0 | 0 | Unit | 1 |  | 2035 |  |  |  | 0 | 1 |  | Nominal ¦ 2/10/2021 5:12:48 PM | 3401 | 0 | 0 | 0 | 0 | 0
HR_P2_MustTakeStorage_PHES | Average | 2035 | PSE | ANRN 11515 | New Resource 11515 from 21IRPSolar9 New WA Solar9 | 0 | 0 | 0 | 0 | 0 | 0 | 0 | 0 | 0 |  | 0 | 0 | 0 | 0 | 0 | 0 | 1 | 0 |  | 0 | 0 | 0 | 0 | 0 | 0 | 0 | 0 | 0 | 0 | 0 | 0 | 0 | PV - Hydro dominated areas | 0 | -1 |  | 0 | -1 | 0 | 0 | 0 | 0 | 0 | 0 | 0 | 0 | 0 | 0 | 0 | 0 |  |  |  |  | 0 | 1/1/2038 | 12/31/2067 | True | 0 | 0 | 0 | 0 | 0 | 0 | 0 |  | 0 | 0 | 0 | 0 | Unit | 1 |  | 2035 |  |  |  | 0 | 1 |  | Nominal ¦ 2/10/2021 5:12:48 PM | 3402 | 0 | 0 | 0 | 0 | 0
HR_P2_MustTakeStorage_PHES | Average | 2035 | PSE | ANRN 11825 | New Resource 11825 from 21IRPSolar10+ New WA Solar10+ | 0 | 0 | 0 | 0 | 0 | 0 | 0 | 0 | 0 |  | 0 | 0 | 0 | 0 | 0 | 0 | 1 | 0 |  | 0 | 0 | 0 | 0 | 0 | 0 | 0 | 0 | 0 | 0 | 0 | 0 | 0 | PV - Hydro dominated areas | 0 | -1 |  | 0 | -1 | 0 | 0 | 0 | 0 | 0 | 0 | 0 | 0 | 0 | 0 | 0 | 0 |  |  |  |  | 0 | 1/1/2039 | 12/31/2068 | True | 0 | 0 | 0 | 0 | 0 | 0 | 0 |  | 0 | 0 | 0 | 0 | Unit | 1 |  | 2035 |  |  |  | 0 | 1 |  | Nominal ¦ 2/10/2021 5:12:48 PM | 3403 | 0 | 0 | 0 | 0 | 0
HR_P2_MustTakeStorage_PHES | Average | 2035 | PSE | ANRN 11826 | New Resource 11826 from 21IRPSolar10+ New WA Solar10+ | 0 | 0 | 0 | 0 | 0 | 0 | 0 | 0 | 0 |  | 0 | 0 | 0 | 0 | 0 | 0 | 1 | 0 |  | 0 | 0 | 0 | 0 | 0 | 0 | 0 | 0 | 0 | 0 | 0 | 0 | 0 | PV - Hydro dominated areas | 0 | -1 |  | 0 | -1 | 0 | 0 | 0 | 0 | 0 | 0 | 0 | 0 | 0 | 0 | 0 | 0 |  |  |  |  | 0 | 1/1/2039 | 12/31/2068 | True | 0 | 0 | 0 | 0 | 0 | 0 | 0 |  | 0 | 0 | 0 | 0 | Unit | 1 |  | 2035 |  |  |  | 0 | 1 |  | Nominal ¦ 2/10/2021 5:12:48 PM | 3404 | 0 | 0 | 0 | 0 | 0
HR_P2_MustTakeStorage_PHES | Average | 2035 | PSE | ANRN 11845 | New Resource 11845 from 21IRPSolar10+ New WA Solar10+ | 0 | 0 | 0 | 0 | 0 | 0 | 0 | 0 | 0 |  | 0 | 0 | 0 | 0 | 0 | 0 | 1 | 0 |  | 0 | 0 | 0 | 0 | 0 | 0 | 0 | 0 | 0 | 0 | 0 | 0 | 0 | PV - Hydro dominated areas | 0 | -1 |  | 0 | -1 | 0 | 0 | 0 | 0 | 0 | 0 | 0 | 0 | 0 | 0 | 0 | 0 |  |  |  |  | 0 | 1/1/2040 | 12/31/2069 | True | 0 | 0 | 0 | 0 | 0 | 0 | 0 |  | 0 | 0 | 0 | 0 | Unit | 1 |  | 2035 |  |  |  | 0 | 1 |  | Nominal ¦ 2/10/2021 5:12:48 PM | 3405 | 0 | 0 | 0 | 0 | 0
HR_P2_MustTakeStorage_PHES | Average | 2035 | PSE | ANRN 11865 | New Resource 11865 from 21IRPSolar10+ New WA Solar10+ | 0 | 0 | 0 | 0 | 0 | 0 | 0 | 0 | 0 |  | 0 | 0 | 0 | 0 | 0 | 0 | 1 | 0 |  | 0 | 0 | 0 | 0 | 0 | 0 | 0 | 0 | 0 | 0 | 0 | 0 | 0 | PV - Hydro dominated areas | 0 | -1 |  | 0 | -1 | 0 | 0 | 0 | 0 | 0 | 0 | 0 | 0 | 0 | 0 | 0 | 0 |  |  |  |  | 0 | 1/1/2041 | 12/31/2070 | True | 0 | 0 | 0 | 0 | 0 | 0 | 0 |  | 0 | 0 | 0 | 0 | Unit | 1 |  | 2035 |  |  |  | 0 | 1 |  | Nominal ¦ 2/10/2021 5:12:48 PM | 3406 | 0 | 0 | 0 | 0 | 0
HR_P2_MustTakeStorage_PHES | Average | 2035 | PSE | ANRN 11866 | New Resource 11866 from 21IRPSolar10+ New WA Solar10+ | 0 | 0 | 0 | 0 | 0 | 0 | 0 | 0 | 0 |  | 0 | 0 | 0 | 0 | 0 | 0 | 1 | 0 |  | 0 | 0 | 0 | 0 | 0 | 0 | 0 | 0 | 0 | 0 | 0 | 0 | 0 | PV - Hydro dominated areas | 0 | -1 |  | 0 | -1 | 0 | 0 | 0 | 0 | 0 | 0 | 0 | 0 | 0 | 0 | 0 | 0 |  |  |  |  | 0 | 1/1/2041 | 12/31/2070 | True | 0 | 0 | 0 | 0 | 0 | 0 | 0 |  | 0 | 0 | 0 | 0 | Unit | 1 |  | 2035 |  |  |  | 0 | 1 |  | Nominal ¦ 2/10/2021 5:12:48 PM | 3407 | 0 | 0 | 0 | 0 | 0
HR_P2_MustTakeStorage_PHES | Average | 2035 | PSE | ANRN 11867 | New Resource 11867 from 21IRPSolar10+ New WA Solar10+ | 0 | 0 | 0 | 0 | 0 | 0 | 0 | 0 | 0 |  | 0 | 0 | 0 | 0 | 0 | 0 | 1 | 0 |  | 0 | 0 | 0 | 0 | 0 | 0 | 0 | 0 | 0 | 0 | 0 | 0 | 0 | PV - Hydro dominated areas | 0 | -1 |  | 0 | -1 | 0 | 0 | 0 | 0 | 0 | 0 | 0 | 0 | 0 | 0 | 0 | 0 |  |  |  |  | 0 | 1/1/2041 | 12/31/2070 | True | 0 | 0 | 0 | 0 | 0 | 0 | 0 |  | 0 | 0 | 0 | 0 | Unit | 1 |  | 2035 |  |  |  | 0 | 1 |  | Nominal ¦ 2/10/2021 5:12:48 PM | 3408 | 0 | 0 | 0 | 0 | 0
HR_P2_MustTakeStorage_PHES | Average | 2035 | PSE | ANRN 11885 | New Resource 11885 from 21IRPSolar10+ New WA Solar10+ | 0 | 0 | 0 | 0 | 0 | 0 | 0 | 0 | 0 |  | 0 | 0 | 0 | 0 | 0 | 0 | 1 | 0 |  | 0 | 0 | 0 | 0 | 0 | 0 | 0 | 0 | 0 | 0 | 0 | 0 | 0 | PV - Hydro dominated areas | 0 | -1 |  | 0 | -1 | 0 | 0 | 0 | 0 | 0 | 0 | 0 | 0 | 0 | 0 | 0 | 0 |  |  |  |  | 0 | 1/1/2042 | 12/31/2071 | True | 0 | 0 | 0 | 0 | 0 | 0 | 0 |  | 0 | 0 | 0 | 0 | Unit | 1 |  | 2035 |  |  |  | 0 | 1 |  | Nominal ¦ 2/10/2021 5:12:48 PM | 3409 | 0 | 0 | 0 | 0 | 0
HR_P2_MustTakeStorage_PHES | Average | 2035 | PSE | ANRN 11886 | New Resource 11886 from 21IRPSolar10+ New WA Solar10+ | 0 | 0 | 0 | 0 | 0 | 0 | 0 | 0 | 0 |  | 0 | 0 | 0 | 0 | 0 | 0 | 1 | 0 |  | 0 | 0 | 0 | 0 | 0 | 0 | 0 | 0 | 0 | 0 | 0 | 0 | 0 | PV - Hydro dominated areas | 0 | -1 |  | 0 | -1 | 0 | 0 | 0 | 0 | 0 | 0 | 0 | 0 | 0 | 0 | 0 | 0 |  |  |  |  | 0 | 1/1/2042 | 12/31/2071 | True | 0 | 0 | 0 | 0 | 0 | 0 | 0 |  | 0 | 0 | 0 | 0 | Unit | 1 |  | 2035 |  |  |  | 0 | 1 |  | Nominal ¦ 2/10/2021 5:12:48 PM | 3410 | 0 | 0 | 0 | 0 | 0
HR_P2_MustTakeStorage_PHES | Average | 2035 | PSE | ANRN 11887 | New Resource 11887 from 21IRPSolar10+ New WA Solar10+ | 0 | 0 | 0 | 0 | 0 | 0 | 0 | 0 | 0 |  | 0 | 0 | 0 | 0 | 0 | 0 | 1 | 0 |  | 0 | 0 | 0 | 0 | 0 | 0 | 0 | 0 | 0 | 0 | 0 | 0 | 0 | PV - Hydro dominated areas | 0 | -1 |  | 0 | -1 | 0 | 0 | 0 | 0 | 0 | 0 | 0 | 0 | 0 | 0 | 0 | 0 |  |  |  |  | 0 | 1/1/2042 | 12/31/2071 | True | 0 | 0 | 0 | 0 | 0 | 0 | 0 |  | 0 | 0 | 0 | 0 | Unit | 1 |  | 2035 |  |  |  | 0 | 1 |  | Nominal ¦ 2/10/2021 5:12:48 PM | 3411 | 0 | 0 | 0 | 0 | 0
HR_P2_MustTakeStorage_PHES | Average | 2035 | PSE | ANRN 11888 | New Resource 11888 from 21IRPSolar10+ New WA Solar10+ | 0 | 0 | 0 | 0 | 0 | 0 | 0 | 0 | 0 |  | 0 | 0 | 0 | 0 | 0 | 0 | 1 | 0 |  | 0 | 0 | 0 | 0 | 0 | 0 | 0 | 0 | 0 | 0 | 0 | 0 | 0 | PV - Hydro dominated areas | 0 | -1 |  | 0 | -1 | 0 | 0 | 0 | 0 | 0 | 0 | 0 | 0 | 0 | 0 | 0 | 0 |  |  |  |  | 0 | 1/1/2042 | 12/31/2071 | True | 0 | 0 | 0 | 0 | 0 | 0 | 0 |  | 0 | 0 | 0 | 0 | Unit | 1 |  | 2035 |  |  |  | 0 | 1 |  | Nominal ¦ 2/10/2021 5:12:48 PM | 3412 | 0 | 0 | 0 | 0 | 0
HR_P2_MustTakeStorage_PHES | Average | 2035 | PSE | ANRN 11905 | New Resource 11905 from 21IRPSolar10+ New WA Solar10+ | 0 | 0 | 0 | 0 | 0 | 0 | 0 | 0 | 0 |  | 0 | 0 | 0 | 0 | 0 | 0 | 1 | 0 |  | 0 | 0 | 0 | 0 | 0 | 0 | 0 | 0 | 0 | 0 | 0 | 0 | 0 | PV - Hydro dominated areas | 0 | -1 |  | 0 | -1 | 0 | 0 | 0 | 0 | 0 | 0 | 0 | 0 | 0 | 0 | 0 | 0 |  |  |  |  | 0 | 1/1/2043 | 12/31/2072 | True | 0 | 0 | 0 | 0 | 0 | 0 | 0 |  | 0 | 0 | 0 | 0 | Unit | 1 |  | 2035 |  |  |  | 0 | 1 |  | Nominal ¦ 2/10/2021 5:12:48 PM | 3413 | 0 | 0 | 0 | 0 | 0
HR_P2_MustTakeStorage_PHES | Average | 2035 | PSE | ANRN 11906 | New Resource 11906 from 21IRPSolar10+ New WA Solar10+ | 0 | 0 | 0 | 0 | 0 | 0 | 0 | 0 | 0 |  | 0 | 0 | 0 | 0 | 0 | 0 | 1 | 0 |  | 0 | 0 | 0 | 0 | 0 | 0 | 0 | 0 | 0 | 0 | 0 | 0 | 0 | PV - Hydro dominated areas | 0 | -1 |  | 0 | -1 | 0 | 0 | 0 | 0 | 0 | 0 | 0 | 0 | 0 | 0 | 0 | 0 |  |  |  |  | 0 | 1/1/2043 | 12/31/2072 | True | 0 | 0 | 0 | 0 | 0 | 0 | 0 |  | 0 | 0 | 0 | 0 | Unit | 1 |  | 2035 |  |  |  | 0 | 1 |  | Nominal ¦ 2/10/2021 5:12:48 PM | 3414 | 0 | 0 | 0 | 0 | 0
HR_P2_MustTakeStorage_PHES | Average | 2035 | PSE | ANRN 11907 | New Resource 11907 from 21IRPSolar10+ New WA Solar10+ | 0 | 0 | 0 | 0 | 0 | 0 | 0 | 0 | 0 |  | 0 | 0 | 0 | 0 | 0 | 0 | 1 | 0 |  | 0 | 0 | 0 | 0 | 0 | 0 | 0 | 0 | 0 | 0 | 0 | 0 | 0 | PV - Hydro dominated areas | 0 | -1 |  | 0 | -1 | 0 | 0 | 0 | 0 | 0 | 0 | 0 | 0 | 0 | 0 | 0 | 0 |  |  |  |  | 0 | 1/1/2043 | 12/31/2072 | True | 0 | 0 | 0 | 0 | 0 | 0 | 0 |  | 0 | 0 | 0 | 0 | Unit | 1 |  | 2035 |  |  |  | 0 | 1 |  | Nominal ¦ 2/10/2021 5:12:48 PM | 3415 | 0 | 0 | 0 | 0 | 0
HR_P2_MustTakeStorage_PHES | Average | 2035 | PSE | ANRN 11925 | New Resource 11925 from 21IRPSolar10+ New WA Solar10+ | 0 | 0 | 0 | 0 | 0 | 0 | 0 | 0 | 0 |  | 0 | 0 | 0 | 0 | 0 | 0 | 1 | 0 |  | 0 | 0 | 0 | 0 | 0 | 0 | 0 | 0 | 0 | 0 | 0 | 0 | 0 | PV - Hydro dominated areas | 0 | -1 |  | 0 | -1 | 0 | 0 | 0 | 0 | 0 | 0 | 0 | 0 | 0 | 0 | 0 | 0 |  |  |  |  | 0 | 1/1/2044 | 12/31/2073 | True | 0 | 0 | 0 | 0 | 0 | 0 | 0 |  | 0 | 0 | 0 | 0 | Unit | 1 |  | 2035 |  |  |  | 0 | 1 |  | Nominal ¦ 2/10/2021 5:12:48 PM | 3416 | 0 | 0 | 0 | 0 | 0
HR_P2_MustTakeStorage_PHES | Average | 2035 | PSE | ANRN 12006 | New Resource 12006 from 21IRPWind1 New WA Wind1 | 35.8729 | 35.8729 | 100 | 100 | 35.8729 | 15.7862 | 15.0345 | 15.0345 | 0 | 0 | 0 | 15434.1992 | 8640.583 | 6793.6162 | 0 | 15.2 | 0.152 | 0 | 15.0345 | 33291.2656 | 5897.959 | 19745.7422 | 7647.5645 | 4724.5381 | 0 | 0 | 4724.5381 | 0 | -22581.6035 | 0 | 0 | 0 | Wind | 0 | -1 |  | 0 | -1 | 314246.8125 | 314246.8125 | 0 | 314246.8125 | 0 | 0 | 0 | 0 | 0 | 0 | 316 | 0 | 0.35873 | -71.8595 | 27.4962 | 120.9743 | 6091 | 1/1/2025 | 12/31/2054 | True | 0 | 0 | 0 | 0 | 0 | 0 | 0 |  | 64.1271 | 0 | 0 | 0 | Unit | 1 |  | 2035 |  |  |  | 0 | 1 |  | Nominal ¦ 2/10/2021 5:12:48 PM | 3417 | 0 | 0 | 0 | 0 | 0
HR_P2_MustTakeStorage_PHES | Average | 2035 | PSE | ANRN 12030 | New Resource 12030 from 21IRPWind2 New WA Wind2 | 35.8681 | 35.8729 | 100 | 100 | 35.8729 | 15.7862 | 15.0345 | 15.0345 | 0 | 0 | 0 | 15434.1992 | 8640.583 | 6793.6162 | 0 | 15.2 | 0.152 | 0 | 15.0345 | 33291.2656 | 5897.959 | 19745.7422 | 7647.5645 | 4723.9053 | 0 | 0 | 4723.9053 | 0 | -22580.9707 | 0 | 0 | 0 | Wind | 0 | -1 |  | 0 | -1 | 314204.6875 | 314204.6875 | 0 | 314204.6875 | 0 | 0 | 0 | 0 | 0 | 0 | 316 | 0 | 0.35868 | -71.8671 | 27.4999 | 120.9885 | 6091 | 1/1/2025 | 12/31/2054 | True | 0 | 0 | 0 | 0 | 0 | 0 | 0 |  | 64.1271 | 0 | 0 | 0 | Unit | 1 |  | 2035 |  |  |  | 0 | 1 |  | Nominal ¦ 2/10/2021 5:12:48 PM | 3418 | 0 | 0 | 0 | 0 | 0
HR_P2_MustTakeStorage_PHES | Average | 2035 | PSE | ANRN 12054 | New Resource 12054 from 21IRPWind3 New WA Wind3 | 35.8729 | 35.8729 | 100 | 100 | 35.8729 | 15.7862 | 15.0345 | 15.0345 | 0 | 0 | 0 | 14026.3115 | 8640.583 | 5385.7285 | 0 | 12.05 | 0.1205 | 0 | 15.0345 | 33291.2656 | 5897.959 | 19745.7422 | 7647.5645 | 4724.5381 | 0 | 0 | 4724.5381 | 0 | -23989.4922 | 0 | 0 | 0 | Wind | 0 | -1 |  | 0 | -1 | 314246.8125 | 314246.8125 | 0 | 314246.8125 | 0 | 0 | 0 | 0 | 0 | 0 | 316 | 0 | 0.35873 | -76.3397 | 27.4962 | 120.9743 | 6091 | 1/1/2025 | 12/31/2054 | True | 0 | 0 | 0 | 0 | 0 | 0 | 0 |  | 64.1271 | 0 | 0 | 0 | Unit | 1 |  | 2035 |  |  |  | 0 | 1 |  | Nominal ¦ 2/10/2021 5:12:48 PM | 3419 | 0 | 0 | 0 | 0 | 0
HR_P2_MustTakeStorage_PHES | Average | 2035 | PSE | ANRN 12078 | New Resource 12078 from 21IRPWind4 New WA Wind4 | 35.8729 | 35.8729 | 100 | 100 | 35.8729 | 15.7862 | 15.0345 | 15.0345 | 0 | 0 | 0 | 14026.3115 | 8640.583 | 5385.7285 | 0 | 12.05 | 0.1205 | 0 | 15.0345 | 33291.2656 | 5897.959 | 19745.7422 | 7647.5645 | 4724.5381 | 0 | 0 | 4724.5381 | 0 | -23989.4922 | 0 | 0 | 0 | Wind | 0 | -1 |  | 0 | -1 | 314246.8125 | 314246.8125 | 0 | 314246.8125 | 0 | 0 | 0 | 0 | 0 | 0 | 316 | 0 | 0.35873 | -76.3397 | 27.4962 | 120.9743 | 6091 | 1/1/2025 | 12/31/2054 | True | 0 | 0 | 0 | 0 | 0 | 0 | 0 |  | 64.1271 | 0 | 0 | 0 | Unit | 1 |  | 2035 |  |  |  | 0 | 1 |  | Nominal ¦ 2/10/2021 5:12:48 PM | 3420 | 0 | 0 | 0 | 0 | 0
HR_P2_MustTakeStorage_PHES | Average | 2035 | PSE | ANRN 12102 | New Resource 12102 from 21IRPWind5 New WA Wind5 | 35.8729 | 35.8729 | 100 | 100 | 35.8729 | 15.7862 | 15.0345 | 15.0345 | 0 | 0 | 0 | 13212.8652 | 8640.583 | 4572.2827 | 0 | 10.23 | 0.1023 | 0 | 15.0345 | 33291.2656 | 5897.959 | 19745.7422 | 7647.5645 | 4724.5381 | 0 | 0 | 4724.5381 | 0 | -24802.9375 | 0 | 0 | 0 | Wind | 0 | -1 |  | 0 | -1 | 314246.8125 | 314246.8125 | 0 | 314246.8125 | 0 | 0 | 0 | 0 | 0 | 0 | 316 | 0 | 0.35873 | -78.9282 | 27.4962 | 120.9743 | 6091 | 1/1/2025 | 12/31/2054 | True | 0 | 0 | 0 | 0 | 0 | 0 | 0 |  | 64.1271 | 0 | 0 | 0 | Unit | 1 |  | 2035 |  |  |  | 0 | 1 |  | Nominal ¦ 2/10/2021 5:12:48 PM | 3421 | 0 | 0 | 0 | 0 | 0
HR_P2_MustTakeStorage_PHES | Average | 2035 | PSE | ANRN 12126 | New Resource 12126 from 21IRPWind6 New WA Wind6 | 35.8729 | 35.8729 | 100 | 100 | 35.8729 | 15.7862 | 15.0345 | 15.0345 | 0 | 0 | 0 | 13212.8652 | 8640.583 | 4572.2827 | 0 | 10.23 | 0.1023 | 0 | 15.0345 | 33291.2656 | 5897.959 | 19745.7422 | 7647.5645 | 4724.5381 | 0 | 0 | 4724.5381 | 0 | -24802.9375 | 0 | 0 | 0 | Wind | 0 | -1 |  | 0 | -1 | 314246.8125 | 314246.8125 | 0 | 314246.8125 | 0 | 0 | 0 | 0 | 0 | 0 | 316 | 0 | 0.35873 | -78.9282 | 27.4962 | 120.9743 | 6091 | 1/1/2025 | 12/31/2054 | True | 0 | 0 | 0 | 0 | 0 | 0 | 0 |  | 64.1271 | 0 | 0 | 0 | Unit | 1 |  | 2035 |  |  |  | 0 | 1 |  | Nominal ¦ 2/10/2021 5:12:48 PM | 3422 | 0 | 0 | 0 | 0 | 0
HR_P2_MustTakeStorage_PHES | Average | 2035 | PSE | ANRN 12150 | New Resource 12150 from 21IRPWind7 New WA Wind7 | 35.8729 | 35.8729 | 100 | 100 | 35.8729 | 15.7862 | 15.0345 | 15.0345 | 0 | 0 | 0 | 12453.0527 | 8640.583 | 3812.4702 | 0 | 8.53 | 0.0853 | 0 | 15.0345 | 33291.2656 | 5897.959 | 19745.7422 | 7647.5645 | 4724.5381 | 0 | 0 | 4724.5381 | 0 | -25562.75 | 0 | 0 | 0 | Wind | 0 | -1 |  | 0 | -1 | 314246.8125 | 314246.8125 | 0 | 314246.8125 | 0 | 0 | 0 | 0 | 0 | 0 | 316 | 0 | 0.35873 | -81.3461 | 27.4962 | 120.9743 | 6091 | 1/1/2025 | 12/31/2054 | True | 0 | 0 | 0 | 0 | 0 | 0 | 0 |  | 64.1271 | 0 | 0 | 0 | Unit | 1 |  | 2035 |  |  |  | 0 | 1 |  | Nominal ¦ 2/10/2021 5:12:48 PM | 3423 | 0 | 0 | 0 | 0 | 0
HR_P2_MustTakeStorage_PHES | Average | 2035 | PSE | ANRN 12174 | New Resource 12174 from 21IRPWind8 New WA Wind8 | 35.8729 | 35.8729 | 100 | 100 | 35.8729 | 15.7862 | 15.0345 | 15.0345 | 0 | 0 | 0 | 12453.0527 | 8640.583 | 3812.4702 | 0 | 8.53 | 0.0853 | 0 | 15.0345 | 33291.2656 | 5897.959 | 19745.7422 | 7647.5645 | 4724.5381 | 0 | 0 | 4724.5381 | 0 | -25562.75 | 0 | 0 | 0 | Wind | 0 | -1 |  | 0 | -1 | 314246.8125 | 314246.8125 | 0 | 314246.8125 | 0 | 0 | 0 | 0 | 0 | 0 | 316 | 0 | 0.35873 | -81.3461 | 27.4962 | 120.9743 | 6091 | 1/1/2025 | 12/31/2054 | True | 0 | 0 | 0 | 0 | 0 | 0 | 0 |  | 64.1271 | 0 | 0 | 0 | Unit | 1 |  | 2035 |  |  |  | 0 | 1 |  | Nominal ¦ 2/10/2021 5:12:48 PM | 3424 | 0 | 0 | 0 | 0 | 0
HR_P2_MustTakeStorage_PHES | Average | 2035 | PSE | ANRN 12198 | New Resource 12198 from 21IRPWind9 New WA Wind9 | 35.8729 | 35.8729 | 100 | 100 | 35.8729 | 15.7862 | 15.0345 | 15.0345 | 0 | 0 | 0 | 12082.0859 | 8640.583 | 3441.5029 | 0 | 7.7 | 0.077 | 0 | 15.0345 | 33291.2656 | 5897.959 | 19745.7422 | 7647.5645 | 4724.5381 | 0 | 0 | 4724.5381 | 0 | -25933.7168 | 0 | 0 | 0 | Wind | 0 | -1 |  | 0 | -1 | 314246.8125 | 314246.8125 | 0 | 314246.8125 | 0 | 0 | 0 | 0 | 0 | 0 | 316 | 0 | 0.35873 | -82.5266 | 27.4962 | 120.9743 | 6091 | 1/1/2025 | 12/31/2054 | True | 0 | 0 | 0 | 0 | 0 | 0 | 0 |  | 64.1271 | 0 | 0 | 0 | Unit | 1 |  | 2035 |  |  |  | 0 | 1 |  | Nominal ¦ 2/10/2021 5:12:48 PM | 3425 | 0 | 0 | 0 | 0 | 0
HR_P2_MustTakeStorage_PHES | Average | 2035 | PSE | ANRN 12241 | New Resource 12241 from 21IRPWind10+ New WA Wind10+ | 35.8729 | 35.8729 | 100 | 100 | 35.8729 | 15.7862 | 15.0345 | 15.0345 | 0 | 0 | 0 | 10946.8369 | 8640.583 | 2306.2539 | 0 | 5.16 | 0.0516 | 0 | 15.0345 | 33291.2656 | 5897.959 | 19745.7422 | 7647.5645 | 4724.5381 | 0 | 0 | 4724.5381 | 0 | -27068.9668 | 0 | 0 | 0 | Wind | 0 | -1 |  | 0 | -1 | 314246.8125 | 314246.8125 | 0 | 314246.8125 | 0 | 0 | 0 | 0 | 0 | 0 | 316 | 0 | 0.35873 | -86.1392 | 27.4962 | 120.9743 | 6091 | 1/1/2025 | 12/31/2054 | True | 0 | 0 | 0 | 0 | 0 | 0 | 0 |  | 64.1271 | 0 | 0 | 0 | Unit | 1 |  | 2035 |  |  |  | 0 | 1 |  | Nominal ¦ 2/10/2021 5:12:48 PM | 3426 | 0 | 0 | 0 | 0 | 0
HR_P2_MustTakeStorage_PHES | Average | 2035 | PSE | ANRN 12242 | New Resource 12242 from 21IRPWind10+ New WA Wind10+ | 35.8729 | 35.8729 | 100 | 100 | 35.8729 | 15.7862 | 15.0345 | 15.0345 | 0 | 0 | 0 | 10946.8369 | 8640.583 | 2306.2539 | 0 | 5.16 | 0.0516 | 0 | 15.0345 | 33291.2656 | 5897.959 | 19745.7422 | 7647.5645 | 4724.5381 | 0 | 0 | 4724.5381 | 0 | -27068.9668 | 0 | 0 | 0 | Wind | 0 | -1 |  | 0 | -1 | 314246.8125 | 314246.8125 | 0 | 314246.8125 | 0 | 0 | 0 | 0 | 0 | 0 | 316 | 0 | 0.35873 | -86.1392 | 27.4962 | 120.9743 | 6091 | 1/1/2025 | 12/31/2054 | True | 0 | 0 | 0 | 0 | 0 | 0 | 0 |  | 64.1271 | 0 | 0 | 0 | Unit | 1 |  | 2035 |  |  |  | 0 | 1 |  | Nominal ¦ 2/10/2021 5:12:48 PM | 3427 | 0 | 0 | 0 | 0 | 0
HR_P2_MustTakeStorage_PHES | Average | 2035 | PSE | ANRN 12243 | New Resource 12243 from 21IRPWind10+ New WA Wind10+ | 35.8729 | 35.8729 | 100 | 100 | 35.8729 | 15.7862 | 15.0345 | 15.0345 | 0 | 0 | 0 | 10946.8369 | 8640.583 | 2306.2539 | 0 | 5.16 | 0.0516 | 0 | 15.0345 | 33291.2656 | 5897.959 | 19745.7422 | 7647.5645 | 4724.5381 | 0 | 0 | 4724.5381 | 0 | -27068.9668 | 0 | 0 | 0 | Wind | 0 | -1 |  | 0 | -1 | 314246.8125 | 314246.8125 | 0 | 314246.8125 | 0 | 0 | 0 | 0 | 0 | 0 | 316 | 0 | 0.35873 | -86.1392 | 27.4962 | 120.9743 | 6091 | 1/1/2025 | 12/31/2054 | True | 0 | 0 | 0 | 0 | 0 | 0 | 0 |  | 64.1271 | 0 | 0 | 0 | Unit | 1 |  | 2035 |  |  |  | 0 | 1 |  | Nominal ¦ 2/10/2021 5:12:48 PM | 3428 | 0 | 0 | 0 | 0 | 0
HR_P2_MustTakeStorage_PHES | Average | 2035 | PSE | ANRN 12244 | New Resource 12244 from 21IRPWind10+ New WA Wind10+ | 35.8729 | 35.8729 | 100 | 100 | 35.8729 | 15.7862 | 15.0345 | 15.0345 | 0 | 0 | 0 | 10946.8369 | 8640.583 | 2306.2539 | 0 | 5.16 | 0.0516 | 0 | 15.0345 | 33291.2656 | 5897.959 | 19745.7422 | 7647.5645 | 4724.5381 | 0 | 0 | 4724.5381 | 0 | -27068.9668 | 0 | 0 | 0 | Wind | 0 | -1 |  | 0 | -1 | 314246.8125 | 314246.8125 | 0 | 314246.8125 | 0 | 0 | 0 | 0 | 0 | 0 | 316 | 0 | 0.35873 | -86.1392 | 27.4962 | 120.9743 | 6091 | 1/1/2025 | 12/31/2054 | True | 0 | 0 | 0 | 0 | 0 | 0 | 0 |  | 64.1271 | 0 | 0 | 0 | Unit | 1 |  | 2035 |  |  |  | 0 | 1 |  | Nominal ¦ 2/10/2021 5:12:48 PM | 3429 | 0 | 0 | 0 | 0 | 0
HR_P2_MustTakeStorage_PHES | Average | 2035 | PSE | ANRN 12245 | New Resource 12245 from 21IRPWind10+ New WA Wind10+ | 35.8729 | 35.8729 | 100 | 100 | 35.8729 | 15.7862 | 15.0345 | 15.0345 | 0 | 0 | 0 | 10946.8369 | 8640.583 | 2306.2539 | 0 | 5.16 | 0.0516 | 0 | 15.0345 | 33291.2656 | 5897.959 | 19745.7422 | 7647.5645 | 4724.5381 | 0 | 0 | 4724.5381 | 0 | -27068.9668 | 0 | 0 | 0 | Wind | 0 | -1 |  | 0 | -1 | 314246.8125 | 314246.8125 | 0 | 314246.8125 | 0 | 0 | 0 | 0 | 0 | 0 | 316 | 0 | 0.35873 | -86.1392 | 27.4962 | 120.9743 | 6091 | 1/1/2025 | 12/31/2054 | True | 0 | 0 | 0 | 0 | 0 | 0 | 0 |  | 64.1271 | 0 | 0 | 0 | Unit | 1 |  | 2035 |  |  |  | 0 | 1 |  | Nominal ¦ 2/10/2021 5:12:48 PM | 3430 | 0 | 0 | 0 | 0 | 0
HR_P2_MustTakeStorage_PHES | Average | 2035 | PSE | ANRN 12321 | New Resource 12321 from 21IRPWind10+ New WA Wind10+ | 35.862 | 35.8729 | 100 | 100 | 35.8729 | 15.7862 | 15.0345 | 15.0345 | 0 | 0 | 0 | 10946.8369 | 8640.583 | 2306.2539 | 0 | 5.16 | 0.0516 | 0 | 15.0345 | 33723.7188 | 5897.959 | 20178.1973 | 7647.5645 | 4723.1045 | 0 | 0 | 4723.1045 | 0 | -27499.9883 | 0 | 0 | 0 | Wind | 0 | -1 |  | 0 | -1 | 314151.4375 | 314151.4375 | 0 | 314151.4375 | 0 | 0 | 0.17123 | 0 | 0 | 0 | 317 | 0 | 0.35862 | -87.5374 | 27.5045 | 122.3831 | 6090 | 1/1/2029 | 12/31/2058 | True | 0 | 0 | 0 | 0 | 0 | 0 | 0 |  | 64.1271 | 0 | 0 | 0 | Unit | 1 |  | 2035 |  |  |  | 0 | 1 |  | Nominal ¦ 2/10/2021 5:12:48 PM | 3431 | 0 | 0 | 0 | 0 | 0
HR_P2_MustTakeStorage_PHES | Average | 2035 | PSE | ANRN 12322 | New Resource 12322 from 21IRPWind10+ New WA Wind10+ | 35.8729 | 35.8729 | 100 | 100 | 35.8729 | 15.7862 | 15.0345 | 15.0345 | 0 | 0 | 0 | 10946.8369 | 8640.583 | 2306.2539 | 0 | 5.16 | 0.0516 | 0 | 15.0345 | 33723.7188 | 5897.959 | 20178.1973 | 7647.5645 | 4724.5381 | 0 | 0 | 4724.5381 | 0 | -27501.4219 | 0 | 0 | 0 | Wind | 0 | -1 |  | 0 | -1 | 314246.8125 | 314246.8125 | 0 | 314246.8125 | 0 | 0 | 0 | 0 | 0 | 0 | 316 | 0 | 0.35873 | -87.5154 | 27.4962 | 122.3505 | 6091 | 1/1/2029 | 12/31/2058 | True | 0 | 0 | 0 | 0 | 0 | 0 | 0 |  | 64.1271 | 0 | 0 | 0 | Unit | 1 |  | 2035 |  |  |  | 0 | 1 |  | Nominal ¦ 2/10/2021 5:12:48 PM | 3432 | 0 | 0 | 0 | 0 | 0
HR_P2_MustTakeStorage_PHES | Average | 2035 | PSE | ANRN 12323 | New Resource 12323 from 21IRPWind10+ New WA Wind10+ | 35.8729 | 35.8729 | 100 | 100 | 35.8729 | 15.7862 | 15.0345 | 15.0345 | 0 | 0 | 0 | 10946.8369 | 8640.583 | 2306.2539 | 0 | 5.16 | 0.0516 | 0 | 15.0345 | 33723.7188 | 5897.959 | 20178.1973 | 7647.5645 | 4724.5381 | 0 | 0 | 4724.5381 | 0 | -27501.4219 | 0 | 0 | 0 | Wind | 0 | -1 |  | 0 | -1 | 314246.8125 | 314246.8125 | 0 | 314246.8125 | 0 | 0 | 0 | 0 | 0 | 0 | 316 | 0 | 0.35873 | -87.5154 | 27.4962 | 122.3505 | 6091 | 1/1/2029 | 12/31/2058 | True | 0 | 0 | 0 | 0 | 0 | 0 | 0 |  | 64.1271 | 0 | 0 | 0 | Unit | 1 |  | 2035 |  |  |  | 0 | 1 |  | Nominal ¦ 2/10/2021 5:12:48 PM | 3433 | 0 | 0 | 0 | 0 | 0
HR_P2_MustTakeStorage_PHES | Average | 2035 | PSE | ANRN 12324 | New Resource 12324 from 21IRPWind10+ New WA Wind10+ | 35.8729 | 35.8729 | 100 | 100 | 35.8729 | 15.7862 | 15.0345 | 15.0345 | 0 | 0 | 0 | 10946.8369 | 8640.583 | 2306.2539 | 0 | 5.16 | 0.0516 | 0 | 15.0345 | 33723.7188 | 5897.959 | 20178.1973 | 7647.5645 | 4724.5381 | 0 | 0 | 4724.5381 | 0 | -27501.4219 | 0 | 0 | 0 | Wind | 0 | -1 |  | 0 | -1 | 314246.8125 | 314246.8125 | 0 | 314246.8125 | 0 | 0 | 0 | 0 | 0 | 0 | 316 | 0 | 0.35873 | -87.5154 | 27.4962 | 122.3505 | 6091 | 1/1/2029 | 12/31/2058 | True | 0 | 0 | 0 | 0 | 0 | 0 | 0 |  | 64.1271 | 0 | 0 | 0 | Unit | 1 |  | 2035 |  |  |  | 0 | 1 |  | Nominal ¦ 2/10/2021 5:12:48 PM | 3434 | 0 | 0 | 0 | 0 | 0
HR_P2_MustTakeStorage_PHES | Average | 2035 | PSE | ANRN 12325 | New Resource 12325 from 21IRPWind10+ New WA Wind10+ | 35.8729 | 35.8729 | 100 | 100 | 35.8729 | 15.7862 | 15.0345 | 15.0345 | 0 | 0 | 0 | 10946.8369 | 8640.583 | 2306.2539 | 0 | 5.16 | 0.0516 | 0 | 15.0345 | 33723.7188 | 5897.959 | 20178.1973 | 7647.5645 | 4724.5381 | 0 | 0 | 4724.5381 | 0 | -27501.4219 | 0 | 0 | 0 | Wind | 0 | -1 |  | 0 | -1 | 314246.8125 | 314246.8125 | 0 | 314246.8125 | 0 | 0 | 0 | 0 | 0 | 0 | 316 | 0 | 0.35873 | -87.5154 | 27.4962 | 122.3505 | 6091 | 1/1/2029 | 12/31/2058 | True | 0 | 0 | 0 | 0 | 0 | 0 | 0 |  | 64.1271 | 0 | 0 | 0 | Unit | 1 |  | 2035 |  |  |  | 0 | 1 |  | Nominal ¦ 2/10/2021 5:12:48 PM | 3435 | 0 | 0 | 0 | 0 | 0
HR_P2_MustTakeStorage_PHES | Average | 2035 | PSE | ANRN 12326 | New Resource 12326 from 21IRPWind10+ New WA Wind10+ | 35.8729 | 35.8729 | 100 | 100 | 35.8729 | 15.7862 | 15.0345 | 15.0345 | 0 | 0 | 0 | 10946.8369 | 8640.583 | 2306.2539 | 0 | 5.16 | 0.0516 | 0 | 15.0345 | 33723.7188 | 5897.959 | 20178.1973 | 7647.5645 | 4724.5381 | 0 | 0 | 4724.5381 | 0 | -27501.4219 | 0 | 0 | 0 | Wind | 0 | -1 |  | 0 | -1 | 314246.8125 | 314246.8125 | 0 | 314246.8125 | 0 | 0 | 0 | 0 | 0 | 0 | 316 | 0 | 0.35873 | -87.5154 | 27.4962 | 122.3505 | 6091 | 1/1/2029 | 12/31/2058 | True | 0 | 0 | 0 | 0 | 0 | 0 | 0 |  | 64.1271 | 0 | 0 | 0 | Unit | 1 |  | 2035 |  |  |  | 0 | 1 |  | Nominal ¦ 2/10/2021 5:12:48 PM | 3436 | 0 | 0 | 0 | 0 | 0
HR_P2_MustTakeStorage_PHES | Average | 2035 | PSE | ANRN 12327 | New Resource 12327 from 21IRPWind10+ New WA Wind10+ | 35.8729 | 35.8729 | 100 | 100 | 35.8729 | 15.7862 | 15.0345 | 15.0345 | 0 | 0 | 0 | 10946.8369 | 8640.583 | 2306.2539 | 0 | 5.16 | 0.0516 | 0 | 15.0345 | 33723.7188 | 5897.959 | 20178.1973 | 7647.5645 | 4724.5381 | 0 | 0 | 4724.5381 | 0 | -27501.4219 | 0 | 0 | 0 | Wind | 0 | -1 |  | 0 | -1 | 314246.8125 | 314246.8125 | 0 | 314246.8125 | 0 | 0 | 0 | 0 | 0 | 0 | 316 | 0 | 0.35873 | -87.5154 | 27.4962 | 122.3505 | 6091 | 1/1/2029 | 12/31/2058 | True | 0 | 0 | 0 | 0 | 0 | 0 | 0 |  | 64.1271 | 0 | 0 | 0 | Unit | 1 |  | 2035 |  |  |  | 0 | 1 |  | Nominal ¦ 2/10/2021 5:12:48 PM | 3437 | 0 | 0 | 0 | 0 | 0
HR_P2_MustTakeStorage_PHES | Average | 2035 | PSE | ANRN 12461 | New Resource 12461 from 21IRPWind10+ New WA Wind10+ | 0 | 0 | 0 | 0 | 0 | 0 | 0 | 0 | 0 |  | 0 | 0 | 0 | 0 | 0 | 0 | 1 | 0 |  | 0 | 0 | 0 | 0 | 0 | 0 | 0 | 0 | 0 | 0 | 0 | 0 | 0 | Wind | 0 | -1 |  | 0 | -1 | 0 | 0 | 0 | 0 | 0 | 0 | 0 | 0 | 0 | 0 | 0 | 0 |  |  |  |  | 0 | 1/1/2036 | 12/31/2065 | True | 0 | 0 | 0 | 0 | 0 | 0 | 0 |  | 0 | 0 | 0 | 0 | Unit | 1 |  | 2035 |  |  |  | 0 | 1 |  | Nominal ¦ 2/10/2021 5:12:48 PM | 3438 | 0 | 0 | 0 | 0 | 0
HR_P2_MustTakeStorage_PHES | Average | 2035 | PSE | ANRN 12462 | New Resource 12462 from 21IRPWind10+ New WA Wind10+ | 0 | 0 | 0 | 0 | 0 | 0 | 0 | 0 | 0 |  | 0 | 0 | 0 | 0 | 0 | 0 | 1 | 0 |  | 0 | 0 | 0 | 0 | 0 | 0 | 0 | 0 | 0 | 0 | 0 | 0 | 0 | Wind | 0 | -1 |  | 0 | -1 | 0 | 0 | 0 | 0 | 0 | 0 | 0 | 0 | 0 | 0 | 0 | 0 |  |  |  |  | 0 | 1/1/2036 | 12/31/2065 | True | 0 | 0 | 0 | 0 | 0 | 0 | 0 |  | 0 | 0 | 0 | 0 | Unit | 1 |  | 2035 |  |  |  | 0 | 1 |  | Nominal ¦ 2/10/2021 5:12:48 PM | 3439 | 0 | 0 | 0 | 0 | 0
HR_P2_MustTakeStorage_PHES | Average | 2035 | PSE | ANRN 12541 | New Resource 12541 from 21IRPWind10+ New WA Wind10+ | 0 | 0 | 0 | 0 | 0 | 0 | 0 | 0 | 0 |  | 0 | 0 | 0 | 0 | 0 | 0 | 1 | 0 |  | 0 | 0 | 0 | 0 | 0 | 0 | 0 | 0 | 0 | 0 | 0 | 0 | 0 | Wind | 0 | -1 |  | 0 | -1 | 0 | 0 | 0 | 0 | 0 | 0 | 0 | 0 | 0 | 0 | 0 | 0 |  |  |  |  | 0 | 1/1/2040 | 12/31/2069 | True | 0 | 0 | 0 | 0 | 0 | 0 | 0 |  | 0 | 0 | 0 | 0 | Unit | 1 |  | 2035 |  |  |  | 0 | 1 |  | Nominal ¦ 2/10/2021 5:12:48 PM | 3440 | 0 | 0 | 0 | 0 | 0
HR_P2_MustTakeStorage_PHES | Average | 2035 | PSE | ANRN 12601 | New Resource 12601 from 21IRPWind10+ New WA Wind10+ | 0 | 0 | 0 | 0 | 0 | 0 | 0 | 0 | 0 |  | 0 | 0 | 0 | 0 | 0 | 0 | 1 | 0 |  | 0 | 0 | 0 | 0 | 0 | 0 | 0 | 0 | 0 | 0 | 0 | 0 | 0 | Wind | 0 | -1 |  | 0 | -1 | 0 | 0 | 0 | 0 | 0 | 0 | 0 | 0 | 0 | 0 | 0 | 0 |  |  |  |  | 0 | 1/1/2043 | 12/31/2072 | True | 0 | 0 | 0 | 0 | 0 | 0 | 0 |  | 0 | 0 | 0 | 0 | Unit | 1 |  | 2035 |  |  |  | 0 | 1 |  | Nominal ¦ 2/10/2021 5:12:48 PM | 3441 | 0 | 0 | 0 | 0 | 0
HR_P2_MustTakeStorage_PHES | Average | 2035 | PSE | ANRN 12621 | New Resource 12621 from 21IRPWind10+ New WA Wind10+ | 0 | 0 | 0 | 0 | 0 | 0 | 0 | 0 | 0 |  | 0 | 0 | 0 | 0 | 0 | 0 | 1 | 0 |  | 0 | 0 | 0 | 0 | 0 | 0 | 0 | 0 | 0 | 0 | 0 | 0 | 0 | Wind | 0 | -1 |  | 0 | -1 | 0 | 0 | 0 | 0 | 0 | 0 | 0 | 0 | 0 | 0 | 0 | 0 |  |  |  |  | 0 | 1/1/2044 | 12/31/2073 | True | 0 | 0 | 0 | 0 | 0 | 0 | 0 |  | 0 | 0 | 0 | 0 | Unit | 1 |  | 2035 |  |  |  | 0 | 1 |  | Nominal ¦ 2/10/2021 5:12:48 PM | 3442 | 0 | 0 | 0 | 0 | 0
HR_P2_MustTakeStorage_PHES | Average | 2035 | PSE | ANRN 12641 | New Resource 12641 from 21IRPWind10+ New WA Wind10+ | 0 | 0 | 0 | 0 | 0 | 0 | 0 | 0 | 0 |  | 0 | 0 | 0 | 0 | 0 | 0 | 1 | 0 |  | 0 | 0 | 0 | 0 | 0 | 0 | 0 | 0 | 0 | 0 | 0 | 0 | 0 | Wind | 0 | -1 |  | 0 | -1 | 0 | 0 | 0 | 0 | 0 | 0 | 0 | 0 | 0 | 0 | 0 | 0 |  |  |  |  | 0 | 1/1/2045 | 12/31/2074 | True | 0 | 0 | 0 | 0 | 0 | 0 | 0 |  | 0 | 0 | 0 | 0 | Unit | 1 |  | 2035 |  |  |  | 0 | 1 |  | Nominal ¦ 2/10/2021 5:12:48 PM | 3443 | 0 | 0 | 0 | 0 | 0
HR_P2_MustTakeStorage_PHES | Average | 2035 | PSE | ANRN 12716 | New Resource 12716 from 21IRPOffshoreWind1 New Offshore Wind1 | 0 | 0 | 0 | 0 | 0 | 0 | 0 | 0 | 0 |  | 0 | 0 | 0 | 0 | 0 | 0 | 1 | 0 |  | 0 | 0 | 0 | 0 | 0 | 0 | 0 | 0 | 0 | 0 | 0 | 0 | 0 | Wind | 0 | -1 |  | 0 | -1 | 0 | 0 | 0 | 0 | 0 | 0 | 0 | 0 | 0 | 0 | 0 | 0 |  |  |  |  | 0 | 1/1/2045 | 12/31/2074 | True | 0 | 0 | 0 | 0 | 0 | 0 | 0 |  | 0 | 0 | 0 | 0 | Unit | 1 |  | 2035 |  |  |  | 0 | 1 |  | Nominal ¦ 2/10/2021 5:12:48 PM | 3444 | 0 | 0 | 0 | 0 | 0
HR_P2_MustTakeStorage_PHES | Average | 2035 | PSE | ANRN 12757 | New Resource 12757 from 21IRPMTWindEastern1 New MT Wind Eastern 1 | 84.4693 | 84.4694 | 200 | 200 | 84.4693 | 15.7862 | 15.0345 | 15.0345 | 0 | 0 | 0 | 44371.5078 | 23007.3711 | 21364.1348 | 0 | 47.8 | 0.239 | 0 | 15.0345 | 67647.1094 | 11795.918 | 40135.5664 | 15715.623 | 11124.7871 | 0 | 0 | 11124.7871 | 0 | -34400.3867 | 0 | 0 | 0 | Wind | 0 | -1 |  | 0 | -1 | 739951.4375 | 739951.4375 | 0 | 739951.4375 | 0 | 0 | 0.022831 | 0 | 0 | 0 | 271 | 0 | 0.42235 | -46.4901 | 31.0931 | 106.4555 | 7691 | 1/1/2028 | 12/31/2057 | True | 0 | 0 | 0 | 0 | 0 | 0 | 0 |  | 115.5306 | 0 | 0 | 0 | Unit | 1 |  | 2035 |  |  |  | 0 | 1 |  | Nominal ¦ 2/10/2021 5:12:48 PM | 3445 | 0 | 0 | 0 | 0 | 0
HR_P2_MustTakeStorage_PHES | Average | 2035 | PSE | ANRN 12779 | New Resource 12779 from 21IRPMTWindCentral1 New MT Wind Central 1 | 75.7093 | 75.7097 | 200 | 200 | 75.7096 | 15.7862 | 15.0345 | 15.0345 | 0 | 0 | 0 | 47399.8203 | 19420.8496 | 27978.9727 | 0 | 62.6 | 0.313 | 0 | 15.0345 | 67647.1094 | 11795.918 | 40135.5664 | 15715.623 | 9971.0654 | 0 | 0 | 9971.0654 | 0 | -30218.3516 | 0 | 0 | 0 | Wind | 0 | -1 |  | 0 | -1 | 663213.0625 | 663213.0625 | 0 | 663213.0625 | 0 | 0 | 0.65068 | 0 | 0 | 0 | 380 | 0 | 0.37855 | -45.5636 | 29.283 | 117.0335 | 7269 | 1/1/2028 | 12/31/2057 | True | 0 | 0 | 0 | 0 | 0 | 0 | 0 |  | 124.2903 | 0 | 0 | 0 | Unit | 1 |  | 2035 |  |  |  | 0 | 1 |  | Nominal ¦ 2/10/2021 5:12:48 PM | 3446 | 0 | 0 | 0 | 0 | 0
HR_P2_MustTakeStorage_PHES | Average | 2035 | PSE | ANRN 13145 | New Resource 13145 from 21IRPDERPV 21IRP DER Solar PV | 2.5531 | 2.5531 | 16.47 | 16.47 | 2.5531 | 15.7862 | 15.0345 | 15.0345 | 0 | 0 | 0 | 258.2014 | 258.2014 | 0 | 0 | 0 | 0 | 0 | 15.0345 | 8135.3706 | 0 | 7340.7676 | 794.6032 | 336.2494 | 0 | 0 | 336.2494 | 0 | -8213.4189 | 0 | 0 | 0 | New Cosnervation | 0 | -1 |  | 0 | -1 | 22365.2129 | 22365.2129 | 0 | 22365.2129 | 0 | 0 | 0 | 0 | 0 | 0 | 364 | 0 | 0.15502 | -367.2408 | 11.5448 | 378.7856 | 4353 | 1/1/2022 | 12/31/2051 | True | 0 | 0 | 0 | 0 | 0 | 0 | 0 |  | 13.9169 | 0 | 0 | 0 | Unit | 1 |  | 2035 |  |  |  | 0 | 1 |  | Nominal ¦ 2/10/2021 5:12:48 PM | 3447 | 0 | 0 | 0 | 0 | 0
HR_P2_MustTakeStorage_PHES | Average | 2035 | PSE | ANRN 13146 | New Resource 13146 from 21IRPDERStorage 21IRP DER Storage | -0.65532 | 50.8816 | 51.92 | 51.92 | 0 | 0 | 0 | 0 | 0 |  | 0 | 874.4718 | 874.4718 | 0 | 0 | 0 | 0 | 0 |  | 5966.7915 | 1772.3616 | 5919.0186 | -1724.589 | 0 | 0 | 0 | 0 | 0 | -6085.8726 | 0 | 0 | 0 | Battery_PSH | 0 | -1 |  | 0 | -1 | -5740.6206 | -5740.6206 | 0 | 26151.7383 | 26151.7344 | 50 | 0.022831 | 0 | 0 | 0 | 862 | 0 | -0.012622 |  |  |  | 6929 | 1/1/2022 | 12/31/2051 | True | 0 | 0 | 0 | 0 | 0 | 0 | 0 |  | 1.0384 | 0 | 0 | 0 | Unit | 1 |  | 2035 |  |  |  | 0 | 1 |  | Nominal ¦ 2/10/2021 5:12:48 PM | 3448 | 0 | 0 | 0 | 0 | 0
HR_P2_MustTakeStorage_PHES | Average | 2036 | PSE | ANRN 161 | New Resource 161 from 21IRPFrame New Frame Peaker | 0 | 0 | 0 | 0 | 0 | 0 | 0 | 0 | 0 |  | 0 | 0 | 0 | 0 | 0 | 0 | 1 | 0 |  | 0 | 0 | 0 | 0 | 0 | 0 | 0 | 0 | 0 | 0 | 0 | 0 | 0 | WECC-OR/WA/IDNorth NaturalGas-Peaking | 0 | -1 |  | 0 | -1 | 0 | 0 | 0 | 0 | 0 | 0 | 0 | 0 | 0 | 0 | 0 | 0 |  |  |  |  | 0 | 1/1/2046 | 12/31/2075 | True | 0 | 0 | 0 | 0 | 0 | 0 | 0 |  | 0 | 0 | 0 | 0 | Unit | 1 |  | 2036 |  |  |  | 0 | 1 |  | Nominal ¦ 2/10/2021 5:12:48 PM | 3510 | 0 | 0 | 0 | 0 | 0
HR_P2_MustTakeStorage_PHES | Average | 2036 | PSE | ANRN 162 | New Resource 162 from 21IRPFrame New Frame Peaker | 0 | 0 | 0 | 0 | 0 | 0 | 0 | 0 | 0 |  | 0 | 0 | 0 | 0 | 0 | 0 | 1 | 0 |  | 0 | 0 | 0 | 0 | 0 | 0 | 0 | 0 | 0 | 0 | 0 | 0 | 0 | WECC-OR/WA/IDNorth NaturalGas-Peaking | 0 | -1 |  | 0 | -1 | 0 | 0 | 0 | 0 | 0 | 0 | 0 | 0 | 0 | 0 | 0 | 0 |  |  |  |  | 0 | 1/1/2046 | 12/31/2075 | True | 0 | 0 | 0 | 0 | 0 | 0 | 0 |  | 0 | 0 | 0 | 0 | Unit | 1 |  | 2036 |  |  |  | 0 | 1 |  | Nominal ¦ 2/10/2021 5:12:48 PM | 3511 | 0 | 0 | 0 | 0 | 0
HR_P2_MustTakeStorage_PHES | Average | 2036 | PSE | ANRN 853 | New Resource 853 from 21IRPRecip New Recip Peaker | 0 | 0 | 0 | 0 | 0 | 0 | 0 | 0 | 0 |  | 0 | 0 | 0 | 0 | 0 | 0 | 1 | 0 |  | 0 | 0 | 0 | 0 | 0 | 0 | 0 | 0 | 0 | 0 | 0 | 0 | 0 | WECC-OR/WA/IDNorth NaturalGas-NonCycling | 0 | -1 |  | 0 | -1 | 0 | 0 | 0 | 0 | 0 | 0 | 0 | 0 | 0 | 0 | 0 | 0 |  |  |  |  | 0 | 1/1/2044 | 12/31/2073 | True | 0 | 0 | 0 | 0 | 0 | 0 | 0 |  | 0 | 0 | 0 | 0 | Unit | 1 |  | 2036 |  |  |  | 0 | 1 |  | Nominal ¦ 2/10/2021 5:12:48 PM | 3512 | 0 | 0 | 0 | 0 | 0
HR_P2_MustTakeStorage_PHES | Average | 2036 | PSE | ANRN 949 | New Resource 949 from 21IRPRecip New Recip Peaker | 0 | 0 | 0 | 0 | 0 | 0 | 0 | 0 | 0 |  | 0 | 0 | 0 | 0 | 0 | 0 | 1 | 0 |  | 0 | 0 | 0 | 0 | 0 | 0 | 0 | 0 | 0 | 0 | 0 | 0 | 0 | WECC-OR/WA/IDNorth NaturalGas-NonCycling | 0 | -1 |  | 0 | -1 | 0 | 0 | 0 | 0 | 0 | 0 | 0 | 0 | 0 | 0 | 0 | 0 |  |  |  |  | 0 | 1/1/2046 | 12/31/2075 | True | 0 | 0 | 0 | 0 | 0 | 0 | 0 |  | 0 | 0 | 0 | 0 | Unit | 1 |  | 2036 |  |  |  | 0 | 1 |  | Nominal ¦ 2/10/2021 5:12:48 PM | 3513 | 0 | 0 | 0 | 0 | 0
HR_P2_MustTakeStorage_PHES | Average | 2036 | PSE | ANRN 950 | New Resource 950 from 21IRPRecip New Recip Peaker | 0 | 0 | 0 | 0 | 0 | 0 | 0 | 0 | 0 |  | 0 | 0 | 0 | 0 | 0 | 0 | 1 | 0 |  | 0 | 0 | 0 | 0 | 0 | 0 | 0 | 0 | 0 | 0 | 0 | 0 | 0 | WECC-OR/WA/IDNorth NaturalGas-NonCycling | 0 | -1 |  | 0 | -1 | 0 | 0 | 0 | 0 | 0 | 0 | 0 | 0 | 0 | 0 | 0 | 0 |  |  |  |  | 0 | 1/1/2046 | 12/31/2075 | True | 0 | 0 | 0 | 0 | 0 | 0 | 0 |  | 0 | 0 | 0 | 0 | Unit | 1 |  | 2036 |  |  |  | 0 | 1 |  | Nominal ¦ 2/10/2021 5:12:48 PM | 3514 | 0 | 0 | 0 | 0 | 0
HR_P2_MustTakeStorage_PHES | Average | 2036 | PSE | ANRN 951 | New Resource 951 from 21IRPRecip New Recip Peaker | 0 | 0 | 0 | 0 | 0 | 0 | 0 | 0 | 0 |  | 0 | 0 | 0 | 0 | 0 | 0 | 1 | 0 |  | 0 | 0 | 0 | 0 | 0 | 0 | 0 | 0 | 0 | 0 | 0 | 0 | 0 | WECC-OR/WA/IDNorth NaturalGas-NonCycling | 0 | -1 |  | 0 | -1 | 0 | 0 | 0 | 0 | 0 | 0 | 0 | 0 | 0 | 0 | 0 | 0 |  |  |  |  | 0 | 1/1/2046 | 12/31/2075 | True | 0 | 0 | 0 | 0 | 0 | 0 | 0 |  | 0 | 0 | 0 | 0 | Unit | 1 |  | 2036 |  |  |  | 0 | 1 |  | Nominal ¦ 2/10/2021 5:12:48 PM | 3515 | 0 | 0 | 0 | 0 | 0
HR_P2_MustTakeStorage_PHES | Average | 2036 | PSE | ANRN 952 | New Resource 952 from 21IRPRecip New Recip Peaker | 0 | 0 | 0 | 0 | 0 | 0 | 0 | 0 | 0 |  | 0 | 0 | 0 | 0 | 0 | 0 | 1 | 0 |  | 0 | 0 | 0 | 0 | 0 | 0 | 0 | 0 | 0 | 0 | 0 | 0 | 0 | WECC-OR/WA/IDNorth NaturalGas-NonCycling | 0 | -1 |  | 0 | -1 | 0 | 0 | 0 | 0 | 0 | 0 | 0 | 0 | 0 | 0 | 0 | 0 |  |  |  |  | 0 | 1/1/2046 | 12/31/2075 | True | 0 | 0 | 0 | 0 | 0 | 0 | 0 |  | 0 | 0 | 0 | 0 | Unit | 1 |  | 2036 |  |  |  | 0 | 1 |  | Nominal ¦ 2/10/2021 5:12:48 PM | 3516 | 0 | 0 | 0 | 0 | 0
HR_P2_MustTakeStorage_PHES | Average | 2036 | PSE | ANRN 953 | New Resource 953 from 21IRPRecip New Recip Peaker | 0 | 0 | 0 | 0 | 0 | 0 | 0 | 0 | 0 |  | 0 | 0 | 0 | 0 | 0 | 0 | 1 | 0 |  | 0 | 0 | 0 | 0 | 0 | 0 | 0 | 0 | 0 | 0 | 0 | 0 | 0 | WECC-OR/WA/IDNorth NaturalGas-NonCycling | 0 | -1 |  | 0 | -1 | 0 | 0 | 0 | 0 | 0 | 0 | 0 | 0 | 0 | 0 | 0 | 0 |  |  |  |  | 0 | 1/1/2046 | 12/31/2075 | True | 0 | 0 | 0 | 0 | 0 | 0 | 0 |  | 0 | 0 | 0 | 0 | Unit | 1 |  | 2036 |  |  |  | 0 | 1 |  | Nominal ¦ 2/10/2021 5:12:48 PM | 3517 | 0 | 0 | 0 | 0 | 0
HR_P2_MustTakeStorage_PHES | Average | 2036 | PSE | ANRN 1081 | New Resource 1081 from 21IRPBiomass New Biomass | 12.693 | 12.693 | 15 | 15 | 12.693 | 11.053 | 10.5267 | 10.5267 | 14599 | 14599 | 14599 | 3401.4163 | 3401.4163 | 0 | 0 | 0 | 0 | 0 | 10.5267 | 17045.5332 | 4634.4287 | 11866.2373 | 544.8681 | 1026.4717 | 1026.4717 | 0 | 0 | 0 | -14817.7939 | 0.090436 | 147.2049 | 1627719.5 | Other, Bio, ZZ, WC, WH | 1627719.5 | -1 |  | 0 | -1 | 111495.2734 | 111495.2734 | 0 | 111495.2734 | 0 | 0 | 3.4836 | 0 | 0 | 0 | 0 | 0 | 0.8462 | -132.9007 | 30.5073 | 163.4079 | 8784 | 1/1/2024 | 12/31/2053 | True | 0 | 0 | 0 | 0 | 0 | 0 | 0 |  | 2.307 | 0 | 0 | 0 | Unit | 1 |  | 2036 |  |  |  | 0 | 1 |  | Nominal ¦ 2/10/2021 5:12:48 PM | 3518 | 0 | 0 | 0 | 0 | 0
HR_P2_MustTakeStorage_PHES | Average | 2036 | PSE | ANRN 1129 | New Resource 1129 from 21IRPLiIon2hr New Li Ion 2hr | -0.35464 | 24.5 | 25 | 25 | 0 | 0 | 0 | 0 | 4161 |  | 4161 | 2761.2959 | 430.977 | 2330.3188 | 0 | 3.95 | 0.158 | 0 |  | 2525.0332 | 877.1417 | 2480.1121 | -832.2206 | 0 | 0 | 0 | 0 | 0 | -306.2242 | 0 | 0 | 0 | Battery_PSH | 0 | -1 |  | 0 | -1 | -3115.1555 | -3115.1555 | 0 | 14191.2852 | 14191.2812 | 50 | 0.17077 | 0 | 0 | 0 | 717 | 0 | -0.014186 |  |  |  | 6576 | 1/1/2030 | 12/31/2059 | True | 0 | 0 | 0 | 0 | 0 | 0 | 0 |  | 0.5 | 0 | 0 | 0 | Unit | 1 |  | 2036 |  |  |  | 0 | 1 |  | Nominal ¦ 2/10/2021 5:12:48 PM | 3519 | 0 | 0 | 0 | 0 | 0
HR_P2_MustTakeStorage_PHES | Average | 2036 | PSE | ANRN 1130 | New Resource 1130 from 21IRPLiIon2hr New Li Ion 2hr | -0.35464 | 24.5 | 25 | 25 | 0 | 0 | 0 | 0 | 4161 |  | 4161 | 2761.2959 | 430.977 | 2330.3188 | 0 | 3.95 | 0.158 | 0 |  | 2525.0332 | 877.1417 | 2480.1121 | -832.2206 | 0 | 0 | 0 | 0 | 0 | -306.2242 | 0 | 0 | 0 | Battery_PSH | 0 | -1 |  | 0 | -1 | -3115.1555 | -3115.1555 | 0 | 14191.2852 | 14191.2812 | 50 | 0 | 0 | 0 | 0 | 717 | 0 | -0.014186 |  |  |  | 6576 | 1/1/2030 | 12/31/2059 | True | 0 | 0 | 0 | 0 | 0 | 0 | 0 |  | 0.5 | 0 | 0 | 0 | Unit | 1 |  | 2036 |  |  |  | 0 | 1 |  | Nominal ¦ 2/10/2021 5:12:48 PM | 3520 | 0 | 0 | 0 | 0 | 0
HR_P2_MustTakeStorage_PHES | Average | 2036 | PSE | ANRN 1131 | New Resource 1131 from 21IRPLiIon2hr New Li Ion 2hr | -0.35464 | 24.5 | 25 | 25 | 0 | 0 | 0 | 0 | 4161 |  | 4161 | 2761.2959 | 430.977 | 2330.3188 | 0 | 3.95 | 0.158 | 0 |  | 2525.0332 | 877.1417 | 2480.1121 | -832.2206 | 0 | 0 | 0 | 0 | 0 | -306.2242 | 0 | 0 | 0 | Battery_PSH | 0 | -1 |  | 0 | -1 | -3115.1555 | -3115.1555 | 0 | 14191.2852 | 14191.2812 | 50 | 0 | 0 | 0 | 0 | 717 | 0 | -0.014186 |  |  |  | 6576 | 1/1/2030 | 12/31/2059 | True | 0 | 0 | 0 | 0 | 0 | 0 | 0 |  | 0.5 | 0 | 0 | 0 | Unit | 1 |  | 2036 |  |  |  | 0 | 1 |  | Nominal ¦ 2/10/2021 5:12:48 PM | 3521 | 0 | 0 | 0 | 0 | 0
HR_P2_MustTakeStorage_PHES | Average | 2036 | PSE | ANRN 1132 | New Resource 1132 from 21IRPLiIon2hr New Li Ion 2hr | -0.35464 | 24.5 | 25 | 25 | 0 | 0 | 0 | 0 | 4161 |  | 4161 | 2761.2959 | 430.977 | 2330.3188 | 0 | 3.95 | 0.158 | 0 |  | 2525.0332 | 877.1417 | 2480.1121 | -832.2206 | 0 | 0 | 0 | 0 | 0 | -306.2242 | 0 | 0 | 0 | Battery_PSH | 0 | -1 |  | 0 | -1 | -3115.1555 | -3115.1555 | 0 | 14191.2852 | 14191.2812 | 50 | 0 | 0 | 0 | 0 | 717 | 0 | -0.014186 |  |  |  | 6576 | 1/1/2030 | 12/31/2059 | True | 0 | 0 | 0 | 0 | 0 | 0 | 0 |  | 0.5 | 0 | 0 | 0 | Unit | 1 |  | 2036 |  |  |  | 0 | 1 |  | Nominal ¦ 2/10/2021 5:12:48 PM | 3522 | 0 | 0 | 0 | 0 | 0
HR_P2_MustTakeStorage_PHES | Average | 2036 | PSE | ANRN 1133 | New Resource 1133 from 21IRPLiIon2hr New Li Ion 2hr | -0.35464 | 24.5 | 25 | 25 | 0 | 0 | 0 | 0 | 4161 |  | 4161 | 2761.2959 | 430.977 | 2330.3188 | 0 | 3.95 | 0.158 | 0 |  | 2525.0332 | 877.1417 | 2480.1121 | -832.2206 | 0 | 0 | 0 | 0 | 0 | -306.2242 | 0 | 0 | 0 | Battery_PSH | 0 | -1 |  | 0 | -1 | -3115.1555 | -3115.1555 | 0 | 14191.2852 | 14191.2812 | 50 | 0 | 0 | 0 | 0 | 717 | 0 | -0.014186 |  |  |  | 6576 | 1/1/2030 | 12/31/2059 | True | 0 | 0 | 0 | 0 | 0 | 0 | 0 |  | 0.5 | 0 | 0 | 0 | Unit | 1 |  | 2036 |  |  |  | 0 | 1 |  | Nominal ¦ 2/10/2021 5:12:48 PM | 3523 | 0 | 0 | 0 | 0 | 0
HR_P2_MustTakeStorage_PHES | Average | 2036 | PSE | ANRN 1134 | New Resource 1134 from 21IRPLiIon2hr New Li Ion 2hr | -0.35464 | 24.5 | 25 | 25 | 0 | 0 | 0 | 0 | 4161 |  | 4161 | 2761.2959 | 430.977 | 2330.3188 | 0 | 3.95 | 0.158 | 0 |  | 2525.0332 | 877.1417 | 2480.1121 | -832.2206 | 0 | 0 | 0 | 0 | 0 | -306.2242 | 0 | 0 | 0 | Battery_PSH | 0 | -1 |  | 0 | -1 | -3115.1555 | -3115.1555 | 0 | 14191.2852 | 14191.2812 | 50 | 0 | 0 | 0 | 0 | 717 | 0 | -0.014186 |  |  |  | 6576 | 1/1/2030 | 12/31/2059 | True | 0 | 0 | 0 | 0 | 0 | 0 | 0 |  | 0.5 | 0 | 0 | 0 | Unit | 1 |  | 2036 |  |  |  | 0 | 1 |  | Nominal ¦ 2/10/2021 5:12:48 PM | 3524 | 0 | 0 | 0 | 0 | 0
HR_P2_MustTakeStorage_PHES | Average | 2036 | PSE | ANRN 1135 | New Resource 1135 from 21IRPLiIon2hr New Li Ion 2hr | -0.35464 | 24.5 | 25 | 25 | 0 | 0 | 0 | 0 | 4161 |  | 4161 | 2761.2959 | 430.977 | 2330.3188 | 0 | 3.95 | 0.158 | 0 |  | 2525.0332 | 877.1417 | 2480.1121 | -832.2206 | 0 | 0 | 0 | 0 | 0 | -306.2242 | 0 | 0 | 0 | Battery_PSH | 0 | -1 |  | 0 | -1 | -3115.1555 | -3115.1555 | 0 | 14191.2852 | 14191.2812 | 50 | 0 | 0 | 0 | 0 | 717 | 0 | -0.014186 |  |  |  | 6576 | 1/1/2030 | 12/31/2059 | True | 0 | 0 | 0 | 0 | 0 | 0 | 0 |  | 0.5 | 0 | 0 | 0 | Unit | 1 |  | 2036 |  |  |  | 0 | 1 |  | Nominal ¦ 2/10/2021 5:12:48 PM | 3525 | 0 | 0 | 0 | 0 | 0
HR_P2_MustTakeStorage_PHES | Average | 2036 | PSE | ANRN 1136 | New Resource 1136 from 21IRPLiIon2hr New Li Ion 2hr | -0.35464 | 24.5 | 25 | 25 | 0 | 0 | 0 | 0 | 4161 |  | 4161 | 2761.2959 | 430.977 | 2330.3188 | 0 | 3.95 | 0.158 | 0 |  | 2525.0332 | 877.1417 | 2480.1121 | -832.2206 | 0 | 0 | 0 | 0 | 0 | -306.2242 | 0 | 0 | 0 | Battery_PSH | 0 | -1 |  | 0 | -1 | -3115.1555 | -3115.1555 | 0 | 14191.2852 | 14191.2812 | 50 | 0 | 0 | 0 | 0 | 717 | 0 | -0.014186 |  |  |  | 6576 | 1/1/2030 | 12/31/2059 | True | 0 | 0 | 0 | 0 | 0 | 0 | 0 |  | 0.5 | 0 | 0 | 0 | Unit | 1 |  | 2036 |  |  |  | 0 | 1 |  | Nominal ¦ 2/10/2021 5:12:48 PM | 3526 | 0 | 0 | 0 | 0 | 0
HR_P2_MustTakeStorage_PHES | Average | 2036 | PSE | ANRN 1137 | New Resource 1137 from 21IRPLiIon2hr New Li Ion 2hr | -0.35464 | 24.5 | 25 | 25 | 0 | 0 | 0 | 0 | 4161 |  | 4161 | 2761.2959 | 430.977 | 2330.3188 | 0 | 3.95 | 0.158 | 0 |  | 2525.0332 | 877.1417 | 2480.1121 | -832.2206 | 0 | 0 | 0 | 0 | 0 | -306.2242 | 0 | 0 | 0 | Battery_PSH | 0 | -1 |  | 0 | -1 | -3115.1555 | -3115.1555 | 0 | 14191.2852 | 14191.2812 | 50 | 0 | 0 | 0 | 0 | 717 | 0 | -0.014186 |  |  |  | 6576 | 1/1/2030 | 12/31/2059 | True | 0 | 0 | 0 | 0 | 0 | 0 | 0 |  | 0.5 | 0 | 0 | 0 | Unit | 1 |  | 2036 |  |  |  | 0 | 1 |  | Nominal ¦ 2/10/2021 5:12:48 PM | 3527 | 0 | 0 | 0 | 0 | 0
HR_P2_MustTakeStorage_PHES | Average | 2036 | PSE | ANRN 1138 | New Resource 1138 from 21IRPLiIon2hr New Li Ion 2hr | -0.35464 | 24.5 | 25 | 25 | 0 | 0 | 0 | 0 | 4161 |  | 4161 | 2761.2959 | 430.977 | 2330.3188 | 0 | 3.95 | 0.158 | 0 |  | 2525.0332 | 877.1417 | 2480.1121 | -832.2206 | 0 | 0 | 0 | 0 | 0 | -306.2242 | 0 | 0 | 0 | Battery_PSH | 0 | -1 |  | 0 | -1 | -3115.1555 | -3115.1555 | 0 | 14191.2852 | 14191.2812 | 50 | 0 | 0 | 0 | 0 | 717 | 0 | -0.014186 |  |  |  | 6576 | 1/1/2030 | 12/31/2059 | True | 0 | 0 | 0 | 0 | 0 | 0 | 0 |  | 0.5 | 0 | 0 | 0 | Unit | 1 |  | 2036 |  |  |  | 0 | 1 |  | Nominal ¦ 2/10/2021 5:12:48 PM | 3528 | 0 | 0 | 0 | 0 | 0
HR_P2_MustTakeStorage_PHES | Average | 2036 | PSE | ANRN 1139 | New Resource 1139 from 21IRPLiIon2hr New Li Ion 2hr | -0.35464 | 24.5 | 25 | 25 | 0 | 0 | 0 | 0 | 4161 |  | 4161 | 2761.2959 | 430.977 | 2330.3188 | 0 | 3.95 | 0.158 | 0 |  | 2525.0332 | 877.1417 | 2480.1121 | -832.2206 | 0 | 0 | 0 | 0 | 0 | -306.2242 | 0 | 0 | 0 | Battery_PSH | 0 | -1 |  | 0 | -1 | -3115.1555 | -3115.1555 | 0 | 14191.2852 | 14191.2812 | 50 | 0 | 0 | 0 | 0 | 717 | 0 | -0.014186 |  |  |  | 6576 | 1/1/2030 | 12/31/2059 | True | 0 | 0 | 0 | 0 | 0 | 0 | 0 |  | 0.5 | 0 | 0 | 0 | Unit | 1 |  | 2036 |  |  |  | 0 | 1 |  | Nominal ¦ 2/10/2021 5:12:48 PM | 3529 | 0 | 0 | 0 | 0 | 0
HR_P2_MustTakeStorage_PHES | Average | 2036 | PSE | ANRN 1140 | New Resource 1140 from 21IRPLiIon2hr New Li Ion 2hr | -0.35464 | 24.5 | 25 | 25 | 0 | 0 | 0 | 0 | 4161 |  | 4161 | 2761.2959 | 430.977 | 2330.3188 | 0 | 3.95 | 0.158 | 0 |  | 2525.0332 | 877.1417 | 2480.1121 | -832.2206 | 0 | 0 | 0 | 0 | 0 | -306.2242 | 0 | 0 | 0 | Battery_PSH | 0 | -1 |  | 0 | -1 | -3115.1555 | -3115.1555 | 0 | 14191.2852 | 14191.2812 | 50 | 0 | 0 | 0 | 0 | 717 | 0 | -0.014186 |  |  |  | 6576 | 1/1/2030 | 12/31/2059 | True | 0 | 0 | 0 | 0 | 0 | 0 | 0 |  | 0.5 | 0 | 0 | 0 | Unit | 1 |  | 2036 |  |  |  | 0 | 1 |  | Nominal ¦ 2/10/2021 5:12:48 PM | 3530 | 0 | 0 | 0 | 0 | 0
HR_P2_MustTakeStorage_PHES | Average | 2036 | PSE | ANRN 1141 | New Resource 1141 from 21IRPLiIon2hr New Li Ion 2hr | -0.35464 | 24.5 | 25 | 25 | 0 | 0 | 0 | 0 | 4161 |  | 4161 | 2761.2959 | 430.977 | 2330.3188 | 0 | 3.95 | 0.158 | 0 |  | 2525.0332 | 877.1417 | 2480.1121 | -832.2206 | 0 | 0 | 0 | 0 | 0 | -306.2242 | 0 | 0 | 0 | Battery_PSH | 0 | -1 |  | 0 | -1 | -3115.1555 | -3115.1555 | 0 | 14191.2852 | 14191.2812 | 50 | 0 | 0 | 0 | 0 | 717 | 0 | -0.014186 |  |  |  | 6576 | 1/1/2030 | 12/31/2059 | True | 0 | 0 | 0 | 0 | 0 | 0 | 0 |  | 0.5 | 0 | 0 | 0 | Unit | 1 |  | 2036 |  |  |  | 0 | 1 |  | Nominal ¦ 2/10/2021 5:12:48 PM | 3531 | 0 | 0 | 0 | 0 | 0
HR_P2_MustTakeStorage_PHES | Average | 2036 | PSE | ANRN 1142 | New Resource 1142 from 21IRPLiIon2hr New Li Ion 2hr | -0.35464 | 24.5 | 25 | 25 | 0 | 0 | 0 | 0 | 4161 |  | 4161 | 2761.2959 | 430.977 | 2330.3188 | 0 | 3.95 | 0.158 | 0 |  | 2525.0332 | 877.1417 | 2480.1121 | -832.2206 | 0 | 0 | 0 | 0 | 0 | -306.2242 | 0 | 0 | 0 | Battery_PSH | 0 | -1 |  | 0 | -1 | -3115.1555 | -3115.1555 | 0 | 14191.2852 | 14191.2812 | 50 | 0 | 0 | 0 | 0 | 717 | 0 | -0.014186 |  |  |  | 6576 | 1/1/2030 | 12/31/2059 | True | 0 | 0 | 0 | 0 | 0 | 0 | 0 |  | 0.5 | 0 | 0 | 0 | Unit | 1 |  | 2036 |  |  |  | 0 | 1 |  | Nominal ¦ 2/10/2021 5:12:48 PM | 3532 | 0 | 0 | 0 | 0 | 0
HR_P2_MustTakeStorage_PHES | Average | 2036 | PSE | ANRN 1143 | New Resource 1143 from 21IRPLiIon2hr New Li Ion 2hr | -0.35464 | 24.5 | 25 | 25 | 0 | 0 | 0 | 0 | 4161 |  | 4161 | 2761.2959 | 430.977 | 2330.3188 | 0 | 3.95 | 0.158 | 0 |  | 2525.0332 | 877.1417 | 2480.1121 | -832.2206 | 0 | 0 | 0 | 0 | 0 | -306.2242 | 0 | 0 | 0 | Battery_PSH | 0 | -1 |  | 0 | -1 | -3115.1555 | -3115.1555 | 0 | 14191.2852 | 14191.2812 | 50 | 0 | 0 | 0 | 0 | 717 | 0 | -0.014186 |  |  |  | 6576 | 1/1/2030 | 12/31/2059 | True | 0 | 0 | 0 | 0 | 0 | 0 | 0 |  | 0.5 | 0 | 0 | 0 | Unit | 1 |  | 2036 |  |  |  | 0 | 1 |  | Nominal ¦ 2/10/2021 5:12:48 PM | 3533 | 0 | 0 | 0 | 0 | 0
HR_P2_MustTakeStorage_PHES | Average | 2036 | PSE | ANRN 1144 | New Resource 1144 from 21IRPLiIon2hr New Li Ion 2hr | -0.35464 | 24.5 | 25 | 25 | 0 | 0 | 0 | 0 | 4161 |  | 4161 | 2761.2959 | 430.977 | 2330.3188 | 0 | 3.95 | 0.158 | 0 |  | 2525.0332 | 877.1417 | 2480.1121 | -832.2206 | 0 | 0 | 0 | 0 | 0 | -306.2242 | 0 | 0 | 0 | Battery_PSH | 0 | -1 |  | 0 | -1 | -3115.1555 | -3115.1555 | 0 | 14191.2852 | 14191.2812 | 50 | 0 | 0 | 0 | 0 | 717 | 0 | -0.014186 |  |  |  | 6576 | 1/1/2030 | 12/31/2059 | True | 0 | 0 | 0 | 0 | 0 | 0 | 0 |  | 0.5 | 0 | 0 | 0 | Unit | 1 |  | 2036 |  |  |  | 0 | 1 |  | Nominal ¦ 2/10/2021 5:12:48 PM | 3534 | 0 | 0 | 0 | 0 | 0
HR_P2_MustTakeStorage_PHES | Average | 2036 | PSE | ANRN 1145 | New Resource 1145 from 21IRPLiIon2hr New Li Ion 2hr | -0.35464 | 24.5 | 25 | 25 | 0 | 0 | 0 | 0 | 4161 |  | 4161 | 2761.2959 | 430.977 | 2330.3188 | 0 | 3.95 | 0.158 | 0 |  | 2525.0332 | 877.1417 | 2480.1121 | -832.2206 | 0 | 0 | 0 | 0 | 0 | -306.2242 | 0 | 0 | 0 | Battery_PSH | 0 | -1 |  | 0 | -1 | -3115.1555 | -3115.1555 | 0 | 14191.2852 | 14191.2812 | 50 | 0 | 0 | 0 | 0 | 717 | 0 | -0.014186 |  |  |  | 6576 | 1/1/2030 | 12/31/2059 | True | 0 | 0 | 0 | 0 | 0 | 0 | 0 |  | 0.5 | 0 | 0 | 0 | Unit | 1 |  | 2036 |  |  |  | 0 | 1 |  | Nominal ¦ 2/10/2021 5:12:48 PM | 3535 | 0 | 0 | 0 | 0 | 0
HR_P2_MustTakeStorage_PHES | Average | 2036 | PSE | ANRN 1146 | New Resource 1146 from 21IRPLiIon2hr New Li Ion 2hr | -0.35464 | 24.5 | 25 | 25 | 0 | 0 | 0 | 0 | 4161 |  | 4161 | 2761.2959 | 430.977 | 2330.3188 | 0 | 3.95 | 0.158 | 0 |  | 2525.0332 | 877.1417 | 2480.1121 | -832.2206 | 0 | 0 | 0 | 0 | 0 | -306.2242 | 0 | 0 | 0 | Battery_PSH | 0 | -1 |  | 0 | -1 | -3115.1555 | -3115.1555 | 0 | 14191.2852 | 14191.2812 | 50 | 0 | 0 | 0 | 0 | 717 | 0 | -0.014186 |  |  |  | 6576 | 1/1/2030 | 12/31/2059 | True | 0 | 0 | 0 | 0 | 0 | 0 | 0 |  | 0.5 | 0 | 0 | 0 | Unit | 1 |  | 2036 |  |  |  | 0 | 1 |  | Nominal ¦ 2/10/2021 5:12:48 PM | 3536 | 0 | 0 | 0 | 0 | 0
HR_P2_MustTakeStorage_PHES | Average | 2036 | PSE | ANRN 1147 | New Resource 1147 from 21IRPLiIon2hr New Li Ion 2hr | -0.35464 | 24.5 | 25 | 25 | 0 | 0 | 0 | 0 | 4161 |  | 4161 | 2761.2959 | 430.977 | 2330.3188 | 0 | 3.95 | 0.158 | 0 |  | 2525.0332 | 877.1417 | 2480.1121 | -832.2206 | 0 | 0 | 0 | 0 | 0 | -306.2242 | 0 | 0 | 0 | Battery_PSH | 0 | -1 |  | 0 | -1 | -3115.1555 | -3115.1555 | 0 | 14191.2852 | 14191.2812 | 50 | 0 | 0 | 0 | 0 | 717 | 0 | -0.014186 |  |  |  | 6576 | 1/1/2030 | 12/31/2059 | True | 0 | 0 | 0 | 0 | 0 | 0 | 0 |  | 0.5 | 0 | 0 | 0 | Unit | 1 |  | 2036 |  |  |  | 0 | 1 |  | Nominal ¦ 2/10/2021 5:12:48 PM | 3537 | 0 | 0 | 0 | 0 | 0
HR_P2_MustTakeStorage_PHES | Average | 2036 | PSE | ANRN 1148 | New Resource 1148 from 21IRPLiIon2hr New Li Ion 2hr | -0.35464 | 24.5 | 25 | 25 | 0 | 0 | 0 | 0 | 4161 |  | 4161 | 2761.2959 | 430.977 | 2330.3188 | 0 | 3.95 | 0.158 | 0 |  | 2525.0332 | 877.1417 | 2480.1121 | -832.2206 | 0 | 0 | 0 | 0 | 0 | -306.2242 | 0 | 0 | 0 | Battery_PSH | 0 | -1 |  | 0 | -1 | -3115.1555 | -3115.1555 | 0 | 14191.2852 | 14191.2812 | 50 | 0 | 0 | 0 | 0 | 717 | 0 | -0.014186 |  |  |  | 6576 | 1/1/2030 | 12/31/2059 | True | 0 | 0 | 0 | 0 | 0 | 0 | 0 |  | 0.5 | 0 | 0 | 0 | Unit | 1 |  | 2036 |  |  |  | 0 | 1 |  | Nominal ¦ 2/10/2021 5:12:48 PM | 3538 | 0 | 0 | 0 | 0 | 0
HR_P2_MustTakeStorage_PHES | Average | 2036 | PSE | ANRN 1149 | New Resource 1149 from 21IRPLiIon2hr New Li Ion 2hr | -0.35464 | 24.5 | 25 | 25 | 0 | 0 | 0 | 0 | 4161 |  | 4161 | 2761.2959 | 430.977 | 2330.3188 | 0 | 3.95 | 0.158 | 0 |  | 2525.0332 | 877.1417 | 2480.1121 | -832.2206 | 0 | 0 | 0 | 0 | 0 | -306.2242 | 0 | 0 | 0 | Battery_PSH | 0 | -1 |  | 0 | -1 | -3115.1555 | -3115.1555 | 0 | 14191.2852 | 14191.2812 | 50 | 0 | 0 | 0 | 0 | 717 | 0 | -0.014186 |  |  |  | 6576 | 1/1/2030 | 12/31/2059 | True | 0 | 0 | 0 | 0 | 0 | 0 | 0 |  | 0.5 | 0 | 0 | 0 | Unit | 1 |  | 2036 |  |  |  | 0 | 1 |  | Nominal ¦ 2/10/2021 5:12:48 PM | 3539 | 0 | 0 | 0 | 0 | 0
HR_P2_MustTakeStorage_PHES | Average | 2036 | PSE | ANRN 1150 | New Resource 1150 from 21IRPLiIon2hr New Li Ion 2hr | -0.35464 | 24.5 | 25 | 25 | 0 | 0 | 0 | 0 | 4161 |  | 4161 | 2761.2959 | 430.977 | 2330.3188 | 0 | 3.95 | 0.158 | 0 |  | 2525.0332 | 877.1417 | 2480.1121 | -832.2206 | 0 | 0 | 0 | 0 | 0 | -306.2242 | 0 | 0 | 0 | Battery_PSH | 0 | -1 |  | 0 | -1 | -3115.1555 | -3115.1555 | 0 | 14191.2852 | 14191.2812 | 50 | 0 | 0 | 0 | 0 | 717 | 0 | -0.014186 |  |  |  | 6576 | 1/1/2030 | 12/31/2059 | True | 0 | 0 | 0 | 0 | 0 | 0 | 0 |  | 0.5 | 0 | 0 | 0 | Unit | 1 |  | 2036 |  |  |  | 0 | 1 |  | Nominal ¦ 2/10/2021 5:12:48 PM | 3540 | 0 | 0 | 0 | 0 | 0
HR_P2_MustTakeStorage_PHES | Average | 2036 | PSE | ANRN 1151 | New Resource 1151 from 21IRPLiIon2hr New Li Ion 2hr | -0.35464 | 24.5 | 25 | 25 | 0 | 0 | 0 | 0 | 4161 |  | 4161 | 2761.2959 | 430.977 | 2330.3188 | 0 | 3.95 | 0.158 | 0 |  | 2525.0332 | 877.1417 | 2480.1121 | -832.2206 | 0 | 0 | 0 | 0 | 0 | -306.2242 | 0 | 0 | 0 | Battery_PSH | 0 | -1 |  | 0 | -1 | -3115.1555 | -3115.1555 | 0 | 14191.2852 | 14191.2812 | 50 | 0 | 0 | 0 | 0 | 717 | 0 | -0.014186 |  |  |  | 6576 | 1/1/2030 | 12/31/2059 | True | 0 | 0 | 0 | 0 | 0 | 0 | 0 |  | 0.5 | 0 | 0 | 0 | Unit | 1 |  | 2036 |  |  |  | 0 | 1 |  | Nominal ¦ 2/10/2021 5:12:48 PM | 3541 | 0 | 0 | 0 | 0 | 0
HR_P2_MustTakeStorage_PHES | Average | 2036 | PSE | ANRN 1152 | New Resource 1152 from 21IRPLiIon2hr New Li Ion 2hr | -0.35464 | 24.5 | 25 | 25 | 0 | 0 | 0 | 0 | 4161 |  | 4161 | 2761.2959 | 430.977 | 2330.3188 | 0 | 3.95 | 0.158 | 0 |  | 2525.0332 | 877.1417 | 2480.1121 | -832.2206 | 0 | 0 | 0 | 0 | 0 | -306.2242 | 0 | 0 | 0 | Battery_PSH | 0 | -1 |  | 0 | -1 | -3115.1555 | -3115.1555 | 0 | 14191.2852 | 14191.2812 | 50 | 0 | 0 | 0 | 0 | 717 | 0 | -0.014186 |  |  |  | 6576 | 1/1/2030 | 12/31/2059 | True | 0 | 0 | 0 | 0 | 0 | 0 | 0 |  | 0.5 | 0 | 0 | 0 | Unit | 1 |  | 2036 |  |  |  | 0 | 1 |  | Nominal ¦ 2/10/2021 5:12:48 PM | 3542 | 0 | 0 | 0 | 0 | 0
HR_P2_MustTakeStorage_PHES | Average | 2036 | PSE | ANRN 1153 | New Resource 1153 from 21IRPLiIon2hr New Li Ion 2hr | -0.35464 | 24.5 | 25 | 25 | 0 | 0 | 0 | 0 | 4161 |  | 4161 | 2761.2959 | 430.977 | 2330.3188 | 0 | 3.95 | 0.158 | 0 |  | 2525.0332 | 877.1417 | 2480.1121 | -832.2206 | 0 | 0 | 0 | 0 | 0 | -306.2242 | 0 | 0 | 0 | Battery_PSH | 0 | -1 |  | 0 | -1 | -3115.1555 | -3115.1555 | 0 | 14191.2852 | 14191.2812 | 50 | 0 | 0 | 0 | 0 | 717 | 0 | -0.014186 |  |  |  | 6576 | 1/1/2030 | 12/31/2059 | True | 0 | 0 | 0 | 0 | 0 | 0 | 0 |  | 0.5 | 0 | 0 | 0 | Unit | 1 |  | 2036 |  |  |  | 0 | 1 |  | Nominal ¦ 2/10/2021 5:12:48 PM | 3543 | 0 | 0 | 0 | 0 | 0
HR_P2_MustTakeStorage_PHES | Average | 2036 | PSE | ANRN 1629 | New Resource 1629 from 21IRPLiIon2hr New Li Ion 2hr | -0.35464 | 24.5 | 25 | 25 | 0 | 0 | 0 | 0 | 4161 |  | 4161 | 2761.2959 | 430.977 | 2330.3188 | 0 | 3.95 | 0.158 | 0 |  | 2952.9648 | 877.1417 | 2908.0437 | -832.2206 | 0 | 0 | 0 | 0 | 0 | -734.1558 | 0 | 0 | 0 | Battery_PSH | 0 | -1 |  | 0 | -1 | -3115.1555 | -3115.1555 | 0 | 14191.2852 | 14191.2812 | 50 | 0 | 0 | 0 | 0 | 717 | 0 | -0.014186 |  |  |  | 6576 | 1/1/2035 | 12/31/2064 | True | 0 | 0 | 0 | 0 | 0 | 0 | 0 |  | 0.5 | 0 | 0 | 0 | Unit | 1 |  | 2036 |  |  |  | 0 | 1 |  | Nominal ¦ 2/10/2021 5:12:48 PM | 3544 | 0 | 0 | 0 | 0 | 0
HR_P2_MustTakeStorage_PHES | Average | 2036 | PSE | ANRN 1929 | New Resource 1929 from 21IRPLiIon2hr New Li Ion 2hr | 0 | 0 | 0 | 0 | 0 | 0 | 0 | 0 | 0 |  | 0 | 0 | 0 | 0 | 0 | 0 | 1 | 0 |  | 0 | 0 | 0 | 0 | 0 | 0 | 0 | 0 | 0 | 0 | 0 | 0 | 0 | Battery_PSH | 0 | -1 |  | 0 | -1 | 0 | 0 | 0 | 0 | 0 | 0 | 0 | 0 | 0 | 0 | 0 | 0 |  |  |  |  | 0 | 1/1/2038 | 12/31/2067 | True | 0 | 0 | 0 | 0 | 0 | 0 | 0 |  | 0 | 0 | 0 | 0 | Unit | 1 |  | 2036 |  |  |  | 0 | 1 |  | Nominal ¦ 2/10/2021 5:12:48 PM | 3545 | 0 | 0 | 0 | 0 | 0
HR_P2_MustTakeStorage_PHES | Average | 2036 | PSE | ANRN 1930 | New Resource 1930 from 21IRPLiIon2hr New Li Ion 2hr | 0 | 0 | 0 | 0 | 0 | 0 | 0 | 0 | 0 |  | 0 | 0 | 0 | 0 | 0 | 0 | 1 | 0 |  | 0 | 0 | 0 | 0 | 0 | 0 | 0 | 0 | 0 | 0 | 0 | 0 | 0 | Battery_PSH | 0 | -1 |  | 0 | -1 | 0 | 0 | 0 | 0 | 0 | 0 | 0 | 0 | 0 | 0 | 0 | 0 |  |  |  |  | 0 | 1/1/2038 | 12/31/2067 | True | 0 | 0 | 0 | 0 | 0 | 0 | 0 |  | 0 | 0 | 0 | 0 | Unit | 1 |  | 2036 |  |  |  | 0 | 1 |  | Nominal ¦ 2/10/2021 5:12:48 PM | 3546 | 0 | 0 | 0 | 0 | 0
HR_P2_MustTakeStorage_PHES | Average | 2036 | PSE | ANRN 1931 | New Resource 1931 from 21IRPLiIon2hr New Li Ion 2hr | 0 | 0 | 0 | 0 | 0 | 0 | 0 | 0 | 0 |  | 0 | 0 | 0 | 0 | 0 | 0 | 1 | 0 |  | 0 | 0 | 0 | 0 | 0 | 0 | 0 | 0 | 0 | 0 | 0 | 0 | 0 | Battery_PSH | 0 | -1 |  | 0 | -1 | 0 | 0 | 0 | 0 | 0 | 0 | 0 | 0 | 0 | 0 | 0 | 0 |  |  |  |  | 0 | 1/1/2038 | 12/31/2067 | True | 0 | 0 | 0 | 0 | 0 | 0 | 0 |  | 0 | 0 | 0 | 0 | Unit | 1 |  | 2036 |  |  |  | 0 | 1 |  | Nominal ¦ 2/10/2021 5:12:48 PM | 3547 | 0 | 0 | 0 | 0 | 0
HR_P2_MustTakeStorage_PHES | Average | 2036 | PSE | ANRN 2029 | New Resource 2029 from 21IRPLiIon2hr New Li Ion 2hr | 0 | 0 | 0 | 0 | 0 | 0 | 0 | 0 | 0 |  | 0 | 0 | 0 | 0 | 0 | 0 | 1 | 0 |  | 0 | 0 | 0 | 0 | 0 | 0 | 0 | 0 | 0 | 0 | 0 | 0 | 0 | Battery_PSH | 0 | -1 |  | 0 | -1 | 0 | 0 | 0 | 0 | 0 | 0 | 0 | 0 | 0 | 0 | 0 | 0 |  |  |  |  | 0 | 1/1/2039 | 12/31/2068 | True | 0 | 0 | 0 | 0 | 0 | 0 | 0 |  | 0 | 0 | 0 | 0 | Unit | 1 |  | 2036 |  |  |  | 0 | 1 |  | Nominal ¦ 2/10/2021 5:12:48 PM | 3548 | 0 | 0 | 0 | 0 | 0
HR_P2_MustTakeStorage_PHES | Average | 2036 | PSE | ANRN 2030 | New Resource 2030 from 21IRPLiIon2hr New Li Ion 2hr | 0 | 0 | 0 | 0 | 0 | 0 | 0 | 0 | 0 |  | 0 | 0 | 0 | 0 | 0 | 0 | 1 | 0 |  | 0 | 0 | 0 | 0 | 0 | 0 | 0 | 0 | 0 | 0 | 0 | 0 | 0 | Battery_PSH | 0 | -1 |  | 0 | -1 | 0 | 0 | 0 | 0 | 0 | 0 | 0 | 0 | 0 | 0 | 0 | 0 |  |  |  |  | 0 | 1/1/2039 | 12/31/2068 | True | 0 | 0 | 0 | 0 | 0 | 0 | 0 |  | 0 | 0 | 0 | 0 | Unit | 1 |  | 2036 |  |  |  | 0 | 1 |  | Nominal ¦ 2/10/2021 5:12:48 PM | 3549 | 0 | 0 | 0 | 0 | 0
HR_P2_MustTakeStorage_PHES | Average | 2036 | PSE | ANRN 2129 | New Resource 2129 from 21IRPLiIon2hr New Li Ion 2hr | 0 | 0 | 0 | 0 | 0 | 0 | 0 | 0 | 0 |  | 0 | 0 | 0 | 0 | 0 | 0 | 1 | 0 |  | 0 | 0 | 0 | 0 | 0 | 0 | 0 | 0 | 0 | 0 | 0 | 0 | 0 | Battery_PSH | 0 | -1 |  | 0 | -1 | 0 | 0 | 0 | 0 | 0 | 0 | 0 | 0 | 0 | 0 | 0 | 0 |  |  |  |  | 0 | 1/1/2040 | 12/31/2069 | True | 0 | 0 | 0 | 0 | 0 | 0 | 0 |  | 0 | 0 | 0 | 0 | Unit | 1 |  | 2036 |  |  |  | 0 | 1 |  | Nominal ¦ 2/10/2021 5:12:48 PM | 3550 | 0 | 0 | 0 | 0 | 0
HR_P2_MustTakeStorage_PHES | Average | 2036 | PSE | ANRN 2429 | New Resource 2429 from 21IRPLiIon2hr New Li Ion 2hr | 0 | 0 | 0 | 0 | 0 | 0 | 0 | 0 | 0 |  | 0 | 0 | 0 | 0 | 0 | 0 | 1 | 0 |  | 0 | 0 | 0 | 0 | 0 | 0 | 0 | 0 | 0 | 0 | 0 | 0 | 0 | Battery_PSH | 0 | -1 |  | 0 | -1 | 0 | 0 | 0 | 0 | 0 | 0 | 0 | 0 | 0 | 0 | 0 | 0 |  |  |  |  | 0 | 1/1/2043 | 12/31/2072 | True | 0 | 0 | 0 | 0 | 0 | 0 | 0 |  | 0 | 0 | 0 | 0 | Unit | 1 |  | 2036 |  |  |  | 0 | 1 |  | Nominal ¦ 2/10/2021 5:12:48 PM | 3551 | 0 | 0 | 0 | 0 | 0
HR_P2_MustTakeStorage_PHES | Average | 2036 | PSE | ANRN 2430 | New Resource 2430 from 21IRPLiIon2hr New Li Ion 2hr | 0 | 0 | 0 | 0 | 0 | 0 | 0 | 0 | 0 |  | 0 | 0 | 0 | 0 | 0 | 0 | 1 | 0 |  | 0 | 0 | 0 | 0 | 0 | 0 | 0 | 0 | 0 | 0 | 0 | 0 | 0 | Battery_PSH | 0 | -1 |  | 0 | -1 | 0 | 0 | 0 | 0 | 0 | 0 | 0 | 0 | 0 | 0 | 0 | 0 |  |  |  |  | 0 | 1/1/2043 | 12/31/2072 | True | 0 | 0 | 0 | 0 | 0 | 0 | 0 |  | 0 | 0 | 0 | 0 | Unit | 1 |  | 2036 |  |  |  | 0 | 1 |  | Nominal ¦ 2/10/2021 5:12:48 PM | 3552 | 0 | 0 | 0 | 0 | 0
HR_P2_MustTakeStorage_PHES | Average | 2036 | PSE | ANRN 2431 | New Resource 2431 from 21IRPLiIon2hr New Li Ion 2hr | 0 | 0 | 0 | 0 | 0 | 0 | 0 | 0 | 0 |  | 0 | 0 | 0 | 0 | 0 | 0 | 1 | 0 |  | 0 | 0 | 0 | 0 | 0 | 0 | 0 | 0 | 0 | 0 | 0 | 0 | 0 | Battery_PSH | 0 | -1 |  | 0 | -1 | 0 | 0 | 0 | 0 | 0 | 0 | 0 | 0 | 0 | 0 | 0 | 0 |  |  |  |  | 0 | 1/1/2043 | 12/31/2072 | True | 0 | 0 | 0 | 0 | 0 | 0 | 0 |  | 0 | 0 | 0 | 0 | Unit | 1 |  | 2036 |  |  |  | 0 | 1 |  | Nominal ¦ 2/10/2021 5:12:48 PM | 3553 | 0 | 0 | 0 | 0 | 0
HR_P2_MustTakeStorage_PHES | Average | 2036 | PSE | ANRN 2432 | New Resource 2432 from 21IRPLiIon2hr New Li Ion 2hr | 0 | 0 | 0 | 0 | 0 | 0 | 0 | 0 | 0 |  | 0 | 0 | 0 | 0 | 0 | 0 | 1 | 0 |  | 0 | 0 | 0 | 0 | 0 | 0 | 0 | 0 | 0 | 0 | 0 | 0 | 0 | Battery_PSH | 0 | -1 |  | 0 | -1 | 0 | 0 | 0 | 0 | 0 | 0 | 0 | 0 | 0 | 0 | 0 | 0 |  |  |  |  | 0 | 1/1/2043 | 12/31/2072 | True | 0 | 0 | 0 | 0 | 0 | 0 | 0 |  | 0 | 0 | 0 | 0 | Unit | 1 |  | 2036 |  |  |  | 0 | 1 |  | Nominal ¦ 2/10/2021 5:12:48 PM | 3554 | 0 | 0 | 0 | 0 | 0
HR_P2_MustTakeStorage_PHES | Average | 2036 | PSE | ANRN 2433 | New Resource 2433 from 21IRPLiIon2hr New Li Ion 2hr | 0 | 0 | 0 | 0 | 0 | 0 | 0 | 0 | 0 |  | 0 | 0 | 0 | 0 | 0 | 0 | 1 | 0 |  | 0 | 0 | 0 | 0 | 0 | 0 | 0 | 0 | 0 | 0 | 0 | 0 | 0 | Battery_PSH | 0 | -1 |  | 0 | -1 | 0 | 0 | 0 | 0 | 0 | 0 | 0 | 0 | 0 | 0 | 0 | 0 |  |  |  |  | 0 | 1/1/2043 | 12/31/2072 | True | 0 | 0 | 0 | 0 | 0 | 0 | 0 |  | 0 | 0 | 0 | 0 | Unit | 1 |  | 2036 |  |  |  | 0 | 1 |  | Nominal ¦ 2/10/2021 5:12:48 PM | 3555 | 0 | 0 | 0 | 0 | 0
HR_P2_MustTakeStorage_PHES | Average | 2036 | PSE | ANRN 2529 | New Resource 2529 from 21IRPLiIon2hr New Li Ion 2hr | 0 | 0 | 0 | 0 | 0 | 0 | 0 | 0 | 0 |  | 0 | 0 | 0 | 0 | 0 | 0 | 1 | 0 |  | 0 | 0 | 0 | 0 | 0 | 0 | 0 | 0 | 0 | 0 | 0 | 0 | 0 | Battery_PSH | 0 | -1 |  | 0 | -1 | 0 | 0 | 0 | 0 | 0 | 0 | 0 | 0 | 0 | 0 | 0 | 0 |  |  |  |  | 0 | 1/1/2044 | 12/31/2073 | True | 0 | 0 | 0 | 0 | 0 | 0 | 0 |  | 0 | 0 | 0 | 0 | Unit | 1 |  | 2036 |  |  |  | 0 | 1 |  | Nominal ¦ 2/10/2021 5:12:48 PM | 3556 | 0 | 0 | 0 | 0 | 0
HR_P2_MustTakeStorage_PHES | Average | 2036 | PSE | ANRN 2530 | New Resource 2530 from 21IRPLiIon2hr New Li Ion 2hr | 0 | 0 | 0 | 0 | 0 | 0 | 0 | 0 | 0 |  | 0 | 0 | 0 | 0 | 0 | 0 | 1 | 0 |  | 0 | 0 | 0 | 0 | 0 | 0 | 0 | 0 | 0 | 0 | 0 | 0 | 0 | Battery_PSH | 0 | -1 |  | 0 | -1 | 0 | 0 | 0 | 0 | 0 | 0 | 0 | 0 | 0 | 0 | 0 | 0 |  |  |  |  | 0 | 1/1/2044 | 12/31/2073 | True | 0 | 0 | 0 | 0 | 0 | 0 | 0 |  | 0 | 0 | 0 | 0 | Unit | 1 |  | 2036 |  |  |  | 0 | 1 |  | Nominal ¦ 2/10/2021 5:12:48 PM | 3557 | 0 | 0 | 0 | 0 | 0
HR_P2_MustTakeStorage_PHES | Average | 2036 | PSE | ANRN 2531 | New Resource 2531 from 21IRPLiIon2hr New Li Ion 2hr | 0 | 0 | 0 | 0 | 0 | 0 | 0 | 0 | 0 |  | 0 | 0 | 0 | 0 | 0 | 0 | 1 | 0 |  | 0 | 0 | 0 | 0 | 0 | 0 | 0 | 0 | 0 | 0 | 0 | 0 | 0 | Battery_PSH | 0 | -1 |  | 0 | -1 | 0 | 0 | 0 | 0 | 0 | 0 | 0 | 0 | 0 | 0 | 0 | 0 |  |  |  |  | 0 | 1/1/2044 | 12/31/2073 | True | 0 | 0 | 0 | 0 | 0 | 0 | 0 |  | 0 | 0 | 0 | 0 | Unit | 1 |  | 2036 |  |  |  | 0 | 1 |  | Nominal ¦ 2/10/2021 5:12:48 PM | 3558 | 0 | 0 | 0 | 0 | 0
HR_P2_MustTakeStorage_PHES | Average | 2036 | PSE | ANRN 2532 | New Resource 2532 from 21IRPLiIon2hr New Li Ion 2hr | 0 | 0 | 0 | 0 | 0 | 0 | 0 | 0 | 0 |  | 0 | 0 | 0 | 0 | 0 | 0 | 1 | 0 |  | 0 | 0 | 0 | 0 | 0 | 0 | 0 | 0 | 0 | 0 | 0 | 0 | 0 | Battery_PSH | 0 | -1 |  | 0 | -1 | 0 | 0 | 0 | 0 | 0 | 0 | 0 | 0 | 0 | 0 | 0 | 0 |  |  |  |  | 0 | 1/1/2044 | 12/31/2073 | True | 0 | 0 | 0 | 0 | 0 | 0 | 0 |  | 0 | 0 | 0 | 0 | Unit | 1 |  | 2036 |  |  |  | 0 | 1 |  | Nominal ¦ 2/10/2021 5:12:48 PM | 3559 | 0 | 0 | 0 | 0 | 0
HR_P2_MustTakeStorage_PHES | Average | 2036 | PSE | ANRN 2729 | New Resource 2729 from 21IRPLiIon2hr New Li Ion 2hr | 0 | 0 | 0 | 0 | 0 | 0 | 0 | 0 | 0 |  | 0 | 0 | 0 | 0 | 0 | 0 | 1 | 0 |  | 0 | 0 | 0 | 0 | 0 | 0 | 0 | 0 | 0 | 0 | 0 | 0 | 0 | Battery_PSH | 0 | -1 |  | 0 | -1 | 0 | 0 | 0 | 0 | 0 | 0 | 0 | 0 | 0 | 0 | 0 | 0 |  |  |  |  | 0 | 1/1/2046 | 12/31/2075 | True | 0 | 0 | 0 | 0 | 0 | 0 | 0 |  | 0 | 0 | 0 | 0 | Unit | 1 |  | 2036 |  |  |  | 0 | 1 |  | Nominal ¦ 2/10/2021 5:12:48 PM | 3560 | 0 | 0 | 0 | 0 | 0
HR_P2_MustTakeStorage_PHES | Average | 2036 | PSE | ANRN 2730 | New Resource 2730 from 21IRPLiIon2hr New Li Ion 2hr | 0 | 0 | 0 | 0 | 0 | 0 | 0 | 0 | 0 |  | 0 | 0 | 0 | 0 | 0 | 0 | 1 | 0 |  | 0 | 0 | 0 | 0 | 0 | 0 | 0 | 0 | 0 | 0 | 0 | 0 | 0 | Battery_PSH | 0 | -1 |  | 0 | -1 | 0 | 0 | 0 | 0 | 0 | 0 | 0 | 0 | 0 | 0 | 0 | 0 |  |  |  |  | 0 | 1/1/2046 | 12/31/2075 | True | 0 | 0 | 0 | 0 | 0 | 0 | 0 |  | 0 | 0 | 0 | 0 | Unit | 1 |  | 2036 |  |  |  | 0 | 1 |  | Nominal ¦ 2/10/2021 5:12:48 PM | 3561 | 0 | 0 | 0 | 0 | 0
HR_P2_MustTakeStorage_PHES | Average | 2036 | PSE | ANRN 2731 | New Resource 2731 from 21IRPLiIon2hr New Li Ion 2hr | 0 | 0 | 0 | 0 | 0 | 0 | 0 | 0 | 0 |  | 0 | 0 | 0 | 0 | 0 | 0 | 1 | 0 |  | 0 | 0 | 0 | 0 | 0 | 0 | 0 | 0 | 0 | 0 | 0 | 0 | 0 | Battery_PSH | 0 | -1 |  | 0 | -1 | 0 | 0 | 0 | 0 | 0 | 0 | 0 | 0 | 0 | 0 | 0 | 0 |  |  |  |  | 0 | 1/1/2046 | 12/31/2075 | True | 0 | 0 | 0 | 0 | 0 | 0 | 0 |  | 0 | 0 | 0 | 0 | Unit | 1 |  | 2036 |  |  |  | 0 | 1 |  | Nominal ¦ 2/10/2021 5:12:48 PM | 3562 | 0 | 0 | 0 | 0 | 0
HR_P2_MustTakeStorage_PHES | Average | 2036 | PSE | ANRN 2732 | New Resource 2732 from 21IRPLiIon2hr New Li Ion 2hr | 0 | 0 | 0 | 0 | 0 | 0 | 0 | 0 | 0 |  | 0 | 0 | 0 | 0 | 0 | 0 | 1 | 0 |  | 0 | 0 | 0 | 0 | 0 | 0 | 0 | 0 | 0 | 0 | 0 | 0 | 0 | Battery_PSH | 0 | -1 |  | 0 | -1 | 0 | 0 | 0 | 0 | 0 | 0 | 0 | 0 | 0 | 0 | 0 | 0 |  |  |  |  | 0 | 1/1/2046 | 12/31/2075 | True | 0 | 0 | 0 | 0 | 0 | 0 | 0 |  | 0 | 0 | 0 | 0 | Unit | 1 |  | 2036 |  |  |  | 0 | 1 |  | Nominal ¦ 2/10/2021 5:12:48 PM | 3563 | 0 | 0 | 0 | 0 | 0
HR_P2_MustTakeStorage_PHES | Average | 2036 | PSE | ANRN 2733 | New Resource 2733 from 21IRPLiIon2hr New Li Ion 2hr | 0 | 0 | 0 | 0 | 0 | 0 | 0 | 0 | 0 |  | 0 | 0 | 0 | 0 | 0 | 0 | 1 | 0 |  | 0 | 0 | 0 | 0 | 0 | 0 | 0 | 0 | 0 | 0 | 0 | 0 | 0 | Battery_PSH | 0 | -1 |  | 0 | -1 | 0 | 0 | 0 | 0 | 0 | 0 | 0 | 0 | 0 | 0 | 0 | 0 |  |  |  |  | 0 | 1/1/2046 | 12/31/2075 | True | 0 | 0 | 0 | 0 | 0 | 0 | 0 |  | 0 | 0 | 0 | 0 | Unit | 1 |  | 2036 |  |  |  | 0 | 1 |  | Nominal ¦ 2/10/2021 5:12:48 PM | 3564 | 0 | 0 | 0 | 0 | 0
HR_P2_MustTakeStorage_PHES | Average | 2036 | PSE | ANRN 2734 | New Resource 2734 from 21IRPLiIon2hr New Li Ion 2hr | 0 | 0 | 0 | 0 | 0 | 0 | 0 | 0 | 0 |  | 0 | 0 | 0 | 0 | 0 | 0 | 1 | 0 |  | 0 | 0 | 0 | 0 | 0 | 0 | 0 | 0 | 0 | 0 | 0 | 0 | 0 | Battery_PSH | 0 | -1 |  | 0 | -1 | 0 | 0 | 0 | 0 | 0 | 0 | 0 | 0 | 0 | 0 | 0 | 0 |  |  |  |  | 0 | 1/1/2046 | 12/31/2075 | True | 0 | 0 | 0 | 0 | 0 | 0 | 0 |  | 0 | 0 | 0 | 0 | Unit | 1 |  | 2036 |  |  |  | 0 | 1 |  | Nominal ¦ 2/10/2021 5:12:48 PM | 3565 | 0 | 0 | 0 | 0 | 0
HR_P2_MustTakeStorage_PHES | Average | 2036 | PSE | ANRN 2735 | New Resource 2735 from 21IRPLiIon2hr New Li Ion 2hr | 0 | 0 | 0 | 0 | 0 | 0 | 0 | 0 | 0 |  | 0 | 0 | 0 | 0 | 0 | 0 | 1 | 0 |  | 0 | 0 | 0 | 0 | 0 | 0 | 0 | 0 | 0 | 0 | 0 | 0 | 0 | Battery_PSH | 0 | -1 |  | 0 | -1 | 0 | 0 | 0 | 0 | 0 | 0 | 0 | 0 | 0 | 0 | 0 | 0 |  |  |  |  | 0 | 1/1/2046 | 12/31/2075 | True | 0 | 0 | 0 | 0 | 0 | 0 | 0 |  | 0 | 0 | 0 | 0 | Unit | 1 |  | 2036 |  |  |  | 0 | 1 |  | Nominal ¦ 2/10/2021 5:12:48 PM | 3566 | 0 | 0 | 0 | 0 | 0
HR_P2_MustTakeStorage_PHES | Average | 2036 | PSE | ANRN 2736 | New Resource 2736 from 21IRPLiIon2hr New Li Ion 2hr | 0 | 0 | 0 | 0 | 0 | 0 | 0 | 0 | 0 |  | 0 | 0 | 0 | 0 | 0 | 0 | 1 | 0 |  | 0 | 0 | 0 | 0 | 0 | 0 | 0 | 0 | 0 | 0 | 0 | 0 | 0 | Battery_PSH | 0 | -1 |  | 0 | -1 | 0 | 0 | 0 | 0 | 0 | 0 | 0 | 0 | 0 | 0 | 0 | 0 |  |  |  |  | 0 | 1/1/2046 | 12/31/2075 | True | 0 | 0 | 0 | 0 | 0 | 0 | 0 |  | 0 | 0 | 0 | 0 | Unit | 1 |  | 2036 |  |  |  | 0 | 1 |  | Nominal ¦ 2/10/2021 5:12:48 PM | 3567 | 0 | 0 | 0 | 0 | 0
HR_P2_MustTakeStorage_PHES | Average | 2036 | PSE | ANRN 2737 | New Resource 2737 from 21IRPLiIon2hr New Li Ion 2hr | 0 | 0 | 0 | 0 | 0 | 0 | 0 | 0 | 0 |  | 0 | 0 | 0 | 0 | 0 | 0 | 1 | 0 |  | 0 | 0 | 0 | 0 | 0 | 0 | 0 | 0 | 0 | 0 | 0 | 0 | 0 | Battery_PSH | 0 | -1 |  | 0 | -1 | 0 | 0 | 0 | 0 | 0 | 0 | 0 | 0 | 0 | 0 | 0 | 0 |  |  |  |  | 0 | 1/1/2046 | 12/31/2075 | True | 0 | 0 | 0 | 0 | 0 | 0 | 0 |  | 0 | 0 | 0 | 0 | Unit | 1 |  | 2036 |  |  |  | 0 | 1 |  | Nominal ¦ 2/10/2021 5:12:48 PM | 3568 | 0 | 0 | 0 | 0 | 0
HR_P2_MustTakeStorage_PHES | Average | 2036 | PSE | ANRN 2738 | New Resource 2738 from 21IRPLiIon2hr New Li Ion 2hr | 0 | 0 | 0 | 0 | 0 | 0 | 0 | 0 | 0 |  | 0 | 0 | 0 | 0 | 0 | 0 | 1 | 0 |  | 0 | 0 | 0 | 0 | 0 | 0 | 0 | 0 | 0 | 0 | 0 | 0 | 0 | Battery_PSH | 0 | -1 |  | 0 | -1 | 0 | 0 | 0 | 0 | 0 | 0 | 0 | 0 | 0 | 0 | 0 | 0 |  |  |  |  | 0 | 1/1/2046 | 12/31/2075 | True | 0 | 0 | 0 | 0 | 0 | 0 | 0 |  | 0 | 0 | 0 | 0 | Unit | 1 |  | 2036 |  |  |  | 0 | 1 |  | Nominal ¦ 2/10/2021 5:12:48 PM | 3569 | 0 | 0 | 0 | 0 | 0
HR_P2_MustTakeStorage_PHES | Average | 2036 | PSE | ANRN 2739 | New Resource 2739 from 21IRPLiIon2hr New Li Ion 2hr | 0 | 0 | 0 | 0 | 0 | 0 | 0 | 0 | 0 |  | 0 | 0 | 0 | 0 | 0 | 0 | 1 | 0 |  | 0 | 0 | 0 | 0 | 0 | 0 | 0 | 0 | 0 | 0 | 0 | 0 | 0 | Battery_PSH | 0 | -1 |  | 0 | -1 | 0 | 0 | 0 | 0 | 0 | 0 | 0 | 0 | 0 | 0 | 0 | 0 |  |  |  |  | 0 | 1/1/2046 | 12/31/2075 | True | 0 | 0 | 0 | 0 | 0 | 0 | 0 |  | 0 | 0 | 0 | 0 | Unit | 1 |  | 2036 |  |  |  | 0 | 1 |  | Nominal ¦ 2/10/2021 5:12:48 PM | 3570 | 0 | 0 | 0 | 0 | 0
HR_P2_MustTakeStorage_PHES | Average | 2036 | PSE | ANRN 2740 | New Resource 2740 from 21IRPLiIon2hr New Li Ion 2hr | 0 | 0 | 0 | 0 | 0 | 0 | 0 | 0 | 0 |  | 0 | 0 | 0 | 0 | 0 | 0 | 1 | 0 |  | 0 | 0 | 0 | 0 | 0 | 0 | 0 | 0 | 0 | 0 | 0 | 0 | 0 | Battery_PSH | 0 | -1 |  | 0 | -1 | 0 | 0 | 0 | 0 | 0 | 0 | 0 | 0 | 0 | 0 | 0 | 0 |  |  |  |  | 0 | 1/1/2046 | 12/31/2075 | True | 0 | 0 | 0 | 0 | 0 | 0 | 0 |  | 0 | 0 | 0 | 0 | Unit | 1 |  | 2036 |  |  |  | 0 | 1 |  | Nominal ¦ 2/10/2021 5:12:48 PM | 3571 | 0 | 0 | 0 | 0 | 0
HR_P2_MustTakeStorage_PHES | Average | 2036 | PSE | ANRN 2741 | New Resource 2741 from 21IRPLiIon2hr New Li Ion 2hr | 0 | 0 | 0 | 0 | 0 | 0 | 0 | 0 | 0 |  | 0 | 0 | 0 | 0 | 0 | 0 | 1 | 0 |  | 0 | 0 | 0 | 0 | 0 | 0 | 0 | 0 | 0 | 0 | 0 | 0 | 0 | Battery_PSH | 0 | -1 |  | 0 | -1 | 0 | 0 | 0 | 0 | 0 | 0 | 0 | 0 | 0 | 0 | 0 | 0 |  |  |  |  | 0 | 1/1/2046 | 12/31/2075 | True | 0 | 0 | 0 | 0 | 0 | 0 | 0 |  | 0 | 0 | 0 | 0 | Unit | 1 |  | 2036 |  |  |  | 0 | 1 |  | Nominal ¦ 2/10/2021 5:12:48 PM | 3572 | 0 | 0 | 0 | 0 | 0
HR_P2_MustTakeStorage_PHES | Average | 2036 | PSE | ANRN 2742 | New Resource 2742 from 21IRPLiIon2hr New Li Ion 2hr | 0 | 0 | 0 | 0 | 0 | 0 | 0 | 0 | 0 |  | 0 | 0 | 0 | 0 | 0 | 0 | 1 | 0 |  | 0 | 0 | 0 | 0 | 0 | 0 | 0 | 0 | 0 | 0 | 0 | 0 | 0 | Battery_PSH | 0 | -1 |  | 0 | -1 | 0 | 0 | 0 | 0 | 0 | 0 | 0 | 0 | 0 | 0 | 0 | 0 |  |  |  |  | 0 | 1/1/2046 | 12/31/2075 | True | 0 | 0 | 0 | 0 | 0 | 0 | 0 |  | 0 | 0 | 0 | 0 | Unit | 1 |  | 2036 |  |  |  | 0 | 1 |  | Nominal ¦ 2/10/2021 5:12:48 PM | 3573 | 0 | 0 | 0 | 0 | 0
HR_P2_MustTakeStorage_PHES | Average | 2036 | PSE | ANRN 2743 | New Resource 2743 from 21IRPLiIon2hr New Li Ion 2hr | 0 | 0 | 0 | 0 | 0 | 0 | 0 | 0 | 0 |  | 0 | 0 | 0 | 0 | 0 | 0 | 1 | 0 |  | 0 | 0 | 0 | 0 | 0 | 0 | 0 | 0 | 0 | 0 | 0 | 0 | 0 | Battery_PSH | 0 | -1 |  | 0 | -1 | 0 | 0 | 0 | 0 | 0 | 0 | 0 | 0 | 0 | 0 | 0 | 0 |  |  |  |  | 0 | 1/1/2046 | 12/31/2075 | True | 0 | 0 | 0 | 0 | 0 | 0 | 0 |  | 0 | 0 | 0 | 0 | Unit | 1 |  | 2036 |  |  |  | 0 | 1 |  | Nominal ¦ 2/10/2021 5:12:48 PM | 3574 | 0 | 0 | 0 | 0 | 0
HR_P2_MustTakeStorage_PHES | Average | 2036 | PSE | ANRN 2744 | New Resource 2744 from 21IRPLiIon2hr New Li Ion 2hr | 0 | 0 | 0 | 0 | 0 | 0 | 0 | 0 | 0 |  | 0 | 0 | 0 | 0 | 0 | 0 | 1 | 0 |  | 0 | 0 | 0 | 0 | 0 | 0 | 0 | 0 | 0 | 0 | 0 | 0 | 0 | Battery_PSH | 0 | -1 |  | 0 | -1 | 0 | 0 | 0 | 0 | 0 | 0 | 0 | 0 | 0 | 0 | 0 | 0 |  |  |  |  | 0 | 1/1/2046 | 12/31/2075 | True | 0 | 0 | 0 | 0 | 0 | 0 | 0 |  | 0 | 0 | 0 | 0 | Unit | 1 |  | 2036 |  |  |  | 0 | 1 |  | Nominal ¦ 2/10/2021 5:12:48 PM | 3575 | 0 | 0 | 0 | 0 | 0
HR_P2_MustTakeStorage_PHES | Average | 2036 | PSE | ANRN 2745 | New Resource 2745 from 21IRPLiIon2hr New Li Ion 2hr | 0 | 0 | 0 | 0 | 0 | 0 | 0 | 0 | 0 |  | 0 | 0 | 0 | 0 | 0 | 0 | 1 | 0 |  | 0 | 0 | 0 | 0 | 0 | 0 | 0 | 0 | 0 | 0 | 0 | 0 | 0 | Battery_PSH | 0 | -1 |  | 0 | -1 | 0 | 0 | 0 | 0 | 0 | 0 | 0 | 0 | 0 | 0 | 0 | 0 |  |  |  |  | 0 | 1/1/2046 | 12/31/2075 | True | 0 | 0 | 0 | 0 | 0 | 0 | 0 |  | 0 | 0 | 0 | 0 | Unit | 1 |  | 2036 |  |  |  | 0 | 1 |  | Nominal ¦ 2/10/2021 5:12:48 PM | 3576 | 0 | 0 | 0 | 0 | 0
HR_P2_MustTakeStorage_PHES | Average | 2036 | PSE | ANRN 2746 | New Resource 2746 from 21IRPLiIon2hr New Li Ion 2hr | 0 | 0 | 0 | 0 | 0 | 0 | 0 | 0 | 0 |  | 0 | 0 | 0 | 0 | 0 | 0 | 1 | 0 |  | 0 | 0 | 0 | 0 | 0 | 0 | 0 | 0 | 0 | 0 | 0 | 0 | 0 | Battery_PSH | 0 | -1 |  | 0 | -1 | 0 | 0 | 0 | 0 | 0 | 0 | 0 | 0 | 0 | 0 | 0 | 0 |  |  |  |  | 0 | 1/1/2046 | 12/31/2075 | True | 0 | 0 | 0 | 0 | 0 | 0 | 0 |  | 0 | 0 | 0 | 0 | Unit | 1 |  | 2036 |  |  |  | 0 | 1 |  | Nominal ¦ 2/10/2021 5:12:48 PM | 3577 | 0 | 0 | 0 | 0 | 0
HR_P2_MustTakeStorage_PHES | Average | 2036 | PSE | ANRN 2747 | New Resource 2747 from 21IRPLiIon2hr New Li Ion 2hr | 0 | 0 | 0 | 0 | 0 | 0 | 0 | 0 | 0 |  | 0 | 0 | 0 | 0 | 0 | 0 | 1 | 0 |  | 0 | 0 | 0 | 0 | 0 | 0 | 0 | 0 | 0 | 0 | 0 | 0 | 0 | Battery_PSH | 0 | -1 |  | 0 | -1 | 0 | 0 | 0 | 0 | 0 | 0 | 0 | 0 | 0 | 0 | 0 | 0 |  |  |  |  | 0 | 1/1/2046 | 12/31/2075 | True | 0 | 0 | 0 | 0 | 0 | 0 | 0 |  | 0 | 0 | 0 | 0 | Unit | 1 |  | 2036 |  |  |  | 0 | 1 |  | Nominal ¦ 2/10/2021 5:12:48 PM | 3578 | 0 | 0 | 0 | 0 | 0
HR_P2_MustTakeStorage_PHES | Average | 2036 | PSE | ANRN 2748 | New Resource 2748 from 21IRPLiIon2hr New Li Ion 2hr | 0 | 0 | 0 | 0 | 0 | 0 | 0 | 0 | 0 |  | 0 | 0 | 0 | 0 | 0 | 0 | 1 | 0 |  | 0 | 0 | 0 | 0 | 0 | 0 | 0 | 0 | 0 | 0 | 0 | 0 | 0 | Battery_PSH | 0 | -1 |  | 0 | -1 | 0 | 0 | 0 | 0 | 0 | 0 | 0 | 0 | 0 | 0 | 0 | 0 |  |  |  |  | 0 | 1/1/2046 | 12/31/2075 | True | 0 | 0 | 0 | 0 | 0 | 0 | 0 |  | 0 | 0 | 0 | 0 | Unit | 1 |  | 2036 |  |  |  | 0 | 1 |  | Nominal ¦ 2/10/2021 5:12:48 PM | 3579 | 0 | 0 | 0 | 0 | 0
HR_P2_MustTakeStorage_PHES | Average | 2036 | PSE | ANRN 2749 | New Resource 2749 from 21IRPLiIon2hr New Li Ion 2hr | 0 | 0 | 0 | 0 | 0 | 0 | 0 | 0 | 0 |  | 0 | 0 | 0 | 0 | 0 | 0 | 1 | 0 |  | 0 | 0 | 0 | 0 | 0 | 0 | 0 | 0 | 0 | 0 | 0 | 0 | 0 | Battery_PSH | 0 | -1 |  | 0 | -1 | 0 | 0 | 0 | 0 | 0 | 0 | 0 | 0 | 0 | 0 | 0 | 0 |  |  |  |  | 0 | 1/1/2046 | 12/31/2075 | True | 0 | 0 | 0 | 0 | 0 | 0 | 0 |  | 0 | 0 | 0 | 0 | Unit | 1 |  | 2036 |  |  |  | 0 | 1 |  | Nominal ¦ 2/10/2021 5:12:48 PM | 3580 | 0 | 0 | 0 | 0 | 0
HR_P2_MustTakeStorage_PHES | Average | 2036 | PSE | ANRN 2750 | New Resource 2750 from 21IRPLiIon2hr New Li Ion 2hr | 0 | 0 | 0 | 0 | 0 | 0 | 0 | 0 | 0 |  | 0 | 0 | 0 | 0 | 0 | 0 | 1 | 0 |  | 0 | 0 | 0 | 0 | 0 | 0 | 0 | 0 | 0 | 0 | 0 | 0 | 0 | Battery_PSH | 0 | -1 |  | 0 | -1 | 0 | 0 | 0 | 0 | 0 | 0 | 0 | 0 | 0 | 0 | 0 | 0 |  |  |  |  | 0 | 1/1/2046 | 12/31/2075 | True | 0 | 0 | 0 | 0 | 0 | 0 | 0 |  | 0 | 0 | 0 | 0 | Unit | 1 |  | 2036 |  |  |  | 0 | 1 |  | Nominal ¦ 2/10/2021 5:12:48 PM | 3581 | 0 | 0 | 0 | 0 | 0
HR_P2_MustTakeStorage_PHES | Average | 2036 | PSE | ANRN 2751 | New Resource 2751 from 21IRPLiIon2hr New Li Ion 2hr | 0 | 0 | 0 | 0 | 0 | 0 | 0 | 0 | 0 |  | 0 | 0 | 0 | 0 | 0 | 0 | 1 | 0 |  | 0 | 0 | 0 | 0 | 0 | 0 | 0 | 0 | 0 | 0 | 0 | 0 | 0 | Battery_PSH | 0 | -1 |  | 0 | -1 | 0 | 0 | 0 | 0 | 0 | 0 | 0 | 0 | 0 | 0 | 0 | 0 |  |  |  |  | 0 | 1/1/2046 | 12/31/2075 | True | 0 | 0 | 0 | 0 | 0 | 0 | 0 |  | 0 | 0 | 0 | 0 | Unit | 1 |  | 2036 |  |  |  | 0 | 1 |  | Nominal ¦ 2/10/2021 5:12:48 PM | 3582 | 0 | 0 | 0 | 0 | 0
HR_P2_MustTakeStorage_PHES | Average | 2036 | PSE | ANRN 8629 | New Resource 8629 from 21IRPPHSE New Pumped hydro storage | -2.0113 | 99 | 100 | 100 | 0 | 0 | 0 | 0 | 4265 |  | 4265 | 28244.2031 | 2404.2109 | 25839.9922 | 0 | 43.8 | 0.438 | 0 |  | 36946.5312 | 2392.6343 | 32730.8594 | 1823.0361 | 0 | 0 | 0 | 0 | 0 | -11180.1592 | 0 | 0 | 0 | Battery_PSH | 0 | -1 |  | 0 | -1 | -17667.1309 | -17667.1309 | 0 | 70668.5469 | 70668.5469 | 800 | 0 | 0 | 0 | 0 | 725 | 0 | -0.020113 |  |  |  | 7593 | 1/1/2026 | 12/31/2055 | True | 0 | 0 | 0 | 0 | 0 | 0 | 0 |  | 1 | 0 | 0 | 0 | Unit | 1 |  | 2036 |  |  |  | 0 | 1 |  | Nominal ¦ 2/10/2021 5:12:48 PM | 3583 | 0 | 0 | 0 | 0 | 0
HR_P2_MustTakeStorage_PHES | Average | 2036 | PSE | ANRN 8630 | New Resource 8630 from 21IRPPHSE New Pumped hydro storage | -2.0113 | 99 | 100 | 100 | 0 | 0 | 0 | 0 | 4265 |  | 4265 | 28244.2031 | 2404.2109 | 25839.9922 | 0 | 43.8 | 0.438 | 0 |  | 36946.5312 | 2392.6343 | 32730.8594 | 1823.0361 | 0 | 0 | 0 | 0 | 0 | -11180.1592 | 0 | 0 | 0 | Battery_PSH | 0 | -1 |  | 0 | -1 | -17667.1309 | -17667.1309 | 0 | 70668.5469 | 70668.5469 | 800 | 0 | 0 | 0 | 0 | 725 | 0 | -0.020113 |  |  |  | 7593 | 1/1/2026 | 12/31/2055 | True | 0 | 0 | 0 | 0 | 0 | 0 | 0 |  | 1 | 0 | 0 | 0 | Unit | 1 |  | 2036 |  |  |  | 0 | 1 |  | Nominal ¦ 2/10/2021 5:12:48 PM | 3584 | 0 | 0 | 0 | 0 | 0
HR_P2_MustTakeStorage_PHES | Average | 2036 | PSE | ANRN 8631 | New Resource 8631 from 21IRPPHSE New Pumped hydro storage | -2.0113 | 99 | 100 | 100 | 0 | 0 | 0 | 0 | 4265 |  | 4265 | 28244.2031 | 2404.2109 | 25839.9922 | 0 | 43.8 | 0.438 | 0 |  | 36946.5312 | 2392.6343 | 32730.8594 | 1823.0361 | 0 | 0 | 0 | 0 | 0 | -11180.1592 | 0 | 0 | 0 | Battery_PSH | 0 | -1 |  | 0 | -1 | -17667.1309 | -17667.1309 | 0 | 70668.5469 | 70668.5469 | 800 | 0 | 0 | 0 | 0 | 725 | 0 | -0.020113 |  |  |  | 7593 | 1/1/2026 | 12/31/2055 | True | 0 | 0 | 0 | 0 | 0 | 0 | 0 |  | 1 | 0 | 0 | 0 | Unit | 1 |  | 2036 |  |  |  | 0 | 1 |  | Nominal ¦ 2/10/2021 5:12:48 PM | 3585 | 0 | 0 | 0 | 0 | 0
HR_P2_MustTakeStorage_PHES | Average | 2036 | PSE | ANRN 8632 | New Resource 8632 from 21IRPPHSE New Pumped hydro storage | -2.0113 | 99 | 100 | 100 | 0 | 0 | 0 | 0 | 4265 |  | 4265 | 28244.2031 | 2404.2109 | 25839.9922 | 0 | 43.8 | 0.438 | 0 |  | 36946.5312 | 2392.6343 | 32730.8594 | 1823.0361 | 0 | 0 | 0 | 0 | 0 | -11180.1592 | 0 | 0 | 0 | Battery_PSH | 0 | -1 |  | 0 | -1 | -17667.1309 | -17667.1309 | 0 | 70668.5469 | 70668.5469 | 800 | 0 | 0 | 0 | 0 | 725 | 0 | -0.020113 |  |  |  | 7593 | 1/1/2026 | 12/31/2055 | True | 0 | 0 | 0 | 0 | 0 | 0 | 0 |  | 1 | 0 | 0 | 0 | Unit | 1 |  | 2036 |  |  |  | 0 | 1 |  | Nominal ¦ 2/10/2021 5:12:48 PM | 3586 | 0 | 0 | 0 | 0 | 0
HR_P2_MustTakeStorage_PHES | Average | 2036 | PSE | ANRN 8633 | New Resource 8633 from 21IRPPHSE New Pumped hydro storage | -2.0113 | 99 | 100 | 100 | 0 | 0 | 0 | 0 | 4265 |  | 4265 | 28244.2031 | 2404.2109 | 25839.9922 | 0 | 43.8 | 0.438 | 0 |  | 36946.5312 | 2392.6343 | 32730.8594 | 1823.0361 | 0 | 0 | 0 | 0 | 0 | -11180.1592 | 0 | 0 | 0 | Battery_PSH | 0 | -1 |  | 0 | -1 | -17667.1309 | -17667.1309 | 0 | 70668.5469 | 70668.5469 | 800 | 0 | 0 | 0 | 0 | 725 | 0 | -0.020113 |  |  |  | 7593 | 1/1/2026 | 12/31/2055 | True | 0 | 0 | 0 | 0 | 0 | 0 | 0 |  | 1 | 0 | 0 | 0 | Unit | 1 |  | 2036 |  |  |  | 0 | 1 |  | Nominal ¦ 2/10/2021 5:12:48 PM | 3587 | 0 | 0 | 0 | 0 | 0
HR_P2_MustTakeStorage_PHES | Average | 2036 | PSE | ANRN 8634 | New Resource 8634 from 21IRPPHSE New Pumped hydro storage | -2.0113 | 99 | 100 | 100 | 0 | 0 | 0 | 0 | 4265 |  | 4265 | 28244.2031 | 2404.2109 | 25839.9922 | 0 | 43.8 | 0.438 | 0 |  | 36946.5312 | 2392.6343 | 32730.8594 | 1823.0361 | 0 | 0 | 0 | 0 | 0 | -11180.1592 | 0 | 0 | 0 | Battery_PSH | 0 | -1 |  | 0 | -1 | -17667.1309 | -17667.1309 | 0 | 70668.5469 | 70668.5469 | 800 | 0 | 0 | 0 | 0 | 725 | 0 | -0.020113 |  |  |  | 7593 | 1/1/2026 | 12/31/2055 | True | 0 | 0 | 0 | 0 | 0 | 0 | 0 |  | 1 | 0 | 0 | 0 | Unit | 1 |  | 2036 |  |  |  | 0 | 1 |  | Nominal ¦ 2/10/2021 5:12:48 PM | 3588 | 0 | 0 | 0 | 0 | 0
HR_P2_MustTakeStorage_PHES | Average | 2036 | PSE | ANRN 8635 | New Resource 8635 from 21IRPPHSE New Pumped hydro storage | -2.0113 | 99 | 100 | 100 | 0 | 0 | 0 | 0 | 4265 |  | 4265 | 28244.2031 | 2404.2109 | 25839.9922 | 0 | 43.8 | 0.438 | 0 |  | 36946.5312 | 2392.6343 | 32730.8594 | 1823.0361 | 0 | 0 | 0 | 0 | 0 | -11180.1592 | 0 | 0 | 0 | Battery_PSH | 0 | -1 |  | 0 | -1 | -17667.1309 | -17667.1309 | 0 | 70668.5469 | 70668.5469 | 800 | 0 | 0 | 0 | 0 | 725 | 0 | -0.020113 |  |  |  | 7593 | 1/1/2026 | 12/31/2055 | True | 0 | 0 | 0 | 0 | 0 | 0 | 0 |  | 1 | 0 | 0 | 0 | Unit | 1 |  | 2036 |  |  |  | 0 | 1 |  | Nominal ¦ 2/10/2021 5:12:48 PM | 3589 | 0 | 0 | 0 | 0 | 0
HR_P2_MustTakeStorage_PHES | Average | 2036 | PSE | ANRN 8636 | New Resource 8636 from 21IRPPHSE New Pumped hydro storage | -2.0113 | 99 | 100 | 100 | 0 | 0 | 0 | 0 | 4265 |  | 4265 | 28244.2031 | 2404.2109 | 25839.9922 | 0 | 43.8 | 0.438 | 0 |  | 36946.5312 | 2392.6343 | 32730.8594 | 1823.0361 | 0 | 0 | 0 | 0 | 0 | -11180.1592 | 0 | 0 | 0 | Battery_PSH | 0 | -1 |  | 0 | -1 | -17667.1309 | -17667.1309 | 0 | 70668.5469 | 70668.5469 | 800 | 0 | 0 | 0 | 0 | 725 | 0 | -0.020113 |  |  |  | 7593 | 1/1/2026 | 12/31/2055 | True | 0 | 0 | 0 | 0 | 0 | 0 | 0 |  | 1 | 0 | 0 | 0 | Unit | 1 |  | 2036 |  |  |  | 0 | 1 |  | Nominal ¦ 2/10/2021 5:12:48 PM | 3590 | 0 | 0 | 0 | 0 | 0
HR_P2_MustTakeStorage_PHES | Average | 2036 | PSE | ANRN 8637 | New Resource 8637 from 21IRPPHSE New Pumped hydro storage | -2.0113 | 99 | 100 | 100 | 0 | 0 | 0 | 0 | 4265 |  | 4265 | 28244.2031 | 2404.2109 | 25839.9922 | 0 | 43.8 | 0.438 | 0 |  | 36946.5312 | 2392.6343 | 32730.8594 | 1823.0361 | 0 | 0 | 0 | 0 | 0 | -11180.1592 | 0 | 0 | 0 | Battery_PSH | 0 | -1 |  | 0 | -1 | -17667.1309 | -17667.1309 | 0 | 70668.5469 | 70668.5469 | 800 | 0 | 0 | 0 | 0 | 725 | 0 | -0.020113 |  |  |  | 7593 | 1/1/2026 | 12/31/2055 | True | 0 | 0 | 0 | 0 | 0 | 0 | 0 |  | 1 | 0 | 0 | 0 | Unit | 1 |  | 2036 |  |  |  | 0 | 1 |  | Nominal ¦ 2/10/2021 5:12:48 PM | 3591 | 0 | 0 | 0 | 0 | 0
HR_P2_MustTakeStorage_PHES | Average | 2036 | PSE | ANRN 8638 | New Resource 8638 from 21IRPPHSE New Pumped hydro storage | -2.0113 | 99 | 100 | 100 | 0 | 0 | 0 | 0 | 4265 |  | 4265 | 28244.2031 | 2404.2109 | 25839.9922 | 0 | 43.8 | 0.438 | 0 |  | 36946.5312 | 2392.6343 | 32730.8594 | 1823.0361 | 0 | 0 | 0 | 0 | 0 | -11180.1592 | 0 | 0 | 0 | Battery_PSH | 0 | -1 |  | 0 | -1 | -17667.1309 | -17667.1309 | 0 | 70668.5469 | 70668.5469 | 800 | 0 | 0 | 0 | 0 | 725 | 0 | -0.020113 |  |  |  | 7593 | 1/1/2026 | 12/31/2055 | True | 0 | 0 | 0 | 0 | 0 | 0 | 0 |  | 1 | 0 | 0 | 0 | Unit | 1 |  | 2036 |  |  |  | 0 | 1 |  | Nominal ¦ 2/10/2021 5:12:48 PM | 3592 | 0 | 0 | 0 | 0 | 0
HR_P2_MustTakeStorage_PHES | Average | 2036 | PSE | ANRN 8639 | New Resource 8639 from 21IRPPHSE New Pumped hydro storage | -2.0113 | 99 | 100 | 100 | 0 | 0 | 0 | 0 | 4265 |  | 4265 | 28244.2031 | 2404.2109 | 25839.9922 | 0 | 43.8 | 0.438 | 0 |  | 36946.5312 | 2392.6343 | 32730.8594 | 1823.0361 | 0 | 0 | 0 | 0 | 0 | -11180.1592 | 0 | 0 | 0 | Battery_PSH | 0 | -1 |  | 0 | -1 | -17667.1309 | -17667.1309 | 0 | 70668.5469 | 70668.5469 | 800 | 0 | 0 | 0 | 0 | 725 | 0 | -0.020113 |  |  |  | 7593 | 1/1/2026 | 12/31/2055 | True | 0 | 0 | 0 | 0 | 0 | 0 | 0 |  | 1 | 0 | 0 | 0 | Unit | 1 |  | 2036 |  |  |  | 0 | 1 |  | Nominal ¦ 2/10/2021 5:12:48 PM | 3593 | 0 | 0 | 0 | 0 | 0
HR_P2_MustTakeStorage_PHES | Average | 2036 | PSE | ANRN 8640 | New Resource 8640 from 21IRPPHSE New Pumped hydro storage | -2.0113 | 99 | 100 | 100 | 0 | 0 | 0 | 0 | 4265 |  | 4265 | 28244.2031 | 2404.2109 | 25839.9922 | 0 | 43.8 | 0.438 | 0 |  | 36946.5312 | 2392.6343 | 32730.8594 | 1823.0361 | 0 | 0 | 0 | 0 | 0 | -11180.1592 | 0 | 0 | 0 | Battery_PSH | 0 | -1 |  | 0 | -1 | -17667.1309 | -17667.1309 | 0 | 70668.5469 | 70668.5469 | 800 | 0 | 0 | 0 | 0 | 725 | 0 | -0.020113 |  |  |  | 7593 | 1/1/2026 | 12/31/2055 | True | 0 | 0 | 0 | 0 | 0 | 0 | 0 |  | 1 | 0 | 0 | 0 | Unit | 1 |  | 2036 |  |  |  | 0 | 1 |  | Nominal ¦ 2/10/2021 5:12:48 PM | 3594 | 0 | 0 | 0 | 0 | 0
HR_P2_MustTakeStorage_PHES | Average | 2036 | PSE | ANRN 8641 | New Resource 8641 from 21IRPPHSE New Pumped hydro storage | -2.0113 | 99 | 100 | 100 | 0 | 0 | 0 | 0 | 4265 |  | 4265 | 28244.2031 | 2404.2109 | 25839.9922 | 0 | 43.8 | 0.438 | 0 |  | 36946.5312 | 2392.6343 | 32730.8594 | 1823.0361 | 0 | 0 | 0 | 0 | 0 | -11180.1592 | 0 | 0 | 0 | Battery_PSH | 0 | -1 |  | 0 | -1 | -17667.1309 | -17667.1309 | 0 | 70668.5469 | 70668.5469 | 800 | 0 | 0 | 0 | 0 | 725 | 0 | -0.020113 |  |  |  | 7593 | 1/1/2026 | 12/31/2055 | True | 0 | 0 | 0 | 0 | 0 | 0 | 0 |  | 1 | 0 | 0 | 0 | Unit | 1 |  | 2036 |  |  |  | 0 | 1 |  | Nominal ¦ 2/10/2021 5:12:48 PM | 3595 | 0 | 0 | 0 | 0 | 0
HR_P2_MustTakeStorage_PHES | Average | 2036 | PSE | ANRN 8729 | New Resource 8729 from 21IRPPHSE New Pumped hydro storage | -2.0113 | 99 | 100 | 100 | 0 | 0 | 0 | 0 | 4265 |  | 4265 | 28244.2031 | 2404.2109 | 25839.9922 | 0 | 43.8 | 0.438 | 0 |  | 37844.9492 | 2392.6343 | 33629.2812 | 1823.0361 | 0 | 0 | 0 | 0 | 0 | -12078.5791 | 0 | 0 | 0 | Battery_PSH | 0 | -1 |  | 0 | -1 | -17667.1309 | -17667.1309 | 0 | 70668.5469 | 70668.5469 | 800 | 0 | 0 | 0 | 0 | 725 | 0 | -0.020113 |  |  |  | 7593 | 1/1/2027 | 12/31/2056 | True | 0 | 0 | 0 | 0 | 0 | 0 | 0 |  | 1 | 0 | 0 | 0 | Unit | 1 |  | 2036 |  |  |  | 0 | 1 |  | Nominal ¦ 2/10/2021 5:12:48 PM | 3596 | 0 | 0 | 0 | 0 | 0
HR_P2_MustTakeStorage_PHES | Average | 2036 | PSE | ANRN 8730 | New Resource 8730 from 21IRPPHSE New Pumped hydro storage | -2.0113 | 99 | 100 | 100 | 0 | 0 | 0 | 0 | 4265 |  | 4265 | 28244.2031 | 2404.2109 | 25839.9922 | 0 | 43.8 | 0.438 | 0 |  | 37844.9492 | 2392.6343 | 33629.2812 | 1823.0361 | 0 | 0 | 0 | 0 | 0 | -12078.5791 | 0 | 0 | 0 | Battery_PSH | 0 | -1 |  | 0 | -1 | -17667.1309 | -17667.1309 | 0 | 70668.5469 | 70668.5469 | 800 | 0 | 0 | 0 | 0 | 725 | 0 | -0.020113 |  |  |  | 7593 | 1/1/2027 | 12/31/2056 | True | 0 | 0 | 0 | 0 | 0 | 0 | 0 |  | 1 | 0 | 0 | 0 | Unit | 1 |  | 2036 |  |  |  | 0 | 1 |  | Nominal ¦ 2/10/2021 5:12:48 PM | 3597 | 0 | 0 | 0 | 0 | 0
HR_P2_MustTakeStorage_PHES | Average | 2036 | PSE | ANRN 8731 | New Resource 8731 from 21IRPPHSE New Pumped hydro storage | -2.0113 | 99 | 100 | 100 | 0 | 0 | 0 | 0 | 4265 |  | 4265 | 28244.2031 | 2404.2109 | 25839.9922 | 0 | 43.8 | 0.438 | 0 |  | 37844.9492 | 2392.6343 | 33629.2812 | 1823.0361 | 0 | 0 | 0 | 0 | 0 | -12078.5791 | 0 | 0 | 0 | Battery_PSH | 0 | -1 |  | 0 | -1 | -17667.1309 | -17667.1309 | 0 | 70668.5469 | 70668.5469 | 800 | 0 | 0 | 0 | 0 | 725 | 0 | -0.020113 |  |  |  | 7593 | 1/1/2027 | 12/31/2056 | True | 0 | 0 | 0 | 0 | 0 | 0 | 0 |  | 1 | 0 | 0 | 0 | Unit | 1 |  | 2036 |  |  |  | 0 | 1 |  | Nominal ¦ 2/10/2021 5:12:48 PM | 3598 | 0 | 0 | 0 | 0 | 0
HR_P2_MustTakeStorage_PHES | Average | 2036 | PSE | ANRN 8732 | New Resource 8732 from 21IRPPHSE New Pumped hydro storage | -2.0113 | 99 | 100 | 100 | 0 | 0 | 0 | 0 | 4265 |  | 4265 | 28244.2031 | 2404.2109 | 25839.9922 | 0 | 43.8 | 0.438 | 0 |  | 37844.9492 | 2392.6343 | 33629.2812 | 1823.0361 | 0 | 0 | 0 | 0 | 0 | -12078.5791 | 0 | 0 | 0 | Battery_PSH | 0 | -1 |  | 0 | -1 | -17667.1309 | -17667.1309 | 0 | 70668.5469 | 70668.5469 | 800 | 0 | 0 | 0 | 0 | 725 | 0 | -0.020113 |  |  |  | 7593 | 1/1/2027 | 12/31/2056 | True | 0 | 0 | 0 | 0 | 0 | 0 | 0 |  | 1 | 0 | 0 | 0 | Unit | 1 |  | 2036 |  |  |  | 0 | 1 |  | Nominal ¦ 2/10/2021 5:12:48 PM | 3599 | 0 | 0 | 0 | 0 | 0
HR_P2_MustTakeStorage_PHES | Average | 2036 | PSE | ANRN 8733 | New Resource 8733 from 21IRPPHSE New Pumped hydro storage | -2.0113 | 99 | 100 | 100 | 0 | 0 | 0 | 0 | 4265 |  | 4265 | 28244.2031 | 2404.2109 | 25839.9922 | 0 | 43.8 | 0.438 | 0 |  | 37844.9492 | 2392.6343 | 33629.2812 | 1823.0361 | 0 | 0 | 0 | 0 | 0 | -12078.5791 | 0 | 0 | 0 | Battery_PSH | 0 | -1 |  | 0 | -1 | -17667.1309 | -17667.1309 | 0 | 70668.5469 | 70668.5469 | 800 | 0 | 0 | 0 | 0 | 725 | 0 | -0.020113 |  |  |  | 7593 | 1/1/2027 | 12/31/2056 | True | 0 | 0 | 0 | 0 | 0 | 0 | 0 |  | 1 | 0 | 0 | 0 | Unit | 1 |  | 2036 |  |  |  | 0 | 1 |  | Nominal ¦ 2/10/2021 5:12:48 PM | 3600 | 0 | 0 | 0 | 0 | 0
HR_P2_MustTakeStorage_PHES | Average | 2036 | PSE | ANRN 8734 | New Resource 8734 from 21IRPPHSE New Pumped hydro storage | -2.0113 | 99 | 100 | 100 | 0 | 0 | 0 | 0 | 4265 |  | 4265 | 28244.2031 | 2404.2109 | 25839.9922 | 0 | 43.8 | 0.438 | 0 |  | 37844.9492 | 2392.6343 | 33629.2812 | 1823.0361 | 0 | 0 | 0 | 0 | 0 | -12078.5791 | 0 | 0 | 0 | Battery_PSH | 0 | -1 |  | 0 | -1 | -17667.1309 | -17667.1309 | 0 | 70668.5469 | 70668.5469 | 800 | 0 | 0 | 0 | 0 | 725 | 0 | -0.020113 |  |  |  | 7593 | 1/1/2027 | 12/31/2056 | True | 0 | 0 | 0 | 0 | 0 | 0 | 0 |  | 1 | 0 | 0 | 0 | Unit | 1 |  | 2036 |  |  |  | 0 | 1 |  | Nominal ¦ 2/10/2021 5:12:48 PM | 3601 | 0 | 0 | 0 | 0 | 0
HR_P2_MustTakeStorage_PHES | Average | 2036 | PSE | ANRN 8735 | New Resource 8735 from 21IRPPHSE New Pumped hydro storage | -2.0113 | 99 | 100 | 100 | 0 | 0 | 0 | 0 | 4265 |  | 4265 | 28244.2031 | 2404.2109 | 25839.9922 | 0 | 43.8 | 0.438 | 0 |  | 37844.9492 | 2392.6343 | 33629.2812 | 1823.0361 | 0 | 0 | 0 | 0 | 0 | -12078.5791 | 0 | 0 | 0 | Battery_PSH | 0 | -1 |  | 0 | -1 | -17667.1309 | -17667.1309 | 0 | 70668.5469 | 70668.5469 | 800 | 0 | 0 | 0 | 0 | 725 | 0 | -0.020113 |  |  |  | 7593 | 1/1/2027 | 12/31/2056 | True | 0 | 0 | 0 | 0 | 0 | 0 | 0 |  | 1 | 0 | 0 | 0 | Unit | 1 |  | 2036 |  |  |  | 0 | 1 |  | Nominal ¦ 2/10/2021 5:12:48 PM | 3602 | 0 | 0 | 0 | 0 | 0
HR_P2_MustTakeStorage_PHES | Average | 2036 | PSE | ANRN 8736 | New Resource 8736 from 21IRPPHSE New Pumped hydro storage | -2.0113 | 99 | 100 | 100 | 0 | 0 | 0 | 0 | 4265 |  | 4265 | 28244.2031 | 2404.2109 | 25839.9922 | 0 | 43.8 | 0.438 | 0 |  | 37844.9492 | 2392.6343 | 33629.2812 | 1823.0361 | 0 | 0 | 0 | 0 | 0 | -12078.5791 | 0 | 0 | 0 | Battery_PSH | 0 | -1 |  | 0 | -1 | -17667.1309 | -17667.1309 | 0 | 70668.5469 | 70668.5469 | 800 | 0 | 0 | 0 | 0 | 725 | 0 | -0.020113 |  |  |  | 7593 | 1/1/2027 | 12/31/2056 | True | 0 | 0 | 0 | 0 | 0 | 0 | 0 |  | 1 | 0 | 0 | 0 | Unit | 1 |  | 2036 |  |  |  | 0 | 1 |  | Nominal ¦ 2/10/2021 5:12:48 PM | 3603 | 0 | 0 | 0 | 0 | 0
HR_P2_MustTakeStorage_PHES | Average | 2036 | PSE | ANRN 8737 | New Resource 8737 from 21IRPPHSE New Pumped hydro storage | -2.0113 | 99 | 100 | 100 | 0 | 0 | 0 | 0 | 4265 |  | 4265 | 28244.2031 | 2404.2109 | 25839.9922 | 0 | 43.8 | 0.438 | 0 |  | 37844.9492 | 2392.6343 | 33629.2812 | 1823.0361 | 0 | 0 | 0 | 0 | 0 | -12078.5791 | 0 | 0 | 0 | Battery_PSH | 0 | -1 |  | 0 | -1 | -17667.1309 | -17667.1309 | 0 | 70668.5469 | 70668.5469 | 800 | 0 | 0 | 0 | 0 | 725 | 0 | -0.020113 |  |  |  | 7593 | 1/1/2027 | 12/31/2056 | True | 0 | 0 | 0 | 0 | 0 | 0 | 0 |  | 1 | 0 | 0 | 0 | Unit | 1 |  | 2036 |  |  |  | 0 | 1 |  | Nominal ¦ 2/10/2021 5:12:48 PM | 3604 | 0 | 0 | 0 | 0 | 0
HR_P2_MustTakeStorage_PHES | Average | 2036 | PSE | ANRN 8738 | New Resource 8738 from 21IRPPHSE New Pumped hydro storage | -2.0113 | 99 | 100 | 100 | 0 | 0 | 0 | 0 | 4265 |  | 4265 | 28244.2031 | 2404.2109 | 25839.9922 | 0 | 43.8 | 0.438 | 0 |  | 37844.9492 | 2392.6343 | 33629.2812 | 1823.0361 | 0 | 0 | 0 | 0 | 0 | -12078.5791 | 0 | 0 | 0 | Battery_PSH | 0 | -1 |  | 0 | -1 | -17667.1309 | -17667.1309 | 0 | 70668.5469 | 70668.5469 | 800 | 0 | 0 | 0 | 0 | 725 | 0 | -0.020113 |  |  |  | 7593 | 1/1/2027 | 12/31/2056 | True | 0 | 0 | 0 | 0 | 0 | 0 | 0 |  | 1 | 0 | 0 | 0 | Unit | 1 |  | 2036 |  |  |  | 0 | 1 |  | Nominal ¦ 2/10/2021 5:12:48 PM | 3605 | 0 | 0 | 0 | 0 | 0
HR_P2_MustTakeStorage_PHES | Average | 2036 | PSE | ANRN 8829 | New Resource 8829 from 21IRPPHSE New Pumped hydro storage | -2.0113 | 99 | 100 | 100 | 0 | 0 | 0 | 0 | 4265 |  | 4265 | 28244.2031 | 2404.2109 | 25839.9922 | 0 | 43.8 | 0.438 | 0 |  | 38743.3711 | 2392.6343 | 34527.6992 | 1823.0361 | 0 | 0 | 0 | 0 | 0 | -12976.999 | 0 | 0 | 0 | Battery_PSH | 0 | -1 |  | 0 | -1 | -17667.1309 | -17667.1309 | 0 | 70668.5469 | 70668.5469 | 800 | 0 | 0 | 0 | 0 | 725 | 0 | -0.020113 |  |  |  | 7593 | 1/1/2028 | 12/31/2057 | True | 0 | 0 | 0 | 0 | 0 | 0 | 0 |  | 1 | 0 | 0 | 0 | Unit | 1 |  | 2036 |  |  |  | 0 | 1 |  | Nominal ¦ 2/10/2021 5:12:48 PM | 3606 | 0 | 0 | 0 | 0 | 0
HR_P2_MustTakeStorage_PHES | Average | 2036 | PSE | ANRN 8830 | New Resource 8830 from 21IRPPHSE New Pumped hydro storage | -2.0113 | 99 | 100 | 100 | 0 | 0 | 0 | 0 | 4265 |  | 4265 | 28244.2031 | 2404.2109 | 25839.9922 | 0 | 43.8 | 0.438 | 0 |  | 38743.3711 | 2392.6343 | 34527.6992 | 1823.0361 | 0 | 0 | 0 | 0 | 0 | -12976.999 | 0 | 0 | 0 | Battery_PSH | 0 | -1 |  | 0 | -1 | -17667.1309 | -17667.1309 | 0 | 70668.5469 | 70668.5469 | 800 | 0 | 0 | 0 | 0 | 725 | 0 | -0.020113 |  |  |  | 7593 | 1/1/2028 | 12/31/2057 | True | 0 | 0 | 0 | 0 | 0 | 0 | 0 |  | 1 | 0 | 0 | 0 | Unit | 1 |  | 2036 |  |  |  | 0 | 1 |  | Nominal ¦ 2/10/2021 5:12:48 PM | 3607 | 0 | 0 | 0 | 0 | 0
HR_P2_MustTakeStorage_PHES | Average | 2036 | PSE | ANRN 8831 | New Resource 8831 from 21IRPPHSE New Pumped hydro storage | -2.0113 | 99 | 100 | 100 | 0 | 0 | 0 | 0 | 4265 |  | 4265 | 28244.2031 | 2404.2109 | 25839.9922 | 0 | 43.8 | 0.438 | 0 |  | 38743.3711 | 2392.6343 | 34527.6992 | 1823.0361 | 0 | 0 | 0 | 0 | 0 | -12976.999 | 0 | 0 | 0 | Battery_PSH | 0 | -1 |  | 0 | -1 | -17667.1309 | -17667.1309 | 0 | 70668.5469 | 70668.5469 | 800 | 0 | 0 | 0 | 0 | 725 | 0 | -0.020113 |  |  |  | 7593 | 1/1/2028 | 12/31/2057 | True | 0 | 0 | 0 | 0 | 0 | 0 | 0 |  | 1 | 0 | 0 | 0 | Unit | 1 |  | 2036 |  |  |  | 0 | 1 |  | Nominal ¦ 2/10/2021 5:12:48 PM | 3608 | 0 | 0 | 0 | 0 | 0
HR_P2_MustTakeStorage_PHES | Average | 2036 | PSE | ANRN 8832 | New Resource 8832 from 21IRPPHSE New Pumped hydro storage | -2.0113 | 99 | 100 | 100 | 0 | 0 | 0 | 0 | 4265 |  | 4265 | 28244.2031 | 2404.2109 | 25839.9922 | 0 | 43.8 | 0.438 | 0 |  | 38743.3711 | 2392.6343 | 34527.6992 | 1823.0361 | 0 | 0 | 0 | 0 | 0 | -12976.999 | 0 | 0 | 0 | Battery_PSH | 0 | -1 |  | 0 | -1 | -17667.1309 | -17667.1309 | 0 | 70668.5469 | 70668.5469 | 800 | 0 | 0 | 0 | 0 | 725 | 0 | -0.020113 |  |  |  | 7593 | 1/1/2028 | 12/31/2057 | True | 0 | 0 | 0 | 0 | 0 | 0 | 0 |  | 1 | 0 | 0 | 0 | Unit | 1 |  | 2036 |  |  |  | 0 | 1 |  | Nominal ¦ 2/10/2021 5:12:48 PM | 3609 | 0 | 0 | 0 | 0 | 0
HR_P2_MustTakeStorage_PHES | Average | 2036 | PSE | ANRN 10829 | New Resource 10829 from 21IRPDSM1 DSM Bundle 1 | 109.5334 | 109.5334 | 109.5334 | 109.5334 | 109.5333 | 4.8998 | 4.6665 | 4.6665 | 0 | 0 | 0 | 133309.1562 | 31223.4961 | 102085.6641 | 0 | 173.04 | 2.0429 | 0 | 4.6665 | 0 | 0 | 0 | 0 | 4489.8447 | 4489.8447 | 0 | 0 | 0 | 128819.3203 | 0 | 0 | 0 | New Cosnervation | 0 | -1 |  | 0 | -1 | 962141.25 | 962141.25 | 0 | 962141.25 | 0 | 0 | 4.5423 | 0 | 0 | 0 | 0 | 0 | 1 | 133.8882 | 32.4521 | 4.6665 | 8784 | 1/1/2022 | 12/31/2051 | True | 0 | 0 | 0 | 0 | 0 | 0 | 0 |  | 0 | 0 | 0 | 0 | Unit | 1 |  | 2036 |  |  |  | 0 | 1 |  | Nominal ¦ 2/10/2021 5:12:48 PM | 3610 | 0 | 0 | 0 | 0 | 0
HR_P2_MustTakeStorage_PHES | Average | 2036 | PSE | ANRN 10830 | New Resource 10830 from 21IRPDSM2 DSM Bundle 2 | 53.9502 | 53.9502 | 53.9502 | 53.9502 | 53.9501 | 15.1173 | 14.3975 | 14.3975 | 0 | 0 | 0 | 72230.0625 | 15730.1553 | 56499.9102 | 0 | 95.77 | 2.6127 | 0 | 14.3975 | 0 | 0 | 0 | 0 | 6822.9292 | 6822.9292 | 0 | 0 | 0 | 65407.1328 | 0 | 0 | 0 | New Cosnervation | 0 | -1 |  | 0 | -1 | 473898.1875 | 473898.1875 | 0 | 473898.1875 | 0 | 0 | 1.1157 | 0 | 0 | 0 | 0 | 0 | 1 | 138.0194 | 33.1931 | 14.3975 | 8784 | 1/1/2022 | 12/31/2051 | True | 0 | 0 | 0 | 0 | 0 | 0 | 0 |  | 0 | 0 | 0 | 0 | Unit | 1 |  | 2036 |  |  |  | 0 | 1 |  | Nominal ¦ 2/10/2021 5:12:48 PM | 3611 | 0 | 0 | 0 | 0 | 0
HR_P2_MustTakeStorage_PHES | Average | 2036 | PSE | ANRN 10831 | New Resource 10831 from 21IRPDSM3 DSM Bundle 3 | 25.3117 | 25.3117 | 25.3117 | 25.3117 | 25.3117 | 3.2666 | 3.111 | 3.111 | 0 | 0 | 0 | 29224.248 | 6994.7754 | 22229.4727 | 0 | 37.68 | 1.8453 | 0 | 3.111 | 0 | 0 | 0 | 0 | 691.6959 | 691.6959 | 0 | 0 | 0 | 28532.5508 | 0 | 0 | 0 | New Cosnervation | 0 | -1 |  | 0 | -1 | 222338.1406 | 222338.1406 | 0 | 222338.1406 | 0 | 0 | 32.5706 | 0 | 0 | 0 | 0 | 0 | 1 | 128.3295 | 31.4601 | 3.111 | 8784 | 1/1/2022 | 12/31/2051 | True | 0 | 0 | 0 | 0 | 0 | 0 | 0 |  | 0 | 0 | 0 | 0 | Unit | 1 |  | 2036 |  |  |  | 0 | 1 |  | Nominal ¦ 2/10/2021 5:12:48 PM | 3612 | 0 | 0 | 0 | 0 | 0
HR_P2_MustTakeStorage_PHES | Average | 2036 | PSE | ANRN 10832 | New Resource 10832 from 21IRPDSM4 DSM Bundle 4 | 22.7178 | 22.7227 | 22.7227 | 22.7227 | 22.7226 | 70.4969 | 67.1399 | 67.1399 | 0 | 0 | 0 | 27141.9512 | 6652.8447 | 20489.1074 | 0 | 34.73 | 2.3856 | 0 | 67.1399 | 0 | 0 | 0 | 0 | 13397.9961 | 13397.9961 | 0 | 0 | 0 | 13743.9561 | 0 | 0 | 0 | New Cosnervation | 0 | -1 |  | 0 | -1 | 199553.3906 | 199553.3906 | 0 | 199553.3906 | 0 | 0 | 4.3944 | 0 | 0 | 0 | 2 | 0 | 0.99979 | 68.8736 | 33.3387 | 67.1399 | 8779 | 1/1/2022 | 12/31/2051 | True | 0 | 0 | 0 | 0 | 0 | 0 | 0 |  | 0 | 0 | 0 | 0 | Unit | 1 |  | 2036 |  |  |  | 0 | 1 |  | Nominal ¦ 2/10/2021 5:12:48 PM | 3613 | 0 | 0 | 0 | 0 | 0
HR_P2_MustTakeStorage_PHES | Average | 2036 | PSE | ANRN 10833 | New Resource 10833 from 21IRPDSM5 DSM Bundle 5 | 14.3049 | 14.3068 | 14.3068 | 14.3068 | 14.3068 | 33.0644 | 31.4899 | 31.4899 | 0 | 0 | 0 | 24027.668 | 4423.4917 | 19604.1758 | 0 | 33.23 | 4.1289 | 0 | 31.4899 | 0 | 0 | 0 | 0 | 3956.8547 | 3956.8547 | 0 | 0 | 0 | 20070.8125 | 0 | 0 | 0 | New Cosnervation | 0 | -1 |  | 0 | -1 | 125654.6484 | 125654.6484 | 0 | 125654.6484 | 0 | 0 | 14.4923 | 0 | 0 | 0 | 2 | 0 | 0.99987 | 159.73 | 35.2036 | 31.4899 | 8779 | 1/1/2022 | 12/31/2051 | True | 0 | 0 | 0 | 0 | 0 | 0 | 0 |  | 0 | 0 | 0 | 0 | Unit | 1 |  | 2036 |  |  |  | 0 | 1 |  | Nominal ¦ 2/10/2021 5:12:48 PM | 3614 | 0 | 0 | 0 | 0 | 0
HR_P2_MustTakeStorage_PHES | Average | 2036 | PSE | ANRN 10834 | New Resource 10834 from 21IRPDSM6 DSM Bundle 6 | 4.1595 | 4.1595 | 4.1595 | 4.1595 | 4.1595 | 14.7375 | 14.0357 | 14.0357 | 0 | 0 | 0 | 6400.791 | 1238.6921 | 5162.0986 | 0 | 8.75 | 4.2971 | 0 | 14.0357 | 0 | 0 | 0 | 0 | 512.8279 | 512.8279 | 0 | 0 | 0 | 5887.9629 | 0 | 0 | 0 | New Cosnervation | 0 | -1 |  | 0 | -1 | 36537.3594 | 36537.3594 | 0 | 36537.3594 | 0 | 0 | 0.2163 | 0 | 0 | 0 | 0 | 0 | 1 | 161.1491 | 33.9021 | 14.0357 | 8784 | 1/1/2022 | 12/31/2051 | True | 0 | 0 | 0 | 0 | 0 | 0 | 0 |  | 0 | 0 | 0 | 0 | Unit | 1 |  | 2036 |  |  |  | 0 | 1 |  | Nominal ¦ 2/10/2021 5:12:48 PM | 3615 | 0 | 0 | 0 | 0 | 0
HR_P2_MustTakeStorage_PHES | Average | 2036 | PSE | ANRN 10835 | New Resource 10835 from 21IRPDSM7 DSM Bundle 7 | 36.1656 | 36.1744 | 36.1744 | 36.1744 | 36.1744 | 89.2416 | 84.992 | 84.992 | 0 | 0 | 0 | 46097.0664 | 10581.8262 | 35515.2383 | 0 | 60.2 | 2.3614 | 0 | 84.992 | 0 | 0 | 0 | 0 | 27000.1289 | 27000.1289 | 0 | 0 | 0 | 19096.9375 | 0 | 0 | 0 | New Cosnervation | 0 | -1 |  | 0 | -1 | 317678.3438 | 317678.3438 | 0 | 317678.3438 | 0 | 0 | 1.6963 | 0 | 0 | 0 | 2 | 0 | 0.99976 | 60.1141 | 33.3099 | 84.992 | 8778 | 1/1/2022 | 12/31/2051 | True | 0 | 0 | 0 | 0 | 0 | 0 | 0 |  | 0 | 0 | 0 | 0 | Unit | 1 |  | 2036 |  |  |  | 0 | 1 |  | Nominal ¦ 2/10/2021 5:12:48 PM | 3616 | 0 | 0 | 0 | 0 | 0
HR_P2_MustTakeStorage_PHES | Average | 2036 | PSE | ANRN 10836 | New Resource 10836 from 21IRPDSM8 DSM Bundle 8 | 25.2744 | 25.2808 | 25.2808 | 25.2808 | 25.2807 | 107.4926 | 102.3739 | 102.3739 | 0 | 0 | 0 | 24563.8691 | 6853.4448 | 17710.4238 | 0 | 30.02 | 1.7448 | 0 | 102.3739 | 0 | 0 | 0 | 0 | 22728.0625 | 22728.0625 | 0 | 0 | 0 | 1835.806 | 0 | 0 | 0 | New Cosnervation | 0 | -1 |  | 0 | -1 | 222010.3438 | 222010.3438 | 0 | 222010.3438 | 0 | 0 | 0.81967 | 0 | 0 | 0 | 2 | 0 | 0.99975 | 8.269 | 30.8699 | 102.3739 | 8778 | 1/1/2022 | 12/31/2051 | True | 0 | 0 | 0 | 0 | 0 | 0 | 0 |  | 0 | 0 | 0 | 0 | Unit | 1 |  | 2036 |  |  |  | 0 | 1 |  | Nominal ¦ 2/10/2021 5:12:48 PM | 3617 | 0 | 0 | 0 | 0 | 0
HR_P2_MustTakeStorage_PHES | Average | 2036 | PSE | ANRN 10842 | New Resource 10842 from 21IRPDSMDE DSM Bundle Distribution Efficiency | 24.4225 | 24.4368 | 24.4368 | 24.4368 | 24.4368 | 62.0266 | 59.073 | 59.073 | 0 | 0 | 0 | 15109.6729 | 6496.3423 | 8613.3301 | 0 | 14.6 | 0.59828 | 0 | 59.073 | 0 | 0 | 0 | 0 | 12672.748 | 12672.748 | 0 | 0 | 0 | 2436.9248 | 0 | 0 | 0 | New Cosnervation | 0 | -1 |  | 0 | -1 | 214526.9375 | 214526.9375 | 0 | 214526.9375 | 0 | 0 | 2.3793 | 0 | 0 | 0 | 2 | 0 | 0.99941 | 11.3595 | 30.2822 | 59.073 | 8779 | 1/1/2022 | 12/31/2051 | True | 0 | 0 | 0 | 0 | 0 | 0 | 0 |  | 0 | 0 | 0 | 0 | Unit | 1 |  | 2036 |  |  |  | 0 | 1 |  | Nominal ¦ 2/10/2021 5:12:48 PM | 3618 | 0 | 0 | 0 | 0 | 0
HR_P2_MustTakeStorage_PHES | Average | 2036 | PSE | ANRN 10843 | New Resource 10843 from 21IRPDSMC&S 21IRP DSM C&S | 122.7944 | 122.7944 | 122.7944 | 122.7944 | 122.7943 | 0 | 0 | 0 | 0 | 0 | 0 | 175021.0938 | 35963.0039 | 139058.0938 | 0 | 235.71 | 2.5073 | 0 | 0 | 0 | 0 | 0 | 0 | 0 | 0 | 0 | 0 | 0 | 175021.0938 | 0 | 0 | 0 | New Cosnervation | 0 | -1 |  | 0 | -1 | 1078626.375 | 1078626.375 | 0 | 1078626.375 | 0 | 0 | 0 | 0 | 0 | 0 | 0 | 0 | 1 | 162.263 | 33.3415 | 0 | 8784 | 1/1/2022 | 12/31/2051 | True | 0 | 0 | 0 | 0 | 0 | 0 | 0 |  | 0 | 0 | 0 | 0 | Unit | 1 |  | 2036 |  |  |  | 0 | 1 |  | Nominal ¦ 2/10/2021 5:12:48 PM | 3619 | 0 | 0 | 0 | 0 | 0
HR_P2_MustTakeStorage_PHES | Average | 2036 | PSE | ANRN 10844 | New Resource 10844 from 21IRPDSMPV 21IRP DSM Solar PV | 9.7028 | 9.7028 | 9.7028 | 9.7028 | 9.7028 | 0 | 0 | 0 | 0 | 0 | 0 | 937.6369 | 937.6369 | 0 | 0 | 0 | 0.5214 | 0 | 0 | 0 | 0 | 0 | 0 | 0 | 0 | 0 | 0 | 0 | 937.6369 | 0 | 0 | 0 | New Cosnervation | 0 | -1 |  | 0 | -1 | 85229.3516 | 85229.3516 | 0 | 85229.3516 | 0 | 0 | 0 | 0 | 0 | 0 | 372 | 0 | 1 | 11.0013 | 11.0013 | 0 | 4204 | 1/1/2022 | 12/31/2051 | True | 0 | 0 | 0 | 0 | 0 | 0 | 0 |  | 0 | 0 | 0 | 0 | Unit | 1 |  | 2036 |  |  |  | 0 | 1 |  | Nominal ¦ 2/10/2021 5:12:48 PM | 3620 | 0 | 0 | 0 | 0 | 0
HR_P2_MustTakeStorage_PHES | Average | 2036 | PSE | ANRN 10846 | New Resource 10846 from 21IRPDR1 DR Res CPP-No Enablement | 0.51047 | 0.51047 | 56.05 | 56.05 | 0.51047 | 0 | 0 | 0 | 0 | 0 | 0 | 12557.373 | 191.9337 | 12365.4385 | 0 | 20.96 | 0.37395 | 0 | 0 | 169.7807 | 169.7807 | 0 | 0 | 0 | 0 | 0 | 0 | 0 | 12387.5918 | 0 | 0 | 0 | Demand Response | 0 | -1 |  | 0 | -1 | 4484 | 4484 | 0 | 4484 | 0 | 0 | 0 | 50.3415 | 0 | 0 | 31 | 0 | 0.0091075 | 2762.6208 | 42.8041 | 37.8637 | 80 | 1/1/2023 | 12/31/2052 | True | 0 | 0 | 0 | 0 | 0 | 0 | 0 |  | 0 | 0 | 0 | 0 | Unit | 1 |  | 2036 |  |  |  | 0 | 1 |  | Nominal ¦ 2/10/2021 5:12:48 PM | 3621 | 0 | 0 | 0 | 0 | 0
HR_P2_MustTakeStorage_PHES | Average | 2036 | PSE | ANRN 10975 | New Resource 10975 from 21IRPDR6 DR Res DLC ERWH-Grid-Enabled | 53.0368 | 53.08 | 53.08 | 53.08 | 53.0799 | 0 | 0 | 0 | 0 | 0 | 0 | 25934.7441 | 14224.1533 | 11710.5898 | 0 | 19.85 | 0.37396 | 0 | 0 | 2826.8523 | 4709.2788 | 0 | -1882.4264 | 0 | 0 | 0 | 0 | 0 | 23107.8906 | 0 | 0 | 0 | Demand Response | 0 | -1 |  | 0 | -1 | 465875.5312 | 465875.5312 | 0 | 465875.5312 | 0 | 0 | 0 | 100 | 0 | 0 | 2 | 0 | 0.99919 | 49.601 | 30.5321 | 6.0678 | 8778 | 1/1/2022 | 12/31/2051 | True | 0 | 0 | 0 | 0 | 0 | 0 | 0 |  | 0 | 0 | 0 | 0 | Unit | 1 |  | 2036 |  |  |  | 0 | 1 |  | Nominal ¦ 2/10/2021 5:12:48 PM | 3622 | 0 | 0 | 0 | 0 | 0
HR_P2_MustTakeStorage_PHES | Average | 2036 | PSE | ANRN 11027 | New Resource 11027 from 21IRPDR8 DR Res DLC HPWH-Grid-Enabled | 0.81935 | 0.82 | 0.82 | 0.82 | 0.82 | 0 | 0 | 0 | 0 | 0 | 0 | 402.6259 | 219.7402 | 182.8858 | 0 | 0.31 | 0.37805 | 0 | 0 | 148.4072 | 177.4876 | 0 | -29.0804 | 0 | 0 | 0 | 0 | 0 | 254.2188 | 0 | 0 | 0 | Demand Response | 0 | -1 |  | 0 | -1 | 7197.1416 | 7197.1416 | 0 | 7197.1416 | 0 | 0 | 0 | 100 | 0 | 0 | 2 | 0 | 0.9992 | 35.3222 | 30.5316 | 20.6203 | 8777 | 1/1/2022 | 12/31/2051 | True | 0 | 0 | 0 | 0 | 0 | 0 | 0 |  | 0 | 0 | 0 | 0 | Unit | 1 |  | 2036 |  |  |  | 0 | 1 |  | Nominal ¦ 2/10/2021 5:12:48 PM | 3623 | 0 | 0 | 0 | 0 | 0
HR_P2_MustTakeStorage_PHES | Average | 2036 | PSE | ANRN 11319 | New Resource 11319 from 21IRPSolar1 New WA Solar1 | 23.9131 | 23.9132 | 99.9 | 99.9 | 23.9131 | 16.2758 | 15.5008 | 15.5008 | 0 | 0 | 0 | 5175.5225 | 3110.6826 | 2064.8396 | 0 | 3.5 | 0.035035 | 0 | 15.5008 | 28242.2656 | 3316.1062 | 19943.875 | 4982.2842 | 3255.9858 | 0 | 0 | 3255.9858 | 0 | -26322.7285 | 0 | 0 | 0 | PV - Hydro dominated areas | 0 | -1 |  | 0 | -1 | 210053.0156 | 210053.0156 | 0 | 210053.0156 | 0 | 0 | 0 | 0 | 0 | 0 | 368 | 0 | 0.23937 | -125.3147 | 14.809 | 149.9538 | 4331 | 1/1/2034 | 12/31/2063 | True | 0 | 0 | 0 | 0 | 0 | 0 | 0 |  | 75.9868 | 0 | 0 | 0 | Unit | 1 |  | 2036 |  |  |  | 0 | 1 |  | Nominal ¦ 2/10/2021 5:12:48 PM | 3624 | 0 | 0 | 0 | 0 | 0
HR_P2_MustTakeStorage_PHES | Average | 2036 | PSE | ANRN 11344 | New Resource 11344 from 21IRPSolar2 New WA Solar2 | 23.9251 | 23.9251 | 99.95 | 99.95 | 23.9251 | 16.2758 | 15.5008 | 15.5008 | 0 | 0 | 0 | 5177.0791 | 3112.2395 | 2064.8396 | 0 | 3.5 | 0.035018 | 0 | 15.5008 | 29324.5137 | 3317.7659 | 21021.9688 | 4984.7778 | 3257.6155 | 0 | 0 | 3257.6155 | 0 | -27405.0488 | 0 | 0 | 0 | PV - Hydro dominated areas | 0 | -1 |  | 0 | -1 | 210158.1406 | 210158.1406 | 0 | 210158.1406 | 0 | 0 | 0 | 0 | 0 | 0 | 368 | 0 | 0.23937 | -130.402 | 14.809 | 155.0362 | 4331 | 1/1/2035 | 12/31/2064 | True | 0 | 0 | 0 | 0 | 0 | 0 | 0 |  | 76.0249 | 0 | 0 | 0 | Unit | 1 |  | 2036 |  |  |  | 0 | 1 |  | Nominal ¦ 2/10/2021 5:12:48 PM | 3625 | 0 | 0 | 0 | 0 | 0
HR_P2_MustTakeStorage_PHES | Average | 2036 | PSE | ANRN 11368 | New Resource 11368 from 21IRPSolar3 New WA Solar3 | 23.9251 | 23.9251 | 99.95 | 99.95 | 23.9251 | 16.2758 | 15.5008 | 15.5008 | 0 | 0 | 0 | 5088.5859 | 3112.2395 | 1976.3464 | 0 | 3.35 | 0.033517 | 0 | 15.5008 | 29324.5137 | 3317.7659 | 21021.9688 | 4984.7778 | 3257.6155 | 0 | 0 | 3257.6155 | 0 | -27493.543 | 0 | 0 | 0 | PV - Hydro dominated areas | 0 | -1 |  | 0 | -1 | 210158.1406 | 210158.1406 | 0 | 210158.1406 | 0 | 0 | 0.23907 | 0 | 0 | 0 | 368 | 0 | 0.23937 | -130.8231 | 14.809 | 155.0362 | 4331 | 1/1/2035 | 12/31/2064 | True | 0 | 0 | 0 | 0 | 0 | 0 | 0 |  | 76.0249 | 0 | 0 | 0 | Unit | 1 |  | 2036 |  |  |  | 0 | 1 |  | Nominal ¦ 2/10/2021 5:12:48 PM | 3626 | 0 | 0 | 0 | 0 | 0
HR_P2_MustTakeStorage_PHES | Average | 2036 | PSE | ANRN 11393 | New Resource 11393 from 21IRPSolar4 New WA Solar4 | 23.9371 | 23.9371 | 100 | 100 | 23.9371 | 16.2758 | 15.5008 | 15.5008 | 0 | 0 | 0 | 5090.1431 | 3113.7966 | 1976.3464 | 0 | 3.35 | 0.0335 | 0 | 15.5008 | 30398.373 | 3319.4255 | 22091.6758 | 4987.2715 | 3259.2451 | 0 | 0 | 3259.2451 | 0 | -28567.4746 | 0 | 0 | 0 | PV - Hydro dominated areas | 0 | -1 |  | 0 | -1 | 210263.2812 | 210263.2812 | 0 | 210263.2812 | 0 | 0 | 0 | 0 | 0 | 0 | 368 | 0 | 0.23937 | -135.8653 | 14.809 | 160.0737 | 4331 | 1/1/2036 | 12/31/2065 | True | 0 | 0 | 0 | 0 | 0 | 0 | 0 |  | 76.0629 | 0 | 0 | 0 | Unit | 1 |  | 2036 |  |  |  | 0 | 1 |  | Nominal ¦ 2/10/2021 5:12:48 PM | 3627 | 0 | 0 | 0 | 0 | 0
HR_P2_MustTakeStorage_PHES | Average | 2036 | PSE | ANRN 11418 | New Resource 11418 from 21IRPSolar5 New WA Solar5 | 0 | 0 | 0 | 0 | 0 | 0 | 0 | 0 | 0 |  | 0 | 0 | 0 | 0 | 0 | 0 | 1 | 0 |  | 0 | 0 | 0 | 0 | 0 | 0 | 0 | 0 | 0 | 0 | 0 | 0 | 0 | PV - Hydro dominated areas | 0 | -1 |  | 0 | -1 | 0 | 0 | 0 | 0 | 0 | 0 | 0 | 0 | 0 | 0 | 0 | 0 |  |  |  |  | 0 | 1/1/2037 | 12/31/2066 | True | 0 | 0 | 0 | 0 | 0 | 0 | 0 |  | 0 | 0 | 0 | 0 | Unit | 1 |  | 2036 |  |  |  | 0 | 1 |  | Nominal ¦ 2/10/2021 5:12:48 PM | 3628 | 0 | 0 | 0 | 0 | 0
HR_P2_MustTakeStorage_PHES | Average | 2036 | PSE | ANRN 11442 | New Resource 11442 from 21IRPSolar6 New WA Solar6 | 0 | 0 | 0 | 0 | 0 | 0 | 0 | 0 | 0 |  | 0 | 0 | 0 | 0 | 0 | 0 | 1 | 0 |  | 0 | 0 | 0 | 0 | 0 | 0 | 0 | 0 | 0 | 0 | 0 | 0 | 0 | PV - Hydro dominated areas | 0 | -1 |  | 0 | -1 | 0 | 0 | 0 | 0 | 0 | 0 | 0 | 0 | 0 | 0 | 0 | 0 |  |  |  |  | 0 | 1/1/2037 | 12/31/2066 | True | 0 | 0 | 0 | 0 | 0 | 0 | 0 |  | 0 | 0 | 0 | 0 | Unit | 1 |  | 2036 |  |  |  | 0 | 1 |  | Nominal ¦ 2/10/2021 5:12:48 PM | 3629 | 0 | 0 | 0 | 0 | 0
HR_P2_MustTakeStorage_PHES | Average | 2036 | PSE | ANRN 11467 | New Resource 11467 from 21IRPSolar7 New WA Solar7 | 0 | 0 | 0 | 0 | 0 | 0 | 0 | 0 | 0 |  | 0 | 0 | 0 | 0 | 0 | 0 | 1 | 0 |  | 0 | 0 | 0 | 0 | 0 | 0 | 0 | 0 | 0 | 0 | 0 | 0 | 0 | PV - Hydro dominated areas | 0 | -1 |  | 0 | -1 | 0 | 0 | 0 | 0 | 0 | 0 | 0 | 0 | 0 | 0 | 0 | 0 |  |  |  |  | 0 | 1/1/2038 | 12/31/2067 | True | 0 | 0 | 0 | 0 | 0 | 0 | 0 |  | 0 | 0 | 0 | 0 | Unit | 1 |  | 2036 |  |  |  | 0 | 1 |  | Nominal ¦ 2/10/2021 5:12:48 PM | 3630 | 0 | 0 | 0 | 0 | 0
HR_P2_MustTakeStorage_PHES | Average | 2036 | PSE | ANRN 11491 | New Resource 11491 from 21IRPSolar8 New WA Solar8 | 0 | 0 | 0 | 0 | 0 | 0 | 0 | 0 | 0 |  | 0 | 0 | 0 | 0 | 0 | 0 | 1 | 0 |  | 0 | 0 | 0 | 0 | 0 | 0 | 0 | 0 | 0 | 0 | 0 | 0 | 0 | PV - Hydro dominated areas | 0 | -1 |  | 0 | -1 | 0 | 0 | 0 | 0 | 0 | 0 | 0 | 0 | 0 | 0 | 0 | 0 |  |  |  |  | 0 | 1/1/2038 | 12/31/2067 | True | 0 | 0 | 0 | 0 | 0 | 0 | 0 |  | 0 | 0 | 0 | 0 | Unit | 1 |  | 2036 |  |  |  | 0 | 1 |  | Nominal ¦ 2/10/2021 5:12:48 PM | 3631 | 0 | 0 | 0 | 0 | 0
HR_P2_MustTakeStorage_PHES | Average | 2036 | PSE | ANRN 11515 | New Resource 11515 from 21IRPSolar9 New WA Solar9 | 0 | 0 | 0 | 0 | 0 | 0 | 0 | 0 | 0 |  | 0 | 0 | 0 | 0 | 0 | 0 | 1 | 0 |  | 0 | 0 | 0 | 0 | 0 | 0 | 0 | 0 | 0 | 0 | 0 | 0 | 0 | PV - Hydro dominated areas | 0 | -1 |  | 0 | -1 | 0 | 0 | 0 | 0 | 0 | 0 | 0 | 0 | 0 | 0 | 0 | 0 |  |  |  |  | 0 | 1/1/2038 | 12/31/2067 | True | 0 | 0 | 0 | 0 | 0 | 0 | 0 |  | 0 | 0 | 0 | 0 | Unit | 1 |  | 2036 |  |  |  | 0 | 1 |  | Nominal ¦ 2/10/2021 5:12:48 PM | 3632 | 0 | 0 | 0 | 0 | 0
HR_P2_MustTakeStorage_PHES | Average | 2036 | PSE | ANRN 11825 | New Resource 11825 from 21IRPSolar10+ New WA Solar10+ | 0 | 0 | 0 | 0 | 0 | 0 | 0 | 0 | 0 |  | 0 | 0 | 0 | 0 | 0 | 0 | 1 | 0 |  | 0 | 0 | 0 | 0 | 0 | 0 | 0 | 0 | 0 | 0 | 0 | 0 | 0 | PV - Hydro dominated areas | 0 | -1 |  | 0 | -1 | 0 | 0 | 0 | 0 | 0 | 0 | 0 | 0 | 0 | 0 | 0 | 0 |  |  |  |  | 0 | 1/1/2039 | 12/31/2068 | True | 0 | 0 | 0 | 0 | 0 | 0 | 0 |  | 0 | 0 | 0 | 0 | Unit | 1 |  | 2036 |  |  |  | 0 | 1 |  | Nominal ¦ 2/10/2021 5:12:48 PM | 3633 | 0 | 0 | 0 | 0 | 0
HR_P2_MustTakeStorage_PHES | Average | 2036 | PSE | ANRN 11826 | New Resource 11826 from 21IRPSolar10+ New WA Solar10+ | 0 | 0 | 0 | 0 | 0 | 0 | 0 | 0 | 0 |  | 0 | 0 | 0 | 0 | 0 | 0 | 1 | 0 |  | 0 | 0 | 0 | 0 | 0 | 0 | 0 | 0 | 0 | 0 | 0 | 0 | 0 | PV - Hydro dominated areas | 0 | -1 |  | 0 | -1 | 0 | 0 | 0 | 0 | 0 | 0 | 0 | 0 | 0 | 0 | 0 | 0 |  |  |  |  | 0 | 1/1/2039 | 12/31/2068 | True | 0 | 0 | 0 | 0 | 0 | 0 | 0 |  | 0 | 0 | 0 | 0 | Unit | 1 |  | 2036 |  |  |  | 0 | 1 |  | Nominal ¦ 2/10/2021 5:12:48 PM | 3634 | 0 | 0 | 0 | 0 | 0
HR_P2_MustTakeStorage_PHES | Average | 2036 | PSE | ANRN 11845 | New Resource 11845 from 21IRPSolar10+ New WA Solar10+ | 0 | 0 | 0 | 0 | 0 | 0 | 0 | 0 | 0 |  | 0 | 0 | 0 | 0 | 0 | 0 | 1 | 0 |  | 0 | 0 | 0 | 0 | 0 | 0 | 0 | 0 | 0 | 0 | 0 | 0 | 0 | PV - Hydro dominated areas | 0 | -1 |  | 0 | -1 | 0 | 0 | 0 | 0 | 0 | 0 | 0 | 0 | 0 | 0 | 0 | 0 |  |  |  |  | 0 | 1/1/2040 | 12/31/2069 | True | 0 | 0 | 0 | 0 | 0 | 0 | 0 |  | 0 | 0 | 0 | 0 | Unit | 1 |  | 2036 |  |  |  | 0 | 1 |  | Nominal ¦ 2/10/2021 5:12:48 PM | 3635 | 0 | 0 | 0 | 0 | 0
HR_P2_MustTakeStorage_PHES | Average | 2036 | PSE | ANRN 11865 | New Resource 11865 from 21IRPSolar10+ New WA Solar10+ | 0 | 0 | 0 | 0 | 0 | 0 | 0 | 0 | 0 |  | 0 | 0 | 0 | 0 | 0 | 0 | 1 | 0 |  | 0 | 0 | 0 | 0 | 0 | 0 | 0 | 0 | 0 | 0 | 0 | 0 | 0 | PV - Hydro dominated areas | 0 | -1 |  | 0 | -1 | 0 | 0 | 0 | 0 | 0 | 0 | 0 | 0 | 0 | 0 | 0 | 0 |  |  |  |  | 0 | 1/1/2041 | 12/31/2070 | True | 0 | 0 | 0 | 0 | 0 | 0 | 0 |  | 0 | 0 | 0 | 0 | Unit | 1 |  | 2036 |  |  |  | 0 | 1 |  | Nominal ¦ 2/10/2021 5:12:48 PM | 3636 | 0 | 0 | 0 | 0 | 0
HR_P2_MustTakeStorage_PHES | Average | 2036 | PSE | ANRN 11866 | New Resource 11866 from 21IRPSolar10+ New WA Solar10+ | 0 | 0 | 0 | 0 | 0 | 0 | 0 | 0 | 0 |  | 0 | 0 | 0 | 0 | 0 | 0 | 1 | 0 |  | 0 | 0 | 0 | 0 | 0 | 0 | 0 | 0 | 0 | 0 | 0 | 0 | 0 | PV - Hydro dominated areas | 0 | -1 |  | 0 | -1 | 0 | 0 | 0 | 0 | 0 | 0 | 0 | 0 | 0 | 0 | 0 | 0 |  |  |  |  | 0 | 1/1/2041 | 12/31/2070 | True | 0 | 0 | 0 | 0 | 0 | 0 | 0 |  | 0 | 0 | 0 | 0 | Unit | 1 |  | 2036 |  |  |  | 0 | 1 |  | Nominal ¦ 2/10/2021 5:12:48 PM | 3637 | 0 | 0 | 0 | 0 | 0
HR_P2_MustTakeStorage_PHES | Average | 2036 | PSE | ANRN 11867 | New Resource 11867 from 21IRPSolar10+ New WA Solar10+ | 0 | 0 | 0 | 0 | 0 | 0 | 0 | 0 | 0 |  | 0 | 0 | 0 | 0 | 0 | 0 | 1 | 0 |  | 0 | 0 | 0 | 0 | 0 | 0 | 0 | 0 | 0 | 0 | 0 | 0 | 0 | PV - Hydro dominated areas | 0 | -1 |  | 0 | -1 | 0 | 0 | 0 | 0 | 0 | 0 | 0 | 0 | 0 | 0 | 0 | 0 |  |  |  |  | 0 | 1/1/2041 | 12/31/2070 | True | 0 | 0 | 0 | 0 | 0 | 0 | 0 |  | 0 | 0 | 0 | 0 | Unit | 1 |  | 2036 |  |  |  | 0 | 1 |  | Nominal ¦ 2/10/2021 5:12:48 PM | 3638 | 0 | 0 | 0 | 0 | 0
HR_P2_MustTakeStorage_PHES | Average | 2036 | PSE | ANRN 11885 | New Resource 11885 from 21IRPSolar10+ New WA Solar10+ | 0 | 0 | 0 | 0 | 0 | 0 | 0 | 0 | 0 |  | 0 | 0 | 0 | 0 | 0 | 0 | 1 | 0 |  | 0 | 0 | 0 | 0 | 0 | 0 | 0 | 0 | 0 | 0 | 0 | 0 | 0 | PV - Hydro dominated areas | 0 | -1 |  | 0 | -1 | 0 | 0 | 0 | 0 | 0 | 0 | 0 | 0 | 0 | 0 | 0 | 0 |  |  |  |  | 0 | 1/1/2042 | 12/31/2071 | True | 0 | 0 | 0 | 0 | 0 | 0 | 0 |  | 0 | 0 | 0 | 0 | Unit | 1 |  | 2036 |  |  |  | 0 | 1 |  | Nominal ¦ 2/10/2021 5:12:48 PM | 3639 | 0 | 0 | 0 | 0 | 0
HR_P2_MustTakeStorage_PHES | Average | 2036 | PSE | ANRN 11886 | New Resource 11886 from 21IRPSolar10+ New WA Solar10+ | 0 | 0 | 0 | 0 | 0 | 0 | 0 | 0 | 0 |  | 0 | 0 | 0 | 0 | 0 | 0 | 1 | 0 |  | 0 | 0 | 0 | 0 | 0 | 0 | 0 | 0 | 0 | 0 | 0 | 0 | 0 | PV - Hydro dominated areas | 0 | -1 |  | 0 | -1 | 0 | 0 | 0 | 0 | 0 | 0 | 0 | 0 | 0 | 0 | 0 | 0 |  |  |  |  | 0 | 1/1/2042 | 12/31/2071 | True | 0 | 0 | 0 | 0 | 0 | 0 | 0 |  | 0 | 0 | 0 | 0 | Unit | 1 |  | 2036 |  |  |  | 0 | 1 |  | Nominal ¦ 2/10/2021 5:12:48 PM | 3640 | 0 | 0 | 0 | 0 | 0
HR_P2_MustTakeStorage_PHES | Average | 2036 | PSE | ANRN 11887 | New Resource 11887 from 21IRPSolar10+ New WA Solar10+ | 0 | 0 | 0 | 0 | 0 | 0 | 0 | 0 | 0 |  | 0 | 0 | 0 | 0 | 0 | 0 | 1 | 0 |  | 0 | 0 | 0 | 0 | 0 | 0 | 0 | 0 | 0 | 0 | 0 | 0 | 0 | PV - Hydro dominated areas | 0 | -1 |  | 0 | -1 | 0 | 0 | 0 | 0 | 0 | 0 | 0 | 0 | 0 | 0 | 0 | 0 |  |  |  |  | 0 | 1/1/2042 | 12/31/2071 | True | 0 | 0 | 0 | 0 | 0 | 0 | 0 |  | 0 | 0 | 0 | 0 | Unit | 1 |  | 2036 |  |  |  | 0 | 1 |  | Nominal ¦ 2/10/2021 5:12:48 PM | 3641 | 0 | 0 | 0 | 0 | 0
HR_P2_MustTakeStorage_PHES | Average | 2036 | PSE | ANRN 11888 | New Resource 11888 from 21IRPSolar10+ New WA Solar10+ | 0 | 0 | 0 | 0 | 0 | 0 | 0 | 0 | 0 |  | 0 | 0 | 0 | 0 | 0 | 0 | 1 | 0 |  | 0 | 0 | 0 | 0 | 0 | 0 | 0 | 0 | 0 | 0 | 0 | 0 | 0 | PV - Hydro dominated areas | 0 | -1 |  | 0 | -1 | 0 | 0 | 0 | 0 | 0 | 0 | 0 | 0 | 0 | 0 | 0 | 0 |  |  |  |  | 0 | 1/1/2042 | 12/31/2071 | True | 0 | 0 | 0 | 0 | 0 | 0 | 0 |  | 0 | 0 | 0 | 0 | Unit | 1 |  | 2036 |  |  |  | 0 | 1 |  | Nominal ¦ 2/10/2021 5:12:48 PM | 3642 | 0 | 0 | 0 | 0 | 0
HR_P2_MustTakeStorage_PHES | Average | 2036 | PSE | ANRN 11905 | New Resource 11905 from 21IRPSolar10+ New WA Solar10+ | 0 | 0 | 0 | 0 | 0 | 0 | 0 | 0 | 0 |  | 0 | 0 | 0 | 0 | 0 | 0 | 1 | 0 |  | 0 | 0 | 0 | 0 | 0 | 0 | 0 | 0 | 0 | 0 | 0 | 0 | 0 | PV - Hydro dominated areas | 0 | -1 |  | 0 | -1 | 0 | 0 | 0 | 0 | 0 | 0 | 0 | 0 | 0 | 0 | 0 | 0 |  |  |  |  | 0 | 1/1/2043 | 12/31/2072 | True | 0 | 0 | 0 | 0 | 0 | 0 | 0 |  | 0 | 0 | 0 | 0 | Unit | 1 |  | 2036 |  |  |  | 0 | 1 |  | Nominal ¦ 2/10/2021 5:12:48 PM | 3643 | 0 | 0 | 0 | 0 | 0
HR_P2_MustTakeStorage_PHES | Average | 2036 | PSE | ANRN 11906 | New Resource 11906 from 21IRPSolar10+ New WA Solar10+ | 0 | 0 | 0 | 0 | 0 | 0 | 0 | 0 | 0 |  | 0 | 0 | 0 | 0 | 0 | 0 | 1 | 0 |  | 0 | 0 | 0 | 0 | 0 | 0 | 0 | 0 | 0 | 0 | 0 | 0 | 0 | PV - Hydro dominated areas | 0 | -1 |  | 0 | -1 | 0 | 0 | 0 | 0 | 0 | 0 | 0 | 0 | 0 | 0 | 0 | 0 |  |  |  |  | 0 | 1/1/2043 | 12/31/2072 | True | 0 | 0 | 0 | 0 | 0 | 0 | 0 |  | 0 | 0 | 0 | 0 | Unit | 1 |  | 2036 |  |  |  | 0 | 1 |  | Nominal ¦ 2/10/2021 5:12:48 PM | 3644 | 0 | 0 | 0 | 0 | 0
HR_P2_MustTakeStorage_PHES | Average | 2036 | PSE | ANRN 11907 | New Resource 11907 from 21IRPSolar10+ New WA Solar10+ | 0 | 0 | 0 | 0 | 0 | 0 | 0 | 0 | 0 |  | 0 | 0 | 0 | 0 | 0 | 0 | 1 | 0 |  | 0 | 0 | 0 | 0 | 0 | 0 | 0 | 0 | 0 | 0 | 0 | 0 | 0 | PV - Hydro dominated areas | 0 | -1 |  | 0 | -1 | 0 | 0 | 0 | 0 | 0 | 0 | 0 | 0 | 0 | 0 | 0 | 0 |  |  |  |  | 0 | 1/1/2043 | 12/31/2072 | True | 0 | 0 | 0 | 0 | 0 | 0 | 0 |  | 0 | 0 | 0 | 0 | Unit | 1 |  | 2036 |  |  |  | 0 | 1 |  | Nominal ¦ 2/10/2021 5:12:48 PM | 3645 | 0 | 0 | 0 | 0 | 0
HR_P2_MustTakeStorage_PHES | Average | 2036 | PSE | ANRN 11925 | New Resource 11925 from 21IRPSolar10+ New WA Solar10+ | 0 | 0 | 0 | 0 | 0 | 0 | 0 | 0 | 0 |  | 0 | 0 | 0 | 0 | 0 | 0 | 1 | 0 |  | 0 | 0 | 0 | 0 | 0 | 0 | 0 | 0 | 0 | 0 | 0 | 0 | 0 | PV - Hydro dominated areas | 0 | -1 |  | 0 | -1 | 0 | 0 | 0 | 0 | 0 | 0 | 0 | 0 | 0 | 0 | 0 | 0 |  |  |  |  | 0 | 1/1/2044 | 12/31/2073 | True | 0 | 0 | 0 | 0 | 0 | 0 | 0 |  | 0 | 0 | 0 | 0 | Unit | 1 |  | 2036 |  |  |  | 0 | 1 |  | Nominal ¦ 2/10/2021 5:12:48 PM | 3646 | 0 | 0 | 0 | 0 | 0
HR_P2_MustTakeStorage_PHES | Average | 2036 | PSE | ANRN 12006 | New Resource 12006 from 21IRPWind1 New WA Wind1 | 35.9936 | 35.9936 | 100 | 100 | 35.9936 | 16.2758 | 15.5008 | 15.5008 | 0 | 0 | 0 | 17942.3555 | 8975.0537 | 8967.3027 | 0 | 15.2 | 0.152 | 0 | 15.5008 | 33911.3828 | 6061.9707 | 19746.3262 | 8103.0864 | 4900.8521 | 0 | 0 | 4900.8521 | 0 | -20869.8789 | 0 | 0 | 0 | Wind | 0 | -1 |  | 0 | -1 | 316168.0625 | 316168.0625 | 0 | 316168.0625 | 0 | 0 | 0 | 0 | 0 | 0 | 316 | 0 | 0.35994 | -66.0088 | 28.387 | 122.7582 | 6115 | 1/1/2025 | 12/31/2054 | True | 0 | 0 | 0 | 0 | 0 | 0 | 0 |  | 64.0063 | 0 | 0 | 0 | Unit | 1 |  | 2036 |  |  |  | 0 | 1 |  | Nominal ¦ 2/10/2021 5:12:48 PM | 3647 | 0 | 0 | 0 | 0 | 0
HR_P2_MustTakeStorage_PHES | Average | 2036 | PSE | ANRN 12030 | New Resource 12030 from 21IRPWind2 New WA Wind2 | 35.9853 | 35.9936 | 100 | 100 | 35.9936 | 16.2758 | 15.5008 | 15.5008 | 0 | 0 | 0 | 17942.3555 | 8975.0537 | 8967.3027 | 0 | 15.2 | 0.152 | 0 | 15.5008 | 33911.3828 | 6061.9707 | 19746.3262 | 8103.0864 | 4899.7197 | 0 | 0 | 4899.7197 | 0 | -20868.748 | 0 | 0 | 0 | Wind | 0 | -1 |  | 0 | -1 | 316095.0312 | 316095.0312 | 0 | 316095.0312 | 0 | 0 | 0 | 0 | 0 | 0 | 316 | 0 | 0.35985 | -66.0205 | 28.3935 | 122.783 | 6115 | 1/1/2025 | 12/31/2054 | True | 0 | 0 | 0 | 0 | 0 | 0 | 0 |  | 64.0063 | 0 | 0 | 0 | Unit | 1 |  | 2036 |  |  |  | 0 | 1 |  | Nominal ¦ 2/10/2021 5:12:48 PM | 3648 | 0 | 0 | 0 | 0 | 0
HR_P2_MustTakeStorage_PHES | Average | 2036 | PSE | ANRN 12054 | New Resource 12054 from 21IRPWind3 New WA Wind3 | 35.9936 | 35.9936 | 100 | 100 | 35.9936 | 16.2758 | 15.5008 | 15.5008 | 0 | 0 | 0 | 16084.001 | 8975.0537 | 7108.9473 | 0 | 12.05 | 0.1205 | 0 | 15.5008 | 33911.3828 | 6061.9707 | 19746.3262 | 8103.0864 | 4900.8521 | 0 | 0 | 4900.8521 | 0 | -22728.2344 | 0 | 0 | 0 | Wind | 0 | -1 |  | 0 | -1 | 316168.0625 | 316168.0625 | 0 | 316168.0625 | 0 | 0 | 0 | 0 | 0 | 0 | 316 | 0 | 0.35994 | -71.8866 | 28.387 | 122.7582 | 6115 | 1/1/2025 | 12/31/2054 | True | 0 | 0 | 0 | 0 | 0 | 0 | 0 |  | 64.0063 | 0 | 0 | 0 | Unit | 1 |  | 2036 |  |  |  | 0 | 1 |  | Nominal ¦ 2/10/2021 5:12:48 PM | 3649 | 0 | 0 | 0 | 0 | 0
HR_P2_MustTakeStorage_PHES | Average | 2036 | PSE | ANRN 12078 | New Resource 12078 from 21IRPWind4 New WA Wind4 | 35.9936 | 35.9936 | 100 | 100 | 35.9936 | 16.2758 | 15.5008 | 15.5008 | 0 | 0 | 0 | 16084.001 | 8975.0537 | 7108.9473 | 0 | 12.05 | 0.1205 | 0 | 15.5008 | 33911.3828 | 6061.9707 | 19746.3262 | 8103.0864 | 4900.8521 | 0 | 0 | 4900.8521 | 0 | -22728.2344 | 0 | 0 | 0 | Wind | 0 | -1 |  | 0 | -1 | 316168.0625 | 316168.0625 | 0 | 316168.0625 | 0 | 0 | 0 | 0 | 0 | 0 | 316 | 0 | 0.35994 | -71.8866 | 28.387 | 122.7582 | 6115 | 1/1/2025 | 12/31/2054 | True | 0 | 0 | 0 | 0 | 0 | 0 | 0 |  | 64.0063 | 0 | 0 | 0 | Unit | 1 |  | 2036 |  |  |  | 0 | 1 |  | Nominal ¦ 2/10/2021 5:12:48 PM | 3650 | 0 | 0 | 0 | 0 | 0
HR_P2_MustTakeStorage_PHES | Average | 2036 | PSE | ANRN 12102 | New Resource 12102 from 21IRPWind5 New WA Wind5 | 35.9936 | 35.9936 | 100 | 100 | 35.9936 | 16.2758 | 15.5008 | 15.5008 | 0 | 0 | 0 | 15010.2842 | 8975.0537 | 6035.231 | 0 | 10.23 | 0.1023 | 0 | 15.5008 | 33911.3828 | 6061.9707 | 19746.3262 | 8103.0864 | 4900.8521 | 0 | 0 | 4900.8521 | 0 | -23801.9512 | 0 | 0 | 0 | Wind | 0 | -1 |  | 0 | -1 | 316168.0625 | 316168.0625 | 0 | 316168.0625 | 0 | 0 | 0 | 0 | 0 | 0 | 316 | 0 | 0.35994 | -75.2826 | 28.387 | 122.7582 | 6115 | 1/1/2025 | 12/31/2054 | True | 0 | 0 | 0 | 0 | 0 | 0 | 0 |  | 64.0063 | 0 | 0 | 0 | Unit | 1 |  | 2036 |  |  |  | 0 | 1 |  | Nominal ¦ 2/10/2021 5:12:48 PM | 3651 | 0 | 0 | 0 | 0 | 0
HR_P2_MustTakeStorage_PHES | Average | 2036 | PSE | ANRN 12126 | New Resource 12126 from 21IRPWind6 New WA Wind6 | 35.9936 | 35.9936 | 100 | 100 | 35.9936 | 16.2758 | 15.5008 | 15.5008 | 0 | 0 | 0 | 15010.2842 | 8975.0537 | 6035.231 | 0 | 10.23 | 0.1023 | 0 | 15.5008 | 33911.3828 | 6061.9707 | 19746.3262 | 8103.0864 | 4900.8521 | 0 | 0 | 4900.8521 | 0 | -23801.9512 | 0 | 0 | 0 | Wind | 0 | -1 |  | 0 | -1 | 316168.0625 | 316168.0625 | 0 | 316168.0625 | 0 | 0 | 0 | 0 | 0 | 0 | 316 | 0 | 0.35994 | -75.2826 | 28.387 | 122.7582 | 6115 | 1/1/2025 | 12/31/2054 | True | 0 | 0 | 0 | 0 | 0 | 0 | 0 |  | 64.0063 | 0 | 0 | 0 | Unit | 1 |  | 2036 |  |  |  | 0 | 1 |  | Nominal ¦ 2/10/2021 5:12:48 PM | 3652 | 0 | 0 | 0 | 0 | 0
HR_P2_MustTakeStorage_PHES | Average | 2036 | PSE | ANRN 12150 | New Resource 12150 from 21IRPWind7 New WA Wind7 | 35.9936 | 35.9936 | 100 | 100 | 35.9936 | 16.2758 | 15.5008 | 15.5008 | 0 | 0 | 0 | 14007.3623 | 8975.0537 | 5032.3091 | 0 | 8.53 | 0.0853 | 0 | 15.5008 | 33911.3828 | 6061.9707 | 19746.3262 | 8103.0864 | 4900.8521 | 0 | 0 | 4900.8521 | 0 | -24804.873 | 0 | 0 | 0 | Wind | 0 | -1 |  | 0 | -1 | 316168.0625 | 316168.0625 | 0 | 316168.0625 | 0 | 0 | 0 | 0 | 0 | 0 | 316 | 0 | 0.35994 | -78.4547 | 28.387 | 122.7582 | 6115 | 1/1/2025 | 12/31/2054 | True | 0 | 0 | 0 | 0 | 0 | 0 | 0 |  | 64.0063 | 0 | 0 | 0 | Unit | 1 |  | 2036 |  |  |  | 0 | 1 |  | Nominal ¦ 2/10/2021 5:12:48 PM | 3653 | 0 | 0 | 0 | 0 | 0
HR_P2_MustTakeStorage_PHES | Average | 2036 | PSE | ANRN 12174 | New Resource 12174 from 21IRPWind8 New WA Wind8 | 35.9936 | 35.9936 | 100 | 100 | 35.9936 | 16.2758 | 15.5008 | 15.5008 | 0 | 0 | 0 | 14007.3623 | 8975.0537 | 5032.3091 | 0 | 8.53 | 0.0853 | 0 | 15.5008 | 33911.3828 | 6061.9707 | 19746.3262 | 8103.0864 | 4900.8521 | 0 | 0 | 4900.8521 | 0 | -24804.873 | 0 | 0 | 0 | Wind | 0 | -1 |  | 0 | -1 | 316168.0625 | 316168.0625 | 0 | 316168.0625 | 0 | 0 | 0 | 0 | 0 | 0 | 316 | 0 | 0.35994 | -78.4547 | 28.387 | 122.7582 | 6115 | 1/1/2025 | 12/31/2054 | True | 0 | 0 | 0 | 0 | 0 | 0 | 0 |  | 64.0063 | 0 | 0 | 0 | Unit | 1 |  | 2036 |  |  |  | 0 | 1 |  | Nominal ¦ 2/10/2021 5:12:48 PM | 3654 | 0 | 0 | 0 | 0 | 0
HR_P2_MustTakeStorage_PHES | Average | 2036 | PSE | ANRN 12198 | New Resource 12198 from 21IRPWind9 New WA Wind9 | 35.9936 | 35.9936 | 100 | 100 | 35.9936 | 16.2758 | 15.5008 | 15.5008 | 0 | 0 | 0 | 13517.7002 | 8975.0537 | 4542.647 | 0 | 7.7 | 0.077 | 0 | 15.5008 | 33911.3828 | 6061.9707 | 19746.3262 | 8103.0864 | 4900.8521 | 0 | 0 | 4900.8521 | 0 | -25294.5352 | 0 | 0 | 0 | Wind | 0 | -1 |  | 0 | -1 | 316168.0625 | 316168.0625 | 0 | 316168.0625 | 0 | 0 | 0 | 0 | 0 | 0 | 316 | 0 | 0.35994 | -80.0034 | 28.387 | 122.7582 | 6115 | 1/1/2025 | 12/31/2054 | True | 0 | 0 | 0 | 0 | 0 | 0 | 0 |  | 64.0063 | 0 | 0 | 0 | Unit | 1 |  | 2036 |  |  |  | 0 | 1 |  | Nominal ¦ 2/10/2021 5:12:48 PM | 3655 | 0 | 0 | 0 | 0 | 0
HR_P2_MustTakeStorage_PHES | Average | 2036 | PSE | ANRN 12241 | New Resource 12241 from 21IRPWind10+ New WA Wind10+ | 35.9936 | 35.9936 | 100 | 100 | 35.9936 | 16.2758 | 15.5008 | 15.5008 | 0 | 0 | 0 | 12019.2168 | 8975.0537 | 3044.1633 | 0 | 5.16 | 0.0516 | 0 | 15.5008 | 33911.3828 | 6061.9707 | 19746.3262 | 8103.0864 | 4900.8521 | 0 | 0 | 4900.8521 | 0 | -26793.0195 | 0 | 0 | 0 | Wind | 0 | -1 |  | 0 | -1 | 316168.0625 | 316168.0625 | 0 | 316168.0625 | 0 | 0 | 0 | 0 | 0 | 0 | 316 | 0 | 0.35994 | -84.743 | 28.387 | 122.7582 | 6115 | 1/1/2025 | 12/31/2054 | True | 0 | 0 | 0 | 0 | 0 | 0 | 0 |  | 64.0063 | 0 | 0 | 0 | Unit | 1 |  | 2036 |  |  |  | 0 | 1 |  | Nominal ¦ 2/10/2021 5:12:48 PM | 3656 | 0 | 0 | 0 | 0 | 0
HR_P2_MustTakeStorage_PHES | Average | 2036 | PSE | ANRN 12242 | New Resource 12242 from 21IRPWind10+ New WA Wind10+ | 35.9936 | 35.9936 | 100 | 100 | 35.9936 | 16.2758 | 15.5008 | 15.5008 | 0 | 0 | 0 | 12019.2168 | 8975.0537 | 3044.1633 | 0 | 5.16 | 0.0516 | 0 | 15.5008 | 33911.3828 | 6061.9707 | 19746.3262 | 8103.0864 | 4900.8521 | 0 | 0 | 4900.8521 | 0 | -26793.0195 | 0 | 0 | 0 | Wind | 0 | -1 |  | 0 | -1 | 316168.0625 | 316168.0625 | 0 | 316168.0625 | 0 | 0 | 0 | 0 | 0 | 0 | 316 | 0 | 0.35994 | -84.743 | 28.387 | 122.7582 | 6115 | 1/1/2025 | 12/31/2054 | True | 0 | 0 | 0 | 0 | 0 | 0 | 0 |  | 64.0063 | 0 | 0 | 0 | Unit | 1 |  | 2036 |  |  |  | 0 | 1 |  | Nominal ¦ 2/10/2021 5:12:48 PM | 3657 | 0 | 0 | 0 | 0 | 0
HR_P2_MustTakeStorage_PHES | Average | 2036 | PSE | ANRN 12243 | New Resource 12243 from 21IRPWind10+ New WA Wind10+ | 35.9936 | 35.9936 | 100 | 100 | 35.9936 | 16.2758 | 15.5008 | 15.5008 | 0 | 0 | 0 | 12019.2168 | 8975.0537 | 3044.1633 | 0 | 5.16 | 0.0516 | 0 | 15.5008 | 33911.3828 | 6061.9707 | 19746.3262 | 8103.0864 | 4900.8521 | 0 | 0 | 4900.8521 | 0 | -26793.0195 | 0 | 0 | 0 | Wind | 0 | -1 |  | 0 | -1 | 316168.0625 | 316168.0625 | 0 | 316168.0625 | 0 | 0 | 0 | 0 | 0 | 0 | 316 | 0 | 0.35994 | -84.743 | 28.387 | 122.7582 | 6115 | 1/1/2025 | 12/31/2054 | True | 0 | 0 | 0 | 0 | 0 | 0 | 0 |  | 64.0063 | 0 | 0 | 0 | Unit | 1 |  | 2036 |  |  |  | 0 | 1 |  | Nominal ¦ 2/10/2021 5:12:48 PM | 3658 | 0 | 0 | 0 | 0 | 0
HR_P2_MustTakeStorage_PHES | Average | 2036 | PSE | ANRN 12244 | New Resource 12244 from 21IRPWind10+ New WA Wind10+ | 35.9936 | 35.9936 | 100 | 100 | 35.9936 | 16.2758 | 15.5008 | 15.5008 | 0 | 0 | 0 | 12019.2168 | 8975.0537 | 3044.1633 | 0 | 5.16 | 0.0516 | 0 | 15.5008 | 33911.3828 | 6061.9707 | 19746.3262 | 8103.0864 | 4900.8521 | 0 | 0 | 4900.8521 | 0 | -26793.0195 | 0 | 0 | 0 | Wind | 0 | -1 |  | 0 | -1 | 316168.0625 | 316168.0625 | 0 | 316168.0625 | 0 | 0 | 0 | 0 | 0 | 0 | 316 | 0 | 0.35994 | -84.743 | 28.387 | 122.7582 | 6115 | 1/1/2025 | 12/31/2054 | True | 0 | 0 | 0 | 0 | 0 | 0 | 0 |  | 64.0063 | 0 | 0 | 0 | Unit | 1 |  | 2036 |  |  |  | 0 | 1 |  | Nominal ¦ 2/10/2021 5:12:48 PM | 3659 | 0 | 0 | 0 | 0 | 0
HR_P2_MustTakeStorage_PHES | Average | 2036 | PSE | ANRN 12245 | New Resource 12245 from 21IRPWind10+ New WA Wind10+ | 35.9936 | 35.9936 | 100 | 100 | 35.9936 | 16.2758 | 15.5008 | 15.5008 | 0 | 0 | 0 | 12019.2168 | 8975.0537 | 3044.1633 | 0 | 5.16 | 0.0516 | 0 | 15.5008 | 33911.3828 | 6061.9707 | 19746.3262 | 8103.0864 | 4900.8521 | 0 | 0 | 4900.8521 | 0 | -26793.0195 | 0 | 0 | 0 | Wind | 0 | -1 |  | 0 | -1 | 316168.0625 | 316168.0625 | 0 | 316168.0625 | 0 | 0 | 0 | 0 | 0 | 0 | 316 | 0 | 0.35994 | -84.743 | 28.387 | 122.7582 | 6115 | 1/1/2025 | 12/31/2054 | True | 0 | 0 | 0 | 0 | 0 | 0 | 0 |  | 64.0063 | 0 | 0 | 0 | Unit | 1 |  | 2036 |  |  |  | 0 | 1 |  | Nominal ¦ 2/10/2021 5:12:48 PM | 3660 | 0 | 0 | 0 | 0 | 0
HR_P2_MustTakeStorage_PHES | Average | 2036 | PSE | ANRN 12321 | New Resource 12321 from 21IRPWind10+ New WA Wind10+ | 35.9524 | 35.9936 | 100 | 100 | 35.9936 | 16.2758 | 15.5008 | 15.5008 | 0 | 0 | 0 | 12019.2168 | 8975.0537 | 3044.1633 | 0 | 5.16 | 0.0516 | 0 | 15.5008 | 34393.6953 | 6061.9707 | 20228.6367 | 8103.0864 | 4895.2422 | 0 | 0 | 4895.2422 | 0 | -27269.7188 | 0 | 0 | 0 | Wind | 0 | -1 |  | 0 | -1 | 315806.1562 | 315806.1562 | 0 | 315806.1562 | 0 | 0 | 1.0929 | 0 | 0 | 0 | 317 | 0 | 0.35952 | -86.3495 | 28.4195 | 124.4084 | 6113 | 1/1/2029 | 12/31/2058 | True | 0 | 0 | 0 | 0 | 0 | 0 | 0 |  | 64.0063 | 0 | 0 | 0 | Unit | 1 |  | 2036 |  |  |  | 0 | 1 |  | Nominal ¦ 2/10/2021 5:12:48 PM | 3661 | 0 | 0 | 0 | 0 | 0
HR_P2_MustTakeStorage_PHES | Average | 2036 | PSE | ANRN 12322 | New Resource 12322 from 21IRPWind10+ New WA Wind10+ | 35.9936 | 35.9936 | 100 | 100 | 35.9936 | 16.2758 | 15.5008 | 15.5008 | 0 | 0 | 0 | 12019.2168 | 8975.0537 | 3044.1633 | 0 | 5.16 | 0.0516 | 0 | 15.5008 | 34393.6953 | 6061.9707 | 20228.6367 | 8103.0864 | 4900.8521 | 0 | 0 | 4900.8521 | 0 | -27275.3281 | 0 | 0 | 0 | Wind | 0 | -1 |  | 0 | -1 | 316168.0625 | 316168.0625 | 0 | 316168.0625 | 0 | 0 | 0 | 0 | 0 | 0 | 316 | 0 | 0.35994 | -86.2684 | 28.387 | 124.2837 | 6115 | 1/1/2029 | 12/31/2058 | True | 0 | 0 | 0 | 0 | 0 | 0 | 0 |  | 64.0063 | 0 | 0 | 0 | Unit | 1 |  | 2036 |  |  |  | 0 | 1 |  | Nominal ¦ 2/10/2021 5:12:48 PM | 3662 | 0 | 0 | 0 | 0 | 0
HR_P2_MustTakeStorage_PHES | Average | 2036 | PSE | ANRN 12323 | New Resource 12323 from 21IRPWind10+ New WA Wind10+ | 35.9936 | 35.9936 | 100 | 100 | 35.9936 | 16.2758 | 15.5008 | 15.5008 | 0 | 0 | 0 | 12019.2168 | 8975.0537 | 3044.1633 | 0 | 5.16 | 0.0516 | 0 | 15.5008 | 34393.6953 | 6061.9707 | 20228.6367 | 8103.0864 | 4900.8521 | 0 | 0 | 4900.8521 | 0 | -27275.3281 | 0 | 0 | 0 | Wind | 0 | -1 |  | 0 | -1 | 316168.0625 | 316168.0625 | 0 | 316168.0625 | 0 | 0 | 0 | 0 | 0 | 0 | 316 | 0 | 0.35994 | -86.2684 | 28.387 | 124.2837 | 6115 | 1/1/2029 | 12/31/2058 | True | 0 | 0 | 0 | 0 | 0 | 0 | 0 |  | 64.0063 | 0 | 0 | 0 | Unit | 1 |  | 2036 |  |  |  | 0 | 1 |  | Nominal ¦ 2/10/2021 5:12:48 PM | 3663 | 0 | 0 | 0 | 0 | 0
HR_P2_MustTakeStorage_PHES | Average | 2036 | PSE | ANRN 12324 | New Resource 12324 from 21IRPWind10+ New WA Wind10+ | 35.9936 | 35.9936 | 100 | 100 | 35.9936 | 16.2758 | 15.5008 | 15.5008 | 0 | 0 | 0 | 12019.2168 | 8975.0537 | 3044.1633 | 0 | 5.16 | 0.0516 | 0 | 15.5008 | 34393.6953 | 6061.9707 | 20228.6367 | 8103.0864 | 4900.8521 | 0 | 0 | 4900.8521 | 0 | -27275.3281 | 0 | 0 | 0 | Wind | 0 | -1 |  | 0 | -1 | 316168.0625 | 316168.0625 | 0 | 316168.0625 | 0 | 0 | 0 | 0 | 0 | 0 | 316 | 0 | 0.35994 | -86.2684 | 28.387 | 124.2837 | 6115 | 1/1/2029 | 12/31/2058 | True | 0 | 0 | 0 | 0 | 0 | 0 | 0 |  | 64.0063 | 0 | 0 | 0 | Unit | 1 |  | 2036 |  |  |  | 0 | 1 |  | Nominal ¦ 2/10/2021 5:12:48 PM | 3664 | 0 | 0 | 0 | 0 | 0
HR_P2_MustTakeStorage_PHES | Average | 2036 | PSE | ANRN 12325 | New Resource 12325 from 21IRPWind10+ New WA Wind10+ | 35.9936 | 35.9936 | 100 | 100 | 35.9936 | 16.2758 | 15.5008 | 15.5008 | 0 | 0 | 0 | 12019.2168 | 8975.0537 | 3044.1633 | 0 | 5.16 | 0.0516 | 0 | 15.5008 | 34393.6953 | 6061.9707 | 20228.6367 | 8103.0864 | 4900.8521 | 0 | 0 | 4900.8521 | 0 | -27275.3281 | 0 | 0 | 0 | Wind | 0 | -1 |  | 0 | -1 | 316168.0625 | 316168.0625 | 0 | 316168.0625 | 0 | 0 | 0 | 0 | 0 | 0 | 316 | 0 | 0.35994 | -86.2684 | 28.387 | 124.2837 | 6115 | 1/1/2029 | 12/31/2058 | True | 0 | 0 | 0 | 0 | 0 | 0 | 0 |  | 64.0063 | 0 | 0 | 0 | Unit | 1 |  | 2036 |  |  |  | 0 | 1 |  | Nominal ¦ 2/10/2021 5:12:48 PM | 3665 | 0 | 0 | 0 | 0 | 0
HR_P2_MustTakeStorage_PHES | Average | 2036 | PSE | ANRN 12326 | New Resource 12326 from 21IRPWind10+ New WA Wind10+ | 35.9936 | 35.9936 | 100 | 100 | 35.9936 | 16.2758 | 15.5008 | 15.5008 | 0 | 0 | 0 | 12019.2168 | 8975.0537 | 3044.1633 | 0 | 5.16 | 0.0516 | 0 | 15.5008 | 34393.6953 | 6061.9707 | 20228.6367 | 8103.0864 | 4900.8521 | 0 | 0 | 4900.8521 | 0 | -27275.3281 | 0 | 0 | 0 | Wind | 0 | -1 |  | 0 | -1 | 316168.0625 | 316168.0625 | 0 | 316168.0625 | 0 | 0 | 0 | 0 | 0 | 0 | 316 | 0 | 0.35994 | -86.2684 | 28.387 | 124.2837 | 6115 | 1/1/2029 | 12/31/2058 | True | 0 | 0 | 0 | 0 | 0 | 0 | 0 |  | 64.0063 | 0 | 0 | 0 | Unit | 1 |  | 2036 |  |  |  | 0 | 1 |  | Nominal ¦ 2/10/2021 5:12:48 PM | 3666 | 0 | 0 | 0 | 0 | 0
HR_P2_MustTakeStorage_PHES | Average | 2036 | PSE | ANRN 12327 | New Resource 12327 from 21IRPWind10+ New WA Wind10+ | 35.9936 | 35.9936 | 100 | 100 | 35.9936 | 16.2758 | 15.5008 | 15.5008 | 0 | 0 | 0 | 12019.2168 | 8975.0537 | 3044.1633 | 0 | 5.16 | 0.0516 | 0 | 15.5008 | 34393.6953 | 6061.9707 | 20228.6367 | 8103.0864 | 4900.8521 | 0 | 0 | 4900.8521 | 0 | -27275.3281 | 0 | 0 | 0 | Wind | 0 | -1 |  | 0 | -1 | 316168.0625 | 316168.0625 | 0 | 316168.0625 | 0 | 0 | 0 | 0 | 0 | 0 | 316 | 0 | 0.35994 | -86.2684 | 28.387 | 124.2837 | 6115 | 1/1/2029 | 12/31/2058 | True | 0 | 0 | 0 | 0 | 0 | 0 | 0 |  | 64.0063 | 0 | 0 | 0 | Unit | 1 |  | 2036 |  |  |  | 0 | 1 |  | Nominal ¦ 2/10/2021 5:12:48 PM | 3667 | 0 | 0 | 0 | 0 | 0
HR_P2_MustTakeStorage_PHES | Average | 2036 | PSE | ANRN 12461 | New Resource 12461 from 21IRPWind10+ New WA Wind10+ | 35.9762 | 35.9936 | 100 | 100 | 35.9936 | 16.2758 | 15.5008 | 15.5008 | 0 | 0 | 0 | 12019.2168 | 8975.0537 | 3044.1633 | 0 | 5.16 | 0.0516 | 0 | 15.5008 | 39330.2734 | 6061.9707 | 25165.2168 | 8103.0864 | 4898.4785 | 0 | 0 | 4898.4785 | 0 | -32209.5371 | 0 | 0 | 0 | Wind | 0 | -1 |  | 0 | -1 | 316014.9375 | 316014.9375 | 0 | 316014.9375 | 0 | 0 | 0 | 0 | 0 | 0 | 317 | 0 | 0.35976 | -101.9241 | 28.4007 | 139.9578 | 6114 | 1/1/2036 | 12/31/2065 | True | 0 | 0 | 0 | 0 | 0 | 0 | 0 |  | 64.0063 | 0 | 0 | 0 | Unit | 1 |  | 2036 |  |  |  | 0 | 1 |  | Nominal ¦ 2/10/2021 5:12:48 PM | 3668 | 0 | 0 | 0 | 0 | 0
HR_P2_MustTakeStorage_PHES | Average | 2036 | PSE | ANRN 12462 | New Resource 12462 from 21IRPWind10+ New WA Wind10+ | 35.9936 | 35.9936 | 100 | 100 | 35.9936 | 16.2758 | 15.5008 | 15.5008 | 0 | 0 | 0 | 12019.2168 | 8975.0537 | 3044.1633 | 0 | 5.16 | 0.0516 | 0 | 15.5008 | 39330.2734 | 6061.9707 | 25165.2168 | 8103.0864 | 4900.8521 | 0 | 0 | 4900.8521 | 0 | -32211.9102 | 0 | 0 | 0 | Wind | 0 | -1 |  | 0 | -1 | 316168.0625 | 316168.0625 | 0 | 316168.0625 | 0 | 0 | 0 | 0 | 0 | 0 | 316 | 0 | 0.35994 | -101.8822 | 28.387 | 139.8975 | 6115 | 1/1/2036 | 12/31/2065 | True | 0 | 0 | 0 | 0 | 0 | 0 | 0 |  | 64.0063 | 0 | 0 | 0 | Unit | 1 |  | 2036 |  |  |  | 0 | 1 |  | Nominal ¦ 2/10/2021 5:12:48 PM | 3669 | 0 | 0 | 0 | 0 | 0
HR_P2_MustTakeStorage_PHES | Average | 2036 | PSE | ANRN 12541 | New Resource 12541 from 21IRPWind10+ New WA Wind10+ | 0 | 0 | 0 | 0 | 0 | 0 | 0 | 0 | 0 |  | 0 | 0 | 0 | 0 | 0 | 0 | 1 | 0 |  | 0 | 0 | 0 | 0 | 0 | 0 | 0 | 0 | 0 | 0 | 0 | 0 | 0 | Wind | 0 | -1 |  | 0 | -1 | 0 | 0 | 0 | 0 | 0 | 0 | 0 | 0 | 0 | 0 | 0 | 0 |  |  |  |  | 0 | 1/1/2040 | 12/31/2069 | True | 0 | 0 | 0 | 0 | 0 | 0 | 0 |  | 0 | 0 | 0 | 0 | Unit | 1 |  | 2036 |  |  |  | 0 | 1 |  | Nominal ¦ 2/10/2021 5:12:48 PM | 3670 | 0 | 0 | 0 | 0 | 0
HR_P2_MustTakeStorage_PHES | Average | 2036 | PSE | ANRN 12601 | New Resource 12601 from 21IRPWind10+ New WA Wind10+ | 0 | 0 | 0 | 0 | 0 | 0 | 0 | 0 | 0 |  | 0 | 0 | 0 | 0 | 0 | 0 | 1 | 0 |  | 0 | 0 | 0 | 0 | 0 | 0 | 0 | 0 | 0 | 0 | 0 | 0 | 0 | Wind | 0 | -1 |  | 0 | -1 | 0 | 0 | 0 | 0 | 0 | 0 | 0 | 0 | 0 | 0 | 0 | 0 |  |  |  |  | 0 | 1/1/2043 | 12/31/2072 | True | 0 | 0 | 0 | 0 | 0 | 0 | 0 |  | 0 | 0 | 0 | 0 | Unit | 1 |  | 2036 |  |  |  | 0 | 1 |  | Nominal ¦ 2/10/2021 5:12:48 PM | 3671 | 0 | 0 | 0 | 0 | 0
HR_P2_MustTakeStorage_PHES | Average | 2036 | PSE | ANRN 12621 | New Resource 12621 from 21IRPWind10+ New WA Wind10+ | 0 | 0 | 0 | 0 | 0 | 0 | 0 | 0 | 0 |  | 0 | 0 | 0 | 0 | 0 | 0 | 1 | 0 |  | 0 | 0 | 0 | 0 | 0 | 0 | 0 | 0 | 0 | 0 | 0 | 0 | 0 | Wind | 0 | -1 |  | 0 | -1 | 0 | 0 | 0 | 0 | 0 | 0 | 0 | 0 | 0 | 0 | 0 | 0 |  |  |  |  | 0 | 1/1/2044 | 12/31/2073 | True | 0 | 0 | 0 | 0 | 0 | 0 | 0 |  | 0 | 0 | 0 | 0 | Unit | 1 |  | 2036 |  |  |  | 0 | 1 |  | Nominal ¦ 2/10/2021 5:12:48 PM | 3672 | 0 | 0 | 0 | 0 | 0
HR_P2_MustTakeStorage_PHES | Average | 2036 | PSE | ANRN 12641 | New Resource 12641 from 21IRPWind10+ New WA Wind10+ | 0 | 0 | 0 | 0 | 0 | 0 | 0 | 0 | 0 |  | 0 | 0 | 0 | 0 | 0 | 0 | 1 | 0 |  | 0 | 0 | 0 | 0 | 0 | 0 | 0 | 0 | 0 | 0 | 0 | 0 | 0 | Wind | 0 | -1 |  | 0 | -1 | 0 | 0 | 0 | 0 | 0 | 0 | 0 | 0 | 0 | 0 | 0 | 0 |  |  |  |  | 0 | 1/1/2045 | 12/31/2074 | True | 0 | 0 | 0 | 0 | 0 | 0 | 0 |  | 0 | 0 | 0 | 0 | Unit | 1 |  | 2036 |  |  |  | 0 | 1 |  | Nominal ¦ 2/10/2021 5:12:48 PM | 3673 | 0 | 0 | 0 | 0 | 0
HR_P2_MustTakeStorage_PHES | Average | 2036 | PSE | ANRN 12716 | New Resource 12716 from 21IRPOffshoreWind1 New Offshore Wind1 | 0 | 0 | 0 | 0 | 0 | 0 | 0 | 0 | 0 |  | 0 | 0 | 0 | 0 | 0 | 0 | 1 | 0 |  | 0 | 0 | 0 | 0 | 0 | 0 | 0 | 0 | 0 | 0 | 0 | 0 | 0 | Wind | 0 | -1 |  | 0 | -1 | 0 | 0 | 0 | 0 | 0 | 0 | 0 | 0 | 0 | 0 | 0 | 0 |  |  |  |  | 0 | 1/1/2045 | 12/31/2074 | True | 0 | 0 | 0 | 0 | 0 | 0 | 0 |  | 0 | 0 | 0 | 0 | Unit | 1 |  | 2036 |  |  |  | 0 | 1 |  | Nominal ¦ 2/10/2021 5:12:48 PM | 3674 | 0 | 0 | 0 | 0 | 0
HR_P2_MustTakeStorage_PHES | Average | 2036 | PSE | ANRN 12757 | New Resource 12757 from 21IRPMTWindEastern1 New MT Wind Eastern 1 | 84.6087 | 84.6087 | 200 | 200 | 84.6086 | 16.2758 | 15.5008 | 15.5008 | 0 | 0 | 0 | 52395.3594 | 24195.5508 | 28199.8086 | 0 | 47.8 | 0.239 | 0 | 15.5008 | 68582.5469 | 12123.9414 | 40211.3867 | 16247.2168 | 11520.2207 | 0 | 0 | 11520.2207 | 0 | -27707.4102 | 0 | 0 | 0 | Wind | 0 | -1 |  | 0 | -1 | 743202.625 | 743202.625 | 0 | 743202.625 | 0 | 0 | 0.39845 | 0 | 0 | 0 | 271 | 0 | 0.42304 | -37.2811 | 32.5558 | 107.7805 | 7715 | 1/1/2028 | 12/31/2057 | True | 0 | 0 | 0 | 0 | 0 | 0 | 0 |  | 115.3913 | 0 | 0 | 0 | Unit | 1 |  | 2036 |  |  |  | 0 | 1 |  | Nominal ¦ 2/10/2021 5:12:48 PM | 3675 | 0 | 0 | 0 | 0 | 0
HR_P2_MustTakeStorage_PHES | Average | 2036 | PSE | ANRN 12779 | New Resource 12779 from 21IRPMTWindCentral1 New MT Wind Central 1 | 75.9921 | 76.0009 | 200 | 200 | 76.0008 | 16.2758 | 15.5008 | 15.5008 | 0 | 0 | 0 | 57326.7383 | 20395.6094 | 36931.1289 | 0 | 62.6 | 0.313 | 0 | 15.5008 | 68582.5469 | 12123.9414 | 40211.3867 | 16247.2168 | 10346.9941 | 0 | 0 | 10346.9941 | 0 | -21602.8008 | 0 | 0 | 0 | Wind | 0 | -1 |  | 0 | -1 | 667514.3125 | 667514.3125 | 0 | 667514.3125 | 0 | 0 | 7.0241 | 0 | 0 | 0 | 380 | 0 | 0.37996 | -32.3631 | 30.5546 | 118.244 | 7289 | 1/1/2028 | 12/31/2057 | True | 0 | 0 | 0 | 0 | 0 | 0 | 0 |  | 123.9991 | 0 | 0 | 0 | Unit | 1 |  | 2036 |  |  |  | 0 | 1 |  | Nominal ¦ 2/10/2021 5:12:48 PM | 3676 | 0 | 0 | 0 | 0 | 0
HR_P2_MustTakeStorage_PHES | Average | 2036 | PSE | ANRN 13145 | New Resource 13145 from 21IRPDERPV 21IRP DER Solar PV | 2.724 | 2.724 | 17.59 | 17.59 | 2.724 | 16.2758 | 15.5008 | 15.5008 | 0 | 0 | 0 | 269.2671 | 269.2671 | 0 | 0 | 0 | 0 | 0 | 15.5008 | 8670.7383 | 0 | 7793.4771 | 877.261 | 370.8972 | 0 | 0 | 370.8972 | 0 | -8772.3682 | 0 | 0 | 0 | New Cosnervation | 0 | -1 |  | 0 | -1 | 23927.6465 | 23927.6465 | 0 | 23927.6465 | 0 | 0 | 0 | 0 | 0 | 0 | 365 | 0 | 0.15486 | -366.6206 | 11.2534 | 377.874 | 4364 | 1/1/2022 | 12/31/2051 | True | 0 | 0 | 0 | 0 | 0 | 0 | 0 |  | 14.866 | 0 | 0 | 0 | Unit | 1 |  | 2036 |  |  |  | 0 | 1 |  | Nominal ¦ 2/10/2021 5:12:48 PM | 3677 | 0 | 0 | 0 | 0 | 0
HR_P2_MustTakeStorage_PHES | Average | 2036 | PSE | ANRN 13146 | New Resource 13146 from 21IRPDERStorage 21IRP DER Storage | -0.67209 | 54.3508 | 55.46 | 55.46 | 0 | 0 | 0 | 0 | 0 |  | 0 | 953.6426 | 953.6426 | 0 | 0 | 0 | 0 | 0 |  | 6404.0005 | 1945.8511 | 6304.3477 | -1846.1982 | 0 | 0 | 0 | 0 | 0 | -6523.2876 | 0 | 0 | 0 | Battery_PSH | 0 | -1 |  | 0 | -1 | -5903.6743 | -5903.6743 | 0 | 26894.5371 | 26894.5332 | 50 | 0.056922 | 0 | 0 | 0 | 864 | 0 | -0.012119 |  |  |  | 6941 | 1/1/2022 | 12/31/2051 | True | 0 | 0 | 0 | 0 | 0 | 0 | 0 |  | 1.1092 | 0 | 0 | 0 | Unit | 1 |  | 2036 |  |  |  | 0 | 1 |  | Nominal ¦ 2/10/2021 5:12:48 PM | 3678 | 0 | 0 | 0 | 0 | 0
HR_P2_MustTakeStorage_PHES | Average | 2037 | PSE | ANRN 161 | New Resource 161 from 21IRPFrame New Frame Peaker | 0 | 0 | 0 | 0 | 0 | 0 | 0 | 0 | 0 |  | 0 | 0 | 0 | 0 | 0 | 0 | 1 | 0 |  | 0 | 0 | 0 | 0 | 0 | 0 | 0 | 0 | 0 | 0 | 0 | 0 | 0 | WECC-OR/WA/IDNorth NaturalGas-Peaking | 0 | -1 |  | 0 | -1 | 0 | 0 | 0 | 0 | 0 | 0 | 0 | 0 | 0 | 0 | 0 | 0 |  |  |  |  | 0 | 1/1/2046 | 12/31/2075 | True | 0 | 0 | 0 | 0 | 0 | 0 | 0 |  | 0 | 0 | 0 | 0 | Unit | 1 |  | 2037 |  |  |  | 0 | 1 |  | Nominal ¦ 2/10/2021 5:12:48 PM | 3740 | 0 | 0 | 0 | 0 | 0
HR_P2_MustTakeStorage_PHES | Average | 2037 | PSE | ANRN 162 | New Resource 162 from 21IRPFrame New Frame Peaker | 0 | 0 | 0 | 0 | 0 | 0 | 0 | 0 | 0 |  | 0 | 0 | 0 | 0 | 0 | 0 | 1 | 0 |  | 0 | 0 | 0 | 0 | 0 | 0 | 0 | 0 | 0 | 0 | 0 | 0 | 0 | WECC-OR/WA/IDNorth NaturalGas-Peaking | 0 | -1 |  | 0 | -1 | 0 | 0 | 0 | 0 | 0 | 0 | 0 | 0 | 0 | 0 | 0 | 0 |  |  |  |  | 0 | 1/1/2046 | 12/31/2075 | True | 0 | 0 | 0 | 0 | 0 | 0 | 0 |  | 0 | 0 | 0 | 0 | Unit | 1 |  | 2037 |  |  |  | 0 | 1 |  | Nominal ¦ 2/10/2021 5:12:48 PM | 3741 | 0 | 0 | 0 | 0 | 0
HR_P2_MustTakeStorage_PHES | Average | 2037 | PSE | ANRN 853 | New Resource 853 from 21IRPRecip New Recip Peaker | 0 | 0 | 0 | 0 | 0 | 0 | 0 | 0 | 0 |  | 0 | 0 | 0 | 0 | 0 | 0 | 1 | 0 |  | 0 | 0 | 0 | 0 | 0 | 0 | 0 | 0 | 0 | 0 | 0 | 0 | 0 | WECC-OR/WA/IDNorth NaturalGas-NonCycling | 0 | -1 |  | 0 | -1 | 0 | 0 | 0 | 0 | 0 | 0 | 0 | 0 | 0 | 0 | 0 | 0 |  |  |  |  | 0 | 1/1/2044 | 12/31/2073 | True | 0 | 0 | 0 | 0 | 0 | 0 | 0 |  | 0 | 0 | 0 | 0 | Unit | 1 |  | 2037 |  |  |  | 0 | 1 |  | Nominal ¦ 2/10/2021 5:12:48 PM | 3742 | 0 | 0 | 0 | 0 | 0
HR_P2_MustTakeStorage_PHES | Average | 2037 | PSE | ANRN 949 | New Resource 949 from 21IRPRecip New Recip Peaker | 0 | 0 | 0 | 0 | 0 | 0 | 0 | 0 | 0 |  | 0 | 0 | 0 | 0 | 0 | 0 | 1 | 0 |  | 0 | 0 | 0 | 0 | 0 | 0 | 0 | 0 | 0 | 0 | 0 | 0 | 0 | WECC-OR/WA/IDNorth NaturalGas-NonCycling | 0 | -1 |  | 0 | -1 | 0 | 0 | 0 | 0 | 0 | 0 | 0 | 0 | 0 | 0 | 0 | 0 |  |  |  |  | 0 | 1/1/2046 | 12/31/2075 | True | 0 | 0 | 0 | 0 | 0 | 0 | 0 |  | 0 | 0 | 0 | 0 | Unit | 1 |  | 2037 |  |  |  | 0 | 1 |  | Nominal ¦ 2/10/2021 5:12:48 PM | 3743 | 0 | 0 | 0 | 0 | 0
HR_P2_MustTakeStorage_PHES | Average | 2037 | PSE | ANRN 950 | New Resource 950 from 21IRPRecip New Recip Peaker | 0 | 0 | 0 | 0 | 0 | 0 | 0 | 0 | 0 |  | 0 | 0 | 0 | 0 | 0 | 0 | 1 | 0 |  | 0 | 0 | 0 | 0 | 0 | 0 | 0 | 0 | 0 | 0 | 0 | 0 | 0 | WECC-OR/WA/IDNorth NaturalGas-NonCycling | 0 | -1 |  | 0 | -1 | 0 | 0 | 0 | 0 | 0 | 0 | 0 | 0 | 0 | 0 | 0 | 0 |  |  |  |  | 0 | 1/1/2046 | 12/31/2075 | True | 0 | 0 | 0 | 0 | 0 | 0 | 0 |  | 0 | 0 | 0 | 0 | Unit | 1 |  | 2037 |  |  |  | 0 | 1 |  | Nominal ¦ 2/10/2021 5:12:48 PM | 3744 | 0 | 0 | 0 | 0 | 0
HR_P2_MustTakeStorage_PHES | Average | 2037 | PSE | ANRN 951 | New Resource 951 from 21IRPRecip New Recip Peaker | 0 | 0 | 0 | 0 | 0 | 0 | 0 | 0 | 0 |  | 0 | 0 | 0 | 0 | 0 | 0 | 1 | 0 |  | 0 | 0 | 0 | 0 | 0 | 0 | 0 | 0 | 0 | 0 | 0 | 0 | 0 | WECC-OR/WA/IDNorth NaturalGas-NonCycling | 0 | -1 |  | 0 | -1 | 0 | 0 | 0 | 0 | 0 | 0 | 0 | 0 | 0 | 0 | 0 | 0 |  |  |  |  | 0 | 1/1/2046 | 12/31/2075 | True | 0 | 0 | 0 | 0 | 0 | 0 | 0 |  | 0 | 0 | 0 | 0 | Unit | 1 |  | 2037 |  |  |  | 0 | 1 |  | Nominal ¦ 2/10/2021 5:12:48 PM | 3745 | 0 | 0 | 0 | 0 | 0
HR_P2_MustTakeStorage_PHES | Average | 2037 | PSE | ANRN 952 | New Resource 952 from 21IRPRecip New Recip Peaker | 0 | 0 | 0 | 0 | 0 | 0 | 0 | 0 | 0 |  | 0 | 0 | 0 | 0 | 0 | 0 | 1 | 0 |  | 0 | 0 | 0 | 0 | 0 | 0 | 0 | 0 | 0 | 0 | 0 | 0 | 0 | WECC-OR/WA/IDNorth NaturalGas-NonCycling | 0 | -1 |  | 0 | -1 | 0 | 0 | 0 | 0 | 0 | 0 | 0 | 0 | 0 | 0 | 0 | 0 |  |  |  |  | 0 | 1/1/2046 | 12/31/2075 | True | 0 | 0 | 0 | 0 | 0 | 0 | 0 |  | 0 | 0 | 0 | 0 | Unit | 1 |  | 2037 |  |  |  | 0 | 1 |  | Nominal ¦ 2/10/2021 5:12:48 PM | 3746 | 0 | 0 | 0 | 0 | 0
HR_P2_MustTakeStorage_PHES | Average | 2037 | PSE | ANRN 953 | New Resource 953 from 21IRPRecip New Recip Peaker | 0 | 0 | 0 | 0 | 0 | 0 | 0 | 0 | 0 |  | 0 | 0 | 0 | 0 | 0 | 0 | 1 | 0 |  | 0 | 0 | 0 | 0 | 0 | 0 | 0 | 0 | 0 | 0 | 0 | 0 | 0 | WECC-OR/WA/IDNorth NaturalGas-NonCycling | 0 | -1 |  | 0 | -1 | 0 | 0 | 0 | 0 | 0 | 0 | 0 | 0 | 0 | 0 | 0 | 0 |  |  |  |  | 0 | 1/1/2046 | 12/31/2075 | True | 0 | 0 | 0 | 0 | 0 | 0 | 0 |  | 0 | 0 | 0 | 0 | Unit | 1 |  | 2037 |  |  |  | 0 | 1 |  | Nominal ¦ 2/10/2021 5:12:48 PM | 3747 | 0 | 0 | 0 | 0 | 0
HR_P2_MustTakeStorage_PHES | Average | 2037 | PSE | ANRN 1081 | New Resource 1081 from 21IRPBiomass New Biomass | 12.693 | 12.693 | 15 | 15 | 12.693 | 11.3294 | 10.7899 | 10.7899 | 14599 | 14599 | 14599 | 3369.8813 | 3369.8813 | 0 | 0 | 0 | 0 | 0 | 10.7899 | 17074.7773 | 4737.3105 | 11777.2988 | 560.1685 | 1049.2588 | 1049.2588 | 0 | 0 | 0 | -14904.6279 | 0.092697 | 150.4728 | 1623272.125 | Other, Bio, ZZ, WC, WH | 1623272.125 | -1 |  | 0 | -1 | 111190.6328 | 111190.6328 | 0 | 111190.6328 | 0 | 0 | 1.9292 | 0 | 0 | 0 | 0 | 0 | 0.8462 | -134.0457 | 30.3072 | 164.353 | 8760 | 1/1/2024 | 12/31/2053 | True | 0 | 0 | 0 | 0 | 0 | 0 | 0 |  | 2.307 | 0 | 0 | 0 | Unit | 1 |  | 2037 |  |  |  | 0 | 1 |  | Nominal ¦ 2/10/2021 5:12:48 PM | 3748 | 0 | 0 | 0 | 0 | 0
HR_P2_MustTakeStorage_PHES | Average | 2037 | PSE | ANRN 1129 | New Resource 1129 from 21IRPLiIon2hr New Li Ion 2hr | -0.37779 | 24.5 | 25 | 25 | 0 | 0 | 0 | 0 | 4161 |  | 4161 | 2308.9839 | 481.6262 | 1827.3578 | 0 | 3.95 | 0.158 | 0 |  | 2537.5859 | 896.6137 | 2472.3337 | -831.3615 | 0 | 0 | 0 | 0 | 0 | -800.6428 | 0 | 0 | 0 | Battery_PSH | 0 | -1 |  | 0 | -1 | -3309.4319 | -3309.4319 | 0 | 15076.3203 | 15076.3164 | 50 | 0.30822 | 0 | 0 | 0 | 758 | 0 | -0.015112 |  |  |  | 6600 | 1/1/2030 | 12/31/2059 | True | 0 | 0 | 0 | 0 | 0 | 0 | 0 |  | 0.5 | 0 | 0 | 0 | Unit | 1 |  | 2037 |  |  |  | 0 | 1 |  | Nominal ¦ 2/10/2021 5:12:48 PM | 3749 | 0 | 0 | 0 | 0 | 0
HR_P2_MustTakeStorage_PHES | Average | 2037 | PSE | ANRN 1130 | New Resource 1130 from 21IRPLiIon2hr New Li Ion 2hr | -0.37779 | 24.5 | 25 | 25 | 0 | 0 | 0 | 0 | 4161 |  | 4161 | 2308.9839 | 481.6262 | 1827.3578 | 0 | 3.95 | 0.158 | 0 |  | 2537.5859 | 896.6137 | 2472.3337 | -831.3615 | 0 | 0 | 0 | 0 | 0 | -800.6428 | 0 | 0 | 0 | Battery_PSH | 0 | -1 |  | 0 | -1 | -3309.4319 | -3309.4319 | 0 | 15076.3203 | 15076.3164 | 50 | 0 | 0 | 0 | 0 | 758 | 0 | -0.015112 |  |  |  | 6600 | 1/1/2030 | 12/31/2059 | True | 0 | 0 | 0 | 0 | 0 | 0 | 0 |  | 0.5 | 0 | 0 | 0 | Unit | 1 |  | 2037 |  |  |  | 0 | 1 |  | Nominal ¦ 2/10/2021 5:12:48 PM | 3750 | 0 | 0 | 0 | 0 | 0
HR_P2_MustTakeStorage_PHES | Average | 2037 | PSE | ANRN 1131 | New Resource 1131 from 21IRPLiIon2hr New Li Ion 2hr | -0.37779 | 24.5 | 25 | 25 | 0 | 0 | 0 | 0 | 4161 |  | 4161 | 2308.9839 | 481.6262 | 1827.3578 | 0 | 3.95 | 0.158 | 0 |  | 2537.5859 | 896.6137 | 2472.3337 | -831.3615 | 0 | 0 | 0 | 0 | 0 | -800.6428 | 0 | 0 | 0 | Battery_PSH | 0 | -1 |  | 0 | -1 | -3309.4319 | -3309.4319 | 0 | 15076.3203 | 15076.3164 | 50 | 0 | 0 | 0 | 0 | 758 | 0 | -0.015112 |  |  |  | 6600 | 1/1/2030 | 12/31/2059 | True | 0 | 0 | 0 | 0 | 0 | 0 | 0 |  | 0.5 | 0 | 0 | 0 | Unit | 1 |  | 2037 |  |  |  | 0 | 1 |  | Nominal ¦ 2/10/2021 5:12:48 PM | 3751 | 0 | 0 | 0 | 0 | 0
HR_P2_MustTakeStorage_PHES | Average | 2037 | PSE | ANRN 1132 | New Resource 1132 from 21IRPLiIon2hr New Li Ion 2hr | -0.37779 | 24.5 | 25 | 25 | 0 | 0 | 0 | 0 | 4161 |  | 4161 | 2308.9839 | 481.6262 | 1827.3578 | 0 | 3.95 | 0.158 | 0 |  | 2537.5859 | 896.6137 | 2472.3337 | -831.3615 | 0 | 0 | 0 | 0 | 0 | -800.6428 | 0 | 0 | 0 | Battery_PSH | 0 | -1 |  | 0 | -1 | -3309.4319 | -3309.4319 | 0 | 15076.3203 | 15076.3164 | 50 | 0 | 0 | 0 | 0 | 758 | 0 | -0.015112 |  |  |  | 6600 | 1/1/2030 | 12/31/2059 | True | 0 | 0 | 0 | 0 | 0 | 0 | 0 |  | 0.5 | 0 | 0 | 0 | Unit | 1 |  | 2037 |  |  |  | 0 | 1 |  | Nominal ¦ 2/10/2021 5:12:48 PM | 3752 | 0 | 0 | 0 | 0 | 0
HR_P2_MustTakeStorage_PHES | Average | 2037 | PSE | ANRN 1133 | New Resource 1133 from 21IRPLiIon2hr New Li Ion 2hr | -0.37779 | 24.5 | 25 | 25 | 0 | 0 | 0 | 0 | 4161 |  | 4161 | 2308.9839 | 481.6262 | 1827.3578 | 0 | 3.95 | 0.158 | 0 |  | 2537.5859 | 896.6137 | 2472.3337 | -831.3615 | 0 | 0 | 0 | 0 | 0 | -800.6428 | 0 | 0 | 0 | Battery_PSH | 0 | -1 |  | 0 | -1 | -3309.4319 | -3309.4319 | 0 | 15076.3203 | 15076.3164 | 50 | 0 | 0 | 0 | 0 | 758 | 0 | -0.015112 |  |  |  | 6600 | 1/1/2030 | 12/31/2059 | True | 0 | 0 | 0 | 0 | 0 | 0 | 0 |  | 0.5 | 0 | 0 | 0 | Unit | 1 |  | 2037 |  |  |  | 0 | 1 |  | Nominal ¦ 2/10/2021 5:12:48 PM | 3753 | 0 | 0 | 0 | 0 | 0
HR_P2_MustTakeStorage_PHES | Average | 2037 | PSE | ANRN 1134 | New Resource 1134 from 21IRPLiIon2hr New Li Ion 2hr | -0.37779 | 24.5 | 25 | 25 | 0 | 0 | 0 | 0 | 4161 |  | 4161 | 2308.9839 | 481.6262 | 1827.3578 | 0 | 3.95 | 0.158 | 0 |  | 2537.5859 | 896.6137 | 2472.3337 | -831.3615 | 0 | 0 | 0 | 0 | 0 | -800.6428 | 0 | 0 | 0 | Battery_PSH | 0 | -1 |  | 0 | -1 | -3309.4319 | -3309.4319 | 0 | 15076.3203 | 15076.3164 | 50 | 0 | 0 | 0 | 0 | 758 | 0 | -0.015112 |  |  |  | 6600 | 1/1/2030 | 12/31/2059 | True | 0 | 0 | 0 | 0 | 0 | 0 | 0 |  | 0.5 | 0 | 0 | 0 | Unit | 1 |  | 2037 |  |  |  | 0 | 1 |  | Nominal ¦ 2/10/2021 5:12:48 PM | 3754 | 0 | 0 | 0 | 0 | 0
HR_P2_MustTakeStorage_PHES | Average | 2037 | PSE | ANRN 1135 | New Resource 1135 from 21IRPLiIon2hr New Li Ion 2hr | -0.37779 | 24.5 | 25 | 25 | 0 | 0 | 0 | 0 | 4161 |  | 4161 | 2308.9839 | 481.6262 | 1827.3578 | 0 | 3.95 | 0.158 | 0 |  | 2537.5859 | 896.6137 | 2472.3337 | -831.3615 | 0 | 0 | 0 | 0 | 0 | -800.6428 | 0 | 0 | 0 | Battery_PSH | 0 | -1 |  | 0 | -1 | -3309.4319 | -3309.4319 | 0 | 15076.3203 | 15076.3164 | 50 | 0 | 0 | 0 | 0 | 758 | 0 | -0.015112 |  |  |  | 6600 | 1/1/2030 | 12/31/2059 | True | 0 | 0 | 0 | 0 | 0 | 0 | 0 |  | 0.5 | 0 | 0 | 0 | Unit | 1 |  | 2037 |  |  |  | 0 | 1 |  | Nominal ¦ 2/10/2021 5:12:48 PM | 3755 | 0 | 0 | 0 | 0 | 0
HR_P2_MustTakeStorage_PHES | Average | 2037 | PSE | ANRN 1136 | New Resource 1136 from 21IRPLiIon2hr New Li Ion 2hr | -0.37779 | 24.5 | 25 | 25 | 0 | 0 | 0 | 0 | 4161 |  | 4161 | 2308.9839 | 481.6262 | 1827.3578 | 0 | 3.95 | 0.158 | 0 |  | 2537.5859 | 896.6137 | 2472.3337 | -831.3615 | 0 | 0 | 0 | 0 | 0 | -800.6428 | 0 | 0 | 0 | Battery_PSH | 0 | -1 |  | 0 | -1 | -3309.4319 | -3309.4319 | 0 | 15076.3203 | 15076.3164 | 50 | 0 | 0 | 0 | 0 | 758 | 0 | -0.015112 |  |  |  | 6600 | 1/1/2030 | 12/31/2059 | True | 0 | 0 | 0 | 0 | 0 | 0 | 0 |  | 0.5 | 0 | 0 | 0 | Unit | 1 |  | 2037 |  |  |  | 0 | 1 |  | Nominal ¦ 2/10/2021 5:12:48 PM | 3756 | 0 | 0 | 0 | 0 | 0
HR_P2_MustTakeStorage_PHES | Average | 2037 | PSE | ANRN 1137 | New Resource 1137 from 21IRPLiIon2hr New Li Ion 2hr | -0.37779 | 24.5 | 25 | 25 | 0 | 0 | 0 | 0 | 4161 |  | 4161 | 2308.9839 | 481.6262 | 1827.3578 | 0 | 3.95 | 0.158 | 0 |  | 2537.5859 | 896.6137 | 2472.3337 | -831.3615 | 0 | 0 | 0 | 0 | 0 | -800.6428 | 0 | 0 | 0 | Battery_PSH | 0 | -1 |  | 0 | -1 | -3309.4319 | -3309.4319 | 0 | 15076.3203 | 15076.3164 | 50 | 0 | 0 | 0 | 0 | 758 | 0 | -0.015112 |  |  |  | 6600 | 1/1/2030 | 12/31/2059 | True | 0 | 0 | 0 | 0 | 0 | 0 | 0 |  | 0.5 | 0 | 0 | 0 | Unit | 1 |  | 2037 |  |  |  | 0 | 1 |  | Nominal ¦ 2/10/2021 5:12:48 PM | 3757 | 0 | 0 | 0 | 0 | 0
HR_P2_MustTakeStorage_PHES | Average | 2037 | PSE | ANRN 1138 | New Resource 1138 from 21IRPLiIon2hr New Li Ion 2hr | -0.37779 | 24.5 | 25 | 25 | 0 | 0 | 0 | 0 | 4161 |  | 4161 | 2308.9839 | 481.6262 | 1827.3578 | 0 | 3.95 | 0.158 | 0 |  | 2537.5859 | 896.6137 | 2472.3337 | -831.3615 | 0 | 0 | 0 | 0 | 0 | -800.6428 | 0 | 0 | 0 | Battery_PSH | 0 | -1 |  | 0 | -1 | -3309.4319 | -3309.4319 | 0 | 15076.3203 | 15076.3164 | 50 | 0 | 0 | 0 | 0 | 758 | 0 | -0.015112 |  |  |  | 6600 | 1/1/2030 | 12/31/2059 | True | 0 | 0 | 0 | 0 | 0 | 0 | 0 |  | 0.5 | 0 | 0 | 0 | Unit | 1 |  | 2037 |  |  |  | 0 | 1 |  | Nominal ¦ 2/10/2021 5:12:48 PM | 3758 | 0 | 0 | 0 | 0 | 0
HR_P2_MustTakeStorage_PHES | Average | 2037 | PSE | ANRN 1139 | New Resource 1139 from 21IRPLiIon2hr New Li Ion 2hr | -0.37779 | 24.5 | 25 | 25 | 0 | 0 | 0 | 0 | 4161 |  | 4161 | 2308.9839 | 481.6262 | 1827.3578 | 0 | 3.95 | 0.158 | 0 |  | 2537.5859 | 896.6137 | 2472.3337 | -831.3615 | 0 | 0 | 0 | 0 | 0 | -800.6428 | 0 | 0 | 0 | Battery_PSH | 0 | -1 |  | 0 | -1 | -3309.4319 | -3309.4319 | 0 | 15076.3203 | 15076.3164 | 50 | 0 | 0 | 0 | 0 | 758 | 0 | -0.015112 |  |  |  | 6600 | 1/1/2030 | 12/31/2059 | True | 0 | 0 | 0 | 0 | 0 | 0 | 0 |  | 0.5 | 0 | 0 | 0 | Unit | 1 |  | 2037 |  |  |  | 0 | 1 |  | Nominal ¦ 2/10/2021 5:12:48 PM | 3759 | 0 | 0 | 0 | 0 | 0
HR_P2_MustTakeStorage_PHES | Average | 2037 | PSE | ANRN 1140 | New Resource 1140 from 21IRPLiIon2hr New Li Ion 2hr | -0.37779 | 24.5 | 25 | 25 | 0 | 0 | 0 | 0 | 4161 |  | 4161 | 2308.9839 | 481.6262 | 1827.3578 | 0 | 3.95 | 0.158 | 0 |  | 2537.5859 | 896.6137 | 2472.3337 | -831.3615 | 0 | 0 | 0 | 0 | 0 | -800.6428 | 0 | 0 | 0 | Battery_PSH | 0 | -1 |  | 0 | -1 | -3309.4319 | -3309.4319 | 0 | 15076.3203 | 15076.3164 | 50 | 0 | 0 | 0 | 0 | 758 | 0 | -0.015112 |  |  |  | 6600 | 1/1/2030 | 12/31/2059 | True | 0 | 0 | 0 | 0 | 0 | 0 | 0 |  | 0.5 | 0 | 0 | 0 | Unit | 1 |  | 2037 |  |  |  | 0 | 1 |  | Nominal ¦ 2/10/2021 5:12:48 PM | 3760 | 0 | 0 | 0 | 0 | 0
HR_P2_MustTakeStorage_PHES | Average | 2037 | PSE | ANRN 1141 | New Resource 1141 from 21IRPLiIon2hr New Li Ion 2hr | -0.37779 | 24.5 | 25 | 25 | 0 | 0 | 0 | 0 | 4161 |  | 4161 | 2308.9839 | 481.6262 | 1827.3578 | 0 | 3.95 | 0.158 | 0 |  | 2537.5859 | 896.6137 | 2472.3337 | -831.3615 | 0 | 0 | 0 | 0 | 0 | -800.6428 | 0 | 0 | 0 | Battery_PSH | 0 | -1 |  | 0 | -1 | -3309.4319 | -3309.4319 | 0 | 15076.3203 | 15076.3164 | 50 | 0 | 0 | 0 | 0 | 758 | 0 | -0.015112 |  |  |  | 6600 | 1/1/2030 | 12/31/2059 | True | 0 | 0 | 0 | 0 | 0 | 0 | 0 |  | 0.5 | 0 | 0 | 0 | Unit | 1 |  | 2037 |  |  |  | 0 | 1 |  | Nominal ¦ 2/10/2021 5:12:48 PM | 3761 | 0 | 0 | 0 | 0 | 0
HR_P2_MustTakeStorage_PHES | Average | 2037 | PSE | ANRN 1142 | New Resource 1142 from 21IRPLiIon2hr New Li Ion 2hr | -0.37779 | 24.5 | 25 | 25 | 0 | 0 | 0 | 0 | 4161 |  | 4161 | 2308.9839 | 481.6262 | 1827.3578 | 0 | 3.95 | 0.158 | 0 |  | 2537.5859 | 896.6137 | 2472.3337 | -831.3615 | 0 | 0 | 0 | 0 | 0 | -800.6428 | 0 | 0 | 0 | Battery_PSH | 0 | -1 |  | 0 | -1 | -3309.4319 | -3309.4319 | 0 | 15076.3203 | 15076.3164 | 50 | 0 | 0 | 0 | 0 | 758 | 0 | -0.015112 |  |  |  | 6600 | 1/1/2030 | 12/31/2059 | True | 0 | 0 | 0 | 0 | 0 | 0 | 0 |  | 0.5 | 0 | 0 | 0 | Unit | 1 |  | 2037 |  |  |  | 0 | 1 |  | Nominal ¦ 2/10/2021 5:12:48 PM | 3762 | 0 | 0 | 0 | 0 | 0
HR_P2_MustTakeStorage_PHES | Average | 2037 | PSE | ANRN 1143 | New Resource 1143 from 21IRPLiIon2hr New Li Ion 2hr | -0.37779 | 24.5 | 25 | 25 | 0 | 0 | 0 | 0 | 4161 |  | 4161 | 2308.9839 | 481.6262 | 1827.3578 | 0 | 3.95 | 0.158 | 0 |  | 2537.5859 | 896.6137 | 2472.3337 | -831.3615 | 0 | 0 | 0 | 0 | 0 | -800.6428 | 0 | 0 | 0 | Battery_PSH | 0 | -1 |  | 0 | -1 | -3309.4319 | -3309.4319 | 0 | 15076.3203 | 15076.3164 | 50 | 0 | 0 | 0 | 0 | 758 | 0 | -0.015112 |  |  |  | 6600 | 1/1/2030 | 12/31/2059 | True | 0 | 0 | 0 | 0 | 0 | 0 | 0 |  | 0.5 | 0 | 0 | 0 | Unit | 1 |  | 2037 |  |  |  | 0 | 1 |  | Nominal ¦ 2/10/2021 5:12:48 PM | 3763 | 0 | 0 | 0 | 0 | 0
HR_P2_MustTakeStorage_PHES | Average | 2037 | PSE | ANRN 1144 | New Resource 1144 from 21IRPLiIon2hr New Li Ion 2hr | -0.37779 | 24.5 | 25 | 25 | 0 | 0 | 0 | 0 | 4161 |  | 4161 | 2308.9839 | 481.6262 | 1827.3578 | 0 | 3.95 | 0.158 | 0 |  | 2537.5859 | 896.6137 | 2472.3337 | -831.3615 | 0 | 0 | 0 | 0 | 0 | -800.6428 | 0 | 0 | 0 | Battery_PSH | 0 | -1 |  | 0 | -1 | -3309.4319 | -3309.4319 | 0 | 15076.3203 | 15076.3164 | 50 | 0 | 0 | 0 | 0 | 758 | 0 | -0.015112 |  |  |  | 6600 | 1/1/2030 | 12/31/2059 | True | 0 | 0 | 0 | 0 | 0 | 0 | 0 |  | 0.5 | 0 | 0 | 0 | Unit | 1 |  | 2037 |  |  |  | 0 | 1 |  | Nominal ¦ 2/10/2021 5:12:48 PM | 3764 | 0 | 0 | 0 | 0 | 0
HR_P2_MustTakeStorage_PHES | Average | 2037 | PSE | ANRN 1145 | New Resource 1145 from 21IRPLiIon2hr New Li Ion 2hr | -0.37779 | 24.5 | 25 | 25 | 0 | 0 | 0 | 0 | 4161 |  | 4161 | 2308.9839 | 481.6262 | 1827.3578 | 0 | 3.95 | 0.158 | 0 |  | 2537.5859 | 896.6137 | 2472.3337 | -831.3615 | 0 | 0 | 0 | 0 | 0 | -800.6428 | 0 | 0 | 0 | Battery_PSH | 0 | -1 |  | 0 | -1 | -3309.4319 | -3309.4319 | 0 | 15076.3203 | 15076.3164 | 50 | 0 | 0 | 0 | 0 | 758 | 0 | -0.015112 |  |  |  | 6600 | 1/1/2030 | 12/31/2059 | True | 0 | 0 | 0 | 0 | 0 | 0 | 0 |  | 0.5 | 0 | 0 | 0 | Unit | 1 |  | 2037 |  |  |  | 0 | 1 |  | Nominal ¦ 2/10/2021 5:12:48 PM | 3765 | 0 | 0 | 0 | 0 | 0
HR_P2_MustTakeStorage_PHES | Average | 2037 | PSE | ANRN 1146 | New Resource 1146 from 21IRPLiIon2hr New Li Ion 2hr | -0.37779 | 24.5 | 25 | 25 | 0 | 0 | 0 | 0 | 4161 |  | 4161 | 2308.9839 | 481.6262 | 1827.3578 | 0 | 3.95 | 0.158 | 0 |  | 2537.5859 | 896.6137 | 2472.3337 | -831.3615 | 0 | 0 | 0 | 0 | 0 | -800.6428 | 0 | 0 | 0 | Battery_PSH | 0 | -1 |  | 0 | -1 | -3309.4319 | -3309.4319 | 0 | 15076.3203 | 15076.3164 | 50 | 0 | 0 | 0 | 0 | 758 | 0 | -0.015112 |  |  |  | 6600 | 1/1/2030 | 12/31/2059 | True | 0 | 0 | 0 | 0 | 0 | 0 | 0 |  | 0.5 | 0 | 0 | 0 | Unit | 1 |  | 2037 |  |  |  | 0 | 1 |  | Nominal ¦ 2/10/2021 5:12:48 PM | 3766 | 0 | 0 | 0 | 0 | 0
HR_P2_MustTakeStorage_PHES | Average | 2037 | PSE | ANRN 1147 | New Resource 1147 from 21IRPLiIon2hr New Li Ion 2hr | -0.37779 | 24.5 | 25 | 25 | 0 | 0 | 0 | 0 | 4161 |  | 4161 | 2308.9839 | 481.6262 | 1827.3578 | 0 | 3.95 | 0.158 | 0 |  | 2537.5859 | 896.6137 | 2472.3337 | -831.3615 | 0 | 0 | 0 | 0 | 0 | -800.6428 | 0 | 0 | 0 | Battery_PSH | 0 | -1 |  | 0 | -1 | -3309.4319 | -3309.4319 | 0 | 15076.3203 | 15076.3164 | 50 | 0 | 0 | 0 | 0 | 758 | 0 | -0.015112 |  |  |  | 6600 | 1/1/2030 | 12/31/2059 | True | 0 | 0 | 0 | 0 | 0 | 0 | 0 |  | 0.5 | 0 | 0 | 0 | Unit | 1 |  | 2037 |  |  |  | 0 | 1 |  | Nominal ¦ 2/10/2021 5:12:48 PM | 3767 | 0 | 0 | 0 | 0 | 0
HR_P2_MustTakeStorage_PHES | Average | 2037 | PSE | ANRN 1148 | New Resource 1148 from 21IRPLiIon2hr New Li Ion 2hr | -0.37779 | 24.5 | 25 | 25 | 0 | 0 | 0 | 0 | 4161 |  | 4161 | 2308.9839 | 481.6262 | 1827.3578 | 0 | 3.95 | 0.158 | 0 |  | 2537.5859 | 896.6137 | 2472.3337 | -831.3615 | 0 | 0 | 0 | 0 | 0 | -800.6428 | 0 | 0 | 0 | Battery_PSH | 0 | -1 |  | 0 | -1 | -3309.4319 | -3309.4319 | 0 | 15076.3203 | 15076.3164 | 50 | 0 | 0 | 0 | 0 | 758 | 0 | -0.015112 |  |  |  | 6600 | 1/1/2030 | 12/31/2059 | True | 0 | 0 | 0 | 0 | 0 | 0 | 0 |  | 0.5 | 0 | 0 | 0 | Unit | 1 |  | 2037 |  |  |  | 0 | 1 |  | Nominal ¦ 2/10/2021 5:12:48 PM | 3768 | 0 | 0 | 0 | 0 | 0
HR_P2_MustTakeStorage_PHES | Average | 2037 | PSE | ANRN 1149 | New Resource 1149 from 21IRPLiIon2hr New Li Ion 2hr | -0.37779 | 24.5 | 25 | 25 | 0 | 0 | 0 | 0 | 4161 |  | 4161 | 2308.9839 | 481.6262 | 1827.3578 | 0 | 3.95 | 0.158 | 0 |  | 2537.5859 | 896.6137 | 2472.3337 | -831.3615 | 0 | 0 | 0 | 0 | 0 | -800.6428 | 0 | 0 | 0 | Battery_PSH | 0 | -1 |  | 0 | -1 | -3309.4319 | -3309.4319 | 0 | 15076.3203 | 15076.3164 | 50 | 0 | 0 | 0 | 0 | 758 | 0 | -0.015112 |  |  |  | 6600 | 1/1/2030 | 12/31/2059 | True | 0 | 0 | 0 | 0 | 0 | 0 | 0 |  | 0.5 | 0 | 0 | 0 | Unit | 1 |  | 2037 |  |  |  | 0 | 1 |  | Nominal ¦ 2/10/2021 5:12:48 PM | 3769 | 0 | 0 | 0 | 0 | 0
HR_P2_MustTakeStorage_PHES | Average | 2037 | PSE | ANRN 1150 | New Resource 1150 from 21IRPLiIon2hr New Li Ion 2hr | -0.37779 | 24.5 | 25 | 25 | 0 | 0 | 0 | 0 | 4161 |  | 4161 | 2308.9839 | 481.6262 | 1827.3578 | 0 | 3.95 | 0.158 | 0 |  | 2537.5859 | 896.6137 | 2472.3337 | -831.3615 | 0 | 0 | 0 | 0 | 0 | -800.6428 | 0 | 0 | 0 | Battery_PSH | 0 | -1 |  | 0 | -1 | -3309.4319 | -3309.4319 | 0 | 15076.3203 | 15076.3164 | 50 | 0 | 0 | 0 | 0 | 758 | 0 | -0.015112 |  |  |  | 6600 | 1/1/2030 | 12/31/2059 | True | 0 | 0 | 0 | 0 | 0 | 0 | 0 |  | 0.5 | 0 | 0 | 0 | Unit | 1 |  | 2037 |  |  |  | 0 | 1 |  | Nominal ¦ 2/10/2021 5:12:48 PM | 3770 | 0 | 0 | 0 | 0 | 0
HR_P2_MustTakeStorage_PHES | Average | 2037 | PSE | ANRN 1151 | New Resource 1151 from 21IRPLiIon2hr New Li Ion 2hr | -0.37779 | 24.5 | 25 | 25 | 0 | 0 | 0 | 0 | 4161 |  | 4161 | 2308.9839 | 481.6262 | 1827.3578 | 0 | 3.95 | 0.158 | 0 |  | 2537.5859 | 896.6137 | 2472.3337 | -831.3615 | 0 | 0 | 0 | 0 | 0 | -800.6428 | 0 | 0 | 0 | Battery_PSH | 0 | -1 |  | 0 | -1 | -3309.4319 | -3309.4319 | 0 | 15076.3203 | 15076.3164 | 50 | 0 | 0 | 0 | 0 | 758 | 0 | -0.015112 |  |  |  | 6600 | 1/1/2030 | 12/31/2059 | True | 0 | 0 | 0 | 0 | 0 | 0 | 0 |  | 0.5 | 0 | 0 | 0 | Unit | 1 |  | 2037 |  |  |  | 0 | 1 |  | Nominal ¦ 2/10/2021 5:12:48 PM | 3771 | 0 | 0 | 0 | 0 | 0
HR_P2_MustTakeStorage_PHES | Average | 2037 | PSE | ANRN 1152 | New Resource 1152 from 21IRPLiIon2hr New Li Ion 2hr | -0.37779 | 24.5 | 25 | 25 | 0 | 0 | 0 | 0 | 4161 |  | 4161 | 2308.9839 | 481.6262 | 1827.3578 | 0 | 3.95 | 0.158 | 0 |  | 2537.5859 | 896.6137 | 2472.3337 | -831.3615 | 0 | 0 | 0 | 0 | 0 | -800.6428 | 0 | 0 | 0 | Battery_PSH | 0 | -1 |  | 0 | -1 | -3309.4319 | -3309.4319 | 0 | 15076.3203 | 15076.3164 | 50 | 0 | 0 | 0 | 0 | 758 | 0 | -0.015112 |  |  |  | 6600 | 1/1/2030 | 12/31/2059 | True | 0 | 0 | 0 | 0 | 0 | 0 | 0 |  | 0.5 | 0 | 0 | 0 | Unit | 1 |  | 2037 |  |  |  | 0 | 1 |  | Nominal ¦ 2/10/2021 5:12:48 PM | 3772 | 0 | 0 | 0 | 0 | 0
HR_P2_MustTakeStorage_PHES | Average | 2037 | PSE | ANRN 1153 | New Resource 1153 from 21IRPLiIon2hr New Li Ion 2hr | -0.37779 | 24.5 | 25 | 25 | 0 | 0 | 0 | 0 | 4161 |  | 4161 | 2308.9839 | 481.6262 | 1827.3578 | 0 | 3.95 | 0.158 | 0 |  | 2537.5859 | 896.6137 | 2472.3337 | -831.3615 | 0 | 0 | 0 | 0 | 0 | -800.6428 | 0 | 0 | 0 | Battery_PSH | 0 | -1 |  | 0 | -1 | -3309.4319 | -3309.4319 | 0 | 15076.3203 | 15076.3164 | 50 | 0 | 0 | 0 | 0 | 758 | 0 | -0.015112 |  |  |  | 6600 | 1/1/2030 | 12/31/2059 | True | 0 | 0 | 0 | 0 | 0 | 0 | 0 |  | 0.5 | 0 | 0 | 0 | Unit | 1 |  | 2037 |  |  |  | 0 | 1 |  | Nominal ¦ 2/10/2021 5:12:48 PM | 3773 | 0 | 0 | 0 | 0 | 0
HR_P2_MustTakeStorage_PHES | Average | 2037 | PSE | ANRN 1629 | New Resource 1629 from 21IRPLiIon2hr New Li Ion 2hr | -0.37779 | 24.5 | 25 | 25 | 0 | 0 | 0 | 0 | 4161 |  | 4161 | 2308.9839 | 481.6262 | 1827.3578 | 0 | 3.95 | 0.158 | 0 |  | 2859.0134 | 896.6137 | 2793.7612 | -831.3615 | 0 | 0 | 0 | 0 | 0 | -1122.0704 | 0 | 0 | 0 | Battery_PSH | 0 | -1 |  | 0 | -1 | -3309.4319 | -3309.4319 | 0 | 15076.3203 | 15076.3164 | 50 | 0 | 0 | 0 | 0 | 758 | 0 | -0.015112 |  |  |  | 6600 | 1/1/2035 | 12/31/2064 | True | 0 | 0 | 0 | 0 | 0 | 0 | 0 |  | 0.5 | 0 | 0 | 0 | Unit | 1 |  | 2037 |  |  |  | 0 | 1 |  | Nominal ¦ 2/10/2021 5:12:48 PM | 3774 | 0 | 0 | 0 | 0 | 0
HR_P2_MustTakeStorage_PHES | Average | 2037 | PSE | ANRN 1929 | New Resource 1929 from 21IRPLiIon2hr New Li Ion 2hr | 0 | 0 | 0 | 0 | 0 | 0 | 0 | 0 | 0 |  | 0 | 0 | 0 | 0 | 0 | 0 | 1 | 0 |  | 0 | 0 | 0 | 0 | 0 | 0 | 0 | 0 | 0 | 0 | 0 | 0 | 0 | Battery_PSH | 0 | -1 |  | 0 | -1 | 0 | 0 | 0 | 0 | 0 | 0 | 0 | 0 | 0 | 0 | 0 | 0 |  |  |  |  | 0 | 1/1/2038 | 12/31/2067 | True | 0 | 0 | 0 | 0 | 0 | 0 | 0 |  | 0 | 0 | 0 | 0 | Unit | 1 |  | 2037 |  |  |  | 0 | 1 |  | Nominal ¦ 2/10/2021 5:12:48 PM | 3775 | 0 | 0 | 0 | 0 | 0
HR_P2_MustTakeStorage_PHES | Average | 2037 | PSE | ANRN 1930 | New Resource 1930 from 21IRPLiIon2hr New Li Ion 2hr | 0 | 0 | 0 | 0 | 0 | 0 | 0 | 0 | 0 |  | 0 | 0 | 0 | 0 | 0 | 0 | 1 | 0 |  | 0 | 0 | 0 | 0 | 0 | 0 | 0 | 0 | 0 | 0 | 0 | 0 | 0 | Battery_PSH | 0 | -1 |  | 0 | -1 | 0 | 0 | 0 | 0 | 0 | 0 | 0 | 0 | 0 | 0 | 0 | 0 |  |  |  |  | 0 | 1/1/2038 | 12/31/2067 | True | 0 | 0 | 0 | 0 | 0 | 0 | 0 |  | 0 | 0 | 0 | 0 | Unit | 1 |  | 2037 |  |  |  | 0 | 1 |  | Nominal ¦ 2/10/2021 5:12:48 PM | 3776 | 0 | 0 | 0 | 0 | 0
HR_P2_MustTakeStorage_PHES | Average | 2037 | PSE | ANRN 1931 | New Resource 1931 from 21IRPLiIon2hr New Li Ion 2hr | 0 | 0 | 0 | 0 | 0 | 0 | 0 | 0 | 0 |  | 0 | 0 | 0 | 0 | 0 | 0 | 1 | 0 |  | 0 | 0 | 0 | 0 | 0 | 0 | 0 | 0 | 0 | 0 | 0 | 0 | 0 | Battery_PSH | 0 | -1 |  | 0 | -1 | 0 | 0 | 0 | 0 | 0 | 0 | 0 | 0 | 0 | 0 | 0 | 0 |  |  |  |  | 0 | 1/1/2038 | 12/31/2067 | True | 0 | 0 | 0 | 0 | 0 | 0 | 0 |  | 0 | 0 | 0 | 0 | Unit | 1 |  | 2037 |  |  |  | 0 | 1 |  | Nominal ¦ 2/10/2021 5:12:48 PM | 3777 | 0 | 0 | 0 | 0 | 0
HR_P2_MustTakeStorage_PHES | Average | 2037 | PSE | ANRN 2029 | New Resource 2029 from 21IRPLiIon2hr New Li Ion 2hr | 0 | 0 | 0 | 0 | 0 | 0 | 0 | 0 | 0 |  | 0 | 0 | 0 | 0 | 0 | 0 | 1 | 0 |  | 0 | 0 | 0 | 0 | 0 | 0 | 0 | 0 | 0 | 0 | 0 | 0 | 0 | Battery_PSH | 0 | -1 |  | 0 | -1 | 0 | 0 | 0 | 0 | 0 | 0 | 0 | 0 | 0 | 0 | 0 | 0 |  |  |  |  | 0 | 1/1/2039 | 12/31/2068 | True | 0 | 0 | 0 | 0 | 0 | 0 | 0 |  | 0 | 0 | 0 | 0 | Unit | 1 |  | 2037 |  |  |  | 0 | 1 |  | Nominal ¦ 2/10/2021 5:12:48 PM | 3778 | 0 | 0 | 0 | 0 | 0
HR_P2_MustTakeStorage_PHES | Average | 2037 | PSE | ANRN 2030 | New Resource 2030 from 21IRPLiIon2hr New Li Ion 2hr | 0 | 0 | 0 | 0 | 0 | 0 | 0 | 0 | 0 |  | 0 | 0 | 0 | 0 | 0 | 0 | 1 | 0 |  | 0 | 0 | 0 | 0 | 0 | 0 | 0 | 0 | 0 | 0 | 0 | 0 | 0 | Battery_PSH | 0 | -1 |  | 0 | -1 | 0 | 0 | 0 | 0 | 0 | 0 | 0 | 0 | 0 | 0 | 0 | 0 |  |  |  |  | 0 | 1/1/2039 | 12/31/2068 | True | 0 | 0 | 0 | 0 | 0 | 0 | 0 |  | 0 | 0 | 0 | 0 | Unit | 1 |  | 2037 |  |  |  | 0 | 1 |  | Nominal ¦ 2/10/2021 5:12:48 PM | 3779 | 0 | 0 | 0 | 0 | 0
HR_P2_MustTakeStorage_PHES | Average | 2037 | PSE | ANRN 2129 | New Resource 2129 from 21IRPLiIon2hr New Li Ion 2hr | 0 | 0 | 0 | 0 | 0 | 0 | 0 | 0 | 0 |  | 0 | 0 | 0 | 0 | 0 | 0 | 1 | 0 |  | 0 | 0 | 0 | 0 | 0 | 0 | 0 | 0 | 0 | 0 | 0 | 0 | 0 | Battery_PSH | 0 | -1 |  | 0 | -1 | 0 | 0 | 0 | 0 | 0 | 0 | 0 | 0 | 0 | 0 | 0 | 0 |  |  |  |  | 0 | 1/1/2040 | 12/31/2069 | True | 0 | 0 | 0 | 0 | 0 | 0 | 0 |  | 0 | 0 | 0 | 0 | Unit | 1 |  | 2037 |  |  |  | 0 | 1 |  | Nominal ¦ 2/10/2021 5:12:48 PM | 3780 | 0 | 0 | 0 | 0 | 0
HR_P2_MustTakeStorage_PHES | Average | 2037 | PSE | ANRN 2429 | New Resource 2429 from 21IRPLiIon2hr New Li Ion 2hr | 0 | 0 | 0 | 0 | 0 | 0 | 0 | 0 | 0 |  | 0 | 0 | 0 | 0 | 0 | 0 | 1 | 0 |  | 0 | 0 | 0 | 0 | 0 | 0 | 0 | 0 | 0 | 0 | 0 | 0 | 0 | Battery_PSH | 0 | -1 |  | 0 | -1 | 0 | 0 | 0 | 0 | 0 | 0 | 0 | 0 | 0 | 0 | 0 | 0 |  |  |  |  | 0 | 1/1/2043 | 12/31/2072 | True | 0 | 0 | 0 | 0 | 0 | 0 | 0 |  | 0 | 0 | 0 | 0 | Unit | 1 |  | 2037 |  |  |  | 0 | 1 |  | Nominal ¦ 2/10/2021 5:12:48 PM | 3781 | 0 | 0 | 0 | 0 | 0
HR_P2_MustTakeStorage_PHES | Average | 2037 | PSE | ANRN 2430 | New Resource 2430 from 21IRPLiIon2hr New Li Ion 2hr | 0 | 0 | 0 | 0 | 0 | 0 | 0 | 0 | 0 |  | 0 | 0 | 0 | 0 | 0 | 0 | 1 | 0 |  | 0 | 0 | 0 | 0 | 0 | 0 | 0 | 0 | 0 | 0 | 0 | 0 | 0 | Battery_PSH | 0 | -1 |  | 0 | -1 | 0 | 0 | 0 | 0 | 0 | 0 | 0 | 0 | 0 | 0 | 0 | 0 |  |  |  |  | 0 | 1/1/2043 | 12/31/2072 | True | 0 | 0 | 0 | 0 | 0 | 0 | 0 |  | 0 | 0 | 0 | 0 | Unit | 1 |  | 2037 |  |  |  | 0 | 1 |  | Nominal ¦ 2/10/2021 5:12:48 PM | 3782 | 0 | 0 | 0 | 0 | 0
HR_P2_MustTakeStorage_PHES | Average | 2037 | PSE | ANRN 2431 | New Resource 2431 from 21IRPLiIon2hr New Li Ion 2hr | 0 | 0 | 0 | 0 | 0 | 0 | 0 | 0 | 0 |  | 0 | 0 | 0 | 0 | 0 | 0 | 1 | 0 |  | 0 | 0 | 0 | 0 | 0 | 0 | 0 | 0 | 0 | 0 | 0 | 0 | 0 | Battery_PSH | 0 | -1 |  | 0 | -1 | 0 | 0 | 0 | 0 | 0 | 0 | 0 | 0 | 0 | 0 | 0 | 0 |  |  |  |  | 0 | 1/1/2043 | 12/31/2072 | True | 0 | 0 | 0 | 0 | 0 | 0 | 0 |  | 0 | 0 | 0 | 0 | Unit | 1 |  | 2037 |  |  |  | 0 | 1 |  | Nominal ¦ 2/10/2021 5:12:48 PM | 3783 | 0 | 0 | 0 | 0 | 0
HR_P2_MustTakeStorage_PHES | Average | 2037 | PSE | ANRN 2432 | New Resource 2432 from 21IRPLiIon2hr New Li Ion 2hr | 0 | 0 | 0 | 0 | 0 | 0 | 0 | 0 | 0 |  | 0 | 0 | 0 | 0 | 0 | 0 | 1 | 0 |  | 0 | 0 | 0 | 0 | 0 | 0 | 0 | 0 | 0 | 0 | 0 | 0 | 0 | Battery_PSH | 0 | -1 |  | 0 | -1 | 0 | 0 | 0 | 0 | 0 | 0 | 0 | 0 | 0 | 0 | 0 | 0 |  |  |  |  | 0 | 1/1/2043 | 12/31/2072 | True | 0 | 0 | 0 | 0 | 0 | 0 | 0 |  | 0 | 0 | 0 | 0 | Unit | 1 |  | 2037 |  |  |  | 0 | 1 |  | Nominal ¦ 2/10/2021 5:12:48 PM | 3784 | 0 | 0 | 0 | 0 | 0
HR_P2_MustTakeStorage_PHES | Average | 2037 | PSE | ANRN 2433 | New Resource 2433 from 21IRPLiIon2hr New Li Ion 2hr | 0 | 0 | 0 | 0 | 0 | 0 | 0 | 0 | 0 |  | 0 | 0 | 0 | 0 | 0 | 0 | 1 | 0 |  | 0 | 0 | 0 | 0 | 0 | 0 | 0 | 0 | 0 | 0 | 0 | 0 | 0 | Battery_PSH | 0 | -1 |  | 0 | -1 | 0 | 0 | 0 | 0 | 0 | 0 | 0 | 0 | 0 | 0 | 0 | 0 |  |  |  |  | 0 | 1/1/2043 | 12/31/2072 | True | 0 | 0 | 0 | 0 | 0 | 0 | 0 |  | 0 | 0 | 0 | 0 | Unit | 1 |  | 2037 |  |  |  | 0 | 1 |  | Nominal ¦ 2/10/2021 5:12:48 PM | 3785 | 0 | 0 | 0 | 0 | 0
HR_P2_MustTakeStorage_PHES | Average | 2037 | PSE | ANRN 2529 | New Resource 2529 from 21IRPLiIon2hr New Li Ion 2hr | 0 | 0 | 0 | 0 | 0 | 0 | 0 | 0 | 0 |  | 0 | 0 | 0 | 0 | 0 | 0 | 1 | 0 |  | 0 | 0 | 0 | 0 | 0 | 0 | 0 | 0 | 0 | 0 | 0 | 0 | 0 | Battery_PSH | 0 | -1 |  | 0 | -1 | 0 | 0 | 0 | 0 | 0 | 0 | 0 | 0 | 0 | 0 | 0 | 0 |  |  |  |  | 0 | 1/1/2044 | 12/31/2073 | True | 0 | 0 | 0 | 0 | 0 | 0 | 0 |  | 0 | 0 | 0 | 0 | Unit | 1 |  | 2037 |  |  |  | 0 | 1 |  | Nominal ¦ 2/10/2021 5:12:48 PM | 3786 | 0 | 0 | 0 | 0 | 0
HR_P2_MustTakeStorage_PHES | Average | 2037 | PSE | ANRN 2530 | New Resource 2530 from 21IRPLiIon2hr New Li Ion 2hr | 0 | 0 | 0 | 0 | 0 | 0 | 0 | 0 | 0 |  | 0 | 0 | 0 | 0 | 0 | 0 | 1 | 0 |  | 0 | 0 | 0 | 0 | 0 | 0 | 0 | 0 | 0 | 0 | 0 | 0 | 0 | Battery_PSH | 0 | -1 |  | 0 | -1 | 0 | 0 | 0 | 0 | 0 | 0 | 0 | 0 | 0 | 0 | 0 | 0 |  |  |  |  | 0 | 1/1/2044 | 12/31/2073 | True | 0 | 0 | 0 | 0 | 0 | 0 | 0 |  | 0 | 0 | 0 | 0 | Unit | 1 |  | 2037 |  |  |  | 0 | 1 |  | Nominal ¦ 2/10/2021 5:12:48 PM | 3787 | 0 | 0 | 0 | 0 | 0
HR_P2_MustTakeStorage_PHES | Average | 2037 | PSE | ANRN 2531 | New Resource 2531 from 21IRPLiIon2hr New Li Ion 2hr | 0 | 0 | 0 | 0 | 0 | 0 | 0 | 0 | 0 |  | 0 | 0 | 0 | 0 | 0 | 0 | 1 | 0 |  | 0 | 0 | 0 | 0 | 0 | 0 | 0 | 0 | 0 | 0 | 0 | 0 | 0 | Battery_PSH | 0 | -1 |  | 0 | -1 | 0 | 0 | 0 | 0 | 0 | 0 | 0 | 0 | 0 | 0 | 0 | 0 |  |  |  |  | 0 | 1/1/2044 | 12/31/2073 | True | 0 | 0 | 0 | 0 | 0 | 0 | 0 |  | 0 | 0 | 0 | 0 | Unit | 1 |  | 2037 |  |  |  | 0 | 1 |  | Nominal ¦ 2/10/2021 5:12:48 PM | 3788 | 0 | 0 | 0 | 0 | 0
HR_P2_MustTakeStorage_PHES | Average | 2037 | PSE | ANRN 2532 | New Resource 2532 from 21IRPLiIon2hr New Li Ion 2hr | 0 | 0 | 0 | 0 | 0 | 0 | 0 | 0 | 0 |  | 0 | 0 | 0 | 0 | 0 | 0 | 1 | 0 |  | 0 | 0 | 0 | 0 | 0 | 0 | 0 | 0 | 0 | 0 | 0 | 0 | 0 | Battery_PSH | 0 | -1 |  | 0 | -1 | 0 | 0 | 0 | 0 | 0 | 0 | 0 | 0 | 0 | 0 | 0 | 0 |  |  |  |  | 0 | 1/1/2044 | 12/31/2073 | True | 0 | 0 | 0 | 0 | 0 | 0 | 0 |  | 0 | 0 | 0 | 0 | Unit | 1 |  | 2037 |  |  |  | 0 | 1 |  | Nominal ¦ 2/10/2021 5:12:48 PM | 3789 | 0 | 0 | 0 | 0 | 0
HR_P2_MustTakeStorage_PHES | Average | 2037 | PSE | ANRN 2729 | New Resource 2729 from 21IRPLiIon2hr New Li Ion 2hr | 0 | 0 | 0 | 0 | 0 | 0 | 0 | 0 | 0 |  | 0 | 0 | 0 | 0 | 0 | 0 | 1 | 0 |  | 0 | 0 | 0 | 0 | 0 | 0 | 0 | 0 | 0 | 0 | 0 | 0 | 0 | Battery_PSH | 0 | -1 |  | 0 | -1 | 0 | 0 | 0 | 0 | 0 | 0 | 0 | 0 | 0 | 0 | 0 | 0 |  |  |  |  | 0 | 1/1/2046 | 12/31/2075 | True | 0 | 0 | 0 | 0 | 0 | 0 | 0 |  | 0 | 0 | 0 | 0 | Unit | 1 |  | 2037 |  |  |  | 0 | 1 |  | Nominal ¦ 2/10/2021 5:12:48 PM | 3790 | 0 | 0 | 0 | 0 | 0
HR_P2_MustTakeStorage_PHES | Average | 2037 | PSE | ANRN 2730 | New Resource 2730 from 21IRPLiIon2hr New Li Ion 2hr | 0 | 0 | 0 | 0 | 0 | 0 | 0 | 0 | 0 |  | 0 | 0 | 0 | 0 | 0 | 0 | 1 | 0 |  | 0 | 0 | 0 | 0 | 0 | 0 | 0 | 0 | 0 | 0 | 0 | 0 | 0 | Battery_PSH | 0 | -1 |  | 0 | -1 | 0 | 0 | 0 | 0 | 0 | 0 | 0 | 0 | 0 | 0 | 0 | 0 |  |  |  |  | 0 | 1/1/2046 | 12/31/2075 | True | 0 | 0 | 0 | 0 | 0 | 0 | 0 |  | 0 | 0 | 0 | 0 | Unit | 1 |  | 2037 |  |  |  | 0 | 1 |  | Nominal ¦ 2/10/2021 5:12:48 PM | 3791 | 0 | 0 | 0 | 0 | 0
HR_P2_MustTakeStorage_PHES | Average | 2037 | PSE | ANRN 2731 | New Resource 2731 from 21IRPLiIon2hr New Li Ion 2hr | 0 | 0 | 0 | 0 | 0 | 0 | 0 | 0 | 0 |  | 0 | 0 | 0 | 0 | 0 | 0 | 1 | 0 |  | 0 | 0 | 0 | 0 | 0 | 0 | 0 | 0 | 0 | 0 | 0 | 0 | 0 | Battery_PSH | 0 | -1 |  | 0 | -1 | 0 | 0 | 0 | 0 | 0 | 0 | 0 | 0 | 0 | 0 | 0 | 0 |  |  |  |  | 0 | 1/1/2046 | 12/31/2075 | True | 0 | 0 | 0 | 0 | 0 | 0 | 0 |  | 0 | 0 | 0 | 0 | Unit | 1 |  | 2037 |  |  |  | 0 | 1 |  | Nominal ¦ 2/10/2021 5:12:48 PM | 3792 | 0 | 0 | 0 | 0 | 0
HR_P2_MustTakeStorage_PHES | Average | 2037 | PSE | ANRN 2732 | New Resource 2732 from 21IRPLiIon2hr New Li Ion 2hr | 0 | 0 | 0 | 0 | 0 | 0 | 0 | 0 | 0 |  | 0 | 0 | 0 | 0 | 0 | 0 | 1 | 0 |  | 0 | 0 | 0 | 0 | 0 | 0 | 0 | 0 | 0 | 0 | 0 | 0 | 0 | Battery_PSH | 0 | -1 |  | 0 | -1 | 0 | 0 | 0 | 0 | 0 | 0 | 0 | 0 | 0 | 0 | 0 | 0 |  |  |  |  | 0 | 1/1/2046 | 12/31/2075 | True | 0 | 0 | 0 | 0 | 0 | 0 | 0 |  | 0 | 0 | 0 | 0 | Unit | 1 |  | 2037 |  |  |  | 0 | 1 |  | Nominal ¦ 2/10/2021 5:12:48 PM | 3793 | 0 | 0 | 0 | 0 | 0
HR_P2_MustTakeStorage_PHES | Average | 2037 | PSE | ANRN 2733 | New Resource 2733 from 21IRPLiIon2hr New Li Ion 2hr | 0 | 0 | 0 | 0 | 0 | 0 | 0 | 0 | 0 |  | 0 | 0 | 0 | 0 | 0 | 0 | 1 | 0 |  | 0 | 0 | 0 | 0 | 0 | 0 | 0 | 0 | 0 | 0 | 0 | 0 | 0 | Battery_PSH | 0 | -1 |  | 0 | -1 | 0 | 0 | 0 | 0 | 0 | 0 | 0 | 0 | 0 | 0 | 0 | 0 |  |  |  |  | 0 | 1/1/2046 | 12/31/2075 | True | 0 | 0 | 0 | 0 | 0 | 0 | 0 |  | 0 | 0 | 0 | 0 | Unit | 1 |  | 2037 |  |  |  | 0 | 1 |  | Nominal ¦ 2/10/2021 5:12:48 PM | 3794 | 0 | 0 | 0 | 0 | 0
HR_P2_MustTakeStorage_PHES | Average | 2037 | PSE | ANRN 2734 | New Resource 2734 from 21IRPLiIon2hr New Li Ion 2hr | 0 | 0 | 0 | 0 | 0 | 0 | 0 | 0 | 0 |  | 0 | 0 | 0 | 0 | 0 | 0 | 1 | 0 |  | 0 | 0 | 0 | 0 | 0 | 0 | 0 | 0 | 0 | 0 | 0 | 0 | 0 | Battery_PSH | 0 | -1 |  | 0 | -1 | 0 | 0 | 0 | 0 | 0 | 0 | 0 | 0 | 0 | 0 | 0 | 0 |  |  |  |  | 0 | 1/1/2046 | 12/31/2075 | True | 0 | 0 | 0 | 0 | 0 | 0 | 0 |  | 0 | 0 | 0 | 0 | Unit | 1 |  | 2037 |  |  |  | 0 | 1 |  | Nominal ¦ 2/10/2021 5:12:48 PM | 3795 | 0 | 0 | 0 | 0 | 0
HR_P2_MustTakeStorage_PHES | Average | 2037 | PSE | ANRN 2735 | New Resource 2735 from 21IRPLiIon2hr New Li Ion 2hr | 0 | 0 | 0 | 0 | 0 | 0 | 0 | 0 | 0 |  | 0 | 0 | 0 | 0 | 0 | 0 | 1 | 0 |  | 0 | 0 | 0 | 0 | 0 | 0 | 0 | 0 | 0 | 0 | 0 | 0 | 0 | Battery_PSH | 0 | -1 |  | 0 | -1 | 0 | 0 | 0 | 0 | 0 | 0 | 0 | 0 | 0 | 0 | 0 | 0 |  |  |  |  | 0 | 1/1/2046 | 12/31/2075 | True | 0 | 0 | 0 | 0 | 0 | 0 | 0 |  | 0 | 0 | 0 | 0 | Unit | 1 |  | 2037 |  |  |  | 0 | 1 |  | Nominal ¦ 2/10/2021 5:12:48 PM | 3796 | 0 | 0 | 0 | 0 | 0
HR_P2_MustTakeStorage_PHES | Average | 2037 | PSE | ANRN 2736 | New Resource 2736 from 21IRPLiIon2hr New Li Ion 2hr | 0 | 0 | 0 | 0 | 0 | 0 | 0 | 0 | 0 |  | 0 | 0 | 0 | 0 | 0 | 0 | 1 | 0 |  | 0 | 0 | 0 | 0 | 0 | 0 | 0 | 0 | 0 | 0 | 0 | 0 | 0 | Battery_PSH | 0 | -1 |  | 0 | -1 | 0 | 0 | 0 | 0 | 0 | 0 | 0 | 0 | 0 | 0 | 0 | 0 |  |  |  |  | 0 | 1/1/2046 | 12/31/2075 | True | 0 | 0 | 0 | 0 | 0 | 0 | 0 |  | 0 | 0 | 0 | 0 | Unit | 1 |  | 2037 |  |  |  | 0 | 1 |  | Nominal ¦ 2/10/2021 5:12:48 PM | 3797 | 0 | 0 | 0 | 0 | 0
HR_P2_MustTakeStorage_PHES | Average | 2037 | PSE | ANRN 2737 | New Resource 2737 from 21IRPLiIon2hr New Li Ion 2hr | 0 | 0 | 0 | 0 | 0 | 0 | 0 | 0 | 0 |  | 0 | 0 | 0 | 0 | 0 | 0 | 1 | 0 |  | 0 | 0 | 0 | 0 | 0 | 0 | 0 | 0 | 0 | 0 | 0 | 0 | 0 | Battery_PSH | 0 | -1 |  | 0 | -1 | 0 | 0 | 0 | 0 | 0 | 0 | 0 | 0 | 0 | 0 | 0 | 0 |  |  |  |  | 0 | 1/1/2046 | 12/31/2075 | True | 0 | 0 | 0 | 0 | 0 | 0 | 0 |  | 0 | 0 | 0 | 0 | Unit | 1 |  | 2037 |  |  |  | 0 | 1 |  | Nominal ¦ 2/10/2021 5:12:48 PM | 3798 | 0 | 0 | 0 | 0 | 0
HR_P2_MustTakeStorage_PHES | Average | 2037 | PSE | ANRN 2738 | New Resource 2738 from 21IRPLiIon2hr New Li Ion 2hr | 0 | 0 | 0 | 0 | 0 | 0 | 0 | 0 | 0 |  | 0 | 0 | 0 | 0 | 0 | 0 | 1 | 0 |  | 0 | 0 | 0 | 0 | 0 | 0 | 0 | 0 | 0 | 0 | 0 | 0 | 0 | Battery_PSH | 0 | -1 |  | 0 | -1 | 0 | 0 | 0 | 0 | 0 | 0 | 0 | 0 | 0 | 0 | 0 | 0 |  |  |  |  | 0 | 1/1/2046 | 12/31/2075 | True | 0 | 0 | 0 | 0 | 0 | 0 | 0 |  | 0 | 0 | 0 | 0 | Unit | 1 |  | 2037 |  |  |  | 0 | 1 |  | Nominal ¦ 2/10/2021 5:12:48 PM | 3799 | 0 | 0 | 0 | 0 | 0
HR_P2_MustTakeStorage_PHES | Average | 2037 | PSE | ANRN 2739 | New Resource 2739 from 21IRPLiIon2hr New Li Ion 2hr | 0 | 0 | 0 | 0 | 0 | 0 | 0 | 0 | 0 |  | 0 | 0 | 0 | 0 | 0 | 0 | 1 | 0 |  | 0 | 0 | 0 | 0 | 0 | 0 | 0 | 0 | 0 | 0 | 0 | 0 | 0 | Battery_PSH | 0 | -1 |  | 0 | -1 | 0 | 0 | 0 | 0 | 0 | 0 | 0 | 0 | 0 | 0 | 0 | 0 |  |  |  |  | 0 | 1/1/2046 | 12/31/2075 | True | 0 | 0 | 0 | 0 | 0 | 0 | 0 |  | 0 | 0 | 0 | 0 | Unit | 1 |  | 2037 |  |  |  | 0 | 1 |  | Nominal ¦ 2/10/2021 5:12:48 PM | 3800 | 0 | 0 | 0 | 0 | 0
HR_P2_MustTakeStorage_PHES | Average | 2037 | PSE | ANRN 2740 | New Resource 2740 from 21IRPLiIon2hr New Li Ion 2hr | 0 | 0 | 0 | 0 | 0 | 0 | 0 | 0 | 0 |  | 0 | 0 | 0 | 0 | 0 | 0 | 1 | 0 |  | 0 | 0 | 0 | 0 | 0 | 0 | 0 | 0 | 0 | 0 | 0 | 0 | 0 | Battery_PSH | 0 | -1 |  | 0 | -1 | 0 | 0 | 0 | 0 | 0 | 0 | 0 | 0 | 0 | 0 | 0 | 0 |  |  |  |  | 0 | 1/1/2046 | 12/31/2075 | True | 0 | 0 | 0 | 0 | 0 | 0 | 0 |  | 0 | 0 | 0 | 0 | Unit | 1 |  | 2037 |  |  |  | 0 | 1 |  | Nominal ¦ 2/10/2021 5:12:48 PM | 3801 | 0 | 0 | 0 | 0 | 0
HR_P2_MustTakeStorage_PHES | Average | 2037 | PSE | ANRN 2741 | New Resource 2741 from 21IRPLiIon2hr New Li Ion 2hr | 0 | 0 | 0 | 0 | 0 | 0 | 0 | 0 | 0 |  | 0 | 0 | 0 | 0 | 0 | 0 | 1 | 0 |  | 0 | 0 | 0 | 0 | 0 | 0 | 0 | 0 | 0 | 0 | 0 | 0 | 0 | Battery_PSH | 0 | -1 |  | 0 | -1 | 0 | 0 | 0 | 0 | 0 | 0 | 0 | 0 | 0 | 0 | 0 | 0 |  |  |  |  | 0 | 1/1/2046 | 12/31/2075 | True | 0 | 0 | 0 | 0 | 0 | 0 | 0 |  | 0 | 0 | 0 | 0 | Unit | 1 |  | 2037 |  |  |  | 0 | 1 |  | Nominal ¦ 2/10/2021 5:12:48 PM | 3802 | 0 | 0 | 0 | 0 | 0
HR_P2_MustTakeStorage_PHES | Average | 2037 | PSE | ANRN 2742 | New Resource 2742 from 21IRPLiIon2hr New Li Ion 2hr | 0 | 0 | 0 | 0 | 0 | 0 | 0 | 0 | 0 |  | 0 | 0 | 0 | 0 | 0 | 0 | 1 | 0 |  | 0 | 0 | 0 | 0 | 0 | 0 | 0 | 0 | 0 | 0 | 0 | 0 | 0 | Battery_PSH | 0 | -1 |  | 0 | -1 | 0 | 0 | 0 | 0 | 0 | 0 | 0 | 0 | 0 | 0 | 0 | 0 |  |  |  |  | 0 | 1/1/2046 | 12/31/2075 | True | 0 | 0 | 0 | 0 | 0 | 0 | 0 |  | 0 | 0 | 0 | 0 | Unit | 1 |  | 2037 |  |  |  | 0 | 1 |  | Nominal ¦ 2/10/2021 5:12:48 PM | 3803 | 0 | 0 | 0 | 0 | 0
HR_P2_MustTakeStorage_PHES | Average | 2037 | PSE | ANRN 2743 | New Resource 2743 from 21IRPLiIon2hr New Li Ion 2hr | 0 | 0 | 0 | 0 | 0 | 0 | 0 | 0 | 0 |  | 0 | 0 | 0 | 0 | 0 | 0 | 1 | 0 |  | 0 | 0 | 0 | 0 | 0 | 0 | 0 | 0 | 0 | 0 | 0 | 0 | 0 | Battery_PSH | 0 | -1 |  | 0 | -1 | 0 | 0 | 0 | 0 | 0 | 0 | 0 | 0 | 0 | 0 | 0 | 0 |  |  |  |  | 0 | 1/1/2046 | 12/31/2075 | True | 0 | 0 | 0 | 0 | 0 | 0 | 0 |  | 0 | 0 | 0 | 0 | Unit | 1 |  | 2037 |  |  |  | 0 | 1 |  | Nominal ¦ 2/10/2021 5:12:48 PM | 3804 | 0 | 0 | 0 | 0 | 0
HR_P2_MustTakeStorage_PHES | Average | 2037 | PSE | ANRN 2744 | New Resource 2744 from 21IRPLiIon2hr New Li Ion 2hr | 0 | 0 | 0 | 0 | 0 | 0 | 0 | 0 | 0 |  | 0 | 0 | 0 | 0 | 0 | 0 | 1 | 0 |  | 0 | 0 | 0 | 0 | 0 | 0 | 0 | 0 | 0 | 0 | 0 | 0 | 0 | Battery_PSH | 0 | -1 |  | 0 | -1 | 0 | 0 | 0 | 0 | 0 | 0 | 0 | 0 | 0 | 0 | 0 | 0 |  |  |  |  | 0 | 1/1/2046 | 12/31/2075 | True | 0 | 0 | 0 | 0 | 0 | 0 | 0 |  | 0 | 0 | 0 | 0 | Unit | 1 |  | 2037 |  |  |  | 0 | 1 |  | Nominal ¦ 2/10/2021 5:12:48 PM | 3805 | 0 | 0 | 0 | 0 | 0
HR_P2_MustTakeStorage_PHES | Average | 2037 | PSE | ANRN 2745 | New Resource 2745 from 21IRPLiIon2hr New Li Ion 2hr | 0 | 0 | 0 | 0 | 0 | 0 | 0 | 0 | 0 |  | 0 | 0 | 0 | 0 | 0 | 0 | 1 | 0 |  | 0 | 0 | 0 | 0 | 0 | 0 | 0 | 0 | 0 | 0 | 0 | 0 | 0 | Battery_PSH | 0 | -1 |  | 0 | -1 | 0 | 0 | 0 | 0 | 0 | 0 | 0 | 0 | 0 | 0 | 0 | 0 |  |  |  |  | 0 | 1/1/2046 | 12/31/2075 | True | 0 | 0 | 0 | 0 | 0 | 0 | 0 |  | 0 | 0 | 0 | 0 | Unit | 1 |  | 2037 |  |  |  | 0 | 1 |  | Nominal ¦ 2/10/2021 5:12:48 PM | 3806 | 0 | 0 | 0 | 0 | 0
HR_P2_MustTakeStorage_PHES | Average | 2037 | PSE | ANRN 2746 | New Resource 2746 from 21IRPLiIon2hr New Li Ion 2hr | 0 | 0 | 0 | 0 | 0 | 0 | 0 | 0 | 0 |  | 0 | 0 | 0 | 0 | 0 | 0 | 1 | 0 |  | 0 | 0 | 0 | 0 | 0 | 0 | 0 | 0 | 0 | 0 | 0 | 0 | 0 | Battery_PSH | 0 | -1 |  | 0 | -1 | 0 | 0 | 0 | 0 | 0 | 0 | 0 | 0 | 0 | 0 | 0 | 0 |  |  |  |  | 0 | 1/1/2046 | 12/31/2075 | True | 0 | 0 | 0 | 0 | 0 | 0 | 0 |  | 0 | 0 | 0 | 0 | Unit | 1 |  | 2037 |  |  |  | 0 | 1 |  | Nominal ¦ 2/10/2021 5:12:48 PM | 3807 | 0 | 0 | 0 | 0 | 0
HR_P2_MustTakeStorage_PHES | Average | 2037 | PSE | ANRN 2747 | New Resource 2747 from 21IRPLiIon2hr New Li Ion 2hr | 0 | 0 | 0 | 0 | 0 | 0 | 0 | 0 | 0 |  | 0 | 0 | 0 | 0 | 0 | 0 | 1 | 0 |  | 0 | 0 | 0 | 0 | 0 | 0 | 0 | 0 | 0 | 0 | 0 | 0 | 0 | Battery_PSH | 0 | -1 |  | 0 | -1 | 0 | 0 | 0 | 0 | 0 | 0 | 0 | 0 | 0 | 0 | 0 | 0 |  |  |  |  | 0 | 1/1/2046 | 12/31/2075 | True | 0 | 0 | 0 | 0 | 0 | 0 | 0 |  | 0 | 0 | 0 | 0 | Unit | 1 |  | 2037 |  |  |  | 0 | 1 |  | Nominal ¦ 2/10/2021 5:12:48 PM | 3808 | 0 | 0 | 0 | 0 | 0
HR_P2_MustTakeStorage_PHES | Average | 2037 | PSE | ANRN 2748 | New Resource 2748 from 21IRPLiIon2hr New Li Ion 2hr | 0 | 0 | 0 | 0 | 0 | 0 | 0 | 0 | 0 |  | 0 | 0 | 0 | 0 | 0 | 0 | 1 | 0 |  | 0 | 0 | 0 | 0 | 0 | 0 | 0 | 0 | 0 | 0 | 0 | 0 | 0 | Battery_PSH | 0 | -1 |  | 0 | -1 | 0 | 0 | 0 | 0 | 0 | 0 | 0 | 0 | 0 | 0 | 0 | 0 |  |  |  |  | 0 | 1/1/2046 | 12/31/2075 | True | 0 | 0 | 0 | 0 | 0 | 0 | 0 |  | 0 | 0 | 0 | 0 | Unit | 1 |  | 2037 |  |  |  | 0 | 1 |  | Nominal ¦ 2/10/2021 5:12:48 PM | 3809 | 0 | 0 | 0 | 0 | 0
HR_P2_MustTakeStorage_PHES | Average | 2037 | PSE | ANRN 2749 | New Resource 2749 from 21IRPLiIon2hr New Li Ion 2hr | 0 | 0 | 0 | 0 | 0 | 0 | 0 | 0 | 0 |  | 0 | 0 | 0 | 0 | 0 | 0 | 1 | 0 |  | 0 | 0 | 0 | 0 | 0 | 0 | 0 | 0 | 0 | 0 | 0 | 0 | 0 | Battery_PSH | 0 | -1 |  | 0 | -1 | 0 | 0 | 0 | 0 | 0 | 0 | 0 | 0 | 0 | 0 | 0 | 0 |  |  |  |  | 0 | 1/1/2046 | 12/31/2075 | True | 0 | 0 | 0 | 0 | 0 | 0 | 0 |  | 0 | 0 | 0 | 0 | Unit | 1 |  | 2037 |  |  |  | 0 | 1 |  | Nominal ¦ 2/10/2021 5:12:48 PM | 3810 | 0 | 0 | 0 | 0 | 0
HR_P2_MustTakeStorage_PHES | Average | 2037 | PSE | ANRN 2750 | New Resource 2750 from 21IRPLiIon2hr New Li Ion 2hr | 0 | 0 | 0 | 0 | 0 | 0 | 0 | 0 | 0 |  | 0 | 0 | 0 | 0 | 0 | 0 | 1 | 0 |  | 0 | 0 | 0 | 0 | 0 | 0 | 0 | 0 | 0 | 0 | 0 | 0 | 0 | Battery_PSH | 0 | -1 |  | 0 | -1 | 0 | 0 | 0 | 0 | 0 | 0 | 0 | 0 | 0 | 0 | 0 | 0 |  |  |  |  | 0 | 1/1/2046 | 12/31/2075 | True | 0 | 0 | 0 | 0 | 0 | 0 | 0 |  | 0 | 0 | 0 | 0 | Unit | 1 |  | 2037 |  |  |  | 0 | 1 |  | Nominal ¦ 2/10/2021 5:12:48 PM | 3811 | 0 | 0 | 0 | 0 | 0
HR_P2_MustTakeStorage_PHES | Average | 2037 | PSE | ANRN 2751 | New Resource 2751 from 21IRPLiIon2hr New Li Ion 2hr | 0 | 0 | 0 | 0 | 0 | 0 | 0 | 0 | 0 |  | 0 | 0 | 0 | 0 | 0 | 0 | 1 | 0 |  | 0 | 0 | 0 | 0 | 0 | 0 | 0 | 0 | 0 | 0 | 0 | 0 | 0 | Battery_PSH | 0 | -1 |  | 0 | -1 | 0 | 0 | 0 | 0 | 0 | 0 | 0 | 0 | 0 | 0 | 0 | 0 |  |  |  |  | 0 | 1/1/2046 | 12/31/2075 | True | 0 | 0 | 0 | 0 | 0 | 0 | 0 |  | 0 | 0 | 0 | 0 | Unit | 1 |  | 2037 |  |  |  | 0 | 1 |  | Nominal ¦ 2/10/2021 5:12:48 PM | 3812 | 0 | 0 | 0 | 0 | 0
HR_P2_MustTakeStorage_PHES | Average | 2037 | PSE | ANRN 8629 | New Resource 8629 from 21IRPPHSE New Pumped hydro storage | -1.9875 | 99 | 100 | 100 | 0 | 0 | 0 | 0 | 4265 |  | 4265 | 22764.666 | 2501.8118 | 20262.8535 | 0 | 43.8 | 0.438 | 0 |  | 36916.125 | 2445.7495 | 32539.1035 | 1931.2721 | 0 | 0 | 0 | 0 | 0 | -16505.8086 | 0 | 0 | 0 | Battery_PSH | 0 | -1 |  | 0 | -1 | -17410.7793 | -17410.7793 | 0 | 69643.1406 | 69643.1328 | 800 | 0.068493 | 0 | 0 | 0 | 738 | 0 | -0.019875 |  |  |  | 7559 | 1/1/2026 | 12/31/2055 | True | 0 | 0 | 0 | 0 | 0 | 0 | 0 |  | 1 | 0 | 0 | 0 | Unit | 1 |  | 2037 |  |  |  | 0 | 1 |  | Nominal ¦ 2/10/2021 5:12:48 PM | 3813 | 0 | 0 | 0 | 0 | 0
HR_P2_MustTakeStorage_PHES | Average | 2037 | PSE | ANRN 8630 | New Resource 8630 from 21IRPPHSE New Pumped hydro storage | -1.9875 | 99 | 100 | 100 | 0 | 0 | 0 | 0 | 4265 |  | 4265 | 22764.666 | 2501.8118 | 20262.8535 | 0 | 43.8 | 0.438 | 0 |  | 36916.125 | 2445.7495 | 32539.1035 | 1931.2721 | 0 | 0 | 0 | 0 | 0 | -16505.8086 | 0 | 0 | 0 | Battery_PSH | 0 | -1 |  | 0 | -1 | -17410.7793 | -17410.7793 | 0 | 69643.1406 | 69643.1328 | 800 | 0 | 0 | 0 | 0 | 738 | 0 | -0.019875 |  |  |  | 7559 | 1/1/2026 | 12/31/2055 | True | 0 | 0 | 0 | 0 | 0 | 0 | 0 |  | 1 | 0 | 0 | 0 | Unit | 1 |  | 2037 |  |  |  | 0 | 1 |  | Nominal ¦ 2/10/2021 5:12:48 PM | 3814 | 0 | 0 | 0 | 0 | 0
HR_P2_MustTakeStorage_PHES | Average | 2037 | PSE | ANRN 8631 | New Resource 8631 from 21IRPPHSE New Pumped hydro storage | -1.9875 | 99 | 100 | 100 | 0 | 0 | 0 | 0 | 4265 |  | 4265 | 22764.666 | 2501.8118 | 20262.8535 | 0 | 43.8 | 0.438 | 0 |  | 36916.125 | 2445.7495 | 32539.1035 | 1931.2721 | 0 | 0 | 0 | 0 | 0 | -16505.8086 | 0 | 0 | 0 | Battery_PSH | 0 | -1 |  | 0 | -1 | -17410.7793 | -17410.7793 | 0 | 69643.1406 | 69643.1328 | 800 | 0 | 0 | 0 | 0 | 738 | 0 | -0.019875 |  |  |  | 7559 | 1/1/2026 | 12/31/2055 | True | 0 | 0 | 0 | 0 | 0 | 0 | 0 |  | 1 | 0 | 0 | 0 | Unit | 1 |  | 2037 |  |  |  | 0 | 1 |  | Nominal ¦ 2/10/2021 5:12:48 PM | 3815 | 0 | 0 | 0 | 0 | 0
HR_P2_MustTakeStorage_PHES | Average | 2037 | PSE | ANRN 8632 | New Resource 8632 from 21IRPPHSE New Pumped hydro storage | -1.9875 | 99 | 100 | 100 | 0 | 0 | 0 | 0 | 4265 |  | 4265 | 22764.666 | 2501.8118 | 20262.8535 | 0 | 43.8 | 0.438 | 0 |  | 36916.125 | 2445.7495 | 32539.1035 | 1931.2721 | 0 | 0 | 0 | 0 | 0 | -16505.8086 | 0 | 0 | 0 | Battery_PSH | 0 | -1 |  | 0 | -1 | -17410.7793 | -17410.7793 | 0 | 69643.1406 | 69643.1328 | 800 | 0 | 0 | 0 | 0 | 738 | 0 | -0.019875 |  |  |  | 7559 | 1/1/2026 | 12/31/2055 | True | 0 | 0 | 0 | 0 | 0 | 0 | 0 |  | 1 | 0 | 0 | 0 | Unit | 1 |  | 2037 |  |  |  | 0 | 1 |  | Nominal ¦ 2/10/2021 5:12:48 PM | 3816 | 0 | 0 | 0 | 0 | 0
HR_P2_MustTakeStorage_PHES | Average | 2037 | PSE | ANRN 8633 | New Resource 8633 from 21IRPPHSE New Pumped hydro storage | -1.9875 | 99 | 100 | 100 | 0 | 0 | 0 | 0 | 4265 |  | 4265 | 22764.666 | 2501.8118 | 20262.8535 | 0 | 43.8 | 0.438 | 0 |  | 36916.125 | 2445.7495 | 32539.1035 | 1931.2721 | 0 | 0 | 0 | 0 | 0 | -16505.8086 | 0 | 0 | 0 | Battery_PSH | 0 | -1 |  | 0 | -1 | -17410.7793 | -17410.7793 | 0 | 69643.1406 | 69643.1328 | 800 | 0 | 0 | 0 | 0 | 738 | 0 | -0.019875 |  |  |  | 7559 | 1/1/2026 | 12/31/2055 | True | 0 | 0 | 0 | 0 | 0 | 0 | 0 |  | 1 | 0 | 0 | 0 | Unit | 1 |  | 2037 |  |  |  | 0 | 1 |  | Nominal ¦ 2/10/2021 5:12:48 PM | 3817 | 0 | 0 | 0 | 0 | 0
HR_P2_MustTakeStorage_PHES | Average | 2037 | PSE | ANRN 8634 | New Resource 8634 from 21IRPPHSE New Pumped hydro storage | -1.9875 | 99 | 100 | 100 | 0 | 0 | 0 | 0 | 4265 |  | 4265 | 22764.666 | 2501.8118 | 20262.8535 | 0 | 43.8 | 0.438 | 0 |  | 36916.125 | 2445.7495 | 32539.1035 | 1931.2721 | 0 | 0 | 0 | 0 | 0 | -16505.8086 | 0 | 0 | 0 | Battery_PSH | 0 | -1 |  | 0 | -1 | -17410.7793 | -17410.7793 | 0 | 69643.1406 | 69643.1328 | 800 | 0 | 0 | 0 | 0 | 738 | 0 | -0.019875 |  |  |  | 7559 | 1/1/2026 | 12/31/2055 | True | 0 | 0 | 0 | 0 | 0 | 0 | 0 |  | 1 | 0 | 0 | 0 | Unit | 1 |  | 2037 |  |  |  | 0 | 1 |  | Nominal ¦ 2/10/2021 5:12:48 PM | 3818 | 0 | 0 | 0 | 0 | 0
HR_P2_MustTakeStorage_PHES | Average | 2037 | PSE | ANRN 8635 | New Resource 8635 from 21IRPPHSE New Pumped hydro storage | -1.9875 | 99 | 100 | 100 | 0 | 0 | 0 | 0 | 4265 |  | 4265 | 22764.666 | 2501.8118 | 20262.8535 | 0 | 43.8 | 0.438 | 0 |  | 36916.125 | 2445.7495 | 32539.1035 | 1931.2721 | 0 | 0 | 0 | 0 | 0 | -16505.8086 | 0 | 0 | 0 | Battery_PSH | 0 | -1 |  | 0 | -1 | -17410.7793 | -17410.7793 | 0 | 69643.1406 | 69643.1328 | 800 | 0 | 0 | 0 | 0 | 738 | 0 | -0.019875 |  |  |  | 7559 | 1/1/2026 | 12/31/2055 | True | 0 | 0 | 0 | 0 | 0 | 0 | 0 |  | 1 | 0 | 0 | 0 | Unit | 1 |  | 2037 |  |  |  | 0 | 1 |  | Nominal ¦ 2/10/2021 5:12:48 PM | 3819 | 0 | 0 | 0 | 0 | 0
HR_P2_MustTakeStorage_PHES | Average | 2037 | PSE | ANRN 8636 | New Resource 8636 from 21IRPPHSE New Pumped hydro storage | -1.9875 | 99 | 100 | 100 | 0 | 0 | 0 | 0 | 4265 |  | 4265 | 22764.666 | 2501.8118 | 20262.8535 | 0 | 43.8 | 0.438 | 0 |  | 36916.125 | 2445.7495 | 32539.1035 | 1931.2721 | 0 | 0 | 0 | 0 | 0 | -16505.8086 | 0 | 0 | 0 | Battery_PSH | 0 | -1 |  | 0 | -1 | -17410.7793 | -17410.7793 | 0 | 69643.1406 | 69643.1328 | 800 | 0 | 0 | 0 | 0 | 738 | 0 | -0.019875 |  |  |  | 7559 | 1/1/2026 | 12/31/2055 | True | 0 | 0 | 0 | 0 | 0 | 0 | 0 |  | 1 | 0 | 0 | 0 | Unit | 1 |  | 2037 |  |  |  | 0 | 1 |  | Nominal ¦ 2/10/2021 5:12:48 PM | 3820 | 0 | 0 | 0 | 0 | 0
HR_P2_MustTakeStorage_PHES | Average | 2037 | PSE | ANRN 8637 | New Resource 8637 from 21IRPPHSE New Pumped hydro storage | -1.9875 | 99 | 100 | 100 | 0 | 0 | 0 | 0 | 4265 |  | 4265 | 22764.666 | 2501.8118 | 20262.8535 | 0 | 43.8 | 0.438 | 0 |  | 36916.125 | 2445.7495 | 32539.1035 | 1931.2721 | 0 | 0 | 0 | 0 | 0 | -16505.8086 | 0 | 0 | 0 | Battery_PSH | 0 | -1 |  | 0 | -1 | -17410.7793 | -17410.7793 | 0 | 69643.1406 | 69643.1328 | 800 | 0 | 0 | 0 | 0 | 738 | 0 | -0.019875 |  |  |  | 7559 | 1/1/2026 | 12/31/2055 | True | 0 | 0 | 0 | 0 | 0 | 0 | 0 |  | 1 | 0 | 0 | 0 | Unit | 1 |  | 2037 |  |  |  | 0 | 1 |  | Nominal ¦ 2/10/2021 5:12:48 PM | 3821 | 0 | 0 | 0 | 0 | 0
HR_P2_MustTakeStorage_PHES | Average | 2037 | PSE | ANRN 8638 | New Resource 8638 from 21IRPPHSE New Pumped hydro storage | -1.9875 | 99 | 100 | 100 | 0 | 0 | 0 | 0 | 4265 |  | 4265 | 22764.666 | 2501.8118 | 20262.8535 | 0 | 43.8 | 0.438 | 0 |  | 36916.125 | 2445.7495 | 32539.1035 | 1931.2721 | 0 | 0 | 0 | 0 | 0 | -16505.8086 | 0 | 0 | 0 | Battery_PSH | 0 | -1 |  | 0 | -1 | -17410.7793 | -17410.7793 | 0 | 69643.1406 | 69643.1328 | 800 | 0 | 0 | 0 | 0 | 738 | 0 | -0.019875 |  |  |  | 7559 | 1/1/2026 | 12/31/2055 | True | 0 | 0 | 0 | 0 | 0 | 0 | 0 |  | 1 | 0 | 0 | 0 | Unit | 1 |  | 2037 |  |  |  | 0 | 1 |  | Nominal ¦ 2/10/2021 5:12:48 PM | 3822 | 0 | 0 | 0 | 0 | 0
HR_P2_MustTakeStorage_PHES | Average | 2037 | PSE | ANRN 8639 | New Resource 8639 from 21IRPPHSE New Pumped hydro storage | -1.9875 | 99 | 100 | 100 | 0 | 0 | 0 | 0 | 4265 |  | 4265 | 22764.666 | 2501.8118 | 20262.8535 | 0 | 43.8 | 0.438 | 0 |  | 36916.125 | 2445.7495 | 32539.1035 | 1931.2721 | 0 | 0 | 0 | 0 | 0 | -16505.8086 | 0 | 0 | 0 | Battery_PSH | 0 | -1 |  | 0 | -1 | -17410.7793 | -17410.7793 | 0 | 69643.1406 | 69643.1328 | 800 | 0 | 0 | 0 | 0 | 738 | 0 | -0.019875 |  |  |  | 7559 | 1/1/2026 | 12/31/2055 | True | 0 | 0 | 0 | 0 | 0 | 0 | 0 |  | 1 | 0 | 0 | 0 | Unit | 1 |  | 2037 |  |  |  | 0 | 1 |  | Nominal ¦ 2/10/2021 5:12:48 PM | 3823 | 0 | 0 | 0 | 0 | 0
HR_P2_MustTakeStorage_PHES | Average | 2037 | PSE | ANRN 8640 | New Resource 8640 from 21IRPPHSE New Pumped hydro storage | -1.9875 | 99 | 100 | 100 | 0 | 0 | 0 | 0 | 4265 |  | 4265 | 22764.666 | 2501.8118 | 20262.8535 | 0 | 43.8 | 0.438 | 0 |  | 36916.125 | 2445.7495 | 32539.1035 | 1931.2721 | 0 | 0 | 0 | 0 | 0 | -16505.8086 | 0 | 0 | 0 | Battery_PSH | 0 | -1 |  | 0 | -1 | -17410.7793 | -17410.7793 | 0 | 69643.1406 | 69643.1328 | 800 | 0 | 0 | 0 | 0 | 738 | 0 | -0.019875 |  |  |  | 7559 | 1/1/2026 | 12/31/2055 | True | 0 | 0 | 0 | 0 | 0 | 0 | 0 |  | 1 | 0 | 0 | 0 | Unit | 1 |  | 2037 |  |  |  | 0 | 1 |  | Nominal ¦ 2/10/2021 5:12:48 PM | 3824 | 0 | 0 | 0 | 0 | 0
HR_P2_MustTakeStorage_PHES | Average | 2037 | PSE | ANRN 8641 | New Resource 8641 from 21IRPPHSE New Pumped hydro storage | -1.9875 | 99 | 100 | 100 | 0 | 0 | 0 | 0 | 4265 |  | 4265 | 22764.666 | 2501.8118 | 20262.8535 | 0 | 43.8 | 0.438 | 0 |  | 36916.125 | 2445.7495 | 32539.1035 | 1931.2721 | 0 | 0 | 0 | 0 | 0 | -16505.8086 | 0 | 0 | 0 | Battery_PSH | 0 | -1 |  | 0 | -1 | -17410.7793 | -17410.7793 | 0 | 69643.1406 | 69643.1328 | 800 | 0 | 0 | 0 | 0 | 738 | 0 | -0.019875 |  |  |  | 7559 | 1/1/2026 | 12/31/2055 | True | 0 | 0 | 0 | 0 | 0 | 0 | 0 |  | 1 | 0 | 0 | 0 | Unit | 1 |  | 2037 |  |  |  | 0 | 1 |  | Nominal ¦ 2/10/2021 5:12:48 PM | 3825 | 0 | 0 | 0 | 0 | 0
HR_P2_MustTakeStorage_PHES | Average | 2037 | PSE | ANRN 8729 | New Resource 8729 from 21IRPPHSE New Pumped hydro storage | -1.9875 | 99 | 100 | 100 | 0 | 0 | 0 | 0 | 4265 |  | 4265 | 22764.666 | 2501.8118 | 20262.8535 | 0 | 43.8 | 0.438 | 0 |  | 37834.4883 | 2445.7495 | 33457.4688 | 1931.2721 | 0 | 0 | 0 | 0 | 0 | -17424.1738 | 0 | 0 | 0 | Battery_PSH | 0 | -1 |  | 0 | -1 | -17410.7793 | -17410.7793 | 0 | 69643.1406 | 69643.1328 | 800 | 0 | 0 | 0 | 0 | 738 | 0 | -0.019875 |  |  |  | 7559 | 1/1/2027 | 12/31/2056 | True | 0 | 0 | 0 | 0 | 0 | 0 | 0 |  | 1 | 0 | 0 | 0 | Unit | 1 |  | 2037 |  |  |  | 0 | 1 |  | Nominal ¦ 2/10/2021 5:12:48 PM | 3826 | 0 | 0 | 0 | 0 | 0
HR_P2_MustTakeStorage_PHES | Average | 2037 | PSE | ANRN 8730 | New Resource 8730 from 21IRPPHSE New Pumped hydro storage | -1.9875 | 99 | 100 | 100 | 0 | 0 | 0 | 0 | 4265 |  | 4265 | 22764.666 | 2501.8118 | 20262.8535 | 0 | 43.8 | 0.438 | 0 |  | 37834.4883 | 2445.7495 | 33457.4688 | 1931.2721 | 0 | 0 | 0 | 0 | 0 | -17424.1738 | 0 | 0 | 0 | Battery_PSH | 0 | -1 |  | 0 | -1 | -17410.7793 | -17410.7793 | 0 | 69643.1406 | 69643.1328 | 800 | 0 | 0 | 0 | 0 | 738 | 0 | -0.019875 |  |  |  | 7559 | 1/1/2027 | 12/31/2056 | True | 0 | 0 | 0 | 0 | 0 | 0 | 0 |  | 1 | 0 | 0 | 0 | Unit | 1 |  | 2037 |  |  |  | 0 | 1 |  | Nominal ¦ 2/10/2021 5:12:48 PM | 3827 | 0 | 0 | 0 | 0 | 0
HR_P2_MustTakeStorage_PHES | Average | 2037 | PSE | ANRN 8731 | New Resource 8731 from 21IRPPHSE New Pumped hydro storage | -1.9875 | 99 | 100 | 100 | 0 | 0 | 0 | 0 | 4265 |  | 4265 | 22764.666 | 2501.8118 | 20262.8535 | 0 | 43.8 | 0.438 | 0 |  | 37834.4883 | 2445.7495 | 33457.4688 | 1931.2721 | 0 | 0 | 0 | 0 | 0 | -17424.1738 | 0 | 0 | 0 | Battery_PSH | 0 | -1 |  | 0 | -1 | -17410.7793 | -17410.7793 | 0 | 69643.1406 | 69643.1328 | 800 | 0 | 0 | 0 | 0 | 738 | 0 | -0.019875 |  |  |  | 7559 | 1/1/2027 | 12/31/2056 | True | 0 | 0 | 0 | 0 | 0 | 0 | 0 |  | 1 | 0 | 0 | 0 | Unit | 1 |  | 2037 |  |  |  | 0 | 1 |  | Nominal ¦ 2/10/2021 5:12:48 PM | 3828 | 0 | 0 | 0 | 0 | 0
HR_P2_MustTakeStorage_PHES | Average | 2037 | PSE | ANRN 8732 | New Resource 8732 from 21IRPPHSE New Pumped hydro storage | -1.9875 | 99 | 100 | 100 | 0 | 0 | 0 | 0 | 4265 |  | 4265 | 22764.666 | 2501.8118 | 20262.8535 | 0 | 43.8 | 0.438 | 0 |  | 37834.4883 | 2445.7495 | 33457.4688 | 1931.2721 | 0 | 0 | 0 | 0 | 0 | -17424.1738 | 0 | 0 | 0 | Battery_PSH | 0 | -1 |  | 0 | -1 | -17410.7793 | -17410.7793 | 0 | 69643.1406 | 69643.1328 | 800 | 0 | 0 | 0 | 0 | 738 | 0 | -0.019875 |  |  |  | 7559 | 1/1/2027 | 12/31/2056 | True | 0 | 0 | 0 | 0 | 0 | 0 | 0 |  | 1 | 0 | 0 | 0 | Unit | 1 |  | 2037 |  |  |  | 0 | 1 |  | Nominal ¦ 2/10/2021 5:12:48 PM | 3829 | 0 | 0 | 0 | 0 | 0
HR_P2_MustTakeStorage_PHES | Average | 2037 | PSE | ANRN 8733 | New Resource 8733 from 21IRPPHSE New Pumped hydro storage | -1.9875 | 99 | 100 | 100 | 0 | 0 | 0 | 0 | 4265 |  | 4265 | 22764.666 | 2501.8118 | 20262.8535 | 0 | 43.8 | 0.438 | 0 |  | 37834.4883 | 2445.7495 | 33457.4688 | 1931.2721 | 0 | 0 | 0 | 0 | 0 | -17424.1738 | 0 | 0 | 0 | Battery_PSH | 0 | -1 |  | 0 | -1 | -17410.7793 | -17410.7793 | 0 | 69643.1406 | 69643.1328 | 800 | 0 | 0 | 0 | 0 | 738 | 0 | -0.019875 |  |  |  | 7559 | 1/1/2027 | 12/31/2056 | True | 0 | 0 | 0 | 0 | 0 | 0 | 0 |  | 1 | 0 | 0 | 0 | Unit | 1 |  | 2037 |  |  |  | 0 | 1 |  | Nominal ¦ 2/10/2021 5:12:48 PM | 3830 | 0 | 0 | 0 | 0 | 0
HR_P2_MustTakeStorage_PHES | Average | 2037 | PSE | ANRN 8734 | New Resource 8734 from 21IRPPHSE New Pumped hydro storage | -1.9875 | 99 | 100 | 100 | 0 | 0 | 0 | 0 | 4265 |  | 4265 | 22764.666 | 2501.8118 | 20262.8535 | 0 | 43.8 | 0.438 | 0 |  | 37834.4883 | 2445.7495 | 33457.4688 | 1931.2721 | 0 | 0 | 0 | 0 | 0 | -17424.1738 | 0 | 0 | 0 | Battery_PSH | 0 | -1 |  | 0 | -1 | -17410.7793 | -17410.7793 | 0 | 69643.1406 | 69643.1328 | 800 | 0 | 0 | 0 | 0 | 738 | 0 | -0.019875 |  |  |  | 7559 | 1/1/2027 | 12/31/2056 | True | 0 | 0 | 0 | 0 | 0 | 0 | 0 |  | 1 | 0 | 0 | 0 | Unit | 1 |  | 2037 |  |  |  | 0 | 1 |  | Nominal ¦ 2/10/2021 5:12:48 PM | 3831 | 0 | 0 | 0 | 0 | 0
HR_P2_MustTakeStorage_PHES | Average | 2037 | PSE | ANRN 8735 | New Resource 8735 from 21IRPPHSE New Pumped hydro storage | -1.9875 | 99 | 100 | 100 | 0 | 0 | 0 | 0 | 4265 |  | 4265 | 22764.666 | 2501.8118 | 20262.8535 | 0 | 43.8 | 0.438 | 0 |  | 37834.4883 | 2445.7495 | 33457.4688 | 1931.2721 | 0 | 0 | 0 | 0 | 0 | -17424.1738 | 0 | 0 | 0 | Battery_PSH | 0 | -1 |  | 0 | -1 | -17410.7793 | -17410.7793 | 0 | 69643.1406 | 69643.1328 | 800 | 0 | 0 | 0 | 0 | 738 | 0 | -0.019875 |  |  |  | 7559 | 1/1/2027 | 12/31/2056 | True | 0 | 0 | 0 | 0 | 0 | 0 | 0 |  | 1 | 0 | 0 | 0 | Unit | 1 |  | 2037 |  |  |  | 0 | 1 |  | Nominal ¦ 2/10/2021 5:12:48 PM | 3832 | 0 | 0 | 0 | 0 | 0
HR_P2_MustTakeStorage_PHES | Average | 2037 | PSE | ANRN 8736 | New Resource 8736 from 21IRPPHSE New Pumped hydro storage | -1.9875 | 99 | 100 | 100 | 0 | 0 | 0 | 0 | 4265 |  | 4265 | 22764.666 | 2501.8118 | 20262.8535 | 0 | 43.8 | 0.438 | 0 |  | 37834.4883 | 2445.7495 | 33457.4688 | 1931.2721 | 0 | 0 | 0 | 0 | 0 | -17424.1738 | 0 | 0 | 0 | Battery_PSH | 0 | -1 |  | 0 | -1 | -17410.7793 | -17410.7793 | 0 | 69643.1406 | 69643.1328 | 800 | 0 | 0 | 0 | 0 | 738 | 0 | -0.019875 |  |  |  | 7559 | 1/1/2027 | 12/31/2056 | True | 0 | 0 | 0 | 0 | 0 | 0 | 0 |  | 1 | 0 | 0 | 0 | Unit | 1 |  | 2037 |  |  |  | 0 | 1 |  | Nominal ¦ 2/10/2021 5:12:48 PM | 3833 | 0 | 0 | 0 | 0 | 0
HR_P2_MustTakeStorage_PHES | Average | 2037 | PSE | ANRN 8737 | New Resource 8737 from 21IRPPHSE New Pumped hydro storage | -1.9875 | 99 | 100 | 100 | 0 | 0 | 0 | 0 | 4265 |  | 4265 | 22764.666 | 2501.8118 | 20262.8535 | 0 | 43.8 | 0.438 | 0 |  | 37834.4883 | 2445.7495 | 33457.4688 | 1931.2721 | 0 | 0 | 0 | 0 | 0 | -17424.1738 | 0 | 0 | 0 | Battery_PSH | 0 | -1 |  | 0 | -1 | -17410.7793 | -17410.7793 | 0 | 69643.1406 | 69643.1328 | 800 | 0 | 0 | 0 | 0 | 738 | 0 | -0.019875 |  |  |  | 7559 | 1/1/2027 | 12/31/2056 | True | 0 | 0 | 0 | 0 | 0 | 0 | 0 |  | 1 | 0 | 0 | 0 | Unit | 1 |  | 2037 |  |  |  | 0 | 1 |  | Nominal ¦ 2/10/2021 5:12:48 PM | 3834 | 0 | 0 | 0 | 0 | 0
HR_P2_MustTakeStorage_PHES | Average | 2037 | PSE | ANRN 8738 | New Resource 8738 from 21IRPPHSE New Pumped hydro storage | -1.9875 | 99 | 100 | 100 | 0 | 0 | 0 | 0 | 4265 |  | 4265 | 22764.666 | 2501.8118 | 20262.8535 | 0 | 43.8 | 0.438 | 0 |  | 37834.4883 | 2445.7495 | 33457.4688 | 1931.2721 | 0 | 0 | 0 | 0 | 0 | -17424.1738 | 0 | 0 | 0 | Battery_PSH | 0 | -1 |  | 0 | -1 | -17410.7793 | -17410.7793 | 0 | 69643.1406 | 69643.1328 | 800 | 0 | 0 | 0 | 0 | 738 | 0 | -0.019875 |  |  |  | 7559 | 1/1/2027 | 12/31/2056 | True | 0 | 0 | 0 | 0 | 0 | 0 | 0 |  | 1 | 0 | 0 | 0 | Unit | 1 |  | 2037 |  |  |  | 0 | 1 |  | Nominal ¦ 2/10/2021 5:12:48 PM | 3835 | 0 | 0 | 0 | 0 | 0
HR_P2_MustTakeStorage_PHES | Average | 2037 | PSE | ANRN 8829 | New Resource 8829 from 21IRPPHSE New Pumped hydro storage | -1.9875 | 99 | 100 | 100 | 0 | 0 | 0 | 0 | 4265 |  | 4265 | 22764.666 | 2501.8118 | 20262.8535 | 0 | 43.8 | 0.438 | 0 |  | 38752.8516 | 2445.7495 | 34375.832 | 1931.2721 | 0 | 0 | 0 | 0 | 0 | -18342.5391 | 0 | 0 | 0 | Battery_PSH | 0 | -1 |  | 0 | -1 | -17410.7793 | -17410.7793 | 0 | 69643.1406 | 69643.1328 | 800 | 0 | 0 | 0 | 0 | 738 | 0 | -0.019875 |  |  |  | 7559 | 1/1/2028 | 12/31/2057 | True | 0 | 0 | 0 | 0 | 0 | 0 | 0 |  | 1 | 0 | 0 | 0 | Unit | 1 |  | 2037 |  |  |  | 0 | 1 |  | Nominal ¦ 2/10/2021 5:12:48 PM | 3836 | 0 | 0 | 0 | 0 | 0
HR_P2_MustTakeStorage_PHES | Average | 2037 | PSE | ANRN 8830 | New Resource 8830 from 21IRPPHSE New Pumped hydro storage | -1.9875 | 99 | 100 | 100 | 0 | 0 | 0 | 0 | 4265 |  | 4265 | 22764.666 | 2501.8118 | 20262.8535 | 0 | 43.8 | 0.438 | 0 |  | 38752.8516 | 2445.7495 | 34375.832 | 1931.2721 | 0 | 0 | 0 | 0 | 0 | -18342.5391 | 0 | 0 | 0 | Battery_PSH | 0 | -1 |  | 0 | -1 | -17410.7793 | -17410.7793 | 0 | 69643.1406 | 69643.1328 | 800 | 0 | 0 | 0 | 0 | 738 | 0 | -0.019875 |  |  |  | 7559 | 1/1/2028 | 12/31/2057 | True | 0 | 0 | 0 | 0 | 0 | 0 | 0 |  | 1 | 0 | 0 | 0 | Unit | 1 |  | 2037 |  |  |  | 0 | 1 |  | Nominal ¦ 2/10/2021 5:12:48 PM | 3837 | 0 | 0 | 0 | 0 | 0
HR_P2_MustTakeStorage_PHES | Average | 2037 | PSE | ANRN 8831 | New Resource 8831 from 21IRPPHSE New Pumped hydro storage | -1.9875 | 99 | 100 | 100 | 0 | 0 | 0 | 0 | 4265 |  | 4265 | 22764.666 | 2501.8118 | 20262.8535 | 0 | 43.8 | 0.438 | 0 |  | 38752.8516 | 2445.7495 | 34375.832 | 1931.2721 | 0 | 0 | 0 | 0 | 0 | -18342.5391 | 0 | 0 | 0 | Battery_PSH | 0 | -1 |  | 0 | -1 | -17410.7793 | -17410.7793 | 0 | 69643.1406 | 69643.1328 | 800 | 0 | 0 | 0 | 0 | 738 | 0 | -0.019875 |  |  |  | 7559 | 1/1/2028 | 12/31/2057 | True | 0 | 0 | 0 | 0 | 0 | 0 | 0 |  | 1 | 0 | 0 | 0 | Unit | 1 |  | 2037 |  |  |  | 0 | 1 |  | Nominal ¦ 2/10/2021 5:12:48 PM | 3838 | 0 | 0 | 0 | 0 | 0
HR_P2_MustTakeStorage_PHES | Average | 2037 | PSE | ANRN 8832 | New Resource 8832 from 21IRPPHSE New Pumped hydro storage | -1.9875 | 99 | 100 | 100 | 0 | 0 | 0 | 0 | 4265 |  | 4265 | 22764.666 | 2501.8118 | 20262.8535 | 0 | 43.8 | 0.438 | 0 |  | 38752.8516 | 2445.7495 | 34375.832 | 1931.2721 | 0 | 0 | 0 | 0 | 0 | -18342.5391 | 0 | 0 | 0 | Battery_PSH | 0 | -1 |  | 0 | -1 | -17410.7793 | -17410.7793 | 0 | 69643.1406 | 69643.1328 | 800 | 0 | 0 | 0 | 0 | 738 | 0 | -0.019875 |  |  |  | 7559 | 1/1/2028 | 12/31/2057 | True | 0 | 0 | 0 | 0 | 0 | 0 | 0 |  | 1 | 0 | 0 | 0 | Unit | 1 |  | 2037 |  |  |  | 0 | 1 |  | Nominal ¦ 2/10/2021 5:12:48 PM | 3839 | 0 | 0 | 0 | 0 | 0
HR_P2_MustTakeStorage_PHES | Average | 2037 | PSE | ANRN 10829 | New Resource 10829 from 21IRPDSM1 DSM Bundle 1 | 113.4883 | 113.4884 | 113.4884 | 113.4884 | 113.4883 | 4.6525 | 4.4309 | 4.4309 | 0 | 0 | 0 | 115016.3828 | 32068.2188 | 82948.1641 | 0 | 179.3 | 2.0408 | 0 | 4.4309 | 0 | 0 | 0 | 0 | 4405.0405 | 4405.0405 | 0 | 0 | 0 | 110611.3438 | 0 | 0 | 0 | New Cosnervation | 0 | -1 |  | 0 | -1 | 994157.875 | 994157.875 | 0 | 994157.875 | 0 | 0 | 0.8105 | 0 | 0 | 0 | 0 | 0 | 1 | 111.2613 | 32.2567 | 4.4309 | 8760 | 1/1/2022 | 12/31/2051 | True | 0 | 0 | 0 | 0 | 0 | 0 | 0 |  | 0 | 0 | 0 | 0 | Unit | 1 |  | 2037 |  |  |  | 0 | 1 |  | Nominal ¦ 2/10/2021 5:12:48 PM | 3840 | 0 | 0 | 0 | 0 | 0
HR_P2_MustTakeStorage_PHES | Average | 2037 | PSE | ANRN 10830 | New Resource 10830 from 21IRPDSM2 DSM Bundle 2 | 55.5912 | 55.5912 | 55.5912 | 55.5912 | 55.5911 | 13.023 | 12.4029 | 12.4029 | 0 | 0 | 0 | 61485.3281 | 16088.21 | 45397.1172 | 0 | 98.13 | 2.6081 | 0 | 12.4029 | 0 | 0 | 0 | 0 | 6039.9414 | 6039.9414 | 0 | 0 | 0 | 55445.3867 | 0 | 0 | 0 | New Cosnervation | 0 | -1 |  | 0 | -1 | 486978.6875 | 486978.6875 | 0 | 486978.6875 | 0 | 0 | 3.2877 | 0 | 0 | 0 | 0 | 0 | 1 | 113.8559 | 33.0368 | 12.4029 | 8760 | 1/1/2022 | 12/31/2051 | True | 0 | 0 | 0 | 0 | 0 | 0 | 0 |  | 0 | 0 | 0 | 0 | Unit | 1 |  | 2037 |  |  |  | 0 | 1 |  | Nominal ¦ 2/10/2021 5:12:48 PM | 3841 | 0 | 0 | 0 | 0 | 0
HR_P2_MustTakeStorage_PHES | Average | 2037 | PSE | ANRN 10831 | New Resource 10831 from 21IRPDSM3 DSM Bundle 3 | 25.384 | 25.384 | 25.384 | 25.384 | 25.384 | 1.4405 | 1.3719 | 1.3719 | 0 | 0 | 0 | 24398.9609 | 6934.9731 | 17463.9883 | 0 | 37.75 | 1.8463 | 0 | 1.3719 | 0 | 0 | 0 | 0 | 305.0652 | 305.0652 | 0 | 0 | 0 | 24093.8965 | 0 | 0 | 0 | New Cosnervation | 0 | -1 |  | 0 | -1 | 222363.875 | 222363.875 | 0 | 222363.875 | 0 | 0 | 34.3151 | 0 | 0 | 0 | 0 | 0 | 1 | 108.3535 | 31.1875 | 1.3719 | 8760 | 1/1/2022 | 12/31/2051 | True | 0 | 0 | 0 | 0 | 0 | 0 | 0 |  | 0 | 0 | 0 | 0 | Unit | 1 |  | 2037 |  |  |  | 0 | 1 |  | Nominal ¦ 2/10/2021 5:12:48 PM | 3842 | 0 | 0 | 0 | 0 | 0
HR_P2_MustTakeStorage_PHES | Average | 2037 | PSE | ANRN 10832 | New Resource 10832 from 21IRPDSM4 DSM Bundle 4 | 24.9002 | 24.9059 | 24.9059 | 24.9059 | 24.9058 | 63.7136 | 60.6796 | 60.6796 | 0 | 0 | 0 | 24767.3242 | 7233.9429 | 17533.3828 | 0 | 37.9 | 2.389 | 0 | 60.6796 | 0 | 0 | 0 | 0 | 13235.7559 | 13235.7559 | 0 | 0 | 0 | 11531.5693 | 0 | 0 | 0 | New Cosnervation | 0 | -1 |  | 0 | -1 | 218125.3281 | 218125.3281 | 0 | 218125.3281 | 0 | 0 | 2.8653 | 0 | 0 | 0 | 2 | 0 | 0.99977 | 52.8667 | 33.1642 | 60.6796 | 8755 | 1/1/2022 | 12/31/2051 | True | 0 | 0 | 0 | 0 | 0 | 0 | 0 |  | 0 | 0 | 0 | 0 | Unit | 1 |  | 2037 |  |  |  | 0 | 1 |  | Nominal ¦ 2/10/2021 5:12:48 PM | 3843 | 0 | 0 | 0 | 0 | 0
HR_P2_MustTakeStorage_PHES | Average | 2037 | PSE | ANRN 10833 | New Resource 10833 from 21IRPDSM5 DSM Bundle 5 | 14.8539 | 14.8558 | 14.8558 | 14.8558 | 14.8558 | 30.4844 | 29.0328 | 29.0328 | 0 | 0 | 0 | 20354.1562 | 4574.1118 | 15780.0439 | 0 | 34.11 | 4.0091 | 0 | 29.0328 | 0 | 0 | 0 | 0 | 3777.7502 | 3777.7502 | 0 | 0 | 0 | 16576.4062 | 0 | 0 | 0 | New Cosnervation | 0 | -1 |  | 0 | -1 | 130120.2344 | 130120.2344 | 0 | 130120.2344 | 0 | 0 | 14.9315 | 0 | 0 | 0 | 2 | 0 | 0.99987 | 127.393 | 35.153 | 29.0328 | 8756 | 1/1/2022 | 12/31/2051 | True | 0 | 0 | 0 | 0 | 0 | 0 | 0 |  | 0 | 0 | 0 | 0 | Unit | 1 |  | 2037 |  |  |  | 0 | 1 |  | Nominal ¦ 2/10/2021 5:12:48 PM | 3844 | 0 | 0 | 0 | 0 | 0
HR_P2_MustTakeStorage_PHES | Average | 2037 | PSE | ANRN 10834 | New Resource 10834 from 21IRPDSM6 DSM Bundle 6 | 4.2163 | 4.2163 | 4.2163 | 4.2163 | 4.2163 | 10.434 | 9.9371 | 9.9371 | 0 | 0 | 0 | 5314.6401 | 1248.1909 | 4066.4492 | 0 | 8.79 | 4.2642 | 0 | 9.9371 | 0 | 0 | 0 | 0 | 367.0246 | 367.0246 | 0 | 0 | 0 | 4947.6157 | 0 | 0 | 0 | New Cosnervation | 0 | -1 |  | 0 | -1 | 36934.6328 | 36934.6328 | 0 | 36934.6328 | 0 | 0 | 0.11416 | 0 | 0 | 0 | 0 | 0 | 1 | 133.956 | 33.7946 | 9.9371 | 8760 | 1/1/2022 | 12/31/2051 | True | 0 | 0 | 0 | 0 | 0 | 0 | 0 |  | 0 | 0 | 0 | 0 | Unit | 1 |  | 2037 |  |  |  | 0 | 1 |  | Nominal ¦ 2/10/2021 5:12:48 PM | 3845 | 0 | 0 | 0 | 0 | 0
HR_P2_MustTakeStorage_PHES | Average | 2037 | PSE | ANRN 10835 | New Resource 10835 from 21IRPDSM7 DSM Bundle 7 | 38.8685 | 38.8774 | 38.8774 | 38.8774 | 38.8773 | 79.2672 | 75.4926 | 75.4926 | 0 | 0 | 0 | 40793.9844 | 11278.6855 | 29515.2969 | 0 | 63.8 | 2.3281 | 0 | 75.4926 | 0 | 0 | 0 | 0 | 25704.3301 | 25704.3301 | 0 | 0 | 0 | 15089.6533 | 0 | 0 | 0 | New Cosnervation | 0 | -1 |  | 0 | -1 | 340488.0625 | 340488.0625 | 0 | 340488.0625 | 0 | 0 | 5.274 | 0 | 0 | 0 | 2 | 0 | 0.99977 | 44.3177 | 33.1251 | 75.4926 | 8755 | 1/1/2022 | 12/31/2051 | True | 0 | 0 | 0 | 0 | 0 | 0 | 0 |  | 0 | 0 | 0 | 0 | Unit | 1 |  | 2037 |  |  |  | 0 | 1 |  | Nominal ¦ 2/10/2021 5:12:48 PM | 3846 | 0 | 0 | 0 | 0 | 0
HR_P2_MustTakeStorage_PHES | Average | 2037 | PSE | ANRN 10836 | New Resource 10836 from 21IRPDSM8 DSM Bundle 8 | 27.0292 | 27.0353 | 27.0353 | 27.0353 | 27.0353 | 75.7633 | 72.1555 | 72.1555 | 0 | 0 | 0 | 21862.3066 | 7229.5664 | 14632.7412 | 0 | 31.63 | 1.7233 | 0 | 72.1555 | 0 | 0 | 0 | 0 | 17084.6465 | 17084.6465 | 0 | 0 | 0 | 4777.6606 | 0 | 0 | 0 | New Cosnervation | 0 | -1 |  | 0 | -1 | 236775.375 | 236775.375 | 0 | 236775.375 | 0 | 0 | 1.0046 | 0 | 0 | 0 | 2 | 0 | 0.99977 | 20.178 | 30.5334 | 72.1555 | 8755 | 1/1/2022 | 12/31/2051 | True | 0 | 0 | 0 | 0 | 0 | 0 | 0 |  | 0 | 0 | 0 | 0 | Unit | 1 |  | 2037 |  |  |  | 0 | 1 |  | Nominal ¦ 2/10/2021 5:12:48 PM | 3847 | 0 | 0 | 0 | 0 | 0
HR_P2_MustTakeStorage_PHES | Average | 2037 | PSE | ANRN 10842 | New Resource 10842 from 21IRPDSMDE DSM Bundle Distribution Efficiency | 24.4221 | 24.4364 | 24.4364 | 24.4364 | 24.4364 | 62.02 | 59.0667 | 59.0667 | 0 | 0 | 0 | 13206.3809 | 6433.5913 | 6772.7896 | 0 | 14.64 | 0.59993 | 0 | 59.0667 | 0 | 0 | 0 | 0 | 12636.5625 | 12636.5625 | 0 | 0 | 0 | 569.8179 | 0 | 0 | 0 | New Cosnervation | 0 | -1 |  | 0 | -1 | 213937.3281 | 213937.3281 | 0 | 213937.3281 | 0 | 0 | 0.74201 | 0 | 0 | 0 | 2 | 0 | 0.99941 | 2.6635 | 30.0723 | 59.0667 | 8755 | 1/1/2022 | 12/31/2051 | True | 0 | 0 | 0 | 0 | 0 | 0 | 0 |  | 0 | 0 | 0 | 0 | Unit | 1 |  | 2037 |  |  |  | 0 | 1 |  | Nominal ¦ 2/10/2021 5:12:48 PM | 3848 | 0 | 0 | 0 | 0 | 0
HR_P2_MustTakeStorage_PHES | Average | 2037 | PSE | ANRN 10843 | New Resource 10843 from 21IRPDSMC&S 21IRP DSM C&S | 128.7545 | 128.7545 | 128.7545 | 128.7545 | 128.7544 | 0 | 0 | 0 | 0 | 0 | 0 | 151970.25 | 37489.7578 | 114480.4922 | 0 | 247.46 | 2.4996 | 0 | 0 | 0 | 0 | 0 | 0 | 0 | 0 | 0 | 0 | 0 | 151970.25 | 0 | 0 | 0 | New Cosnervation | 0 | -1 |  | 0 | -1 | 1127889.5 | 1127889.5 | 0 | 1127889.5 | 0 | 0 | 0 | 0 | 0 | 0 | 0 | 0 | 1 | 134.7386 | 33.2389 | 0 | 8760 | 1/1/2022 | 12/31/2051 | True | 0 | 0 | 0 | 0 | 0 | 0 | 0 |  | 0 | 0 | 0 | 0 | Unit | 1 |  | 2037 |  |  |  | 0 | 1 |  | Nominal ¦ 2/10/2021 5:12:48 PM | 3849 | 0 | 0 | 0 | 0 | 0
HR_P2_MustTakeStorage_PHES | Average | 2037 | PSE | ANRN 10844 | New Resource 10844 from 21IRPDSMPV 21IRP DSM Solar PV | 11.615 | 11.615 | 11.615 | 11.615 | 11.615 | 0 | 0 | 0 | 0 | 0 | 0 | 1010.5978 | 1010.5978 | 0 | 0 | 0 | 0.52123 | 0 | 0 | 0 | 0 | 0 | 0 | 0 | 0 | 0 | 0 | 0 | 1010.5978 | 0 | 0 | 0 | New Cosnervation | 0 | -1 |  | 0 | -1 | 101747.1562 | 101747.1562 | 0 | 101747.1562 | 0 | 0 | 0 | 0 | 0 | 0 | 371 | 0 | 1 | 9.9324 | 9.9324 | 0 | 4194 | 1/1/2022 | 12/31/2051 | True | 0 | 0 | 0 | 0 | 0 | 0 | 0 |  | 0 | 0 | 0 | 0 | Unit | 1 |  | 2037 |  |  |  | 0 | 1 |  | Nominal ¦ 2/10/2021 5:12:48 PM | 3850 | 0 | 0 | 0 | 0 | 0
HR_P2_MustTakeStorage_PHES | Average | 2037 | PSE | ANRN 10846 | New Resource 10846 from 21IRPDR1 DR Res CPP-No Enablement | 0.51973 | 0.51973 | 56.91 | 56.91 | 0.51973 | 0 | 0 | 0 | 0 | 0 | 0 | 10063.7305 | 214.5029 | 9849.2275 | 0 | 21.29 | 0.3741 | 0 | 0 | 172.7467 | 172.7467 | 0 | 0 | 0 | 0 | 0 | 0 | 0 | 9890.9834 | 0 | 0 | 0 | Demand Response | 0 | -1 |  | 0 | -1 | 4552.7998 | 4552.7998 | 0 | 4552.7998 | 0 | 0 | 0 | 50.3653 | 0 | 0 | 30 | 0 | 0.0091324 | 2172.5056 | 47.1145 | 37.943 | 80 | 1/1/2023 | 12/31/2052 | True | 0 | 0 | 0 | 0 | 0 | 0 | 0 |  | 0 | 0 | 0 | 0 | Unit | 1 |  | 2037 |  |  |  | 0 | 1 |  | Nominal ¦ 2/10/2021 5:12:48 PM | 3851 | 0 | 0 | 0 | 0 | 0
HR_P2_MustTakeStorage_PHES | Average | 2037 | PSE | ANRN 10975 | New Resource 10975 from 21IRPDR6 DR Res DLC ERWH-Grid-Enabled | 53.5665 | 53.61 | 53.61 | 53.61 | 53.6099 | 0 | 0 | 0 | 0 | 0 | 0 | 23508.5664 | 14232.9902 | 9275.5752 | 0 | 20.05 | 0.374 | 0 | 0 | 2763.7625 | 4660.5483 | 0 | -1896.786 | 0 | 0 | 0 | 0 | 0 | 20744.8027 | 0 | 0 | 0 | Demand Response | 0 | -1 |  | 0 | -1 | 469242.9062 | 469242.9062 | 0 | 469242.9062 | 0 | 0 | 0 | 100 | 0 | 0 | 2 | 0 | 0.99919 | 44.2091 | 30.3318 | 5.8898 | 8755 | 1/1/2022 | 12/31/2051 | True | 0 | 0 | 0 | 0 | 0 | 0 | 0 |  | 0 | 0 | 0 | 0 | Unit | 1 |  | 2037 |  |  |  | 0 | 1 |  | Nominal ¦ 2/10/2021 5:12:48 PM | 3852 | 0 | 0 | 0 | 0 | 0
HR_P2_MustTakeStorage_PHES | Average | 2037 | PSE | ANRN 11027 | New Resource 11027 from 21IRPDR8 DR Res DLC HPWH-Grid-Enabled | 0.82915 | 0.83 | 0.83 | 0.83 | 0.83 | 0 | 0 | 0 | 0 | 0 | 0 | 363.7707 | 220.3578 | 143.4129 | 0 | 0.31 | 0.37349 | 0 | 0 | 146.6691 | 176.0355 | 0 | -29.3664 | 0 | 0 | 0 | 0 | 0 | 217.1016 | 0 | 0 | 0 | Demand Response | 0 | -1 |  | 0 | -1 | 7263.3315 | 7263.3315 | 0 | 7263.3315 | 0 | 0 | 0 | 100 | 0 | 0 | 3 | 0 | 0.99897 | 29.8901 | 30.3384 | 20.1931 | 8751 | 1/1/2022 | 12/31/2051 | True | 0 | 0 | 0 | 0 | 0 | 0 | 0 |  | 0 | 0 | 0 | 0 | Unit | 1 |  | 2037 |  |  |  | 0 | 1 |  | Nominal ¦ 2/10/2021 5:12:48 PM | 3853 | 0 | 0 | 0 | 0 | 0
HR_P2_MustTakeStorage_PHES | Average | 2037 | PSE | ANRN 11319 | New Resource 11319 from 21IRPSolar1 New WA Solar1 | 23.9197 | 23.9197 | 99.85 | 99.85 | 23.9196 | 16.7801 | 15.981 | 15.981 | 0 | 0 | 0 | 4485.1284 | 2865.9504 | 1619.1777 | 0 | 3.5 | 0.035053 | 0 | 15.981 | 27899.4707 | 3388.0254 | 19391.8594 | 5119.5859 | 3348.5972 | 0 | 0 | 3348.5972 | 0 | -26762.9395 | 0 | 0 | 0 | PV - Hydro dominated areas | 0 | -1 |  | 0 | -1 | 209536.1719 | 209536.1719 | 0 | 209536.1719 | 0 | 0 | 0 | 0 | 0 | 0 | 367 | 0 | 0.23956 | -127.7247 | 13.6776 | 149.1297 | 4320 | 1/1/2034 | 12/31/2063 | True | 0 | 0 | 0 | 0 | 0 | 0 | 0 |  | 75.9303 | 0 | 0 | 0 | Unit | 1 |  | 2037 |  |  |  | 0 | 1 |  | Nominal ¦ 2/10/2021 5:12:48 PM | 3854 | 0 | 0 | 0 | 0 | 0
HR_P2_MustTakeStorage_PHES | Average | 2037 | PSE | ANRN 11344 | New Resource 11344 from 21IRPSolar2 New WA Solar2 | 23.9316 | 23.9317 | 99.9 | 99.9 | 23.9316 | 16.7801 | 15.981 | 15.981 | 0 | 0 | 0 | 4486.5635 | 2867.3855 | 1619.1777 | 0 | 3.5 | 0.035035 | 0 | 15.981 | 28666.7129 | 3389.7219 | 20154.8418 | 5122.1499 | 3350.2739 | 0 | 0 | 3350.2739 | 0 | -27530.4238 | 0 | 0 | 0 | PV - Hydro dominated areas | 0 | -1 |  | 0 | -1 | 209641.0938 | 209641.0938 | 0 | 209641.0938 | 0 | 0 | 0 | 0 | 0 | 0 | 367 | 0 | 0.23956 | -131.3217 | 13.6776 | 152.7229 | 4320 | 1/1/2035 | 12/31/2064 | True | 0 | 0 | 0 | 0 | 0 | 0 | 0 |  | 75.9684 | 0 | 0 | 0 | Unit | 1 |  | 2037 |  |  |  | 0 | 1 |  | Nominal ¦ 2/10/2021 5:12:48 PM | 3855 | 0 | 0 | 0 | 0 | 0
HR_P2_MustTakeStorage_PHES | Average | 2037 | PSE | ANRN 11368 | New Resource 11368 from 21IRPSolar3 New WA Solar3 | 23.9316 | 23.9317 | 99.9 | 99.9 | 23.9316 | 16.7801 | 15.981 | 15.981 | 0 | 0 | 0 | 4417.1699 | 2867.3855 | 1549.7844 | 0 | 3.35 | 0.033534 | 0 | 15.981 | 28666.7129 | 3389.7219 | 20154.8418 | 5122.1499 | 3350.2739 | 0 | 0 | 3350.2739 | 0 | -27599.8184 | 0 | 0 | 0 | PV - Hydro dominated areas | 0 | -1 |  | 0 | -1 | 209641.0938 | 209641.0938 | 0 | 209641.0938 | 0 | 0 | 0.18265 | 0 | 0 | 0 | 367 | 0 | 0.23956 | -131.6527 | 13.6776 | 152.7229 | 4320 | 1/1/2035 | 12/31/2064 | True | 0 | 0 | 0 | 0 | 0 | 0 | 0 |  | 75.9684 | 0 | 0 | 0 | Unit | 1 |  | 2037 |  |  |  | 0 | 1 |  | Nominal ¦ 2/10/2021 5:12:48 PM | 3856 | 0 | 0 | 0 | 0 | 0
HR_P2_MustTakeStorage_PHES | Average | 2037 | PSE | ANRN 11393 | New Resource 11393 from 21IRPSolar4 New WA Solar4 | 23.9436 | 23.9436 | 99.95 | 99.95 | 23.9436 | 16.7801 | 15.981 | 15.981 | 0 | 0 | 0 | 4418.605 | 2868.8208 | 1549.7844 | 0 | 3.35 | 0.033517 | 0 | 15.981 | 29763.2227 | 3391.4185 | 21247.0918 | 5124.7134 | 3351.9507 | 0 | 0 | 3351.9507 | 0 | -28696.5684 | 0 | 0 | 0 | PV - Hydro dominated areas | 0 | -1 |  | 0 | -1 | 209746.0156 | 209746.0156 | 0 | 209746.0156 | 0 | 0 | 0 | 0 | 0 | 0 | 367 | 0 | 0.23956 | -136.8158 | 13.6776 | 157.8822 | 4320 | 1/1/2036 | 12/31/2065 | True | 0 | 0 | 0 | 0 | 0 | 0 | 0 |  | 76.0064 | 0 | 0 | 0 | Unit | 1 |  | 2037 |  |  |  | 0 | 1 |  | Nominal ¦ 2/10/2021 5:12:48 PM | 3857 | 0 | 0 | 0 | 0 | 0
HR_P2_MustTakeStorage_PHES | Average | 2037 | PSE | ANRN 11418 | New Resource 11418 from 21IRPSolar5 New WA Solar5 | 23.9556 | 23.9556 | 100 | 100 | 23.9556 | 16.7801 | 15.981 | 15.981 | 0 | 0 | 0 | 4336.7681 | 2870.2559 | 1466.5125 | 0 | 3.17 | 0.0317 | 0 | 15.981 | 30841.4824 | 3393.115 | 22321.0898 | 5127.2769 | 3353.6274 | 0 | 0 | 3353.6274 | 0 | -29858.3418 | 0 | 0 | 0 | PV - Hydro dominated areas | 0 | -1 |  | 0 | -1 | 209850.9375 | 209850.9375 | 0 | 209850.9375 | 0 | 0 | 0 | 0 | 0 | 0 | 367 | 0 | 0.23956 | -142.2836 | 13.6776 | 162.9495 | 4320 | 1/1/2037 | 12/31/2066 | True | 0 | 0 | 0 | 0 | 0 | 0 | 0 |  | 76.0444 | 0 | 0 | 0 | Unit | 1 |  | 2037 |  |  |  | 0 | 1 |  | Nominal ¦ 2/10/2021 5:12:48 PM | 3858 | 0 | 0 | 0 | 0 | 0
HR_P2_MustTakeStorage_PHES | Average | 2037 | PSE | ANRN 11442 | New Resource 11442 from 21IRPSolar6 New WA Solar6 | 23.9556 | 23.9556 | 100 | 100 | 23.9556 | 16.7801 | 15.981 | 15.981 | 0 | 0 | 0 | 4336.7681 | 2870.2559 | 1466.5125 | 0 | 3.17 | 0.0317 | 0 | 15.981 | 30841.4824 | 3393.115 | 22321.0898 | 5127.2769 | 3353.6274 | 0 | 0 | 3353.6274 | 0 | -29858.3418 | 0 | 0 | 0 | PV - Hydro dominated areas | 0 | -1 |  | 0 | -1 | 209850.9375 | 209850.9375 | 0 | 209850.9375 | 0 | 0 | 0 | 0 | 0 | 0 | 367 | 0 | 0.23956 | -142.2836 | 13.6776 | 162.9495 | 4320 | 1/1/2037 | 12/31/2066 | True | 0 | 0 | 0 | 0 | 0 | 0 | 0 |  | 76.0444 | 0 | 0 | 0 | Unit | 1 |  | 2037 |  |  |  | 0 | 1 |  | Nominal ¦ 2/10/2021 5:12:48 PM | 3859 | 0 | 0 | 0 | 0 | 0
HR_P2_MustTakeStorage_PHES | Average | 2037 | PSE | ANRN 11467 | New Resource 11467 from 21IRPSolar7 New WA Solar7 | 0 | 0 | 0 | 0 | 0 | 0 | 0 | 0 | 0 |  | 0 | 0 | 0 | 0 | 0 | 0 | 1 | 0 |  | 0 | 0 | 0 | 0 | 0 | 0 | 0 | 0 | 0 | 0 | 0 | 0 | 0 | PV - Hydro dominated areas | 0 | -1 |  | 0 | -1 | 0 | 0 | 0 | 0 | 0 | 0 | 0 | 0 | 0 | 0 | 0 | 0 |  |  |  |  | 0 | 1/1/2038 | 12/31/2067 | True | 0 | 0 | 0 | 0 | 0 | 0 | 0 |  | 0 | 0 | 0 | 0 | Unit | 1 |  | 2037 |  |  |  | 0 | 1 |  | Nominal ¦ 2/10/2021 5:12:48 PM | 3860 | 0 | 0 | 0 | 0 | 0
HR_P2_MustTakeStorage_PHES | Average | 2037 | PSE | ANRN 11491 | New Resource 11491 from 21IRPSolar8 New WA Solar8 | 0 | 0 | 0 | 0 | 0 | 0 | 0 | 0 | 0 |  | 0 | 0 | 0 | 0 | 0 | 0 | 1 | 0 |  | 0 | 0 | 0 | 0 | 0 | 0 | 0 | 0 | 0 | 0 | 0 | 0 | 0 | PV - Hydro dominated areas | 0 | -1 |  | 0 | -1 | 0 | 0 | 0 | 0 | 0 | 0 | 0 | 0 | 0 | 0 | 0 | 0 |  |  |  |  | 0 | 1/1/2038 | 12/31/2067 | True | 0 | 0 | 0 | 0 | 0 | 0 | 0 |  | 0 | 0 | 0 | 0 | Unit | 1 |  | 2037 |  |  |  | 0 | 1 |  | Nominal ¦ 2/10/2021 5:12:48 PM | 3861 | 0 | 0 | 0 | 0 | 0
HR_P2_MustTakeStorage_PHES | Average | 2037 | PSE | ANRN 11515 | New Resource 11515 from 21IRPSolar9 New WA Solar9 | 0 | 0 | 0 | 0 | 0 | 0 | 0 | 0 | 0 |  | 0 | 0 | 0 | 0 | 0 | 0 | 1 | 0 |  | 0 | 0 | 0 | 0 | 0 | 0 | 0 | 0 | 0 | 0 | 0 | 0 | 0 | PV - Hydro dominated areas | 0 | -1 |  | 0 | -1 | 0 | 0 | 0 | 0 | 0 | 0 | 0 | 0 | 0 | 0 | 0 | 0 |  |  |  |  | 0 | 1/1/2038 | 12/31/2067 | True | 0 | 0 | 0 | 0 | 0 | 0 | 0 |  | 0 | 0 | 0 | 0 | Unit | 1 |  | 2037 |  |  |  | 0 | 1 |  | Nominal ¦ 2/10/2021 5:12:48 PM | 3862 | 0 | 0 | 0 | 0 | 0
HR_P2_MustTakeStorage_PHES | Average | 2037 | PSE | ANRN 11825 | New Resource 11825 from 21IRPSolar10+ New WA Solar10+ | 0 | 0 | 0 | 0 | 0 | 0 | 0 | 0 | 0 |  | 0 | 0 | 0 | 0 | 0 | 0 | 1 | 0 |  | 0 | 0 | 0 | 0 | 0 | 0 | 0 | 0 | 0 | 0 | 0 | 0 | 0 | PV - Hydro dominated areas | 0 | -1 |  | 0 | -1 | 0 | 0 | 0 | 0 | 0 | 0 | 0 | 0 | 0 | 0 | 0 | 0 |  |  |  |  | 0 | 1/1/2039 | 12/31/2068 | True | 0 | 0 | 0 | 0 | 0 | 0 | 0 |  | 0 | 0 | 0 | 0 | Unit | 1 |  | 2037 |  |  |  | 0 | 1 |  | Nominal ¦ 2/10/2021 5:12:48 PM | 3863 | 0 | 0 | 0 | 0 | 0
HR_P2_MustTakeStorage_PHES | Average | 2037 | PSE | ANRN 11826 | New Resource 11826 from 21IRPSolar10+ New WA Solar10+ | 0 | 0 | 0 | 0 | 0 | 0 | 0 | 0 | 0 |  | 0 | 0 | 0 | 0 | 0 | 0 | 1 | 0 |  | 0 | 0 | 0 | 0 | 0 | 0 | 0 | 0 | 0 | 0 | 0 | 0 | 0 | PV - Hydro dominated areas | 0 | -1 |  | 0 | -1 | 0 | 0 | 0 | 0 | 0 | 0 | 0 | 0 | 0 | 0 | 0 | 0 |  |  |  |  | 0 | 1/1/2039 | 12/31/2068 | True | 0 | 0 | 0 | 0 | 0 | 0 | 0 |  | 0 | 0 | 0 | 0 | Unit | 1 |  | 2037 |  |  |  | 0 | 1 |  | Nominal ¦ 2/10/2021 5:12:48 PM | 3864 | 0 | 0 | 0 | 0 | 0
HR_P2_MustTakeStorage_PHES | Average | 2037 | PSE | ANRN 11845 | New Resource 11845 from 21IRPSolar10+ New WA Solar10+ | 0 | 0 | 0 | 0 | 0 | 0 | 0 | 0 | 0 |  | 0 | 0 | 0 | 0 | 0 | 0 | 1 | 0 |  | 0 | 0 | 0 | 0 | 0 | 0 | 0 | 0 | 0 | 0 | 0 | 0 | 0 | PV - Hydro dominated areas | 0 | -1 |  | 0 | -1 | 0 | 0 | 0 | 0 | 0 | 0 | 0 | 0 | 0 | 0 | 0 | 0 |  |  |  |  | 0 | 1/1/2040 | 12/31/2069 | True | 0 | 0 | 0 | 0 | 0 | 0 | 0 |  | 0 | 0 | 0 | 0 | Unit | 1 |  | 2037 |  |  |  | 0 | 1 |  | Nominal ¦ 2/10/2021 5:12:48 PM | 3865 | 0 | 0 | 0 | 0 | 0
HR_P2_MustTakeStorage_PHES | Average | 2037 | PSE | ANRN 11865 | New Resource 11865 from 21IRPSolar10+ New WA Solar10+ | 0 | 0 | 0 | 0 | 0 | 0 | 0 | 0 | 0 |  | 0 | 0 | 0 | 0 | 0 | 0 | 1 | 0 |  | 0 | 0 | 0 | 0 | 0 | 0 | 0 | 0 | 0 | 0 | 0 | 0 | 0 | PV - Hydro dominated areas | 0 | -1 |  | 0 | -1 | 0 | 0 | 0 | 0 | 0 | 0 | 0 | 0 | 0 | 0 | 0 | 0 |  |  |  |  | 0 | 1/1/2041 | 12/31/2070 | True | 0 | 0 | 0 | 0 | 0 | 0 | 0 |  | 0 | 0 | 0 | 0 | Unit | 1 |  | 2037 |  |  |  | 0 | 1 |  | Nominal ¦ 2/10/2021 5:12:48 PM | 3866 | 0 | 0 | 0 | 0 | 0
HR_P2_MustTakeStorage_PHES | Average | 2037 | PSE | ANRN 11866 | New Resource 11866 from 21IRPSolar10+ New WA Solar10+ | 0 | 0 | 0 | 0 | 0 | 0 | 0 | 0 | 0 |  | 0 | 0 | 0 | 0 | 0 | 0 | 1 | 0 |  | 0 | 0 | 0 | 0 | 0 | 0 | 0 | 0 | 0 | 0 | 0 | 0 | 0 | PV - Hydro dominated areas | 0 | -1 |  | 0 | -1 | 0 | 0 | 0 | 0 | 0 | 0 | 0 | 0 | 0 | 0 | 0 | 0 |  |  |  |  | 0 | 1/1/2041 | 12/31/2070 | True | 0 | 0 | 0 | 0 | 0 | 0 | 0 |  | 0 | 0 | 0 | 0 | Unit | 1 |  | 2037 |  |  |  | 0 | 1 |  | Nominal ¦ 2/10/2021 5:12:48 PM | 3867 | 0 | 0 | 0 | 0 | 0
HR_P2_MustTakeStorage_PHES | Average | 2037 | PSE | ANRN 11867 | New Resource 11867 from 21IRPSolar10+ New WA Solar10+ | 0 | 0 | 0 | 0 | 0 | 0 | 0 | 0 | 0 |  | 0 | 0 | 0 | 0 | 0 | 0 | 1 | 0 |  | 0 | 0 | 0 | 0 | 0 | 0 | 0 | 0 | 0 | 0 | 0 | 0 | 0 | PV - Hydro dominated areas | 0 | -1 |  | 0 | -1 | 0 | 0 | 0 | 0 | 0 | 0 | 0 | 0 | 0 | 0 | 0 | 0 |  |  |  |  | 0 | 1/1/2041 | 12/31/2070 | True | 0 | 0 | 0 | 0 | 0 | 0 | 0 |  | 0 | 0 | 0 | 0 | Unit | 1 |  | 2037 |  |  |  | 0 | 1 |  | Nominal ¦ 2/10/2021 5:12:48 PM | 3868 | 0 | 0 | 0 | 0 | 0
HR_P2_MustTakeStorage_PHES | Average | 2037 | PSE | ANRN 11885 | New Resource 11885 from 21IRPSolar10+ New WA Solar10+ | 0 | 0 | 0 | 0 | 0 | 0 | 0 | 0 | 0 |  | 0 | 0 | 0 | 0 | 0 | 0 | 1 | 0 |  | 0 | 0 | 0 | 0 | 0 | 0 | 0 | 0 | 0 | 0 | 0 | 0 | 0 | PV - Hydro dominated areas | 0 | -1 |  | 0 | -1 | 0 | 0 | 0 | 0 | 0 | 0 | 0 | 0 | 0 | 0 | 0 | 0 |  |  |  |  | 0 | 1/1/2042 | 12/31/2071 | True | 0 | 0 | 0 | 0 | 0 | 0 | 0 |  | 0 | 0 | 0 | 0 | Unit | 1 |  | 2037 |  |  |  | 0 | 1 |  | Nominal ¦ 2/10/2021 5:12:48 PM | 3869 | 0 | 0 | 0 | 0 | 0
HR_P2_MustTakeStorage_PHES | Average | 2037 | PSE | ANRN 11886 | New Resource 11886 from 21IRPSolar10+ New WA Solar10+ | 0 | 0 | 0 | 0 | 0 | 0 | 0 | 0 | 0 |  | 0 | 0 | 0 | 0 | 0 | 0 | 1 | 0 |  | 0 | 0 | 0 | 0 | 0 | 0 | 0 | 0 | 0 | 0 | 0 | 0 | 0 | PV - Hydro dominated areas | 0 | -1 |  | 0 | -1 | 0 | 0 | 0 | 0 | 0 | 0 | 0 | 0 | 0 | 0 | 0 | 0 |  |  |  |  | 0 | 1/1/2042 | 12/31/2071 | True | 0 | 0 | 0 | 0 | 0 | 0 | 0 |  | 0 | 0 | 0 | 0 | Unit | 1 |  | 2037 |  |  |  | 0 | 1 |  | Nominal ¦ 2/10/2021 5:12:48 PM | 3870 | 0 | 0 | 0 | 0 | 0
HR_P2_MustTakeStorage_PHES | Average | 2037 | PSE | ANRN 11887 | New Resource 11887 from 21IRPSolar10+ New WA Solar10+ | 0 | 0 | 0 | 0 | 0 | 0 | 0 | 0 | 0 |  | 0 | 0 | 0 | 0 | 0 | 0 | 1 | 0 |  | 0 | 0 | 0 | 0 | 0 | 0 | 0 | 0 | 0 | 0 | 0 | 0 | 0 | PV - Hydro dominated areas | 0 | -1 |  | 0 | -1 | 0 | 0 | 0 | 0 | 0 | 0 | 0 | 0 | 0 | 0 | 0 | 0 |  |  |  |  | 0 | 1/1/2042 | 12/31/2071 | True | 0 | 0 | 0 | 0 | 0 | 0 | 0 |  | 0 | 0 | 0 | 0 | Unit | 1 |  | 2037 |  |  |  | 0 | 1 |  | Nominal ¦ 2/10/2021 5:12:48 PM | 3871 | 0 | 0 | 0 | 0 | 0
HR_P2_MustTakeStorage_PHES | Average | 2037 | PSE | ANRN 11888 | New Resource 11888 from 21IRPSolar10+ New WA Solar10+ | 0 | 0 | 0 | 0 | 0 | 0 | 0 | 0 | 0 |  | 0 | 0 | 0 | 0 | 0 | 0 | 1 | 0 |  | 0 | 0 | 0 | 0 | 0 | 0 | 0 | 0 | 0 | 0 | 0 | 0 | 0 | PV - Hydro dominated areas | 0 | -1 |  | 0 | -1 | 0 | 0 | 0 | 0 | 0 | 0 | 0 | 0 | 0 | 0 | 0 | 0 |  |  |  |  | 0 | 1/1/2042 | 12/31/2071 | True | 0 | 0 | 0 | 0 | 0 | 0 | 0 |  | 0 | 0 | 0 | 0 | Unit | 1 |  | 2037 |  |  |  | 0 | 1 |  | Nominal ¦ 2/10/2021 5:12:48 PM | 3872 | 0 | 0 | 0 | 0 | 0
HR_P2_MustTakeStorage_PHES | Average | 2037 | PSE | ANRN 11905 | New Resource 11905 from 21IRPSolar10+ New WA Solar10+ | 0 | 0 | 0 | 0 | 0 | 0 | 0 | 0 | 0 |  | 0 | 0 | 0 | 0 | 0 | 0 | 1 | 0 |  | 0 | 0 | 0 | 0 | 0 | 0 | 0 | 0 | 0 | 0 | 0 | 0 | 0 | PV - Hydro dominated areas | 0 | -1 |  | 0 | -1 | 0 | 0 | 0 | 0 | 0 | 0 | 0 | 0 | 0 | 0 | 0 | 0 |  |  |  |  | 0 | 1/1/2043 | 12/31/2072 | True | 0 | 0 | 0 | 0 | 0 | 0 | 0 |  | 0 | 0 | 0 | 0 | Unit | 1 |  | 2037 |  |  |  | 0 | 1 |  | Nominal ¦ 2/10/2021 5:12:48 PM | 3873 | 0 | 0 | 0 | 0 | 0
HR_P2_MustTakeStorage_PHES | Average | 2037 | PSE | ANRN 11906 | New Resource 11906 from 21IRPSolar10+ New WA Solar10+ | 0 | 0 | 0 | 0 | 0 | 0 | 0 | 0 | 0 |  | 0 | 0 | 0 | 0 | 0 | 0 | 1 | 0 |  | 0 | 0 | 0 | 0 | 0 | 0 | 0 | 0 | 0 | 0 | 0 | 0 | 0 | PV - Hydro dominated areas | 0 | -1 |  | 0 | -1 | 0 | 0 | 0 | 0 | 0 | 0 | 0 | 0 | 0 | 0 | 0 | 0 |  |  |  |  | 0 | 1/1/2043 | 12/31/2072 | True | 0 | 0 | 0 | 0 | 0 | 0 | 0 |  | 0 | 0 | 0 | 0 | Unit | 1 |  | 2037 |  |  |  | 0 | 1 |  | Nominal ¦ 2/10/2021 5:12:48 PM | 3874 | 0 | 0 | 0 | 0 | 0
HR_P2_MustTakeStorage_PHES | Average | 2037 | PSE | ANRN 11907 | New Resource 11907 from 21IRPSolar10+ New WA Solar10+ | 0 | 0 | 0 | 0 | 0 | 0 | 0 | 0 | 0 |  | 0 | 0 | 0 | 0 | 0 | 0 | 1 | 0 |  | 0 | 0 | 0 | 0 | 0 | 0 | 0 | 0 | 0 | 0 | 0 | 0 | 0 | PV - Hydro dominated areas | 0 | -1 |  | 0 | -1 | 0 | 0 | 0 | 0 | 0 | 0 | 0 | 0 | 0 | 0 | 0 | 0 |  |  |  |  | 0 | 1/1/2043 | 12/31/2072 | True | 0 | 0 | 0 | 0 | 0 | 0 | 0 |  | 0 | 0 | 0 | 0 | Unit | 1 |  | 2037 |  |  |  | 0 | 1 |  | Nominal ¦ 2/10/2021 5:12:48 PM | 3875 | 0 | 0 | 0 | 0 | 0
HR_P2_MustTakeStorage_PHES | Average | 2037 | PSE | ANRN 11925 | New Resource 11925 from 21IRPSolar10+ New WA Solar10+ | 0 | 0 | 0 | 0 | 0 | 0 | 0 | 0 | 0 |  | 0 | 0 | 0 | 0 | 0 | 0 | 1 | 0 |  | 0 | 0 | 0 | 0 | 0 | 0 | 0 | 0 | 0 | 0 | 0 | 0 | 0 | PV - Hydro dominated areas | 0 | -1 |  | 0 | -1 | 0 | 0 | 0 | 0 | 0 | 0 | 0 | 0 | 0 | 0 | 0 | 0 |  |  |  |  | 0 | 1/1/2044 | 12/31/2073 | True | 0 | 0 | 0 | 0 | 0 | 0 | 0 |  | 0 | 0 | 0 | 0 | Unit | 1 |  | 2037 |  |  |  | 0 | 1 |  | Nominal ¦ 2/10/2021 5:12:48 PM | 3876 | 0 | 0 | 0 | 0 | 0
HR_P2_MustTakeStorage_PHES | Average | 2037 | PSE | ANRN 12006 | New Resource 12006 from 21IRPWind1 New WA Wind1 | 35.8729 | 35.8729 | 100 | 100 | 35.8729 | 16.7801 | 15.981 | 15.981 | 0 | 0 | 0 | 15871.6172 | 8839.7598 | 7031.8579 | 0 | 15.2 | 0.152 | 0 | 15.981 | 34349.8281 | 6196.5435 | 19614.332 | 8538.9531 | 5021.9771 | 0 | 0 | 5021.9771 | 0 | -23500.1875 | 0 | 0 | 0 | Wind | 0 | -1 |  | 0 | -1 | 314246.7812 | 314246.7812 | 0 | 314246.7812 | 0 | 0 | 0 | 0 | 0 | 0 | 316 | 0 | 0.35873 | -74.7826 | 28.13 | 125.2894 | 6091 | 1/1/2025 | 12/31/2054 | True | 0 | 0 | 0 | 0 | 0 | 0 | 0 |  | 64.1271 | 0 | 0 | 0 | Unit | 1 |  | 2037 |  |  |  | 0 | 1 |  | Nominal ¦ 2/10/2021 5:12:48 PM | 3877 | 0 | 0 | 0 | 0 | 0
HR_P2_MustTakeStorage_PHES | Average | 2037 | PSE | ANRN 12030 | New Resource 12030 from 21IRPWind2 New WA Wind2 | 35.8729 | 35.8729 | 100 | 100 | 35.8729 | 16.7801 | 15.981 | 15.981 | 0 | 0 | 0 | 15871.6172 | 8839.7598 | 7031.8579 | 0 | 15.2 | 0.152 | 0 | 15.981 | 34349.8281 | 6196.5435 | 19614.332 | 8538.9531 | 5021.9771 | 0 | 0 | 5021.9771 | 0 | -23500.1875 | 0 | 0 | 0 | Wind | 0 | -1 |  | 0 | -1 | 314246.7812 | 314246.7812 | 0 | 314246.7812 | 0 | 0 | 0 | 0 | 0 | 0 | 316 | 0 | 0.35873 | -74.7826 | 28.13 | 125.2894 | 6091 | 1/1/2025 | 12/31/2054 | True | 0 | 0 | 0 | 0 | 0 | 0 | 0 |  | 64.1271 | 0 | 0 | 0 | Unit | 1 |  | 2037 |  |  |  | 0 | 1 |  | Nominal ¦ 2/10/2021 5:12:48 PM | 3878 | 0 | 0 | 0 | 0 | 0
HR_P2_MustTakeStorage_PHES | Average | 2037 | PSE | ANRN 12054 | New Resource 12054 from 21IRPWind3 New WA Wind3 | 35.8729 | 35.8729 | 100 | 100 | 35.8729 | 16.7801 | 15.981 | 15.981 | 0 | 0 | 0 | 14414.3574 | 8839.7598 | 5574.5977 | 0 | 12.05 | 0.1205 | 0 | 15.981 | 34349.8281 | 6196.5435 | 19614.332 | 8538.9531 | 5021.9771 | 0 | 0 | 5021.9771 | 0 | -24957.4473 | 0 | 0 | 0 | Wind | 0 | -1 |  | 0 | -1 | 314246.7812 | 314246.7812 | 0 | 314246.7812 | 0 | 0 | 0 | 0 | 0 | 0 | 316 | 0 | 0.35873 | -79.4199 | 28.13 | 125.2894 | 6091 | 1/1/2025 | 12/31/2054 | True | 0 | 0 | 0 | 0 | 0 | 0 | 0 |  | 64.1271 | 0 | 0 | 0 | Unit | 1 |  | 2037 |  |  |  | 0 | 1 |  | Nominal ¦ 2/10/2021 5:12:48 PM | 3879 | 0 | 0 | 0 | 0 | 0
HR_P2_MustTakeStorage_PHES | Average | 2037 | PSE | ANRN 12078 | New Resource 12078 from 21IRPWind4 New WA Wind4 | 35.8729 | 35.8729 | 100 | 100 | 35.8729 | 16.7801 | 15.981 | 15.981 | 0 | 0 | 0 | 14414.3574 | 8839.7598 | 5574.5977 | 0 | 12.05 | 0.1205 | 0 | 15.981 | 34349.8281 | 6196.5435 | 19614.332 | 8538.9531 | 5021.9771 | 0 | 0 | 5021.9771 | 0 | -24957.4473 | 0 | 0 | 0 | Wind | 0 | -1 |  | 0 | -1 | 314246.7812 | 314246.7812 | 0 | 314246.7812 | 0 | 0 | 0 | 0 | 0 | 0 | 316 | 0 | 0.35873 | -79.4199 | 28.13 | 125.2894 | 6091 | 1/1/2025 | 12/31/2054 | True | 0 | 0 | 0 | 0 | 0 | 0 | 0 |  | 64.1271 | 0 | 0 | 0 | Unit | 1 |  | 2037 |  |  |  | 0 | 1 |  | Nominal ¦ 2/10/2021 5:12:48 PM | 3880 | 0 | 0 | 0 | 0 | 0
HR_P2_MustTakeStorage_PHES | Average | 2037 | PSE | ANRN 12102 | New Resource 12102 from 21IRPWind5 New WA Wind5 | 35.8729 | 35.8729 | 100 | 100 | 35.8729 | 16.7801 | 15.981 | 15.981 | 0 | 0 | 0 | 13572.3848 | 8839.7598 | 4732.6255 | 0 | 10.23 | 0.1023 | 0 | 15.981 | 34349.8281 | 6196.5435 | 19614.332 | 8538.9531 | 5021.9771 | 0 | 0 | 5021.9771 | 0 | -25799.4199 | 0 | 0 | 0 | Wind | 0 | -1 |  | 0 | -1 | 314246.7812 | 314246.7812 | 0 | 314246.7812 | 0 | 0 | 0 | 0 | 0 | 0 | 316 | 0 | 0.35873 | -82.0992 | 28.13 | 125.2894 | 6091 | 1/1/2025 | 12/31/2054 | True | 0 | 0 | 0 | 0 | 0 | 0 | 0 |  | 64.1271 | 0 | 0 | 0 | Unit | 1 |  | 2037 |  |  |  | 0 | 1 |  | Nominal ¦ 2/10/2021 5:12:48 PM | 3881 | 0 | 0 | 0 | 0 | 0
HR_P2_MustTakeStorage_PHES | Average | 2037 | PSE | ANRN 12126 | New Resource 12126 from 21IRPWind6 New WA Wind6 | 35.8729 | 35.8729 | 100 | 100 | 35.8729 | 16.7801 | 15.981 | 15.981 | 0 | 0 | 0 | 13572.3848 | 8839.7598 | 4732.6255 | 0 | 10.23 | 0.1023 | 0 | 15.981 | 34349.8281 | 6196.5435 | 19614.332 | 8538.9531 | 5021.9771 | 0 | 0 | 5021.9771 | 0 | -25799.4199 | 0 | 0 | 0 | Wind | 0 | -1 |  | 0 | -1 | 314246.7812 | 314246.7812 | 0 | 314246.7812 | 0 | 0 | 0 | 0 | 0 | 0 | 316 | 0 | 0.35873 | -82.0992 | 28.13 | 125.2894 | 6091 | 1/1/2025 | 12/31/2054 | True | 0 | 0 | 0 | 0 | 0 | 0 | 0 |  | 64.1271 | 0 | 0 | 0 | Unit | 1 |  | 2037 |  |  |  | 0 | 1 |  | Nominal ¦ 2/10/2021 5:12:48 PM | 3882 | 0 | 0 | 0 | 0 | 0
HR_P2_MustTakeStorage_PHES | Average | 2037 | PSE | ANRN 12150 | New Resource 12150 from 21IRPWind7 New WA Wind7 | 35.8729 | 35.8729 | 100 | 100 | 35.8729 | 16.7801 | 15.981 | 15.981 | 0 | 0 | 0 | 12785.9268 | 8839.7598 | 3946.1675 | 0 | 8.53 | 0.0853 | 0 | 15.981 | 34349.8281 | 6196.5435 | 19614.332 | 8538.9531 | 5021.9771 | 0 | 0 | 5021.9771 | 0 | -26585.877 | 0 | 0 | 0 | Wind | 0 | -1 |  | 0 | -1 | 314246.7812 | 314246.7812 | 0 | 314246.7812 | 0 | 0 | 0 | 0 | 0 | 0 | 316 | 0 | 0.35873 | -84.6019 | 28.13 | 125.2894 | 6091 | 1/1/2025 | 12/31/2054 | True | 0 | 0 | 0 | 0 | 0 | 0 | 0 |  | 64.1271 | 0 | 0 | 0 | Unit | 1 |  | 2037 |  |  |  | 0 | 1 |  | Nominal ¦ 2/10/2021 5:12:48 PM | 3883 | 0 | 0 | 0 | 0 | 0
HR_P2_MustTakeStorage_PHES | Average | 2037 | PSE | ANRN 12174 | New Resource 12174 from 21IRPWind8 New WA Wind8 | 35.8729 | 35.8729 | 100 | 100 | 35.8729 | 16.7801 | 15.981 | 15.981 | 0 | 0 | 0 | 12785.9268 | 8839.7598 | 3946.1675 | 0 | 8.53 | 0.0853 | 0 | 15.981 | 34349.8281 | 6196.5435 | 19614.332 | 8538.9531 | 5021.9771 | 0 | 0 | 5021.9771 | 0 | -26585.877 | 0 | 0 | 0 | Wind | 0 | -1 |  | 0 | -1 | 314246.7812 | 314246.7812 | 0 | 314246.7812 | 0 | 0 | 0 | 0 | 0 | 0 | 316 | 0 | 0.35873 | -84.6019 | 28.13 | 125.2894 | 6091 | 1/1/2025 | 12/31/2054 | True | 0 | 0 | 0 | 0 | 0 | 0 | 0 |  | 64.1271 | 0 | 0 | 0 | Unit | 1 |  | 2037 |  |  |  | 0 | 1 |  | Nominal ¦ 2/10/2021 5:12:48 PM | 3884 | 0 | 0 | 0 | 0 | 0
HR_P2_MustTakeStorage_PHES | Average | 2037 | PSE | ANRN 12198 | New Resource 12198 from 21IRPWind9 New WA Wind9 | 35.8729 | 35.8729 | 100 | 100 | 35.8729 | 16.7801 | 15.981 | 15.981 | 0 | 0 | 0 | 12401.9502 | 8839.7598 | 3562.1912 | 0 | 7.7 | 0.077 | 0 | 15.981 | 34349.8281 | 6196.5435 | 19614.332 | 8538.9531 | 5021.9771 | 0 | 0 | 5021.9771 | 0 | -26969.8535 | 0 | 0 | 0 | Wind | 0 | -1 |  | 0 | -1 | 314246.7812 | 314246.7812 | 0 | 314246.7812 | 0 | 0 | 0 | 0 | 0 | 0 | 316 | 0 | 0.35873 | -85.8238 | 28.13 | 125.2894 | 6091 | 1/1/2025 | 12/31/2054 | True | 0 | 0 | 0 | 0 | 0 | 0 | 0 |  | 64.1271 | 0 | 0 | 0 | Unit | 1 |  | 2037 |  |  |  | 0 | 1 |  | Nominal ¦ 2/10/2021 5:12:48 PM | 3885 | 0 | 0 | 0 | 0 | 0
HR_P2_MustTakeStorage_PHES | Average | 2037 | PSE | ANRN 12241 | New Resource 12241 from 21IRPWind10+ New WA Wind10+ | 35.8729 | 35.8729 | 100 | 100 | 35.8729 | 16.7801 | 15.981 | 15.981 | 0 | 0 | 0 | 11226.8896 | 8839.7598 | 2387.1306 | 0 | 5.16 | 0.0516 | 0 | 15.981 | 34349.8281 | 6196.5435 | 19614.332 | 8538.9531 | 5021.9771 | 0 | 0 | 5021.9771 | 0 | -28144.9141 | 0 | 0 | 0 | Wind | 0 | -1 |  | 0 | -1 | 314246.7812 | 314246.7812 | 0 | 314246.7812 | 0 | 0 | 0 | 0 | 0 | 0 | 316 | 0 | 0.35873 | -89.5631 | 28.13 | 125.2894 | 6091 | 1/1/2025 | 12/31/2054 | True | 0 | 0 | 0 | 0 | 0 | 0 | 0 |  | 64.1271 | 0 | 0 | 0 | Unit | 1 |  | 2037 |  |  |  | 0 | 1 |  | Nominal ¦ 2/10/2021 5:12:48 PM | 3886 | 0 | 0 | 0 | 0 | 0
HR_P2_MustTakeStorage_PHES | Average | 2037 | PSE | ANRN 12242 | New Resource 12242 from 21IRPWind10+ New WA Wind10+ | 35.8729 | 35.8729 | 100 | 100 | 35.8729 | 16.7801 | 15.981 | 15.981 | 0 | 0 | 0 | 11226.8896 | 8839.7598 | 2387.1306 | 0 | 5.16 | 0.0516 | 0 | 15.981 | 34349.8281 | 6196.5435 | 19614.332 | 8538.9531 | 5021.9771 | 0 | 0 | 5021.9771 | 0 | -28144.9141 | 0 | 0 | 0 | Wind | 0 | -1 |  | 0 | -1 | 314246.7812 | 314246.7812 | 0 | 314246.7812 | 0 | 0 | 0 | 0 | 0 | 0 | 316 | 0 | 0.35873 | -89.5631 | 28.13 | 125.2894 | 6091 | 1/1/2025 | 12/31/2054 | True | 0 | 0 | 0 | 0 | 0 | 0 | 0 |  | 64.1271 | 0 | 0 | 0 | Unit | 1 |  | 2037 |  |  |  | 0 | 1 |  | Nominal ¦ 2/10/2021 5:12:48 PM | 3887 | 0 | 0 | 0 | 0 | 0
HR_P2_MustTakeStorage_PHES | Average | 2037 | PSE | ANRN 12243 | New Resource 12243 from 21IRPWind10+ New WA Wind10+ | 35.8729 | 35.8729 | 100 | 100 | 35.8729 | 16.7801 | 15.981 | 15.981 | 0 | 0 | 0 | 11226.8896 | 8839.7598 | 2387.1306 | 0 | 5.16 | 0.0516 | 0 | 15.981 | 34349.8281 | 6196.5435 | 19614.332 | 8538.9531 | 5021.9771 | 0 | 0 | 5021.9771 | 0 | -28144.9141 | 0 | 0 | 0 | Wind | 0 | -1 |  | 0 | -1 | 314246.7812 | 314246.7812 | 0 | 314246.7812 | 0 | 0 | 0 | 0 | 0 | 0 | 316 | 0 | 0.35873 | -89.5631 | 28.13 | 125.2894 | 6091 | 1/1/2025 | 12/31/2054 | True | 0 | 0 | 0 | 0 | 0 | 0 | 0 |  | 64.1271 | 0 | 0 | 0 | Unit | 1 |  | 2037 |  |  |  | 0 | 1 |  | Nominal ¦ 2/10/2021 5:12:48 PM | 3888 | 0 | 0 | 0 | 0 | 0
HR_P2_MustTakeStorage_PHES | Average | 2037 | PSE | ANRN 12244 | New Resource 12244 from 21IRPWind10+ New WA Wind10+ | 35.8729 | 35.8729 | 100 | 100 | 35.8729 | 16.7801 | 15.981 | 15.981 | 0 | 0 | 0 | 11226.8896 | 8839.7598 | 2387.1306 | 0 | 5.16 | 0.0516 | 0 | 15.981 | 34349.8281 | 6196.5435 | 19614.332 | 8538.9531 | 5021.9771 | 0 | 0 | 5021.9771 | 0 | -28144.9141 | 0 | 0 | 0 | Wind | 0 | -1 |  | 0 | -1 | 314246.7812 | 314246.7812 | 0 | 314246.7812 | 0 | 0 | 0 | 0 | 0 | 0 | 316 | 0 | 0.35873 | -89.5631 | 28.13 | 125.2894 | 6091 | 1/1/2025 | 12/31/2054 | True | 0 | 0 | 0 | 0 | 0 | 0 | 0 |  | 64.1271 | 0 | 0 | 0 | Unit | 1 |  | 2037 |  |  |  | 0 | 1 |  | Nominal ¦ 2/10/2021 5:12:48 PM | 3889 | 0 | 0 | 0 | 0 | 0
HR_P2_MustTakeStorage_PHES | Average | 2037 | PSE | ANRN 12245 | New Resource 12245 from 21IRPWind10+ New WA Wind10+ | 35.8729 | 35.8729 | 100 | 100 | 35.8729 | 16.7801 | 15.981 | 15.981 | 0 | 0 | 0 | 11226.8896 | 8839.7598 | 2387.1306 | 0 | 5.16 | 0.0516 | 0 | 15.981 | 34349.8281 | 6196.5435 | 19614.332 | 8538.9531 | 5021.9771 | 0 | 0 | 5021.9771 | 0 | -28144.9141 | 0 | 0 | 0 | Wind | 0 | -1 |  | 0 | -1 | 314246.7812 | 314246.7812 | 0 | 314246.7812 | 0 | 0 | 0 | 0 | 0 | 0 | 316 | 0 | 0.35873 | -89.5631 | 28.13 | 125.2894 | 6091 | 1/1/2025 | 12/31/2054 | True | 0 | 0 | 0 | 0 | 0 | 0 | 0 |  | 64.1271 | 0 | 0 | 0 | Unit | 1 |  | 2037 |  |  |  | 0 | 1 |  | Nominal ¦ 2/10/2021 5:12:48 PM | 3890 | 0 | 0 | 0 | 0 | 0
HR_P2_MustTakeStorage_PHES | Average | 2037 | PSE | ANRN 12321 | New Resource 12321 from 21IRPWind10+ New WA Wind10+ | 35.8371 | 35.8729 | 100 | 100 | 35.8729 | 16.7801 | 15.981 | 15.981 | 0 | 0 | 0 | 11226.8896 | 8839.7598 | 2387.1306 | 0 | 5.16 | 0.0516 | 0 | 15.981 | 34891.1797 | 6196.5435 | 20155.6836 | 8538.9531 | 5016.9644 | 0 | 0 | 5016.9644 | 0 | -28681.2539 | 0 | 0 | 0 | Wind | 0 | -1 |  | 0 | -1 | 313933.0938 | 313933.0938 | 0 | 313933.0938 | 0 | 0 | 1.016 | 0 | 0 | 0 | 317 | 0 | 0.35837 | -91.361 | 28.1581 | 127.1231 | 6089 | 1/1/2029 | 12/31/2058 | True | 0 | 0 | 0 | 0 | 0 | 0 | 0 |  | 64.1271 | 0 | 0 | 0 | Unit | 1 |  | 2037 |  |  |  | 0 | 1 |  | Nominal ¦ 2/10/2021 5:12:48 PM | 3891 | 0 | 0 | 0 | 0 | 0
HR_P2_MustTakeStorage_PHES | Average | 2037 | PSE | ANRN 12322 | New Resource 12322 from 21IRPWind10+ New WA Wind10+ | 35.8729 | 35.8729 | 100 | 100 | 35.8729 | 16.7801 | 15.981 | 15.981 | 0 | 0 | 0 | 11226.8896 | 8839.7598 | 2387.1306 | 0 | 5.16 | 0.0516 | 0 | 15.981 | 34891.1797 | 6196.5435 | 20155.6836 | 8538.9531 | 5021.9771 | 0 | 0 | 5021.9771 | 0 | -28686.2656 | 0 | 0 | 0 | Wind | 0 | -1 |  | 0 | -1 | 314246.7812 | 314246.7812 | 0 | 314246.7812 | 0 | 0 | 0 | 0 | 0 | 0 | 316 | 0 | 0.35873 | -91.2858 | 28.13 | 127.0121 | 6091 | 1/1/2029 | 12/31/2058 | True | 0 | 0 | 0 | 0 | 0 | 0 | 0 |  | 64.1271 | 0 | 0 | 0 | Unit | 1 |  | 2037 |  |  |  | 0 | 1 |  | Nominal ¦ 2/10/2021 5:12:48 PM | 3892 | 0 | 0 | 0 | 0 | 0
HR_P2_MustTakeStorage_PHES | Average | 2037 | PSE | ANRN 12323 | New Resource 12323 from 21IRPWind10+ New WA Wind10+ | 35.8729 | 35.8729 | 100 | 100 | 35.8729 | 16.7801 | 15.981 | 15.981 | 0 | 0 | 0 | 11226.8896 | 8839.7598 | 2387.1306 | 0 | 5.16 | 0.0516 | 0 | 15.981 | 34891.1797 | 6196.5435 | 20155.6836 | 8538.9531 | 5021.9771 | 0 | 0 | 5021.9771 | 0 | -28686.2656 | 0 | 0 | 0 | Wind | 0 | -1 |  | 0 | -1 | 314246.7812 | 314246.7812 | 0 | 314246.7812 | 0 | 0 | 0 | 0 | 0 | 0 | 316 | 0 | 0.35873 | -91.2858 | 28.13 | 127.0121 | 6091 | 1/1/2029 | 12/31/2058 | True | 0 | 0 | 0 | 0 | 0 | 0 | 0 |  | 64.1271 | 0 | 0 | 0 | Unit | 1 |  | 2037 |  |  |  | 0 | 1 |  | Nominal ¦ 2/10/2021 5:12:48 PM | 3893 | 0 | 0 | 0 | 0 | 0
HR_P2_MustTakeStorage_PHES | Average | 2037 | PSE | ANRN 12324 | New Resource 12324 from 21IRPWind10+ New WA Wind10+ | 35.8729 | 35.8729 | 100 | 100 | 35.8729 | 16.7801 | 15.981 | 15.981 | 0 | 0 | 0 | 11226.8896 | 8839.7598 | 2387.1306 | 0 | 5.16 | 0.0516 | 0 | 15.981 | 34891.1797 | 6196.5435 | 20155.6836 | 8538.9531 | 5021.9771 | 0 | 0 | 5021.9771 | 0 | -28686.2656 | 0 | 0 | 0 | Wind | 0 | -1 |  | 0 | -1 | 314246.7812 | 314246.7812 | 0 | 314246.7812 | 0 | 0 | 0 | 0 | 0 | 0 | 316 | 0 | 0.35873 | -91.2858 | 28.13 | 127.0121 | 6091 | 1/1/2029 | 12/31/2058 | True | 0 | 0 | 0 | 0 | 0 | 0 | 0 |  | 64.1271 | 0 | 0 | 0 | Unit | 1 |  | 2037 |  |  |  | 0 | 1 |  | Nominal ¦ 2/10/2021 5:12:48 PM | 3894 | 0 | 0 | 0 | 0 | 0
HR_P2_MustTakeStorage_PHES | Average | 2037 | PSE | ANRN 12325 | New Resource 12325 from 21IRPWind10+ New WA Wind10+ | 35.8729 | 35.8729 | 100 | 100 | 35.8729 | 16.7801 | 15.981 | 15.981 | 0 | 0 | 0 | 11226.8896 | 8839.7598 | 2387.1306 | 0 | 5.16 | 0.0516 | 0 | 15.981 | 34891.1797 | 6196.5435 | 20155.6836 | 8538.9531 | 5021.9771 | 0 | 0 | 5021.9771 | 0 | -28686.2656 | 0 | 0 | 0 | Wind | 0 | -1 |  | 0 | -1 | 314246.7812 | 314246.7812 | 0 | 314246.7812 | 0 | 0 | 0 | 0 | 0 | 0 | 316 | 0 | 0.35873 | -91.2858 | 28.13 | 127.0121 | 6091 | 1/1/2029 | 12/31/2058 | True | 0 | 0 | 0 | 0 | 0 | 0 | 0 |  | 64.1271 | 0 | 0 | 0 | Unit | 1 |  | 2037 |  |  |  | 0 | 1 |  | Nominal ¦ 2/10/2021 5:12:48 PM | 3895 | 0 | 0 | 0 | 0 | 0
HR_P2_MustTakeStorage_PHES | Average | 2037 | PSE | ANRN 12326 | New Resource 12326 from 21IRPWind10+ New WA Wind10+ | 35.8729 | 35.8729 | 100 | 100 | 35.8729 | 16.7801 | 15.981 | 15.981 | 0 | 0 | 0 | 11226.8896 | 8839.7598 | 2387.1306 | 0 | 5.16 | 0.0516 | 0 | 15.981 | 34891.1797 | 6196.5435 | 20155.6836 | 8538.9531 | 5021.9771 | 0 | 0 | 5021.9771 | 0 | -28686.2656 | 0 | 0 | 0 | Wind | 0 | -1 |  | 0 | -1 | 314246.7812 | 314246.7812 | 0 | 314246.7812 | 0 | 0 | 0 | 0 | 0 | 0 | 316 | 0 | 0.35873 | -91.2858 | 28.13 | 127.0121 | 6091 | 1/1/2029 | 12/31/2058 | True | 0 | 0 | 0 | 0 | 0 | 0 | 0 |  | 64.1271 | 0 | 0 | 0 | Unit | 1 |  | 2037 |  |  |  | 0 | 1 |  | Nominal ¦ 2/10/2021 5:12:48 PM | 3896 | 0 | 0 | 0 | 0 | 0
HR_P2_MustTakeStorage_PHES | Average | 2037 | PSE | ANRN 12327 | New Resource 12327 from 21IRPWind10+ New WA Wind10+ | 35.8729 | 35.8729 | 100 | 100 | 35.8729 | 16.7801 | 15.981 | 15.981 | 0 | 0 | 0 | 11226.8896 | 8839.7598 | 2387.1306 | 0 | 5.16 | 0.0516 | 0 | 15.981 | 34891.1797 | 6196.5435 | 20155.6836 | 8538.9531 | 5021.9771 | 0 | 0 | 5021.9771 | 0 | -28686.2656 | 0 | 0 | 0 | Wind | 0 | -1 |  | 0 | -1 | 314246.7812 | 314246.7812 | 0 | 314246.7812 | 0 | 0 | 0 | 0 | 0 | 0 | 316 | 0 | 0.35873 | -91.2858 | 28.13 | 127.0121 | 6091 | 1/1/2029 | 12/31/2058 | True | 0 | 0 | 0 | 0 | 0 | 0 | 0 |  | 64.1271 | 0 | 0 | 0 | Unit | 1 |  | 2037 |  |  |  | 0 | 1 |  | Nominal ¦ 2/10/2021 5:12:48 PM | 3897 | 0 | 0 | 0 | 0 | 0
HR_P2_MustTakeStorage_PHES | Average | 2037 | PSE | ANRN 12461 | New Resource 12461 from 21IRPWind10+ New WA Wind10+ | 35.8622 | 35.8729 | 100 | 100 | 35.8729 | 16.7801 | 15.981 | 15.981 | 0 | 0 | 0 | 11226.8896 | 8839.7598 | 2387.1306 | 0 | 5.16 | 0.0516 | 0 | 15.981 | 38980.3164 | 6196.5435 | 24244.8223 | 8538.9531 | 5020.4814 | 0 | 0 | 5020.4814 | 0 | -32773.9102 | 0 | 0 | 0 | Wind | 0 | -1 |  | 0 | -1 | 314153.1875 | 314153.1875 | 0 | 314153.1875 | 0 | 0 | 0 | 0 | 0 | 0 | 316 | 0 | 0.35862 | -104.3246 | 28.1384 | 140.0616 | 6091 | 1/1/2036 | 12/31/2065 | True | 0 | 0 | 0 | 0 | 0 | 0 | 0 |  | 64.1271 | 0 | 0 | 0 | Unit | 1 |  | 2037 |  |  |  | 0 | 1 |  | Nominal ¦ 2/10/2021 5:12:48 PM | 3898 | 0 | 0 | 0 | 0 | 0
HR_P2_MustTakeStorage_PHES | Average | 2037 | PSE | ANRN 12462 | New Resource 12462 from 21IRPWind10+ New WA Wind10+ | 35.8729 | 35.8729 | 100 | 100 | 35.8729 | 16.7801 | 15.981 | 15.981 | 0 | 0 | 0 | 11226.8896 | 8839.7598 | 2387.1306 | 0 | 5.16 | 0.0516 | 0 | 15.981 | 38980.3164 | 6196.5435 | 24244.8223 | 8538.9531 | 5021.9771 | 0 | 0 | 5021.9771 | 0 | -32775.4062 | 0 | 0 | 0 | Wind | 0 | -1 |  | 0 | -1 | 314246.7812 | 314246.7812 | 0 | 314246.7812 | 0 | 0 | 0 | 0 | 0 | 0 | 316 | 0 | 0.35873 | -104.2983 | 28.13 | 140.0246 | 6091 | 1/1/2036 | 12/31/2065 | True | 0 | 0 | 0 | 0 | 0 | 0 | 0 |  | 64.1271 | 0 | 0 | 0 | Unit | 1 |  | 2037 |  |  |  | 0 | 1 |  | Nominal ¦ 2/10/2021 5:12:48 PM | 3899 | 0 | 0 | 0 | 0 | 0
HR_P2_MustTakeStorage_PHES | Average | 2037 | PSE | ANRN 12541 | New Resource 12541 from 21IRPWind10+ New WA Wind10+ | 0 | 0 | 0 | 0 | 0 | 0 | 0 | 0 | 0 |  | 0 | 0 | 0 | 0 | 0 | 0 | 1 | 0 |  | 0 | 0 | 0 | 0 | 0 | 0 | 0 | 0 | 0 | 0 | 0 | 0 | 0 | Wind | 0 | -1 |  | 0 | -1 | 0 | 0 | 0 | 0 | 0 | 0 | 0 | 0 | 0 | 0 | 0 | 0 |  |  |  |  | 0 | 1/1/2040 | 12/31/2069 | True | 0 | 0 | 0 | 0 | 0 | 0 | 0 |  | 0 | 0 | 0 | 0 | Unit | 1 |  | 2037 |  |  |  | 0 | 1 |  | Nominal ¦ 2/10/2021 5:12:48 PM | 3900 | 0 | 0 | 0 | 0 | 0
HR_P2_MustTakeStorage_PHES | Average | 2037 | PSE | ANRN 12601 | New Resource 12601 from 21IRPWind10+ New WA Wind10+ | 0 | 0 | 0 | 0 | 0 | 0 | 0 | 0 | 0 |  | 0 | 0 | 0 | 0 | 0 | 0 | 1 | 0 |  | 0 | 0 | 0 | 0 | 0 | 0 | 0 | 0 | 0 | 0 | 0 | 0 | 0 | Wind | 0 | -1 |  | 0 | -1 | 0 | 0 | 0 | 0 | 0 | 0 | 0 | 0 | 0 | 0 | 0 | 0 |  |  |  |  | 0 | 1/1/2043 | 12/31/2072 | True | 0 | 0 | 0 | 0 | 0 | 0 | 0 |  | 0 | 0 | 0 | 0 | Unit | 1 |  | 2037 |  |  |  | 0 | 1 |  | Nominal ¦ 2/10/2021 5:12:48 PM | 3901 | 0 | 0 | 0 | 0 | 0
HR_P2_MustTakeStorage_PHES | Average | 2037 | PSE | ANRN 12621 | New Resource 12621 from 21IRPWind10+ New WA Wind10+ | 0 | 0 | 0 | 0 | 0 | 0 | 0 | 0 | 0 |  | 0 | 0 | 0 | 0 | 0 | 0 | 1 | 0 |  | 0 | 0 | 0 | 0 | 0 | 0 | 0 | 0 | 0 | 0 | 0 | 0 | 0 | Wind | 0 | -1 |  | 0 | -1 | 0 | 0 | 0 | 0 | 0 | 0 | 0 | 0 | 0 | 0 | 0 | 0 |  |  |  |  | 0 | 1/1/2044 | 12/31/2073 | True | 0 | 0 | 0 | 0 | 0 | 0 | 0 |  | 0 | 0 | 0 | 0 | Unit | 1 |  | 2037 |  |  |  | 0 | 1 |  | Nominal ¦ 2/10/2021 5:12:48 PM | 3902 | 0 | 0 | 0 | 0 | 0
HR_P2_MustTakeStorage_PHES | Average | 2037 | PSE | ANRN 12641 | New Resource 12641 from 21IRPWind10+ New WA Wind10+ | 0 | 0 | 0 | 0 | 0 | 0 | 0 | 0 | 0 |  | 0 | 0 | 0 | 0 | 0 | 0 | 1 | 0 |  | 0 | 0 | 0 | 0 | 0 | 0 | 0 | 0 | 0 | 0 | 0 | 0 | 0 | Wind | 0 | -1 |  | 0 | -1 | 0 | 0 | 0 | 0 | 0 | 0 | 0 | 0 | 0 | 0 | 0 | 0 |  |  |  |  | 0 | 1/1/2045 | 12/31/2074 | True | 0 | 0 | 0 | 0 | 0 | 0 | 0 |  | 0 | 0 | 0 | 0 | Unit | 1 |  | 2037 |  |  |  | 0 | 1 |  | Nominal ¦ 2/10/2021 5:12:48 PM | 3903 | 0 | 0 | 0 | 0 | 0
HR_P2_MustTakeStorage_PHES | Average | 2037 | PSE | ANRN 12716 | New Resource 12716 from 21IRPOffshoreWind1 New Offshore Wind1 | 0 | 0 | 0 | 0 | 0 | 0 | 0 | 0 | 0 |  | 0 | 0 | 0 | 0 | 0 | 0 | 1 | 0 |  | 0 | 0 | 0 | 0 | 0 | 0 | 0 | 0 | 0 | 0 | 0 | 0 | 0 | Wind | 0 | -1 |  | 0 | -1 | 0 | 0 | 0 | 0 | 0 | 0 | 0 | 0 | 0 | 0 | 0 | 0 |  |  |  |  | 0 | 1/1/2045 | 12/31/2074 | True | 0 | 0 | 0 | 0 | 0 | 0 | 0 |  | 0 | 0 | 0 | 0 | Unit | 1 |  | 2037 |  |  |  | 0 | 1 |  | Nominal ¦ 2/10/2021 5:12:48 PM | 3904 | 0 | 0 | 0 | 0 | 0
HR_P2_MustTakeStorage_PHES | Average | 2037 | PSE | ANRN 12757 | New Resource 12757 from 21IRPMTWindEastern1 New MT Wind Eastern 1 | 84.4693 | 84.4694 | 200 | 200 | 84.4693 | 16.7801 | 15.981 | 15.981 | 0 | 0 | 0 | 46173.125 | 24059.7832 | 22113.3418 | 0 | 47.8 | 0.239 | 0 | 15.981 | 69138.3438 | 12393.0869 | 40040.6914 | 16704.5664 | 11825.1621 | 0 | 0 | 11825.1621 | 0 | -34790.3789 | 0 | 0 | 0 | Wind | 0 | -1 |  | 0 | -1 | 739951.4375 | 739951.4375 | 0 | 739951.4375 | 0 | 0 | 0.30822 | 0 | 0 | 0 | 271 | 0 | 0.42235 | -47.0171 | 32.5154 | 109.4173 | 7691 | 1/1/2028 | 12/31/2057 | True | 0 | 0 | 0 | 0 | 0 | 0 | 0 |  | 115.5306 | 0 | 0 | 0 | Unit | 1 |  | 2037 |  |  |  | 0 | 1 |  | Nominal ¦ 2/10/2021 5:12:48 PM | 3905 | 0 | 0 | 0 | 0 | 0
HR_P2_MustTakeStorage_PHES | Average | 2037 | PSE | ANRN 12779 | New Resource 12779 from 21IRPMTWindCentral1 New MT Wind Central 1 | 75.7023 | 75.7097 | 200 | 200 | 75.7096 | 16.7801 | 15.981 | 15.981 | 0 | 0 | 0 | 48783.7344 | 19823.582 | 28960.1504 | 0 | 62.6 | 0.313 | 0 | 15.981 | 69138.3438 | 12393.0869 | 40040.6914 | 16704.5664 | 10597.8369 | 0 | 0 | 10597.8369 | 0 | -30952.4473 | 0 | 0 | 0 | Wind | 0 | -1 |  | 0 | -1 | 663152.375 | 663152.375 | 0 | 663152.375 | 0 | 0 | 4.7945 | 0 | 0 | 0 | 381 | 0 | 0.37851 | -46.6747 | 29.893 | 120.2381 | 7266 | 1/1/2028 | 12/31/2057 | True | 0 | 0 | 0 | 0 | 0 | 0 | 0 |  | 124.2903 | 0 | 0 | 0 | Unit | 1 |  | 2037 |  |  |  | 0 | 1 |  | Nominal ¦ 2/10/2021 5:12:48 PM | 3906 | 0 | 0 | 0 | 0 | 0
HR_P2_MustTakeStorage_PHES | Average | 2037 | PSE | ANRN 13145 | New Resource 13145 from 21IRPDERPV 21IRP DER Solar PV | 2.8879 | 2.8879 | 18.63 | 18.63 | 2.8879 | 16.7801 | 15.981 | 15.981 | 0 | 0 | 0 | 256.3246 | 256.3246 | 0 | 0 | 0 | 0 | 0 | 15.981 | 9106.3613 | 0 | 8151.1494 | 955.2117 | 404.2929 | 0 | 0 | 404.2929 | 0 | -9254.3301 | 0 | 0 | 0 | New Cosnervation | 0 | -1 |  | 0 | -1 | 25298.3535 | 25298.3535 | 0 | 25298.3535 | 0 | 0 | 0.011416 | 0 | 0 | 0 | 364 | 0 | 0.15502 | -365.8076 | 10.1321 | 375.9396 | 4353 | 1/1/2022 | 12/31/2051 | True | 0 | 0 | 0 | 0 | 0 | 0 | 0 |  | 15.7421 | 0 | 0 | 0 | Unit | 1 |  | 2037 |  |  |  | 0 | 1 |  | Nominal ¦ 2/10/2021 5:12:48 PM | 3907 | 0 | 0 | 0 | 0 | 0
HR_P2_MustTakeStorage_PHES | Average | 2037 | PSE | ANRN 13146 | New Resource 13146 from 21IRPDERStorage 21IRP DER Storage | -0.69217 | 57.5848 | 58.76 | 58.76 | 0 | 0 | 0 | 0 | 0 |  | 0 | 984.5461 | 984.5461 | 0 | 0 | 0 | 0 | 0 |  | 6770.9482 | 2107.4009 | 6617.5796 | -1954.0321 | 0 | 0 | 0 | 0 | 0 | -6849.7397 | 0 | 0 | 0 | Battery_PSH | 0 | -1 |  | 0 | -1 | -6063.4097 | -6063.4097 | 0 | 27622.2207 | 27622.2168 | 50 | 0.034247 | 0 | 0 | 0 | 886 | 0 | -0.01178 |  |  |  | 6944 | 1/1/2022 | 12/31/2051 | True | 0 | 0 | 0 | 0 | 0 | 0 | 0 |  | 1.1752 | 0 | 0 | 0 | Unit | 1 |  | 2037 |  |  |  | 0 | 1 |  | Nominal ¦ 2/10/2021 5:12:48 PM | 3908 | 0 | 0 | 0 | 0 | 0
HR_P2_MustTakeStorage_PHES | Average | 2038 | PSE | ANRN 161 | New Resource 161 from 21IRPFrame New Frame Peaker | 0 | 0 | 0 | 0 | 0 | 0 | 0 | 0 | 0 |  | 0 | 0 | 0 | 0 | 0 | 0 | 1 | 0 |  | 0 | 0 | 0 | 0 | 0 | 0 | 0 | 0 | 0 | 0 | 0 | 0 | 0 | WECC-OR/WA/IDNorth NaturalGas-Peaking | 0 | -1 |  | 0 | -1 | 0 | 0 | 0 | 0 | 0 | 0 | 0 | 0 | 0 | 0 | 0 | 0 |  |  |  |  | 0 | 1/1/2046 | 12/31/2075 | True | 0 | 0 | 0 | 0 | 0 | 0 | 0 |  | 0 | 0 | 0 | 0 | Unit | 1 |  | 2038 |  |  |  | 0 | 1 |  | Nominal ¦ 2/10/2021 5:12:48 PM | 3970 | 0 | 0 | 0 | 0 | 0
HR_P2_MustTakeStorage_PHES | Average | 2038 | PSE | ANRN 162 | New Resource 162 from 21IRPFrame New Frame Peaker | 0 | 0 | 0 | 0 | 0 | 0 | 0 | 0 | 0 |  | 0 | 0 | 0 | 0 | 0 | 0 | 1 | 0 |  | 0 | 0 | 0 | 0 | 0 | 0 | 0 | 0 | 0 | 0 | 0 | 0 | 0 | WECC-OR/WA/IDNorth NaturalGas-Peaking | 0 | -1 |  | 0 | -1 | 0 | 0 | 0 | 0 | 0 | 0 | 0 | 0 | 0 | 0 | 0 | 0 |  |  |  |  | 0 | 1/1/2046 | 12/31/2075 | True | 0 | 0 | 0 | 0 | 0 | 0 | 0 |  | 0 | 0 | 0 | 0 | Unit | 1 |  | 2038 |  |  |  | 0 | 1 |  | Nominal ¦ 2/10/2021 5:12:48 PM | 3971 | 0 | 0 | 0 | 0 | 0
HR_P2_MustTakeStorage_PHES | Average | 2038 | PSE | ANRN 853 | New Resource 853 from 21IRPRecip New Recip Peaker | 0 | 0 | 0 | 0 | 0 | 0 | 0 | 0 | 0 |  | 0 | 0 | 0 | 0 | 0 | 0 | 1 | 0 |  | 0 | 0 | 0 | 0 | 0 | 0 | 0 | 0 | 0 | 0 | 0 | 0 | 0 | WECC-OR/WA/IDNorth NaturalGas-NonCycling | 0 | -1 |  | 0 | -1 | 0 | 0 | 0 | 0 | 0 | 0 | 0 | 0 | 0 | 0 | 0 | 0 |  |  |  |  | 0 | 1/1/2044 | 12/31/2073 | True | 0 | 0 | 0 | 0 | 0 | 0 | 0 |  | 0 | 0 | 0 | 0 | Unit | 1 |  | 2038 |  |  |  | 0 | 1 |  | Nominal ¦ 2/10/2021 5:12:48 PM | 3972 | 0 | 0 | 0 | 0 | 0
HR_P2_MustTakeStorage_PHES | Average | 2038 | PSE | ANRN 949 | New Resource 949 from 21IRPRecip New Recip Peaker | 0 | 0 | 0 | 0 | 0 | 0 | 0 | 0 | 0 |  | 0 | 0 | 0 | 0 | 0 | 0 | 1 | 0 |  | 0 | 0 | 0 | 0 | 0 | 0 | 0 | 0 | 0 | 0 | 0 | 0 | 0 | WECC-OR/WA/IDNorth NaturalGas-NonCycling | 0 | -1 |  | 0 | -1 | 0 | 0 | 0 | 0 | 0 | 0 | 0 | 0 | 0 | 0 | 0 | 0 |  |  |  |  | 0 | 1/1/2046 | 12/31/2075 | True | 0 | 0 | 0 | 0 | 0 | 0 | 0 |  | 0 | 0 | 0 | 0 | Unit | 1 |  | 2038 |  |  |  | 0 | 1 |  | Nominal ¦ 2/10/2021 5:12:48 PM | 3973 | 0 | 0 | 0 | 0 | 0
HR_P2_MustTakeStorage_PHES | Average | 2038 | PSE | ANRN 950 | New Resource 950 from 21IRPRecip New Recip Peaker | 0 | 0 | 0 | 0 | 0 | 0 | 0 | 0 | 0 |  | 0 | 0 | 0 | 0 | 0 | 0 | 1 | 0 |  | 0 | 0 | 0 | 0 | 0 | 0 | 0 | 0 | 0 | 0 | 0 | 0 | 0 | WECC-OR/WA/IDNorth NaturalGas-NonCycling | 0 | -1 |  | 0 | -1 | 0 | 0 | 0 | 0 | 0 | 0 | 0 | 0 | 0 | 0 | 0 | 0 |  |  |  |  | 0 | 1/1/2046 | 12/31/2075 | True | 0 | 0 | 0 | 0 | 0 | 0 | 0 |  | 0 | 0 | 0 | 0 | Unit | 1 |  | 2038 |  |  |  | 0 | 1 |  | Nominal ¦ 2/10/2021 5:12:48 PM | 3974 | 0 | 0 | 0 | 0 | 0
HR_P2_MustTakeStorage_PHES | Average | 2038 | PSE | ANRN 951 | New Resource 951 from 21IRPRecip New Recip Peaker | 0 | 0 | 0 | 0 | 0 | 0 | 0 | 0 | 0 |  | 0 | 0 | 0 | 0 | 0 | 0 | 1 | 0 |  | 0 | 0 | 0 | 0 | 0 | 0 | 0 | 0 | 0 | 0 | 0 | 0 | 0 | WECC-OR/WA/IDNorth NaturalGas-NonCycling | 0 | -1 |  | 0 | -1 | 0 | 0 | 0 | 0 | 0 | 0 | 0 | 0 | 0 | 0 | 0 | 0 |  |  |  |  | 0 | 1/1/2046 | 12/31/2075 | True | 0 | 0 | 0 | 0 | 0 | 0 | 0 |  | 0 | 0 | 0 | 0 | Unit | 1 |  | 2038 |  |  |  | 0 | 1 |  | Nominal ¦ 2/10/2021 5:12:48 PM | 3975 | 0 | 0 | 0 | 0 | 0
HR_P2_MustTakeStorage_PHES | Average | 2038 | PSE | ANRN 952 | New Resource 952 from 21IRPRecip New Recip Peaker | 0 | 0 | 0 | 0 | 0 | 0 | 0 | 0 | 0 |  | 0 | 0 | 0 | 0 | 0 | 0 | 1 | 0 |  | 0 | 0 | 0 | 0 | 0 | 0 | 0 | 0 | 0 | 0 | 0 | 0 | 0 | WECC-OR/WA/IDNorth NaturalGas-NonCycling | 0 | -1 |  | 0 | -1 | 0 | 0 | 0 | 0 | 0 | 0 | 0 | 0 | 0 | 0 | 0 | 0 |  |  |  |  | 0 | 1/1/2046 | 12/31/2075 | True | 0 | 0 | 0 | 0 | 0 | 0 | 0 |  | 0 | 0 | 0 | 0 | Unit | 1 |  | 2038 |  |  |  | 0 | 1 |  | Nominal ¦ 2/10/2021 5:12:48 PM | 3976 | 0 | 0 | 0 | 0 | 0
HR_P2_MustTakeStorage_PHES | Average | 2038 | PSE | ANRN 953 | New Resource 953 from 21IRPRecip New Recip Peaker | 0 | 0 | 0 | 0 | 0 | 0 | 0 | 0 | 0 |  | 0 | 0 | 0 | 0 | 0 | 0 | 1 | 0 |  | 0 | 0 | 0 | 0 | 0 | 0 | 0 | 0 | 0 | 0 | 0 | 0 | 0 | WECC-OR/WA/IDNorth NaturalGas-NonCycling | 0 | -1 |  | 0 | -1 | 0 | 0 | 0 | 0 | 0 | 0 | 0 | 0 | 0 | 0 | 0 | 0 |  |  |  |  | 0 | 1/1/2046 | 12/31/2075 | True | 0 | 0 | 0 | 0 | 0 | 0 | 0 |  | 0 | 0 | 0 | 0 | Unit | 1 |  | 2038 |  |  |  | 0 | 1 |  | Nominal ¦ 2/10/2021 5:12:48 PM | 3977 | 0 | 0 | 0 | 0 | 0
HR_P2_MustTakeStorage_PHES | Average | 2038 | PSE | ANRN 1081 | New Resource 1081 from 21IRPBiomass New Biomass | 12.693 | 12.693 | 15 | 15 | 12.693 | 11.6126 | 11.0596 | 11.0596 | 14599 | 14599 | 14599 | 3307.6677 | 3307.6677 | 0 | 0 | 0 | 0 | 0 | 11.0596 | 17143.7754 | 4855.7432 | 11710.5605 | 577.4723 | 1075.4902 | 1075.4902 | 0 | 0 | 0 | -15065.833 | 0.095015 | 154.2346 | 1623272 | Other, Bio, ZZ, WC, WH | 1623272 | -1 |  | 0 | -1 | 111190.6328 | 111190.6328 | 0 | 111190.6328 | 0 | 0 | 1.3584 | 0 | 0 | 0 | 0 | 0 | 0.8462 | -135.4955 | 29.7477 | 165.2432 | 8760 | 1/1/2024 | 12/31/2053 | True | 0 | 0 | 0 | 0 | 0 | 0 | 0 |  | 2.307 | 0 | 0 | 0 | Unit | 1 |  | 2038 |  |  |  | 0 | 1 |  | Nominal ¦ 2/10/2021 5:12:48 PM | 3978 | 0 | 0 | 0 | 0 | 0
HR_P2_MustTakeStorage_PHES | Average | 2038 | PSE | ANRN 1129 | New Resource 1129 from 21IRPLiIon2hr New Li Ion 2hr | -0.39412 | 24.5 | 25 | 25 | 0 | 0 | 0 | 0 | 4161 |  | 4161 | 2347.0754 | 488.0945 | 1858.981 | 0 | 3.95 | 0.158 | 0 |  | 2558.9138 | 919.0291 | 2469.7358 | -829.851 | 0 | 0 | 0 | 0 | 0 | -781.3264 | 0 | 0 | 0 | Battery_PSH | 0 | -1 |  | 0 | -1 | -3452.4807 | -3452.4807 | 0 | 15727.9873 | 15727.9834 | 50 | 0.44521 | 0 | 0 | 0 | 748 | 0 | -0.015765 |  |  |  | 6626 | 1/1/2030 | 12/31/2059 | True | 0 | 0 | 0 | 0 | 0 | 0 | 0 |  | 0.5 | 0 | 0 | 0 | Unit | 1 |  | 2038 |  |  |  | 0 | 1 |  | Nominal ¦ 2/10/2021 5:12:48 PM | 3979 | 0 | 0 | 0 | 0 | 0
HR_P2_MustTakeStorage_PHES | Average | 2038 | PSE | ANRN 1130 | New Resource 1130 from 21IRPLiIon2hr New Li Ion 2hr | -0.39289 | 24.5 | 25 | 25 | 0 | 0 | 0 | 0 | 4161 |  | 4161 | 2347.0754 | 488.0945 | 1858.981 | 0 | 3.95 | 0.158 | 0 |  | 2558.9138 | 919.0291 | 2469.7358 | -829.851 | 0 | 0 | 0 | 0 | 0 | -781.0324 | 0 | 0 | 0 | Battery_PSH | 0 | -1 |  | 0 | -1 | -3441.6782 | -3441.6782 | 0 | 15678.7754 | 15678.7725 | 50 | 0 | 0 | 0 | 0 | 745 | 0 | -0.015715 |  |  |  | 6631 | 1/1/2030 | 12/31/2059 | True | 0 | 0 | 0 | 0 | 0 | 0 | 0 |  | 0.5 | 0 | 0 | 0 | Unit | 1 |  | 2038 |  |  |  | 0 | 1 |  | Nominal ¦ 2/10/2021 5:12:48 PM | 3980 | 0 | 0 | 0 | 0 | 0
HR_P2_MustTakeStorage_PHES | Average | 2038 | PSE | ANRN 1131 | New Resource 1131 from 21IRPLiIon2hr New Li Ion 2hr | -0.39289 | 24.5 | 25 | 25 | 0 | 0 | 0 | 0 | 4161 |  | 4161 | 2347.0754 | 488.0945 | 1858.981 | 0 | 3.95 | 0.158 | 0 |  | 2558.9138 | 919.0291 | 2469.7358 | -829.851 | 0 | 0 | 0 | 0 | 0 | -781.0324 | 0 | 0 | 0 | Battery_PSH | 0 | -1 |  | 0 | -1 | -3441.6782 | -3441.6782 | 0 | 15678.7754 | 15678.7725 | 50 | 0 | 0 | 0 | 0 | 745 | 0 | -0.015715 |  |  |  | 6631 | 1/1/2030 | 12/31/2059 | True | 0 | 0 | 0 | 0 | 0 | 0 | 0 |  | 0.5 | 0 | 0 | 0 | Unit | 1 |  | 2038 |  |  |  | 0 | 1 |  | Nominal ¦ 2/10/2021 5:12:48 PM | 3981 | 0 | 0 | 0 | 0 | 0
HR_P2_MustTakeStorage_PHES | Average | 2038 | PSE | ANRN 1132 | New Resource 1132 from 21IRPLiIon2hr New Li Ion 2hr | -0.39289 | 24.5 | 25 | 25 | 0 | 0 | 0 | 0 | 4161 |  | 4161 | 2347.0754 | 488.0945 | 1858.981 | 0 | 3.95 | 0.158 | 0 |  | 2558.9138 | 919.0291 | 2469.7358 | -829.851 | 0 | 0 | 0 | 0 | 0 | -781.0324 | 0 | 0 | 0 | Battery_PSH | 0 | -1 |  | 0 | -1 | -3441.6782 | -3441.6782 | 0 | 15678.7754 | 15678.7725 | 50 | 0 | 0 | 0 | 0 | 745 | 0 | -0.015715 |  |  |  | 6631 | 1/1/2030 | 12/31/2059 | True | 0 | 0 | 0 | 0 | 0 | 0 | 0 |  | 0.5 | 0 | 0 | 0 | Unit | 1 |  | 2038 |  |  |  | 0 | 1 |  | Nominal ¦ 2/10/2021 5:12:48 PM | 3982 | 0 | 0 | 0 | 0 | 0
HR_P2_MustTakeStorage_PHES | Average | 2038 | PSE | ANRN 1133 | New Resource 1133 from 21IRPLiIon2hr New Li Ion 2hr | -0.39289 | 24.5 | 25 | 25 | 0 | 0 | 0 | 0 | 4161 |  | 4161 | 2347.0754 | 488.0945 | 1858.981 | 0 | 3.95 | 0.158 | 0 |  | 2558.9138 | 919.0291 | 2469.7358 | -829.851 | 0 | 0 | 0 | 0 | 0 | -781.0324 | 0 | 0 | 0 | Battery_PSH | 0 | -1 |  | 0 | -1 | -3441.6782 | -3441.6782 | 0 | 15678.7754 | 15678.7725 | 50 | 0 | 0 | 0 | 0 | 745 | 0 | -0.015715 |  |  |  | 6631 | 1/1/2030 | 12/31/2059 | True | 0 | 0 | 0 | 0 | 0 | 0 | 0 |  | 0.5 | 0 | 0 | 0 | Unit | 1 |  | 2038 |  |  |  | 0 | 1 |  | Nominal ¦ 2/10/2021 5:12:48 PM | 3983 | 0 | 0 | 0 | 0 | 0
HR_P2_MustTakeStorage_PHES | Average | 2038 | PSE | ANRN 1134 | New Resource 1134 from 21IRPLiIon2hr New Li Ion 2hr | -0.39411 | 24.5 | 25 | 25 | 0 | 0 | 0 | 0 | 4161 |  | 4161 | 2347.0754 | 488.0945 | 1858.981 | 0 | 3.95 | 0.158 | 0 |  | 2558.9138 | 919.0291 | 2469.7358 | -829.851 | 0 | 0 | 0 | 0 | 0 | -781.9901 | 0 | 0 | 0 | Battery_PSH | 0 | -1 |  | 0 | -1 | -3452.4343 | -3452.4343 | 0 | 15727.7754 | 15727.7725 | 50 | 0 | 0 | 0 | 0 | 748 | 0 | -0.015765 |  |  |  | 6631 | 1/1/2030 | 12/31/2059 | True | 0 | 0 | 0 | 0 | 0 | 0 | 0 |  | 0.5 | 0 | 0 | 0 | Unit | 1 |  | 2038 |  |  |  | 0 | 1 |  | Nominal ¦ 2/10/2021 5:12:48 PM | 3984 | 0 | 0 | 0 | 0 | 0
HR_P2_MustTakeStorage_PHES | Average | 2038 | PSE | ANRN 1135 | New Resource 1135 from 21IRPLiIon2hr New Li Ion 2hr | -0.39411 | 24.5 | 25 | 25 | 0 | 0 | 0 | 0 | 4161 |  | 4161 | 2347.0754 | 488.0945 | 1858.981 | 0 | 3.95 | 0.158 | 0 |  | 2558.9138 | 919.0291 | 2469.7358 | -829.851 | 0 | 0 | 0 | 0 | 0 | -781.9901 | 0 | 0 | 0 | Battery_PSH | 0 | -1 |  | 0 | -1 | -3452.4343 | -3452.4343 | 0 | 15727.7754 | 15727.7725 | 50 | 0 | 0 | 0 | 0 | 748 | 0 | -0.015765 |  |  |  | 6631 | 1/1/2030 | 12/31/2059 | True | 0 | 0 | 0 | 0 | 0 | 0 | 0 |  | 0.5 | 0 | 0 | 0 | Unit | 1 |  | 2038 |  |  |  | 0 | 1 |  | Nominal ¦ 2/10/2021 5:12:48 PM | 3985 | 0 | 0 | 0 | 0 | 0
HR_P2_MustTakeStorage_PHES | Average | 2038 | PSE | ANRN 1136 | New Resource 1136 from 21IRPLiIon2hr New Li Ion 2hr | -0.39534 | 24.5 | 25 | 25 | 0 | 0 | 0 | 0 | 4161 |  | 4161 | 2347.0754 | 488.0945 | 1858.981 | 0 | 3.95 | 0.158 | 0 |  | 2558.9138 | 919.0291 | 2469.7358 | -829.851 | 0 | 0 | 0 | 0 | 0 | -782.1996 | 0 | 0 | 0 | Battery_PSH | 0 | -1 |  | 0 | -1 | -3463.1904 | -3463.1904 | 0 | 15776.7754 | 15776.7725 | 50 | 0 | 0 | 0 | 0 | 750 | 0 | -0.015814 |  |  |  | 6636 | 1/1/2030 | 12/31/2059 | True | 0 | 0 | 0 | 0 | 0 | 0 | 0 |  | 0.5 | 0 | 0 | 0 | Unit | 1 |  | 2038 |  |  |  | 0 | 1 |  | Nominal ¦ 2/10/2021 5:12:48 PM | 3986 | 0 | 0 | 0 | 0 | 0
HR_P2_MustTakeStorage_PHES | Average | 2038 | PSE | ANRN 1137 | New Resource 1137 from 21IRPLiIon2hr New Li Ion 2hr | -0.39534 | 24.5 | 25 | 25 | 0 | 0 | 0 | 0 | 4161 |  | 4161 | 2347.0754 | 488.0945 | 1858.981 | 0 | 3.95 | 0.158 | 0 |  | 2558.9138 | 919.0291 | 2469.7358 | -829.851 | 0 | 0 | 0 | 0 | 0 | -782.1996 | 0 | 0 | 0 | Battery_PSH | 0 | -1 |  | 0 | -1 | -3463.1904 | -3463.1904 | 0 | 15776.7754 | 15776.7725 | 50 | 0 | 0 | 0 | 0 | 750 | 0 | -0.015814 |  |  |  | 6636 | 1/1/2030 | 12/31/2059 | True | 0 | 0 | 0 | 0 | 0 | 0 | 0 |  | 0.5 | 0 | 0 | 0 | Unit | 1 |  | 2038 |  |  |  | 0 | 1 |  | Nominal ¦ 2/10/2021 5:12:48 PM | 3987 | 0 | 0 | 0 | 0 | 0
HR_P2_MustTakeStorage_PHES | Average | 2038 | PSE | ANRN 1138 | New Resource 1138 from 21IRPLiIon2hr New Li Ion 2hr | -0.39534 | 24.5 | 25 | 25 | 0 | 0 | 0 | 0 | 4161 |  | 4161 | 2347.0754 | 488.0945 | 1858.981 | 0 | 3.95 | 0.158 | 0 |  | 2558.9138 | 919.0291 | 2469.7358 | -829.851 | 0 | 0 | 0 | 0 | 0 | -782.1996 | 0 | 0 | 0 | Battery_PSH | 0 | -1 |  | 0 | -1 | -3463.1904 | -3463.1904 | 0 | 15776.7754 | 15776.7725 | 50 | 0 | 0 | 0 | 0 | 750 | 0 | -0.015814 |  |  |  | 6636 | 1/1/2030 | 12/31/2059 | True | 0 | 0 | 0 | 0 | 0 | 0 | 0 |  | 0.5 | 0 | 0 | 0 | Unit | 1 |  | 2038 |  |  |  | 0 | 1 |  | Nominal ¦ 2/10/2021 5:12:48 PM | 3988 | 0 | 0 | 0 | 0 | 0
HR_P2_MustTakeStorage_PHES | Average | 2038 | PSE | ANRN 1139 | New Resource 1139 from 21IRPLiIon2hr New Li Ion 2hr | -0.39534 | 24.5 | 25 | 25 | 0 | 0 | 0 | 0 | 4161 |  | 4161 | 2347.0754 | 488.0945 | 1858.981 | 0 | 3.95 | 0.158 | 0 |  | 2558.9138 | 919.0291 | 2469.7358 | -829.851 | 0 | 0 | 0 | 0 | 0 | -782.1996 | 0 | 0 | 0 | Battery_PSH | 0 | -1 |  | 0 | -1 | -3463.1904 | -3463.1904 | 0 | 15776.7754 | 15776.7725 | 50 | 0 | 0 | 0 | 0 | 750 | 0 | -0.015814 |  |  |  | 6636 | 1/1/2030 | 12/31/2059 | True | 0 | 0 | 0 | 0 | 0 | 0 | 0 |  | 0.5 | 0 | 0 | 0 | Unit | 1 |  | 2038 |  |  |  | 0 | 1 |  | Nominal ¦ 2/10/2021 5:12:48 PM | 3989 | 0 | 0 | 0 | 0 | 0
HR_P2_MustTakeStorage_PHES | Average | 2038 | PSE | ANRN 1140 | New Resource 1140 from 21IRPLiIon2hr New Li Ion 2hr | -0.39596 | 24.5 | 25 | 25 | 0 | 0 | 0 | 0 | 4161 |  | 4161 | 2347.0754 | 488.0945 | 1858.981 | 0 | 3.95 | 0.158 | 0 |  | 2558.9138 | 919.0291 | 2469.7358 | -829.851 | 0 | 0 | 0 | 0 | 0 | -782.3069 | 0 | 0 | 0 | Battery_PSH | 0 | -1 |  | 0 | -1 | -3468.5686 | -3468.5686 | 0 | 15801.2754 | 15801.2725 | 50 | 0 | 0 | 0 | 0 | 749 | 0 | -0.015838 |  |  |  | 6636 | 1/1/2030 | 12/31/2059 | True | 0 | 0 | 0 | 0 | 0 | 0 | 0 |  | 0.5 | 0 | 0 | 0 | Unit | 1 |  | 2038 |  |  |  | 0 | 1 |  | Nominal ¦ 2/10/2021 5:12:48 PM | 3990 | 0 | 0 | 0 | 0 | 0
HR_P2_MustTakeStorage_PHES | Average | 2038 | PSE | ANRN 1141 | New Resource 1141 from 21IRPLiIon2hr New Li Ion 2hr | -0.39596 | 24.5 | 25 | 25 | 0 | 0 | 0 | 0 | 4161 |  | 4161 | 2347.0754 | 488.0945 | 1858.981 | 0 | 3.95 | 0.158 | 0 |  | 2558.9138 | 919.0291 | 2469.7358 | -829.851 | 0 | 0 | 0 | 0 | 0 | -782.3069 | 0 | 0 | 0 | Battery_PSH | 0 | -1 |  | 0 | -1 | -3468.5686 | -3468.5686 | 0 | 15801.2754 | 15801.2725 | 50 | 0 | 0 | 0 | 0 | 749 | 0 | -0.015838 |  |  |  | 6636 | 1/1/2030 | 12/31/2059 | True | 0 | 0 | 0 | 0 | 0 | 0 | 0 |  | 0.5 | 0 | 0 | 0 | Unit | 1 |  | 2038 |  |  |  | 0 | 1 |  | Nominal ¦ 2/10/2021 5:12:48 PM | 3991 | 0 | 0 | 0 | 0 | 0
HR_P2_MustTakeStorage_PHES | Average | 2038 | PSE | ANRN 1142 | New Resource 1142 from 21IRPLiIon2hr New Li Ion 2hr | -0.39596 | 24.5 | 25 | 25 | 0 | 0 | 0 | 0 | 4161 |  | 4161 | 2347.0754 | 488.0945 | 1858.981 | 0 | 3.95 | 0.158 | 0 |  | 2558.9138 | 919.0291 | 2469.7358 | -829.851 | 0 | 0 | 0 | 0 | 0 | -782.3069 | 0 | 0 | 0 | Battery_PSH | 0 | -1 |  | 0 | -1 | -3468.5686 | -3468.5686 | 0 | 15801.2754 | 15801.2725 | 50 | 0 | 0 | 0 | 0 | 749 | 0 | -0.015838 |  |  |  | 6636 | 1/1/2030 | 12/31/2059 | True | 0 | 0 | 0 | 0 | 0 | 0 | 0 |  | 0.5 | 0 | 0 | 0 | Unit | 1 |  | 2038 |  |  |  | 0 | 1 |  | Nominal ¦ 2/10/2021 5:12:48 PM | 3992 | 0 | 0 | 0 | 0 | 0
HR_P2_MustTakeStorage_PHES | Average | 2038 | PSE | ANRN 1143 | New Resource 1143 from 21IRPLiIon2hr New Li Ion 2hr | -0.39596 | 24.5 | 25 | 25 | 0 | 0 | 0 | 0 | 4161 |  | 4161 | 2347.0754 | 488.0945 | 1858.981 | 0 | 3.95 | 0.158 | 0 |  | 2558.9138 | 919.0291 | 2469.7358 | -829.851 | 0 | 0 | 0 | 0 | 0 | -782.3069 | 0 | 0 | 0 | Battery_PSH | 0 | -1 |  | 0 | -1 | -3468.5686 | -3468.5686 | 0 | 15801.2754 | 15801.2725 | 50 | 0 | 0 | 0 | 0 | 749 | 0 | -0.015838 |  |  |  | 6636 | 1/1/2030 | 12/31/2059 | True | 0 | 0 | 0 | 0 | 0 | 0 | 0 |  | 0.5 | 0 | 0 | 0 | Unit | 1 |  | 2038 |  |  |  | 0 | 1 |  | Nominal ¦ 2/10/2021 5:12:48 PM | 3993 | 0 | 0 | 0 | 0 | 0
HR_P2_MustTakeStorage_PHES | Average | 2038 | PSE | ANRN 1144 | New Resource 1144 from 21IRPLiIon2hr New Li Ion 2hr | -0.39596 | 24.5 | 25 | 25 | 0 | 0 | 0 | 0 | 4161 |  | 4161 | 2347.0754 | 488.0945 | 1858.981 | 0 | 3.95 | 0.158 | 0 |  | 2558.9138 | 919.0291 | 2469.7358 | -829.851 | 0 | 0 | 0 | 0 | 0 | -782.3069 | 0 | 0 | 0 | Battery_PSH | 0 | -1 |  | 0 | -1 | -3468.5686 | -3468.5686 | 0 | 15801.2754 | 15801.2725 | 50 | 0 | 0 | 0 | 0 | 749 | 0 | -0.015838 |  |  |  | 6636 | 1/1/2030 | 12/31/2059 | True | 0 | 0 | 0 | 0 | 0 | 0 | 0 |  | 0.5 | 0 | 0 | 0 | Unit | 1 |  | 2038 |  |  |  | 0 | 1 |  | Nominal ¦ 2/10/2021 5:12:48 PM | 3994 | 0 | 0 | 0 | 0 | 0
HR_P2_MustTakeStorage_PHES | Average | 2038 | PSE | ANRN 1145 | New Resource 1145 from 21IRPLiIon2hr New Li Ion 2hr | -0.39596 | 24.5 | 25 | 25 | 0 | 0 | 0 | 0 | 4161 |  | 4161 | 2347.0754 | 488.0945 | 1858.981 | 0 | 3.95 | 0.158 | 0 |  | 2558.9138 | 919.0291 | 2469.7358 | -829.851 | 0 | 0 | 0 | 0 | 0 | -782.3069 | 0 | 0 | 0 | Battery_PSH | 0 | -1 |  | 0 | -1 | -3468.5686 | -3468.5686 | 0 | 15801.2754 | 15801.2725 | 50 | 0 | 0 | 0 | 0 | 749 | 0 | -0.015838 |  |  |  | 6636 | 1/1/2030 | 12/31/2059 | True | 0 | 0 | 0 | 0 | 0 | 0 | 0 |  | 0.5 | 0 | 0 | 0 | Unit | 1 |  | 2038 |  |  |  | 0 | 1 |  | Nominal ¦ 2/10/2021 5:12:48 PM | 3995 | 0 | 0 | 0 | 0 | 0
HR_P2_MustTakeStorage_PHES | Average | 2038 | PSE | ANRN 1146 | New Resource 1146 from 21IRPLiIon2hr New Li Ion 2hr | -0.39596 | 24.5 | 25 | 25 | 0 | 0 | 0 | 0 | 4161 |  | 4161 | 2347.0754 | 488.0945 | 1858.981 | 0 | 3.95 | 0.158 | 0 |  | 2558.9138 | 919.0291 | 2469.7358 | -829.851 | 0 | 0 | 0 | 0 | 0 | -782.3069 | 0 | 0 | 0 | Battery_PSH | 0 | -1 |  | 0 | -1 | -3468.5686 | -3468.5686 | 0 | 15801.2754 | 15801.2725 | 50 | 0 | 0 | 0 | 0 | 749 | 0 | -0.015838 |  |  |  | 6636 | 1/1/2030 | 12/31/2059 | True | 0 | 0 | 0 | 0 | 0 | 0 | 0 |  | 0.5 | 0 | 0 | 0 | Unit | 1 |  | 2038 |  |  |  | 0 | 1 |  | Nominal ¦ 2/10/2021 5:12:48 PM | 3996 | 0 | 0 | 0 | 0 | 0
HR_P2_MustTakeStorage_PHES | Average | 2038 | PSE | ANRN 1147 | New Resource 1147 from 21IRPLiIon2hr New Li Ion 2hr | -0.39596 | 24.5 | 25 | 25 | 0 | 0 | 0 | 0 | 4161 |  | 4161 | 2347.0754 | 488.0945 | 1858.981 | 0 | 3.95 | 0.158 | 0 |  | 2558.9138 | 919.0291 | 2469.7358 | -829.851 | 0 | 0 | 0 | 0 | 0 | -782.3069 | 0 | 0 | 0 | Battery_PSH | 0 | -1 |  | 0 | -1 | -3468.5686 | -3468.5686 | 0 | 15801.2754 | 15801.2725 | 50 | 0 | 0 | 0 | 0 | 749 | 0 | -0.015838 |  |  |  | 6636 | 1/1/2030 | 12/31/2059 | True | 0 | 0 | 0 | 0 | 0 | 0 | 0 |  | 0.5 | 0 | 0 | 0 | Unit | 1 |  | 2038 |  |  |  | 0 | 1 |  | Nominal ¦ 2/10/2021 5:12:48 PM | 3997 | 0 | 0 | 0 | 0 | 0
HR_P2_MustTakeStorage_PHES | Average | 2038 | PSE | ANRN 1148 | New Resource 1148 from 21IRPLiIon2hr New Li Ion 2hr | -0.39596 | 24.5 | 25 | 25 | 0 | 0 | 0 | 0 | 4161 |  | 4161 | 2347.0754 | 488.0945 | 1858.981 | 0 | 3.95 | 0.158 | 0 |  | 2558.9138 | 919.0291 | 2469.7358 | -829.851 | 0 | 0 | 0 | 0 | 0 | -782.3069 | 0 | 0 | 0 | Battery_PSH | 0 | -1 |  | 0 | -1 | -3468.5686 | -3468.5686 | 0 | 15801.2754 | 15801.2725 | 50 | 0 | 0 | 0 | 0 | 749 | 0 | -0.015838 |  |  |  | 6636 | 1/1/2030 | 12/31/2059 | True | 0 | 0 | 0 | 0 | 0 | 0 | 0 |  | 0.5 | 0 | 0 | 0 | Unit | 1 |  | 2038 |  |  |  | 0 | 1 |  | Nominal ¦ 2/10/2021 5:12:48 PM | 3998 | 0 | 0 | 0 | 0 | 0
HR_P2_MustTakeStorage_PHES | Average | 2038 | PSE | ANRN 1149 | New Resource 1149 from 21IRPLiIon2hr New Li Ion 2hr | -0.39596 | 24.5 | 25 | 25 | 0 | 0 | 0 | 0 | 4161 |  | 4161 | 2347.0754 | 488.0945 | 1858.981 | 0 | 3.95 | 0.158 | 0 |  | 2558.9138 | 919.0291 | 2469.7358 | -829.851 | 0 | 0 | 0 | 0 | 0 | -782.3069 | 0 | 0 | 0 | Battery_PSH | 0 | -1 |  | 0 | -1 | -3468.5686 | -3468.5686 | 0 | 15801.2754 | 15801.2725 | 50 | 0 | 0 | 0 | 0 | 749 | 0 | -0.015838 |  |  |  | 6636 | 1/1/2030 | 12/31/2059 | True | 0 | 0 | 0 | 0 | 0 | 0 | 0 |  | 0.5 | 0 | 0 | 0 | Unit | 1 |  | 2038 |  |  |  | 0 | 1 |  | Nominal ¦ 2/10/2021 5:12:48 PM | 3999 | 0 | 0 | 0 | 0 | 0
HR_P2_MustTakeStorage_PHES | Average | 2038 | PSE | ANRN 1150 | New Resource 1150 from 21IRPLiIon2hr New Li Ion 2hr | -0.39596 | 24.5 | 25 | 25 | 0 | 0 | 0 | 0 | 4161 |  | 4161 | 2347.0754 | 488.0945 | 1858.981 | 0 | 3.95 | 0.158 | 0 |  | 2558.9138 | 919.0291 | 2469.7358 | -829.851 | 0 | 0 | 0 | 0 | 0 | -782.3069 | 0 | 0 | 0 | Battery_PSH | 0 | -1 |  | 0 | -1 | -3468.5686 | -3468.5686 | 0 | 15801.2754 | 15801.2725 | 50 | 0 | 0 | 0 | 0 | 749 | 0 | -0.015838 |  |  |  | 6636 | 1/1/2030 | 12/31/2059 | True | 0 | 0 | 0 | 0 | 0 | 0 | 0 |  | 0.5 | 0 | 0 | 0 | Unit | 1 |  | 2038 |  |  |  | 0 | 1 |  | Nominal ¦ 2/10/2021 5:12:48 PM | 4000 | 0 | 0 | 0 | 0 | 0
HR_P2_MustTakeStorage_PHES | Average | 2038 | PSE | ANRN 1151 | New Resource 1151 from 21IRPLiIon2hr New Li Ion 2hr | -0.39596 | 24.5 | 25 | 25 | 0 | 0 | 0 | 0 | 4161 |  | 4161 | 2347.0754 | 488.0945 | 1858.981 | 0 | 3.95 | 0.158 | 0 |  | 2558.9138 | 919.0291 | 2469.7358 | -829.851 | 0 | 0 | 0 | 0 | 0 | -782.3069 | 0 | 0 | 0 | Battery_PSH | 0 | -1 |  | 0 | -1 | -3468.5686 | -3468.5686 | 0 | 15801.2754 | 15801.2725 | 50 | 0 | 0 | 0 | 0 | 749 | 0 | -0.015838 |  |  |  | 6636 | 1/1/2030 | 12/31/2059 | True | 0 | 0 | 0 | 0 | 0 | 0 | 0 |  | 0.5 | 0 | 0 | 0 | Unit | 1 |  | 2038 |  |  |  | 0 | 1 |  | Nominal ¦ 2/10/2021 5:12:48 PM | 4001 | 0 | 0 | 0 | 0 | 0
HR_P2_MustTakeStorage_PHES | Average | 2038 | PSE | ANRN 1152 | New Resource 1152 from 21IRPLiIon2hr New Li Ion 2hr | -0.39596 | 24.5 | 25 | 25 | 0 | 0 | 0 | 0 | 4161 |  | 4161 | 2347.0754 | 488.0945 | 1858.981 | 0 | 3.95 | 0.158 | 0 |  | 2558.9138 | 919.0291 | 2469.7358 | -829.851 | 0 | 0 | 0 | 0 | 0 | -782.3069 | 0 | 0 | 0 | Battery_PSH | 0 | -1 |  | 0 | -1 | -3468.5686 | -3468.5686 | 0 | 15801.2754 | 15801.2725 | 50 | 0 | 0 | 0 | 0 | 749 | 0 | -0.015838 |  |  |  | 6636 | 1/1/2030 | 12/31/2059 | True | 0 | 0 | 0 | 0 | 0 | 0 | 0 |  | 0.5 | 0 | 0 | 0 | Unit | 1 |  | 2038 |  |  |  | 0 | 1 |  | Nominal ¦ 2/10/2021 5:12:48 PM | 4002 | 0 | 0 | 0 | 0 | 0
HR_P2_MustTakeStorage_PHES | Average | 2038 | PSE | ANRN 1153 | New Resource 1153 from 21IRPLiIon2hr New Li Ion 2hr | -0.39596 | 24.5 | 25 | 25 | 0 | 0 | 0 | 0 | 4161 |  | 4161 | 2347.0754 | 488.0945 | 1858.981 | 0 | 3.95 | 0.158 | 0 |  | 2558.9138 | 919.0291 | 2469.7358 | -829.851 | 0 | 0 | 0 | 0 | 0 | -782.3069 | 0 | 0 | 0 | Battery_PSH | 0 | -1 |  | 0 | -1 | -3468.5686 | -3468.5686 | 0 | 15801.2754 | 15801.2725 | 50 | 0 | 0 | 0 | 0 | 749 | 0 | -0.015838 |  |  |  | 6636 | 1/1/2030 | 12/31/2059 | True | 0 | 0 | 0 | 0 | 0 | 0 | 0 |  | 0.5 | 0 | 0 | 0 | Unit | 1 |  | 2038 |  |  |  | 0 | 1 |  | Nominal ¦ 2/10/2021 5:12:48 PM | 4003 | 0 | 0 | 0 | 0 | 0
HR_P2_MustTakeStorage_PHES | Average | 2038 | PSE | ANRN 1629 | New Resource 1629 from 21IRPLiIon2hr New Li Ion 2hr | -0.39596 | 24.5 | 25 | 25 | 0 | 0 | 0 | 0 | 4161 |  | 4161 | 2347.0754 | 488.0945 | 1858.981 | 0 | 3.95 | 0.158 | 0 |  | 2819.0164 | 919.0291 | 2729.8384 | -829.851 | 0 | 0 | 0 | 0 | 0 | -1042.4094 | 0 | 0 | 0 | Battery_PSH | 0 | -1 |  | 0 | -1 | -3468.5686 | -3468.5686 | 0 | 15801.2754 | 15801.2725 | 50 | 0 | 0 | 0 | 0 | 749 | 0 | -0.015838 |  |  |  | 6636 | 1/1/2035 | 12/31/2064 | True | 0 | 0 | 0 | 0 | 0 | 0 | 0 |  | 0.5 | 0 | 0 | 0 | Unit | 1 |  | 2038 |  |  |  | 0 | 1 |  | Nominal ¦ 2/10/2021 5:12:48 PM | 4004 | 0 | 0 | 0 | 0 | 0
HR_P2_MustTakeStorage_PHES | Average | 2038 | PSE | ANRN 1929 | New Resource 1929 from 21IRPLiIon2hr New Li Ion 2hr | -0.39596 | 24.5 | 25 | 25 | 0 | 0 | 0 | 0 | 4161 |  | 4161 | 2347.0754 | 488.0945 | 1858.981 | 0 | 3.95 | 0.158 | 0 |  | 3190.5916 | 919.0291 | 3101.4133 | -829.851 | 0 | 0 | 0 | 0 | 0 | -1413.9846 | 0 | 0 | 0 | Battery_PSH | 0 | -1 |  | 0 | -1 | -3468.5686 | -3468.5686 | 0 | 15801.2754 | 15801.2725 | 50 | 0 | 0 | 0 | 0 | 749 | 0 | -0.015838 |  |  |  | 6636 | 1/1/2038 | 12/31/2067 | True | 0 | 0 | 0 | 0 | 0 | 0 | 0 |  | 0.5 | 0 | 0 | 0 | Unit | 1 |  | 2038 |  |  |  | 0 | 1 |  | Nominal ¦ 2/10/2021 5:12:48 PM | 4005 | 0 | 0 | 0 | 0 | 0
HR_P2_MustTakeStorage_PHES | Average | 2038 | PSE | ANRN 1930 | New Resource 1930 from 21IRPLiIon2hr New Li Ion 2hr | -0.39596 | 24.5 | 25 | 25 | 0 | 0 | 0 | 0 | 4161 |  | 4161 | 2347.0754 | 488.0945 | 1858.981 | 0 | 3.95 | 0.158 | 0 |  | 3190.5916 | 919.0291 | 3101.4133 | -829.851 | 0 | 0 | 0 | 0 | 0 | -1413.9846 | 0 | 0 | 0 | Battery_PSH | 0 | -1 |  | 0 | -1 | -3468.5686 | -3468.5686 | 0 | 15801.2754 | 15801.2725 | 50 | 0 | 0 | 0 | 0 | 749 | 0 | -0.015838 |  |  |  | 6636 | 1/1/2038 | 12/31/2067 | True | 0 | 0 | 0 | 0 | 0 | 0 | 0 |  | 0.5 | 0 | 0 | 0 | Unit | 1 |  | 2038 |  |  |  | 0 | 1 |  | Nominal ¦ 2/10/2021 5:12:48 PM | 4006 | 0 | 0 | 0 | 0 | 0
HR_P2_MustTakeStorage_PHES | Average | 2038 | PSE | ANRN 1931 | New Resource 1931 from 21IRPLiIon2hr New Li Ion 2hr | -0.39596 | 24.5 | 25 | 25 | 0 | 0 | 0 | 0 | 4161 |  | 4161 | 2347.0754 | 488.0945 | 1858.981 | 0 | 3.95 | 0.158 | 0 |  | 3190.5916 | 919.0291 | 3101.4133 | -829.851 | 0 | 0 | 0 | 0 | 0 | -1413.9846 | 0 | 0 | 0 | Battery_PSH | 0 | -1 |  | 0 | -1 | -3468.5686 | -3468.5686 | 0 | 15801.2754 | 15801.2725 | 50 | 0 | 0 | 0 | 0 | 749 | 0 | -0.015838 |  |  |  | 6636 | 1/1/2038 | 12/31/2067 | True | 0 | 0 | 0 | 0 | 0 | 0 | 0 |  | 0.5 | 0 | 0 | 0 | Unit | 1 |  | 2038 |  |  |  | 0 | 1 |  | Nominal ¦ 2/10/2021 5:12:48 PM | 4007 | 0 | 0 | 0 | 0 | 0
HR_P2_MustTakeStorage_PHES | Average | 2038 | PSE | ANRN 2029 | New Resource 2029 from 21IRPLiIon2hr New Li Ion 2hr | 0 | 0 | 0 | 0 | 0 | 0 | 0 | 0 | 0 |  | 0 | 0 | 0 | 0 | 0 | 0 | 1 | 0 |  | 0 | 0 | 0 | 0 | 0 | 0 | 0 | 0 | 0 | 0 | 0 | 0 | 0 | Battery_PSH | 0 | -1 |  | 0 | -1 | 0 | 0 | 0 | 0 | 0 | 0 | 0 | 0 | 0 | 0 | 0 | 0 |  |  |  |  | 0 | 1/1/2039 | 12/31/2068 | True | 0 | 0 | 0 | 0 | 0 | 0 | 0 |  | 0 | 0 | 0 | 0 | Unit | 1 |  | 2038 |  |  |  | 0 | 1 |  | Nominal ¦ 2/10/2021 5:12:48 PM | 4008 | 0 | 0 | 0 | 0 | 0
HR_P2_MustTakeStorage_PHES | Average | 2038 | PSE | ANRN 2030 | New Resource 2030 from 21IRPLiIon2hr New Li Ion 2hr | 0 | 0 | 0 | 0 | 0 | 0 | 0 | 0 | 0 |  | 0 | 0 | 0 | 0 | 0 | 0 | 1 | 0 |  | 0 | 0 | 0 | 0 | 0 | 0 | 0 | 0 | 0 | 0 | 0 | 0 | 0 | Battery_PSH | 0 | -1 |  | 0 | -1 | 0 | 0 | 0 | 0 | 0 | 0 | 0 | 0 | 0 | 0 | 0 | 0 |  |  |  |  | 0 | 1/1/2039 | 12/31/2068 | True | 0 | 0 | 0 | 0 | 0 | 0 | 0 |  | 0 | 0 | 0 | 0 | Unit | 1 |  | 2038 |  |  |  | 0 | 1 |  | Nominal ¦ 2/10/2021 5:12:48 PM | 4009 | 0 | 0 | 0 | 0 | 0
HR_P2_MustTakeStorage_PHES | Average | 2038 | PSE | ANRN 2129 | New Resource 2129 from 21IRPLiIon2hr New Li Ion 2hr | 0 | 0 | 0 | 0 | 0 | 0 | 0 | 0 | 0 |  | 0 | 0 | 0 | 0 | 0 | 0 | 1 | 0 |  | 0 | 0 | 0 | 0 | 0 | 0 | 0 | 0 | 0 | 0 | 0 | 0 | 0 | Battery_PSH | 0 | -1 |  | 0 | -1 | 0 | 0 | 0 | 0 | 0 | 0 | 0 | 0 | 0 | 0 | 0 | 0 |  |  |  |  | 0 | 1/1/2040 | 12/31/2069 | True | 0 | 0 | 0 | 0 | 0 | 0 | 0 |  | 0 | 0 | 0 | 0 | Unit | 1 |  | 2038 |  |  |  | 0 | 1 |  | Nominal ¦ 2/10/2021 5:12:48 PM | 4010 | 0 | 0 | 0 | 0 | 0
HR_P2_MustTakeStorage_PHES | Average | 2038 | PSE | ANRN 2429 | New Resource 2429 from 21IRPLiIon2hr New Li Ion 2hr | 0 | 0 | 0 | 0 | 0 | 0 | 0 | 0 | 0 |  | 0 | 0 | 0 | 0 | 0 | 0 | 1 | 0 |  | 0 | 0 | 0 | 0 | 0 | 0 | 0 | 0 | 0 | 0 | 0 | 0 | 0 | Battery_PSH | 0 | -1 |  | 0 | -1 | 0 | 0 | 0 | 0 | 0 | 0 | 0 | 0 | 0 | 0 | 0 | 0 |  |  |  |  | 0 | 1/1/2043 | 12/31/2072 | True | 0 | 0 | 0 | 0 | 0 | 0 | 0 |  | 0 | 0 | 0 | 0 | Unit | 1 |  | 2038 |  |  |  | 0 | 1 |  | Nominal ¦ 2/10/2021 5:12:48 PM | 4011 | 0 | 0 | 0 | 0 | 0
HR_P2_MustTakeStorage_PHES | Average | 2038 | PSE | ANRN 2430 | New Resource 2430 from 21IRPLiIon2hr New Li Ion 2hr | 0 | 0 | 0 | 0 | 0 | 0 | 0 | 0 | 0 |  | 0 | 0 | 0 | 0 | 0 | 0 | 1 | 0 |  | 0 | 0 | 0 | 0 | 0 | 0 | 0 | 0 | 0 | 0 | 0 | 0 | 0 | Battery_PSH | 0 | -1 |  | 0 | -1 | 0 | 0 | 0 | 0 | 0 | 0 | 0 | 0 | 0 | 0 | 0 | 0 |  |  |  |  | 0 | 1/1/2043 | 12/31/2072 | True | 0 | 0 | 0 | 0 | 0 | 0 | 0 |  | 0 | 0 | 0 | 0 | Unit | 1 |  | 2038 |  |  |  | 0 | 1 |  | Nominal ¦ 2/10/2021 5:12:48 PM | 4012 | 0 | 0 | 0 | 0 | 0
HR_P2_MustTakeStorage_PHES | Average | 2038 | PSE | ANRN 2431 | New Resource 2431 from 21IRPLiIon2hr New Li Ion 2hr | 0 | 0 | 0 | 0 | 0 | 0 | 0 | 0 | 0 |  | 0 | 0 | 0 | 0 | 0 | 0 | 1 | 0 |  | 0 | 0 | 0 | 0 | 0 | 0 | 0 | 0 | 0 | 0 | 0 | 0 | 0 | Battery_PSH | 0 | -1 |  | 0 | -1 | 0 | 0 | 0 | 0 | 0 | 0 | 0 | 0 | 0 | 0 | 0 | 0 |  |  |  |  | 0 | 1/1/2043 | 12/31/2072 | True | 0 | 0 | 0 | 0 | 0 | 0 | 0 |  | 0 | 0 | 0 | 0 | Unit | 1 |  | 2038 |  |  |  | 0 | 1 |  | Nominal ¦ 2/10/2021 5:12:48 PM | 4013 | 0 | 0 | 0 | 0 | 0
HR_P2_MustTakeStorage_PHES | Average | 2038 | PSE | ANRN 2432 | New Resource 2432 from 21IRPLiIon2hr New Li Ion 2hr | 0 | 0 | 0 | 0 | 0 | 0 | 0 | 0 | 0 |  | 0 | 0 | 0 | 0 | 0 | 0 | 1 | 0 |  | 0 | 0 | 0 | 0 | 0 | 0 | 0 | 0 | 0 | 0 | 0 | 0 | 0 | Battery_PSH | 0 | -1 |  | 0 | -1 | 0 | 0 | 0 | 0 | 0 | 0 | 0 | 0 | 0 | 0 | 0 | 0 |  |  |  |  | 0 | 1/1/2043 | 12/31/2072 | True | 0 | 0 | 0 | 0 | 0 | 0 | 0 |  | 0 | 0 | 0 | 0 | Unit | 1 |  | 2038 |  |  |  | 0 | 1 |  | Nominal ¦ 2/10/2021 5:12:48 PM | 4014 | 0 | 0 | 0 | 0 | 0
HR_P2_MustTakeStorage_PHES | Average | 2038 | PSE | ANRN 2433 | New Resource 2433 from 21IRPLiIon2hr New Li Ion 2hr | 0 | 0 | 0 | 0 | 0 | 0 | 0 | 0 | 0 |  | 0 | 0 | 0 | 0 | 0 | 0 | 1 | 0 |  | 0 | 0 | 0 | 0 | 0 | 0 | 0 | 0 | 0 | 0 | 0 | 0 | 0 | Battery_PSH | 0 | -1 |  | 0 | -1 | 0 | 0 | 0 | 0 | 0 | 0 | 0 | 0 | 0 | 0 | 0 | 0 |  |  |  |  | 0 | 1/1/2043 | 12/31/2072 | True | 0 | 0 | 0 | 0 | 0 | 0 | 0 |  | 0 | 0 | 0 | 0 | Unit | 1 |  | 2038 |  |  |  | 0 | 1 |  | Nominal ¦ 2/10/2021 5:12:48 PM | 4015 | 0 | 0 | 0 | 0 | 0
HR_P2_MustTakeStorage_PHES | Average | 2038 | PSE | ANRN 2529 | New Resource 2529 from 21IRPLiIon2hr New Li Ion 2hr | 0 | 0 | 0 | 0 | 0 | 0 | 0 | 0 | 0 |  | 0 | 0 | 0 | 0 | 0 | 0 | 1 | 0 |  | 0 | 0 | 0 | 0 | 0 | 0 | 0 | 0 | 0 | 0 | 0 | 0 | 0 | Battery_PSH | 0 | -1 |  | 0 | -1 | 0 | 0 | 0 | 0 | 0 | 0 | 0 | 0 | 0 | 0 | 0 | 0 |  |  |  |  | 0 | 1/1/2044 | 12/31/2073 | True | 0 | 0 | 0 | 0 | 0 | 0 | 0 |  | 0 | 0 | 0 | 0 | Unit | 1 |  | 2038 |  |  |  | 0 | 1 |  | Nominal ¦ 2/10/2021 5:12:48 PM | 4016 | 0 | 0 | 0 | 0 | 0
HR_P2_MustTakeStorage_PHES | Average | 2038 | PSE | ANRN 2530 | New Resource 2530 from 21IRPLiIon2hr New Li Ion 2hr | 0 | 0 | 0 | 0 | 0 | 0 | 0 | 0 | 0 |  | 0 | 0 | 0 | 0 | 0 | 0 | 1 | 0 |  | 0 | 0 | 0 | 0 | 0 | 0 | 0 | 0 | 0 | 0 | 0 | 0 | 0 | Battery_PSH | 0 | -1 |  | 0 | -1 | 0 | 0 | 0 | 0 | 0 | 0 | 0 | 0 | 0 | 0 | 0 | 0 |  |  |  |  | 0 | 1/1/2044 | 12/31/2073 | True | 0 | 0 | 0 | 0 | 0 | 0 | 0 |  | 0 | 0 | 0 | 0 | Unit | 1 |  | 2038 |  |  |  | 0 | 1 |  | Nominal ¦ 2/10/2021 5:12:48 PM | 4017 | 0 | 0 | 0 | 0 | 0
HR_P2_MustTakeStorage_PHES | Average | 2038 | PSE | ANRN 2531 | New Resource 2531 from 21IRPLiIon2hr New Li Ion 2hr | 0 | 0 | 0 | 0 | 0 | 0 | 0 | 0 | 0 |  | 0 | 0 | 0 | 0 | 0 | 0 | 1 | 0 |  | 0 | 0 | 0 | 0 | 0 | 0 | 0 | 0 | 0 | 0 | 0 | 0 | 0 | Battery_PSH | 0 | -1 |  | 0 | -1 | 0 | 0 | 0 | 0 | 0 | 0 | 0 | 0 | 0 | 0 | 0 | 0 |  |  |  |  | 0 | 1/1/2044 | 12/31/2073 | True | 0 | 0 | 0 | 0 | 0 | 0 | 0 |  | 0 | 0 | 0 | 0 | Unit | 1 |  | 2038 |  |  |  | 0 | 1 |  | Nominal ¦ 2/10/2021 5:12:48 PM | 4018 | 0 | 0 | 0 | 0 | 0
HR_P2_MustTakeStorage_PHES | Average | 2038 | PSE | ANRN 2532 | New Resource 2532 from 21IRPLiIon2hr New Li Ion 2hr | 0 | 0 | 0 | 0 | 0 | 0 | 0 | 0 | 0 |  | 0 | 0 | 0 | 0 | 0 | 0 | 1 | 0 |  | 0 | 0 | 0 | 0 | 0 | 0 | 0 | 0 | 0 | 0 | 0 | 0 | 0 | Battery_PSH | 0 | -1 |  | 0 | -1 | 0 | 0 | 0 | 0 | 0 | 0 | 0 | 0 | 0 | 0 | 0 | 0 |  |  |  |  | 0 | 1/1/2044 | 12/31/2073 | True | 0 | 0 | 0 | 0 | 0 | 0 | 0 |  | 0 | 0 | 0 | 0 | Unit | 1 |  | 2038 |  |  |  | 0 | 1 |  | Nominal ¦ 2/10/2021 5:12:48 PM | 4019 | 0 | 0 | 0 | 0 | 0
HR_P2_MustTakeStorage_PHES | Average | 2038 | PSE | ANRN 2729 | New Resource 2729 from 21IRPLiIon2hr New Li Ion 2hr | 0 | 0 | 0 | 0 | 0 | 0 | 0 | 0 | 0 |  | 0 | 0 | 0 | 0 | 0 | 0 | 1 | 0 |  | 0 | 0 | 0 | 0 | 0 | 0 | 0 | 0 | 0 | 0 | 0 | 0 | 0 | Battery_PSH | 0 | -1 |  | 0 | -1 | 0 | 0 | 0 | 0 | 0 | 0 | 0 | 0 | 0 | 0 | 0 | 0 |  |  |  |  | 0 | 1/1/2046 | 12/31/2075 | True | 0 | 0 | 0 | 0 | 0 | 0 | 0 |  | 0 | 0 | 0 | 0 | Unit | 1 |  | 2038 |  |  |  | 0 | 1 |  | Nominal ¦ 2/10/2021 5:12:48 PM | 4020 | 0 | 0 | 0 | 0 | 0
HR_P2_MustTakeStorage_PHES | Average | 2038 | PSE | ANRN 2730 | New Resource 2730 from 21IRPLiIon2hr New Li Ion 2hr | 0 | 0 | 0 | 0 | 0 | 0 | 0 | 0 | 0 |  | 0 | 0 | 0 | 0 | 0 | 0 | 1 | 0 |  | 0 | 0 | 0 | 0 | 0 | 0 | 0 | 0 | 0 | 0 | 0 | 0 | 0 | Battery_PSH | 0 | -1 |  | 0 | -1 | 0 | 0 | 0 | 0 | 0 | 0 | 0 | 0 | 0 | 0 | 0 | 0 |  |  |  |  | 0 | 1/1/2046 | 12/31/2075 | True | 0 | 0 | 0 | 0 | 0 | 0 | 0 |  | 0 | 0 | 0 | 0 | Unit | 1 |  | 2038 |  |  |  | 0 | 1 |  | Nominal ¦ 2/10/2021 5:12:48 PM | 4021 | 0 | 0 | 0 | 0 | 0
HR_P2_MustTakeStorage_PHES | Average | 2038 | PSE | ANRN 2731 | New Resource 2731 from 21IRPLiIon2hr New Li Ion 2hr | 0 | 0 | 0 | 0 | 0 | 0 | 0 | 0 | 0 |  | 0 | 0 | 0 | 0 | 0 | 0 | 1 | 0 |  | 0 | 0 | 0 | 0 | 0 | 0 | 0 | 0 | 0 | 0 | 0 | 0 | 0 | Battery_PSH | 0 | -1 |  | 0 | -1 | 0 | 0 | 0 | 0 | 0 | 0 | 0 | 0 | 0 | 0 | 0 | 0 |  |  |  |  | 0 | 1/1/2046 | 12/31/2075 | True | 0 | 0 | 0 | 0 | 0 | 0 | 0 |  | 0 | 0 | 0 | 0 | Unit | 1 |  | 2038 |  |  |  | 0 | 1 |  | Nominal ¦ 2/10/2021 5:12:48 PM | 4022 | 0 | 0 | 0 | 0 | 0
HR_P2_MustTakeStorage_PHES | Average | 2038 | PSE | ANRN 2732 | New Resource 2732 from 21IRPLiIon2hr New Li Ion 2hr | 0 | 0 | 0 | 0 | 0 | 0 | 0 | 0 | 0 |  | 0 | 0 | 0 | 0 | 0 | 0 | 1 | 0 |  | 0 | 0 | 0 | 0 | 0 | 0 | 0 | 0 | 0 | 0 | 0 | 0 | 0 | Battery_PSH | 0 | -1 |  | 0 | -1 | 0 | 0 | 0 | 0 | 0 | 0 | 0 | 0 | 0 | 0 | 0 | 0 |  |  |  |  | 0 | 1/1/2046 | 12/31/2075 | True | 0 | 0 | 0 | 0 | 0 | 0 | 0 |  | 0 | 0 | 0 | 0 | Unit | 1 |  | 2038 |  |  |  | 0 | 1 |  | Nominal ¦ 2/10/2021 5:12:48 PM | 4023 | 0 | 0 | 0 | 0 | 0
HR_P2_MustTakeStorage_PHES | Average | 2038 | PSE | ANRN 2733 | New Resource 2733 from 21IRPLiIon2hr New Li Ion 2hr | 0 | 0 | 0 | 0 | 0 | 0 | 0 | 0 | 0 |  | 0 | 0 | 0 | 0 | 0 | 0 | 1 | 0 |  | 0 | 0 | 0 | 0 | 0 | 0 | 0 | 0 | 0 | 0 | 0 | 0 | 0 | Battery_PSH | 0 | -1 |  | 0 | -1 | 0 | 0 | 0 | 0 | 0 | 0 | 0 | 0 | 0 | 0 | 0 | 0 |  |  |  |  | 0 | 1/1/2046 | 12/31/2075 | True | 0 | 0 | 0 | 0 | 0 | 0 | 0 |  | 0 | 0 | 0 | 0 | Unit | 1 |  | 2038 |  |  |  | 0 | 1 |  | Nominal ¦ 2/10/2021 5:12:48 PM | 4024 | 0 | 0 | 0 | 0 | 0
HR_P2_MustTakeStorage_PHES | Average | 2038 | PSE | ANRN 2734 | New Resource 2734 from 21IRPLiIon2hr New Li Ion 2hr | 0 | 0 | 0 | 0 | 0 | 0 | 0 | 0 | 0 |  | 0 | 0 | 0 | 0 | 0 | 0 | 1 | 0 |  | 0 | 0 | 0 | 0 | 0 | 0 | 0 | 0 | 0 | 0 | 0 | 0 | 0 | Battery_PSH | 0 | -1 |  | 0 | -1 | 0 | 0 | 0 | 0 | 0 | 0 | 0 | 0 | 0 | 0 | 0 | 0 |  |  |  |  | 0 | 1/1/2046 | 12/31/2075 | True | 0 | 0 | 0 | 0 | 0 | 0 | 0 |  | 0 | 0 | 0 | 0 | Unit | 1 |  | 2038 |  |  |  | 0 | 1 |  | Nominal ¦ 2/10/2021 5:12:48 PM | 4025 | 0 | 0 | 0 | 0 | 0
HR_P2_MustTakeStorage_PHES | Average | 2038 | PSE | ANRN 2735 | New Resource 2735 from 21IRPLiIon2hr New Li Ion 2hr | 0 | 0 | 0 | 0 | 0 | 0 | 0 | 0 | 0 |  | 0 | 0 | 0 | 0 | 0 | 0 | 1 | 0 |  | 0 | 0 | 0 | 0 | 0 | 0 | 0 | 0 | 0 | 0 | 0 | 0 | 0 | Battery_PSH | 0 | -1 |  | 0 | -1 | 0 | 0 | 0 | 0 | 0 | 0 | 0 | 0 | 0 | 0 | 0 | 0 |  |  |  |  | 0 | 1/1/2046 | 12/31/2075 | True | 0 | 0 | 0 | 0 | 0 | 0 | 0 |  | 0 | 0 | 0 | 0 | Unit | 1 |  | 2038 |  |  |  | 0 | 1 |  | Nominal ¦ 2/10/2021 5:12:48 PM | 4026 | 0 | 0 | 0 | 0 | 0
HR_P2_MustTakeStorage_PHES | Average | 2038 | PSE | ANRN 2736 | New Resource 2736 from 21IRPLiIon2hr New Li Ion 2hr | 0 | 0 | 0 | 0 | 0 | 0 | 0 | 0 | 0 |  | 0 | 0 | 0 | 0 | 0 | 0 | 1 | 0 |  | 0 | 0 | 0 | 0 | 0 | 0 | 0 | 0 | 0 | 0 | 0 | 0 | 0 | Battery_PSH | 0 | -1 |  | 0 | -1 | 0 | 0 | 0 | 0 | 0 | 0 | 0 | 0 | 0 | 0 | 0 | 0 |  |  |  |  | 0 | 1/1/2046 | 12/31/2075 | True | 0 | 0 | 0 | 0 | 0 | 0 | 0 |  | 0 | 0 | 0 | 0 | Unit | 1 |  | 2038 |  |  |  | 0 | 1 |  | Nominal ¦ 2/10/2021 5:12:48 PM | 4027 | 0 | 0 | 0 | 0 | 0
HR_P2_MustTakeStorage_PHES | Average | 2038 | PSE | ANRN 2737 | New Resource 2737 from 21IRPLiIon2hr New Li Ion 2hr | 0 | 0 | 0 | 0 | 0 | 0 | 0 | 0 | 0 |  | 0 | 0 | 0 | 0 | 0 | 0 | 1 | 0 |  | 0 | 0 | 0 | 0 | 0 | 0 | 0 | 0 | 0 | 0 | 0 | 0 | 0 | Battery_PSH | 0 | -1 |  | 0 | -1 | 0 | 0 | 0 | 0 | 0 | 0 | 0 | 0 | 0 | 0 | 0 | 0 |  |  |  |  | 0 | 1/1/2046 | 12/31/2075 | True | 0 | 0 | 0 | 0 | 0 | 0 | 0 |  | 0 | 0 | 0 | 0 | Unit | 1 |  | 2038 |  |  |  | 0 | 1 |  | Nominal ¦ 2/10/2021 5:12:48 PM | 4028 | 0 | 0 | 0 | 0 | 0
HR_P2_MustTakeStorage_PHES | Average | 2038 | PSE | ANRN 2738 | New Resource 2738 from 21IRPLiIon2hr New Li Ion 2hr | 0 | 0 | 0 | 0 | 0 | 0 | 0 | 0 | 0 |  | 0 | 0 | 0 | 0 | 0 | 0 | 1 | 0 |  | 0 | 0 | 0 | 0 | 0 | 0 | 0 | 0 | 0 | 0 | 0 | 0 | 0 | Battery_PSH | 0 | -1 |  | 0 | -1 | 0 | 0 | 0 | 0 | 0 | 0 | 0 | 0 | 0 | 0 | 0 | 0 |  |  |  |  | 0 | 1/1/2046 | 12/31/2075 | True | 0 | 0 | 0 | 0 | 0 | 0 | 0 |  | 0 | 0 | 0 | 0 | Unit | 1 |  | 2038 |  |  |  | 0 | 1 |  | Nominal ¦ 2/10/2021 5:12:48 PM | 4029 | 0 | 0 | 0 | 0 | 0
HR_P2_MustTakeStorage_PHES | Average | 2038 | PSE | ANRN 2739 | New Resource 2739 from 21IRPLiIon2hr New Li Ion 2hr | 0 | 0 | 0 | 0 | 0 | 0 | 0 | 0 | 0 |  | 0 | 0 | 0 | 0 | 0 | 0 | 1 | 0 |  | 0 | 0 | 0 | 0 | 0 | 0 | 0 | 0 | 0 | 0 | 0 | 0 | 0 | Battery_PSH | 0 | -1 |  | 0 | -1 | 0 | 0 | 0 | 0 | 0 | 0 | 0 | 0 | 0 | 0 | 0 | 0 |  |  |  |  | 0 | 1/1/2046 | 12/31/2075 | True | 0 | 0 | 0 | 0 | 0 | 0 | 0 |  | 0 | 0 | 0 | 0 | Unit | 1 |  | 2038 |  |  |  | 0 | 1 |  | Nominal ¦ 2/10/2021 5:12:48 PM | 4030 | 0 | 0 | 0 | 0 | 0
HR_P2_MustTakeStorage_PHES | Average | 2038 | PSE | ANRN 2740 | New Resource 2740 from 21IRPLiIon2hr New Li Ion 2hr | 0 | 0 | 0 | 0 | 0 | 0 | 0 | 0 | 0 |  | 0 | 0 | 0 | 0 | 0 | 0 | 1 | 0 |  | 0 | 0 | 0 | 0 | 0 | 0 | 0 | 0 | 0 | 0 | 0 | 0 | 0 | Battery_PSH | 0 | -1 |  | 0 | -1 | 0 | 0 | 0 | 0 | 0 | 0 | 0 | 0 | 0 | 0 | 0 | 0 |  |  |  |  | 0 | 1/1/2046 | 12/31/2075 | True | 0 | 0 | 0 | 0 | 0 | 0 | 0 |  | 0 | 0 | 0 | 0 | Unit | 1 |  | 2038 |  |  |  | 0 | 1 |  | Nominal ¦ 2/10/2021 5:12:48 PM | 4031 | 0 | 0 | 0 | 0 | 0
HR_P2_MustTakeStorage_PHES | Average | 2038 | PSE | ANRN 2741 | New Resource 2741 from 21IRPLiIon2hr New Li Ion 2hr | 0 | 0 | 0 | 0 | 0 | 0 | 0 | 0 | 0 |  | 0 | 0 | 0 | 0 | 0 | 0 | 1 | 0 |  | 0 | 0 | 0 | 0 | 0 | 0 | 0 | 0 | 0 | 0 | 0 | 0 | 0 | Battery_PSH | 0 | -1 |  | 0 | -1 | 0 | 0 | 0 | 0 | 0 | 0 | 0 | 0 | 0 | 0 | 0 | 0 |  |  |  |  | 0 | 1/1/2046 | 12/31/2075 | True | 0 | 0 | 0 | 0 | 0 | 0 | 0 |  | 0 | 0 | 0 | 0 | Unit | 1 |  | 2038 |  |  |  | 0 | 1 |  | Nominal ¦ 2/10/2021 5:12:48 PM | 4032 | 0 | 0 | 0 | 0 | 0
HR_P2_MustTakeStorage_PHES | Average | 2038 | PSE | ANRN 2742 | New Resource 2742 from 21IRPLiIon2hr New Li Ion 2hr | 0 | 0 | 0 | 0 | 0 | 0 | 0 | 0 | 0 |  | 0 | 0 | 0 | 0 | 0 | 0 | 1 | 0 |  | 0 | 0 | 0 | 0 | 0 | 0 | 0 | 0 | 0 | 0 | 0 | 0 | 0 | Battery_PSH | 0 | -1 |  | 0 | -1 | 0 | 0 | 0 | 0 | 0 | 0 | 0 | 0 | 0 | 0 | 0 | 0 |  |  |  |  | 0 | 1/1/2046 | 12/31/2075 | True | 0 | 0 | 0 | 0 | 0 | 0 | 0 |  | 0 | 0 | 0 | 0 | Unit | 1 |  | 2038 |  |  |  | 0 | 1 |  | Nominal ¦ 2/10/2021 5:12:48 PM | 4033 | 0 | 0 | 0 | 0 | 0
HR_P2_MustTakeStorage_PHES | Average | 2038 | PSE | ANRN 2743 | New Resource 2743 from 21IRPLiIon2hr New Li Ion 2hr | 0 | 0 | 0 | 0 | 0 | 0 | 0 | 0 | 0 |  | 0 | 0 | 0 | 0 | 0 | 0 | 1 | 0 |  | 0 | 0 | 0 | 0 | 0 | 0 | 0 | 0 | 0 | 0 | 0 | 0 | 0 | Battery_PSH | 0 | -1 |  | 0 | -1 | 0 | 0 | 0 | 0 | 0 | 0 | 0 | 0 | 0 | 0 | 0 | 0 |  |  |  |  | 0 | 1/1/2046 | 12/31/2075 | True | 0 | 0 | 0 | 0 | 0 | 0 | 0 |  | 0 | 0 | 0 | 0 | Unit | 1 |  | 2038 |  |  |  | 0 | 1 |  | Nominal ¦ 2/10/2021 5:12:48 PM | 4034 | 0 | 0 | 0 | 0 | 0
HR_P2_MustTakeStorage_PHES | Average | 2038 | PSE | ANRN 2744 | New Resource 2744 from 21IRPLiIon2hr New Li Ion 2hr | 0 | 0 | 0 | 0 | 0 | 0 | 0 | 0 | 0 |  | 0 | 0 | 0 | 0 | 0 | 0 | 1 | 0 |  | 0 | 0 | 0 | 0 | 0 | 0 | 0 | 0 | 0 | 0 | 0 | 0 | 0 | Battery_PSH | 0 | -1 |  | 0 | -1 | 0 | 0 | 0 | 0 | 0 | 0 | 0 | 0 | 0 | 0 | 0 | 0 |  |  |  |  | 0 | 1/1/2046 | 12/31/2075 | True | 0 | 0 | 0 | 0 | 0 | 0 | 0 |  | 0 | 0 | 0 | 0 | Unit | 1 |  | 2038 |  |  |  | 0 | 1 |  | Nominal ¦ 2/10/2021 5:12:48 PM | 4035 | 0 | 0 | 0 | 0 | 0
HR_P2_MustTakeStorage_PHES | Average | 2038 | PSE | ANRN 2745 | New Resource 2745 from 21IRPLiIon2hr New Li Ion 2hr | 0 | 0 | 0 | 0 | 0 | 0 | 0 | 0 | 0 |  | 0 | 0 | 0 | 0 | 0 | 0 | 1 | 0 |  | 0 | 0 | 0 | 0 | 0 | 0 | 0 | 0 | 0 | 0 | 0 | 0 | 0 | Battery_PSH | 0 | -1 |  | 0 | -1 | 0 | 0 | 0 | 0 | 0 | 0 | 0 | 0 | 0 | 0 | 0 | 0 |  |  |  |  | 0 | 1/1/2046 | 12/31/2075 | True | 0 | 0 | 0 | 0 | 0 | 0 | 0 |  | 0 | 0 | 0 | 0 | Unit | 1 |  | 2038 |  |  |  | 0 | 1 |  | Nominal ¦ 2/10/2021 5:12:48 PM | 4036 | 0 | 0 | 0 | 0 | 0
HR_P2_MustTakeStorage_PHES | Average | 2038 | PSE | ANRN 2746 | New Resource 2746 from 21IRPLiIon2hr New Li Ion 2hr | 0 | 0 | 0 | 0 | 0 | 0 | 0 | 0 | 0 |  | 0 | 0 | 0 | 0 | 0 | 0 | 1 | 0 |  | 0 | 0 | 0 | 0 | 0 | 0 | 0 | 0 | 0 | 0 | 0 | 0 | 0 | Battery_PSH | 0 | -1 |  | 0 | -1 | 0 | 0 | 0 | 0 | 0 | 0 | 0 | 0 | 0 | 0 | 0 | 0 |  |  |  |  | 0 | 1/1/2046 | 12/31/2075 | True | 0 | 0 | 0 | 0 | 0 | 0 | 0 |  | 0 | 0 | 0 | 0 | Unit | 1 |  | 2038 |  |  |  | 0 | 1 |  | Nominal ¦ 2/10/2021 5:12:48 PM | 4037 | 0 | 0 | 0 | 0 | 0
HR_P2_MustTakeStorage_PHES | Average | 2038 | PSE | ANRN 2747 | New Resource 2747 from 21IRPLiIon2hr New Li Ion 2hr | 0 | 0 | 0 | 0 | 0 | 0 | 0 | 0 | 0 |  | 0 | 0 | 0 | 0 | 0 | 0 | 1 | 0 |  | 0 | 0 | 0 | 0 | 0 | 0 | 0 | 0 | 0 | 0 | 0 | 0 | 0 | Battery_PSH | 0 | -1 |  | 0 | -1 | 0 | 0 | 0 | 0 | 0 | 0 | 0 | 0 | 0 | 0 | 0 | 0 |  |  |  |  | 0 | 1/1/2046 | 12/31/2075 | True | 0 | 0 | 0 | 0 | 0 | 0 | 0 |  | 0 | 0 | 0 | 0 | Unit | 1 |  | 2038 |  |  |  | 0 | 1 |  | Nominal ¦ 2/10/2021 5:12:48 PM | 4038 | 0 | 0 | 0 | 0 | 0
HR_P2_MustTakeStorage_PHES | Average | 2038 | PSE | ANRN 2748 | New Resource 2748 from 21IRPLiIon2hr New Li Ion 2hr | 0 | 0 | 0 | 0 | 0 | 0 | 0 | 0 | 0 |  | 0 | 0 | 0 | 0 | 0 | 0 | 1 | 0 |  | 0 | 0 | 0 | 0 | 0 | 0 | 0 | 0 | 0 | 0 | 0 | 0 | 0 | Battery_PSH | 0 | -1 |  | 0 | -1 | 0 | 0 | 0 | 0 | 0 | 0 | 0 | 0 | 0 | 0 | 0 | 0 |  |  |  |  | 0 | 1/1/2046 | 12/31/2075 | True | 0 | 0 | 0 | 0 | 0 | 0 | 0 |  | 0 | 0 | 0 | 0 | Unit | 1 |  | 2038 |  |  |  | 0 | 1 |  | Nominal ¦ 2/10/2021 5:12:48 PM | 4039 | 0 | 0 | 0 | 0 | 0
HR_P2_MustTakeStorage_PHES | Average | 2038 | PSE | ANRN 2749 | New Resource 2749 from 21IRPLiIon2hr New Li Ion 2hr | 0 | 0 | 0 | 0 | 0 | 0 | 0 | 0 | 0 |  | 0 | 0 | 0 | 0 | 0 | 0 | 1 | 0 |  | 0 | 0 | 0 | 0 | 0 | 0 | 0 | 0 | 0 | 0 | 0 | 0 | 0 | Battery_PSH | 0 | -1 |  | 0 | -1 | 0 | 0 | 0 | 0 | 0 | 0 | 0 | 0 | 0 | 0 | 0 | 0 |  |  |  |  | 0 | 1/1/2046 | 12/31/2075 | True | 0 | 0 | 0 | 0 | 0 | 0 | 0 |  | 0 | 0 | 0 | 0 | Unit | 1 |  | 2038 |  |  |  | 0 | 1 |  | Nominal ¦ 2/10/2021 5:12:48 PM | 4040 | 0 | 0 | 0 | 0 | 0
HR_P2_MustTakeStorage_PHES | Average | 2038 | PSE | ANRN 2750 | New Resource 2750 from 21IRPLiIon2hr New Li Ion 2hr | 0 | 0 | 0 | 0 | 0 | 0 | 0 | 0 | 0 |  | 0 | 0 | 0 | 0 | 0 | 0 | 1 | 0 |  | 0 | 0 | 0 | 0 | 0 | 0 | 0 | 0 | 0 | 0 | 0 | 0 | 0 | Battery_PSH | 0 | -1 |  | 0 | -1 | 0 | 0 | 0 | 0 | 0 | 0 | 0 | 0 | 0 | 0 | 0 | 0 |  |  |  |  | 0 | 1/1/2046 | 12/31/2075 | True | 0 | 0 | 0 | 0 | 0 | 0 | 0 |  | 0 | 0 | 0 | 0 | Unit | 1 |  | 2038 |  |  |  | 0 | 1 |  | Nominal ¦ 2/10/2021 5:12:48 PM | 4041 | 0 | 0 | 0 | 0 | 0
HR_P2_MustTakeStorage_PHES | Average | 2038 | PSE | ANRN 2751 | New Resource 2751 from 21IRPLiIon2hr New Li Ion 2hr | 0 | 0 | 0 | 0 | 0 | 0 | 0 | 0 | 0 |  | 0 | 0 | 0 | 0 | 0 | 0 | 1 | 0 |  | 0 | 0 | 0 | 0 | 0 | 0 | 0 | 0 | 0 | 0 | 0 | 0 | 0 | Battery_PSH | 0 | -1 |  | 0 | -1 | 0 | 0 | 0 | 0 | 0 | 0 | 0 | 0 | 0 | 0 | 0 | 0 |  |  |  |  | 0 | 1/1/2046 | 12/31/2075 | True | 0 | 0 | 0 | 0 | 0 | 0 | 0 |  | 0 | 0 | 0 | 0 | Unit | 1 |  | 2038 |  |  |  | 0 | 1 |  | Nominal ¦ 2/10/2021 5:12:48 PM | 4042 | 0 | 0 | 0 | 0 | 0
HR_P2_MustTakeStorage_PHES | Average | 2038 | PSE | ANRN 8629 | New Resource 8629 from 21IRPPHSE New Pumped hydro storage | -2.0029 | 99 | 100 | 100 | 0 | 0 | 0 | 0 | 4265 |  | 4265 | 23214.5527 | 2601.0432 | 20613.5098 | 0 | 43.8 | 0.438 | 0 |  | 36966.1719 | 2506.8933 | 32411.2559 | 2048.0227 | 0 | 0 | 0 | 0 | 0 | -15989.5723 | 0 | 0 | 0 | Battery_PSH | 0 | -1 |  | 0 | -1 | -17545.4434 | -17545.4434 | 0 | 70181.7891 | 70181.7891 | 800 | 0.057078 | 0 | 0 | 0 | 732 | 0 | -0.020029 |  |  |  | 7542 | 1/1/2026 | 12/31/2055 | True | 0 | 0 | 0 | 0 | 0 | 0 | 0 |  | 1 | 0 | 0 | 0 | Unit | 1 |  | 2038 |  |  |  | 0 | 1 |  | Nominal ¦ 2/10/2021 5:12:48 PM | 4043 | 0 | 0 | 0 | 0 | 0
HR_P2_MustTakeStorage_PHES | Average | 2038 | PSE | ANRN 8630 | New Resource 8630 from 21IRPPHSE New Pumped hydro storage | -2.0029 | 99 | 100 | 100 | 0 | 0 | 0 | 0 | 4265 |  | 4265 | 23214.5527 | 2601.0432 | 20613.5098 | 0 | 43.8 | 0.438 | 0 |  | 36966.1719 | 2506.8933 | 32411.2559 | 2048.0227 | 0 | 0 | 0 | 0 | 0 | -15989.5723 | 0 | 0 | 0 | Battery_PSH | 0 | -1 |  | 0 | -1 | -17545.4434 | -17545.4434 | 0 | 70181.7891 | 70181.7891 | 800 | 0 | 0 | 0 | 0 | 732 | 0 | -0.020029 |  |  |  | 7542 | 1/1/2026 | 12/31/2055 | True | 0 | 0 | 0 | 0 | 0 | 0 | 0 |  | 1 | 0 | 0 | 0 | Unit | 1 |  | 2038 |  |  |  | 0 | 1 |  | Nominal ¦ 2/10/2021 5:12:48 PM | 4044 | 0 | 0 | 0 | 0 | 0
HR_P2_MustTakeStorage_PHES | Average | 2038 | PSE | ANRN 8631 | New Resource 8631 from 21IRPPHSE New Pumped hydro storage | -2.0029 | 99 | 100 | 100 | 0 | 0 | 0 | 0 | 4265 |  | 4265 | 23214.5527 | 2601.0432 | 20613.5098 | 0 | 43.8 | 0.438 | 0 |  | 36966.1719 | 2506.8933 | 32411.2559 | 2048.0227 | 0 | 0 | 0 | 0 | 0 | -15989.5723 | 0 | 0 | 0 | Battery_PSH | 0 | -1 |  | 0 | -1 | -17545.4434 | -17545.4434 | 0 | 70181.7891 | 70181.7891 | 800 | 0 | 0 | 0 | 0 | 732 | 0 | -0.020029 |  |  |  | 7542 | 1/1/2026 | 12/31/2055 | True | 0 | 0 | 0 | 0 | 0 | 0 | 0 |  | 1 | 0 | 0 | 0 | Unit | 1 |  | 2038 |  |  |  | 0 | 1 |  | Nominal ¦ 2/10/2021 5:12:48 PM | 4045 | 0 | 0 | 0 | 0 | 0
HR_P2_MustTakeStorage_PHES | Average | 2038 | PSE | ANRN 8632 | New Resource 8632 from 21IRPPHSE New Pumped hydro storage | -2.0029 | 99 | 100 | 100 | 0 | 0 | 0 | 0 | 4265 |  | 4265 | 23214.5527 | 2601.0432 | 20613.5098 | 0 | 43.8 | 0.438 | 0 |  | 36966.1719 | 2506.8933 | 32411.2559 | 2048.0227 | 0 | 0 | 0 | 0 | 0 | -15989.5723 | 0 | 0 | 0 | Battery_PSH | 0 | -1 |  | 0 | -1 | -17545.4434 | -17545.4434 | 0 | 70181.7891 | 70181.7891 | 800 | 0 | 0 | 0 | 0 | 732 | 0 | -0.020029 |  |  |  | 7542 | 1/1/2026 | 12/31/2055 | True | 0 | 0 | 0 | 0 | 0 | 0 | 0 |  | 1 | 0 | 0 | 0 | Unit | 1 |  | 2038 |  |  |  | 0 | 1 |  | Nominal ¦ 2/10/2021 5:12:48 PM | 4046 | 0 | 0 | 0 | 0 | 0
HR_P2_MustTakeStorage_PHES | Average | 2038 | PSE | ANRN 8633 | New Resource 8633 from 21IRPPHSE New Pumped hydro storage | -2.0029 | 99 | 100 | 100 | 0 | 0 | 0 | 0 | 4265 |  | 4265 | 23214.5527 | 2601.0432 | 20613.5098 | 0 | 43.8 | 0.438 | 0 |  | 36966.1719 | 2506.8933 | 32411.2559 | 2048.0227 | 0 | 0 | 0 | 0 | 0 | -15989.5723 | 0 | 0 | 0 | Battery_PSH | 0 | -1 |  | 0 | -1 | -17545.4434 | -17545.4434 | 0 | 70181.7891 | 70181.7891 | 800 | 0 | 0 | 0 | 0 | 732 | 0 | -0.020029 |  |  |  | 7542 | 1/1/2026 | 12/31/2055 | True | 0 | 0 | 0 | 0 | 0 | 0 | 0 |  | 1 | 0 | 0 | 0 | Unit | 1 |  | 2038 |  |  |  | 0 | 1 |  | Nominal ¦ 2/10/2021 5:12:48 PM | 4047 | 0 | 0 | 0 | 0 | 0
HR_P2_MustTakeStorage_PHES | Average | 2038 | PSE | ANRN 8634 | New Resource 8634 from 21IRPPHSE New Pumped hydro storage | -2.0029 | 99 | 100 | 100 | 0 | 0 | 0 | 0 | 4265 |  | 4265 | 23214.5527 | 2601.0432 | 20613.5098 | 0 | 43.8 | 0.438 | 0 |  | 36966.1719 | 2506.8933 | 32411.2559 | 2048.0227 | 0 | 0 | 0 | 0 | 0 | -15989.5723 | 0 | 0 | 0 | Battery_PSH | 0 | -1 |  | 0 | -1 | -17545.4434 | -17545.4434 | 0 | 70181.7891 | 70181.7891 | 800 | 0 | 0 | 0 | 0 | 732 | 0 | -0.020029 |  |  |  | 7542 | 1/1/2026 | 12/31/2055 | True | 0 | 0 | 0 | 0 | 0 | 0 | 0 |  | 1 | 0 | 0 | 0 | Unit | 1 |  | 2038 |  |  |  | 0 | 1 |  | Nominal ¦ 2/10/2021 5:12:48 PM | 4048 | 0 | 0 | 0 | 0 | 0
HR_P2_MustTakeStorage_PHES | Average | 2038 | PSE | ANRN 8635 | New Resource 8635 from 21IRPPHSE New Pumped hydro storage | -2.0029 | 99 | 100 | 100 | 0 | 0 | 0 | 0 | 4265 |  | 4265 | 23214.5527 | 2601.0432 | 20613.5098 | 0 | 43.8 | 0.438 | 0 |  | 36966.1719 | 2506.8933 | 32411.2559 | 2048.0227 | 0 | 0 | 0 | 0 | 0 | -15989.5723 | 0 | 0 | 0 | Battery_PSH | 0 | -1 |  | 0 | -1 | -17545.4434 | -17545.4434 | 0 | 70181.7891 | 70181.7891 | 800 | 0 | 0 | 0 | 0 | 732 | 0 | -0.020029 |  |  |  | 7542 | 1/1/2026 | 12/31/2055 | True | 0 | 0 | 0 | 0 | 0 | 0 | 0 |  | 1 | 0 | 0 | 0 | Unit | 1 |  | 2038 |  |  |  | 0 | 1 |  | Nominal ¦ 2/10/2021 5:12:48 PM | 4049 | 0 | 0 | 0 | 0 | 0
HR_P2_MustTakeStorage_PHES | Average | 2038 | PSE | ANRN 8636 | New Resource 8636 from 21IRPPHSE New Pumped hydro storage | -2.0029 | 99 | 100 | 100 | 0 | 0 | 0 | 0 | 4265 |  | 4265 | 23214.5527 | 2601.0432 | 20613.5098 | 0 | 43.8 | 0.438 | 0 |  | 36966.1719 | 2506.8933 | 32411.2559 | 2048.0227 | 0 | 0 | 0 | 0 | 0 | -15989.5723 | 0 | 0 | 0 | Battery_PSH | 0 | -1 |  | 0 | -1 | -17545.4434 | -17545.4434 | 0 | 70181.7891 | 70181.7891 | 800 | 0 | 0 | 0 | 0 | 732 | 0 | -0.020029 |  |  |  | 7542 | 1/1/2026 | 12/31/2055 | True | 0 | 0 | 0 | 0 | 0 | 0 | 0 |  | 1 | 0 | 0 | 0 | Unit | 1 |  | 2038 |  |  |  | 0 | 1 |  | Nominal ¦ 2/10/2021 5:12:48 PM | 4050 | 0 | 0 | 0 | 0 | 0
HR_P2_MustTakeStorage_PHES | Average | 2038 | PSE | ANRN 8637 | New Resource 8637 from 21IRPPHSE New Pumped hydro storage | -2.0029 | 99 | 100 | 100 | 0 | 0 | 0 | 0 | 4265 |  | 4265 | 23214.5527 | 2601.0432 | 20613.5098 | 0 | 43.8 | 0.438 | 0 |  | 36966.1719 | 2506.8933 | 32411.2559 | 2048.0227 | 0 | 0 | 0 | 0 | 0 | -15989.5723 | 0 | 0 | 0 | Battery_PSH | 0 | -1 |  | 0 | -1 | -17545.4434 | -17545.4434 | 0 | 70181.7891 | 70181.7891 | 800 | 0 | 0 | 0 | 0 | 732 | 0 | -0.020029 |  |  |  | 7542 | 1/1/2026 | 12/31/2055 | True | 0 | 0 | 0 | 0 | 0 | 0 | 0 |  | 1 | 0 | 0 | 0 | Unit | 1 |  | 2038 |  |  |  | 0 | 1 |  | Nominal ¦ 2/10/2021 5:12:48 PM | 4051 | 0 | 0 | 0 | 0 | 0
HR_P2_MustTakeStorage_PHES | Average | 2038 | PSE | ANRN 8638 | New Resource 8638 from 21IRPPHSE New Pumped hydro storage | -2.0029 | 99 | 100 | 100 | 0 | 0 | 0 | 0 | 4265 |  | 4265 | 23214.5527 | 2601.0432 | 20613.5098 | 0 | 43.8 | 0.438 | 0 |  | 36966.1719 | 2506.8933 | 32411.2559 | 2048.0227 | 0 | 0 | 0 | 0 | 0 | -15989.5723 | 0 | 0 | 0 | Battery_PSH | 0 | -1 |  | 0 | -1 | -17545.4434 | -17545.4434 | 0 | 70181.7891 | 70181.7891 | 800 | 0 | 0 | 0 | 0 | 732 | 0 | -0.020029 |  |  |  | 7542 | 1/1/2026 | 12/31/2055 | True | 0 | 0 | 0 | 0 | 0 | 0 | 0 |  | 1 | 0 | 0 | 0 | Unit | 1 |  | 2038 |  |  |  | 0 | 1 |  | Nominal ¦ 2/10/2021 5:12:48 PM | 4052 | 0 | 0 | 0 | 0 | 0
HR_P2_MustTakeStorage_PHES | Average | 2038 | PSE | ANRN 8639 | New Resource 8639 from 21IRPPHSE New Pumped hydro storage | -2.0029 | 99 | 100 | 100 | 0 | 0 | 0 | 0 | 4265 |  | 4265 | 23214.5527 | 2601.0432 | 20613.5098 | 0 | 43.8 | 0.438 | 0 |  | 36966.1719 | 2506.8933 | 32411.2559 | 2048.0227 | 0 | 0 | 0 | 0 | 0 | -15989.5723 | 0 | 0 | 0 | Battery_PSH | 0 | -1 |  | 0 | -1 | -17545.4434 | -17545.4434 | 0 | 70181.7891 | 70181.7891 | 800 | 0 | 0 | 0 | 0 | 732 | 0 | -0.020029 |  |  |  | 7542 | 1/1/2026 | 12/31/2055 | True | 0 | 0 | 0 | 0 | 0 | 0 | 0 |  | 1 | 0 | 0 | 0 | Unit | 1 |  | 2038 |  |  |  | 0 | 1 |  | Nominal ¦ 2/10/2021 5:12:48 PM | 4053 | 0 | 0 | 0 | 0 | 0
HR_P2_MustTakeStorage_PHES | Average | 2038 | PSE | ANRN 8640 | New Resource 8640 from 21IRPPHSE New Pumped hydro storage | -2.0029 | 99 | 100 | 100 | 0 | 0 | 0 | 0 | 4265 |  | 4265 | 23214.5527 | 2601.0432 | 20613.5098 | 0 | 43.8 | 0.438 | 0 |  | 36966.1719 | 2506.8933 | 32411.2559 | 2048.0227 | 0 | 0 | 0 | 0 | 0 | -15989.5723 | 0 | 0 | 0 | Battery_PSH | 0 | -1 |  | 0 | -1 | -17545.4434 | -17545.4434 | 0 | 70181.7891 | 70181.7891 | 800 | 0 | 0 | 0 | 0 | 732 | 0 | -0.020029 |  |  |  | 7542 | 1/1/2026 | 12/31/2055 | True | 0 | 0 | 0 | 0 | 0 | 0 | 0 |  | 1 | 0 | 0 | 0 | Unit | 1 |  | 2038 |  |  |  | 0 | 1 |  | Nominal ¦ 2/10/2021 5:12:48 PM | 4054 | 0 | 0 | 0 | 0 | 0
HR_P2_MustTakeStorage_PHES | Average | 2038 | PSE | ANRN 8641 | New Resource 8641 from 21IRPPHSE New Pumped hydro storage | -2.0029 | 99 | 100 | 100 | 0 | 0 | 0 | 0 | 4265 |  | 4265 | 23214.5527 | 2601.0432 | 20613.5098 | 0 | 43.8 | 0.438 | 0 |  | 36966.1719 | 2506.8933 | 32411.2559 | 2048.0227 | 0 | 0 | 0 | 0 | 0 | -15989.5723 | 0 | 0 | 0 | Battery_PSH | 0 | -1 |  | 0 | -1 | -17545.4434 | -17545.4434 | 0 | 70181.7891 | 70181.7891 | 800 | 0 | 0 | 0 | 0 | 732 | 0 | -0.020029 |  |  |  | 7542 | 1/1/2026 | 12/31/2055 | True | 0 | 0 | 0 | 0 | 0 | 0 | 0 |  | 1 | 0 | 0 | 0 | Unit | 1 |  | 2038 |  |  |  | 0 | 1 |  | Nominal ¦ 2/10/2021 5:12:48 PM | 4055 | 0 | 0 | 0 | 0 | 0
HR_P2_MustTakeStorage_PHES | Average | 2038 | PSE | ANRN 8729 | New Resource 8729 from 21IRPPHSE New Pumped hydro storage | -2.0029 | 99 | 100 | 100 | 0 | 0 | 0 | 0 | 4265 |  | 4265 | 23214.5527 | 2601.0432 | 20613.5098 | 0 | 43.8 | 0.438 | 0 |  | 37907.4961 | 2506.8933 | 33352.582 | 2048.0227 | 0 | 0 | 0 | 0 | 0 | -16930.8965 | 0 | 0 | 0 | Battery_PSH | 0 | -1 |  | 0 | -1 | -17545.4434 | -17545.4434 | 0 | 70181.7891 | 70181.7891 | 800 | 0 | 0 | 0 | 0 | 732 | 0 | -0.020029 |  |  |  | 7542 | 1/1/2027 | 12/31/2056 | True | 0 | 0 | 0 | 0 | 0 | 0 | 0 |  | 1 | 0 | 0 | 0 | Unit | 1 |  | 2038 |  |  |  | 0 | 1 |  | Nominal ¦ 2/10/2021 5:12:48 PM | 4056 | 0 | 0 | 0 | 0 | 0
HR_P2_MustTakeStorage_PHES | Average | 2038 | PSE | ANRN 8730 | New Resource 8730 from 21IRPPHSE New Pumped hydro storage | -2.0029 | 99 | 100 | 100 | 0 | 0 | 0 | 0 | 4265 |  | 4265 | 23214.5527 | 2601.0432 | 20613.5098 | 0 | 43.8 | 0.438 | 0 |  | 37907.4961 | 2506.8933 | 33352.582 | 2048.0227 | 0 | 0 | 0 | 0 | 0 | -16930.8965 | 0 | 0 | 0 | Battery_PSH | 0 | -1 |  | 0 | -1 | -17545.4434 | -17545.4434 | 0 | 70181.7891 | 70181.7891 | 800 | 0 | 0 | 0 | 0 | 732 | 0 | -0.020029 |  |  |  | 7542 | 1/1/2027 | 12/31/2056 | True | 0 | 0 | 0 | 0 | 0 | 0 | 0 |  | 1 | 0 | 0 | 0 | Unit | 1 |  | 2038 |  |  |  | 0 | 1 |  | Nominal ¦ 2/10/2021 5:12:48 PM | 4057 | 0 | 0 | 0 | 0 | 0
HR_P2_MustTakeStorage_PHES | Average | 2038 | PSE | ANRN 8731 | New Resource 8731 from 21IRPPHSE New Pumped hydro storage | -2.0029 | 99 | 100 | 100 | 0 | 0 | 0 | 0 | 4265 |  | 4265 | 23214.5527 | 2601.0432 | 20613.5098 | 0 | 43.8 | 0.438 | 0 |  | 37907.4961 | 2506.8933 | 33352.582 | 2048.0227 | 0 | 0 | 0 | 0 | 0 | -16930.8965 | 0 | 0 | 0 | Battery_PSH | 0 | -1 |  | 0 | -1 | -17545.4434 | -17545.4434 | 0 | 70181.7891 | 70181.7891 | 800 | 0 | 0 | 0 | 0 | 732 | 0 | -0.020029 |  |  |  | 7542 | 1/1/2027 | 12/31/2056 | True | 0 | 0 | 0 | 0 | 0 | 0 | 0 |  | 1 | 0 | 0 | 0 | Unit | 1 |  | 2038 |  |  |  | 0 | 1 |  | Nominal ¦ 2/10/2021 5:12:48 PM | 4058 | 0 | 0 | 0 | 0 | 0
HR_P2_MustTakeStorage_PHES | Average | 2038 | PSE | ANRN 8732 | New Resource 8732 from 21IRPPHSE New Pumped hydro storage | -2.0029 | 99 | 100 | 100 | 0 | 0 | 0 | 0 | 4265 |  | 4265 | 23214.5527 | 2601.0432 | 20613.5098 | 0 | 43.8 | 0.438 | 0 |  | 37907.4961 | 2506.8933 | 33352.582 | 2048.0227 | 0 | 0 | 0 | 0 | 0 | -16930.8965 | 0 | 0 | 0 | Battery_PSH | 0 | -1 |  | 0 | -1 | -17545.4434 | -17545.4434 | 0 | 70181.7891 | 70181.7891 | 800 | 0 | 0 | 0 | 0 | 732 | 0 | -0.020029 |  |  |  | 7542 | 1/1/2027 | 12/31/2056 | True | 0 | 0 | 0 | 0 | 0 | 0 | 0 |  | 1 | 0 | 0 | 0 | Unit | 1 |  | 2038 |  |  |  | 0 | 1 |  | Nominal ¦ 2/10/2021 5:12:48 PM | 4059 | 0 | 0 | 0 | 0 | 0
HR_P2_MustTakeStorage_PHES | Average | 2038 | PSE | ANRN 8733 | New Resource 8733 from 21IRPPHSE New Pumped hydro storage | -2.0029 | 99 | 100 | 100 | 0 | 0 | 0 | 0 | 4265 |  | 4265 | 23214.5527 | 2601.0432 | 20613.5098 | 0 | 43.8 | 0.438 | 0 |  | 37907.4961 | 2506.8933 | 33352.582 | 2048.0227 | 0 | 0 | 0 | 0 | 0 | -16930.8965 | 0 | 0 | 0 | Battery_PSH | 0 | -1 |  | 0 | -1 | -17545.4434 | -17545.4434 | 0 | 70181.7891 | 70181.7891 | 800 | 0 | 0 | 0 | 0 | 732 | 0 | -0.020029 |  |  |  | 7542 | 1/1/2027 | 12/31/2056 | True | 0 | 0 | 0 | 0 | 0 | 0 | 0 |  | 1 | 0 | 0 | 0 | Unit | 1 |  | 2038 |  |  |  | 0 | 1 |  | Nominal ¦ 2/10/2021 5:12:48 PM | 4060 | 0 | 0 | 0 | 0 | 0
HR_P2_MustTakeStorage_PHES | Average | 2038 | PSE | ANRN 8734 | New Resource 8734 from 21IRPPHSE New Pumped hydro storage | -2.0029 | 99 | 100 | 100 | 0 | 0 | 0 | 0 | 4265 |  | 4265 | 23214.5527 | 2601.0432 | 20613.5098 | 0 | 43.8 | 0.438 | 0 |  | 37907.4961 | 2506.8933 | 33352.582 | 2048.0227 | 0 | 0 | 0 | 0 | 0 | -16930.8965 | 0 | 0 | 0 | Battery_PSH | 0 | -1 |  | 0 | -1 | -17545.4434 | -17545.4434 | 0 | 70181.7891 | 70181.7891 | 800 | 0 | 0 | 0 | 0 | 732 | 0 | -0.020029 |  |  |  | 7542 | 1/1/2027 | 12/31/2056 | True | 0 | 0 | 0 | 0 | 0 | 0 | 0 |  | 1 | 0 | 0 | 0 | Unit | 1 |  | 2038 |  |  |  | 0 | 1 |  | Nominal ¦ 2/10/2021 5:12:48 PM | 4061 | 0 | 0 | 0 | 0 | 0
HR_P2_MustTakeStorage_PHES | Average | 2038 | PSE | ANRN 8735 | New Resource 8735 from 21IRPPHSE New Pumped hydro storage | -2.0029 | 99 | 100 | 100 | 0 | 0 | 0 | 0 | 4265 |  | 4265 | 23214.5527 | 2601.0432 | 20613.5098 | 0 | 43.8 | 0.438 | 0 |  | 37907.4961 | 2506.8933 | 33352.582 | 2048.0227 | 0 | 0 | 0 | 0 | 0 | -16930.8965 | 0 | 0 | 0 | Battery_PSH | 0 | -1 |  | 0 | -1 | -17545.4434 | -17545.4434 | 0 | 70181.7891 | 70181.7891 | 800 | 0 | 0 | 0 | 0 | 732 | 0 | -0.020029 |  |  |  | 7542 | 1/1/2027 | 12/31/2056 | True | 0 | 0 | 0 | 0 | 0 | 0 | 0 |  | 1 | 0 | 0 | 0 | Unit | 1 |  | 2038 |  |  |  | 0 | 1 |  | Nominal ¦ 2/10/2021 5:12:48 PM | 4062 | 0 | 0 | 0 | 0 | 0
HR_P2_MustTakeStorage_PHES | Average | 2038 | PSE | ANRN 8736 | New Resource 8736 from 21IRPPHSE New Pumped hydro storage | -2.0029 | 99 | 100 | 100 | 0 | 0 | 0 | 0 | 4265 |  | 4265 | 23214.5527 | 2601.0432 | 20613.5098 | 0 | 43.8 | 0.438 | 0 |  | 37907.4961 | 2506.8933 | 33352.582 | 2048.0227 | 0 | 0 | 0 | 0 | 0 | -16930.8965 | 0 | 0 | 0 | Battery_PSH | 0 | -1 |  | 0 | -1 | -17545.4434 | -17545.4434 | 0 | 70181.7891 | 70181.7891 | 800 | 0 | 0 | 0 | 0 | 732 | 0 | -0.020029 |  |  |  | 7542 | 1/1/2027 | 12/31/2056 | True | 0 | 0 | 0 | 0 | 0 | 0 | 0 |  | 1 | 0 | 0 | 0 | Unit | 1 |  | 2038 |  |  |  | 0 | 1 |  | Nominal ¦ 2/10/2021 5:12:48 PM | 4063 | 0 | 0 | 0 | 0 | 0
HR_P2_MustTakeStorage_PHES | Average | 2038 | PSE | ANRN 8737 | New Resource 8737 from 21IRPPHSE New Pumped hydro storage | -2.0029 | 99 | 100 | 100 | 0 | 0 | 0 | 0 | 4265 |  | 4265 | 23214.5527 | 2601.0432 | 20613.5098 | 0 | 43.8 | 0.438 | 0 |  | 37907.4961 | 2506.8933 | 33352.582 | 2048.0227 | 0 | 0 | 0 | 0 | 0 | -16930.8965 | 0 | 0 | 0 | Battery_PSH | 0 | -1 |  | 0 | -1 | -17545.4434 | -17545.4434 | 0 | 70181.7891 | 70181.7891 | 800 | 0 | 0 | 0 | 0 | 732 | 0 | -0.020029 |  |  |  | 7542 | 1/1/2027 | 12/31/2056 | True | 0 | 0 | 0 | 0 | 0 | 0 | 0 |  | 1 | 0 | 0 | 0 | Unit | 1 |  | 2038 |  |  |  | 0 | 1 |  | Nominal ¦ 2/10/2021 5:12:48 PM | 4064 | 0 | 0 | 0 | 0 | 0
HR_P2_MustTakeStorage_PHES | Average | 2038 | PSE | ANRN 8738 | New Resource 8738 from 21IRPPHSE New Pumped hydro storage | -2.0029 | 99 | 100 | 100 | 0 | 0 | 0 | 0 | 4265 |  | 4265 | 23214.5527 | 2601.0432 | 20613.5098 | 0 | 43.8 | 0.438 | 0 |  | 37907.4961 | 2506.8933 | 33352.582 | 2048.0227 | 0 | 0 | 0 | 0 | 0 | -16930.8965 | 0 | 0 | 0 | Battery_PSH | 0 | -1 |  | 0 | -1 | -17545.4434 | -17545.4434 | 0 | 70181.7891 | 70181.7891 | 800 | 0 | 0 | 0 | 0 | 732 | 0 | -0.020029 |  |  |  | 7542 | 1/1/2027 | 12/31/2056 | True | 0 | 0 | 0 | 0 | 0 | 0 | 0 |  | 1 | 0 | 0 | 0 | Unit | 1 |  | 2038 |  |  |  | 0 | 1 |  | Nominal ¦ 2/10/2021 5:12:48 PM | 4065 | 0 | 0 | 0 | 0 | 0
HR_P2_MustTakeStorage_PHES | Average | 2038 | PSE | ANRN 8829 | New Resource 8829 from 21IRPPHSE New Pumped hydro storage | -2.0029 | 99 | 100 | 100 | 0 | 0 | 0 | 0 | 4265 |  | 4265 | 23214.5527 | 2601.0432 | 20613.5098 | 0 | 43.8 | 0.438 | 0 |  | 38848.8203 | 2506.8933 | 34293.9023 | 2048.0227 | 0 | 0 | 0 | 0 | 0 | -17872.2188 | 0 | 0 | 0 | Battery_PSH | 0 | -1 |  | 0 | -1 | -17545.4434 | -17545.4434 | 0 | 70181.7891 | 70181.7891 | 800 | 0 | 0 | 0 | 0 | 732 | 0 | -0.020029 |  |  |  | 7542 | 1/1/2028 | 12/31/2057 | True | 0 | 0 | 0 | 0 | 0 | 0 | 0 |  | 1 | 0 | 0 | 0 | Unit | 1 |  | 2038 |  |  |  | 0 | 1 |  | Nominal ¦ 2/10/2021 5:12:48 PM | 4066 | 0 | 0 | 0 | 0 | 0
HR_P2_MustTakeStorage_PHES | Average | 2038 | PSE | ANRN 8830 | New Resource 8830 from 21IRPPHSE New Pumped hydro storage | -2.0029 | 99 | 100 | 100 | 0 | 0 | 0 | 0 | 4265 |  | 4265 | 23214.5527 | 2601.0432 | 20613.5098 | 0 | 43.8 | 0.438 | 0 |  | 38848.8203 | 2506.8933 | 34293.9023 | 2048.0227 | 0 | 0 | 0 | 0 | 0 | -17872.2188 | 0 | 0 | 0 | Battery_PSH | 0 | -1 |  | 0 | -1 | -17545.4434 | -17545.4434 | 0 | 70181.7891 | 70181.7891 | 800 | 0 | 0 | 0 | 0 | 732 | 0 | -0.020029 |  |  |  | 7542 | 1/1/2028 | 12/31/2057 | True | 0 | 0 | 0 | 0 | 0 | 0 | 0 |  | 1 | 0 | 0 | 0 | Unit | 1 |  | 2038 |  |  |  | 0 | 1 |  | Nominal ¦ 2/10/2021 5:12:48 PM | 4067 | 0 | 0 | 0 | 0 | 0
HR_P2_MustTakeStorage_PHES | Average | 2038 | PSE | ANRN 8831 | New Resource 8831 from 21IRPPHSE New Pumped hydro storage | -2.0029 | 99 | 100 | 100 | 0 | 0 | 0 | 0 | 4265 |  | 4265 | 23214.5527 | 2601.0432 | 20613.5098 | 0 | 43.8 | 0.438 | 0 |  | 38848.8203 | 2506.8933 | 34293.9023 | 2048.0227 | 0 | 0 | 0 | 0 | 0 | -17872.2188 | 0 | 0 | 0 | Battery_PSH | 0 | -1 |  | 0 | -1 | -17545.4434 | -17545.4434 | 0 | 70181.7891 | 70181.7891 | 800 | 0 | 0 | 0 | 0 | 732 | 0 | -0.020029 |  |  |  | 7542 | 1/1/2028 | 12/31/2057 | True | 0 | 0 | 0 | 0 | 0 | 0 | 0 |  | 1 | 0 | 0 | 0 | Unit | 1 |  | 2038 |  |  |  | 0 | 1 |  | Nominal ¦ 2/10/2021 5:12:48 PM | 4068 | 0 | 0 | 0 | 0 | 0
HR_P2_MustTakeStorage_PHES | Average | 2038 | PSE | ANRN 8832 | New Resource 8832 from 21IRPPHSE New Pumped hydro storage | -2.0029 | 99 | 100 | 100 | 0 | 0 | 0 | 0 | 4265 |  | 4265 | 23214.5527 | 2601.0432 | 20613.5098 | 0 | 43.8 | 0.438 | 0 |  | 38848.8203 | 2506.8933 | 34293.9023 | 2048.0227 | 0 | 0 | 0 | 0 | 0 | -17872.2188 | 0 | 0 | 0 | Battery_PSH | 0 | -1 |  | 0 | -1 | -17545.4434 | -17545.4434 | 0 | 70181.7891 | 70181.7891 | 800 | 0 | 0 | 0 | 0 | 732 | 0 | -0.020029 |  |  |  | 7542 | 1/1/2028 | 12/31/2057 | True | 0 | 0 | 0 | 0 | 0 | 0 | 0 |  | 1 | 0 | 0 | 0 | Unit | 1 |  | 2038 |  |  |  | 0 | 1 |  | Nominal ¦ 2/10/2021 5:12:48 PM | 4069 | 0 | 0 | 0 | 0 | 0
HR_P2_MustTakeStorage_PHES | Average | 2038 | PSE | ANRN 10829 | New Resource 10829 from 21IRPDSM1 DSM Bundle 1 | 117.4733 | 117.4733 | 117.4733 | 117.4733 | 117.4732 | 4.7688 | 4.5417 | 4.5417 | 0 | 0 | 0 | 119810.2969 | 32372.3066 | 87437.9922 | 0 | 185.79 | 2.0402 | 0 | 4.5417 | 0 | 0 | 0 | 0 | 4673.7085 | 4673.7085 | 0 | 0 | 0 | 115136.5859 | 0 | 0 | 0 | New Cosnervation | 0 | -1 |  | 0 | -1 | 1029065.9375 | 1029065.9375 | 0 | 1029065.9375 | 0 | 0 | 0.63927 | 0 | 0 | 0 | 0 | 0 | 1 | 111.8846 | 31.458 | 4.5417 | 8760 | 1/1/2022 | 12/31/2051 | True | 0 | 0 | 0 | 0 | 0 | 0 | 0 |  | 0 | 0 | 0 | 0 | Unit | 1 |  | 2038 |  |  |  | 0 | 1 |  | Nominal ¦ 2/10/2021 5:12:48 PM | 4070 | 0 | 0 | 0 | 0 | 0
HR_P2_MustTakeStorage_PHES | Average | 2038 | PSE | ANRN 10830 | New Resource 10830 from 21IRPDSM2 DSM Bundle 2 | 57.0437 | 57.0438 | 57.0438 | 57.0438 | 57.0437 | 11.4132 | 10.8697 | 10.8697 | 0 | 0 | 0 | 63330.25 | 16107.4297 | 47222.8203 | 0 | 100.34 | 2.6048 | 0 | 10.8697 | 0 | 0 | 0 | 0 | 5431.6108 | 5431.6108 | 0 | 0 | 0 | 57898.6406 | 0 | 0 | 0 | New Cosnervation | 0 | -1 |  | 0 | -1 | 499703.1875 | 499703.1875 | 0 | 499703.1875 | 0 | 0 | 0 | 0 | 0 | 0 | 0 | 0 | 1 | 115.8661 | 32.234 | 10.8697 | 8760 | 1/1/2022 | 12/31/2051 | True | 0 | 0 | 0 | 0 | 0 | 0 | 0 |  | 0 | 0 | 0 | 0 | Unit | 1 |  | 2038 |  |  |  | 0 | 1 |  | Nominal ¦ 2/10/2021 5:12:48 PM | 4071 | 0 | 0 | 0 | 0 | 0
HR_P2_MustTakeStorage_PHES | Average | 2038 | PSE | ANRN 10831 | New Resource 10831 from 21IRPDSM3 DSM Bundle 3 | 25.4234 | 25.4234 | 25.4234 | 25.4234 | 25.4234 | 1.0176 | 0.96915 | 0.96915 | 0 | 0 | 0 | 24510.8438 | 6744.6343 | 17766.2109 | 0 | 37.75 | 1.8447 | 0 | 0.96915 | 0 | 0 | 0 | 0 | 215.8386 | 215.8386 | 0 | 0 | 0 | 24295.0059 | 0 | 0 | 0 | New Cosnervation | 0 | -1 |  | 0 | -1 | 222709.2969 | 222709.2969 | 0 | 222709.2969 | 0 | 0 | 35.9361 | 0 | 0 | 0 | 0 | 0 | 1 | 109.0884 | 30.2845 | 0.96915 | 8760 | 1/1/2022 | 12/31/2051 | True | 0 | 0 | 0 | 0 | 0 | 0 | 0 |  | 0 | 0 | 0 | 0 | Unit | 1 |  | 2038 |  |  |  | 0 | 1 |  | Nominal ¦ 2/10/2021 5:12:48 PM | 4072 | 0 | 0 | 0 | 0 | 0
HR_P2_MustTakeStorage_PHES | Average | 2038 | PSE | ANRN 10832 | New Resource 10832 from 21IRPDSM4 DSM Bundle 4 | 27.0789 | 27.0817 | 27.0817 | 27.0817 | 27.0816 | 58.8217 | 56.0206 | 56.0206 | 0 | 0 | 0 | 27049.8398 | 7678.7881 | 19371.0527 | 0 | 41.16 | 2.3963 | 0 | 56.0206 | 0 | 0 | 0 | 0 | 13288.7217 | 13288.7217 | 0 | 0 | 0 | 13761.1182 | 0 | 0 | 0 | New Cosnervation | 0 | -1 |  | 0 | -1 | 237211.2344 | 237211.2344 | 0 | 237211.2344 | 0 | 0 | 1.29 | 0 | 0 | 0 | 2 | 0 | 0.9999 | 58.0121 | 32.3711 | 56.0206 | 8757 | 1/1/2022 | 12/31/2051 | True | 0 | 0 | 0 | 0 | 0 | 0 | 0 |  | 0 | 0 | 0 | 0 | Unit | 1 |  | 2038 |  |  |  | 0 | 1 |  | Nominal ¦ 2/10/2021 5:12:48 PM | 4073 | 0 | 0 | 0 | 0 | 0
HR_P2_MustTakeStorage_PHES | Average | 2038 | PSE | ANRN 10833 | New Resource 10833 from 21IRPDSM5 DSM Bundle 5 | 15.4123 | 15.4135 | 15.4135 | 15.4135 | 15.4135 | 30.7677 | 29.3025 | 29.3025 | 0 | 0 | 0 | 21164.7051 | 4645.6592 | 16519.0449 | 0 | 35.1 | 3.9061 | 0 | 29.3025 | 0 | 0 | 0 | 0 | 3956.1863 | 3956.1863 | 0 | 0 | 0 | 17208.5176 | 0 | 0 | 0 | New Cosnervation | 0 | -1 |  | 0 | -1 | 135011.8438 | 135011.8438 | 0 | 135011.8438 | 0 | 0 | 9.9087 | 0 | 0 | 0 | 2 | 0 | 0.99992 | 127.4593 | 34.4093 | 29.3025 | 8757 | 1/1/2022 | 12/31/2051 | True | 0 | 0 | 0 | 0 | 0 | 0 | 0 |  | 0 | 0 | 0 | 0 | Unit | 1 |  | 2038 |  |  |  | 0 | 1 |  | Nominal ¦ 2/10/2021 5:12:48 PM | 4074 | 0 | 0 | 0 | 0 | 0
HR_P2_MustTakeStorage_PHES | Average | 2038 | PSE | ANRN 10834 | New Resource 10834 from 21IRPDSM6 DSM Bundle 6 | 4.2707 | 4.2707 | 4.2707 | 4.2707 | 4.2707 | 12.9296 | 12.3139 | 12.3139 | 0 | 0 | 0 | 5409.0308 | 1234.5599 | 4174.4712 | 0 | 8.87 | 4.2268 | 0 | 12.3139 | 0 | 0 | 0 | 0 | 460.6753 | 460.6753 | 0 | 0 | 0 | 4948.356 | 0 | 0 | 0 | New Cosnervation | 0 | -1 |  | 0 | -1 | 37411.0039 | 37411.0039 | 0 | 37411.0039 | 0 | 0 | 3.2991 | 0 | 0 | 0 | 0 | 0 | 1 | 132.2701 | 32.9999 | 12.3139 | 8760 | 1/1/2022 | 12/31/2051 | True | 0 | 0 | 0 | 0 | 0 | 0 | 0 |  | 0 | 0 | 0 | 0 | Unit | 1 |  | 2038 |  |  |  | 0 | 1 |  | Nominal ¦ 2/10/2021 5:12:48 PM | 4075 | 0 | 0 | 0 | 0 | 0
HR_P2_MustTakeStorage_PHES | Average | 2038 | PSE | ANRN 10835 | New Resource 10835 from 21IRPDSM7 DSM Bundle 7 | 41.5391 | 41.5436 | 41.5436 | 41.5436 | 41.5436 | 76.101 | 72.4772 | 72.4772 | 0 | 0 | 0 | 43583.8281 | 11764.6631 | 31819.1641 | 0 | 67.61 | 2.3075 | 0 | 72.4772 | 0 | 0 | 0 | 0 | 26373.1836 | 26373.1836 | 0 | 0 | 0 | 17210.6445 | 0 | 0 | 0 | New Cosnervation | 0 | -1 |  | 0 | -1 | 363882.6562 | 363882.6562 | 0 | 363882.6562 | 0 | 0 | 5.3767 | 0 | 0 | 0 | 2 | 0 | 0.99989 | 47.2972 | 32.3309 | 72.4772 | 8757 | 1/1/2022 | 12/31/2051 | True | 0 | 0 | 0 | 0 | 0 | 0 | 0 |  | 0 | 0 | 0 | 0 | Unit | 1 |  | 2038 |  |  |  | 0 | 1 |  | Nominal ¦ 2/10/2021 5:12:48 PM | 4076 | 0 | 0 | 0 | 0 | 0
HR_P2_MustTakeStorage_PHES | Average | 2038 | PSE | ANRN 10836 | New Resource 10836 from 21IRPDSM8 DSM Bundle 8 | 28.2697 | 28.2728 | 28.2728 | 28.2728 | 28.2728 | 45.7524 | 43.5737 | 43.5737 | 0 | 0 | 0 | 22744.2012 | 7321.7183 | 15422.4824 | 0 | 32.77 | 1.7093 | 0 | 43.5737 | 0 | 0 | 0 | 0 | 10790.7236 | 10790.7236 | 0 | 0 | 0 | 11953.4766 | 0 | 0 | 0 | New Cosnervation | 0 | -1 |  | 0 | -1 | 247642.9844 | 247642.9844 | 0 | 247642.9844 | 0 | 0 | 7.7968 | 0 | 0 | 0 | 2 | 0 | 0.99989 | 48.269 | 29.5656 | 43.5737 | 8757 | 1/1/2022 | 12/31/2051 | True | 0 | 0 | 0 | 0 | 0 | 0 | 0 |  | 0 | 0 | 0 | 0 | Unit | 1 |  | 2038 |  |  |  | 0 | 1 |  | Nominal ¦ 2/10/2021 5:12:48 PM | 4077 | 0 | 0 | 0 | 0 | 0
HR_P2_MustTakeStorage_PHES | Average | 2038 | PSE | ANRN 10842 | New Resource 10842 from 21IRPDSMDE DSM Bundle Distribution Efficiency | 24.4278 | 24.4364 | 24.4364 | 24.4364 | 24.4364 | 62.0142 | 59.0611 | 59.0611 | 0 | 0 | 0 | 13206.1855 | 6316.1909 | 6889.9951 | 0 | 14.64 | 0.59992 | 0 | 59.0611 | 0 | 0 | 0 | 0 | 12638.3477 | 12638.3477 | 0 | 0 | 0 | 567.8379 | 0 | 0 | 0 | New Cosnervation | 0 | -1 |  | 0 | -1 | 213987.6875 | 213987.6875 | 0 | 213987.6875 | 0 | 0 | 3.5274 | 0 | 0 | 0 | 2 | 0 | 0.99965 | 2.6536 | 29.5166 | 59.0611 | 8757 | 1/1/2022 | 12/31/2051 | True | 0 | 0 | 0 | 0 | 0 | 0 | 0 |  | 0 | 0 | 0 | 0 | Unit | 1 |  | 2038 |  |  |  | 0 | 1 |  | Nominal ¦ 2/10/2021 5:12:48 PM | 4078 | 0 | 0 | 0 | 0 | 0
HR_P2_MustTakeStorage_PHES | Average | 2038 | PSE | ANRN 10843 | New Resource 10843 from 21IRPDSMC&S 21IRP DSM C&S | 134.4555 | 134.4555 | 134.4555 | 134.4555 | 134.4553 | 0 | 0 | 0 | 0 | 0 | 0 | 159819.8125 | 38256.582 | 121563.2344 | 0 | 258.3 | 2.4983 | 0 | 0 | 0 | 0 | 0 | 0 | 0 | 0 | 0 | 0 | 0 | 159819.8125 | 0 | 0 | 0 | New Cosnervation | 0 | -1 |  | 0 | -1 | 1177829.875 | 1177829.875 | 0 | 1177829.875 | 0 | 0 | 0 | 0 | 0 | 0 | 0 | 0 | 1 | 135.6901 | 32.4806 | 0 | 8760 | 1/1/2022 | 12/31/2051 | True | 0 | 0 | 0 | 0 | 0 | 0 | 0 |  | 0 | 0 | 0 | 0 | Unit | 1 |  | 2038 |  |  |  | 0 | 1 |  | Nominal ¦ 2/10/2021 5:12:48 PM | 4079 | 0 | 0 | 0 | 0 | 0
HR_P2_MustTakeStorage_PHES | Average | 2038 | PSE | ANRN 10844 | New Resource 10844 from 21IRPDSMPV 21IRP DSM Solar PV | 13.7302 | 13.7302 | 13.7302 | 13.7302 | 13.7302 | 0 | 0 | 0 | 0 | 0 | 0 | 1098.8113 | 1098.8113 | 0 | 0 | 0 | 0.52123 | 0 | 0 | 0 | 0 | 0 | 0 | 0 | 0 | 0 | 0 | 0 | 1098.8113 | 0 | 0 | 0 | New Cosnervation | 0 | -1 |  | 0 | -1 | 120276.4844 | 120276.4844 | 0 | 120276.4844 | 0 | 0 | 0 | 0 | 0 | 0 | 371 | 0 | 1 | 9.1357 | 9.1357 | 0 | 4194 | 1/1/2022 | 12/31/2051 | True | 0 | 0 | 0 | 0 | 0 | 0 | 0 |  | 0 | 0 | 0 | 0 | Unit | 1 |  | 2038 |  |  |  | 0 | 1 |  | Nominal ¦ 2/10/2021 5:12:48 PM | 4080 | 0 | 0 | 0 | 0 | 0
HR_P2_MustTakeStorage_PHES | Average | 2038 | PSE | ANRN 10846 | New Resource 10846 from 21IRPDR1 DR Res CPP-No Enablement | 0.52804 | 0.52804 | 57.82 | 57.82 | 0.52804 | 0 | 0 | 0 | 0 | 0 | 0 | 10372.1592 | 192.4741 | 10179.6855 | 0 | 21.63 | 0.37409 | 0 | 0 | 176.1727 | 176.1727 | 0 | 0 | 0 | 0 | 0 | 0 | 0 | 10195.9873 | 0 | 0 | 0 | Demand Response | 0 | -1 |  | 0 | -1 | 4625.6001 | 4625.6001 | 0 | 4625.6001 | 0 | 0 | 0 | 50.3881 | 0 | 0 | 31 | 0 | 0.0091324 | 2204.2517 | 41.6106 | 38.0864 | 80 | 1/1/2023 | 12/31/2052 | True | 0 | 0 | 0 | 0 | 0 | 0 | 0 |  | 0 | 0 | 0 | 0 | Unit | 1 |  | 2038 |  |  |  | 0 | 1 |  | Nominal ¦ 2/10/2021 5:12:48 PM | 4081 | 0 | 0 | 0 | 0 | 0
HR_P2_MustTakeStorage_PHES | Average | 2038 | PSE | ANRN 10975 | New Resource 10975 from 21IRPDR6 DR Res DLC ERWH-Grid-Enabled | 54.0527 | 54.13 | 54.13 | 54.13 | 54.1299 | 0 | 0 | 0 | 0 | 0 | 0 | 23635.9512 | 14105.7324 | 9530.2188 | 0 | 20.25 | 0.3741 | 0 | 0 | 2906.729 | 4821.521 | 0 | -1914.7919 | 0 | 0 | 0 | 0 | 0 | 20729.2207 | 0 | 0 | 0 | Demand Response | 0 | -1 |  | 0 | -1 | 473501.5938 | 473501.5938 | 0 | 473501.5938 | 0 | 0 | 0 | 100 | 0 | 0 | 9 | 0 | 0.99857 | 43.7786 | 29.7903 | 6.1388 | 8750 | 1/1/2022 | 12/31/2051 | True | 0 | 0 | 0 | 0 | 0 | 0 | 0 |  | 0 | 0 | 0 | 0 | Unit | 1 |  | 2038 |  |  |  | 0 | 1 |  | Nominal ¦ 2/10/2021 5:12:48 PM | 4082 | 0 | 0 | 0 | 0 | 0
HR_P2_MustTakeStorage_PHES | Average | 2038 | PSE | ANRN 11027 | New Resource 11027 from 21IRPDR8 DR Res DLC HPWH-Grid-Enabled | 0.82886 | 0.83 | 0.83 | 0.83 | 0.83 | 0 | 0 | 0 | 0 | 0 | 0 | 362.1844 | 216.2897 | 145.8947 | 0 | 0.31 | 0.37349 | 0 | 0 | 151.0069 | 180.3673 | 0 | -29.3604 | 0 | 0 | 0 | 0 | 0 | 211.1775 | 0 | 0 | 0 | Demand Response | 0 | -1 |  | 0 | -1 | 7260.8413 | 7260.8413 | 0 | 7260.8413 | 0 | 0 | 0 | 100 | 0 | 0 | 10 | 0 | 0.99863 | 29.0844 | 29.7885 | 20.7974 | 8748 | 1/1/2022 | 12/31/2051 | True | 0 | 0 | 0 | 0 | 0 | 0 | 0 |  | 0 | 0 | 0 | 0 | Unit | 1 |  | 2038 |  |  |  | 0 | 1 |  | Nominal ¦ 2/10/2021 5:12:48 PM | 4083 | 0 | 0 | 0 | 0 | 0
HR_P2_MustTakeStorage_PHES | Average | 2038 | PSE | ANRN 11319 | New Resource 11319 from 21IRPSolar1 New WA Solar1 | 23.9077 | 23.9077 | 99.8 | 99.8 | 23.9077 | 17.2993 | 16.4755 | 16.4755 | 0 | 0 | 0 | 4254.0625 | 2606.8645 | 1647.1982 | 0 | 3.5 | 0.03507 | 0 | 16.4755 | 27732.6914 | 3470.9871 | 18986.5957 | 5275.1089 | 3450.4922 | 0 | 0 | 3450.4922 | 0 | -26929.1211 | 0 | 0 | 0 | PV - Hydro dominated areas | 0 | -1 |  | 0 | -1 | 209431.2344 | 209431.2344 | 0 | 209431.2344 | 0 | 0 | 0 | 0 | 0 | 0 | 367 | 0 | 0.23956 | -128.5822 | 12.4474 | 148.8946 | 4320 | 1/1/2034 | 12/31/2063 | True | 0 | 0 | 0 | 0 | 0 | 0 | 0 |  | 75.8923 | 0 | 0 | 0 | Unit | 1 |  | 2038 |  |  |  | 0 | 1 |  | Nominal ¦ 2/10/2021 5:12:48 PM | 4084 | 0 | 0 | 0 | 0 | 0
HR_P2_MustTakeStorage_PHES | Average | 2038 | PSE | ANRN 11344 | New Resource 11344 from 21IRPSolar2 New WA Solar2 | 23.9197 | 23.9197 | 99.85 | 99.85 | 23.9196 | 17.2993 | 16.4755 | 16.4755 | 0 | 0 | 0 | 4255.3687 | 2608.1704 | 1647.1982 | 0 | 3.5 | 0.035053 | 0 | 16.4755 | 28399.5762 | 3472.7258 | 19649.0996 | 5277.752 | 3452.2209 | 0 | 0 | 3452.2209 | 0 | -27596.4297 | 0 | 0 | 0 | PV - Hydro dominated areas | 0 | -1 |  | 0 | -1 | 209536.1562 | 209536.1562 | 0 | 209536.1562 | 0 | 0 | 0 | 0 | 0 | 0 | 367 | 0 | 0.23956 | -131.7025 | 12.4474 | 152.011 | 4320 | 1/1/2035 | 12/31/2064 | True | 0 | 0 | 0 | 0 | 0 | 0 | 0 |  | 75.9303 | 0 | 0 | 0 | Unit | 1 |  | 2038 |  |  |  | 0 | 1 |  | Nominal ¦ 2/10/2021 5:12:48 PM | 4085 | 0 | 0 | 0 | 0 | 0
HR_P2_MustTakeStorage_PHES | Average | 2038 | PSE | ANRN 11368 | New Resource 11368 from 21IRPSolar3 New WA Solar3 | 23.9197 | 23.9197 | 99.85 | 99.85 | 23.9196 | 17.2993 | 16.4755 | 16.4755 | 0 | 0 | 0 | 4184.7744 | 2608.1704 | 1576.6041 | 0 | 3.35 | 0.03355 | 0 | 16.4755 | 28399.5762 | 3472.7258 | 19649.0996 | 5277.752 | 3452.2209 | 0 | 0 | 3452.2209 | 0 | -27667.0234 | 0 | 0 | 0 | PV - Hydro dominated areas | 0 | -1 |  | 0 | -1 | 209536.1562 | 209536.1562 | 0 | 209536.1562 | 0 | 0 | 0 | 0 | 0 | 0 | 367 | 0 | 0.23956 | -132.0394 | 12.4474 | 152.011 | 4320 | 1/1/2035 | 12/31/2064 | True | 0 | 0 | 0 | 0 | 0 | 0 | 0 |  | 75.9303 | 0 | 0 | 0 | Unit | 1 |  | 2038 |  |  |  | 0 | 1 |  | Nominal ¦ 2/10/2021 5:12:48 PM | 4086 | 0 | 0 | 0 | 0 | 0
HR_P2_MustTakeStorage_PHES | Average | 2038 | PSE | ANRN 11393 | New Resource 11393 from 21IRPSolar4 New WA Solar4 | 23.9316 | 23.9317 | 99.9 | 99.9 | 23.9316 | 17.2993 | 16.4755 | 16.4755 | 0 | 0 | 0 | 4186.0806 | 2609.4766 | 1576.6041 | 0 | 3.35 | 0.033534 | 0 | 16.4755 | 29176.002 | 3474.4648 | 20421.1426 | 5280.3945 | 3453.9497 | 0 | 0 | 3453.9497 | 0 | -28443.8711 | 0 | 0 | 0 | PV - Hydro dominated areas | 0 | -1 |  | 0 | -1 | 209641.0781 | 209641.0781 | 0 | 209641.0781 | 0 | 0 | 0 | 0 | 0 | 0 | 367 | 0 | 0.23956 | -135.6789 | 12.4474 | 155.6467 | 4320 | 1/1/2036 | 12/31/2065 | True | 0 | 0 | 0 | 0 | 0 | 0 | 0 |  | 75.9684 | 0 | 0 | 0 | Unit | 1 |  | 2038 |  |  |  | 0 | 1 |  | Nominal ¦ 2/10/2021 5:12:48 PM | 4087 | 0 | 0 | 0 | 0 | 0
HR_P2_MustTakeStorage_PHES | Average | 2038 | PSE | ANRN 11418 | New Resource 11418 from 21IRPSolar5 New WA Solar5 | 23.9436 | 23.9436 | 99.95 | 99.95 | 23.9436 | 17.2993 | 16.4755 | 16.4755 | 0 | 0 | 0 | 4102.6738 | 2610.7827 | 1491.891 | 0 | 3.17 | 0.031716 | 0 | 16.4755 | 30280.0137 | 3476.2039 | 21520.7715 | 5283.0376 | 3455.6782 | 0 | 0 | 3455.6782 | 0 | -29633.0176 | 0 | 0 | 0 | PV - Hydro dominated areas | 0 | -1 |  | 0 | -1 | 209746.0156 | 209746.0156 | 0 | 209746.0156 | 0 | 0 | 0 | 0 | 0 | 0 | 367 | 0 | 0.23956 | -141.2805 | 12.4474 | 160.8407 | 4320 | 1/1/2037 | 12/31/2066 | True | 0 | 0 | 0 | 0 | 0 | 0 | 0 |  | 76.0064 | 0 | 0 | 0 | Unit | 1 |  | 2038 |  |  |  | 0 | 1 |  | Nominal ¦ 2/10/2021 5:12:48 PM | 4088 | 0 | 0 | 0 | 0 | 0
HR_P2_MustTakeStorage_PHES | Average | 2038 | PSE | ANRN 11442 | New Resource 11442 from 21IRPSolar6 New WA Solar6 | 23.9436 | 23.9436 | 99.95 | 99.95 | 23.9436 | 17.2993 | 16.4755 | 16.4755 | 0 | 0 | 0 | 4102.6738 | 2610.7827 | 1491.891 | 0 | 3.17 | 0.031716 | 0 | 16.4755 | 30280.0137 | 3476.2039 | 21520.7715 | 5283.0376 | 3455.6782 | 0 | 0 | 3455.6782 | 0 | -29633.0176 | 0 | 0 | 0 | PV - Hydro dominated areas | 0 | -1 |  | 0 | -1 | 209746.0156 | 209746.0156 | 0 | 209746.0156 | 0 | 0 | 0 | 0 | 0 | 0 | 367 | 0 | 0.23956 | -141.2805 | 12.4474 | 160.8407 | 4320 | 1/1/2037 | 12/31/2066 | True | 0 | 0 | 0 | 0 | 0 | 0 | 0 |  | 76.0064 | 0 | 0 | 0 | Unit | 1 |  | 2038 |  |  |  | 0 | 1 |  | Nominal ¦ 2/10/2021 5:12:48 PM | 4089 | 0 | 0 | 0 | 0 | 0
HR_P2_MustTakeStorage_PHES | Average | 2038 | PSE | ANRN 11467 | New Resource 11467 from 21IRPSolar7 New WA Solar7 | 23.9556 | 23.9556 | 100 | 100 | 23.9556 | 17.2993 | 16.4755 | 16.4755 | 0 | 0 | 0 | 3896.9033 | 2612.0886 | 1284.8147 | 0 | 2.73 | 0.0273 | 0 | 16.4755 | 31375.207 | 3477.9429 | 22611.582 | 5285.6807 | 3457.407 | 0 | 0 | 3457.407 | 0 | -30935.709 | 0 | 0 | 0 | PV - Hydro dominated areas | 0 | -1 |  | 0 | -1 | 209850.9375 | 209850.9375 | 0 | 209850.9375 | 0 | 0 | 0 | 0 | 0 | 0 | 367 | 0 | 0.23956 | -147.4175 | 12.4474 | 165.9874 | 4320 | 1/1/2038 | 12/31/2067 | True | 0 | 0 | 0 | 0 | 0 | 0 | 0 |  | 76.0444 | 0 | 0 | 0 | Unit | 1 |  | 2038 |  |  |  | 0 | 1 |  | Nominal ¦ 2/10/2021 5:12:48 PM | 4090 | 0 | 0 | 0 | 0 | 0
HR_P2_MustTakeStorage_PHES | Average | 2038 | PSE | ANRN 11491 | New Resource 11491 from 21IRPSolar8 New WA Solar8 | 23.9556 | 23.9556 | 100 | 100 | 23.9556 | 17.2993 | 16.4755 | 16.4755 | 0 | 0 | 0 | 3896.9033 | 2612.0886 | 1284.8147 | 0 | 2.73 | 0.0273 | 0 | 16.4755 | 31375.207 | 3477.9429 | 22611.582 | 5285.6807 | 3457.407 | 0 | 0 | 3457.407 | 0 | -30935.709 | 0 | 0 | 0 | PV - Hydro dominated areas | 0 | -1 |  | 0 | -1 | 209850.9375 | 209850.9375 | 0 | 209850.9375 | 0 | 0 | 0 | 0 | 0 | 0 | 367 | 0 | 0.23956 | -147.4175 | 12.4474 | 165.9874 | 4320 | 1/1/2038 | 12/31/2067 | True | 0 | 0 | 0 | 0 | 0 | 0 | 0 |  | 76.0444 | 0 | 0 | 0 | Unit | 1 |  | 2038 |  |  |  | 0 | 1 |  | Nominal ¦ 2/10/2021 5:12:48 PM | 4091 | 0 | 0 | 0 | 0 | 0
HR_P2_MustTakeStorage_PHES | Average | 2038 | PSE | ANRN 11515 | New Resource 11515 from 21IRPSolar9 New WA Solar9 | 23.9556 | 23.9556 | 100 | 100 | 23.9556 | 17.2993 | 16.4755 | 16.4755 | 0 | 0 | 0 | 3675.708 | 2612.0886 | 1063.6195 | 0 | 2.26 | 0.0226 | 0 | 16.4755 | 31375.207 | 3477.9429 | 22611.582 | 5285.6807 | 3457.407 | 0 | 0 | 3457.407 | 0 | -31156.9043 | 0 | 0 | 0 | PV - Hydro dominated areas | 0 | -1 |  | 0 | -1 | 209850.9375 | 209850.9375 | 0 | 209850.9375 | 0 | 0 | 0.19406 | 0 | 0 | 0 | 367 | 0 | 0.23956 | -148.4716 | 12.4474 | 165.9874 | 4320 | 1/1/2038 | 12/31/2067 | True | 0 | 0 | 0 | 0 | 0 | 0 | 0 |  | 76.0444 | 0 | 0 | 0 | Unit | 1 |  | 2038 |  |  |  | 0 | 1 |  | Nominal ¦ 2/10/2021 5:12:48 PM | 4092 | 0 | 0 | 0 | 0 | 0
HR_P2_MustTakeStorage_PHES | Average | 2038 | PSE | ANRN 11825 | New Resource 11825 from 21IRPSolar10+ New WA Solar10+ | 0 | 0 | 0 | 0 | 0 | 0 | 0 | 0 | 0 |  | 0 | 0 | 0 | 0 | 0 | 0 | 1 | 0 |  | 0 | 0 | 0 | 0 | 0 | 0 | 0 | 0 | 0 | 0 | 0 | 0 | 0 | PV - Hydro dominated areas | 0 | -1 |  | 0 | -1 | 0 | 0 | 0 | 0 | 0 | 0 | 0 | 0 | 0 | 0 | 0 | 0 |  |  |  |  | 0 | 1/1/2039 | 12/31/2068 | True | 0 | 0 | 0 | 0 | 0 | 0 | 0 |  | 0 | 0 | 0 | 0 | Unit | 1 |  | 2038 |  |  |  | 0 | 1 |  | Nominal ¦ 2/10/2021 5:12:48 PM | 4093 | 0 | 0 | 0 | 0 | 0
HR_P2_MustTakeStorage_PHES | Average | 2038 | PSE | ANRN 11826 | New Resource 11826 from 21IRPSolar10+ New WA Solar10+ | 0 | 0 | 0 | 0 | 0 | 0 | 0 | 0 | 0 |  | 0 | 0 | 0 | 0 | 0 | 0 | 1 | 0 |  | 0 | 0 | 0 | 0 | 0 | 0 | 0 | 0 | 0 | 0 | 0 | 0 | 0 | PV - Hydro dominated areas | 0 | -1 |  | 0 | -1 | 0 | 0 | 0 | 0 | 0 | 0 | 0 | 0 | 0 | 0 | 0 | 0 |  |  |  |  | 0 | 1/1/2039 | 12/31/2068 | True | 0 | 0 | 0 | 0 | 0 | 0 | 0 |  | 0 | 0 | 0 | 0 | Unit | 1 |  | 2038 |  |  |  | 0 | 1 |  | Nominal ¦ 2/10/2021 5:12:48 PM | 4094 | 0 | 0 | 0 | 0 | 0
HR_P2_MustTakeStorage_PHES | Average | 2038 | PSE | ANRN 11845 | New Resource 11845 from 21IRPSolar10+ New WA Solar10+ | 0 | 0 | 0 | 0 | 0 | 0 | 0 | 0 | 0 |  | 0 | 0 | 0 | 0 | 0 | 0 | 1 | 0 |  | 0 | 0 | 0 | 0 | 0 | 0 | 0 | 0 | 0 | 0 | 0 | 0 | 0 | PV - Hydro dominated areas | 0 | -1 |  | 0 | -1 | 0 | 0 | 0 | 0 | 0 | 0 | 0 | 0 | 0 | 0 | 0 | 0 |  |  |  |  | 0 | 1/1/2040 | 12/31/2069 | True | 0 | 0 | 0 | 0 | 0 | 0 | 0 |  | 0 | 0 | 0 | 0 | Unit | 1 |  | 2038 |  |  |  | 0 | 1 |  | Nominal ¦ 2/10/2021 5:12:48 PM | 4095 | 0 | 0 | 0 | 0 | 0
HR_P2_MustTakeStorage_PHES | Average | 2038 | PSE | ANRN 11865 | New Resource 11865 from 21IRPSolar10+ New WA Solar10+ | 0 | 0 | 0 | 0 | 0 | 0 | 0 | 0 | 0 |  | 0 | 0 | 0 | 0 | 0 | 0 | 1 | 0 |  | 0 | 0 | 0 | 0 | 0 | 0 | 0 | 0 | 0 | 0 | 0 | 0 | 0 | PV - Hydro dominated areas | 0 | -1 |  | 0 | -1 | 0 | 0 | 0 | 0 | 0 | 0 | 0 | 0 | 0 | 0 | 0 | 0 |  |  |  |  | 0 | 1/1/2041 | 12/31/2070 | True | 0 | 0 | 0 | 0 | 0 | 0 | 0 |  | 0 | 0 | 0 | 0 | Unit | 1 |  | 2038 |  |  |  | 0 | 1 |  | Nominal ¦ 2/10/2021 5:12:48 PM | 4096 | 0 | 0 | 0 | 0 | 0
HR_P2_MustTakeStorage_PHES | Average | 2038 | PSE | ANRN 11866 | New Resource 11866 from 21IRPSolar10+ New WA Solar10+ | 0 | 0 | 0 | 0 | 0 | 0 | 0 | 0 | 0 |  | 0 | 0 | 0 | 0 | 0 | 0 | 1 | 0 |  | 0 | 0 | 0 | 0 | 0 | 0 | 0 | 0 | 0 | 0 | 0 | 0 | 0 | PV - Hydro dominated areas | 0 | -1 |  | 0 | -1 | 0 | 0 | 0 | 0 | 0 | 0 | 0 | 0 | 0 | 0 | 0 | 0 |  |  |  |  | 0 | 1/1/2041 | 12/31/2070 | True | 0 | 0 | 0 | 0 | 0 | 0 | 0 |  | 0 | 0 | 0 | 0 | Unit | 1 |  | 2038 |  |  |  | 0 | 1 |  | Nominal ¦ 2/10/2021 5:12:48 PM | 4097 | 0 | 0 | 0 | 0 | 0
HR_P2_MustTakeStorage_PHES | Average | 2038 | PSE | ANRN 11867 | New Resource 11867 from 21IRPSolar10+ New WA Solar10+ | 0 | 0 | 0 | 0 | 0 | 0 | 0 | 0 | 0 |  | 0 | 0 | 0 | 0 | 0 | 0 | 1 | 0 |  | 0 | 0 | 0 | 0 | 0 | 0 | 0 | 0 | 0 | 0 | 0 | 0 | 0 | PV - Hydro dominated areas | 0 | -1 |  | 0 | -1 | 0 | 0 | 0 | 0 | 0 | 0 | 0 | 0 | 0 | 0 | 0 | 0 |  |  |  |  | 0 | 1/1/2041 | 12/31/2070 | True | 0 | 0 | 0 | 0 | 0 | 0 | 0 |  | 0 | 0 | 0 | 0 | Unit | 1 |  | 2038 |  |  |  | 0 | 1 |  | Nominal ¦ 2/10/2021 5:12:48 PM | 4098 | 0 | 0 | 0 | 0 | 0
HR_P2_MustTakeStorage_PHES | Average | 2038 | PSE | ANRN 11885 | New Resource 11885 from 21IRPSolar10+ New WA Solar10+ | 0 | 0 | 0 | 0 | 0 | 0 | 0 | 0 | 0 |  | 0 | 0 | 0 | 0 | 0 | 0 | 1 | 0 |  | 0 | 0 | 0 | 0 | 0 | 0 | 0 | 0 | 0 | 0 | 0 | 0 | 0 | PV - Hydro dominated areas | 0 | -1 |  | 0 | -1 | 0 | 0 | 0 | 0 | 0 | 0 | 0 | 0 | 0 | 0 | 0 | 0 |  |  |  |  | 0 | 1/1/2042 | 12/31/2071 | True | 0 | 0 | 0 | 0 | 0 | 0 | 0 |  | 0 | 0 | 0 | 0 | Unit | 1 |  | 2038 |  |  |  | 0 | 1 |  | Nominal ¦ 2/10/2021 5:12:48 PM | 4099 | 0 | 0 | 0 | 0 | 0
HR_P2_MustTakeStorage_PHES | Average | 2038 | PSE | ANRN 11886 | New Resource 11886 from 21IRPSolar10+ New WA Solar10+ | 0 | 0 | 0 | 0 | 0 | 0 | 0 | 0 | 0 |  | 0 | 0 | 0 | 0 | 0 | 0 | 1 | 0 |  | 0 | 0 | 0 | 0 | 0 | 0 | 0 | 0 | 0 | 0 | 0 | 0 | 0 | PV - Hydro dominated areas | 0 | -1 |  | 0 | -1 | 0 | 0 | 0 | 0 | 0 | 0 | 0 | 0 | 0 | 0 | 0 | 0 |  |  |  |  | 0 | 1/1/2042 | 12/31/2071 | True | 0 | 0 | 0 | 0 | 0 | 0 | 0 |  | 0 | 0 | 0 | 0 | Unit | 1 |  | 2038 |  |  |  | 0 | 1 |  | Nominal ¦ 2/10/2021 5:12:48 PM | 4100 | 0 | 0 | 0 | 0 | 0
HR_P2_MustTakeStorage_PHES | Average | 2038 | PSE | ANRN 11887 | New Resource 11887 from 21IRPSolar10+ New WA Solar10+ | 0 | 0 | 0 | 0 | 0 | 0 | 0 | 0 | 0 |  | 0 | 0 | 0 | 0 | 0 | 0 | 1 | 0 |  | 0 | 0 | 0 | 0 | 0 | 0 | 0 | 0 | 0 | 0 | 0 | 0 | 0 | PV - Hydro dominated areas | 0 | -1 |  | 0 | -1 | 0 | 0 | 0 | 0 | 0 | 0 | 0 | 0 | 0 | 0 | 0 | 0 |  |  |  |  | 0 | 1/1/2042 | 12/31/2071 | True | 0 | 0 | 0 | 0 | 0 | 0 | 0 |  | 0 | 0 | 0 | 0 | Unit | 1 |  | 2038 |  |  |  | 0 | 1 |  | Nominal ¦ 2/10/2021 5:12:48 PM | 4101 | 0 | 0 | 0 | 0 | 0
HR_P2_MustTakeStorage_PHES | Average | 2038 | PSE | ANRN 11888 | New Resource 11888 from 21IRPSolar10+ New WA Solar10+ | 0 | 0 | 0 | 0 | 0 | 0 | 0 | 0 | 0 |  | 0 | 0 | 0 | 0 | 0 | 0 | 1 | 0 |  | 0 | 0 | 0 | 0 | 0 | 0 | 0 | 0 | 0 | 0 | 0 | 0 | 0 | PV - Hydro dominated areas | 0 | -1 |  | 0 | -1 | 0 | 0 | 0 | 0 | 0 | 0 | 0 | 0 | 0 | 0 | 0 | 0 |  |  |  |  | 0 | 1/1/2042 | 12/31/2071 | True | 0 | 0 | 0 | 0 | 0 | 0 | 0 |  | 0 | 0 | 0 | 0 | Unit | 1 |  | 2038 |  |  |  | 0 | 1 |  | Nominal ¦ 2/10/2021 5:12:48 PM | 4102 | 0 | 0 | 0 | 0 | 0
HR_P2_MustTakeStorage_PHES | Average | 2038 | PSE | ANRN 11905 | New Resource 11905 from 21IRPSolar10+ New WA Solar10+ | 0 | 0 | 0 | 0 | 0 | 0 | 0 | 0 | 0 |  | 0 | 0 | 0 | 0 | 0 | 0 | 1 | 0 |  | 0 | 0 | 0 | 0 | 0 | 0 | 0 | 0 | 0 | 0 | 0 | 0 | 0 | PV - Hydro dominated areas | 0 | -1 |  | 0 | -1 | 0 | 0 | 0 | 0 | 0 | 0 | 0 | 0 | 0 | 0 | 0 | 0 |  |  |  |  | 0 | 1/1/2043 | 12/31/2072 | True | 0 | 0 | 0 | 0 | 0 | 0 | 0 |  | 0 | 0 | 0 | 0 | Unit | 1 |  | 2038 |  |  |  | 0 | 1 |  | Nominal ¦ 2/10/2021 5:12:48 PM | 4103 | 0 | 0 | 0 | 0 | 0
HR_P2_MustTakeStorage_PHES | Average | 2038 | PSE | ANRN 11906 | New Resource 11906 from 21IRPSolar10+ New WA Solar10+ | 0 | 0 | 0 | 0 | 0 | 0 | 0 | 0 | 0 |  | 0 | 0 | 0 | 0 | 0 | 0 | 1 | 0 |  | 0 | 0 | 0 | 0 | 0 | 0 | 0 | 0 | 0 | 0 | 0 | 0 | 0 | PV - Hydro dominated areas | 0 | -1 |  | 0 | -1 | 0 | 0 | 0 | 0 | 0 | 0 | 0 | 0 | 0 | 0 | 0 | 0 |  |  |  |  | 0 | 1/1/2043 | 12/31/2072 | True | 0 | 0 | 0 | 0 | 0 | 0 | 0 |  | 0 | 0 | 0 | 0 | Unit | 1 |  | 2038 |  |  |  | 0 | 1 |  | Nominal ¦ 2/10/2021 5:12:48 PM | 4104 | 0 | 0 | 0 | 0 | 0
HR_P2_MustTakeStorage_PHES | Average | 2038 | PSE | ANRN 11907 | New Resource 11907 from 21IRPSolar10+ New WA Solar10+ | 0 | 0 | 0 | 0 | 0 | 0 | 0 | 0 | 0 |  | 0 | 0 | 0 | 0 | 0 | 0 | 1 | 0 |  | 0 | 0 | 0 | 0 | 0 | 0 | 0 | 0 | 0 | 0 | 0 | 0 | 0 | PV - Hydro dominated areas | 0 | -1 |  | 0 | -1 | 0 | 0 | 0 | 0 | 0 | 0 | 0 | 0 | 0 | 0 | 0 | 0 |  |  |  |  | 0 | 1/1/2043 | 12/31/2072 | True | 0 | 0 | 0 | 0 | 0 | 0 | 0 |  | 0 | 0 | 0 | 0 | Unit | 1 |  | 2038 |  |  |  | 0 | 1 |  | Nominal ¦ 2/10/2021 5:12:48 PM | 4105 | 0 | 0 | 0 | 0 | 0
HR_P2_MustTakeStorage_PHES | Average | 2038 | PSE | ANRN 11925 | New Resource 11925 from 21IRPSolar10+ New WA Solar10+ | 0 | 0 | 0 | 0 | 0 | 0 | 0 | 0 | 0 |  | 0 | 0 | 0 | 0 | 0 | 0 | 1 | 0 |  | 0 | 0 | 0 | 0 | 0 | 0 | 0 | 0 | 0 | 0 | 0 | 0 | 0 | PV - Hydro dominated areas | 0 | -1 |  | 0 | -1 | 0 | 0 | 0 | 0 | 0 | 0 | 0 | 0 | 0 | 0 | 0 | 0 |  |  |  |  | 0 | 1/1/2044 | 12/31/2073 | True | 0 | 0 | 0 | 0 | 0 | 0 | 0 |  | 0 | 0 | 0 | 0 | Unit | 1 |  | 2038 |  |  |  | 0 | 1 |  | Nominal ¦ 2/10/2021 5:12:48 PM | 4106 | 0 | 0 | 0 | 0 | 0
HR_P2_MustTakeStorage_PHES | Average | 2038 | PSE | ANRN 12006 | New Resource 12006 from 21IRPWind1 New WA Wind1 | 35.8729 | 35.8729 | 100 | 100 | 35.8729 | 17.2993 | 16.4755 | 16.4755 | 0 | 0 | 0 | 15885.2314 | 8731.6846 | 7153.5469 | 0 | 15.2 | 0.152 | 0 | 16.4755 | 34894.3672 | 6351.457 | 19520.0781 | 9022.834 | 5177.3848 | 0 | 0 | 5177.3848 | 0 | -24186.5215 | 0 | 0 | 0 | Wind | 0 | -1 |  | 0 | -1 | 314246.7812 | 314246.7812 | 0 | 314246.7812 | 0 | 0 | 0 | 0 | 0 | 0 | 316 | 0 | 0.35873 | -76.9667 | 27.7861 | 127.5168 | 6091 | 1/1/2025 | 12/31/2054 | True | 0 | 0 | 0 | 0 | 0 | 0 | 0 |  | 64.1271 | 0 | 0 | 0 | Unit | 1 |  | 2038 |  |  |  | 0 | 1 |  | Nominal ¦ 2/10/2021 5:12:48 PM | 4107 | 0 | 0 | 0 | 0 | 0
HR_P2_MustTakeStorage_PHES | Average | 2038 | PSE | ANRN 12030 | New Resource 12030 from 21IRPWind2 New WA Wind2 | 35.8729 | 35.8729 | 100 | 100 | 35.8729 | 17.2993 | 16.4755 | 16.4755 | 0 | 0 | 0 | 15885.2314 | 8731.6846 | 7153.5469 | 0 | 15.2 | 0.152 | 0 | 16.4755 | 34894.3672 | 6351.457 | 19520.0781 | 9022.834 | 5177.3848 | 0 | 0 | 5177.3848 | 0 | -24186.5215 | 0 | 0 | 0 | Wind | 0 | -1 |  | 0 | -1 | 314246.7812 | 314246.7812 | 0 | 314246.7812 | 0 | 0 | 0 | 0 | 0 | 0 | 316 | 0 | 0.35873 | -76.9667 | 27.7861 | 127.5168 | 6091 | 1/1/2025 | 12/31/2054 | True | 0 | 0 | 0 | 0 | 0 | 0 | 0 |  | 64.1271 | 0 | 0 | 0 | Unit | 1 |  | 2038 |  |  |  | 0 | 1 |  | Nominal ¦ 2/10/2021 5:12:48 PM | 4108 | 0 | 0 | 0 | 0 | 0
HR_P2_MustTakeStorage_PHES | Average | 2038 | PSE | ANRN 12054 | New Resource 12054 from 21IRPWind3 New WA Wind3 | 35.8729 | 35.8729 | 100 | 100 | 35.8729 | 17.2993 | 16.4755 | 16.4755 | 0 | 0 | 0 | 14402.7529 | 8731.6846 | 5671.0684 | 0 | 12.05 | 0.1205 | 0 | 16.4755 | 34894.3672 | 6351.457 | 19520.0781 | 9022.834 | 5177.3848 | 0 | 0 | 5177.3848 | 0 | -25669 | 0 | 0 | 0 | Wind | 0 | -1 |  | 0 | -1 | 314246.7812 | 314246.7812 | 0 | 314246.7812 | 0 | 0 | 0 | 0 | 0 | 0 | 316 | 0 | 0.35873 | -81.6842 | 27.7861 | 127.5168 | 6091 | 1/1/2025 | 12/31/2054 | True | 0 | 0 | 0 | 0 | 0 | 0 | 0 |  | 64.1271 | 0 | 0 | 0 | Unit | 1 |  | 2038 |  |  |  | 0 | 1 |  | Nominal ¦ 2/10/2021 5:12:48 PM | 4109 | 0 | 0 | 0 | 0 | 0
HR_P2_MustTakeStorage_PHES | Average | 2038 | PSE | ANRN 12078 | New Resource 12078 from 21IRPWind4 New WA Wind4 | 35.8729 | 35.8729 | 100 | 100 | 35.8729 | 17.2993 | 16.4755 | 16.4755 | 0 | 0 | 0 | 14402.7529 | 8731.6846 | 5671.0684 | 0 | 12.05 | 0.1205 | 0 | 16.4755 | 34894.3672 | 6351.457 | 19520.0781 | 9022.834 | 5177.3848 | 0 | 0 | 5177.3848 | 0 | -25669 | 0 | 0 | 0 | Wind | 0 | -1 |  | 0 | -1 | 314246.7812 | 314246.7812 | 0 | 314246.7812 | 0 | 0 | 0 | 0 | 0 | 0 | 316 | 0 | 0.35873 | -81.6842 | 27.7861 | 127.5168 | 6091 | 1/1/2025 | 12/31/2054 | True | 0 | 0 | 0 | 0 | 0 | 0 | 0 |  | 64.1271 | 0 | 0 | 0 | Unit | 1 |  | 2038 |  |  |  | 0 | 1 |  | Nominal ¦ 2/10/2021 5:12:48 PM | 4110 | 0 | 0 | 0 | 0 | 0
HR_P2_MustTakeStorage_PHES | Average | 2038 | PSE | ANRN 12102 | New Resource 12102 from 21IRPWind5 New WA Wind5 | 35.8729 | 35.8729 | 100 | 100 | 35.8729 | 17.2993 | 16.4755 | 16.4755 | 0 | 0 | 0 | 13546.21 | 8731.6846 | 4814.5254 | 0 | 10.23 | 0.1023 | 0 | 16.4755 | 34894.3672 | 6351.457 | 19520.0781 | 9022.834 | 5177.3848 | 0 | 0 | 5177.3848 | 0 | -26525.543 | 0 | 0 | 0 | Wind | 0 | -1 |  | 0 | -1 | 314246.7812 | 314246.7812 | 0 | 314246.7812 | 0 | 0 | 0 | 0 | 0 | 0 | 316 | 0 | 0.35873 | -84.4099 | 27.7861 | 127.5168 | 6091 | 1/1/2025 | 12/31/2054 | True | 0 | 0 | 0 | 0 | 0 | 0 | 0 |  | 64.1271 | 0 | 0 | 0 | Unit | 1 |  | 2038 |  |  |  | 0 | 1 |  | Nominal ¦ 2/10/2021 5:12:48 PM | 4111 | 0 | 0 | 0 | 0 | 0
HR_P2_MustTakeStorage_PHES | Average | 2038 | PSE | ANRN 12126 | New Resource 12126 from 21IRPWind6 New WA Wind6 | 35.8729 | 35.8729 | 100 | 100 | 35.8729 | 17.2993 | 16.4755 | 16.4755 | 0 | 0 | 0 | 13546.21 | 8731.6846 | 4814.5254 | 0 | 10.23 | 0.1023 | 0 | 16.4755 | 34894.3672 | 6351.457 | 19520.0781 | 9022.834 | 5177.3848 | 0 | 0 | 5177.3848 | 0 | -26525.543 | 0 | 0 | 0 | Wind | 0 | -1 |  | 0 | -1 | 314246.7812 | 314246.7812 | 0 | 314246.7812 | 0 | 0 | 0 | 0 | 0 | 0 | 316 | 0 | 0.35873 | -84.4099 | 27.7861 | 127.5168 | 6091 | 1/1/2025 | 12/31/2054 | True | 0 | 0 | 0 | 0 | 0 | 0 | 0 |  | 64.1271 | 0 | 0 | 0 | Unit | 1 |  | 2038 |  |  |  | 0 | 1 |  | Nominal ¦ 2/10/2021 5:12:48 PM | 4112 | 0 | 0 | 0 | 0 | 0
HR_P2_MustTakeStorage_PHES | Average | 2038 | PSE | ANRN 12150 | New Resource 12150 from 21IRPWind7 New WA Wind7 | 35.8729 | 35.8729 | 100 | 100 | 35.8729 | 17.2993 | 16.4755 | 16.4755 | 0 | 0 | 0 | 12746.1426 | 8731.6846 | 4014.4575 | 0 | 8.53 | 0.0853 | 0 | 16.4755 | 34894.3672 | 6351.457 | 19520.0781 | 9022.834 | 5177.3848 | 0 | 0 | 5177.3848 | 0 | -27325.6113 | 0 | 0 | 0 | Wind | 0 | -1 |  | 0 | -1 | 314246.7812 | 314246.7812 | 0 | 314246.7812 | 0 | 0 | 0 | 0 | 0 | 0 | 316 | 0 | 0.35873 | -86.9559 | 27.7861 | 127.5168 | 6091 | 1/1/2025 | 12/31/2054 | True | 0 | 0 | 0 | 0 | 0 | 0 | 0 |  | 64.1271 | 0 | 0 | 0 | Unit | 1 |  | 2038 |  |  |  | 0 | 1 |  | Nominal ¦ 2/10/2021 5:12:48 PM | 4113 | 0 | 0 | 0 | 0 | 0
HR_P2_MustTakeStorage_PHES | Average | 2038 | PSE | ANRN 12174 | New Resource 12174 from 21IRPWind8 New WA Wind8 | 35.8729 | 35.8729 | 100 | 100 | 35.8729 | 17.2993 | 16.4755 | 16.4755 | 0 | 0 | 0 | 12746.1426 | 8731.6846 | 4014.4575 | 0 | 8.53 | 0.0853 | 0 | 16.4755 | 34894.3672 | 6351.457 | 19520.0781 | 9022.834 | 5177.3848 | 0 | 0 | 5177.3848 | 0 | -27325.6113 | 0 | 0 | 0 | Wind | 0 | -1 |  | 0 | -1 | 314246.7812 | 314246.7812 | 0 | 314246.7812 | 0 | 0 | 0 | 0 | 0 | 0 | 316 | 0 | 0.35873 | -86.9559 | 27.7861 | 127.5168 | 6091 | 1/1/2025 | 12/31/2054 | True | 0 | 0 | 0 | 0 | 0 | 0 | 0 |  | 64.1271 | 0 | 0 | 0 | Unit | 1 |  | 2038 |  |  |  | 0 | 1 |  | Nominal ¦ 2/10/2021 5:12:48 PM | 4114 | 0 | 0 | 0 | 0 | 0
HR_P2_MustTakeStorage_PHES | Average | 2038 | PSE | ANRN 12198 | New Resource 12198 from 21IRPWind9 New WA Wind9 | 35.8729 | 35.8729 | 100 | 100 | 35.8729 | 17.2993 | 16.4755 | 16.4755 | 0 | 0 | 0 | 12355.5215 | 8731.6846 | 3623.8362 | 0 | 7.7 | 0.077 | 0 | 16.4755 | 34894.3672 | 6351.457 | 19520.0781 | 9022.834 | 5177.3848 | 0 | 0 | 5177.3848 | 0 | -27716.2324 | 0 | 0 | 0 | Wind | 0 | -1 |  | 0 | -1 | 314246.7812 | 314246.7812 | 0 | 314246.7812 | 0 | 0 | 0 | 0 | 0 | 0 | 316 | 0 | 0.35873 | -88.1989 | 27.7861 | 127.5168 | 6091 | 1/1/2025 | 12/31/2054 | True | 0 | 0 | 0 | 0 | 0 | 0 | 0 |  | 64.1271 | 0 | 0 | 0 | Unit | 1 |  | 2038 |  |  |  | 0 | 1 |  | Nominal ¦ 2/10/2021 5:12:48 PM | 4115 | 0 | 0 | 0 | 0 | 0
HR_P2_MustTakeStorage_PHES | Average | 2038 | PSE | ANRN 12241 | New Resource 12241 from 21IRPWind10+ New WA Wind10+ | 35.8729 | 35.8729 | 100 | 100 | 35.8729 | 17.2993 | 16.4755 | 16.4755 | 0 | 0 | 0 | 11160.126 | 8731.6846 | 2428.4409 | 0 | 5.16 | 0.0516 | 0 | 16.4755 | 34894.3672 | 6351.457 | 19520.0781 | 9022.834 | 5177.3848 | 0 | 0 | 5177.3848 | 0 | -28911.6289 | 0 | 0 | 0 | Wind | 0 | -1 |  | 0 | -1 | 314246.7812 | 314246.7812 | 0 | 314246.7812 | 0 | 0 | 0 | 0 | 0 | 0 | 316 | 0 | 0.35873 | -92.0029 | 27.7861 | 127.5168 | 6091 | 1/1/2025 | 12/31/2054 | True | 0 | 0 | 0 | 0 | 0 | 0 | 0 |  | 64.1271 | 0 | 0 | 0 | Unit | 1 |  | 2038 |  |  |  | 0 | 1 |  | Nominal ¦ 2/10/2021 5:12:48 PM | 4116 | 0 | 0 | 0 | 0 | 0
HR_P2_MustTakeStorage_PHES | Average | 2038 | PSE | ANRN 12242 | New Resource 12242 from 21IRPWind10+ New WA Wind10+ | 35.8729 | 35.8729 | 100 | 100 | 35.8729 | 17.2993 | 16.4755 | 16.4755 | 0 | 0 | 0 | 11160.126 | 8731.6846 | 2428.4409 | 0 | 5.16 | 0.0516 | 0 | 16.4755 | 34894.3672 | 6351.457 | 19520.0781 | 9022.834 | 5177.3848 | 0 | 0 | 5177.3848 | 0 | -28911.6289 | 0 | 0 | 0 | Wind | 0 | -1 |  | 0 | -1 | 314246.7812 | 314246.7812 | 0 | 314246.7812 | 0 | 0 | 0 | 0 | 0 | 0 | 316 | 0 | 0.35873 | -92.0029 | 27.7861 | 127.5168 | 6091 | 1/1/2025 | 12/31/2054 | True | 0 | 0 | 0 | 0 | 0 | 0 | 0 |  | 64.1271 | 0 | 0 | 0 | Unit | 1 |  | 2038 |  |  |  | 0 | 1 |  | Nominal ¦ 2/10/2021 5:12:48 PM | 4117 | 0 | 0 | 0 | 0 | 0
HR_P2_MustTakeStorage_PHES | Average | 2038 | PSE | ANRN 12243 | New Resource 12243 from 21IRPWind10+ New WA Wind10+ | 35.8729 | 35.8729 | 100 | 100 | 35.8729 | 17.2993 | 16.4755 | 16.4755 | 0 | 0 | 0 | 11160.126 | 8731.6846 | 2428.4409 | 0 | 5.16 | 0.0516 | 0 | 16.4755 | 34894.3672 | 6351.457 | 19520.0781 | 9022.834 | 5177.3848 | 0 | 0 | 5177.3848 | 0 | -28911.6289 | 0 | 0 | 0 | Wind | 0 | -1 |  | 0 | -1 | 314246.7812 | 314246.7812 | 0 | 314246.7812 | 0 | 0 | 0 | 0 | 0 | 0 | 316 | 0 | 0.35873 | -92.0029 | 27.7861 | 127.5168 | 6091 | 1/1/2025 | 12/31/2054 | True | 0 | 0 | 0 | 0 | 0 | 0 | 0 |  | 64.1271 | 0 | 0 | 0 | Unit | 1 |  | 2038 |  |  |  | 0 | 1 |  | Nominal ¦ 2/10/2021 5:12:48 PM | 4118 | 0 | 0 | 0 | 0 | 0
HR_P2_MustTakeStorage_PHES | Average | 2038 | PSE | ANRN 12244 | New Resource 12244 from 21IRPWind10+ New WA Wind10+ | 35.8729 | 35.8729 | 100 | 100 | 35.8729 | 17.2993 | 16.4755 | 16.4755 | 0 | 0 | 0 | 11160.126 | 8731.6846 | 2428.4409 | 0 | 5.16 | 0.0516 | 0 | 16.4755 | 34894.3672 | 6351.457 | 19520.0781 | 9022.834 | 5177.3848 | 0 | 0 | 5177.3848 | 0 | -28911.6289 | 0 | 0 | 0 | Wind | 0 | -1 |  | 0 | -1 | 314246.7812 | 314246.7812 | 0 | 314246.7812 | 0 | 0 | 0 | 0 | 0 | 0 | 316 | 0 | 0.35873 | -92.0029 | 27.7861 | 127.5168 | 6091 | 1/1/2025 | 12/31/2054 | True | 0 | 0 | 0 | 0 | 0 | 0 | 0 |  | 64.1271 | 0 | 0 | 0 | Unit | 1 |  | 2038 |  |  |  | 0 | 1 |  | Nominal ¦ 2/10/2021 5:12:48 PM | 4119 | 0 | 0 | 0 | 0 | 0
HR_P2_MustTakeStorage_PHES | Average | 2038 | PSE | ANRN 12245 | New Resource 12245 from 21IRPWind10+ New WA Wind10+ | 35.8729 | 35.8729 | 100 | 100 | 35.8729 | 17.2993 | 16.4755 | 16.4755 | 0 | 0 | 0 | 11160.126 | 8731.6846 | 2428.4409 | 0 | 5.16 | 0.0516 | 0 | 16.4755 | 34894.3672 | 6351.457 | 19520.0781 | 9022.834 | 5177.3848 | 0 | 0 | 5177.3848 | 0 | -28911.6289 | 0 | 0 | 0 | Wind | 0 | -1 |  | 0 | -1 | 314246.7812 | 314246.7812 | 0 | 314246.7812 | 0 | 0 | 0 | 0 | 0 | 0 | 316 | 0 | 0.35873 | -92.0029 | 27.7861 | 127.5168 | 6091 | 1/1/2025 | 12/31/2054 | True | 0 | 0 | 0 | 0 | 0 | 0 | 0 |  | 64.1271 | 0 | 0 | 0 | Unit | 1 |  | 2038 |  |  |  | 0 | 1 |  | Nominal ¦ 2/10/2021 5:12:48 PM | 4120 | 0 | 0 | 0 | 0 | 0
HR_P2_MustTakeStorage_PHES | Average | 2038 | PSE | ANRN 12321 | New Resource 12321 from 21IRPWind10+ New WA Wind10+ | 35.8604 | 35.8729 | 100 | 100 | 35.8729 | 17.2993 | 16.4755 | 16.4755 | 0 | 0 | 0 | 11160.126 | 8731.6846 | 2428.4409 | 0 | 5.16 | 0.0516 | 0 | 16.4755 | 35498.7969 | 6351.457 | 20124.5078 | 9022.834 | 5175.5708 | 0 | 0 | 5175.5708 | 0 | -29514.2422 | 0 | 0 | 0 | Wind | 0 | -1 |  | 0 | -1 | 314136.6875 | 314136.6875 | 0 | 314136.6875 | 0 | 0 | 0.98174 | 0 | 0 | 0 | 317 | 0 | 0.3586 | -93.9535 | 27.7958 | 129.4798 | 6090 | 1/1/2029 | 12/31/2058 | True | 0 | 0 | 0 | 0 | 0 | 0 | 0 |  | 64.1271 | 0 | 0 | 0 | Unit | 1 |  | 2038 |  |  |  | 0 | 1 |  | Nominal ¦ 2/10/2021 5:12:48 PM | 4121 | 0 | 0 | 0 | 0 | 0
HR_P2_MustTakeStorage_PHES | Average | 2038 | PSE | ANRN 12322 | New Resource 12322 from 21IRPWind10+ New WA Wind10+ | 35.8729 | 35.8729 | 100 | 100 | 35.8729 | 17.2993 | 16.4755 | 16.4755 | 0 | 0 | 0 | 11160.126 | 8731.6846 | 2428.4409 | 0 | 5.16 | 0.0516 | 0 | 16.4755 | 35498.7969 | 6351.457 | 20124.5078 | 9022.834 | 5177.3848 | 0 | 0 | 5177.3848 | 0 | -29516.0566 | 0 | 0 | 0 | Wind | 0 | -1 |  | 0 | -1 | 314246.7812 | 314246.7812 | 0 | 314246.7812 | 0 | 0 | 0 | 0 | 0 | 0 | 316 | 0 | 0.35873 | -93.9264 | 27.7861 | 129.4402 | 6091 | 1/1/2029 | 12/31/2058 | True | 0 | 0 | 0 | 0 | 0 | 0 | 0 |  | 64.1271 | 0 | 0 | 0 | Unit | 1 |  | 2038 |  |  |  | 0 | 1 |  | Nominal ¦ 2/10/2021 5:12:48 PM | 4122 | 0 | 0 | 0 | 0 | 0
HR_P2_MustTakeStorage_PHES | Average | 2038 | PSE | ANRN 12323 | New Resource 12323 from 21IRPWind10+ New WA Wind10+ | 35.8729 | 35.8729 | 100 | 100 | 35.8729 | 17.2993 | 16.4755 | 16.4755 | 0 | 0 | 0 | 11160.126 | 8731.6846 | 2428.4409 | 0 | 5.16 | 0.0516 | 0 | 16.4755 | 35498.7969 | 6351.457 | 20124.5078 | 9022.834 | 5177.3848 | 0 | 0 | 5177.3848 | 0 | -29516.0566 | 0 | 0 | 0 | Wind | 0 | -1 |  | 0 | -1 | 314246.7812 | 314246.7812 | 0 | 314246.7812 | 0 | 0 | 0 | 0 | 0 | 0 | 316 | 0 | 0.35873 | -93.9264 | 27.7861 | 129.4402 | 6091 | 1/1/2029 | 12/31/2058 | True | 0 | 0 | 0 | 0 | 0 | 0 | 0 |  | 64.1271 | 0 | 0 | 0 | Unit | 1 |  | 2038 |  |  |  | 0 | 1 |  | Nominal ¦ 2/10/2021 5:12:48 PM | 4123 | 0 | 0 | 0 | 0 | 0
HR_P2_MustTakeStorage_PHES | Average | 2038 | PSE | ANRN 12324 | New Resource 12324 from 21IRPWind10+ New WA Wind10+ | 35.8729 | 35.8729 | 100 | 100 | 35.8729 | 17.2993 | 16.4755 | 16.4755 | 0 | 0 | 0 | 11160.126 | 8731.6846 | 2428.4409 | 0 | 5.16 | 0.0516 | 0 | 16.4755 | 35498.7969 | 6351.457 | 20124.5078 | 9022.834 | 5177.3848 | 0 | 0 | 5177.3848 | 0 | -29516.0566 | 0 | 0 | 0 | Wind | 0 | -1 |  | 0 | -1 | 314246.7812 | 314246.7812 | 0 | 314246.7812 | 0 | 0 | 0 | 0 | 0 | 0 | 316 | 0 | 0.35873 | -93.9264 | 27.7861 | 129.4402 | 6091 | 1/1/2029 | 12/31/2058 | True | 0 | 0 | 0 | 0 | 0 | 0 | 0 |  | 64.1271 | 0 | 0 | 0 | Unit | 1 |  | 2038 |  |  |  | 0 | 1 |  | Nominal ¦ 2/10/2021 5:12:48 PM | 4124 | 0 | 0 | 0 | 0 | 0
HR_P2_MustTakeStorage_PHES | Average | 2038 | PSE | ANRN 12325 | New Resource 12325 from 21IRPWind10+ New WA Wind10+ | 35.8729 | 35.8729 | 100 | 100 | 35.8729 | 17.2993 | 16.4755 | 16.4755 | 0 | 0 | 0 | 11160.126 | 8731.6846 | 2428.4409 | 0 | 5.16 | 0.0516 | 0 | 16.4755 | 35498.7969 | 6351.457 | 20124.5078 | 9022.834 | 5177.3848 | 0 | 0 | 5177.3848 | 0 | -29516.0566 | 0 | 0 | 0 | Wind | 0 | -1 |  | 0 | -1 | 314246.7812 | 314246.7812 | 0 | 314246.7812 | 0 | 0 | 0 | 0 | 0 | 0 | 316 | 0 | 0.35873 | -93.9264 | 27.7861 | 129.4402 | 6091 | 1/1/2029 | 12/31/2058 | True | 0 | 0 | 0 | 0 | 0 | 0 | 0 |  | 64.1271 | 0 | 0 | 0 | Unit | 1 |  | 2038 |  |  |  | 0 | 1 |  | Nominal ¦ 2/10/2021 5:12:48 PM | 4125 | 0 | 0 | 0 | 0 | 0
HR_P2_MustTakeStorage_PHES | Average | 2038 | PSE | ANRN 12326 | New Resource 12326 from 21IRPWind10+ New WA Wind10+ | 35.8729 | 35.8729 | 100 | 100 | 35.8729 | 17.2993 | 16.4755 | 16.4755 | 0 | 0 | 0 | 11160.126 | 8731.6846 | 2428.4409 | 0 | 5.16 | 0.0516 | 0 | 16.4755 | 35498.7969 | 6351.457 | 20124.5078 | 9022.834 | 5177.3848 | 0 | 0 | 5177.3848 | 0 | -29516.0566 | 0 | 0 | 0 | Wind | 0 | -1 |  | 0 | -1 | 314246.7812 | 314246.7812 | 0 | 314246.7812 | 0 | 0 | 0 | 0 | 0 | 0 | 316 | 0 | 0.35873 | -93.9264 | 27.7861 | 129.4402 | 6091 | 1/1/2029 | 12/31/2058 | True | 0 | 0 | 0 | 0 | 0 | 0 | 0 |  | 64.1271 | 0 | 0 | 0 | Unit | 1 |  | 2038 |  |  |  | 0 | 1 |  | Nominal ¦ 2/10/2021 5:12:48 PM | 4126 | 0 | 0 | 0 | 0 | 0
HR_P2_MustTakeStorage_PHES | Average | 2038 | PSE | ANRN 12327 | New Resource 12327 from 21IRPWind10+ New WA Wind10+ | 35.8729 | 35.8729 | 100 | 100 | 35.8729 | 17.2993 | 16.4755 | 16.4755 | 0 | 0 | 0 | 11160.126 | 8731.6846 | 2428.4409 | 0 | 5.16 | 0.0516 | 0 | 16.4755 | 35498.7969 | 6351.457 | 20124.5078 | 9022.834 | 5177.3848 | 0 | 0 | 5177.3848 | 0 | -29516.0566 | 0 | 0 | 0 | Wind | 0 | -1 |  | 0 | -1 | 314246.7812 | 314246.7812 | 0 | 314246.7812 | 0 | 0 | 0 | 0 | 0 | 0 | 316 | 0 | 0.35873 | -93.9264 | 27.7861 | 129.4402 | 6091 | 1/1/2029 | 12/31/2058 | True | 0 | 0 | 0 | 0 | 0 | 0 | 0 |  | 64.1271 | 0 | 0 | 0 | Unit | 1 |  | 2038 |  |  |  | 0 | 1 |  | Nominal ¦ 2/10/2021 5:12:48 PM | 4127 | 0 | 0 | 0 | 0 | 0
HR_P2_MustTakeStorage_PHES | Average | 2038 | PSE | ANRN 12461 | New Resource 12461 from 21IRPWind10+ New WA Wind10+ | 35.8716 | 35.8729 | 100 | 100 | 35.8729 | 17.2993 | 16.4755 | 16.4755 | 0 | 0 | 0 | 11160.126 | 8731.6846 | 2428.4409 | 0 | 5.16 | 0.0516 | 0 | 16.4755 | 38729.0234 | 6351.457 | 23354.7324 | 9022.834 | 5177.1904 | 0 | 0 | 5177.1904 | 0 | -32746.0879 | 0 | 0 | 0 | Wind | 0 | -1 |  | 0 | -1 | 314234.9688 | 314234.9688 | 0 | 314234.9688 | 0 | 0 | 0 | 0 | 0 | 0 | 316 | 0 | 0.35872 | -104.2089 | 27.7871 | 139.7242 | 6091 | 1/1/2036 | 12/31/2065 | True | 0 | 0 | 0 | 0 | 0 | 0 | 0 |  | 64.1271 | 0 | 0 | 0 | Unit | 1 |  | 2038 |  |  |  | 0 | 1 |  | Nominal ¦ 2/10/2021 5:12:48 PM | 4128 | 0 | 0 | 0 | 0 | 0
HR_P2_MustTakeStorage_PHES | Average | 2038 | PSE | ANRN 12462 | New Resource 12462 from 21IRPWind10+ New WA Wind10+ | 35.8729 | 35.8729 | 100 | 100 | 35.8729 | 17.2993 | 16.4755 | 16.4755 | 0 | 0 | 0 | 11160.126 | 8731.6846 | 2428.4409 | 0 | 5.16 | 0.0516 | 0 | 16.4755 | 38729.0234 | 6351.457 | 23354.7324 | 9022.834 | 5177.3848 | 0 | 0 | 5177.3848 | 0 | -32746.2832 | 0 | 0 | 0 | Wind | 0 | -1 |  | 0 | -1 | 314246.7812 | 314246.7812 | 0 | 314246.7812 | 0 | 0 | 0 | 0 | 0 | 0 | 316 | 0 | 0.35873 | -104.2056 | 27.7861 | 139.7195 | 6091 | 1/1/2036 | 12/31/2065 | True | 0 | 0 | 0 | 0 | 0 | 0 | 0 |  | 64.1271 | 0 | 0 | 0 | Unit | 1 |  | 2038 |  |  |  | 0 | 1 |  | Nominal ¦ 2/10/2021 5:12:48 PM | 4129 | 0 | 0 | 0 | 0 | 0
HR_P2_MustTakeStorage_PHES | Average | 2038 | PSE | ANRN 12541 | New Resource 12541 from 21IRPWind10+ New WA Wind10+ | 0 | 0 | 0 | 0 | 0 | 0 | 0 | 0 | 0 |  | 0 | 0 | 0 | 0 | 0 | 0 | 1 | 0 |  | 0 | 0 | 0 | 0 | 0 | 0 | 0 | 0 | 0 | 0 | 0 | 0 | 0 | Wind | 0 | -1 |  | 0 | -1 | 0 | 0 | 0 | 0 | 0 | 0 | 0 | 0 | 0 | 0 | 0 | 0 |  |  |  |  | 0 | 1/1/2040 | 12/31/2069 | True | 0 | 0 | 0 | 0 | 0 | 0 | 0 |  | 0 | 0 | 0 | 0 | Unit | 1 |  | 2038 |  |  |  | 0 | 1 |  | Nominal ¦ 2/10/2021 5:12:48 PM | 4130 | 0 | 0 | 0 | 0 | 0
HR_P2_MustTakeStorage_PHES | Average | 2038 | PSE | ANRN 12601 | New Resource 12601 from 21IRPWind10+ New WA Wind10+ | 0 | 0 | 0 | 0 | 0 | 0 | 0 | 0 | 0 |  | 0 | 0 | 0 | 0 | 0 | 0 | 1 | 0 |  | 0 | 0 | 0 | 0 | 0 | 0 | 0 | 0 | 0 | 0 | 0 | 0 | 0 | Wind | 0 | -1 |  | 0 | -1 | 0 | 0 | 0 | 0 | 0 | 0 | 0 | 0 | 0 | 0 | 0 | 0 |  |  |  |  | 0 | 1/1/2043 | 12/31/2072 | True | 0 | 0 | 0 | 0 | 0 | 0 | 0 |  | 0 | 0 | 0 | 0 | Unit | 1 |  | 2038 |  |  |  | 0 | 1 |  | Nominal ¦ 2/10/2021 5:12:48 PM | 4131 | 0 | 0 | 0 | 0 | 0
HR_P2_MustTakeStorage_PHES | Average | 2038 | PSE | ANRN 12621 | New Resource 12621 from 21IRPWind10+ New WA Wind10+ | 0 | 0 | 0 | 0 | 0 | 0 | 0 | 0 | 0 |  | 0 | 0 | 0 | 0 | 0 | 0 | 1 | 0 |  | 0 | 0 | 0 | 0 | 0 | 0 | 0 | 0 | 0 | 0 | 0 | 0 | 0 | Wind | 0 | -1 |  | 0 | -1 | 0 | 0 | 0 | 0 | 0 | 0 | 0 | 0 | 0 | 0 | 0 | 0 |  |  |  |  | 0 | 1/1/2044 | 12/31/2073 | True | 0 | 0 | 0 | 0 | 0 | 0 | 0 |  | 0 | 0 | 0 | 0 | Unit | 1 |  | 2038 |  |  |  | 0 | 1 |  | Nominal ¦ 2/10/2021 5:12:48 PM | 4132 | 0 | 0 | 0 | 0 | 0
HR_P2_MustTakeStorage_PHES | Average | 2038 | PSE | ANRN 12641 | New Resource 12641 from 21IRPWind10+ New WA Wind10+ | 0 | 0 | 0 | 0 | 0 | 0 | 0 | 0 | 0 |  | 0 | 0 | 0 | 0 | 0 | 0 | 1 | 0 |  | 0 | 0 | 0 | 0 | 0 | 0 | 0 | 0 | 0 | 0 | 0 | 0 | 0 | Wind | 0 | -1 |  | 0 | -1 | 0 | 0 | 0 | 0 | 0 | 0 | 0 | 0 | 0 | 0 | 0 | 0 |  |  |  |  | 0 | 1/1/2045 | 12/31/2074 | True | 0 | 0 | 0 | 0 | 0 | 0 | 0 |  | 0 | 0 | 0 | 0 | Unit | 1 |  | 2038 |  |  |  | 0 | 1 |  | Nominal ¦ 2/10/2021 5:12:48 PM | 4133 | 0 | 0 | 0 | 0 | 0
HR_P2_MustTakeStorage_PHES | Average | 2038 | PSE | ANRN 12716 | New Resource 12716 from 21IRPOffshoreWind1 New Offshore Wind1 | 0 | 0 | 0 | 0 | 0 | 0 | 0 | 0 | 0 |  | 0 | 0 | 0 | 0 | 0 | 0 | 1 | 0 |  | 0 | 0 | 0 | 0 | 0 | 0 | 0 | 0 | 0 | 0 | 0 | 0 | 0 | Wind | 0 | -1 |  | 0 | -1 | 0 | 0 | 0 | 0 | 0 | 0 | 0 | 0 | 0 | 0 | 0 | 0 |  |  |  |  | 0 | 1/1/2045 | 12/31/2074 | True | 0 | 0 | 0 | 0 | 0 | 0 | 0 |  | 0 | 0 | 0 | 0 | Unit | 1 |  | 2038 |  |  |  | 0 | 1 |  | Nominal ¦ 2/10/2021 5:12:48 PM | 4134 | 0 | 0 | 0 | 0 | 0
HR_P2_MustTakeStorage_PHES | Average | 2038 | PSE | ANRN 12757 | New Resource 12757 from 21IRPMTWindEastern1 New MT Wind Eastern 1 | 84.4693 | 84.4694 | 200 | 200 | 84.4693 | 17.2993 | 16.4755 | 16.4755 | 0 | 0 | 0 | 46106.5039 | 23610.4805 | 22496.0215 | 0 | 47.8 | 0.239 | 0 | 16.4755 | 69856.1172 | 12702.9141 | 39931.9375 | 17221.2676 | 12191.0977 | 0 | 0 | 12191.0977 | 0 | -35940.7109 | 0 | 0 | 0 | Wind | 0 | -1 |  | 0 | -1 | 739951.4375 | 739951.4375 | 0 | 739951.4375 | 0 | 0 | 0.1484 | 0 | 0 | 0 | 271 | 0 | 0.42235 | -48.5717 | 31.9081 | 110.8819 | 7691 | 1/1/2028 | 12/31/2057 | True | 0 | 0 | 0 | 0 | 0 | 0 | 0 |  | 115.5306 | 0 | 0 | 0 | Unit | 1 |  | 2038 |  |  |  | 0 | 1 |  | Nominal ¦ 2/10/2021 5:12:48 PM | 4135 | 0 | 0 | 0 | 0 | 0
HR_P2_MustTakeStorage_PHES | Average | 2038 | PSE | ANRN 12779 | New Resource 12779 from 21IRPMTWindCentral1 New MT Wind Central 1 | 75.7046 | 75.7097 | 200 | 200 | 75.7096 | 17.2993 | 16.4755 | 16.4755 | 0 | 0 | 0 | 48980.6562 | 19519.3379 | 29461.3184 | 0 | 62.6 | 0.313 | 0 | 16.4755 | 69856.1172 | 12702.9141 | 39931.9375 | 17221.2676 | 10926.1133 | 0 | 0 | 10926.1133 | 0 | -31801.5742 | 0 | 0 | 0 | Wind | 0 | -1 |  | 0 | -1 | 663171.875 | 663171.875 | 0 | 663171.875 | 0 | 0 | 4.5776 | 0 | 0 | 0 | 381 | 0 | 0.37852 | -47.9537 | 29.4333 | 121.8119 | 7268 | 1/1/2028 | 12/31/2057 | True | 0 | 0 | 0 | 0 | 0 | 0 | 0 |  | 124.2903 | 0 | 0 | 0 | Unit | 1 |  | 2038 |  |  |  | 0 | 1 |  | Nominal ¦ 2/10/2021 5:12:48 PM | 4136 | 0 | 0 | 0 | 0 | 0
HR_P2_MustTakeStorage_PHES | Average | 2038 | PSE | ANRN 13145 | New Resource 13145 from 21IRPDERPV 21IRP DER Solar PV | 3.0585 | 3.0585 | 19.73 | 19.73 | 3.0585 | 17.2993 | 16.4755 | 16.4755 | 0 | 0 | 0 | 243.7973 | 243.7973 | 0 | 0 | 0 | 0 | 0 | 16.4755 | 9580.2646 | 0 | 8537.3994 | 1042.8647 | 441.414 | 0 | 0 | 441.414 | 0 | -9777.8809 | 0 | 0 | 0 | New Cosnervation | 0 | -1 |  | 0 | -1 | 26792.084 | 26792.084 | 0 | 26792.084 | 0 | 0 | 0.011416 | 0 | 0 | 0 | 364 | 0 | 0.15502 | -364.9541 | 9.0996 | 374.0537 | 4353 | 1/1/2022 | 12/31/2051 | True | 0 | 0 | 0 | 0 | 0 | 0 | 0 |  | 16.6715 | 0 | 0 | 0 | Unit | 1 |  | 2038 |  |  |  | 0 | 1 |  | Nominal ¦ 2/10/2021 5:12:48 PM | 4137 | 0 | 0 | 0 | 0 | 0
HR_P2_MustTakeStorage_PHES | Average | 2038 | PSE | ANRN 13146 | New Resource 13146 from 21IRPDERStorage 21IRP DER Storage | -0.71373 | 60.9756 | 62.22 | 62.22 | 0 | 0 | 0 | 0 | 0 |  | 0 | 967.937 | 967.937 | 0 | 0 | 0 | 0 | 0 |  | 7176.2622 | 2287.2795 | 6954.3164 | -2065.3333 | 0 | 0 | 0 | 0 | 0 | -7252.4292 | 0 | 0 | 0 | Battery_PSH | 0 | -1 |  | 0 | -1 | -6252.2642 | -6252.2642 | 0 | 28482.5566 | 28482.5527 | 50 | 0.045662 | 0 | 0 | 0 | 887 | 0 | -0.011471 |  |  |  | 6971 | 1/1/2022 | 12/31/2051 | True | 0 | 0 | 0 | 0 | 0 | 0 | 0 |  | 1.2444 | 0 | 0 | 0 | Unit | 1 |  | 2038 |  |  |  | 0 | 1 |  | Nominal ¦ 2/10/2021 5:12:48 PM | 4138 | 0 | 0 | 0 | 0 | 0
HR_P2_MustTakeStorage_PHES | Average | 2039 | PSE | ANRN 161 | New Resource 161 from 21IRPFrame New Frame Peaker | 0 | 0 | 0 | 0 | 0 | 0 | 0 | 0 | 0 |  | 0 | 0 | 0 | 0 | 0 | 0 | 1 | 0 |  | 0 | 0 | 0 | 0 | 0 | 0 | 0 | 0 | 0 | 0 | 0 | 0 | 0 | WECC-OR/WA/IDNorth NaturalGas-Peaking | 0 | -1 |  | 0 | -1 | 0 | 0 | 0 | 0 | 0 | 0 | 0 | 0 | 0 | 0 | 0 | 0 |  |  |  |  | 0 | 1/1/2046 | 12/31/2075 | True | 0 | 0 | 0 | 0 | 0 | 0 | 0 |  | 0 | 0 | 0 | 0 | Unit | 1 |  | 2039 |  |  |  | 0 | 1 |  | Nominal ¦ 2/10/2021 5:12:48 PM | 4200 | 0 | 0 | 0 | 0 | 0
HR_P2_MustTakeStorage_PHES | Average | 2039 | PSE | ANRN 162 | New Resource 162 from 21IRPFrame New Frame Peaker | 0 | 0 | 0 | 0 | 0 | 0 | 0 | 0 | 0 |  | 0 | 0 | 0 | 0 | 0 | 0 | 1 | 0 |  | 0 | 0 | 0 | 0 | 0 | 0 | 0 | 0 | 0 | 0 | 0 | 0 | 0 | WECC-OR/WA/IDNorth NaturalGas-Peaking | 0 | -1 |  | 0 | -1 | 0 | 0 | 0 | 0 | 0 | 0 | 0 | 0 | 0 | 0 | 0 | 0 |  |  |  |  | 0 | 1/1/2046 | 12/31/2075 | True | 0 | 0 | 0 | 0 | 0 | 0 | 0 |  | 0 | 0 | 0 | 0 | Unit | 1 |  | 2039 |  |  |  | 0 | 1 |  | Nominal ¦ 2/10/2021 5:12:48 PM | 4201 | 0 | 0 | 0 | 0 | 0
HR_P2_MustTakeStorage_PHES | Average | 2039 | PSE | ANRN 853 | New Resource 853 from 21IRPRecip New Recip Peaker | 0 | 0 | 0 | 0 | 0 | 0 | 0 | 0 | 0 |  | 0 | 0 | 0 | 0 | 0 | 0 | 1 | 0 |  | 0 | 0 | 0 | 0 | 0 | 0 | 0 | 0 | 0 | 0 | 0 | 0 | 0 | WECC-OR/WA/IDNorth NaturalGas-NonCycling | 0 | -1 |  | 0 | -1 | 0 | 0 | 0 | 0 | 0 | 0 | 0 | 0 | 0 | 0 | 0 | 0 |  |  |  |  | 0 | 1/1/2044 | 12/31/2073 | True | 0 | 0 | 0 | 0 | 0 | 0 | 0 |  | 0 | 0 | 0 | 0 | Unit | 1 |  | 2039 |  |  |  | 0 | 1 |  | Nominal ¦ 2/10/2021 5:12:48 PM | 4202 | 0 | 0 | 0 | 0 | 0
HR_P2_MustTakeStorage_PHES | Average | 2039 | PSE | ANRN 949 | New Resource 949 from 21IRPRecip New Recip Peaker | 0 | 0 | 0 | 0 | 0 | 0 | 0 | 0 | 0 |  | 0 | 0 | 0 | 0 | 0 | 0 | 1 | 0 |  | 0 | 0 | 0 | 0 | 0 | 0 | 0 | 0 | 0 | 0 | 0 | 0 | 0 | WECC-OR/WA/IDNorth NaturalGas-NonCycling | 0 | -1 |  | 0 | -1 | 0 | 0 | 0 | 0 | 0 | 0 | 0 | 0 | 0 | 0 | 0 | 0 |  |  |  |  | 0 | 1/1/2046 | 12/31/2075 | True | 0 | 0 | 0 | 0 | 0 | 0 | 0 |  | 0 | 0 | 0 | 0 | Unit | 1 |  | 2039 |  |  |  | 0 | 1 |  | Nominal ¦ 2/10/2021 5:12:48 PM | 4203 | 0 | 0 | 0 | 0 | 0
HR_P2_MustTakeStorage_PHES | Average | 2039 | PSE | ANRN 950 | New Resource 950 from 21IRPRecip New Recip Peaker | 0 | 0 | 0 | 0 | 0 | 0 | 0 | 0 | 0 |  | 0 | 0 | 0 | 0 | 0 | 0 | 1 | 0 |  | 0 | 0 | 0 | 0 | 0 | 0 | 0 | 0 | 0 | 0 | 0 | 0 | 0 | WECC-OR/WA/IDNorth NaturalGas-NonCycling | 0 | -1 |  | 0 | -1 | 0 | 0 | 0 | 0 | 0 | 0 | 0 | 0 | 0 | 0 | 0 | 0 |  |  |  |  | 0 | 1/1/2046 | 12/31/2075 | True | 0 | 0 | 0 | 0 | 0 | 0 | 0 |  | 0 | 0 | 0 | 0 | Unit | 1 |  | 2039 |  |  |  | 0 | 1 |  | Nominal ¦ 2/10/2021 5:12:48 PM | 4204 | 0 | 0 | 0 | 0 | 0
HR_P2_MustTakeStorage_PHES | Average | 2039 | PSE | ANRN 951 | New Resource 951 from 21IRPRecip New Recip Peaker | 0 | 0 | 0 | 0 | 0 | 0 | 0 | 0 | 0 |  | 0 | 0 | 0 | 0 | 0 | 0 | 1 | 0 |  | 0 | 0 | 0 | 0 | 0 | 0 | 0 | 0 | 0 | 0 | 0 | 0 | 0 | WECC-OR/WA/IDNorth NaturalGas-NonCycling | 0 | -1 |  | 0 | -1 | 0 | 0 | 0 | 0 | 0 | 0 | 0 | 0 | 0 | 0 | 0 | 0 |  |  |  |  | 0 | 1/1/2046 | 12/31/2075 | True | 0 | 0 | 0 | 0 | 0 | 0 | 0 |  | 0 | 0 | 0 | 0 | Unit | 1 |  | 2039 |  |  |  | 0 | 1 |  | Nominal ¦ 2/10/2021 5:12:48 PM | 4205 | 0 | 0 | 0 | 0 | 0
HR_P2_MustTakeStorage_PHES | Average | 2039 | PSE | ANRN 952 | New Resource 952 from 21IRPRecip New Recip Peaker | 0 | 0 | 0 | 0 | 0 | 0 | 0 | 0 | 0 |  | 0 | 0 | 0 | 0 | 0 | 0 | 1 | 0 |  | 0 | 0 | 0 | 0 | 0 | 0 | 0 | 0 | 0 | 0 | 0 | 0 | 0 | WECC-OR/WA/IDNorth NaturalGas-NonCycling | 0 | -1 |  | 0 | -1 | 0 | 0 | 0 | 0 | 0 | 0 | 0 | 0 | 0 | 0 | 0 | 0 |  |  |  |  | 0 | 1/1/2046 | 12/31/2075 | True | 0 | 0 | 0 | 0 | 0 | 0 | 0 |  | 0 | 0 | 0 | 0 | Unit | 1 |  | 2039 |  |  |  | 0 | 1 |  | Nominal ¦ 2/10/2021 5:12:48 PM | 4206 | 0 | 0 | 0 | 0 | 0
HR_P2_MustTakeStorage_PHES | Average | 2039 | PSE | ANRN 953 | New Resource 953 from 21IRPRecip New Recip Peaker | 0 | 0 | 0 | 0 | 0 | 0 | 0 | 0 | 0 |  | 0 | 0 | 0 | 0 | 0 | 0 | 1 | 0 |  | 0 | 0 | 0 | 0 | 0 | 0 | 0 | 0 | 0 | 0 | 0 | 0 | 0 | WECC-OR/WA/IDNorth NaturalGas-NonCycling | 0 | -1 |  | 0 | -1 | 0 | 0 | 0 | 0 | 0 | 0 | 0 | 0 | 0 | 0 | 0 | 0 |  |  |  |  | 0 | 1/1/2046 | 12/31/2075 | True | 0 | 0 | 0 | 0 | 0 | 0 | 0 |  | 0 | 0 | 0 | 0 | Unit | 1 |  | 2039 |  |  |  | 0 | 1 |  | Nominal ¦ 2/10/2021 5:12:48 PM | 4207 | 0 | 0 | 0 | 0 | 0
HR_P2_MustTakeStorage_PHES | Average | 2039 | PSE | ANRN 1081 | New Resource 1081 from 21IRPBiomass New Biomass | 12.693 | 12.693 | 15 | 15 | 12.693 | 11.9029 | 11.3361 | 11.3361 | 14599 | 14599 | 14599 | 3278.575 | 3278.575 | 0 | 0 | 0 | 0 | 0 | 11.3361 | 17205.582 | 4977.1367 | 11633.124 | 595.3217 | 1102.3774 | 1102.3774 | 0 | 0 | 0 | -15187.4756 | 0.09739 | 158.0905 | 1623272 | Other, Bio, ZZ, WC, WH | 1623272 | -1 |  | 0 | -1 | 111190.6328 | 111190.6328 | 0 | 111190.6328 | 0 | 0 | 2.1005 | 0 | 0 | 0 | 0 | 0 | 0.8462 | -136.5895 | 29.4861 | 166.0756 | 8760 | 1/1/2024 | 12/31/2053 | True | 0 | 0 | 0 | 0 | 0 | 0 | 0 |  | 2.307 | 0 | 0 | 0 | Unit | 1 |  | 2039 |  |  |  | 0 | 1 |  | Nominal ¦ 2/10/2021 5:12:48 PM | 4208 | 0 | 0 | 0 | 0 | 0
HR_P2_MustTakeStorage_PHES | Average | 2039 | PSE | ANRN 1129 | New Resource 1129 from 21IRPLiIon2hr New Li Ion 2hr | -0.39735 | 24.5 | 25 | 25 | 0 | 0 | 0 | 0 | 4161 |  | 4161 | 2387.0544 | 496.6011 | 1890.4535 | 0 | 3.95 | 0.158 | 0 |  | 2579.7219 | 942.0048 | 2468.0017 | -830.2845 | 0 | 0 | 0 | 0 | 0 | -783.0234 | 0 | 0 | 0 | Battery_PSH | 0 | -1 |  | 0 | -1 | -3480.7498 | -3480.7498 | 0 | 15856.7676 | 15856.7646 | 50 | 0.67352 | 0 | 0 | 0 | 753 | 0 | -0.015894 |  |  |  | 6547 | 1/1/2030 | 12/31/2059 | True | 0 | 0 | 0 | 0 | 0 | 0 | 0 |  | 0.5 | 0 | 0 | 0 | Unit | 1 |  | 2039 |  |  |  | 0 | 1 |  | Nominal ¦ 2/10/2021 5:12:48 PM | 4209 | 0 | 0 | 0 | 0 | 0
HR_P2_MustTakeStorage_PHES | Average | 2039 | PSE | ANRN 1130 | New Resource 1130 from 21IRPLiIon2hr New Li Ion 2hr | -0.39549 | 24.5 | 25 | 25 | 0 | 0 | 0 | 0 | 4161 |  | 4161 | 2387.0544 | 496.601 | 1890.4535 | 0 | 3.95 | 0.158 | 0 |  | 2579.7219 | 942.0048 | 2468.0017 | -830.2845 | 0 | 0 | 0 | 0 | 0 | -782.3262 | 0 | 0 | 0 | Battery_PSH | 0 | -1 |  | 0 | -1 | -3464.4697 | -3464.4697 | 0 | 15782.6025 | 15782.5996 | 50 | 0 | 0 | 0 | 0 | 745 | 0 | -0.015819 |  |  |  | 6539 | 1/1/2030 | 12/31/2059 | True | 0 | 0 | 0 | 0 | 0 | 0 | 0 |  | 0.5 | 0 | 0 | 0 | Unit | 1 |  | 2039 |  |  |  | 0 | 1 |  | Nominal ¦ 2/10/2021 5:12:48 PM | 4210 | 0 | 0 | 0 | 0 | 0
HR_P2_MustTakeStorage_PHES | Average | 2039 | PSE | ANRN 1131 | New Resource 1131 from 21IRPLiIon2hr New Li Ion 2hr | -0.39672 | 24.5 | 25 | 25 | 0 | 0 | 0 | 0 | 4161 |  | 4161 | 2387.0544 | 496.601 | 1890.4535 | 0 | 3.95 | 0.158 | 0 |  | 2579.7219 | 942.0048 | 2468.0017 | -830.2845 | 0 | 0 | 0 | 0 | 0 | -783.0985 | 0 | 0 | 0 | Battery_PSH | 0 | -1 |  | 0 | -1 | -3475.2258 | -3475.2258 | 0 | 15831.6025 | 15831.5996 | 50 | 0 | 0 | 0 | 0 | 747 | 0 | -0.015869 |  |  |  | 6541 | 1/1/2030 | 12/31/2059 | True | 0 | 0 | 0 | 0 | 0 | 0 | 0 |  | 0.5 | 0 | 0 | 0 | Unit | 1 |  | 2039 |  |  |  | 0 | 1 |  | Nominal ¦ 2/10/2021 5:12:48 PM | 4211 | 0 | 0 | 0 | 0 | 0
HR_P2_MustTakeStorage_PHES | Average | 2039 | PSE | ANRN 1132 | New Resource 1132 from 21IRPLiIon2hr New Li Ion 2hr | -0.39733 | 24.5 | 25 | 25 | 0 | 0 | 0 | 0 | 4161 |  | 4161 | 2387.0544 | 496.601 | 1890.4535 | 0 | 3.95 | 0.158 | 0 |  | 2579.7219 | 942.0048 | 2468.0017 | -830.2845 | 0 | 0 | 0 | 0 | 0 | -784.3239 | 0 | 0 | 0 | Battery_PSH | 0 | -1 |  | 0 | -1 | -3480.6038 | -3480.6038 | 0 | 15856.1025 | 15856.0996 | 50 | 0 | 0 | 0 | 0 | 747 | 0 | -0.015893 |  |  |  | 6547 | 1/1/2030 | 12/31/2059 | True | 0 | 0 | 0 | 0 | 0 | 0 | 0 |  | 0.5 | 0 | 0 | 0 | Unit | 1 |  | 2039 |  |  |  | 0 | 1 |  | Nominal ¦ 2/10/2021 5:12:48 PM | 4212 | 0 | 0 | 0 | 0 | 0
HR_P2_MustTakeStorage_PHES | Average | 2039 | PSE | ANRN 1133 | New Resource 1133 from 21IRPLiIon2hr New Li Ion 2hr | -0.39856 | 24.5 | 25 | 25 | 0 | 0 | 0 | 0 | 4161 |  | 4161 | 2387.0544 | 496.601 | 1890.4535 | 0 | 3.95 | 0.158 | 0 |  | 2579.7219 | 942.0048 | 2468.0017 | -830.2845 | 0 | 0 | 0 | 0 | 0 | -785.312 | 0 | 0 | 0 | Battery_PSH | 0 | -1 |  | 0 | -1 | -3491.3599 | -3491.3599 | 0 | 15905.1025 | 15905.0996 | 50 | 0 | 0 | 0 | 0 | 749 | 0 | -0.015942 |  |  |  | 6553 | 1/1/2030 | 12/31/2059 | True | 0 | 0 | 0 | 0 | 0 | 0 | 0 |  | 0.5 | 0 | 0 | 0 | Unit | 1 |  | 2039 |  |  |  | 0 | 1 |  | Nominal ¦ 2/10/2021 5:12:48 PM | 4213 | 0 | 0 | 0 | 0 | 0
HR_P2_MustTakeStorage_PHES | Average | 2039 | PSE | ANRN 1134 | New Resource 1134 from 21IRPLiIon2hr New Li Ion 2hr | -0.40101 | 24.5 | 25 | 25 | 0 | 0 | 0 | 0 | 4161 |  | 4161 | 2387.0544 | 496.6011 | 1890.4535 | 0 | 3.95 | 0.158 | 0 |  | 2579.7219 | 942.0048 | 2468.0017 | -830.2845 | 0 | 0 | 0 | 0 | 0 | -786.1829 | 0 | 0 | 0 | Battery_PSH | 0 | -1 |  | 0 | -1 | -3512.8723 | -3512.8723 | 0 | 16003.1035 | 16003.1006 | 50 | 0 | 0 | 0 | 0 | 752 | 0 | -0.016041 |  |  |  | 6574 | 1/1/2030 | 12/31/2059 | True | 0 | 0 | 0 | 0 | 0 | 0 | 0 |  | 0.5 | 0 | 0 | 0 | Unit | 1 |  | 2039 |  |  |  | 0 | 1 |  | Nominal ¦ 2/10/2021 5:12:48 PM | 4214 | 0 | 0 | 0 | 0 | 0
HR_P2_MustTakeStorage_PHES | Average | 2039 | PSE | ANRN 1135 | New Resource 1135 from 21IRPLiIon2hr New Li Ion 2hr | -0.40101 | 24.5 | 25 | 25 | 0 | 0 | 0 | 0 | 4161 |  | 4161 | 2387.0544 | 496.6011 | 1890.4535 | 0 | 3.95 | 0.158 | 0 |  | 2579.7219 | 942.0048 | 2468.0017 | -830.2845 | 0 | 0 | 0 | 0 | 0 | -786.1829 | 0 | 0 | 0 | Battery_PSH | 0 | -1 |  | 0 | -1 | -3512.8723 | -3512.8723 | 0 | 16003.1035 | 16003.1006 | 50 | 0 | 0 | 0 | 0 | 752 | 0 | -0.016041 |  |  |  | 6574 | 1/1/2030 | 12/31/2059 | True | 0 | 0 | 0 | 0 | 0 | 0 | 0 |  | 0.5 | 0 | 0 | 0 | Unit | 1 |  | 2039 |  |  |  | 0 | 1 |  | Nominal ¦ 2/10/2021 5:12:48 PM | 4215 | 0 | 0 | 0 | 0 | 0
HR_P2_MustTakeStorage_PHES | Average | 2039 | PSE | ANRN 1136 | New Resource 1136 from 21IRPLiIon2hr New Li Ion 2hr | -0.40101 | 24.5 | 25 | 25 | 0 | 0 | 0 | 0 | 4161 |  | 4161 | 2387.0544 | 496.6011 | 1890.4535 | 0 | 3.95 | 0.158 | 0 |  | 2579.7219 | 942.0048 | 2468.0017 | -830.2845 | 0 | 0 | 0 | 0 | 0 | -786.1829 | 0 | 0 | 0 | Battery_PSH | 0 | -1 |  | 0 | -1 | -3512.8723 | -3512.8723 | 0 | 16003.1035 | 16003.1006 | 50 | 0 | 0 | 0 | 0 | 752 | 0 | -0.016041 |  |  |  | 6574 | 1/1/2030 | 12/31/2059 | True | 0 | 0 | 0 | 0 | 0 | 0 | 0 |  | 0.5 | 0 | 0 | 0 | Unit | 1 |  | 2039 |  |  |  | 0 | 1 |  | Nominal ¦ 2/10/2021 5:12:48 PM | 4216 | 0 | 0 | 0 | 0 | 0
HR_P2_MustTakeStorage_PHES | Average | 2039 | PSE | ANRN 1137 | New Resource 1137 from 21IRPLiIon2hr New Li Ion 2hr | -0.40101 | 24.5 | 25 | 25 | 0 | 0 | 0 | 0 | 4161 |  | 4161 | 2387.0544 | 496.6011 | 1890.4535 | 0 | 3.95 | 0.158 | 0 |  | 2579.7219 | 942.0048 | 2468.0017 | -830.2845 | 0 | 0 | 0 | 0 | 0 | -786.1829 | 0 | 0 | 0 | Battery_PSH | 0 | -1 |  | 0 | -1 | -3512.8723 | -3512.8723 | 0 | 16003.1035 | 16003.1006 | 50 | 0 | 0 | 0 | 0 | 752 | 0 | -0.016041 |  |  |  | 6574 | 1/1/2030 | 12/31/2059 | True | 0 | 0 | 0 | 0 | 0 | 0 | 0 |  | 0.5 | 0 | 0 | 0 | Unit | 1 |  | 2039 |  |  |  | 0 | 1 |  | Nominal ¦ 2/10/2021 5:12:48 PM | 4217 | 0 | 0 | 0 | 0 | 0
HR_P2_MustTakeStorage_PHES | Average | 2039 | PSE | ANRN 1138 | New Resource 1138 from 21IRPLiIon2hr New Li Ion 2hr | -0.40101 | 24.5 | 25 | 25 | 0 | 0 | 0 | 0 | 4161 |  | 4161 | 2387.0544 | 496.6011 | 1890.4535 | 0 | 3.95 | 0.158 | 0 |  | 2579.7219 | 942.0048 | 2468.0017 | -830.2845 | 0 | 0 | 0 | 0 | 0 | -786.1829 | 0 | 0 | 0 | Battery_PSH | 0 | -1 |  | 0 | -1 | -3512.8723 | -3512.8723 | 0 | 16003.1035 | 16003.1006 | 50 | 0 | 0 | 0 | 0 | 752 | 0 | -0.016041 |  |  |  | 6574 | 1/1/2030 | 12/31/2059 | True | 0 | 0 | 0 | 0 | 0 | 0 | 0 |  | 0.5 | 0 | 0 | 0 | Unit | 1 |  | 2039 |  |  |  | 0 | 1 |  | Nominal ¦ 2/10/2021 5:12:48 PM | 4218 | 0 | 0 | 0 | 0 | 0
HR_P2_MustTakeStorage_PHES | Average | 2039 | PSE | ANRN 1139 | New Resource 1139 from 21IRPLiIon2hr New Li Ion 2hr | -0.40163 | 24.5 | 25 | 25 | 0 | 0 | 0 | 0 | 4161 |  | 4161 | 2387.0544 | 496.6011 | 1890.4535 | 0 | 3.95 | 0.158 | 0 |  | 2579.7219 | 942.0048 | 2468.0017 | -830.2845 | 0 | 0 | 0 | 0 | 0 | -786.2902 | 0 | 0 | 0 | Battery_PSH | 0 | -1 |  | 0 | -1 | -3518.2502 | -3518.2502 | 0 | 16027.6035 | 16027.6006 | 50 | 0 | 0 | 0 | 0 | 754 | 0 | -0.016065 |  |  |  | 6579 | 1/1/2030 | 12/31/2059 | True | 0 | 0 | 0 | 0 | 0 | 0 | 0 |  | 0.5 | 0 | 0 | 0 | Unit | 1 |  | 2039 |  |  |  | 0 | 1 |  | Nominal ¦ 2/10/2021 5:12:48 PM | 4219 | 0 | 0 | 0 | 0 | 0
HR_P2_MustTakeStorage_PHES | Average | 2039 | PSE | ANRN 1140 | New Resource 1140 from 21IRPLiIon2hr New Li Ion 2hr | -0.40224 | 24.5 | 25 | 25 | 0 | 0 | 0 | 0 | 4161 |  | 4161 | 2387.0547 | 496.6012 | 1890.4535 | 0 | 3.95 | 0.158 | 0 |  | 2579.7219 | 942.0048 | 2468.0017 | -830.2845 | 0 | 0 | 0 | 0 | 0 | -786.3974 | 0 | 0 | 0 | Battery_PSH | 0 | -1 |  | 0 | -1 | -3523.6284 | -3523.6284 | 0 | 16052.1035 | 16052.1006 | 50 | 0 | 0 | 0 | 0 | 754 | 0 | -0.01609 |  |  |  | 6577 | 1/1/2030 | 12/31/2059 | True | 0 | 0 | 0 | 0 | 0 | 0 | 0 |  | 0.5 | 0 | 0 | 0 | Unit | 1 |  | 2039 |  |  |  | 0 | 1 |  | Nominal ¦ 2/10/2021 5:12:48 PM | 4220 | 0 | 0 | 0 | 0 | 0
HR_P2_MustTakeStorage_PHES | Average | 2039 | PSE | ANRN 1141 | New Resource 1141 from 21IRPLiIon2hr New Li Ion 2hr | -0.40224 | 24.5 | 25 | 25 | 0 | 0 | 0 | 0 | 4161 |  | 4161 | 2387.0547 | 496.6012 | 1890.4535 | 0 | 3.95 | 0.158 | 0 |  | 2579.7219 | 942.0048 | 2468.0017 | -830.2845 | 0 | 0 | 0 | 0 | 0 | -786.3974 | 0 | 0 | 0 | Battery_PSH | 0 | -1 |  | 0 | -1 | -3523.6284 | -3523.6284 | 0 | 16052.1035 | 16052.1006 | 50 | 0 | 0 | 0 | 0 | 754 | 0 | -0.01609 |  |  |  | 6577 | 1/1/2030 | 12/31/2059 | True | 0 | 0 | 0 | 0 | 0 | 0 | 0 |  | 0.5 | 0 | 0 | 0 | Unit | 1 |  | 2039 |  |  |  | 0 | 1 |  | Nominal ¦ 2/10/2021 5:12:48 PM | 4221 | 0 | 0 | 0 | 0 | 0
HR_P2_MustTakeStorage_PHES | Average | 2039 | PSE | ANRN 1142 | New Resource 1142 from 21IRPLiIon2hr New Li Ion 2hr | -0.40224 | 24.5 | 25 | 25 | 0 | 0 | 0 | 0 | 4161 |  | 4161 | 2387.0547 | 496.6012 | 1890.4535 | 0 | 3.95 | 0.158 | 0 |  | 2579.7219 | 942.0048 | 2468.0017 | -830.2845 | 0 | 0 | 0 | 0 | 0 | -786.3974 | 0 | 0 | 0 | Battery_PSH | 0 | -1 |  | 0 | -1 | -3523.6284 | -3523.6284 | 0 | 16052.1035 | 16052.1006 | 50 | 0 | 0 | 0 | 0 | 754 | 0 | -0.01609 |  |  |  | 6577 | 1/1/2030 | 12/31/2059 | True | 0 | 0 | 0 | 0 | 0 | 0 | 0 |  | 0.5 | 0 | 0 | 0 | Unit | 1 |  | 2039 |  |  |  | 0 | 1 |  | Nominal ¦ 2/10/2021 5:12:48 PM | 4222 | 0 | 0 | 0 | 0 | 0
HR_P2_MustTakeStorage_PHES | Average | 2039 | PSE | ANRN 1143 | New Resource 1143 from 21IRPLiIon2hr New Li Ion 2hr | -0.40224 | 24.5 | 25 | 25 | 0 | 0 | 0 | 0 | 4161 |  | 4161 | 2387.0547 | 496.6012 | 1890.4535 | 0 | 3.95 | 0.158 | 0 |  | 2579.7219 | 942.0048 | 2468.0017 | -830.2845 | 0 | 0 | 0 | 0 | 0 | -786.3974 | 0 | 0 | 0 | Battery_PSH | 0 | -1 |  | 0 | -1 | -3523.6284 | -3523.6284 | 0 | 16052.1035 | 16052.1006 | 50 | 0 | 0 | 0 | 0 | 754 | 0 | -0.01609 |  |  |  | 6577 | 1/1/2030 | 12/31/2059 | True | 0 | 0 | 0 | 0 | 0 | 0 | 0 |  | 0.5 | 0 | 0 | 0 | Unit | 1 |  | 2039 |  |  |  | 0 | 1 |  | Nominal ¦ 2/10/2021 5:12:48 PM | 4223 | 0 | 0 | 0 | 0 | 0
HR_P2_MustTakeStorage_PHES | Average | 2039 | PSE | ANRN 1144 | New Resource 1144 from 21IRPLiIon2hr New Li Ion 2hr | -0.40224 | 24.5 | 25 | 25 | 0 | 0 | 0 | 0 | 4161 |  | 4161 | 2387.0547 | 496.6012 | 1890.4535 | 0 | 3.95 | 0.158 | 0 |  | 2579.7219 | 942.0048 | 2468.0017 | -830.2845 | 0 | 0 | 0 | 0 | 0 | -786.3974 | 0 | 0 | 0 | Battery_PSH | 0 | -1 |  | 0 | -1 | -3523.6284 | -3523.6284 | 0 | 16052.1035 | 16052.1006 | 50 | 0 | 0 | 0 | 0 | 754 | 0 | -0.01609 |  |  |  | 6577 | 1/1/2030 | 12/31/2059 | True | 0 | 0 | 0 | 0 | 0 | 0 | 0 |  | 0.5 | 0 | 0 | 0 | Unit | 1 |  | 2039 |  |  |  | 0 | 1 |  | Nominal ¦ 2/10/2021 5:12:48 PM | 4224 | 0 | 0 | 0 | 0 | 0
HR_P2_MustTakeStorage_PHES | Average | 2039 | PSE | ANRN 1145 | New Resource 1145 from 21IRPLiIon2hr New Li Ion 2hr | -0.40224 | 24.5 | 25 | 25 | 0 | 0 | 0 | 0 | 4161 |  | 4161 | 2387.0547 | 496.6012 | 1890.4535 | 0 | 3.95 | 0.158 | 0 |  | 2579.7219 | 942.0048 | 2468.0017 | -830.2845 | 0 | 0 | 0 | 0 | 0 | -786.3974 | 0 | 0 | 0 | Battery_PSH | 0 | -1 |  | 0 | -1 | -3523.6284 | -3523.6284 | 0 | 16052.1035 | 16052.1006 | 50 | 0 | 0 | 0 | 0 | 754 | 0 | -0.01609 |  |  |  | 6577 | 1/1/2030 | 12/31/2059 | True | 0 | 0 | 0 | 0 | 0 | 0 | 0 |  | 0.5 | 0 | 0 | 0 | Unit | 1 |  | 2039 |  |  |  | 0 | 1 |  | Nominal ¦ 2/10/2021 5:12:48 PM | 4225 | 0 | 0 | 0 | 0 | 0
HR_P2_MustTakeStorage_PHES | Average | 2039 | PSE | ANRN 1146 | New Resource 1146 from 21IRPLiIon2hr New Li Ion 2hr | -0.40224 | 24.5 | 25 | 25 | 0 | 0 | 0 | 0 | 4161 |  | 4161 | 2387.0547 | 496.6012 | 1890.4535 | 0 | 3.95 | 0.158 | 0 |  | 2579.7219 | 942.0048 | 2468.0017 | -830.2845 | 0 | 0 | 0 | 0 | 0 | -786.3974 | 0 | 0 | 0 | Battery_PSH | 0 | -1 |  | 0 | -1 | -3523.6284 | -3523.6284 | 0 | 16052.1035 | 16052.1006 | 50 | 0 | 0 | 0 | 0 | 754 | 0 | -0.01609 |  |  |  | 6577 | 1/1/2030 | 12/31/2059 | True | 0 | 0 | 0 | 0 | 0 | 0 | 0 |  | 0.5 | 0 | 0 | 0 | Unit | 1 |  | 2039 |  |  |  | 0 | 1 |  | Nominal ¦ 2/10/2021 5:12:48 PM | 4226 | 0 | 0 | 0 | 0 | 0
HR_P2_MustTakeStorage_PHES | Average | 2039 | PSE | ANRN 1147 | New Resource 1147 from 21IRPLiIon2hr New Li Ion 2hr | -0.40224 | 24.5 | 25 | 25 | 0 | 0 | 0 | 0 | 4161 |  | 4161 | 2387.0547 | 496.6012 | 1890.4535 | 0 | 3.95 | 0.158 | 0 |  | 2579.7219 | 942.0048 | 2468.0017 | -830.2845 | 0 | 0 | 0 | 0 | 0 | -786.3974 | 0 | 0 | 0 | Battery_PSH | 0 | -1 |  | 0 | -1 | -3523.6284 | -3523.6284 | 0 | 16052.1035 | 16052.1006 | 50 | 0 | 0 | 0 | 0 | 754 | 0 | -0.01609 |  |  |  | 6577 | 1/1/2030 | 12/31/2059 | True | 0 | 0 | 0 | 0 | 0 | 0 | 0 |  | 0.5 | 0 | 0 | 0 | Unit | 1 |  | 2039 |  |  |  | 0 | 1 |  | Nominal ¦ 2/10/2021 5:12:48 PM | 4227 | 0 | 0 | 0 | 0 | 0
HR_P2_MustTakeStorage_PHES | Average | 2039 | PSE | ANRN 1148 | New Resource 1148 from 21IRPLiIon2hr New Li Ion 2hr | -0.40224 | 24.5 | 25 | 25 | 0 | 0 | 0 | 0 | 4161 |  | 4161 | 2387.0547 | 496.6012 | 1890.4535 | 0 | 3.95 | 0.158 | 0 |  | 2579.7219 | 942.0048 | 2468.0017 | -830.2845 | 0 | 0 | 0 | 0 | 0 | -786.3974 | 0 | 0 | 0 | Battery_PSH | 0 | -1 |  | 0 | -1 | -3523.6284 | -3523.6284 | 0 | 16052.1035 | 16052.1006 | 50 | 0 | 0 | 0 | 0 | 754 | 0 | -0.01609 |  |  |  | 6577 | 1/1/2030 | 12/31/2059 | True | 0 | 0 | 0 | 0 | 0 | 0 | 0 |  | 0.5 | 0 | 0 | 0 | Unit | 1 |  | 2039 |  |  |  | 0 | 1 |  | Nominal ¦ 2/10/2021 5:12:48 PM | 4228 | 0 | 0 | 0 | 0 | 0
HR_P2_MustTakeStorage_PHES | Average | 2039 | PSE | ANRN 1149 | New Resource 1149 from 21IRPLiIon2hr New Li Ion 2hr | -0.40224 | 24.5 | 25 | 25 | 0 | 0 | 0 | 0 | 4161 |  | 4161 | 2387.0547 | 496.6012 | 1890.4535 | 0 | 3.95 | 0.158 | 0 |  | 2579.7219 | 942.0048 | 2468.0017 | -830.2845 | 0 | 0 | 0 | 0 | 0 | -786.3974 | 0 | 0 | 0 | Battery_PSH | 0 | -1 |  | 0 | -1 | -3523.6284 | -3523.6284 | 0 | 16052.1035 | 16052.1006 | 50 | 0 | 0 | 0 | 0 | 754 | 0 | -0.01609 |  |  |  | 6577 | 1/1/2030 | 12/31/2059 | True | 0 | 0 | 0 | 0 | 0 | 0 | 0 |  | 0.5 | 0 | 0 | 0 | Unit | 1 |  | 2039 |  |  |  | 0 | 1 |  | Nominal ¦ 2/10/2021 5:12:48 PM | 4229 | 0 | 0 | 0 | 0 | 0
HR_P2_MustTakeStorage_PHES | Average | 2039 | PSE | ANRN 1150 | New Resource 1150 from 21IRPLiIon2hr New Li Ion 2hr | -0.40224 | 24.5 | 25 | 25 | 0 | 0 | 0 | 0 | 4161 |  | 4161 | 2387.0547 | 496.6012 | 1890.4535 | 0 | 3.95 | 0.158 | 0 |  | 2579.7219 | 942.0048 | 2468.0017 | -830.2845 | 0 | 0 | 0 | 0 | 0 | -786.3974 | 0 | 0 | 0 | Battery_PSH | 0 | -1 |  | 0 | -1 | -3523.6284 | -3523.6284 | 0 | 16052.1035 | 16052.1006 | 50 | 0 | 0 | 0 | 0 | 754 | 0 | -0.01609 |  |  |  | 6577 | 1/1/2030 | 12/31/2059 | True | 0 | 0 | 0 | 0 | 0 | 0 | 0 |  | 0.5 | 0 | 0 | 0 | Unit | 1 |  | 2039 |  |  |  | 0 | 1 |  | Nominal ¦ 2/10/2021 5:12:48 PM | 4230 | 0 | 0 | 0 | 0 | 0
HR_P2_MustTakeStorage_PHES | Average | 2039 | PSE | ANRN 1151 | New Resource 1151 from 21IRPLiIon2hr New Li Ion 2hr | -0.40224 | 24.5 | 25 | 25 | 0 | 0 | 0 | 0 | 4161 |  | 4161 | 2387.0547 | 496.6012 | 1890.4535 | 0 | 3.95 | 0.158 | 0 |  | 2579.7219 | 942.0048 | 2468.0017 | -830.2845 | 0 | 0 | 0 | 0 | 0 | -786.3974 | 0 | 0 | 0 | Battery_PSH | 0 | -1 |  | 0 | -1 | -3523.6284 | -3523.6284 | 0 | 16052.1035 | 16052.1006 | 50 | 0 | 0 | 0 | 0 | 754 | 0 | -0.01609 |  |  |  | 6577 | 1/1/2030 | 12/31/2059 | True | 0 | 0 | 0 | 0 | 0 | 0 | 0 |  | 0.5 | 0 | 0 | 0 | Unit | 1 |  | 2039 |  |  |  | 0 | 1 |  | Nominal ¦ 2/10/2021 5:12:48 PM | 4231 | 0 | 0 | 0 | 0 | 0
HR_P2_MustTakeStorage_PHES | Average | 2039 | PSE | ANRN 1152 | New Resource 1152 from 21IRPLiIon2hr New Li Ion 2hr | -0.40224 | 24.5 | 25 | 25 | 0 | 0 | 0 | 0 | 4161 |  | 4161 | 2387.0547 | 496.6012 | 1890.4535 | 0 | 3.95 | 0.158 | 0 |  | 2579.7219 | 942.0048 | 2468.0017 | -830.2845 | 0 | 0 | 0 | 0 | 0 | -786.3974 | 0 | 0 | 0 | Battery_PSH | 0 | -1 |  | 0 | -1 | -3523.6284 | -3523.6284 | 0 | 16052.1035 | 16052.1006 | 50 | 0 | 0 | 0 | 0 | 754 | 0 | -0.01609 |  |  |  | 6577 | 1/1/2030 | 12/31/2059 | True | 0 | 0 | 0 | 0 | 0 | 0 | 0 |  | 0.5 | 0 | 0 | 0 | Unit | 1 |  | 2039 |  |  |  | 0 | 1 |  | Nominal ¦ 2/10/2021 5:12:48 PM | 4232 | 0 | 0 | 0 | 0 | 0
HR_P2_MustTakeStorage_PHES | Average | 2039 | PSE | ANRN 1153 | New Resource 1153 from 21IRPLiIon2hr New Li Ion 2hr | -0.40224 | 24.5 | 25 | 25 | 0 | 0 | 0 | 0 | 4161 |  | 4161 | 2387.0547 | 496.6012 | 1890.4535 | 0 | 3.95 | 0.158 | 0 |  | 2579.7219 | 942.0048 | 2468.0017 | -830.2845 | 0 | 0 | 0 | 0 | 0 | -786.3974 | 0 | 0 | 0 | Battery_PSH | 0 | -1 |  | 0 | -1 | -3523.6284 | -3523.6284 | 0 | 16052.1035 | 16052.1006 | 50 | 0 | 0 | 0 | 0 | 754 | 0 | -0.01609 |  |  |  | 6577 | 1/1/2030 | 12/31/2059 | True | 0 | 0 | 0 | 0 | 0 | 0 | 0 |  | 0.5 | 0 | 0 | 0 | Unit | 1 |  | 2039 |  |  |  | 0 | 1 |  | Nominal ¦ 2/10/2021 5:12:48 PM | 4233 | 0 | 0 | 0 | 0 | 0
HR_P2_MustTakeStorage_PHES | Average | 2039 | PSE | ANRN 1629 | New Resource 1629 from 21IRPLiIon2hr New Li Ion 2hr | -0.40224 | 24.5 | 25 | 25 | 0 | 0 | 0 | 0 | 4161 |  | 4161 | 2387.0547 | 496.6012 | 1890.4535 | 0 | 3.95 | 0.158 | 0 |  | 2790.467 | 942.0048 | 2678.7468 | -830.2845 | 0 | 0 | 0 | 0 | 0 | -997.1424 | 0 | 0 | 0 | Battery_PSH | 0 | -1 |  | 0 | -1 | -3523.6284 | -3523.6284 | 0 | 16052.1035 | 16052.1006 | 50 | 0 | 0 | 0 | 0 | 754 | 0 | -0.01609 |  |  |  | 6577 | 1/1/2035 | 12/31/2064 | True | 0 | 0 | 0 | 0 | 0 | 0 | 0 |  | 0.5 | 0 | 0 | 0 | Unit | 1 |  | 2039 |  |  |  | 0 | 1 |  | Nominal ¦ 2/10/2021 5:12:48 PM | 4234 | 0 | 0 | 0 | 0 | 0
HR_P2_MustTakeStorage_PHES | Average | 2039 | PSE | ANRN 1929 | New Resource 1929 from 21IRPLiIon2hr New Li Ion 2hr | -0.40224 | 24.5 | 25 | 25 | 0 | 0 | 0 | 0 | 4161 |  | 4161 | 2387.0547 | 496.6012 | 1890.4535 | 0 | 3.95 | 0.158 | 0 |  | 3110.3931 | 942.0048 | 2998.6729 | -830.2845 | 0 | 0 | 0 | 0 | 0 | -1317.0685 | 0 | 0 | 0 | Battery_PSH | 0 | -1 |  | 0 | -1 | -3523.6284 | -3523.6284 | 0 | 16052.1035 | 16052.1006 | 50 | 0 | 0 | 0 | 0 | 754 | 0 | -0.01609 |  |  |  | 6577 | 1/1/2038 | 12/31/2067 | True | 0 | 0 | 0 | 0 | 0 | 0 | 0 |  | 0.5 | 0 | 0 | 0 | Unit | 1 |  | 2039 |  |  |  | 0 | 1 |  | Nominal ¦ 2/10/2021 5:12:48 PM | 4235 | 0 | 0 | 0 | 0 | 0
HR_P2_MustTakeStorage_PHES | Average | 2039 | PSE | ANRN 1930 | New Resource 1930 from 21IRPLiIon2hr New Li Ion 2hr | -0.40224 | 24.5 | 25 | 25 | 0 | 0 | 0 | 0 | 4161 |  | 4161 | 2387.0547 | 496.6012 | 1890.4535 | 0 | 3.95 | 0.158 | 0 |  | 3110.3931 | 942.0048 | 2998.6729 | -830.2845 | 0 | 0 | 0 | 0 | 0 | -1317.0685 | 0 | 0 | 0 | Battery_PSH | 0 | -1 |  | 0 | -1 | -3523.6284 | -3523.6284 | 0 | 16052.1035 | 16052.1006 | 50 | 0 | 0 | 0 | 0 | 754 | 0 | -0.01609 |  |  |  | 6577 | 1/1/2038 | 12/31/2067 | True | 0 | 0 | 0 | 0 | 0 | 0 | 0 |  | 0.5 | 0 | 0 | 0 | Unit | 1 |  | 2039 |  |  |  | 0 | 1 |  | Nominal ¦ 2/10/2021 5:12:48 PM | 4236 | 0 | 0 | 0 | 0 | 0
HR_P2_MustTakeStorage_PHES | Average | 2039 | PSE | ANRN 1931 | New Resource 1931 from 21IRPLiIon2hr New Li Ion 2hr | -0.40224 | 24.5 | 25 | 25 | 0 | 0 | 0 | 0 | 4161 |  | 4161 | 2387.0547 | 496.6012 | 1890.4535 | 0 | 3.95 | 0.158 | 0 |  | 3110.3931 | 942.0048 | 2998.6729 | -830.2845 | 0 | 0 | 0 | 0 | 0 | -1317.0685 | 0 | 0 | 0 | Battery_PSH | 0 | -1 |  | 0 | -1 | -3523.6284 | -3523.6284 | 0 | 16052.1035 | 16052.1006 | 50 | 0 | 0 | 0 | 0 | 754 | 0 | -0.01609 |  |  |  | 6577 | 1/1/2038 | 12/31/2067 | True | 0 | 0 | 0 | 0 | 0 | 0 | 0 |  | 0.5 | 0 | 0 | 0 | Unit | 1 |  | 2039 |  |  |  | 0 | 1 |  | Nominal ¦ 2/10/2021 5:12:48 PM | 4237 | 0 | 0 | 0 | 0 | 0
HR_P2_MustTakeStorage_PHES | Average | 2039 | PSE | ANRN 2029 | New Resource 2029 from 21IRPLiIon2hr New Li Ion 2hr | -0.40224 | 24.5 | 25 | 25 | 0 | 0 | 0 | 0 | 4161 |  | 4161 | 2387.0547 | 496.6011 | 1890.4535 | 0 | 3.95 | 0.158 | 0 |  | 3247.5044 | 942.0048 | 3135.7842 | -830.2845 | 0 | 0 | 0 | 0 | 0 | -1454.1798 | 0 | 0 | 0 | Battery_PSH | 0 | -1 |  | 0 | -1 | -3523.6284 | -3523.6284 | 0 | 16052.1035 | 16052.1006 | 50 | 0 | 0 | 0 | 0 | 755 | 0 | -0.01609 |  |  |  | 6581 | 1/1/2039 | 12/31/2068 | True | 0 | 0 | 0 | 0 | 0 | 0 | 0 |  | 0.5 | 0 | 0 | 0 | Unit | 1 |  | 2039 |  |  |  | 0 | 1 |  | Nominal ¦ 2/10/2021 5:12:48 PM | 4238 | 0 | 0 | 0 | 0 | 0
HR_P2_MustTakeStorage_PHES | Average | 2039 | PSE | ANRN 2030 | New Resource 2030 from 21IRPLiIon2hr New Li Ion 2hr | -0.40224 | 24.5 | 25 | 25 | 0 | 0 | 0 | 0 | 4161 |  | 4161 | 2387.0547 | 496.6011 | 1890.4535 | 0 | 3.95 | 0.158 | 0 |  | 3247.5044 | 942.0048 | 3135.7842 | -830.2845 | 0 | 0 | 0 | 0 | 0 | -1454.1798 | 0 | 0 | 0 | Battery_PSH | 0 | -1 |  | 0 | -1 | -3523.6284 | -3523.6284 | 0 | 16052.1035 | 16052.1006 | 50 | 0 | 0 | 0 | 0 | 755 | 0 | -0.01609 |  |  |  | 6581 | 1/1/2039 | 12/31/2068 | True | 0 | 0 | 0 | 0 | 0 | 0 | 0 |  | 0.5 | 0 | 0 | 0 | Unit | 1 |  | 2039 |  |  |  | 0 | 1 |  | Nominal ¦ 2/10/2021 5:12:48 PM | 4239 | 0 | 0 | 0 | 0 | 0
HR_P2_MustTakeStorage_PHES | Average | 2039 | PSE | ANRN 2129 | New Resource 2129 from 21IRPLiIon2hr New Li Ion 2hr | 0 | 0 | 0 | 0 | 0 | 0 | 0 | 0 | 0 |  | 0 | 0 | 0 | 0 | 0 | 0 | 1 | 0 |  | 0 | 0 | 0 | 0 | 0 | 0 | 0 | 0 | 0 | 0 | 0 | 0 | 0 | Battery_PSH | 0 | -1 |  | 0 | -1 | 0 | 0 | 0 | 0 | 0 | 0 | 0 | 0 | 0 | 0 | 0 | 0 |  |  |  |  | 0 | 1/1/2040 | 12/31/2069 | True | 0 | 0 | 0 | 0 | 0 | 0 | 0 |  | 0 | 0 | 0 | 0 | Unit | 1 |  | 2039 |  |  |  | 0 | 1 |  | Nominal ¦ 2/10/2021 5:12:48 PM | 4240 | 0 | 0 | 0 | 0 | 0
HR_P2_MustTakeStorage_PHES | Average | 2039 | PSE | ANRN 2429 | New Resource 2429 from 21IRPLiIon2hr New Li Ion 2hr | 0 | 0 | 0 | 0 | 0 | 0 | 0 | 0 | 0 |  | 0 | 0 | 0 | 0 | 0 | 0 | 1 | 0 |  | 0 | 0 | 0 | 0 | 0 | 0 | 0 | 0 | 0 | 0 | 0 | 0 | 0 | Battery_PSH | 0 | -1 |  | 0 | -1 | 0 | 0 | 0 | 0 | 0 | 0 | 0 | 0 | 0 | 0 | 0 | 0 |  |  |  |  | 0 | 1/1/2043 | 12/31/2072 | True | 0 | 0 | 0 | 0 | 0 | 0 | 0 |  | 0 | 0 | 0 | 0 | Unit | 1 |  | 2039 |  |  |  | 0 | 1 |  | Nominal ¦ 2/10/2021 5:12:48 PM | 4241 | 0 | 0 | 0 | 0 | 0
HR_P2_MustTakeStorage_PHES | Average | 2039 | PSE | ANRN 2430 | New Resource 2430 from 21IRPLiIon2hr New Li Ion 2hr | 0 | 0 | 0 | 0 | 0 | 0 | 0 | 0 | 0 |  | 0 | 0 | 0 | 0 | 0 | 0 | 1 | 0 |  | 0 | 0 | 0 | 0 | 0 | 0 | 0 | 0 | 0 | 0 | 0 | 0 | 0 | Battery_PSH | 0 | -1 |  | 0 | -1 | 0 | 0 | 0 | 0 | 0 | 0 | 0 | 0 | 0 | 0 | 0 | 0 |  |  |  |  | 0 | 1/1/2043 | 12/31/2072 | True | 0 | 0 | 0 | 0 | 0 | 0 | 0 |  | 0 | 0 | 0 | 0 | Unit | 1 |  | 2039 |  |  |  | 0 | 1 |  | Nominal ¦ 2/10/2021 5:12:48 PM | 4242 | 0 | 0 | 0 | 0 | 0
HR_P2_MustTakeStorage_PHES | Average | 2039 | PSE | ANRN 2431 | New Resource 2431 from 21IRPLiIon2hr New Li Ion 2hr | 0 | 0 | 0 | 0 | 0 | 0 | 0 | 0 | 0 |  | 0 | 0 | 0 | 0 | 0 | 0 | 1 | 0 |  | 0 | 0 | 0 | 0 | 0 | 0 | 0 | 0 | 0 | 0 | 0 | 0 | 0 | Battery_PSH | 0 | -1 |  | 0 | -1 | 0 | 0 | 0 | 0 | 0 | 0 | 0 | 0 | 0 | 0 | 0 | 0 |  |  |  |  | 0 | 1/1/2043 | 12/31/2072 | True | 0 | 0 | 0 | 0 | 0 | 0 | 0 |  | 0 | 0 | 0 | 0 | Unit | 1 |  | 2039 |  |  |  | 0 | 1 |  | Nominal ¦ 2/10/2021 5:12:48 PM | 4243 | 0 | 0 | 0 | 0 | 0
HR_P2_MustTakeStorage_PHES | Average | 2039 | PSE | ANRN 2432 | New Resource 2432 from 21IRPLiIon2hr New Li Ion 2hr | 0 | 0 | 0 | 0 | 0 | 0 | 0 | 0 | 0 |  | 0 | 0 | 0 | 0 | 0 | 0 | 1 | 0 |  | 0 | 0 | 0 | 0 | 0 | 0 | 0 | 0 | 0 | 0 | 0 | 0 | 0 | Battery_PSH | 0 | -1 |  | 0 | -1 | 0 | 0 | 0 | 0 | 0 | 0 | 0 | 0 | 0 | 0 | 0 | 0 |  |  |  |  | 0 | 1/1/2043 | 12/31/2072 | True | 0 | 0 | 0 | 0 | 0 | 0 | 0 |  | 0 | 0 | 0 | 0 | Unit | 1 |  | 2039 |  |  |  | 0 | 1 |  | Nominal ¦ 2/10/2021 5:12:48 PM | 4244 | 0 | 0 | 0 | 0 | 0
HR_P2_MustTakeStorage_PHES | Average | 2039 | PSE | ANRN 2433 | New Resource 2433 from 21IRPLiIon2hr New Li Ion 2hr | 0 | 0 | 0 | 0 | 0 | 0 | 0 | 0 | 0 |  | 0 | 0 | 0 | 0 | 0 | 0 | 1 | 0 |  | 0 | 0 | 0 | 0 | 0 | 0 | 0 | 0 | 0 | 0 | 0 | 0 | 0 | Battery_PSH | 0 | -1 |  | 0 | -1 | 0 | 0 | 0 | 0 | 0 | 0 | 0 | 0 | 0 | 0 | 0 | 0 |  |  |  |  | 0 | 1/1/2043 | 12/31/2072 | True | 0 | 0 | 0 | 0 | 0 | 0 | 0 |  | 0 | 0 | 0 | 0 | Unit | 1 |  | 2039 |  |  |  | 0 | 1 |  | Nominal ¦ 2/10/2021 5:12:48 PM | 4245 | 0 | 0 | 0 | 0 | 0
HR_P2_MustTakeStorage_PHES | Average | 2039 | PSE | ANRN 2529 | New Resource 2529 from 21IRPLiIon2hr New Li Ion 2hr | 0 | 0 | 0 | 0 | 0 | 0 | 0 | 0 | 0 |  | 0 | 0 | 0 | 0 | 0 | 0 | 1 | 0 |  | 0 | 0 | 0 | 0 | 0 | 0 | 0 | 0 | 0 | 0 | 0 | 0 | 0 | Battery_PSH | 0 | -1 |  | 0 | -1 | 0 | 0 | 0 | 0 | 0 | 0 | 0 | 0 | 0 | 0 | 0 | 0 |  |  |  |  | 0 | 1/1/2044 | 12/31/2073 | True | 0 | 0 | 0 | 0 | 0 | 0 | 0 |  | 0 | 0 | 0 | 0 | Unit | 1 |  | 2039 |  |  |  | 0 | 1 |  | Nominal ¦ 2/10/2021 5:12:48 PM | 4246 | 0 | 0 | 0 | 0 | 0
HR_P2_MustTakeStorage_PHES | Average | 2039 | PSE | ANRN 2530 | New Resource 2530 from 21IRPLiIon2hr New Li Ion 2hr | 0 | 0 | 0 | 0 | 0 | 0 | 0 | 0 | 0 |  | 0 | 0 | 0 | 0 | 0 | 0 | 1 | 0 |  | 0 | 0 | 0 | 0 | 0 | 0 | 0 | 0 | 0 | 0 | 0 | 0 | 0 | Battery_PSH | 0 | -1 |  | 0 | -1 | 0 | 0 | 0 | 0 | 0 | 0 | 0 | 0 | 0 | 0 | 0 | 0 |  |  |  |  | 0 | 1/1/2044 | 12/31/2073 | True | 0 | 0 | 0 | 0 | 0 | 0 | 0 |  | 0 | 0 | 0 | 0 | Unit | 1 |  | 2039 |  |  |  | 0 | 1 |  | Nominal ¦ 2/10/2021 5:12:48 PM | 4247 | 0 | 0 | 0 | 0 | 0
HR_P2_MustTakeStorage_PHES | Average | 2039 | PSE | ANRN 2531 | New Resource 2531 from 21IRPLiIon2hr New Li Ion 2hr | 0 | 0 | 0 | 0 | 0 | 0 | 0 | 0 | 0 |  | 0 | 0 | 0 | 0 | 0 | 0 | 1 | 0 |  | 0 | 0 | 0 | 0 | 0 | 0 | 0 | 0 | 0 | 0 | 0 | 0 | 0 | Battery_PSH | 0 | -1 |  | 0 | -1 | 0 | 0 | 0 | 0 | 0 | 0 | 0 | 0 | 0 | 0 | 0 | 0 |  |  |  |  | 0 | 1/1/2044 | 12/31/2073 | True | 0 | 0 | 0 | 0 | 0 | 0 | 0 |  | 0 | 0 | 0 | 0 | Unit | 1 |  | 2039 |  |  |  | 0 | 1 |  | Nominal ¦ 2/10/2021 5:12:48 PM | 4248 | 0 | 0 | 0 | 0 | 0
HR_P2_MustTakeStorage_PHES | Average | 2039 | PSE | ANRN 2532 | New Resource 2532 from 21IRPLiIon2hr New Li Ion 2hr | 0 | 0 | 0 | 0 | 0 | 0 | 0 | 0 | 0 |  | 0 | 0 | 0 | 0 | 0 | 0 | 1 | 0 |  | 0 | 0 | 0 | 0 | 0 | 0 | 0 | 0 | 0 | 0 | 0 | 0 | 0 | Battery_PSH | 0 | -1 |  | 0 | -1 | 0 | 0 | 0 | 0 | 0 | 0 | 0 | 0 | 0 | 0 | 0 | 0 |  |  |  |  | 0 | 1/1/2044 | 12/31/2073 | True | 0 | 0 | 0 | 0 | 0 | 0 | 0 |  | 0 | 0 | 0 | 0 | Unit | 1 |  | 2039 |  |  |  | 0 | 1 |  | Nominal ¦ 2/10/2021 5:12:48 PM | 4249 | 0 | 0 | 0 | 0 | 0
HR_P2_MustTakeStorage_PHES | Average | 2039 | PSE | ANRN 2729 | New Resource 2729 from 21IRPLiIon2hr New Li Ion 2hr | 0 | 0 | 0 | 0 | 0 | 0 | 0 | 0 | 0 |  | 0 | 0 | 0 | 0 | 0 | 0 | 1 | 0 |  | 0 | 0 | 0 | 0 | 0 | 0 | 0 | 0 | 0 | 0 | 0 | 0 | 0 | Battery_PSH | 0 | -1 |  | 0 | -1 | 0 | 0 | 0 | 0 | 0 | 0 | 0 | 0 | 0 | 0 | 0 | 0 |  |  |  |  | 0 | 1/1/2046 | 12/31/2075 | True | 0 | 0 | 0 | 0 | 0 | 0 | 0 |  | 0 | 0 | 0 | 0 | Unit | 1 |  | 2039 |  |  |  | 0 | 1 |  | Nominal ¦ 2/10/2021 5:12:48 PM | 4250 | 0 | 0 | 0 | 0 | 0
HR_P2_MustTakeStorage_PHES | Average | 2039 | PSE | ANRN 2730 | New Resource 2730 from 21IRPLiIon2hr New Li Ion 2hr | 0 | 0 | 0 | 0 | 0 | 0 | 0 | 0 | 0 |  | 0 | 0 | 0 | 0 | 0 | 0 | 1 | 0 |  | 0 | 0 | 0 | 0 | 0 | 0 | 0 | 0 | 0 | 0 | 0 | 0 | 0 | Battery_PSH | 0 | -1 |  | 0 | -1 | 0 | 0 | 0 | 0 | 0 | 0 | 0 | 0 | 0 | 0 | 0 | 0 |  |  |  |  | 0 | 1/1/2046 | 12/31/2075 | True | 0 | 0 | 0 | 0 | 0 | 0 | 0 |  | 0 | 0 | 0 | 0 | Unit | 1 |  | 2039 |  |  |  | 0 | 1 |  | Nominal ¦ 2/10/2021 5:12:48 PM | 4251 | 0 | 0 | 0 | 0 | 0
HR_P2_MustTakeStorage_PHES | Average | 2039 | PSE | ANRN 2731 | New Resource 2731 from 21IRPLiIon2hr New Li Ion 2hr | 0 | 0 | 0 | 0 | 0 | 0 | 0 | 0 | 0 |  | 0 | 0 | 0 | 0 | 0 | 0 | 1 | 0 |  | 0 | 0 | 0 | 0 | 0 | 0 | 0 | 0 | 0 | 0 | 0 | 0 | 0 | Battery_PSH | 0 | -1 |  | 0 | -1 | 0 | 0 | 0 | 0 | 0 | 0 | 0 | 0 | 0 | 0 | 0 | 0 |  |  |  |  | 0 | 1/1/2046 | 12/31/2075 | True | 0 | 0 | 0 | 0 | 0 | 0 | 0 |  | 0 | 0 | 0 | 0 | Unit | 1 |  | 2039 |  |  |  | 0 | 1 |  | Nominal ¦ 2/10/2021 5:12:48 PM | 4252 | 0 | 0 | 0 | 0 | 0
HR_P2_MustTakeStorage_PHES | Average | 2039 | PSE | ANRN 2732 | New Resource 2732 from 21IRPLiIon2hr New Li Ion 2hr | 0 | 0 | 0 | 0 | 0 | 0 | 0 | 0 | 0 |  | 0 | 0 | 0 | 0 | 0 | 0 | 1 | 0 |  | 0 | 0 | 0 | 0 | 0 | 0 | 0 | 0 | 0 | 0 | 0 | 0 | 0 | Battery_PSH | 0 | -1 |  | 0 | -1 | 0 | 0 | 0 | 0 | 0 | 0 | 0 | 0 | 0 | 0 | 0 | 0 |  |  |  |  | 0 | 1/1/2046 | 12/31/2075 | True | 0 | 0 | 0 | 0 | 0 | 0 | 0 |  | 0 | 0 | 0 | 0 | Unit | 1 |  | 2039 |  |  |  | 0 | 1 |  | Nominal ¦ 2/10/2021 5:12:48 PM | 4253 | 0 | 0 | 0 | 0 | 0
HR_P2_MustTakeStorage_PHES | Average | 2039 | PSE | ANRN 2733 | New Resource 2733 from 21IRPLiIon2hr New Li Ion 2hr | 0 | 0 | 0 | 0 | 0 | 0 | 0 | 0 | 0 |  | 0 | 0 | 0 | 0 | 0 | 0 | 1 | 0 |  | 0 | 0 | 0 | 0 | 0 | 0 | 0 | 0 | 0 | 0 | 0 | 0 | 0 | Battery_PSH | 0 | -1 |  | 0 | -1 | 0 | 0 | 0 | 0 | 0 | 0 | 0 | 0 | 0 | 0 | 0 | 0 |  |  |  |  | 0 | 1/1/2046 | 12/31/2075 | True | 0 | 0 | 0 | 0 | 0 | 0 | 0 |  | 0 | 0 | 0 | 0 | Unit | 1 |  | 2039 |  |  |  | 0 | 1 |  | Nominal ¦ 2/10/2021 5:12:48 PM | 4254 | 0 | 0 | 0 | 0 | 0
HR_P2_MustTakeStorage_PHES | Average | 2039 | PSE | ANRN 2734 | New Resource 2734 from 21IRPLiIon2hr New Li Ion 2hr | 0 | 0 | 0 | 0 | 0 | 0 | 0 | 0 | 0 |  | 0 | 0 | 0 | 0 | 0 | 0 | 1 | 0 |  | 0 | 0 | 0 | 0 | 0 | 0 | 0 | 0 | 0 | 0 | 0 | 0 | 0 | Battery_PSH | 0 | -1 |  | 0 | -1 | 0 | 0 | 0 | 0 | 0 | 0 | 0 | 0 | 0 | 0 | 0 | 0 |  |  |  |  | 0 | 1/1/2046 | 12/31/2075 | True | 0 | 0 | 0 | 0 | 0 | 0 | 0 |  | 0 | 0 | 0 | 0 | Unit | 1 |  | 2039 |  |  |  | 0 | 1 |  | Nominal ¦ 2/10/2021 5:12:48 PM | 4255 | 0 | 0 | 0 | 0 | 0
HR_P2_MustTakeStorage_PHES | Average | 2039 | PSE | ANRN 2735 | New Resource 2735 from 21IRPLiIon2hr New Li Ion 2hr | 0 | 0 | 0 | 0 | 0 | 0 | 0 | 0 | 0 |  | 0 | 0 | 0 | 0 | 0 | 0 | 1 | 0 |  | 0 | 0 | 0 | 0 | 0 | 0 | 0 | 0 | 0 | 0 | 0 | 0 | 0 | Battery_PSH | 0 | -1 |  | 0 | -1 | 0 | 0 | 0 | 0 | 0 | 0 | 0 | 0 | 0 | 0 | 0 | 0 |  |  |  |  | 0 | 1/1/2046 | 12/31/2075 | True | 0 | 0 | 0 | 0 | 0 | 0 | 0 |  | 0 | 0 | 0 | 0 | Unit | 1 |  | 2039 |  |  |  | 0 | 1 |  | Nominal ¦ 2/10/2021 5:12:48 PM | 4256 | 0 | 0 | 0 | 0 | 0
HR_P2_MustTakeStorage_PHES | Average | 2039 | PSE | ANRN 2736 | New Resource 2736 from 21IRPLiIon2hr New Li Ion 2hr | 0 | 0 | 0 | 0 | 0 | 0 | 0 | 0 | 0 |  | 0 | 0 | 0 | 0 | 0 | 0 | 1 | 0 |  | 0 | 0 | 0 | 0 | 0 | 0 | 0 | 0 | 0 | 0 | 0 | 0 | 0 | Battery_PSH | 0 | -1 |  | 0 | -1 | 0 | 0 | 0 | 0 | 0 | 0 | 0 | 0 | 0 | 0 | 0 | 0 |  |  |  |  | 0 | 1/1/2046 | 12/31/2075 | True | 0 | 0 | 0 | 0 | 0 | 0 | 0 |  | 0 | 0 | 0 | 0 | Unit | 1 |  | 2039 |  |  |  | 0 | 1 |  | Nominal ¦ 2/10/2021 5:12:48 PM | 4257 | 0 | 0 | 0 | 0 | 0
HR_P2_MustTakeStorage_PHES | Average | 2039 | PSE | ANRN 2737 | New Resource 2737 from 21IRPLiIon2hr New Li Ion 2hr | 0 | 0 | 0 | 0 | 0 | 0 | 0 | 0 | 0 |  | 0 | 0 | 0 | 0 | 0 | 0 | 1 | 0 |  | 0 | 0 | 0 | 0 | 0 | 0 | 0 | 0 | 0 | 0 | 0 | 0 | 0 | Battery_PSH | 0 | -1 |  | 0 | -1 | 0 | 0 | 0 | 0 | 0 | 0 | 0 | 0 | 0 | 0 | 0 | 0 |  |  |  |  | 0 | 1/1/2046 | 12/31/2075 | True | 0 | 0 | 0 | 0 | 0 | 0 | 0 |  | 0 | 0 | 0 | 0 | Unit | 1 |  | 2039 |  |  |  | 0 | 1 |  | Nominal ¦ 2/10/2021 5:12:48 PM | 4258 | 0 | 0 | 0 | 0 | 0
HR_P2_MustTakeStorage_PHES | Average | 2039 | PSE | ANRN 2738 | New Resource 2738 from 21IRPLiIon2hr New Li Ion 2hr | 0 | 0 | 0 | 0 | 0 | 0 | 0 | 0 | 0 |  | 0 | 0 | 0 | 0 | 0 | 0 | 1 | 0 |  | 0 | 0 | 0 | 0 | 0 | 0 | 0 | 0 | 0 | 0 | 0 | 0 | 0 | Battery_PSH | 0 | -1 |  | 0 | -1 | 0 | 0 | 0 | 0 | 0 | 0 | 0 | 0 | 0 | 0 | 0 | 0 |  |  |  |  | 0 | 1/1/2046 | 12/31/2075 | True | 0 | 0 | 0 | 0 | 0 | 0 | 0 |  | 0 | 0 | 0 | 0 | Unit | 1 |  | 2039 |  |  |  | 0 | 1 |  | Nominal ¦ 2/10/2021 5:12:48 PM | 4259 | 0 | 0 | 0 | 0 | 0
HR_P2_MustTakeStorage_PHES | Average | 2039 | PSE | ANRN 2739 | New Resource 2739 from 21IRPLiIon2hr New Li Ion 2hr | 0 | 0 | 0 | 0 | 0 | 0 | 0 | 0 | 0 |  | 0 | 0 | 0 | 0 | 0 | 0 | 1 | 0 |  | 0 | 0 | 0 | 0 | 0 | 0 | 0 | 0 | 0 | 0 | 0 | 0 | 0 | Battery_PSH | 0 | -1 |  | 0 | -1 | 0 | 0 | 0 | 0 | 0 | 0 | 0 | 0 | 0 | 0 | 0 | 0 |  |  |  |  | 0 | 1/1/2046 | 12/31/2075 | True | 0 | 0 | 0 | 0 | 0 | 0 | 0 |  | 0 | 0 | 0 | 0 | Unit | 1 |  | 2039 |  |  |  | 0 | 1 |  | Nominal ¦ 2/10/2021 5:12:48 PM | 4260 | 0 | 0 | 0 | 0 | 0
HR_P2_MustTakeStorage_PHES | Average | 2039 | PSE | ANRN 2740 | New Resource 2740 from 21IRPLiIon2hr New Li Ion 2hr | 0 | 0 | 0 | 0 | 0 | 0 | 0 | 0 | 0 |  | 0 | 0 | 0 | 0 | 0 | 0 | 1 | 0 |  | 0 | 0 | 0 | 0 | 0 | 0 | 0 | 0 | 0 | 0 | 0 | 0 | 0 | Battery_PSH | 0 | -1 |  | 0 | -1 | 0 | 0 | 0 | 0 | 0 | 0 | 0 | 0 | 0 | 0 | 0 | 0 |  |  |  |  | 0 | 1/1/2046 | 12/31/2075 | True | 0 | 0 | 0 | 0 | 0 | 0 | 0 |  | 0 | 0 | 0 | 0 | Unit | 1 |  | 2039 |  |  |  | 0 | 1 |  | Nominal ¦ 2/10/2021 5:12:48 PM | 4261 | 0 | 0 | 0 | 0 | 0
HR_P2_MustTakeStorage_PHES | Average | 2039 | PSE | ANRN 2741 | New Resource 2741 from 21IRPLiIon2hr New Li Ion 2hr | 0 | 0 | 0 | 0 | 0 | 0 | 0 | 0 | 0 |  | 0 | 0 | 0 | 0 | 0 | 0 | 1 | 0 |  | 0 | 0 | 0 | 0 | 0 | 0 | 0 | 0 | 0 | 0 | 0 | 0 | 0 | Battery_PSH | 0 | -1 |  | 0 | -1 | 0 | 0 | 0 | 0 | 0 | 0 | 0 | 0 | 0 | 0 | 0 | 0 |  |  |  |  | 0 | 1/1/2046 | 12/31/2075 | True | 0 | 0 | 0 | 0 | 0 | 0 | 0 |  | 0 | 0 | 0 | 0 | Unit | 1 |  | 2039 |  |  |  | 0 | 1 |  | Nominal ¦ 2/10/2021 5:12:48 PM | 4262 | 0 | 0 | 0 | 0 | 0
HR_P2_MustTakeStorage_PHES | Average | 2039 | PSE | ANRN 2742 | New Resource 2742 from 21IRPLiIon2hr New Li Ion 2hr | 0 | 0 | 0 | 0 | 0 | 0 | 0 | 0 | 0 |  | 0 | 0 | 0 | 0 | 0 | 0 | 1 | 0 |  | 0 | 0 | 0 | 0 | 0 | 0 | 0 | 0 | 0 | 0 | 0 | 0 | 0 | Battery_PSH | 0 | -1 |  | 0 | -1 | 0 | 0 | 0 | 0 | 0 | 0 | 0 | 0 | 0 | 0 | 0 | 0 |  |  |  |  | 0 | 1/1/2046 | 12/31/2075 | True | 0 | 0 | 0 | 0 | 0 | 0 | 0 |  | 0 | 0 | 0 | 0 | Unit | 1 |  | 2039 |  |  |  | 0 | 1 |  | Nominal ¦ 2/10/2021 5:12:48 PM | 4263 | 0 | 0 | 0 | 0 | 0
HR_P2_MustTakeStorage_PHES | Average | 2039 | PSE | ANRN 2743 | New Resource 2743 from 21IRPLiIon2hr New Li Ion 2hr | 0 | 0 | 0 | 0 | 0 | 0 | 0 | 0 | 0 |  | 0 | 0 | 0 | 0 | 0 | 0 | 1 | 0 |  | 0 | 0 | 0 | 0 | 0 | 0 | 0 | 0 | 0 | 0 | 0 | 0 | 0 | Battery_PSH | 0 | -1 |  | 0 | -1 | 0 | 0 | 0 | 0 | 0 | 0 | 0 | 0 | 0 | 0 | 0 | 0 |  |  |  |  | 0 | 1/1/2046 | 12/31/2075 | True | 0 | 0 | 0 | 0 | 0 | 0 | 0 |  | 0 | 0 | 0 | 0 | Unit | 1 |  | 2039 |  |  |  | 0 | 1 |  | Nominal ¦ 2/10/2021 5:12:48 PM | 4264 | 0 | 0 | 0 | 0 | 0
HR_P2_MustTakeStorage_PHES | Average | 2039 | PSE | ANRN 2744 | New Resource 2744 from 21IRPLiIon2hr New Li Ion 2hr | 0 | 0 | 0 | 0 | 0 | 0 | 0 | 0 | 0 |  | 0 | 0 | 0 | 0 | 0 | 0 | 1 | 0 |  | 0 | 0 | 0 | 0 | 0 | 0 | 0 | 0 | 0 | 0 | 0 | 0 | 0 | Battery_PSH | 0 | -1 |  | 0 | -1 | 0 | 0 | 0 | 0 | 0 | 0 | 0 | 0 | 0 | 0 | 0 | 0 |  |  |  |  | 0 | 1/1/2046 | 12/31/2075 | True | 0 | 0 | 0 | 0 | 0 | 0 | 0 |  | 0 | 0 | 0 | 0 | Unit | 1 |  | 2039 |  |  |  | 0 | 1 |  | Nominal ¦ 2/10/2021 5:12:48 PM | 4265 | 0 | 0 | 0 | 0 | 0
HR_P2_MustTakeStorage_PHES | Average | 2039 | PSE | ANRN 2745 | New Resource 2745 from 21IRPLiIon2hr New Li Ion 2hr | 0 | 0 | 0 | 0 | 0 | 0 | 0 | 0 | 0 |  | 0 | 0 | 0 | 0 | 0 | 0 | 1 | 0 |  | 0 | 0 | 0 | 0 | 0 | 0 | 0 | 0 | 0 | 0 | 0 | 0 | 0 | Battery_PSH | 0 | -1 |  | 0 | -1 | 0 | 0 | 0 | 0 | 0 | 0 | 0 | 0 | 0 | 0 | 0 | 0 |  |  |  |  | 0 | 1/1/2046 | 12/31/2075 | True | 0 | 0 | 0 | 0 | 0 | 0 | 0 |  | 0 | 0 | 0 | 0 | Unit | 1 |  | 2039 |  |  |  | 0 | 1 |  | Nominal ¦ 2/10/2021 5:12:48 PM | 4266 | 0 | 0 | 0 | 0 | 0
HR_P2_MustTakeStorage_PHES | Average | 2039 | PSE | ANRN 2746 | New Resource 2746 from 21IRPLiIon2hr New Li Ion 2hr | 0 | 0 | 0 | 0 | 0 | 0 | 0 | 0 | 0 |  | 0 | 0 | 0 | 0 | 0 | 0 | 1 | 0 |  | 0 | 0 | 0 | 0 | 0 | 0 | 0 | 0 | 0 | 0 | 0 | 0 | 0 | Battery_PSH | 0 | -1 |  | 0 | -1 | 0 | 0 | 0 | 0 | 0 | 0 | 0 | 0 | 0 | 0 | 0 | 0 |  |  |  |  | 0 | 1/1/2046 | 12/31/2075 | True | 0 | 0 | 0 | 0 | 0 | 0 | 0 |  | 0 | 0 | 0 | 0 | Unit | 1 |  | 2039 |  |  |  | 0 | 1 |  | Nominal ¦ 2/10/2021 5:12:48 PM | 4267 | 0 | 0 | 0 | 0 | 0
HR_P2_MustTakeStorage_PHES | Average | 2039 | PSE | ANRN 2747 | New Resource 2747 from 21IRPLiIon2hr New Li Ion 2hr | 0 | 0 | 0 | 0 | 0 | 0 | 0 | 0 | 0 |  | 0 | 0 | 0 | 0 | 0 | 0 | 1 | 0 |  | 0 | 0 | 0 | 0 | 0 | 0 | 0 | 0 | 0 | 0 | 0 | 0 | 0 | Battery_PSH | 0 | -1 |  | 0 | -1 | 0 | 0 | 0 | 0 | 0 | 0 | 0 | 0 | 0 | 0 | 0 | 0 |  |  |  |  | 0 | 1/1/2046 | 12/31/2075 | True | 0 | 0 | 0 | 0 | 0 | 0 | 0 |  | 0 | 0 | 0 | 0 | Unit | 1 |  | 2039 |  |  |  | 0 | 1 |  | Nominal ¦ 2/10/2021 5:12:48 PM | 4268 | 0 | 0 | 0 | 0 | 0
HR_P2_MustTakeStorage_PHES | Average | 2039 | PSE | ANRN 2748 | New Resource 2748 from 21IRPLiIon2hr New Li Ion 2hr | 0 | 0 | 0 | 0 | 0 | 0 | 0 | 0 | 0 |  | 0 | 0 | 0 | 0 | 0 | 0 | 1 | 0 |  | 0 | 0 | 0 | 0 | 0 | 0 | 0 | 0 | 0 | 0 | 0 | 0 | 0 | Battery_PSH | 0 | -1 |  | 0 | -1 | 0 | 0 | 0 | 0 | 0 | 0 | 0 | 0 | 0 | 0 | 0 | 0 |  |  |  |  | 0 | 1/1/2046 | 12/31/2075 | True | 0 | 0 | 0 | 0 | 0 | 0 | 0 |  | 0 | 0 | 0 | 0 | Unit | 1 |  | 2039 |  |  |  | 0 | 1 |  | Nominal ¦ 2/10/2021 5:12:48 PM | 4269 | 0 | 0 | 0 | 0 | 0
HR_P2_MustTakeStorage_PHES | Average | 2039 | PSE | ANRN 2749 | New Resource 2749 from 21IRPLiIon2hr New Li Ion 2hr | 0 | 0 | 0 | 0 | 0 | 0 | 0 | 0 | 0 |  | 0 | 0 | 0 | 0 | 0 | 0 | 1 | 0 |  | 0 | 0 | 0 | 0 | 0 | 0 | 0 | 0 | 0 | 0 | 0 | 0 | 0 | Battery_PSH | 0 | -1 |  | 0 | -1 | 0 | 0 | 0 | 0 | 0 | 0 | 0 | 0 | 0 | 0 | 0 | 0 |  |  |  |  | 0 | 1/1/2046 | 12/31/2075 | True | 0 | 0 | 0 | 0 | 0 | 0 | 0 |  | 0 | 0 | 0 | 0 | Unit | 1 |  | 2039 |  |  |  | 0 | 1 |  | Nominal ¦ 2/10/2021 5:12:48 PM | 4270 | 0 | 0 | 0 | 0 | 0
HR_P2_MustTakeStorage_PHES | Average | 2039 | PSE | ANRN 2750 | New Resource 2750 from 21IRPLiIon2hr New Li Ion 2hr | 0 | 0 | 0 | 0 | 0 | 0 | 0 | 0 | 0 |  | 0 | 0 | 0 | 0 | 0 | 0 | 1 | 0 |  | 0 | 0 | 0 | 0 | 0 | 0 | 0 | 0 | 0 | 0 | 0 | 0 | 0 | Battery_PSH | 0 | -1 |  | 0 | -1 | 0 | 0 | 0 | 0 | 0 | 0 | 0 | 0 | 0 | 0 | 0 | 0 |  |  |  |  | 0 | 1/1/2046 | 12/31/2075 | True | 0 | 0 | 0 | 0 | 0 | 0 | 0 |  | 0 | 0 | 0 | 0 | Unit | 1 |  | 2039 |  |  |  | 0 | 1 |  | Nominal ¦ 2/10/2021 5:12:48 PM | 4271 | 0 | 0 | 0 | 0 | 0
HR_P2_MustTakeStorage_PHES | Average | 2039 | PSE | ANRN 2751 | New Resource 2751 from 21IRPLiIon2hr New Li Ion 2hr | 0 | 0 | 0 | 0 | 0 | 0 | 0 | 0 | 0 |  | 0 | 0 | 0 | 0 | 0 | 0 | 1 | 0 |  | 0 | 0 | 0 | 0 | 0 | 0 | 0 | 0 | 0 | 0 | 0 | 0 | 0 | Battery_PSH | 0 | -1 |  | 0 | -1 | 0 | 0 | 0 | 0 | 0 | 0 | 0 | 0 | 0 | 0 | 0 | 0 |  |  |  |  | 0 | 1/1/2046 | 12/31/2075 | True | 0 | 0 | 0 | 0 | 0 | 0 | 0 |  | 0 | 0 | 0 | 0 | Unit | 1 |  | 2039 |  |  |  | 0 | 1 |  | Nominal ¦ 2/10/2021 5:12:48 PM | 4272 | 0 | 0 | 0 | 0 | 0
HR_P2_MustTakeStorage_PHES | Average | 2039 | PSE | ANRN 8629 | New Resource 8629 from 21IRPPHSE New Pumped hydro storage | -2.0366 | 99 | 100 | 100 | 0 | 0 | 0 | 0 | 4265 |  | 4265 | 23714.582 | 2752.0842 | 20962.4961 | 0 | 43.8 | 0.438 | 0 |  | 36994.5352 | 2569.5657 | 32256.6816 | 2168.2869 | 0 | 0 | 0 | 0 | 0 | -15404.1133 | 0 | 0 | 0 | Battery_PSH | 0 | -1 |  | 0 | -1 | -17840.1797 | -17840.1797 | 0 | 71360.7422 | 71360.7344 | 800 | 0.11416 | 0 | 0 | 0 | 739 | 0 | -0.020366 |  |  |  | 7574 | 1/1/2026 | 12/31/2055 | True | 0 | 0 | 0 | 0 | 0 | 0 | 0 |  | 1 | 0 | 0 | 0 | Unit | 1 |  | 2039 |  |  |  | 0 | 1 |  | Nominal ¦ 2/10/2021 5:12:48 PM | 4273 | 0 | 0 | 0 | 0 | 0
HR_P2_MustTakeStorage_PHES | Average | 2039 | PSE | ANRN 8630 | New Resource 8630 from 21IRPPHSE New Pumped hydro storage | -2.0366 | 99 | 100 | 100 | 0 | 0 | 0 | 0 | 4265 |  | 4265 | 23714.582 | 2752.0842 | 20962.4961 | 0 | 43.8 | 0.438 | 0 |  | 36994.5352 | 2569.5657 | 32256.6816 | 2168.2869 | 0 | 0 | 0 | 0 | 0 | -15404.1133 | 0 | 0 | 0 | Battery_PSH | 0 | -1 |  | 0 | -1 | -17840.1797 | -17840.1797 | 0 | 71360.7422 | 71360.7344 | 800 | 0 | 0 | 0 | 0 | 739 | 0 | -0.020366 |  |  |  | 7574 | 1/1/2026 | 12/31/2055 | True | 0 | 0 | 0 | 0 | 0 | 0 | 0 |  | 1 | 0 | 0 | 0 | Unit | 1 |  | 2039 |  |  |  | 0 | 1 |  | Nominal ¦ 2/10/2021 5:12:48 PM | 4274 | 0 | 0 | 0 | 0 | 0
HR_P2_MustTakeStorage_PHES | Average | 2039 | PSE | ANRN 8631 | New Resource 8631 from 21IRPPHSE New Pumped hydro storage | -2.0366 | 99 | 100 | 100 | 0 | 0 | 0 | 0 | 4265 |  | 4265 | 23714.582 | 2752.0842 | 20962.4961 | 0 | 43.8 | 0.438 | 0 |  | 36994.5352 | 2569.5657 | 32256.6816 | 2168.2869 | 0 | 0 | 0 | 0 | 0 | -15404.1133 | 0 | 0 | 0 | Battery_PSH | 0 | -1 |  | 0 | -1 | -17840.1797 | -17840.1797 | 0 | 71360.7422 | 71360.7344 | 800 | 0 | 0 | 0 | 0 | 739 | 0 | -0.020366 |  |  |  | 7574 | 1/1/2026 | 12/31/2055 | True | 0 | 0 | 0 | 0 | 0 | 0 | 0 |  | 1 | 0 | 0 | 0 | Unit | 1 |  | 2039 |  |  |  | 0 | 1 |  | Nominal ¦ 2/10/2021 5:12:48 PM | 4275 | 0 | 0 | 0 | 0 | 0
HR_P2_MustTakeStorage_PHES | Average | 2039 | PSE | ANRN 8632 | New Resource 8632 from 21IRPPHSE New Pumped hydro storage | -2.0366 | 99 | 100 | 100 | 0 | 0 | 0 | 0 | 4265 |  | 4265 | 23714.582 | 2752.0842 | 20962.4961 | 0 | 43.8 | 0.438 | 0 |  | 36994.5352 | 2569.5657 | 32256.6816 | 2168.2869 | 0 | 0 | 0 | 0 | 0 | -15404.1133 | 0 | 0 | 0 | Battery_PSH | 0 | -1 |  | 0 | -1 | -17840.1797 | -17840.1797 | 0 | 71360.7422 | 71360.7344 | 800 | 0 | 0 | 0 | 0 | 739 | 0 | -0.020366 |  |  |  | 7574 | 1/1/2026 | 12/31/2055 | True | 0 | 0 | 0 | 0 | 0 | 0 | 0 |  | 1 | 0 | 0 | 0 | Unit | 1 |  | 2039 |  |  |  | 0 | 1 |  | Nominal ¦ 2/10/2021 5:12:48 PM | 4276 | 0 | 0 | 0 | 0 | 0
HR_P2_MustTakeStorage_PHES | Average | 2039 | PSE | ANRN 8633 | New Resource 8633 from 21IRPPHSE New Pumped hydro storage | -2.0366 | 99 | 100 | 100 | 0 | 0 | 0 | 0 | 4265 |  | 4265 | 23714.582 | 2752.0842 | 20962.4961 | 0 | 43.8 | 0.438 | 0 |  | 36994.5352 | 2569.5657 | 32256.6816 | 2168.2869 | 0 | 0 | 0 | 0 | 0 | -15404.1133 | 0 | 0 | 0 | Battery_PSH | 0 | -1 |  | 0 | -1 | -17840.1797 | -17840.1797 | 0 | 71360.7422 | 71360.7344 | 800 | 0 | 0 | 0 | 0 | 739 | 0 | -0.020366 |  |  |  | 7574 | 1/1/2026 | 12/31/2055 | True | 0 | 0 | 0 | 0 | 0 | 0 | 0 |  | 1 | 0 | 0 | 0 | Unit | 1 |  | 2039 |  |  |  | 0 | 1 |  | Nominal ¦ 2/10/2021 5:12:48 PM | 4277 | 0 | 0 | 0 | 0 | 0
HR_P2_MustTakeStorage_PHES | Average | 2039 | PSE | ANRN 8634 | New Resource 8634 from 21IRPPHSE New Pumped hydro storage | -2.0366 | 99 | 100 | 100 | 0 | 0 | 0 | 0 | 4265 |  | 4265 | 23714.582 | 2752.0842 | 20962.4961 | 0 | 43.8 | 0.438 | 0 |  | 36994.5352 | 2569.5657 | 32256.6816 | 2168.2869 | 0 | 0 | 0 | 0 | 0 | -15404.1133 | 0 | 0 | 0 | Battery_PSH | 0 | -1 |  | 0 | -1 | -17840.1797 | -17840.1797 | 0 | 71360.7422 | 71360.7344 | 800 | 0 | 0 | 0 | 0 | 739 | 0 | -0.020366 |  |  |  | 7574 | 1/1/2026 | 12/31/2055 | True | 0 | 0 | 0 | 0 | 0 | 0 | 0 |  | 1 | 0 | 0 | 0 | Unit | 1 |  | 2039 |  |  |  | 0 | 1 |  | Nominal ¦ 2/10/2021 5:12:48 PM | 4278 | 0 | 0 | 0 | 0 | 0
HR_P2_MustTakeStorage_PHES | Average | 2039 | PSE | ANRN 8635 | New Resource 8635 from 21IRPPHSE New Pumped hydro storage | -2.0366 | 99 | 100 | 100 | 0 | 0 | 0 | 0 | 4265 |  | 4265 | 23714.582 | 2752.0842 | 20962.4961 | 0 | 43.8 | 0.438 | 0 |  | 36994.5352 | 2569.5657 | 32256.6816 | 2168.2869 | 0 | 0 | 0 | 0 | 0 | -15404.1133 | 0 | 0 | 0 | Battery_PSH | 0 | -1 |  | 0 | -1 | -17840.1797 | -17840.1797 | 0 | 71360.7422 | 71360.7344 | 800 | 0 | 0 | 0 | 0 | 739 | 0 | -0.020366 |  |  |  | 7574 | 1/1/2026 | 12/31/2055 | True | 0 | 0 | 0 | 0 | 0 | 0 | 0 |  | 1 | 0 | 0 | 0 | Unit | 1 |  | 2039 |  |  |  | 0 | 1 |  | Nominal ¦ 2/10/2021 5:12:48 PM | 4279 | 0 | 0 | 0 | 0 | 0
HR_P2_MustTakeStorage_PHES | Average | 2039 | PSE | ANRN 8636 | New Resource 8636 from 21IRPPHSE New Pumped hydro storage | -2.0366 | 99 | 100 | 100 | 0 | 0 | 0 | 0 | 4265 |  | 4265 | 23714.582 | 2752.0842 | 20962.4961 | 0 | 43.8 | 0.438 | 0 |  | 36994.5352 | 2569.5657 | 32256.6816 | 2168.2869 | 0 | 0 | 0 | 0 | 0 | -15404.1133 | 0 | 0 | 0 | Battery_PSH | 0 | -1 |  | 0 | -1 | -17840.1797 | -17840.1797 | 0 | 71360.7422 | 71360.7344 | 800 | 0 | 0 | 0 | 0 | 739 | 0 | -0.020366 |  |  |  | 7574 | 1/1/2026 | 12/31/2055 | True | 0 | 0 | 0 | 0 | 0 | 0 | 0 |  | 1 | 0 | 0 | 0 | Unit | 1 |  | 2039 |  |  |  | 0 | 1 |  | Nominal ¦ 2/10/2021 5:12:48 PM | 4280 | 0 | 0 | 0 | 0 | 0
HR_P2_MustTakeStorage_PHES | Average | 2039 | PSE | ANRN 8637 | New Resource 8637 from 21IRPPHSE New Pumped hydro storage | -2.0366 | 99 | 100 | 100 | 0 | 0 | 0 | 0 | 4265 |  | 4265 | 23714.582 | 2752.0842 | 20962.4961 | 0 | 43.8 | 0.438 | 0 |  | 36994.5352 | 2569.5657 | 32256.6816 | 2168.2869 | 0 | 0 | 0 | 0 | 0 | -15404.1133 | 0 | 0 | 0 | Battery_PSH | 0 | -1 |  | 0 | -1 | -17840.1797 | -17840.1797 | 0 | 71360.7422 | 71360.7344 | 800 | 0 | 0 | 0 | 0 | 739 | 0 | -0.020366 |  |  |  | 7574 | 1/1/2026 | 12/31/2055 | True | 0 | 0 | 0 | 0 | 0 | 0 | 0 |  | 1 | 0 | 0 | 0 | Unit | 1 |  | 2039 |  |  |  | 0 | 1 |  | Nominal ¦ 2/10/2021 5:12:48 PM | 4281 | 0 | 0 | 0 | 0 | 0
HR_P2_MustTakeStorage_PHES | Average | 2039 | PSE | ANRN 8638 | New Resource 8638 from 21IRPPHSE New Pumped hydro storage | -2.0366 | 99 | 100 | 100 | 0 | 0 | 0 | 0 | 4265 |  | 4265 | 23714.582 | 2752.0842 | 20962.4961 | 0 | 43.8 | 0.438 | 0 |  | 36994.5352 | 2569.5657 | 32256.6816 | 2168.2869 | 0 | 0 | 0 | 0 | 0 | -15404.1133 | 0 | 0 | 0 | Battery_PSH | 0 | -1 |  | 0 | -1 | -17840.1797 | -17840.1797 | 0 | 71360.7422 | 71360.7344 | 800 | 0 | 0 | 0 | 0 | 739 | 0 | -0.020366 |  |  |  | 7574 | 1/1/2026 | 12/31/2055 | True | 0 | 0 | 0 | 0 | 0 | 0 | 0 |  | 1 | 0 | 0 | 0 | Unit | 1 |  | 2039 |  |  |  | 0 | 1 |  | Nominal ¦ 2/10/2021 5:12:48 PM | 4282 | 0 | 0 | 0 | 0 | 0
HR_P2_MustTakeStorage_PHES | Average | 2039 | PSE | ANRN 8639 | New Resource 8639 from 21IRPPHSE New Pumped hydro storage | -2.0366 | 99 | 100 | 100 | 0 | 0 | 0 | 0 | 4265 |  | 4265 | 23714.582 | 2752.0842 | 20962.4961 | 0 | 43.8 | 0.438 | 0 |  | 36994.5352 | 2569.5657 | 32256.6816 | 2168.2869 | 0 | 0 | 0 | 0 | 0 | -15404.1133 | 0 | 0 | 0 | Battery_PSH | 0 | -1 |  | 0 | -1 | -17840.1797 | -17840.1797 | 0 | 71360.7422 | 71360.7344 | 800 | 0 | 0 | 0 | 0 | 739 | 0 | -0.020366 |  |  |  | 7574 | 1/1/2026 | 12/31/2055 | True | 0 | 0 | 0 | 0 | 0 | 0 | 0 |  | 1 | 0 | 0 | 0 | Unit | 1 |  | 2039 |  |  |  | 0 | 1 |  | Nominal ¦ 2/10/2021 5:12:48 PM | 4283 | 0 | 0 | 0 | 0 | 0
HR_P2_MustTakeStorage_PHES | Average | 2039 | PSE | ANRN 8640 | New Resource 8640 from 21IRPPHSE New Pumped hydro storage | -2.0366 | 99 | 100 | 100 | 0 | 0 | 0 | 0 | 4265 |  | 4265 | 23714.582 | 2752.0842 | 20962.4961 | 0 | 43.8 | 0.438 | 0 |  | 36994.5352 | 2569.5657 | 32256.6816 | 2168.2869 | 0 | 0 | 0 | 0 | 0 | -15404.1133 | 0 | 0 | 0 | Battery_PSH | 0 | -1 |  | 0 | -1 | -17840.1797 | -17840.1797 | 0 | 71360.7422 | 71360.7344 | 800 | 0 | 0 | 0 | 0 | 739 | 0 | -0.020366 |  |  |  | 7574 | 1/1/2026 | 12/31/2055 | True | 0 | 0 | 0 | 0 | 0 | 0 | 0 |  | 1 | 0 | 0 | 0 | Unit | 1 |  | 2039 |  |  |  | 0 | 1 |  | Nominal ¦ 2/10/2021 5:12:48 PM | 4284 | 0 | 0 | 0 | 0 | 0
HR_P2_MustTakeStorage_PHES | Average | 2039 | PSE | ANRN 8641 | New Resource 8641 from 21IRPPHSE New Pumped hydro storage | -2.0366 | 99 | 100 | 100 | 0 | 0 | 0 | 0 | 4265 |  | 4265 | 23714.582 | 2752.0842 | 20962.4961 | 0 | 43.8 | 0.438 | 0 |  | 36994.5352 | 2569.5657 | 32256.6816 | 2168.2869 | 0 | 0 | 0 | 0 | 0 | -15404.1133 | 0 | 0 | 0 | Battery_PSH | 0 | -1 |  | 0 | -1 | -17840.1797 | -17840.1797 | 0 | 71360.7422 | 71360.7344 | 800 | 0 | 0 | 0 | 0 | 739 | 0 | -0.020366 |  |  |  | 7574 | 1/1/2026 | 12/31/2055 | True | 0 | 0 | 0 | 0 | 0 | 0 | 0 |  | 1 | 0 | 0 | 0 | Unit | 1 |  | 2039 |  |  |  | 0 | 1 |  | Nominal ¦ 2/10/2021 5:12:48 PM | 4285 | 0 | 0 | 0 | 0 | 0
HR_P2_MustTakeStorage_PHES | Average | 2039 | PSE | ANRN 8729 | New Resource 8729 from 21IRPPHSE New Pumped hydro storage | -2.0366 | 99 | 100 | 100 | 0 | 0 | 0 | 0 | 4265 |  | 4265 | 23714.582 | 2752.0842 | 20962.4961 | 0 | 43.8 | 0.438 | 0 |  | 37959.3906 | 2569.5657 | 33221.5391 | 2168.2869 | 0 | 0 | 0 | 0 | 0 | -16368.9697 | 0 | 0 | 0 | Battery_PSH | 0 | -1 |  | 0 | -1 | -17840.1797 | -17840.1797 | 0 | 71360.7422 | 71360.7344 | 800 | 0 | 0 | 0 | 0 | 739 | 0 | -0.020366 |  |  |  | 7574 | 1/1/2027 | 12/31/2056 | True | 0 | 0 | 0 | 0 | 0 | 0 | 0 |  | 1 | 0 | 0 | 0 | Unit | 1 |  | 2039 |  |  |  | 0 | 1 |  | Nominal ¦ 2/10/2021 5:12:48 PM | 4286 | 0 | 0 | 0 | 0 | 0
HR_P2_MustTakeStorage_PHES | Average | 2039 | PSE | ANRN 8730 | New Resource 8730 from 21IRPPHSE New Pumped hydro storage | -2.0366 | 99 | 100 | 100 | 0 | 0 | 0 | 0 | 4265 |  | 4265 | 23714.582 | 2752.0842 | 20962.4961 | 0 | 43.8 | 0.438 | 0 |  | 37959.3906 | 2569.5657 | 33221.5391 | 2168.2869 | 0 | 0 | 0 | 0 | 0 | -16368.9697 | 0 | 0 | 0 | Battery_PSH | 0 | -1 |  | 0 | -1 | -17840.1797 | -17840.1797 | 0 | 71360.7422 | 71360.7344 | 800 | 0 | 0 | 0 | 0 | 739 | 0 | -0.020366 |  |  |  | 7574 | 1/1/2027 | 12/31/2056 | True | 0 | 0 | 0 | 0 | 0 | 0 | 0 |  | 1 | 0 | 0 | 0 | Unit | 1 |  | 2039 |  |  |  | 0 | 1 |  | Nominal ¦ 2/10/2021 5:12:48 PM | 4287 | 0 | 0 | 0 | 0 | 0
HR_P2_MustTakeStorage_PHES | Average | 2039 | PSE | ANRN 8731 | New Resource 8731 from 21IRPPHSE New Pumped hydro storage | -2.0366 | 99 | 100 | 100 | 0 | 0 | 0 | 0 | 4265 |  | 4265 | 23714.582 | 2752.0842 | 20962.4961 | 0 | 43.8 | 0.438 | 0 |  | 37959.3906 | 2569.5657 | 33221.5391 | 2168.2869 | 0 | 0 | 0 | 0 | 0 | -16368.9697 | 0 | 0 | 0 | Battery_PSH | 0 | -1 |  | 0 | -1 | -17840.1797 | -17840.1797 | 0 | 71360.7422 | 71360.7344 | 800 | 0 | 0 | 0 | 0 | 739 | 0 | -0.020366 |  |  |  | 7574 | 1/1/2027 | 12/31/2056 | True | 0 | 0 | 0 | 0 | 0 | 0 | 0 |  | 1 | 0 | 0 | 0 | Unit | 1 |  | 2039 |  |  |  | 0 | 1 |  | Nominal ¦ 2/10/2021 5:12:48 PM | 4288 | 0 | 0 | 0 | 0 | 0
HR_P2_MustTakeStorage_PHES | Average | 2039 | PSE | ANRN 8732 | New Resource 8732 from 21IRPPHSE New Pumped hydro storage | -2.0366 | 99 | 100 | 100 | 0 | 0 | 0 | 0 | 4265 |  | 4265 | 23714.582 | 2752.0842 | 20962.4961 | 0 | 43.8 | 0.438 | 0 |  | 37959.3906 | 2569.5657 | 33221.5391 | 2168.2869 | 0 | 0 | 0 | 0 | 0 | -16368.9697 | 0 | 0 | 0 | Battery_PSH | 0 | -1 |  | 0 | -1 | -17840.1797 | -17840.1797 | 0 | 71360.7422 | 71360.7344 | 800 | 0 | 0 | 0 | 0 | 739 | 0 | -0.020366 |  |  |  | 7574 | 1/1/2027 | 12/31/2056 | True | 0 | 0 | 0 | 0 | 0 | 0 | 0 |  | 1 | 0 | 0 | 0 | Unit | 1 |  | 2039 |  |  |  | 0 | 1 |  | Nominal ¦ 2/10/2021 5:12:48 PM | 4289 | 0 | 0 | 0 | 0 | 0
HR_P2_MustTakeStorage_PHES | Average | 2039 | PSE | ANRN 8733 | New Resource 8733 from 21IRPPHSE New Pumped hydro storage | -2.0366 | 99 | 100 | 100 | 0 | 0 | 0 | 0 | 4265 |  | 4265 | 23714.582 | 2752.0842 | 20962.4961 | 0 | 43.8 | 0.438 | 0 |  | 37959.3906 | 2569.5657 | 33221.5391 | 2168.2869 | 0 | 0 | 0 | 0 | 0 | -16368.9697 | 0 | 0 | 0 | Battery_PSH | 0 | -1 |  | 0 | -1 | -17840.1797 | -17840.1797 | 0 | 71360.7422 | 71360.7344 | 800 | 0 | 0 | 0 | 0 | 739 | 0 | -0.020366 |  |  |  | 7574 | 1/1/2027 | 12/31/2056 | True | 0 | 0 | 0 | 0 | 0 | 0 | 0 |  | 1 | 0 | 0 | 0 | Unit | 1 |  | 2039 |  |  |  | 0 | 1 |  | Nominal ¦ 2/10/2021 5:12:48 PM | 4290 | 0 | 0 | 0 | 0 | 0
HR_P2_MustTakeStorage_PHES | Average | 2039 | PSE | ANRN 8734 | New Resource 8734 from 21IRPPHSE New Pumped hydro storage | -2.0366 | 99 | 100 | 100 | 0 | 0 | 0 | 0 | 4265 |  | 4265 | 23714.582 | 2752.0842 | 20962.4961 | 0 | 43.8 | 0.438 | 0 |  | 37959.3906 | 2569.5657 | 33221.5391 | 2168.2869 | 0 | 0 | 0 | 0 | 0 | -16368.9697 | 0 | 0 | 0 | Battery_PSH | 0 | -1 |  | 0 | -1 | -17840.1797 | -17840.1797 | 0 | 71360.7422 | 71360.7344 | 800 | 0 | 0 | 0 | 0 | 739 | 0 | -0.020366 |  |  |  | 7574 | 1/1/2027 | 12/31/2056 | True | 0 | 0 | 0 | 0 | 0 | 0 | 0 |  | 1 | 0 | 0 | 0 | Unit | 1 |  | 2039 |  |  |  | 0 | 1 |  | Nominal ¦ 2/10/2021 5:12:48 PM | 4291 | 0 | 0 | 0 | 0 | 0
HR_P2_MustTakeStorage_PHES | Average | 2039 | PSE | ANRN 8735 | New Resource 8735 from 21IRPPHSE New Pumped hydro storage | -2.0366 | 99 | 100 | 100 | 0 | 0 | 0 | 0 | 4265 |  | 4265 | 23714.582 | 2752.0842 | 20962.4961 | 0 | 43.8 | 0.438 | 0 |  | 37959.3906 | 2569.5657 | 33221.5391 | 2168.2869 | 0 | 0 | 0 | 0 | 0 | -16368.9697 | 0 | 0 | 0 | Battery_PSH | 0 | -1 |  | 0 | -1 | -17840.1797 | -17840.1797 | 0 | 71360.7422 | 71360.7344 | 800 | 0 | 0 | 0 | 0 | 739 | 0 | -0.020366 |  |  |  | 7574 | 1/1/2027 | 12/31/2056 | True | 0 | 0 | 0 | 0 | 0 | 0 | 0 |  | 1 | 0 | 0 | 0 | Unit | 1 |  | 2039 |  |  |  | 0 | 1 |  | Nominal ¦ 2/10/2021 5:12:48 PM | 4292 | 0 | 0 | 0 | 0 | 0
HR_P2_MustTakeStorage_PHES | Average | 2039 | PSE | ANRN 8736 | New Resource 8736 from 21IRPPHSE New Pumped hydro storage | -2.0366 | 99 | 100 | 100 | 0 | 0 | 0 | 0 | 4265 |  | 4265 | 23714.582 | 2752.0842 | 20962.4961 | 0 | 43.8 | 0.438 | 0 |  | 37959.3906 | 2569.5657 | 33221.5391 | 2168.2869 | 0 | 0 | 0 | 0 | 0 | -16368.9697 | 0 | 0 | 0 | Battery_PSH | 0 | -1 |  | 0 | -1 | -17840.1797 | -17840.1797 | 0 | 71360.7422 | 71360.7344 | 800 | 0 | 0 | 0 | 0 | 739 | 0 | -0.020366 |  |  |  | 7574 | 1/1/2027 | 12/31/2056 | True | 0 | 0 | 0 | 0 | 0 | 0 | 0 |  | 1 | 0 | 0 | 0 | Unit | 1 |  | 2039 |  |  |  | 0 | 1 |  | Nominal ¦ 2/10/2021 5:12:48 PM | 4293 | 0 | 0 | 0 | 0 | 0
HR_P2_MustTakeStorage_PHES | Average | 2039 | PSE | ANRN 8737 | New Resource 8737 from 21IRPPHSE New Pumped hydro storage | -2.0366 | 99 | 100 | 100 | 0 | 0 | 0 | 0 | 4265 |  | 4265 | 23714.582 | 2752.0842 | 20962.4961 | 0 | 43.8 | 0.438 | 0 |  | 37959.3906 | 2569.5657 | 33221.5391 | 2168.2869 | 0 | 0 | 0 | 0 | 0 | -16368.9697 | 0 | 0 | 0 | Battery_PSH | 0 | -1 |  | 0 | -1 | -17840.1797 | -17840.1797 | 0 | 71360.7422 | 71360.7344 | 800 | 0 | 0 | 0 | 0 | 739 | 0 | -0.020366 |  |  |  | 7574 | 1/1/2027 | 12/31/2056 | True | 0 | 0 | 0 | 0 | 0 | 0 | 0 |  | 1 | 0 | 0 | 0 | Unit | 1 |  | 2039 |  |  |  | 0 | 1 |  | Nominal ¦ 2/10/2021 5:12:48 PM | 4294 | 0 | 0 | 0 | 0 | 0
HR_P2_MustTakeStorage_PHES | Average | 2039 | PSE | ANRN 8738 | New Resource 8738 from 21IRPPHSE New Pumped hydro storage | -2.0366 | 99 | 100 | 100 | 0 | 0 | 0 | 0 | 4265 |  | 4265 | 23714.582 | 2752.0842 | 20962.4961 | 0 | 43.8 | 0.438 | 0 |  | 37959.3906 | 2569.5657 | 33221.5391 | 2168.2869 | 0 | 0 | 0 | 0 | 0 | -16368.9697 | 0 | 0 | 0 | Battery_PSH | 0 | -1 |  | 0 | -1 | -17840.1797 | -17840.1797 | 0 | 71360.7422 | 71360.7344 | 800 | 0 | 0 | 0 | 0 | 739 | 0 | -0.020366 |  |  |  | 7574 | 1/1/2027 | 12/31/2056 | True | 0 | 0 | 0 | 0 | 0 | 0 | 0 |  | 1 | 0 | 0 | 0 | Unit | 1 |  | 2039 |  |  |  | 0 | 1 |  | Nominal ¦ 2/10/2021 5:12:48 PM | 4295 | 0 | 0 | 0 | 0 | 0
HR_P2_MustTakeStorage_PHES | Average | 2039 | PSE | ANRN 8829 | New Resource 8829 from 21IRPPHSE New Pumped hydro storage | -2.0366 | 99 | 100 | 100 | 0 | 0 | 0 | 0 | 4265 |  | 4265 | 23714.582 | 2752.0842 | 20962.4961 | 0 | 43.8 | 0.438 | 0 |  | 38924.2461 | 2569.5657 | 34186.3945 | 2168.2869 | 0 | 0 | 0 | 0 | 0 | -17333.8262 | 0 | 0 | 0 | Battery_PSH | 0 | -1 |  | 0 | -1 | -17840.1797 | -17840.1797 | 0 | 71360.7422 | 71360.7344 | 800 | 0 | 0 | 0 | 0 | 739 | 0 | -0.020366 |  |  |  | 7574 | 1/1/2028 | 12/31/2057 | True | 0 | 0 | 0 | 0 | 0 | 0 | 0 |  | 1 | 0 | 0 | 0 | Unit | 1 |  | 2039 |  |  |  | 0 | 1 |  | Nominal ¦ 2/10/2021 5:12:48 PM | 4296 | 0 | 0 | 0 | 0 | 0
HR_P2_MustTakeStorage_PHES | Average | 2039 | PSE | ANRN 8830 | New Resource 8830 from 21IRPPHSE New Pumped hydro storage | -2.0366 | 99 | 100 | 100 | 0 | 0 | 0 | 0 | 4265 |  | 4265 | 23714.582 | 2752.0842 | 20962.4961 | 0 | 43.8 | 0.438 | 0 |  | 38924.2461 | 2569.5657 | 34186.3945 | 2168.2869 | 0 | 0 | 0 | 0 | 0 | -17333.8262 | 0 | 0 | 0 | Battery_PSH | 0 | -1 |  | 0 | -1 | -17840.1797 | -17840.1797 | 0 | 71360.7422 | 71360.7344 | 800 | 0 | 0 | 0 | 0 | 739 | 0 | -0.020366 |  |  |  | 7574 | 1/1/2028 | 12/31/2057 | True | 0 | 0 | 0 | 0 | 0 | 0 | 0 |  | 1 | 0 | 0 | 0 | Unit | 1 |  | 2039 |  |  |  | 0 | 1 |  | Nominal ¦ 2/10/2021 5:12:48 PM | 4297 | 0 | 0 | 0 | 0 | 0
HR_P2_MustTakeStorage_PHES | Average | 2039 | PSE | ANRN 8831 | New Resource 8831 from 21IRPPHSE New Pumped hydro storage | -2.0366 | 99 | 100 | 100 | 0 | 0 | 0 | 0 | 4265 |  | 4265 | 23714.582 | 2752.0842 | 20962.4961 | 0 | 43.8 | 0.438 | 0 |  | 38924.2461 | 2569.5657 | 34186.3945 | 2168.2869 | 0 | 0 | 0 | 0 | 0 | -17333.8262 | 0 | 0 | 0 | Battery_PSH | 0 | -1 |  | 0 | -1 | -17840.1797 | -17840.1797 | 0 | 71360.7422 | 71360.7344 | 800 | 0 | 0 | 0 | 0 | 739 | 0 | -0.020366 |  |  |  | 7574 | 1/1/2028 | 12/31/2057 | True | 0 | 0 | 0 | 0 | 0 | 0 | 0 |  | 1 | 0 | 0 | 0 | Unit | 1 |  | 2039 |  |  |  | 0 | 1 |  | Nominal ¦ 2/10/2021 5:12:48 PM | 4298 | 0 | 0 | 0 | 0 | 0
HR_P2_MustTakeStorage_PHES | Average | 2039 | PSE | ANRN 8832 | New Resource 8832 from 21IRPPHSE New Pumped hydro storage | -2.0366 | 99 | 100 | 100 | 0 | 0 | 0 | 0 | 4265 |  | 4265 | 23714.582 | 2752.0842 | 20962.4961 | 0 | 43.8 | 0.438 | 0 |  | 38924.2461 | 2569.5657 | 34186.3945 | 2168.2869 | 0 | 0 | 0 | 0 | 0 | -17333.8262 | 0 | 0 | 0 | Battery_PSH | 0 | -1 |  | 0 | -1 | -17840.1797 | -17840.1797 | 0 | 71360.7422 | 71360.7344 | 800 | 0 | 0 | 0 | 0 | 739 | 0 | -0.020366 |  |  |  | 7574 | 1/1/2028 | 12/31/2057 | True | 0 | 0 | 0 | 0 | 0 | 0 | 0 |  | 1 | 0 | 0 | 0 | Unit | 1 |  | 2039 |  |  |  | 0 | 1 |  | Nominal ¦ 2/10/2021 5:12:48 PM | 4299 | 0 | 0 | 0 | 0 | 0
HR_P2_MustTakeStorage_PHES | Average | 2039 | PSE | ANRN 10829 | New Resource 10829 from 21IRPDSM1 DSM Bundle 1 | 121.5468 | 121.5469 | 121.5469 | 121.5469 | 121.5467 | 4.7653 | 4.5384 | 4.5384 | 0 | 0 | 0 | 125328.8359 | 33184.7852 | 92144.0547 | 0 | 192.53 | 2.0424 | 0 | 4.5384 | 0 | 0 | 0 | 0 | 4832.2334 | 4832.2334 | 0 | 0 | 0 | 120496.6094 | 0 | 0 | 0 | New Cosnervation | 0 | -1 |  | 0 | -1 | 1064750 | 1064750 | 0 | 1064750 | 0 | 0 | 0.52511 | 0 | 0 | 0 | 0 | 0 | 1 | 113.1689 | 31.1667 | 4.5384 | 8760 | 1/1/2022 | 12/31/2051 | True | 0 | 0 | 0 | 0 | 0 | 0 | 0 |  | 0 | 0 | 0 | 0 | Unit | 1 |  | 2039 |  |  |  | 0 | 1 |  | Nominal ¦ 2/10/2021 5:12:48 PM | 4300 | 0 | 0 | 0 | 0 | 0
HR_P2_MustTakeStorage_PHES | Average | 2039 | PSE | ANRN 10830 | New Resource 10830 from 21IRPDSM2 DSM Bundle 2 | 58.3956 | 58.3956 | 58.3956 | 58.3956 | 58.3956 | 10.7577 | 10.2454 | 10.2454 | 0 | 0 | 0 | 65314.9805 | 16311.5547 | 49003.4258 | 0 | 102.39 | 2.6038 | 0 | 10.2454 | 0 | 0 | 0 | 0 | 5241.0024 | 5241.0024 | 0 | 0 | 0 | 60073.9766 | 0 | 0 | 0 | New Cosnervation | 0 | -1 |  | 0 | -1 | 511545.5 | 511545.5 | 0 | 511545.5 | 0 | 0 | 1.8607 | 0 | 0 | 0 | 0 | 0 | 1 | 117.4362 | 31.8868 | 10.2454 | 8760 | 1/1/2022 | 12/31/2051 | True | 0 | 0 | 0 | 0 | 0 | 0 | 0 |  | 0 | 0 | 0 | 0 | Unit | 1 |  | 2039 |  |  |  | 0 | 1 |  | Nominal ¦ 2/10/2021 5:12:48 PM | 4301 | 0 | 0 | 0 | 0 | 0
HR_P2_MustTakeStorage_PHES | Average | 2039 | PSE | ANRN 10831 | New Resource 10831 from 21IRPDSM3 DSM Bundle 3 | 25.4468 | 25.4468 | 25.4468 | 25.4468 | 25.4468 | 1.0021 | 0.95442 | 0.95442 | 0 | 0 | 0 | 24744.4531 | 6658.3174 | 18086.1367 | 0 | 37.79 | 1.846 | 0 | 0.95442 | 0 | 0 | 0 | 0 | 212.7538 | 212.7538 | 0 | 0 | 0 | 24531.6992 | 0 | 0 | 0 | New Cosnervation | 0 | -1 |  | 0 | -1 | 222913.7656 | 222913.7656 | 0 | 222913.7656 | 0 | 0 | 37.8082 | 0 | 0 | 0 | 0 | 0 | 1 | 110.0502 | 29.8695 | 0.95442 | 8760 | 1/1/2022 | 12/31/2051 | True | 0 | 0 | 0 | 0 | 0 | 0 | 0 |  | 0 | 0 | 0 | 0 | Unit | 1 |  | 2039 |  |  |  | 0 | 1 |  | Nominal ¦ 2/10/2021 5:12:48 PM | 4302 | 0 | 0 | 0 | 0 | 0
HR_P2_MustTakeStorage_PHES | Average | 2039 | PSE | ANRN 10832 | New Resource 10832 from 21IRPDSM4 DSM Bundle 4 | 29.282 | 29.2836 | 29.2836 | 29.2836 | 29.2835 | 54.3816 | 51.792 | 51.792 | 0 | 0 | 0 | 29463.4219 | 8228.125 | 21235.2969 | 0 | 44.37 | 2.4018 | 0 | 51.792 | 0 | 0 | 0 | 0 | 13285.1953 | 13285.1953 | 0 | 0 | 0 | 16178.2266 | 0 | 0 | 0 | New Cosnervation | 0 | -1 |  | 0 | -1 | 256510.5469 | 256510.5469 | 0 | 256510.5469 | 0 | 0 | 3.2192 | 0 | 0 | 0 | 2 | 0 | 0.99995 | 63.0704 | 32.0771 | 51.792 | 8758 | 1/1/2022 | 12/31/2051 | True | 0 | 0 | 0 | 0 | 0 | 0 | 0 |  | 0 | 0 | 0 | 0 | Unit | 1 |  | 2039 |  |  |  | 0 | 1 |  | Nominal ¦ 2/10/2021 5:12:48 PM | 4303 | 0 | 0 | 0 | 0 | 0
HR_P2_MustTakeStorage_PHES | Average | 2039 | PSE | ANRN 10833 | New Resource 10833 from 21IRPDSM5 DSM Bundle 5 | 16.0129 | 16.0136 | 16.0136 | 16.0136 | 16.0136 | 30.3097 | 28.8664 | 28.8664 | 0 | 0 | 0 | 22023.7324 | 4765.5669 | 17258.166 | 0 | 36.06 | 3.8036 | 0 | 28.8664 | 0 | 0 | 0 | 0 | 4049.188 | 4049.188 | 0 | 0 | 0 | 17974.5449 | 0 | 0 | 0 | New Cosnervation | 0 | -1 |  | 0 | -1 | 140273.4219 | 140273.4219 | 0 | 140273.4219 | 0 | 0 | 11.0388 | 0 | 0 | 0 | 2 | 0 | 0.99996 | 128.1393 | 33.9734 | 28.8664 | 8758 | 1/1/2022 | 12/31/2051 | True | 0 | 0 | 0 | 0 | 0 | 0 | 0 |  | 0 | 0 | 0 | 0 | Unit | 1 |  | 2039 |  |  |  | 0 | 1 |  | Nominal ¦ 2/10/2021 5:12:48 PM | 4304 | 0 | 0 | 0 | 0 | 0
HR_P2_MustTakeStorage_PHES | Average | 2039 | PSE | ANRN 10834 | New Resource 10834 from 21IRPDSM6 DSM Bundle 6 | 4.3388 | 4.3388 | 4.3388 | 4.3388 | 4.3388 | 13.9482 | 13.284 | 13.284 | 0 | 0 | 0 | 5516.8506 | 1238.204 | 4278.6465 | 0 | 8.94 | 4.1651 | 0 | 13.284 | 0 | 0 | 0 | 0 | 504.8953 | 504.8953 | 0 | 0 | 0 | 5011.9551 | 0 | 0 | 0 | New Cosnervation | 0 | -1 |  | 0 | -1 | 38007.7852 | 38007.7852 | 0 | 38007.7852 | 0 | 0 | 2.0091 | 0 | 0 | 0 | 0 | 0 | 1 | 131.8665 | 32.5776 | 13.284 | 8760 | 1/1/2022 | 12/31/2051 | True | 0 | 0 | 0 | 0 | 0 | 0 | 0 |  | 0 | 0 | 0 | 0 | Unit | 1 |  | 2039 |  |  |  | 0 | 1 |  | Nominal ¦ 2/10/2021 5:12:48 PM | 4305 | 0 | 0 | 0 | 0 | 0
HR_P2_MustTakeStorage_PHES | Average | 2039 | PSE | ANRN 10835 | New Resource 10835 from 21IRPDSM7 DSM Bundle 7 | 44.223 | 44.2265 | 44.2265 | 44.2265 | 44.2265 | 69.1888 | 65.8941 | 65.8941 | 0 | 0 | 0 | 46488.4219 | 12398.043 | 34090.3789 | 0 | 71.23 | 2.2854 | 0 | 65.8941 | 0 | 0 | 0 | 0 | 25526.9316 | 25526.9316 | 0 | 0 | 0 | 20961.4902 | 0 | 0 | 0 | New Cosnervation | 0 | -1 |  | 0 | -1 | 387393.4375 | 387393.4375 | 0 | 387393.4375 | 0 | 0 | 6.9292 | 0 | 0 | 0 | 2 | 0 | 0.99992 | 54.1091 | 32.0037 | 65.8941 | 8757 | 1/1/2022 | 12/31/2051 | True | 0 | 0 | 0 | 0 | 0 | 0 | 0 |  | 0 | 0 | 0 | 0 | Unit | 1 |  | 2039 |  |  |  | 0 | 1 |  | Nominal ¦ 2/10/2021 5:12:48 PM | 4306 | 0 | 0 | 0 | 0 | 0
HR_P2_MustTakeStorage_PHES | Average | 2039 | PSE | ANRN 10836 | New Resource 10836 from 21IRPDSM8 DSM Bundle 8 | 29.2626 | 29.2644 | 29.2644 | 29.2644 | 29.2643 | 49.1255 | 46.7862 | 46.7862 | 0 | 0 | 0 | 23765.2012 | 7488.1572 | 16277.0439 | 0 | 34.01 | 1.7168 | 0 | 46.7862 | 0 | 0 | 0 | 0 | 11993.1738 | 11993.1738 | 0 | 0 | 0 | 11772.0273 | 0 | 0 | 0 | New Cosnervation | 0 | -1 |  | 0 | -1 | 256340.2188 | 256340.2188 | 0 | 256340.2188 | 0 | 0 | 3.4361 | 0 | 0 | 0 | 2 | 0 | 0.99994 | 45.9235 | 29.2118 | 46.7862 | 8758 | 1/1/2022 | 12/31/2051 | True | 0 | 0 | 0 | 0 | 0 | 0 | 0 |  | 0 | 0 | 0 | 0 | Unit | 1 |  | 2039 |  |  |  | 0 | 1 |  | Nominal ¦ 2/10/2021 5:12:48 PM | 4307 | 0 | 0 | 0 | 0 | 0
HR_P2_MustTakeStorage_PHES | Average | 2039 | PSE | ANRN 10842 | New Resource 10842 from 21IRPDSMDE DSM Bundle Distribution Efficiency | 24.4286 | 24.4364 | 24.4364 | 24.4364 | 24.4364 | 62.0102 | 59.0573 | 59.0573 | 0 | 0 | 0 | 13268.7969 | 6262.1543 | 7006.6431 | 0 | 14.64 | 0.59992 | 0 | 59.0573 | 0 | 0 | 0 | 0 | 12637.9395 | 12637.9395 | 0 | 0 | 0 | 630.8575 | 0 | 0 | 0 | New Cosnervation | 0 | -1 |  | 0 | -1 | 213994.5469 | 213994.5469 | 0 | 213994.5469 | 0 | 0 | 2.2032 | 0 | 0 | 0 | 2 | 0 | 0.99968 | 2.948 | 29.2631 | 59.0573 | 8758 | 1/1/2022 | 12/31/2051 | True | 0 | 0 | 0 | 0 | 0 | 0 | 0 |  | 0 | 0 | 0 | 0 | Unit | 1 |  | 2039 |  |  |  | 0 | 1 |  | Nominal ¦ 2/10/2021 5:12:48 PM | 4308 | 0 | 0 | 0 | 0 | 0
HR_P2_MustTakeStorage_PHES | Average | 2039 | PSE | ANRN 10843 | New Resource 10843 from 21IRPDSMC&S 21IRP DSM C&S | 140.3778 | 140.3778 | 140.3778 | 140.3778 | 140.3776 | 0 | 0 | 0 | 0 | 0 | 0 | 168374.0781 | 39560.0117 | 128814.0625 | 0 | 269.15 | 2.4945 | 0 | 0 | 0 | 0 | 0 | 0 | 0 | 0 | 0 | 0 | 0 | 168374.0781 | 0 | 0 | 0 | New Cosnervation | 0 | -1 |  | 0 | -1 | 1229709.375 | 1229709.375 | 0 | 1229709.375 | 0 | 0 | 0 | 0 | 0 | 0 | 0 | 0 | 1 | 136.9218 | 32.1702 | 0 | 8760 | 1/1/2022 | 12/31/2051 | True | 0 | 0 | 0 | 0 | 0 | 0 | 0 |  | 0 | 0 | 0 | 0 | Unit | 1 |  | 2039 |  |  |  | 0 | 1 |  | Nominal ¦ 2/10/2021 5:12:48 PM | 4309 | 0 | 0 | 0 | 0 | 0
HR_P2_MustTakeStorage_PHES | Average | 2039 | PSE | ANRN 10844 | New Resource 10844 from 21IRPDSMPV 21IRP DSM Solar PV | 16.0838 | 16.0838 | 16.0838 | 16.0838 | 16.0838 | 0 | 0 | 0 | 0 | 0 | 0 | 1214.441 | 1214.441 | 0 | 0 | 0 | 0.52123 | 0 | 0 | 0 | 0 | 0 | 0 | 0 | 0 | 0 | 0 | 0 | 1214.441 | 0 | 0 | 0 | New Cosnervation | 0 | -1 |  | 0 | -1 | 140893.9375 | 140893.9375 | 0 | 140893.9375 | 0 | 0 | 0 | 0 | 0 | 0 | 371 | 0 | 1 | 8.6195 | 8.6195 | 0 | 4194 | 1/1/2022 | 12/31/2051 | True | 0 | 0 | 0 | 0 | 0 | 0 | 0 |  | 0 | 0 | 0 | 0 | Unit | 1 |  | 2039 |  |  |  | 0 | 1 |  | Nominal ¦ 2/10/2021 5:12:48 PM | 4310 | 0 | 0 | 0 | 0 | 0
HR_P2_MustTakeStorage_PHES | Average | 2039 | PSE | ANRN 10846 | New Resource 10846 from 21IRPDR1 DR Res CPP-No Enablement | 0.5358 | 0.5358 | 58.67 | 58.67 | 0.5358 | 0 | 0 | 0 | 0 | 0 | 0 | 10688.3926 | 188 | 10500.3926 | 0 | 21.94 | 0.37396 | 0 | 0 | 179.7755 | 179.7755 | 0 | 0 | 0 | 0 | 0 | 0 | 0 | 10508.6172 | 0 | 0 | 0 | Demand Response | 0 | -1 |  | 0 | -1 | 4693.6001 | 4693.6001 | 0 | 4693.6001 | 0 | 0 | 0 | 50.3653 | 0 | 0 | 31 | 0 | 0.0091324 | 2238.9246 | 40.0545 | 38.3023 | 80 | 1/1/2023 | 12/31/2052 | True | 0 | 0 | 0 | 0 | 0 | 0 | 0 |  | 0 | 0 | 0 | 0 | Unit | 1 |  | 2039 |  |  |  | 0 | 1 |  | Nominal ¦ 2/10/2021 5:12:48 PM | 4311 | 0 | 0 | 0 | 0 | 0
HR_P2_MustTakeStorage_PHES | Average | 2039 | PSE | ANRN 10975 | New Resource 10975 from 21IRPDR6 DR Res DLC ERWH-Grid-Enabled | 54.5112 | 54.65 | 54.65 | 54.65 | 54.6499 | 0 | 0 | 0 | 0 | 0 | 0 | 23898.4785 | 14115.9795 | 9782.499 | 0 | 20.44 | 0.37402 | 0 | 0 | 3056.3079 | 4987.8696 | 0 | -1931.5618 | 0 | 0 | 0 | 0 | 0 | 20842.1699 | 0 | 0 | 0 | Demand Response | 0 | -1 |  | 0 | -1 | 477518.0312 | 477518.0312 | 0 | 477518.0312 | 0 | 0 | 0 | 100 | 0 | 0 | 16 | 0 | 0.99746 | 43.6469 | 29.5611 | 6.4004 | 8743 | 1/1/2022 | 12/31/2051 | True | 0 | 0 | 0 | 0 | 0 | 0 | 0 |  | 0 | 0 | 0 | 0 | Unit | 1 |  | 2039 |  |  |  | 0 | 1 |  | Nominal ¦ 2/10/2021 5:12:48 PM | 4312 | 0 | 0 | 0 | 0 | 0
HR_P2_MustTakeStorage_PHES | Average | 2039 | PSE | ANRN 11027 | New Resource 11027 from 21IRPDR8 DR Res DLC HPWH-Grid-Enabled | 0.83732 | 0.84 | 0.84 | 0.84 | 0.84 | 0 | 0 | 0 | 0 | 0 | 0 | 365.335 | 216.9703 | 148.3647 | 0 | 0.31 | 0.36905 | 0 | 0 | 157.3516 | 187.0408 | 0 | -29.6891 | 0 | 0 | 0 | 0 | 0 | 207.9834 | 0 | 0 | 0 | Demand Response | 0 | -1 |  | 0 | -1 | 7334.8809 | 7334.8809 | 0 | 7334.8809 | 0 | 0 | 0 | 100 | 0 | 0 | 23 | 0 | 0.9968 | 28.3554 | 29.5806 | 21.4525 | 8732 | 1/1/2022 | 12/31/2051 | True | 0 | 0 | 0 | 0 | 0 | 0 | 0 |  | 0 | 0 | 0 | 0 | Unit | 1 |  | 2039 |  |  |  | 0 | 1 |  | Nominal ¦ 2/10/2021 5:12:48 PM | 4313 | 0 | 0 | 0 | 0 | 0
HR_P2_MustTakeStorage_PHES | Average | 2039 | PSE | ANRN 11319 | New Resource 11319 from 21IRPSolar1 New WA Solar1 | 23.8957 | 23.8957 | 99.75 | 99.75 | 23.8957 | 17.8341 | 16.9848 | 16.9848 | 0 | 0 | 0 | 4147.5894 | 2472.5039 | 1675.0853 | 0 | 3.5 | 0.035088 | 0 | 16.9848 | 27642.5215 | 3555.9792 | 18651.1621 | 5435.3799 | 3555.3689 | 0 | 0 | 3555.3689 | 0 | -27050.3008 | 0 | 0 | 0 | PV - Hydro dominated areas | 0 | -1 |  | 0 | -1 | 209326.3125 | 209326.3125 | 0 | 209326.3125 | 0 | 0 | 0 | 0 | 0 | 0 | 367 | 0 | 0.23956 | -129.2255 | 11.8117 | 149.0395 | 4320 | 1/1/2034 | 12/31/2063 | True | 0 | 0 | 0 | 0 | 0 | 0 | 0 |  | 75.8543 | 0 | 0 | 0 | Unit | 1 |  | 2039 |  |  |  | 0 | 1 |  | Nominal ¦ 2/10/2021 5:12:48 PM | 4314 | 0 | 0 | 0 | 0 | 0
HR_P2_MustTakeStorage_PHES | Average | 2039 | PSE | ANRN 11344 | New Resource 11344 from 21IRPSolar2 New WA Solar2 | 23.9077 | 23.9077 | 99.8 | 99.8 | 23.9077 | 17.8341 | 16.9848 | 16.9848 | 0 | 0 | 0 | 4148.8286 | 2473.7434 | 1675.0853 | 0 | 3.5 | 0.03507 | 0 | 16.9848 | 28234.1328 | 3557.7617 | 19238.2676 | 5438.1045 | 3557.1509 | 0 | 0 | 3557.1509 | 0 | -27642.4551 | 0 | 0 | 0 | PV - Hydro dominated areas | 0 | -1 |  | 0 | -1 | 209431.2344 | 209431.2344 | 0 | 209431.2344 | 0 | 0 | 0 | 0 | 0 | 0 | 367 | 0 | 0.23956 | -131.9882 | 11.8117 | 151.7982 | 4320 | 1/1/2035 | 12/31/2064 | True | 0 | 0 | 0 | 0 | 0 | 0 | 0 |  | 75.8923 | 0 | 0 | 0 | Unit | 1 |  | 2039 |  |  |  | 0 | 1 |  | Nominal ¦ 2/10/2021 5:12:48 PM | 4315 | 0 | 0 | 0 | 0 | 0
HR_P2_MustTakeStorage_PHES | Average | 2039 | PSE | ANRN 11368 | New Resource 11368 from 21IRPSolar3 New WA Solar3 | 23.9077 | 23.9077 | 99.8 | 99.8 | 23.9077 | 17.8341 | 16.9848 | 16.9848 | 0 | 0 | 0 | 4077.0393 | 2473.7434 | 1603.296 | 0 | 3.35 | 0.033567 | 0 | 16.9848 | 28234.1328 | 3557.7617 | 19238.2676 | 5438.1045 | 3557.1509 | 0 | 0 | 3557.1509 | 0 | -27714.2441 | 0 | 0 | 0 | PV - Hydro dominated areas | 0 | -1 |  | 0 | -1 | 209431.2344 | 209431.2344 | 0 | 209431.2344 | 0 | 0 | 0 | 0 | 0 | 0 | 367 | 0 | 0.23956 | -132.331 | 11.8117 | 151.7982 | 4320 | 1/1/2035 | 12/31/2064 | True | 0 | 0 | 0 | 0 | 0 | 0 | 0 |  | 75.8923 | 0 | 0 | 0 | Unit | 1 |  | 2039 |  |  |  | 0 | 1 |  | Nominal ¦ 2/10/2021 5:12:48 PM | 4316 | 0 | 0 | 0 | 0 | 0
HR_P2_MustTakeStorage_PHES | Average | 2039 | PSE | ANRN 11393 | New Resource 11393 from 21IRPSolar4 New WA Solar4 | 23.9197 | 23.9197 | 99.85 | 99.85 | 23.9196 | 17.8341 | 16.9848 | 16.9848 | 0 | 0 | 0 | 4078.2788 | 2474.9827 | 1603.296 | 0 | 3.35 | 0.03355 | 0 | 16.9848 | 28907.4531 | 3559.5442 | 19907.0801 | 5440.8291 | 3558.9331 | 0 | 0 | 3558.9331 | 0 | -28388.1074 | 0 | 0 | 0 | PV - Hydro dominated areas | 0 | -1 |  | 0 | -1 | 209536.1562 | 209536.1562 | 0 | 209536.1562 | 0 | 0 | 0 | 0 | 0 | 0 | 367 | 0 | 0.23956 | -135.4807 | 11.8117 | 154.9441 | 4320 | 1/1/2036 | 12/31/2065 | True | 0 | 0 | 0 | 0 | 0 | 0 | 0 |  | 75.9303 | 0 | 0 | 0 | Unit | 1 |  | 2039 |  |  |  | 0 | 1 |  | Nominal ¦ 2/10/2021 5:12:48 PM | 4317 | 0 | 0 | 0 | 0 | 0
HR_P2_MustTakeStorage_PHES | Average | 2039 | PSE | ANRN 11418 | New Resource 11418 from 21IRPSolar5 New WA Solar5 | 23.9316 | 23.9317 | 99.9 | 99.9 | 23.9316 | 17.8341 | 16.9848 | 16.9848 | 0 | 0 | 0 | 3993.3708 | 2476.2222 | 1517.1488 | 0 | 3.17 | 0.031732 | 0 | 16.9848 | 29693.041 | 3561.3264 | 20688.1621 | 5443.5537 | 3560.7153 | 0 | 0 | 3560.7153 | 0 | -29260.3867 | 0 | 0 | 0 | PV - Hydro dominated areas | 0 | -1 |  | 0 | -1 | 209641.0781 | 209641.0781 | 0 | 209641.0781 | 0 | 0 | 0 | 0 | 0 | 0 | 367 | 0 | 0.23956 | -139.5737 | 11.8117 | 158.6223 | 4320 | 1/1/2037 | 12/31/2066 | True | 0 | 0 | 0 | 0 | 0 | 0 | 0 |  | 75.9684 | 0 | 0 | 0 | Unit | 1 |  | 2039 |  |  |  | 0 | 1 |  | Nominal ¦ 2/10/2021 5:12:48 PM | 4318 | 0 | 0 | 0 | 0 | 0
HR_P2_MustTakeStorage_PHES | Average | 2039 | PSE | ANRN 11442 | New Resource 11442 from 21IRPSolar6 New WA Solar6 | 23.9316 | 23.9317 | 99.9 | 99.9 | 23.9316 | 17.8341 | 16.9848 | 16.9848 | 0 | 0 | 0 | 3993.3708 | 2476.2222 | 1517.1488 | 0 | 3.17 | 0.031732 | 0 | 16.9848 | 29693.041 | 3561.3264 | 20688.1621 | 5443.5537 | 3560.7153 | 0 | 0 | 3560.7153 | 0 | -29260.3867 | 0 | 0 | 0 | PV - Hydro dominated areas | 0 | -1 |  | 0 | -1 | 209641.0781 | 209641.0781 | 0 | 209641.0781 | 0 | 0 | 0 | 0 | 0 | 0 | 367 | 0 | 0.23956 | -139.5737 | 11.8117 | 158.6223 | 4320 | 1/1/2037 | 12/31/2066 | True | 0 | 0 | 0 | 0 | 0 | 0 | 0 |  | 75.9684 | 0 | 0 | 0 | Unit | 1 |  | 2039 |  |  |  | 0 | 1 |  | Nominal ¦ 2/10/2021 5:12:48 PM | 4319 | 0 | 0 | 0 | 0 | 0
HR_P2_MustTakeStorage_PHES | Average | 2039 | PSE | ANRN 11467 | New Resource 11467 from 21IRPSolar7 New WA Solar7 | 23.9436 | 23.9436 | 99.95 | 99.95 | 23.9436 | 17.8341 | 16.9848 | 16.9848 | 0 | 0 | 0 | 3784.0281 | 2477.4614 | 1306.5667 | 0 | 2.73 | 0.027314 | 0 | 16.9848 | 30814.3965 | 3563.1089 | 21805.0078 | 5446.2778 | 3562.4973 | 0 | 0 | 3562.4973 | 0 | -30592.8652 | 0 | 0 | 0 | PV - Hydro dominated areas | 0 | -1 |  | 0 | -1 | 209746 | 209746 | 0 | 209746 | 0 | 0 | 0 | 0 | 0 | 0 | 367 | 0 | 0.23956 | -145.8567 | 11.8117 | 163.8977 | 4320 | 1/1/2038 | 12/31/2067 | True | 0 | 0 | 0 | 0 | 0 | 0 | 0 |  | 76.0064 | 0 | 0 | 0 | Unit | 1 |  | 2039 |  |  |  | 0 | 1 |  | Nominal ¦ 2/10/2021 5:12:48 PM | 4320 | 0 | 0 | 0 | 0 | 0
HR_P2_MustTakeStorage_PHES | Average | 2039 | PSE | ANRN 11491 | New Resource 11491 from 21IRPSolar8 New WA Solar8 | 23.9436 | 23.9436 | 99.95 | 99.95 | 23.9436 | 17.8341 | 16.9848 | 16.9848 | 0 | 0 | 0 | 3784.0281 | 2477.4614 | 1306.5667 | 0 | 2.73 | 0.027314 | 0 | 16.9848 | 30814.3965 | 3563.1089 | 21805.0078 | 5446.2778 | 3562.4973 | 0 | 0 | 3562.4973 | 0 | -30592.8652 | 0 | 0 | 0 | PV - Hydro dominated areas | 0 | -1 |  | 0 | -1 | 209746 | 209746 | 0 | 209746 | 0 | 0 | 0 | 0 | 0 | 0 | 367 | 0 | 0.23956 | -145.8567 | 11.8117 | 163.8977 | 4320 | 1/1/2038 | 12/31/2067 | True | 0 | 0 | 0 | 0 | 0 | 0 | 0 |  | 76.0064 | 0 | 0 | 0 | Unit | 1 |  | 2039 |  |  |  | 0 | 1 |  | Nominal ¦ 2/10/2021 5:12:48 PM | 4321 | 0 | 0 | 0 | 0 | 0
HR_P2_MustTakeStorage_PHES | Average | 2039 | PSE | ANRN 11515 | New Resource 11515 from 21IRPSolar9 New WA Solar9 | 23.9436 | 23.9436 | 99.95 | 99.95 | 23.9436 | 17.8341 | 16.9848 | 16.9848 | 0 | 0 | 0 | 3559.0879 | 2477.4614 | 1081.6266 | 0 | 2.26 | 0.022611 | 0 | 16.9848 | 30814.3965 | 3563.1089 | 21805.0078 | 5446.2778 | 3562.4973 | 0 | 0 | 3562.4973 | 0 | -30817.8047 | 0 | 0 | 0 | PV - Hydro dominated areas | 0 | -1 |  | 0 | -1 | 209746 | 209746 | 0 | 209746 | 0 | 0 | 0.13699 | 0 | 0 | 0 | 367 | 0 | 0.23956 | -146.9292 | 11.8117 | 163.8977 | 4320 | 1/1/2038 | 12/31/2067 | True | 0 | 0 | 0 | 0 | 0 | 0 | 0 |  | 76.0064 | 0 | 0 | 0 | Unit | 1 |  | 2039 |  |  |  | 0 | 1 |  | Nominal ¦ 2/10/2021 5:12:48 PM | 4322 | 0 | 0 | 0 | 0 | 0
HR_P2_MustTakeStorage_PHES | Average | 2039 | PSE | ANRN 11825 | New Resource 11825 from 21IRPSolar10+ New WA Solar10+ | 23.9556 | 23.9556 | 100 | 100 | 23.9556 | 17.8341 | 16.9848 | 16.9848 | 0 | 0 | 0 | 3100.8752 | 2478.7007 | 622.1746 | 0 | 1.3 | 0.013 | 0 | 16.9848 | 31906.3867 | 3564.8914 | 22892.4941 | 5449.0024 | 3564.2795 | 0 | 0 | 3564.2795 | 0 | -32369.791 | 0 | 0 | 0 | PV - Hydro dominated areas | 0 | -1 |  | 0 | -1 | 209850.9375 | 209850.9375 | 0 | 209850.9375 | 0 | 0 | 0 | 0 | 0 | 0 | 367 | 0 | 0.23956 | -154.2514 | 11.8117 | 169.0279 | 4320 | 1/1/2039 | 12/31/2068 | True | 0 | 0 | 0 | 0 | 0 | 0 | 0 |  | 76.0444 | 0 | 0 | 0 | Unit | 1 |  | 2039 |  |  |  | 0 | 1 |  | Nominal ¦ 2/10/2021 5:12:48 PM | 4323 | 0 | 0 | 0 | 0 | 0
HR_P2_MustTakeStorage_PHES | Average | 2039 | PSE | ANRN 11826 | New Resource 11826 from 21IRPSolar10+ New WA Solar10+ | 23.9556 | 23.9556 | 100 | 100 | 23.9556 | 17.8341 | 16.9848 | 16.9848 | 0 | 0 | 0 | 3100.8752 | 2478.7007 | 622.1746 | 0 | 1.3 | 0.013 | 0 | 16.9848 | 31906.3867 | 3564.8914 | 22892.4941 | 5449.0024 | 3564.2795 | 0 | 0 | 3564.2795 | 0 | -32369.791 | 0 | 0 | 0 | PV - Hydro dominated areas | 0 | -1 |  | 0 | -1 | 209850.9375 | 209850.9375 | 0 | 209850.9375 | 0 | 0 | 0 | 0 | 0 | 0 | 367 | 0 | 0.23956 | -154.2514 | 11.8117 | 169.0279 | 4320 | 1/1/2039 | 12/31/2068 | True | 0 | 0 | 0 | 0 | 0 | 0 | 0 |  | 76.0444 | 0 | 0 | 0 | Unit | 1 |  | 2039 |  |  |  | 0 | 1 |  | Nominal ¦ 2/10/2021 5:12:48 PM | 4324 | 0 | 0 | 0 | 0 | 0
HR_P2_MustTakeStorage_PHES | Average | 2039 | PSE | ANRN 11845 | New Resource 11845 from 21IRPSolar10+ New WA Solar10+ | 0 | 0 | 0 | 0 | 0 | 0 | 0 | 0 | 0 |  | 0 | 0 | 0 | 0 | 0 | 0 | 1 | 0 |  | 0 | 0 | 0 | 0 | 0 | 0 | 0 | 0 | 0 | 0 | 0 | 0 | 0 | PV - Hydro dominated areas | 0 | -1 |  | 0 | -1 | 0 | 0 | 0 | 0 | 0 | 0 | 0 | 0 | 0 | 0 | 0 | 0 |  |  |  |  | 0 | 1/1/2040 | 12/31/2069 | True | 0 | 0 | 0 | 0 | 0 | 0 | 0 |  | 0 | 0 | 0 | 0 | Unit | 1 |  | 2039 |  |  |  | 0 | 1 |  | Nominal ¦ 2/10/2021 5:12:48 PM | 4325 | 0 | 0 | 0 | 0 | 0
HR_P2_MustTakeStorage_PHES | Average | 2039 | PSE | ANRN 11865 | New Resource 11865 from 21IRPSolar10+ New WA Solar10+ | 0 | 0 | 0 | 0 | 0 | 0 | 0 | 0 | 0 |  | 0 | 0 | 0 | 0 | 0 | 0 | 1 | 0 |  | 0 | 0 | 0 | 0 | 0 | 0 | 0 | 0 | 0 | 0 | 0 | 0 | 0 | PV - Hydro dominated areas | 0 | -1 |  | 0 | -1 | 0 | 0 | 0 | 0 | 0 | 0 | 0 | 0 | 0 | 0 | 0 | 0 |  |  |  |  | 0 | 1/1/2041 | 12/31/2070 | True | 0 | 0 | 0 | 0 | 0 | 0 | 0 |  | 0 | 0 | 0 | 0 | Unit | 1 |  | 2039 |  |  |  | 0 | 1 |  | Nominal ¦ 2/10/2021 5:12:48 PM | 4326 | 0 | 0 | 0 | 0 | 0
HR_P2_MustTakeStorage_PHES | Average | 2039 | PSE | ANRN 11866 | New Resource 11866 from 21IRPSolar10+ New WA Solar10+ | 0 | 0 | 0 | 0 | 0 | 0 | 0 | 0 | 0 |  | 0 | 0 | 0 | 0 | 0 | 0 | 1 | 0 |  | 0 | 0 | 0 | 0 | 0 | 0 | 0 | 0 | 0 | 0 | 0 | 0 | 0 | PV - Hydro dominated areas | 0 | -1 |  | 0 | -1 | 0 | 0 | 0 | 0 | 0 | 0 | 0 | 0 | 0 | 0 | 0 | 0 |  |  |  |  | 0 | 1/1/2041 | 12/31/2070 | True | 0 | 0 | 0 | 0 | 0 | 0 | 0 |  | 0 | 0 | 0 | 0 | Unit | 1 |  | 2039 |  |  |  | 0 | 1 |  | Nominal ¦ 2/10/2021 5:12:48 PM | 4327 | 0 | 0 | 0 | 0 | 0
HR_P2_MustTakeStorage_PHES | Average | 2039 | PSE | ANRN 11867 | New Resource 11867 from 21IRPSolar10+ New WA Solar10+ | 0 | 0 | 0 | 0 | 0 | 0 | 0 | 0 | 0 |  | 0 | 0 | 0 | 0 | 0 | 0 | 1 | 0 |  | 0 | 0 | 0 | 0 | 0 | 0 | 0 | 0 | 0 | 0 | 0 | 0 | 0 | PV - Hydro dominated areas | 0 | -1 |  | 0 | -1 | 0 | 0 | 0 | 0 | 0 | 0 | 0 | 0 | 0 | 0 | 0 | 0 |  |  |  |  | 0 | 1/1/2041 | 12/31/2070 | True | 0 | 0 | 0 | 0 | 0 | 0 | 0 |  | 0 | 0 | 0 | 0 | Unit | 1 |  | 2039 |  |  |  | 0 | 1 |  | Nominal ¦ 2/10/2021 5:12:48 PM | 4328 | 0 | 0 | 0 | 0 | 0
HR_P2_MustTakeStorage_PHES | Average | 2039 | PSE | ANRN 11885 | New Resource 11885 from 21IRPSolar10+ New WA Solar10+ | 0 | 0 | 0 | 0 | 0 | 0 | 0 | 0 | 0 |  | 0 | 0 | 0 | 0 | 0 | 0 | 1 | 0 |  | 0 | 0 | 0 | 0 | 0 | 0 | 0 | 0 | 0 | 0 | 0 | 0 | 0 | PV - Hydro dominated areas | 0 | -1 |  | 0 | -1 | 0 | 0 | 0 | 0 | 0 | 0 | 0 | 0 | 0 | 0 | 0 | 0 |  |  |  |  | 0 | 1/1/2042 | 12/31/2071 | True | 0 | 0 | 0 | 0 | 0 | 0 | 0 |  | 0 | 0 | 0 | 0 | Unit | 1 |  | 2039 |  |  |  | 0 | 1 |  | Nominal ¦ 2/10/2021 5:12:48 PM | 4329 | 0 | 0 | 0 | 0 | 0
HR_P2_MustTakeStorage_PHES | Average | 2039 | PSE | ANRN 11886 | New Resource 11886 from 21IRPSolar10+ New WA Solar10+ | 0 | 0 | 0 | 0 | 0 | 0 | 0 | 0 | 0 |  | 0 | 0 | 0 | 0 | 0 | 0 | 1 | 0 |  | 0 | 0 | 0 | 0 | 0 | 0 | 0 | 0 | 0 | 0 | 0 | 0 | 0 | PV - Hydro dominated areas | 0 | -1 |  | 0 | -1 | 0 | 0 | 0 | 0 | 0 | 0 | 0 | 0 | 0 | 0 | 0 | 0 |  |  |  |  | 0 | 1/1/2042 | 12/31/2071 | True | 0 | 0 | 0 | 0 | 0 | 0 | 0 |  | 0 | 0 | 0 | 0 | Unit | 1 |  | 2039 |  |  |  | 0 | 1 |  | Nominal ¦ 2/10/2021 5:12:48 PM | 4330 | 0 | 0 | 0 | 0 | 0
HR_P2_MustTakeStorage_PHES | Average | 2039 | PSE | ANRN 11887 | New Resource 11887 from 21IRPSolar10+ New WA Solar10+ | 0 | 0 | 0 | 0 | 0 | 0 | 0 | 0 | 0 |  | 0 | 0 | 0 | 0 | 0 | 0 | 1 | 0 |  | 0 | 0 | 0 | 0 | 0 | 0 | 0 | 0 | 0 | 0 | 0 | 0 | 0 | PV - Hydro dominated areas | 0 | -1 |  | 0 | -1 | 0 | 0 | 0 | 0 | 0 | 0 | 0 | 0 | 0 | 0 | 0 | 0 |  |  |  |  | 0 | 1/1/2042 | 12/31/2071 | True | 0 | 0 | 0 | 0 | 0 | 0 | 0 |  | 0 | 0 | 0 | 0 | Unit | 1 |  | 2039 |  |  |  | 0 | 1 |  | Nominal ¦ 2/10/2021 5:12:48 PM | 4331 | 0 | 0 | 0 | 0 | 0
HR_P2_MustTakeStorage_PHES | Average | 2039 | PSE | ANRN 11888 | New Resource 11888 from 21IRPSolar10+ New WA Solar10+ | 0 | 0 | 0 | 0 | 0 | 0 | 0 | 0 | 0 |  | 0 | 0 | 0 | 0 | 0 | 0 | 1 | 0 |  | 0 | 0 | 0 | 0 | 0 | 0 | 0 | 0 | 0 | 0 | 0 | 0 | 0 | PV - Hydro dominated areas | 0 | -1 |  | 0 | -1 | 0 | 0 | 0 | 0 | 0 | 0 | 0 | 0 | 0 | 0 | 0 | 0 |  |  |  |  | 0 | 1/1/2042 | 12/31/2071 | True | 0 | 0 | 0 | 0 | 0 | 0 | 0 |  | 0 | 0 | 0 | 0 | Unit | 1 |  | 2039 |  |  |  | 0 | 1 |  | Nominal ¦ 2/10/2021 5:12:48 PM | 4332 | 0 | 0 | 0 | 0 | 0
HR_P2_MustTakeStorage_PHES | Average | 2039 | PSE | ANRN 11905 | New Resource 11905 from 21IRPSolar10+ New WA Solar10+ | 0 | 0 | 0 | 0 | 0 | 0 | 0 | 0 | 0 |  | 0 | 0 | 0 | 0 | 0 | 0 | 1 | 0 |  | 0 | 0 | 0 | 0 | 0 | 0 | 0 | 0 | 0 | 0 | 0 | 0 | 0 | PV - Hydro dominated areas | 0 | -1 |  | 0 | -1 | 0 | 0 | 0 | 0 | 0 | 0 | 0 | 0 | 0 | 0 | 0 | 0 |  |  |  |  | 0 | 1/1/2043 | 12/31/2072 | True | 0 | 0 | 0 | 0 | 0 | 0 | 0 |  | 0 | 0 | 0 | 0 | Unit | 1 |  | 2039 |  |  |  | 0 | 1 |  | Nominal ¦ 2/10/2021 5:12:48 PM | 4333 | 0 | 0 | 0 | 0 | 0
HR_P2_MustTakeStorage_PHES | Average | 2039 | PSE | ANRN 11906 | New Resource 11906 from 21IRPSolar10+ New WA Solar10+ | 0 | 0 | 0 | 0 | 0 | 0 | 0 | 0 | 0 |  | 0 | 0 | 0 | 0 | 0 | 0 | 1 | 0 |  | 0 | 0 | 0 | 0 | 0 | 0 | 0 | 0 | 0 | 0 | 0 | 0 | 0 | PV - Hydro dominated areas | 0 | -1 |  | 0 | -1 | 0 | 0 | 0 | 0 | 0 | 0 | 0 | 0 | 0 | 0 | 0 | 0 |  |  |  |  | 0 | 1/1/2043 | 12/31/2072 | True | 0 | 0 | 0 | 0 | 0 | 0 | 0 |  | 0 | 0 | 0 | 0 | Unit | 1 |  | 2039 |  |  |  | 0 | 1 |  | Nominal ¦ 2/10/2021 5:12:48 PM | 4334 | 0 | 0 | 0 | 0 | 0
HR_P2_MustTakeStorage_PHES | Average | 2039 | PSE | ANRN 11907 | New Resource 11907 from 21IRPSolar10+ New WA Solar10+ | 0 | 0 | 0 | 0 | 0 | 0 | 0 | 0 | 0 |  | 0 | 0 | 0 | 0 | 0 | 0 | 1 | 0 |  | 0 | 0 | 0 | 0 | 0 | 0 | 0 | 0 | 0 | 0 | 0 | 0 | 0 | PV - Hydro dominated areas | 0 | -1 |  | 0 | -1 | 0 | 0 | 0 | 0 | 0 | 0 | 0 | 0 | 0 | 0 | 0 | 0 |  |  |  |  | 0 | 1/1/2043 | 12/31/2072 | True | 0 | 0 | 0 | 0 | 0 | 0 | 0 |  | 0 | 0 | 0 | 0 | Unit | 1 |  | 2039 |  |  |  | 0 | 1 |  | Nominal ¦ 2/10/2021 5:12:48 PM | 4335 | 0 | 0 | 0 | 0 | 0
HR_P2_MustTakeStorage_PHES | Average | 2039 | PSE | ANRN 11925 | New Resource 11925 from 21IRPSolar10+ New WA Solar10+ | 0 | 0 | 0 | 0 | 0 | 0 | 0 | 0 | 0 |  | 0 | 0 | 0 | 0 | 0 | 0 | 1 | 0 |  | 0 | 0 | 0 | 0 | 0 | 0 | 0 | 0 | 0 | 0 | 0 | 0 | 0 | PV - Hydro dominated areas | 0 | -1 |  | 0 | -1 | 0 | 0 | 0 | 0 | 0 | 0 | 0 | 0 | 0 | 0 | 0 | 0 |  |  |  |  | 0 | 1/1/2044 | 12/31/2073 | True | 0 | 0 | 0 | 0 | 0 | 0 | 0 |  | 0 | 0 | 0 | 0 | Unit | 1 |  | 2039 |  |  |  | 0 | 1 |  | Nominal ¦ 2/10/2021 5:12:48 PM | 4336 | 0 | 0 | 0 | 0 | 0
HR_P2_MustTakeStorage_PHES | Average | 2039 | PSE | ANRN 12006 | New Resource 12006 from 21IRPWind1 New WA Wind1 | 35.8729 | 35.8729 | 100 | 100 | 35.8729 | 17.8341 | 16.9848 | 16.9848 | 0 | 0 | 0 | 15872.8096 | 8598.1523 | 7274.6562 | 0 | 15.2 | 0.152 | 0 | 16.9848 | 35453.3008 | 6510.2432 | 19408.8535 | 9534.2061 | 5337.4238 | 0 | 0 | 5337.4238 | 0 | -24917.916 | 0 | 0 | 0 | Wind | 0 | -1 |  | 0 | -1 | 314246.7812 | 314246.7812 | 0 | 314246.7812 | 0 | 0 | 0 | 0 | 0 | 0 | 316 | 0 | 0.35873 | -79.2941 | 27.3611 | 129.8048 | 6091 | 1/1/2025 | 12/31/2054 | True | 0 | 0 | 0 | 0 | 0 | 0 | 0 |  | 64.1271 | 0 | 0 | 0 | Unit | 1 |  | 2039 |  |  |  | 0 | 1 |  | Nominal ¦ 2/10/2021 5:12:48 PM | 4337 | 0 | 0 | 0 | 0 | 0
HR_P2_MustTakeStorage_PHES | Average | 2039 | PSE | ANRN 12030 | New Resource 12030 from 21IRPWind2 New WA Wind2 | 35.8729 | 35.8729 | 100 | 100 | 35.8729 | 17.8341 | 16.9848 | 16.9848 | 0 | 0 | 0 | 15872.8096 | 8598.1523 | 7274.6562 | 0 | 15.2 | 0.152 | 0 | 16.9848 | 35453.3008 | 6510.2432 | 19408.8535 | 9534.2061 | 5337.4238 | 0 | 0 | 5337.4238 | 0 | -24917.916 | 0 | 0 | 0 | Wind | 0 | -1 |  | 0 | -1 | 314246.7812 | 314246.7812 | 0 | 314246.7812 | 0 | 0 | 0 | 0 | 0 | 0 | 316 | 0 | 0.35873 | -79.2941 | 27.3611 | 129.8048 | 6091 | 1/1/2025 | 12/31/2054 | True | 0 | 0 | 0 | 0 | 0 | 0 | 0 |  | 64.1271 | 0 | 0 | 0 | Unit | 1 |  | 2039 |  |  |  | 0 | 1 |  | Nominal ¦ 2/10/2021 5:12:48 PM | 4338 | 0 | 0 | 0 | 0 | 0
HR_P2_MustTakeStorage_PHES | Average | 2039 | PSE | ANRN 12054 | New Resource 12054 from 21IRPWind3 New WA Wind3 | 35.8729 | 35.8729 | 100 | 100 | 35.8729 | 17.8341 | 16.9848 | 16.9848 | 0 | 0 | 0 | 14365.2324 | 8598.1523 | 5767.0796 | 0 | 12.05 | 0.1205 | 0 | 16.9848 | 35453.3008 | 6510.2432 | 19408.8535 | 9534.2061 | 5337.4238 | 0 | 0 | 5337.4238 | 0 | -26425.4941 | 0 | 0 | 0 | Wind | 0 | -1 |  | 0 | -1 | 314246.7812 | 314246.7812 | 0 | 314246.7812 | 0 | 0 | 0 | 0 | 0 | 0 | 316 | 0 | 0.35873 | -84.0915 | 27.3611 | 129.8048 | 6091 | 1/1/2025 | 12/31/2054 | True | 0 | 0 | 0 | 0 | 0 | 0 | 0 |  | 64.1271 | 0 | 0 | 0 | Unit | 1 |  | 2039 |  |  |  | 0 | 1 |  | Nominal ¦ 2/10/2021 5:12:48 PM | 4339 | 0 | 0 | 0 | 0 | 0
HR_P2_MustTakeStorage_PHES | Average | 2039 | PSE | ANRN 12078 | New Resource 12078 from 21IRPWind4 New WA Wind4 | 35.8729 | 35.8729 | 100 | 100 | 35.8729 | 17.8341 | 16.9848 | 16.9848 | 0 | 0 | 0 | 14365.2324 | 8598.1523 | 5767.0796 | 0 | 12.05 | 0.1205 | 0 | 16.9848 | 35453.3008 | 6510.2432 | 19408.8535 | 9534.2061 | 5337.4238 | 0 | 0 | 5337.4238 | 0 | -26425.4941 | 0 | 0 | 0 | Wind | 0 | -1 |  | 0 | -1 | 314246.7812 | 314246.7812 | 0 | 314246.7812 | 0 | 0 | 0 | 0 | 0 | 0 | 316 | 0 | 0.35873 | -84.0915 | 27.3611 | 129.8048 | 6091 | 1/1/2025 | 12/31/2054 | True | 0 | 0 | 0 | 0 | 0 | 0 | 0 |  | 64.1271 | 0 | 0 | 0 | Unit | 1 |  | 2039 |  |  |  | 0 | 1 |  | Nominal ¦ 2/10/2021 5:12:48 PM | 4340 | 0 | 0 | 0 | 0 | 0
HR_P2_MustTakeStorage_PHES | Average | 2039 | PSE | ANRN 12102 | New Resource 12102 from 21IRPWind5 New WA Wind5 | 35.8729 | 35.8729 | 100 | 100 | 35.8729 | 17.8341 | 16.9848 | 16.9848 | 0 | 0 | 0 | 13494.1885 | 8598.1523 | 4896.0352 | 0 | 10.23 | 0.1023 | 0 | 16.9848 | 35453.3008 | 6510.2432 | 19408.8535 | 9534.2061 | 5337.4238 | 0 | 0 | 5337.4238 | 0 | -27296.5371 | 0 | 0 | 0 | Wind | 0 | -1 |  | 0 | -1 | 314246.7812 | 314246.7812 | 0 | 314246.7812 | 0 | 0 | 0 | 0 | 0 | 0 | 316 | 0 | 0.35873 | -86.8634 | 27.3611 | 129.8048 | 6091 | 1/1/2025 | 12/31/2054 | True | 0 | 0 | 0 | 0 | 0 | 0 | 0 |  | 64.1271 | 0 | 0 | 0 | Unit | 1 |  | 2039 |  |  |  | 0 | 1 |  | Nominal ¦ 2/10/2021 5:12:48 PM | 4341 | 0 | 0 | 0 | 0 | 0
HR_P2_MustTakeStorage_PHES | Average | 2039 | PSE | ANRN 12126 | New Resource 12126 from 21IRPWind6 New WA Wind6 | 35.8729 | 35.8729 | 100 | 100 | 35.8729 | 17.8341 | 16.9848 | 16.9848 | 0 | 0 | 0 | 13494.1885 | 8598.1523 | 4896.0352 | 0 | 10.23 | 0.1023 | 0 | 16.9848 | 35453.3008 | 6510.2432 | 19408.8535 | 9534.2061 | 5337.4238 | 0 | 0 | 5337.4238 | 0 | -27296.5371 | 0 | 0 | 0 | Wind | 0 | -1 |  | 0 | -1 | 314246.7812 | 314246.7812 | 0 | 314246.7812 | 0 | 0 | 0 | 0 | 0 | 0 | 316 | 0 | 0.35873 | -86.8634 | 27.3611 | 129.8048 | 6091 | 1/1/2025 | 12/31/2054 | True | 0 | 0 | 0 | 0 | 0 | 0 | 0 |  | 64.1271 | 0 | 0 | 0 | Unit | 1 |  | 2039 |  |  |  | 0 | 1 |  | Nominal ¦ 2/10/2021 5:12:48 PM | 4342 | 0 | 0 | 0 | 0 | 0
HR_P2_MustTakeStorage_PHES | Average | 2039 | PSE | ANRN 12150 | New Resource 12150 from 21IRPWind7 New WA Wind7 | 35.8729 | 35.8729 | 100 | 100 | 35.8729 | 17.8341 | 16.9848 | 16.9848 | 0 | 0 | 0 | 12680.5752 | 8598.1523 | 4082.4224 | 0 | 8.53 | 0.0853 | 0 | 16.9848 | 35453.3008 | 6510.2432 | 19408.8535 | 9534.2061 | 5337.4238 | 0 | 0 | 5337.4238 | 0 | -28110.1504 | 0 | 0 | 0 | Wind | 0 | -1 |  | 0 | -1 | 314246.7812 | 314246.7812 | 0 | 314246.7812 | 0 | 0 | 0 | 0 | 0 | 0 | 316 | 0 | 0.35873 | -89.4525 | 27.3611 | 129.8048 | 6091 | 1/1/2025 | 12/31/2054 | True | 0 | 0 | 0 | 0 | 0 | 0 | 0 |  | 64.1271 | 0 | 0 | 0 | Unit | 1 |  | 2039 |  |  |  | 0 | 1 |  | Nominal ¦ 2/10/2021 5:12:48 PM | 4343 | 0 | 0 | 0 | 0 | 0
HR_P2_MustTakeStorage_PHES | Average | 2039 | PSE | ANRN 12174 | New Resource 12174 from 21IRPWind8 New WA Wind8 | 35.8729 | 35.8729 | 100 | 100 | 35.8729 | 17.8341 | 16.9848 | 16.9848 | 0 | 0 | 0 | 12680.5752 | 8598.1523 | 4082.4224 | 0 | 8.53 | 0.0853 | 0 | 16.9848 | 35453.3008 | 6510.2432 | 19408.8535 | 9534.2061 | 5337.4238 | 0 | 0 | 5337.4238 | 0 | -28110.1504 | 0 | 0 | 0 | Wind | 0 | -1 |  | 0 | -1 | 314246.7812 | 314246.7812 | 0 | 314246.7812 | 0 | 0 | 0 | 0 | 0 | 0 | 316 | 0 | 0.35873 | -89.4525 | 27.3611 | 129.8048 | 6091 | 1/1/2025 | 12/31/2054 | True | 0 | 0 | 0 | 0 | 0 | 0 | 0 |  | 64.1271 | 0 | 0 | 0 | Unit | 1 |  | 2039 |  |  |  | 0 | 1 |  | Nominal ¦ 2/10/2021 5:12:48 PM | 4344 | 0 | 0 | 0 | 0 | 0
HR_P2_MustTakeStorage_PHES | Average | 2039 | PSE | ANRN 12198 | New Resource 12198 from 21IRPWind9 New WA Wind9 | 35.8729 | 35.8729 | 100 | 100 | 35.8729 | 17.8341 | 16.9848 | 16.9848 | 0 | 0 | 0 | 12283.3408 | 8598.1523 | 3685.1877 | 0 | 7.7 | 0.077 | 0 | 16.9848 | 35453.3008 | 6510.2432 | 19408.8535 | 9534.2061 | 5337.4238 | 0 | 0 | 5337.4238 | 0 | -28507.3848 | 0 | 0 | 0 | Wind | 0 | -1 |  | 0 | -1 | 314246.7812 | 314246.7812 | 0 | 314246.7812 | 0 | 0 | 0 | 0 | 0 | 0 | 316 | 0 | 0.35873 | -90.7166 | 27.3611 | 129.8048 | 6091 | 1/1/2025 | 12/31/2054 | True | 0 | 0 | 0 | 0 | 0 | 0 | 0 |  | 64.1271 | 0 | 0 | 0 | Unit | 1 |  | 2039 |  |  |  | 0 | 1 |  | Nominal ¦ 2/10/2021 5:12:48 PM | 4345 | 0 | 0 | 0 | 0 | 0
HR_P2_MustTakeStorage_PHES | Average | 2039 | PSE | ANRN 12241 | New Resource 12241 from 21IRPWind10+ New WA Wind10+ | 35.8729 | 35.8729 | 100 | 100 | 35.8729 | 17.8341 | 16.9848 | 16.9848 | 0 | 0 | 0 | 11067.707 | 8598.1523 | 2469.5544 | 0 | 5.16 | 0.0516 | 0 | 16.9848 | 35453.3008 | 6510.2432 | 19408.8535 | 9534.2061 | 5337.4238 | 0 | 0 | 5337.4238 | 0 | -29723.0195 | 0 | 0 | 0 | Wind | 0 | -1 |  | 0 | -1 | 314246.7812 | 314246.7812 | 0 | 314246.7812 | 0 | 0 | 0 | 0 | 0 | 0 | 316 | 0 | 0.35873 | -94.585 | 27.3611 | 129.8048 | 6091 | 1/1/2025 | 12/31/2054 | True | 0 | 0 | 0 | 0 | 0 | 0 | 0 |  | 64.1271 | 0 | 0 | 0 | Unit | 1 |  | 2039 |  |  |  | 0 | 1 |  | Nominal ¦ 2/10/2021 5:12:48 PM | 4346 | 0 | 0 | 0 | 0 | 0
HR_P2_MustTakeStorage_PHES | Average | 2039 | PSE | ANRN 12242 | New Resource 12242 from 21IRPWind10+ New WA Wind10+ | 35.8729 | 35.8729 | 100 | 100 | 35.8729 | 17.8341 | 16.9848 | 16.9848 | 0 | 0 | 0 | 11067.707 | 8598.1523 | 2469.5544 | 0 | 5.16 | 0.0516 | 0 | 16.9848 | 35453.3008 | 6510.2432 | 19408.8535 | 9534.2061 | 5337.4238 | 0 | 0 | 5337.4238 | 0 | -29723.0195 | 0 | 0 | 0 | Wind | 0 | -1 |  | 0 | -1 | 314246.7812 | 314246.7812 | 0 | 314246.7812 | 0 | 0 | 0 | 0 | 0 | 0 | 316 | 0 | 0.35873 | -94.585 | 27.3611 | 129.8048 | 6091 | 1/1/2025 | 12/31/2054 | True | 0 | 0 | 0 | 0 | 0 | 0 | 0 |  | 64.1271 | 0 | 0 | 0 | Unit | 1 |  | 2039 |  |  |  | 0 | 1 |  | Nominal ¦ 2/10/2021 5:12:48 PM | 4347 | 0 | 0 | 0 | 0 | 0
HR_P2_MustTakeStorage_PHES | Average | 2039 | PSE | ANRN 12243 | New Resource 12243 from 21IRPWind10+ New WA Wind10+ | 35.8729 | 35.8729 | 100 | 100 | 35.8729 | 17.8341 | 16.9848 | 16.9848 | 0 | 0 | 0 | 11067.707 | 8598.1523 | 2469.5544 | 0 | 5.16 | 0.0516 | 0 | 16.9848 | 35453.3008 | 6510.2432 | 19408.8535 | 9534.2061 | 5337.4238 | 0 | 0 | 5337.4238 | 0 | -29723.0195 | 0 | 0 | 0 | Wind | 0 | -1 |  | 0 | -1 | 314246.7812 | 314246.7812 | 0 | 314246.7812 | 0 | 0 | 0 | 0 | 0 | 0 | 316 | 0 | 0.35873 | -94.585 | 27.3611 | 129.8048 | 6091 | 1/1/2025 | 12/31/2054 | True | 0 | 0 | 0 | 0 | 0 | 0 | 0 |  | 64.1271 | 0 | 0 | 0 | Unit | 1 |  | 2039 |  |  |  | 0 | 1 |  | Nominal ¦ 2/10/2021 5:12:48 PM | 4348 | 0 | 0 | 0 | 0 | 0
HR_P2_MustTakeStorage_PHES | Average | 2039 | PSE | ANRN 12244 | New Resource 12244 from 21IRPWind10+ New WA Wind10+ | 35.8729 | 35.8729 | 100 | 100 | 35.8729 | 17.8341 | 16.9848 | 16.9848 | 0 | 0 | 0 | 11067.707 | 8598.1523 | 2469.5544 | 0 | 5.16 | 0.0516 | 0 | 16.9848 | 35453.3008 | 6510.2432 | 19408.8535 | 9534.2061 | 5337.4238 | 0 | 0 | 5337.4238 | 0 | -29723.0195 | 0 | 0 | 0 | Wind | 0 | -1 |  | 0 | -1 | 314246.7812 | 314246.7812 | 0 | 314246.7812 | 0 | 0 | 0 | 0 | 0 | 0 | 316 | 0 | 0.35873 | -94.585 | 27.3611 | 129.8048 | 6091 | 1/1/2025 | 12/31/2054 | True | 0 | 0 | 0 | 0 | 0 | 0 | 0 |  | 64.1271 | 0 | 0 | 0 | Unit | 1 |  | 2039 |  |  |  | 0 | 1 |  | Nominal ¦ 2/10/2021 5:12:48 PM | 4349 | 0 | 0 | 0 | 0 | 0
HR_P2_MustTakeStorage_PHES | Average | 2039 | PSE | ANRN 12245 | New Resource 12245 from 21IRPWind10+ New WA Wind10+ | 35.8729 | 35.8729 | 100 | 100 | 35.8729 | 17.8341 | 16.9848 | 16.9848 | 0 | 0 | 0 | 11067.707 | 8598.1523 | 2469.5544 | 0 | 5.16 | 0.0516 | 0 | 16.9848 | 35453.3008 | 6510.2432 | 19408.8535 | 9534.2061 | 5337.4238 | 0 | 0 | 5337.4238 | 0 | -29723.0195 | 0 | 0 | 0 | Wind | 0 | -1 |  | 0 | -1 | 314246.7812 | 314246.7812 | 0 | 314246.7812 | 0 | 0 | 0 | 0 | 0 | 0 | 316 | 0 | 0.35873 | -94.585 | 27.3611 | 129.8048 | 6091 | 1/1/2025 | 12/31/2054 | True | 0 | 0 | 0 | 0 | 0 | 0 | 0 |  | 64.1271 | 0 | 0 | 0 | Unit | 1 |  | 2039 |  |  |  | 0 | 1 |  | Nominal ¦ 2/10/2021 5:12:48 PM | 4350 | 0 | 0 | 0 | 0 | 0
HR_P2_MustTakeStorage_PHES | Average | 2039 | PSE | ANRN 12321 | New Resource 12321 from 21IRPWind10+ New WA Wind10+ | 35.8648 | 35.8729 | 100 | 100 | 35.8729 | 17.8341 | 16.9848 | 16.9848 | 0 | 0 | 0 | 11067.707 | 8598.1523 | 2469.5544 | 0 | 5.16 | 0.0516 | 0 | 16.9848 | 36113.4688 | 6510.2432 | 20069.0176 | 9534.2061 | 5336.21 | 0 | 0 | 5336.21 | 0 | -30381.9707 | 0 | 0 | 0 | Wind | 0 | -1 |  | 0 | -1 | 314175.3125 | 314175.3125 | 0 | 314175.3125 | 0 | 0 | 0.84475 | 0 | 0 | 0 | 316 | 0 | 0.35865 | -96.7039 | 27.3674 | 131.9317 | 6091 | 1/1/2029 | 12/31/2058 | True | 0 | 0 | 0 | 0 | 0 | 0 | 0 |  | 64.1271 | 0 | 0 | 0 | Unit | 1 |  | 2039 |  |  |  | 0 | 1 |  | Nominal ¦ 2/10/2021 5:12:48 PM | 4351 | 0 | 0 | 0 | 0 | 0
HR_P2_MustTakeStorage_PHES | Average | 2039 | PSE | ANRN 12322 | New Resource 12322 from 21IRPWind10+ New WA Wind10+ | 35.8729 | 35.8729 | 100 | 100 | 35.8729 | 17.8341 | 16.9848 | 16.9848 | 0 | 0 | 0 | 11067.707 | 8598.1523 | 2469.5544 | 0 | 5.16 | 0.0516 | 0 | 16.9848 | 36113.4688 | 6510.2432 | 20069.0176 | 9534.2061 | 5337.4238 | 0 | 0 | 5337.4238 | 0 | -30383.1836 | 0 | 0 | 0 | Wind | 0 | -1 |  | 0 | -1 | 314246.7812 | 314246.7812 | 0 | 314246.7812 | 0 | 0 | 0 | 0 | 0 | 0 | 316 | 0 | 0.35873 | -96.6857 | 27.3611 | 131.9055 | 6091 | 1/1/2029 | 12/31/2058 | True | 0 | 0 | 0 | 0 | 0 | 0 | 0 |  | 64.1271 | 0 | 0 | 0 | Unit | 1 |  | 2039 |  |  |  | 0 | 1 |  | Nominal ¦ 2/10/2021 5:12:48 PM | 4352 | 0 | 0 | 0 | 0 | 0
HR_P2_MustTakeStorage_PHES | Average | 2039 | PSE | ANRN 12323 | New Resource 12323 from 21IRPWind10+ New WA Wind10+ | 35.8729 | 35.8729 | 100 | 100 | 35.8729 | 17.8341 | 16.9848 | 16.9848 | 0 | 0 | 0 | 11067.707 | 8598.1523 | 2469.5544 | 0 | 5.16 | 0.0516 | 0 | 16.9848 | 36113.4688 | 6510.2432 | 20069.0176 | 9534.2061 | 5337.4238 | 0 | 0 | 5337.4238 | 0 | -30383.1836 | 0 | 0 | 0 | Wind | 0 | -1 |  | 0 | -1 | 314246.7812 | 314246.7812 | 0 | 314246.7812 | 0 | 0 | 0 | 0 | 0 | 0 | 316 | 0 | 0.35873 | -96.6857 | 27.3611 | 131.9055 | 6091 | 1/1/2029 | 12/31/2058 | True | 0 | 0 | 0 | 0 | 0 | 0 | 0 |  | 64.1271 | 0 | 0 | 0 | Unit | 1 |  | 2039 |  |  |  | 0 | 1 |  | Nominal ¦ 2/10/2021 5:12:48 PM | 4353 | 0 | 0 | 0 | 0 | 0
HR_P2_MustTakeStorage_PHES | Average | 2039 | PSE | ANRN 12324 | New Resource 12324 from 21IRPWind10+ New WA Wind10+ | 35.8729 | 35.8729 | 100 | 100 | 35.8729 | 17.8341 | 16.9848 | 16.9848 | 0 | 0 | 0 | 11067.707 | 8598.1523 | 2469.5544 | 0 | 5.16 | 0.0516 | 0 | 16.9848 | 36113.4688 | 6510.2432 | 20069.0176 | 9534.2061 | 5337.4238 | 0 | 0 | 5337.4238 | 0 | -30383.1836 | 0 | 0 | 0 | Wind | 0 | -1 |  | 0 | -1 | 314246.7812 | 314246.7812 | 0 | 314246.7812 | 0 | 0 | 0 | 0 | 0 | 0 | 316 | 0 | 0.35873 | -96.6857 | 27.3611 | 131.9055 | 6091 | 1/1/2029 | 12/31/2058 | True | 0 | 0 | 0 | 0 | 0 | 0 | 0 |  | 64.1271 | 0 | 0 | 0 | Unit | 1 |  | 2039 |  |  |  | 0 | 1 |  | Nominal ¦ 2/10/2021 5:12:48 PM | 4354 | 0 | 0 | 0 | 0 | 0
HR_P2_MustTakeStorage_PHES | Average | 2039 | PSE | ANRN 12325 | New Resource 12325 from 21IRPWind10+ New WA Wind10+ | 35.8729 | 35.8729 | 100 | 100 | 35.8729 | 17.8341 | 16.9848 | 16.9848 | 0 | 0 | 0 | 11067.707 | 8598.1523 | 2469.5544 | 0 | 5.16 | 0.0516 | 0 | 16.9848 | 36113.4688 | 6510.2432 | 20069.0176 | 9534.2061 | 5337.4238 | 0 | 0 | 5337.4238 | 0 | -30383.1836 | 0 | 0 | 0 | Wind | 0 | -1 |  | 0 | -1 | 314246.7812 | 314246.7812 | 0 | 314246.7812 | 0 | 0 | 0 | 0 | 0 | 0 | 316 | 0 | 0.35873 | -96.6857 | 27.3611 | 131.9055 | 6091 | 1/1/2029 | 12/31/2058 | True | 0 | 0 | 0 | 0 | 0 | 0 | 0 |  | 64.1271 | 0 | 0 | 0 | Unit | 1 |  | 2039 |  |  |  | 0 | 1 |  | Nominal ¦ 2/10/2021 5:12:48 PM | 4355 | 0 | 0 | 0 | 0 | 0
HR_P2_MustTakeStorage_PHES | Average | 2039 | PSE | ANRN 12326 | New Resource 12326 from 21IRPWind10+ New WA Wind10+ | 35.8729 | 35.8729 | 100 | 100 | 35.8729 | 17.8341 | 16.9848 | 16.9848 | 0 | 0 | 0 | 11067.707 | 8598.1523 | 2469.5544 | 0 | 5.16 | 0.0516 | 0 | 16.9848 | 36113.4688 | 6510.2432 | 20069.0176 | 9534.2061 | 5337.4238 | 0 | 0 | 5337.4238 | 0 | -30383.1836 | 0 | 0 | 0 | Wind | 0 | -1 |  | 0 | -1 | 314246.7812 | 314246.7812 | 0 | 314246.7812 | 0 | 0 | 0 | 0 | 0 | 0 | 316 | 0 | 0.35873 | -96.6857 | 27.3611 | 131.9055 | 6091 | 1/1/2029 | 12/31/2058 | True | 0 | 0 | 0 | 0 | 0 | 0 | 0 |  | 64.1271 | 0 | 0 | 0 | Unit | 1 |  | 2039 |  |  |  | 0 | 1 |  | Nominal ¦ 2/10/2021 5:12:48 PM | 4356 | 0 | 0 | 0 | 0 | 0
HR_P2_MustTakeStorage_PHES | Average | 2039 | PSE | ANRN 12327 | New Resource 12327 from 21IRPWind10+ New WA Wind10+ | 35.8729 | 35.8729 | 100 | 100 | 35.8729 | 17.8341 | 16.9848 | 16.9848 | 0 | 0 | 0 | 11067.707 | 8598.1523 | 2469.5544 | 0 | 5.16 | 0.0516 | 0 | 16.9848 | 36113.4688 | 6510.2432 | 20069.0176 | 9534.2061 | 5337.4238 | 0 | 0 | 5337.4238 | 0 | -30383.1836 | 0 | 0 | 0 | Wind | 0 | -1 |  | 0 | -1 | 314246.7812 | 314246.7812 | 0 | 314246.7812 | 0 | 0 | 0 | 0 | 0 | 0 | 316 | 0 | 0.35873 | -96.6857 | 27.3611 | 131.9055 | 6091 | 1/1/2029 | 12/31/2058 | True | 0 | 0 | 0 | 0 | 0 | 0 | 0 |  | 64.1271 | 0 | 0 | 0 | Unit | 1 |  | 2039 |  |  |  | 0 | 1 |  | Nominal ¦ 2/10/2021 5:12:48 PM | 4357 | 0 | 0 | 0 | 0 | 0
HR_P2_MustTakeStorage_PHES | Average | 2039 | PSE | ANRN 12461 | New Resource 12461 from 21IRPWind10+ New WA Wind10+ | 35.8729 | 35.8729 | 100 | 100 | 35.8729 | 17.8341 | 16.9848 | 16.9848 | 0 | 0 | 0 | 11067.707 | 8598.1523 | 2469.5544 | 0 | 5.16 | 0.0516 | 0 | 16.9848 | 38865.8477 | 6510.2432 | 22821.3984 | 9534.2061 | 5337.4238 | 0 | 0 | 5337.4238 | 0 | -33135.5625 | 0 | 0 | 0 | Wind | 0 | -1 |  | 0 | -1 | 314246.7812 | 314246.7812 | 0 | 314246.7812 | 0 | 0 | 0 | 0 | 0 | 0 | 316 | 0 | 0.35873 | -105.4444 | 27.3611 | 140.6642 | 6091 | 1/1/2036 | 12/31/2065 | True | 0 | 0 | 0 | 0 | 0 | 0 | 0 |  | 64.1271 | 0 | 0 | 0 | Unit | 1 |  | 2039 |  |  |  | 0 | 1 |  | Nominal ¦ 2/10/2021 5:12:48 PM | 4358 | 0 | 0 | 0 | 0 | 0
HR_P2_MustTakeStorage_PHES | Average | 2039 | PSE | ANRN 12462 | New Resource 12462 from 21IRPWind10+ New WA Wind10+ | 35.8729 | 35.8729 | 100 | 100 | 35.8729 | 17.8341 | 16.9848 | 16.9848 | 0 | 0 | 0 | 11067.707 | 8598.1523 | 2469.5544 | 0 | 5.16 | 0.0516 | 0 | 16.9848 | 38865.8477 | 6510.2432 | 22821.3984 | 9534.2061 | 5337.4238 | 0 | 0 | 5337.4238 | 0 | -33135.5625 | 0 | 0 | 0 | Wind | 0 | -1 |  | 0 | -1 | 314246.7812 | 314246.7812 | 0 | 314246.7812 | 0 | 0 | 0 | 0 | 0 | 0 | 316 | 0 | 0.35873 | -105.4444 | 27.3611 | 140.6642 | 6091 | 1/1/2036 | 12/31/2065 | True | 0 | 0 | 0 | 0 | 0 | 0 | 0 |  | 64.1271 | 0 | 0 | 0 | Unit | 1 |  | 2039 |  |  |  | 0 | 1 |  | Nominal ¦ 2/10/2021 5:12:48 PM | 4359 | 0 | 0 | 0 | 0 | 0
HR_P2_MustTakeStorage_PHES | Average | 2039 | PSE | ANRN 12541 | New Resource 12541 from 21IRPWind10+ New WA Wind10+ | 0 | 0 | 0 | 0 | 0 | 0 | 0 | 0 | 0 |  | 0 | 0 | 0 | 0 | 0 | 0 | 1 | 0 |  | 0 | 0 | 0 | 0 | 0 | 0 | 0 | 0 | 0 | 0 | 0 | 0 | 0 | Wind | 0 | -1 |  | 0 | -1 | 0 | 0 | 0 | 0 | 0 | 0 | 0 | 0 | 0 | 0 | 0 | 0 |  |  |  |  | 0 | 1/1/2040 | 12/31/2069 | True | 0 | 0 | 0 | 0 | 0 | 0 | 0 |  | 0 | 0 | 0 | 0 | Unit | 1 |  | 2039 |  |  |  | 0 | 1 |  | Nominal ¦ 2/10/2021 5:12:48 PM | 4360 | 0 | 0 | 0 | 0 | 0
HR_P2_MustTakeStorage_PHES | Average | 2039 | PSE | ANRN 12601 | New Resource 12601 from 21IRPWind10+ New WA Wind10+ | 0 | 0 | 0 | 0 | 0 | 0 | 0 | 0 | 0 |  | 0 | 0 | 0 | 0 | 0 | 0 | 1 | 0 |  | 0 | 0 | 0 | 0 | 0 | 0 | 0 | 0 | 0 | 0 | 0 | 0 | 0 | Wind | 0 | -1 |  | 0 | -1 | 0 | 0 | 0 | 0 | 0 | 0 | 0 | 0 | 0 | 0 | 0 | 0 |  |  |  |  | 0 | 1/1/2043 | 12/31/2072 | True | 0 | 0 | 0 | 0 | 0 | 0 | 0 |  | 0 | 0 | 0 | 0 | Unit | 1 |  | 2039 |  |  |  | 0 | 1 |  | Nominal ¦ 2/10/2021 5:12:48 PM | 4361 | 0 | 0 | 0 | 0 | 0
HR_P2_MustTakeStorage_PHES | Average | 2039 | PSE | ANRN 12621 | New Resource 12621 from 21IRPWind10+ New WA Wind10+ | 0 | 0 | 0 | 0 | 0 | 0 | 0 | 0 | 0 |  | 0 | 0 | 0 | 0 | 0 | 0 | 1 | 0 |  | 0 | 0 | 0 | 0 | 0 | 0 | 0 | 0 | 0 | 0 | 0 | 0 | 0 | Wind | 0 | -1 |  | 0 | -1 | 0 | 0 | 0 | 0 | 0 | 0 | 0 | 0 | 0 | 0 | 0 | 0 |  |  |  |  | 0 | 1/1/2044 | 12/31/2073 | True | 0 | 0 | 0 | 0 | 0 | 0 | 0 |  | 0 | 0 | 0 | 0 | Unit | 1 |  | 2039 |  |  |  | 0 | 1 |  | Nominal ¦ 2/10/2021 5:12:48 PM | 4362 | 0 | 0 | 0 | 0 | 0
HR_P2_MustTakeStorage_PHES | Average | 2039 | PSE | ANRN 12641 | New Resource 12641 from 21IRPWind10+ New WA Wind10+ | 0 | 0 | 0 | 0 | 0 | 0 | 0 | 0 | 0 |  | 0 | 0 | 0 | 0 | 0 | 0 | 1 | 0 |  | 0 | 0 | 0 | 0 | 0 | 0 | 0 | 0 | 0 | 0 | 0 | 0 | 0 | Wind | 0 | -1 |  | 0 | -1 | 0 | 0 | 0 | 0 | 0 | 0 | 0 | 0 | 0 | 0 | 0 | 0 |  |  |  |  | 0 | 1/1/2045 | 12/31/2074 | True | 0 | 0 | 0 | 0 | 0 | 0 | 0 |  | 0 | 0 | 0 | 0 | Unit | 1 |  | 2039 |  |  |  | 0 | 1 |  | Nominal ¦ 2/10/2021 5:12:48 PM | 4363 | 0 | 0 | 0 | 0 | 0
HR_P2_MustTakeStorage_PHES | Average | 2039 | PSE | ANRN 12716 | New Resource 12716 from 21IRPOffshoreWind1 New Offshore Wind1 | 0 | 0 | 0 | 0 | 0 | 0 | 0 | 0 | 0 |  | 0 | 0 | 0 | 0 | 0 | 0 | 1 | 0 |  | 0 | 0 | 0 | 0 | 0 | 0 | 0 | 0 | 0 | 0 | 0 | 0 | 0 | Wind | 0 | -1 |  | 0 | -1 | 0 | 0 | 0 | 0 | 0 | 0 | 0 | 0 | 0 | 0 | 0 | 0 |  |  |  |  | 0 | 1/1/2045 | 12/31/2074 | True | 0 | 0 | 0 | 0 | 0 | 0 | 0 |  | 0 | 0 | 0 | 0 | Unit | 1 |  | 2039 |  |  |  | 0 | 1 |  | Nominal ¦ 2/10/2021 5:12:48 PM | 4364 | 0 | 0 | 0 | 0 | 0
HR_P2_MustTakeStorage_PHES | Average | 2039 | PSE | ANRN 12757 | New Resource 12757 from 21IRPMTWindEastern1 New MT Wind Eastern 1 | 84.4693 | 84.4694 | 200 | 200 | 84.4693 | 17.8341 | 16.9848 | 16.9848 | 0 | 0 | 0 | 46278.6992 | 23401.8203 | 22876.8809 | 0 | 47.8 | 0.239 | 0 | 16.9848 | 70586.8828 | 13020.4863 | 39813.0312 | 17753.3633 | 12567.9385 | 0 | 0 | 12567.9385 | 0 | -36876.1211 | 0 | 0 | 0 | Wind | 0 | -1 |  | 0 | -1 | 739951.375 | 739951.375 | 0 | 739951.375 | 0 | 0 | 0.15982 | 0 | 0 | 0 | 271 | 0 | 0.42235 | -49.8359 | 31.6262 | 112.3788 | 7691 | 1/1/2028 | 12/31/2057 | True | 0 | 0 | 0 | 0 | 0 | 0 | 0 |  | 115.5306 | 0 | 0 | 0 | Unit | 1 |  | 2039 |  |  |  | 0 | 1 |  | Nominal ¦ 2/10/2021 5:12:48 PM | 4365 | 0 | 0 | 0 | 0 | 0
HR_P2_MustTakeStorage_PHES | Average | 2039 | PSE | ANRN 12779 | New Resource 12779 from 21IRPMTWindCentral1 New MT Wind Central 1 | 75.7052 | 75.7097 | 200 | 200 | 75.7096 | 17.8341 | 16.9848 | 16.9848 | 0 | 0 | 0 | 49206.5938 | 19246.4961 | 29960.0977 | 0 | 62.6 | 0.313 | 0 | 16.9848 | 70586.8828 | 13020.4863 | 39813.0312 | 17753.3633 | 11263.9502 | 0 | 0 | 11263.9502 | 0 | -32644.2383 | 0 | 0 | 0 | Wind | 0 | -1 |  | 0 | -1 | 663177.625 | 663177.625 | 0 | 663177.625 | 0 | 0 | 4.1781 | 0 | 0 | 0 | 381 | 0 | 0.37853 | -49.224 | 29.0216 | 123.4222 | 7268 | 1/1/2028 | 12/31/2057 | True | 0 | 0 | 0 | 0 | 0 | 0 | 0 |  | 124.2903 | 0 | 0 | 0 | Unit | 1 |  | 2039 |  |  |  | 0 | 1 |  | Nominal ¦ 2/10/2021 5:12:48 PM | 4366 | 0 | 0 | 0 | 0 | 0
HR_P2_MustTakeStorage_PHES | Average | 2039 | PSE | ANRN 13145 | New Resource 13145 from 21IRPDERPV 21IRP DER Solar PV | 3.2274 | 3.2274 | 20.82 | 20.82 | 3.2274 | 17.8341 | 16.9848 | 16.9848 | 0 | 0 | 0 | 241.7326 | 241.7326 | 0 | 0 | 0 | 0 | 0 | 16.9848 | 10032.5488 | 0 | 8898.0664 | 1134.4823 | 480.1987 | 0 | 0 | 480.1987 | 0 | -10271.0146 | 0 | 0 | 0 | New Cosnervation | 0 | -1 |  | 0 | -1 | 28272.2344 | 28272.2344 | 0 | 28272.2344 | 0 | 0 | 0.011416 | 0 | 0 | 0 | 364 | 0 | 0.15502 | -363.2898 | 8.5502 | 371.84 | 4353 | 1/1/2022 | 12/31/2051 | True | 0 | 0 | 0 | 0 | 0 | 0 | 0 |  | 17.5926 | 0 | 0 | 0 | Unit | 1 |  | 2039 |  |  |  | 0 | 1 |  | Nominal ¦ 2/10/2021 5:12:48 PM | 4367 | 0 | 0 | 0 | 0 | 0
HR_P2_MustTakeStorage_PHES | Average | 2039 | PSE | ANRN 13146 | New Resource 13146 from 21IRPDERStorage 21IRP DER Storage | -0.73826 | 64.337 | 65.65 | 65.65 | 0 | 0 | 0 | 0 | 0 |  | 0 | 979.6003 | 979.6003 | 0 | 0 | 0 | 0 | 0 |  | 7567.8022 | 2473.7046 | 7274.4248 | -2180.3271 | 0 | 0 | 0 | 0 | 0 | -7649.96 | 0 | 0 | 0 | Battery_PSH | 0 | -1 |  | 0 | -1 | -6467.166 | -6467.166 | 0 | 29461.5547 | 29461.5508 | 50 | 0.068493 | 0 | 0 | 0 | 935 | 0 | -0.011245 |  |  |  | 7007 | 1/1/2022 | 12/31/2051 | True | 0 | 0 | 0 | 0 | 0 | 0 | 0 |  | 1.313 | 0 | 0 | 0 | Unit | 1 |  | 2039 |  |  |  | 0 | 1 |  | Nominal ¦ 2/10/2021 5:12:48 PM | 4368 | 0 | 0 | 0 | 0 | 0
HR_P2_MustTakeStorage_PHES | Average | 2040 | PSE | ANRN 161 | New Resource 161 from 21IRPFrame New Frame Peaker | 0 | 0 | 0 | 0 | 0 | 0 | 0 | 0 | 0 |  | 0 | 0 | 0 | 0 | 0 | 0 | 1 | 0 |  | 0 | 0 | 0 | 0 | 0 | 0 | 0 | 0 | 0 | 0 | 0 | 0 | 0 | WECC-OR/WA/IDNorth NaturalGas-Peaking | 0 | -1 |  | 0 | -1 | 0 | 0 | 0 | 0 | 0 | 0 | 0 | 0 | 0 | 0 | 0 | 0 |  |  |  |  | 0 | 1/1/2046 | 12/31/2075 | True | 0 | 0 | 0 | 0 | 0 | 0 | 0 |  | 0 | 0 | 0 | 0 | Unit | 1 |  | 2040 |  |  |  | 0 | 1 |  | Nominal ¦ 2/10/2021 5:12:48 PM | 4430 | 0 | 0 | 0 | 0 | 0
HR_P2_MustTakeStorage_PHES | Average | 2040 | PSE | ANRN 162 | New Resource 162 from 21IRPFrame New Frame Peaker | 0 | 0 | 0 | 0 | 0 | 0 | 0 | 0 | 0 |  | 0 | 0 | 0 | 0 | 0 | 0 | 1 | 0 |  | 0 | 0 | 0 | 0 | 0 | 0 | 0 | 0 | 0 | 0 | 0 | 0 | 0 | WECC-OR/WA/IDNorth NaturalGas-Peaking | 0 | -1 |  | 0 | -1 | 0 | 0 | 0 | 0 | 0 | 0 | 0 | 0 | 0 | 0 | 0 | 0 |  |  |  |  | 0 | 1/1/2046 | 12/31/2075 | True | 0 | 0 | 0 | 0 | 0 | 0 | 0 |  | 0 | 0 | 0 | 0 | Unit | 1 |  | 2040 |  |  |  | 0 | 1 |  | Nominal ¦ 2/10/2021 5:12:48 PM | 4431 | 0 | 0 | 0 | 0 | 0
HR_P2_MustTakeStorage_PHES | Average | 2040 | PSE | ANRN 853 | New Resource 853 from 21IRPRecip New Recip Peaker | 0 | 0 | 0 | 0 | 0 | 0 | 0 | 0 | 0 |  | 0 | 0 | 0 | 0 | 0 | 0 | 1 | 0 |  | 0 | 0 | 0 | 0 | 0 | 0 | 0 | 0 | 0 | 0 | 0 | 0 | 0 | WECC-OR/WA/IDNorth NaturalGas-NonCycling | 0 | -1 |  | 0 | -1 | 0 | 0 | 0 | 0 | 0 | 0 | 0 | 0 | 0 | 0 | 0 | 0 |  |  |  |  | 0 | 1/1/2044 | 12/31/2073 | True | 0 | 0 | 0 | 0 | 0 | 0 | 0 |  | 0 | 0 | 0 | 0 | Unit | 1 |  | 2040 |  |  |  | 0 | 1 |  | Nominal ¦ 2/10/2021 5:12:48 PM | 4432 | 0 | 0 | 0 | 0 | 0
HR_P2_MustTakeStorage_PHES | Average | 2040 | PSE | ANRN 949 | New Resource 949 from 21IRPRecip New Recip Peaker | 0 | 0 | 0 | 0 | 0 | 0 | 0 | 0 | 0 |  | 0 | 0 | 0 | 0 | 0 | 0 | 1 | 0 |  | 0 | 0 | 0 | 0 | 0 | 0 | 0 | 0 | 0 | 0 | 0 | 0 | 0 | WECC-OR/WA/IDNorth NaturalGas-NonCycling | 0 | -1 |  | 0 | -1 | 0 | 0 | 0 | 0 | 0 | 0 | 0 | 0 | 0 | 0 | 0 | 0 |  |  |  |  | 0 | 1/1/2046 | 12/31/2075 | True | 0 | 0 | 0 | 0 | 0 | 0 | 0 |  | 0 | 0 | 0 | 0 | Unit | 1 |  | 2040 |  |  |  | 0 | 1 |  | Nominal ¦ 2/10/2021 5:12:48 PM | 4433 | 0 | 0 | 0 | 0 | 0
HR_P2_MustTakeStorage_PHES | Average | 2040 | PSE | ANRN 950 | New Resource 950 from 21IRPRecip New Recip Peaker | 0 | 0 | 0 | 0 | 0 | 0 | 0 | 0 | 0 |  | 0 | 0 | 0 | 0 | 0 | 0 | 1 | 0 |  | 0 | 0 | 0 | 0 | 0 | 0 | 0 | 0 | 0 | 0 | 0 | 0 | 0 | WECC-OR/WA/IDNorth NaturalGas-NonCycling | 0 | -1 |  | 0 | -1 | 0 | 0 | 0 | 0 | 0 | 0 | 0 | 0 | 0 | 0 | 0 | 0 |  |  |  |  | 0 | 1/1/2046 | 12/31/2075 | True | 0 | 0 | 0 | 0 | 0 | 0 | 0 |  | 0 | 0 | 0 | 0 | Unit | 1 |  | 2040 |  |  |  | 0 | 1 |  | Nominal ¦ 2/10/2021 5:12:48 PM | 4434 | 0 | 0 | 0 | 0 | 0
HR_P2_MustTakeStorage_PHES | Average | 2040 | PSE | ANRN 951 | New Resource 951 from 21IRPRecip New Recip Peaker | 0 | 0 | 0 | 0 | 0 | 0 | 0 | 0 | 0 |  | 0 | 0 | 0 | 0 | 0 | 0 | 1 | 0 |  | 0 | 0 | 0 | 0 | 0 | 0 | 0 | 0 | 0 | 0 | 0 | 0 | 0 | WECC-OR/WA/IDNorth NaturalGas-NonCycling | 0 | -1 |  | 0 | -1 | 0 | 0 | 0 | 0 | 0 | 0 | 0 | 0 | 0 | 0 | 0 | 0 |  |  |  |  | 0 | 1/1/2046 | 12/31/2075 | True | 0 | 0 | 0 | 0 | 0 | 0 | 0 |  | 0 | 0 | 0 | 0 | Unit | 1 |  | 2040 |  |  |  | 0 | 1 |  | Nominal ¦ 2/10/2021 5:12:48 PM | 4435 | 0 | 0 | 0 | 0 | 0
HR_P2_MustTakeStorage_PHES | Average | 2040 | PSE | ANRN 952 | New Resource 952 from 21IRPRecip New Recip Peaker | 0 | 0 | 0 | 0 | 0 | 0 | 0 | 0 | 0 |  | 0 | 0 | 0 | 0 | 0 | 0 | 1 | 0 |  | 0 | 0 | 0 | 0 | 0 | 0 | 0 | 0 | 0 | 0 | 0 | 0 | 0 | WECC-OR/WA/IDNorth NaturalGas-NonCycling | 0 | -1 |  | 0 | -1 | 0 | 0 | 0 | 0 | 0 | 0 | 0 | 0 | 0 | 0 | 0 | 0 |  |  |  |  | 0 | 1/1/2046 | 12/31/2075 | True | 0 | 0 | 0 | 0 | 0 | 0 | 0 |  | 0 | 0 | 0 | 0 | Unit | 1 |  | 2040 |  |  |  | 0 | 1 |  | Nominal ¦ 2/10/2021 5:12:48 PM | 4436 | 0 | 0 | 0 | 0 | 0
HR_P2_MustTakeStorage_PHES | Average | 2040 | PSE | ANRN 953 | New Resource 953 from 21IRPRecip New Recip Peaker | 0 | 0 | 0 | 0 | 0 | 0 | 0 | 0 | 0 |  | 0 | 0 | 0 | 0 | 0 | 0 | 1 | 0 |  | 0 | 0 | 0 | 0 | 0 | 0 | 0 | 0 | 0 | 0 | 0 | 0 | 0 | WECC-OR/WA/IDNorth NaturalGas-NonCycling | 0 | -1 |  | 0 | -1 | 0 | 0 | 0 | 0 | 0 | 0 | 0 | 0 | 0 | 0 | 0 | 0 |  |  |  |  | 0 | 1/1/2046 | 12/31/2075 | True | 0 | 0 | 0 | 0 | 0 | 0 | 0 |  | 0 | 0 | 0 | 0 | Unit | 1 |  | 2040 |  |  |  | 0 | 1 |  | Nominal ¦ 2/10/2021 5:12:48 PM | 4437 | 0 | 0 | 0 | 0 | 0
HR_P2_MustTakeStorage_PHES | Average | 2040 | PSE | ANRN 1081 | New Resource 1081 from 21IRPBiomass New Biomass | 12.693 | 12.693 | 15 | 15 | 12.693 | 12.2005 | 11.6195 | 11.6195 | 14599 | 14599 | 14599 | 3326.2029 | 3326.2029 | 0 | 0 | 0 | 0 | 0 | 11.6195 | 17307.0684 | 5115.542 | 11576.126 | 615.3996 | 1133.0326 | 1133.0326 | 0 | 0 | 0 | -15276.3838 | 0.099825 | 162.4867 | 1627719.25 | Other, Bio, ZZ, WC, WH | 1627719.25 | -1 |  | 0 | -1 | 111495.2578 | 111495.2578 | 0 | 111495.2578 | 0 | 0 | 2.1972 | 0 | 0 | 0 | 0 | 0 | 0.8462 | -137.0137 | 29.8327 | 166.8464 | 8784 | 1/1/2024 | 12/31/2053 | True | 0 | 0 | 0 | 0 | 0 | 0 | 0 |  | 2.307 | 0 | 0 | 0 | Unit | 1 |  | 2040 |  |  |  | 0 | 1 |  | Nominal ¦ 2/10/2021 5:12:48 PM | 4438 | 0 | 0 | 0 | 0 | 0
HR_P2_MustTakeStorage_PHES | Average | 2040 | PSE | ANRN 1129 | New Resource 1129 from 21IRPLiIon2hr New Li Ion 2hr | -0.40278 | 24.5 | 25 | 25 | 0 | 0 | 0 | 0 | 4161 |  | 4161 | 3084.3623 | 520.835 | 2563.5273 | 0 | 3.95 | 0.158 | 0 |  | 2604.4849 | 968.2003 | 2468.7803 | -832.4957 | 0 | 0 | 0 | 0 | 0 | -147.1173 | 0 | 0 | 0 | Battery_PSH | 0 | -1 |  | 0 | -1 | -3538.061 | -3538.061 | 0 | 16117.8535 | 16117.8496 | 50 | 1.0246 | 0 | 0 | 0 | 773 | 0 | -0.016111 |  |  |  | 6664 | 1/1/2030 | 12/31/2059 | True | 0 | 0 | 0 | 0 | 0 | 0 | 0 |  | 0.5 | 0 | 0 | 0 | Unit | 1 |  | 2040 |  |  |  | 0 | 1 |  | Nominal ¦ 2/10/2021 5:12:48 PM | 4439 | 0 | 0 | 0 | 0 | 0
HR_P2_MustTakeStorage_PHES | Average | 2040 | PSE | ANRN 1130 | New Resource 1130 from 21IRPLiIon2hr New Li Ion 2hr | -0.39794 | 24.5 | 25 | 25 | 0 | 0 | 0 | 0 | 4161 |  | 4161 | 3084.3623 | 520.835 | 2563.5273 | 0 | 3.95 | 0.158 | 0 |  | 2604.4849 | 968.2003 | 2468.7803 | -832.4957 | 0 | 0 | 0 | 0 | 0 | -144.5796 | 0 | 0 | 0 | Battery_PSH | 0 | -1 |  | 0 | -1 | -3495.5435 | -3495.5435 | 0 | 15924.1621 | 15924.1582 | 50 | 0 | 0 | 0 | 0 | 753 | 0 | -0.015918 |  |  |  | 6566 | 1/1/2030 | 12/31/2059 | True | 0 | 0 | 0 | 0 | 0 | 0 | 0 |  | 0.5 | 0 | 0 | 0 | Unit | 1 |  | 2040 |  |  |  | 0 | 1 |  | Nominal ¦ 2/10/2021 5:12:48 PM | 4440 | 0 | 0 | 0 | 0 | 0
HR_P2_MustTakeStorage_PHES | Average | 2040 | PSE | ANRN 1131 | New Resource 1131 from 21IRPLiIon2hr New Li Ion 2hr | -0.39817 | 24.5 | 25 | 25 | 0 | 0 | 0 | 0 | 4161 |  | 4161 | 3084.3625 | 520.835 | 2563.5273 | 0 | 3.95 | 0.158 | 0 |  | 2604.4849 | 968.2003 | 2468.7803 | -832.4957 | 0 | 0 | 0 | 0 | 0 | -145.2315 | 0 | 0 | 0 | Battery_PSH | 0 | -1 |  | 0 | -1 | -3497.519 | -3497.519 | 0 | 15933.1611 | 15933.1582 | 50 | 0 | 0 | 0 | 0 | 754 | 0 | -0.015927 |  |  |  | 6560 | 1/1/2030 | 12/31/2059 | True | 0 | 0 | 0 | 0 | 0 | 0 | 0 |  | 0.5 | 0 | 0 | 0 | Unit | 1 |  | 2040 |  |  |  | 0 | 1 |  | Nominal ¦ 2/10/2021 5:12:48 PM | 4441 | 0 | 0 | 0 | 0 | 0
HR_P2_MustTakeStorage_PHES | Average | 2040 | PSE | ANRN 1132 | New Resource 1132 from 21IRPLiIon2hr New Li Ion 2hr | -0.40017 | 24.5 | 25 | 25 | 0 | 0 | 0 | 0 | 4161 |  | 4161 | 3084.3623 | 520.835 | 2563.5273 | 0 | 3.95 | 0.158 | 0 |  | 2604.4849 | 968.2003 | 2468.7803 | -832.4957 | 0 | 0 | 0 | 0 | 0 | -146.1798 | 0 | 0 | 0 | Battery_PSH | 0 | -1 |  | 0 | -1 | -3515.0801 | -3515.0801 | 0 | 16013.1621 | 16013.1582 | 50 | 0 | 0 | 0 | 0 | 756 | 0 | -0.016007 |  |  |  | 6593 | 1/1/2030 | 12/31/2059 | True | 0 | 0 | 0 | 0 | 0 | 0 | 0 |  | 0.5 | 0 | 0 | 0 | Unit | 1 |  | 2040 |  |  |  | 0 | 1 |  | Nominal ¦ 2/10/2021 5:12:48 PM | 4442 | 0 | 0 | 0 | 0 | 0
HR_P2_MustTakeStorage_PHES | Average | 2040 | PSE | ANRN 1133 | New Resource 1133 from 21IRPLiIon2hr New Li Ion 2hr | -0.40017 | 24.5 | 25 | 25 | 0 | 0 | 0 | 0 | 4161 |  | 4161 | 3084.3623 | 520.835 | 2563.5273 | 0 | 3.95 | 0.158 | 0 |  | 2604.4849 | 968.2003 | 2468.7803 | -832.4957 | 0 | 0 | 0 | 0 | 0 | -146.1798 | 0 | 0 | 0 | Battery_PSH | 0 | -1 |  | 0 | -1 | -3515.0801 | -3515.0801 | 0 | 16013.1621 | 16013.1582 | 50 | 0 | 0 | 0 | 0 | 756 | 0 | -0.016007 |  |  |  | 6593 | 1/1/2030 | 12/31/2059 | True | 0 | 0 | 0 | 0 | 0 | 0 | 0 |  | 0.5 | 0 | 0 | 0 | Unit | 1 |  | 2040 |  |  |  | 0 | 1 |  | Nominal ¦ 2/10/2021 5:12:48 PM | 4443 | 0 | 0 | 0 | 0 | 0
HR_P2_MustTakeStorage_PHES | Average | 2040 | PSE | ANRN 1134 | New Resource 1134 from 21IRPLiIon2hr New Li Ion 2hr | -0.40201 | 24.5 | 25 | 25 | 0 | 0 | 0 | 0 | 4161 |  | 4161 | 3084.3623 | 520.835 | 2563.5273 | 0 | 3.95 | 0.158 | 0 |  | 2604.4849 | 968.2003 | 2468.7803 | -832.4957 | 0 | 0 | 0 | 0 | 0 | -148.8526 | 0 | 0 | 0 | Battery_PSH | 0 | -1 |  | 0 | -1 | -3531.2144 | -3531.2144 | 0 | 16086.6621 | 16086.6582 | 50 | 0 | 0 | 0 | 0 | 755 | 0 | -0.01608 |  |  |  | 6605 | 1/1/2030 | 12/31/2059 | True | 0 | 0 | 0 | 0 | 0 | 0 | 0 |  | 0.5 | 0 | 0 | 0 | Unit | 1 |  | 2040 |  |  |  | 0 | 1 |  | Nominal ¦ 2/10/2021 5:12:48 PM | 4444 | 0 | 0 | 0 | 0 | 0
HR_P2_MustTakeStorage_PHES | Average | 2040 | PSE | ANRN 1135 | New Resource 1135 from 21IRPLiIon2hr New Li Ion 2hr | -0.40445 | 24.5 | 25 | 25 | 0 | 0 | 0 | 0 | 4161 |  | 4161 | 3084.3623 | 520.835 | 2563.5273 | 0 | 3.95 | 0.158 | 0 |  | 2604.4849 | 968.2003 | 2468.7803 | -832.4957 | 0 | 0 | 0 | 0 | 0 | -150.2813 | 0 | 0 | 0 | Battery_PSH | 0 | -1 |  | 0 | -1 | -3552.7266 | -3552.7266 | 0 | 16184.6621 | 16184.6582 | 50 | 0 | 0 | 0 | 0 | 759 | 0 | -0.016178 |  |  |  | 6640 | 1/1/2030 | 12/31/2059 | True | 0 | 0 | 0 | 0 | 0 | 0 | 0 |  | 0.5 | 0 | 0 | 0 | Unit | 1 |  | 2040 |  |  |  | 0 | 1 |  | Nominal ¦ 2/10/2021 5:12:48 PM | 4445 | 0 | 0 | 0 | 0 | 0
HR_P2_MustTakeStorage_PHES | Average | 2040 | PSE | ANRN 1136 | New Resource 1136 from 21IRPLiIon2hr New Li Ion 2hr | -0.40507 | 24.5 | 25 | 25 | 0 | 0 | 0 | 0 | 4161 |  | 4161 | 3084.3623 | 520.835 | 2563.5273 | 0 | 3.95 | 0.158 | 0 |  | 2604.4849 | 968.2003 | 2468.7803 | -832.4957 | 0 | 0 | 0 | 0 | 0 | -150.3914 | 0 | 0 | 0 | Battery_PSH | 0 | -1 |  | 0 | -1 | -3558.1045 | -3558.1045 | 0 | 16209.1621 | 16209.1582 | 50 | 0 | 0 | 0 | 0 | 760 | 0 | -0.016203 |  |  |  | 6642 | 1/1/2030 | 12/31/2059 | True | 0 | 0 | 0 | 0 | 0 | 0 | 0 |  | 0.5 | 0 | 0 | 0 | Unit | 1 |  | 2040 |  |  |  | 0 | 1 |  | Nominal ¦ 2/10/2021 5:12:48 PM | 4446 | 0 | 0 | 0 | 0 | 0
HR_P2_MustTakeStorage_PHES | Average | 2040 | PSE | ANRN 1137 | New Resource 1137 from 21IRPLiIon2hr New Li Ion 2hr | -0.40668 | 24.5 | 25 | 25 | 0 | 0 | 0 | 0 | 4161 |  | 4161 | 3084.3623 | 520.835 | 2563.5273 | 0 | 3.95 | 0.158 | 0 |  | 2604.4849 | 968.2003 | 2468.7803 | -832.4957 | 0 | 0 | 0 | 0 | 0 | -152.1065 | 0 | 0 | 0 | Battery_PSH | 0 | -1 |  | 0 | -1 | -3572.2629 | -3572.2629 | 0 | 16273.6621 | 16273.6582 | 50 | 0 | 0 | 0 | 0 | 763 | 0 | -0.016267 |  |  |  | 6648 | 1/1/2030 | 12/31/2059 | True | 0 | 0 | 0 | 0 | 0 | 0 | 0 |  | 0.5 | 0 | 0 | 0 | Unit | 1 |  | 2040 |  |  |  | 0 | 1 |  | Nominal ¦ 2/10/2021 5:12:48 PM | 4447 | 0 | 0 | 0 | 0 | 0
HR_P2_MustTakeStorage_PHES | Average | 2040 | PSE | ANRN 1138 | New Resource 1138 from 21IRPLiIon2hr New Li Ion 2hr | -0.40852 | 24.5 | 25 | 25 | 0 | 0 | 0 | 0 | 4161 |  | 4161 | 3084.3623 | 520.835 | 2563.5273 | 0 | 3.95 | 0.158 | 0 |  | 2604.4849 | 968.2003 | 2468.7803 | -832.4957 | 0 | 0 | 0 | 0 | 0 | -154.5298 | 0 | 0 | 0 | Battery_PSH | 0 | -1 |  | 0 | -1 | -3588.3972 | -3588.3972 | 0 | 16347.1621 | 16347.1582 | 50 | 0 | 0 | 0 | 0 | 766 | 0 | -0.016341 |  |  |  | 6667 | 1/1/2030 | 12/31/2059 | True | 0 | 0 | 0 | 0 | 0 | 0 | 0 |  | 0.5 | 0 | 0 | 0 | Unit | 1 |  | 2040 |  |  |  | 0 | 1 |  | Nominal ¦ 2/10/2021 5:12:48 PM | 4448 | 0 | 0 | 0 | 0 | 0
HR_P2_MustTakeStorage_PHES | Average | 2040 | PSE | ANRN 1139 | New Resource 1139 from 21IRPLiIon2hr New Li Ion 2hr | -0.40974 | 24.5 | 25 | 25 | 0 | 0 | 0 | 0 | 4161 |  | 4161 | 3084.3623 | 520.835 | 2563.5273 | 0 | 3.95 | 0.158 | 0 |  | 2604.4849 | 968.2003 | 2468.7803 | -832.4957 | 0 | 0 | 0 | 0 | 0 | -155.8163 | 0 | 0 | 0 | Battery_PSH | 0 | -1 |  | 0 | -1 | -3599.1533 | -3599.1533 | 0 | 16396.1621 | 16396.1582 | 50 | 0 | 0 | 0 | 0 | 767 | 0 | -0.01639 |  |  |  | 6686 | 1/1/2030 | 12/31/2059 | True | 0 | 0 | 0 | 0 | 0 | 0 | 0 |  | 0.5 | 0 | 0 | 0 | Unit | 1 |  | 2040 |  |  |  | 0 | 1 |  | Nominal ¦ 2/10/2021 5:12:48 PM | 4449 | 0 | 0 | 0 | 0 | 0
HR_P2_MustTakeStorage_PHES | Average | 2040 | PSE | ANRN 1140 | New Resource 1140 from 21IRPLiIon2hr New Li Ion 2hr | -0.41035 | 24.5 | 25 | 25 | 0 | 0 | 0 | 0 | 4161 |  | 4161 | 3084.3623 | 520.835 | 2563.5273 | 0 | 3.95 | 0.158 | 0 |  | 2604.4849 | 968.2003 | 2468.7803 | -832.4957 | 0 | 0 | 0 | 0 | 0 | -155.8205 | 0 | 0 | 0 | Battery_PSH | 0 | -1 |  | 0 | -1 | -3604.5312 | -3604.5312 | 0 | 16420.6621 | 16420.6582 | 50 | 0 | 0 | 0 | 0 | 766 | 0 | -0.016414 |  |  |  | 6684 | 1/1/2030 | 12/31/2059 | True | 0 | 0 | 0 | 0 | 0 | 0 | 0 |  | 0.5 | 0 | 0 | 0 | Unit | 1 |  | 2040 |  |  |  | 0 | 1 |  | Nominal ¦ 2/10/2021 5:12:48 PM | 4450 | 0 | 0 | 0 | 0 | 0
HR_P2_MustTakeStorage_PHES | Average | 2040 | PSE | ANRN 1141 | New Resource 1141 from 21IRPLiIon2hr New Li Ion 2hr | -0.41035 | 24.5 | 25 | 25 | 0 | 0 | 0 | 0 | 4161 |  | 4161 | 3084.3623 | 520.835 | 2563.5273 | 0 | 3.95 | 0.158 | 0 |  | 2604.4849 | 968.2003 | 2468.7803 | -832.4957 | 0 | 0 | 0 | 0 | 0 | -155.8205 | 0 | 0 | 0 | Battery_PSH | 0 | -1 |  | 0 | -1 | -3604.5312 | -3604.5312 | 0 | 16420.6621 | 16420.6582 | 50 | 0 | 0 | 0 | 0 | 766 | 0 | -0.016414 |  |  |  | 6684 | 1/1/2030 | 12/31/2059 | True | 0 | 0 | 0 | 0 | 0 | 0 | 0 |  | 0.5 | 0 | 0 | 0 | Unit | 1 |  | 2040 |  |  |  | 0 | 1 |  | Nominal ¦ 2/10/2021 5:12:48 PM | 4451 | 0 | 0 | 0 | 0 | 0
HR_P2_MustTakeStorage_PHES | Average | 2040 | PSE | ANRN 1142 | New Resource 1142 from 21IRPLiIon2hr New Li Ion 2hr | -0.41158 | 24.5 | 25 | 25 | 0 | 0 | 0 | 0 | 4161 |  | 4161 | 3084.3623 | 520.835 | 2563.5273 | 0 | 3.95 | 0.158 | 0 |  | 2604.4849 | 968.2003 | 2468.7803 | -832.4957 | 0 | 0 | 0 | 0 | 0 | -156.3148 | 0 | 0 | 0 | Battery_PSH | 0 | -1 |  | 0 | -1 | -3615.2874 | -3615.2874 | 0 | 16469.6621 | 16469.6582 | 50 | 0 | 0 | 0 | 0 | 770 | 0 | -0.016463 |  |  |  | 6699 | 1/1/2030 | 12/31/2059 | True | 0 | 0 | 0 | 0 | 0 | 0 | 0 |  | 0.5 | 0 | 0 | 0 | Unit | 1 |  | 2040 |  |  |  | 0 | 1 |  | Nominal ¦ 2/10/2021 5:12:48 PM | 4452 | 0 | 0 | 0 | 0 | 0
HR_P2_MustTakeStorage_PHES | Average | 2040 | PSE | ANRN 1143 | New Resource 1143 from 21IRPLiIon2hr New Li Ion 2hr | -0.41219 | 24.5 | 25 | 25 | 0 | 0 | 0 | 0 | 4161 |  | 4161 | 3084.3623 | 520.835 | 2563.5273 | 0 | 3.95 | 0.158 | 0 |  | 2604.4849 | 968.2003 | 2468.7803 | -832.4957 | 0 | 0 | 0 | 0 | 0 | -156.5029 | 0 | 0 | 0 | Battery_PSH | 0 | -1 |  | 0 | -1 | -3620.6655 | -3620.6655 | 0 | 16494.1621 | 16494.1582 | 50 | 0 | 0 | 0 | 0 | 770 | 0 | -0.016488 |  |  |  | 6695 | 1/1/2030 | 12/31/2059 | True | 0 | 0 | 0 | 0 | 0 | 0 | 0 |  | 0.5 | 0 | 0 | 0 | Unit | 1 |  | 2040 |  |  |  | 0 | 1 |  | Nominal ¦ 2/10/2021 5:12:48 PM | 4453 | 0 | 0 | 0 | 0 | 0
HR_P2_MustTakeStorage_PHES | Average | 2040 | PSE | ANRN 1144 | New Resource 1144 from 21IRPLiIon2hr New Li Ion 2hr | -0.4128 | 24.5 | 25 | 25 | 0 | 0 | 0 | 0 | 4161 |  | 4161 | 3084.3625 | 520.835 | 2563.5273 | 0 | 3.95 | 0.158 | 0 |  | 2604.4849 | 968.2003 | 2468.7803 | -832.4957 | 0 | 0 | 0 | 0 | 0 | -157.1974 | 0 | 0 | 0 | Battery_PSH | 0 | -1 |  | 0 | -1 | -3626.0435 | -3626.0435 | 0 | 16518.6621 | 16518.6582 | 50 | 0 | 0 | 0 | 0 | 770 | 0 | -0.016512 |  |  |  | 6712 | 1/1/2030 | 12/31/2059 | True | 0 | 0 | 0 | 0 | 0 | 0 | 0 |  | 0.5 | 0 | 0 | 0 | Unit | 1 |  | 2040 |  |  |  | 0 | 1 |  | Nominal ¦ 2/10/2021 5:12:48 PM | 4454 | 0 | 0 | 0 | 0 | 0
HR_P2_MustTakeStorage_PHES | Average | 2040 | PSE | ANRN 1145 | New Resource 1145 from 21IRPLiIon2hr New Li Ion 2hr | -0.4128 | 24.5 | 25 | 25 | 0 | 0 | 0 | 0 | 4161 |  | 4161 | 3084.3625 | 520.835 | 2563.5273 | 0 | 3.95 | 0.158 | 0 |  | 2604.4849 | 968.2003 | 2468.7803 | -832.4957 | 0 | 0 | 0 | 0 | 0 | -157.1974 | 0 | 0 | 0 | Battery_PSH | 0 | -1 |  | 0 | -1 | -3626.0435 | -3626.0435 | 0 | 16518.6621 | 16518.6582 | 50 | 0 | 0 | 0 | 0 | 770 | 0 | -0.016512 |  |  |  | 6712 | 1/1/2030 | 12/31/2059 | True | 0 | 0 | 0 | 0 | 0 | 0 | 0 |  | 0.5 | 0 | 0 | 0 | Unit | 1 |  | 2040 |  |  |  | 0 | 1 |  | Nominal ¦ 2/10/2021 5:12:48 PM | 4455 | 0 | 0 | 0 | 0 | 0
HR_P2_MustTakeStorage_PHES | Average | 2040 | PSE | ANRN 1146 | New Resource 1146 from 21IRPLiIon2hr New Li Ion 2hr | -0.4128 | 24.5 | 25 | 25 | 0 | 0 | 0 | 0 | 4161 |  | 4161 | 3084.3625 | 520.835 | 2563.5273 | 0 | 3.95 | 0.158 | 0 |  | 2604.4849 | 968.2003 | 2468.7803 | -832.4957 | 0 | 0 | 0 | 0 | 0 | -157.1974 | 0 | 0 | 0 | Battery_PSH | 0 | -1 |  | 0 | -1 | -3626.0435 | -3626.0435 | 0 | 16518.6621 | 16518.6582 | 50 | 0 | 0 | 0 | 0 | 770 | 0 | -0.016512 |  |  |  | 6712 | 1/1/2030 | 12/31/2059 | True | 0 | 0 | 0 | 0 | 0 | 0 | 0 |  | 0.5 | 0 | 0 | 0 | Unit | 1 |  | 2040 |  |  |  | 0 | 1 |  | Nominal ¦ 2/10/2021 5:12:48 PM | 4456 | 0 | 0 | 0 | 0 | 0
HR_P2_MustTakeStorage_PHES | Average | 2040 | PSE | ANRN 1147 | New Resource 1147 from 21IRPLiIon2hr New Li Ion 2hr | -0.4128 | 24.5 | 25 | 25 | 0 | 0 | 0 | 0 | 4161 |  | 4161 | 3084.3625 | 520.835 | 2563.5273 | 0 | 3.95 | 0.158 | 0 |  | 2604.4849 | 968.2003 | 2468.7803 | -832.4957 | 0 | 0 | 0 | 0 | 0 | -157.1974 | 0 | 0 | 0 | Battery_PSH | 0 | -1 |  | 0 | -1 | -3626.0435 | -3626.0435 | 0 | 16518.6621 | 16518.6582 | 50 | 0 | 0 | 0 | 0 | 770 | 0 | -0.016512 |  |  |  | 6712 | 1/1/2030 | 12/31/2059 | True | 0 | 0 | 0 | 0 | 0 | 0 | 0 |  | 0.5 | 0 | 0 | 0 | Unit | 1 |  | 2040 |  |  |  | 0 | 1 |  | Nominal ¦ 2/10/2021 5:12:48 PM | 4457 | 0 | 0 | 0 | 0 | 0
HR_P2_MustTakeStorage_PHES | Average | 2040 | PSE | ANRN 1148 | New Resource 1148 from 21IRPLiIon2hr New Li Ion 2hr | -0.4128 | 24.5 | 25 | 25 | 0 | 0 | 0 | 0 | 4161 |  | 4161 | 3084.3625 | 520.835 | 2563.5273 | 0 | 3.95 | 0.158 | 0 |  | 2604.4849 | 968.2003 | 2468.7803 | -832.4957 | 0 | 0 | 0 | 0 | 0 | -157.1974 | 0 | 0 | 0 | Battery_PSH | 0 | -1 |  | 0 | -1 | -3626.0435 | -3626.0435 | 0 | 16518.6621 | 16518.6582 | 50 | 0 | 0 | 0 | 0 | 770 | 0 | -0.016512 |  |  |  | 6712 | 1/1/2030 | 12/31/2059 | True | 0 | 0 | 0 | 0 | 0 | 0 | 0 |  | 0.5 | 0 | 0 | 0 | Unit | 1 |  | 2040 |  |  |  | 0 | 1 |  | Nominal ¦ 2/10/2021 5:12:48 PM | 4458 | 0 | 0 | 0 | 0 | 0
HR_P2_MustTakeStorage_PHES | Average | 2040 | PSE | ANRN 1149 | New Resource 1149 from 21IRPLiIon2hr New Li Ion 2hr | -0.4128 | 24.5 | 25 | 25 | 0 | 0 | 0 | 0 | 4161 |  | 4161 | 3084.3625 | 520.835 | 2563.5273 | 0 | 3.95 | 0.158 | 0 |  | 2604.4849 | 968.2003 | 2468.7803 | -832.4957 | 0 | 0 | 0 | 0 | 0 | -157.1974 | 0 | 0 | 0 | Battery_PSH | 0 | -1 |  | 0 | -1 | -3626.0435 | -3626.0435 | 0 | 16518.6621 | 16518.6582 | 50 | 0 | 0 | 0 | 0 | 770 | 0 | -0.016512 |  |  |  | 6712 | 1/1/2030 | 12/31/2059 | True | 0 | 0 | 0 | 0 | 0 | 0 | 0 |  | 0.5 | 0 | 0 | 0 | Unit | 1 |  | 2040 |  |  |  | 0 | 1 |  | Nominal ¦ 2/10/2021 5:12:48 PM | 4459 | 0 | 0 | 0 | 0 | 0
HR_P2_MustTakeStorage_PHES | Average | 2040 | PSE | ANRN 1150 | New Resource 1150 from 21IRPLiIon2hr New Li Ion 2hr | -0.4128 | 24.5 | 25 | 25 | 0 | 0 | 0 | 0 | 4161 |  | 4161 | 3084.3625 | 520.835 | 2563.5273 | 0 | 3.95 | 0.158 | 0 |  | 2604.4849 | 968.2003 | 2468.7803 | -832.4957 | 0 | 0 | 0 | 0 | 0 | -157.1974 | 0 | 0 | 0 | Battery_PSH | 0 | -1 |  | 0 | -1 | -3626.0435 | -3626.0435 | 0 | 16518.6621 | 16518.6582 | 50 | 0 | 0 | 0 | 0 | 770 | 0 | -0.016512 |  |  |  | 6712 | 1/1/2030 | 12/31/2059 | True | 0 | 0 | 0 | 0 | 0 | 0 | 0 |  | 0.5 | 0 | 0 | 0 | Unit | 1 |  | 2040 |  |  |  | 0 | 1 |  | Nominal ¦ 2/10/2021 5:12:48 PM | 4460 | 0 | 0 | 0 | 0 | 0
HR_P2_MustTakeStorage_PHES | Average | 2040 | PSE | ANRN 1151 | New Resource 1151 from 21IRPLiIon2hr New Li Ion 2hr | -0.4128 | 24.5 | 25 | 25 | 0 | 0 | 0 | 0 | 4161 |  | 4161 | 3084.3625 | 520.835 | 2563.5273 | 0 | 3.95 | 0.158 | 0 |  | 2604.4849 | 968.2003 | 2468.7803 | -832.4957 | 0 | 0 | 0 | 0 | 0 | -157.1974 | 0 | 0 | 0 | Battery_PSH | 0 | -1 |  | 0 | -1 | -3626.0435 | -3626.0435 | 0 | 16518.6621 | 16518.6582 | 50 | 0 | 0 | 0 | 0 | 770 | 0 | -0.016512 |  |  |  | 6712 | 1/1/2030 | 12/31/2059 | True | 0 | 0 | 0 | 0 | 0 | 0 | 0 |  | 0.5 | 0 | 0 | 0 | Unit | 1 |  | 2040 |  |  |  | 0 | 1 |  | Nominal ¦ 2/10/2021 5:12:48 PM | 4461 | 0 | 0 | 0 | 0 | 0
HR_P2_MustTakeStorage_PHES | Average | 2040 | PSE | ANRN 1152 | New Resource 1152 from 21IRPLiIon2hr New Li Ion 2hr | -0.4128 | 24.5 | 25 | 25 | 0 | 0 | 0 | 0 | 4161 |  | 4161 | 3084.3625 | 520.835 | 2563.5273 | 0 | 3.95 | 0.158 | 0 |  | 2604.4849 | 968.2003 | 2468.7803 | -832.4957 | 0 | 0 | 0 | 0 | 0 | -157.1974 | 0 | 0 | 0 | Battery_PSH | 0 | -1 |  | 0 | -1 | -3626.0435 | -3626.0435 | 0 | 16518.6621 | 16518.6582 | 50 | 0 | 0 | 0 | 0 | 770 | 0 | -0.016512 |  |  |  | 6712 | 1/1/2030 | 12/31/2059 | True | 0 | 0 | 0 | 0 | 0 | 0 | 0 |  | 0.5 | 0 | 0 | 0 | Unit | 1 |  | 2040 |  |  |  | 0 | 1 |  | Nominal ¦ 2/10/2021 5:12:48 PM | 4462 | 0 | 0 | 0 | 0 | 0
HR_P2_MustTakeStorage_PHES | Average | 2040 | PSE | ANRN 1153 | New Resource 1153 from 21IRPLiIon2hr New Li Ion 2hr | -0.4128 | 24.5 | 25 | 25 | 0 | 0 | 0 | 0 | 4161 |  | 4161 | 3084.3625 | 520.835 | 2563.5273 | 0 | 3.95 | 0.158 | 0 |  | 2604.4849 | 968.2003 | 2468.7803 | -832.4957 | 0 | 0 | 0 | 0 | 0 | -157.1974 | 0 | 0 | 0 | Battery_PSH | 0 | -1 |  | 0 | -1 | -3626.0435 | -3626.0435 | 0 | 16518.6621 | 16518.6582 | 50 | 0 | 0 | 0 | 0 | 770 | 0 | -0.016512 |  |  |  | 6712 | 1/1/2030 | 12/31/2059 | True | 0 | 0 | 0 | 0 | 0 | 0 | 0 |  | 0.5 | 0 | 0 | 0 | Unit | 1 |  | 2040 |  |  |  | 0 | 1 |  | Nominal ¦ 2/10/2021 5:12:48 PM | 4463 | 0 | 0 | 0 | 0 | 0
HR_P2_MustTakeStorage_PHES | Average | 2040 | PSE | ANRN 1629 | New Resource 1629 from 21IRPLiIon2hr New Li Ion 2hr | -0.4128 | 24.5 | 25 | 25 | 0 | 0 | 0 | 0 | 4161 |  | 4161 | 3084.3625 | 520.835 | 2563.5273 | 0 | 3.95 | 0.158 | 0 |  | 2781.9446 | 968.2003 | 2646.24 | -832.4957 | 0 | 0 | 0 | 0 | 0 | -334.6573 | 0 | 0 | 0 | Battery_PSH | 0 | -1 |  | 0 | -1 | -3626.0435 | -3626.0435 | 0 | 16518.6621 | 16518.6582 | 50 | 0 | 0 | 0 | 0 | 770 | 0 | -0.016512 |  |  |  | 6712 | 1/1/2035 | 12/31/2064 | True | 0 | 0 | 0 | 0 | 0 | 0 | 0 |  | 0.5 | 0 | 0 | 0 | Unit | 1 |  | 2040 |  |  |  | 0 | 1 |  | Nominal ¦ 2/10/2021 5:12:48 PM | 4464 | 0 | 0 | 0 | 0 | 0
HR_P2_MustTakeStorage_PHES | Average | 2040 | PSE | ANRN 1929 | New Resource 1929 from 21IRPLiIon2hr New Li Ion 2hr | -0.4128 | 24.5 | 25 | 25 | 0 | 0 | 0 | 0 | 4161 |  | 4161 | 3084.3625 | 520.835 | 2563.5273 | 0 | 3.95 | 0.158 | 0 |  | 3029.8667 | 968.2003 | 2894.1619 | -832.4957 | 0 | 0 | 0 | 0 | 0 | -582.5792 | 0 | 0 | 0 | Battery_PSH | 0 | -1 |  | 0 | -1 | -3626.0435 | -3626.0435 | 0 | 16518.6621 | 16518.6582 | 50 | 0 | 0 | 0 | 0 | 770 | 0 | -0.016512 |  |  |  | 6712 | 1/1/2038 | 12/31/2067 | True | 0 | 0 | 0 | 0 | 0 | 0 | 0 |  | 0.5 | 0 | 0 | 0 | Unit | 1 |  | 2040 |  |  |  | 0 | 1 |  | Nominal ¦ 2/10/2021 5:12:48 PM | 4465 | 0 | 0 | 0 | 0 | 0
HR_P2_MustTakeStorage_PHES | Average | 2040 | PSE | ANRN 1930 | New Resource 1930 from 21IRPLiIon2hr New Li Ion 2hr | -0.4128 | 24.5 | 25 | 25 | 0 | 0 | 0 | 0 | 4161 |  | 4161 | 3084.3625 | 520.835 | 2563.5273 | 0 | 3.95 | 0.158 | 0 |  | 3029.8667 | 968.2003 | 2894.1619 | -832.4957 | 0 | 0 | 0 | 0 | 0 | -582.5792 | 0 | 0 | 0 | Battery_PSH | 0 | -1 |  | 0 | -1 | -3626.0435 | -3626.0435 | 0 | 16518.6621 | 16518.6582 | 50 | 0 | 0 | 0 | 0 | 770 | 0 | -0.016512 |  |  |  | 6712 | 1/1/2038 | 12/31/2067 | True | 0 | 0 | 0 | 0 | 0 | 0 | 0 |  | 0.5 | 0 | 0 | 0 | Unit | 1 |  | 2040 |  |  |  | 0 | 1 |  | Nominal ¦ 2/10/2021 5:12:48 PM | 4466 | 0 | 0 | 0 | 0 | 0
HR_P2_MustTakeStorage_PHES | Average | 2040 | PSE | ANRN 1931 | New Resource 1931 from 21IRPLiIon2hr New Li Ion 2hr | -0.4128 | 24.5 | 25 | 25 | 0 | 0 | 0 | 0 | 4161 |  | 4161 | 3084.3625 | 520.835 | 2563.5273 | 0 | 3.95 | 0.158 | 0 |  | 3029.8667 | 968.2003 | 2894.1619 | -832.4957 | 0 | 0 | 0 | 0 | 0 | -582.5792 | 0 | 0 | 0 | Battery_PSH | 0 | -1 |  | 0 | -1 | -3626.0435 | -3626.0435 | 0 | 16518.6621 | 16518.6582 | 50 | 0 | 0 | 0 | 0 | 770 | 0 | -0.016512 |  |  |  | 6712 | 1/1/2038 | 12/31/2067 | True | 0 | 0 | 0 | 0 | 0 | 0 | 0 |  | 0.5 | 0 | 0 | 0 | Unit | 1 |  | 2040 |  |  |  | 0 | 1 |  | Nominal ¦ 2/10/2021 5:12:48 PM | 4467 | 0 | 0 | 0 | 0 | 0
HR_P2_MustTakeStorage_PHES | Average | 2040 | PSE | ANRN 2029 | New Resource 2029 from 21IRPLiIon2hr New Li Ion 2hr | -0.4128 | 24.5 | 25 | 25 | 0 | 0 | 0 | 0 | 4161 |  | 4161 | 3084.3623 | 520.835 | 2563.5273 | 0 | 3.95 | 0.158 | 0 |  | 3173.4004 | 968.2003 | 3037.6958 | -832.4957 | 0 | 0 | 0 | 0 | 0 | -726.113 | 0 | 0 | 0 | Battery_PSH | 0 | -1 |  | 0 | -1 | -3626.0435 | -3626.0435 | 0 | 16518.6621 | 16518.6582 | 50 | 0 | 0 | 0 | 0 | 771 | 0 | -0.016512 |  |  |  | 6715 | 1/1/2039 | 12/31/2068 | True | 0 | 0 | 0 | 0 | 0 | 0 | 0 |  | 0.5 | 0 | 0 | 0 | Unit | 1 |  | 2040 |  |  |  | 0 | 1 |  | Nominal ¦ 2/10/2021 5:12:48 PM | 4468 | 0 | 0 | 0 | 0 | 0
HR_P2_MustTakeStorage_PHES | Average | 2040 | PSE | ANRN 2030 | New Resource 2030 from 21IRPLiIon2hr New Li Ion 2hr | -0.4128 | 24.5 | 25 | 25 | 0 | 0 | 0 | 0 | 4161 |  | 4161 | 3084.3623 | 520.835 | 2563.5273 | 0 | 3.95 | 0.158 | 0 |  | 3173.4004 | 968.2003 | 3037.6958 | -832.4957 | 0 | 0 | 0 | 0 | 0 | -726.113 | 0 | 0 | 0 | Battery_PSH | 0 | -1 |  | 0 | -1 | -3626.0435 | -3626.0435 | 0 | 16518.6621 | 16518.6582 | 50 | 0 | 0 | 0 | 0 | 771 | 0 | -0.016512 |  |  |  | 6715 | 1/1/2039 | 12/31/2068 | True | 0 | 0 | 0 | 0 | 0 | 0 | 0 |  | 0.5 | 0 | 0 | 0 | Unit | 1 |  | 2040 |  |  |  | 0 | 1 |  | Nominal ¦ 2/10/2021 5:12:48 PM | 4469 | 0 | 0 | 0 | 0 | 0
HR_P2_MustTakeStorage_PHES | Average | 2040 | PSE | ANRN 2129 | New Resource 2129 from 21IRPLiIon2hr New Li Ion 2hr | -0.4128 | 24.5 | 25 | 25 | 0 | 0 | 0 | 0 | 4161 |  | 4161 | 3084.3623 | 520.835 | 2563.5273 | 0 | 3.95 | 0.158 | 0 |  | 3314.3242 | 968.2003 | 3178.6196 | -832.4957 | 0 | 0 | 0 | 0 | 0 | -867.037 | 0 | 0 | 0 | Battery_PSH | 0 | -1 |  | 0 | -1 | -3626.0435 | -3626.0435 | 0 | 16518.6621 | 16518.6582 | 50 | 0 | 0 | 0 | 0 | 771 | 0 | -0.016512 |  |  |  | 6715 | 1/1/2040 | 12/31/2069 | True | 0 | 0 | 0 | 0 | 0 | 0 | 0 |  | 0.5 | 0 | 0 | 0 | Unit | 1 |  | 2040 |  |  |  | 0 | 1 |  | Nominal ¦ 2/10/2021 5:12:48 PM | 4470 | 0 | 0 | 0 | 0 | 0
HR_P2_MustTakeStorage_PHES | Average | 2040 | PSE | ANRN 2429 | New Resource 2429 from 21IRPLiIon2hr New Li Ion 2hr | 0 | 0 | 0 | 0 | 0 | 0 | 0 | 0 | 0 |  | 0 | 0 | 0 | 0 | 0 | 0 | 1 | 0 |  | 0 | 0 | 0 | 0 | 0 | 0 | 0 | 0 | 0 | 0 | 0 | 0 | 0 | Battery_PSH | 0 | -1 |  | 0 | -1 | 0 | 0 | 0 | 0 | 0 | 0 | 0 | 0 | 0 | 0 | 0 | 0 |  |  |  |  | 0 | 1/1/2043 | 12/31/2072 | True | 0 | 0 | 0 | 0 | 0 | 0 | 0 |  | 0 | 0 | 0 | 0 | Unit | 1 |  | 2040 |  |  |  | 0 | 1 |  | Nominal ¦ 2/10/2021 5:12:48 PM | 4471 | 0 | 0 | 0 | 0 | 0
HR_P2_MustTakeStorage_PHES | Average | 2040 | PSE | ANRN 2430 | New Resource 2430 from 21IRPLiIon2hr New Li Ion 2hr | 0 | 0 | 0 | 0 | 0 | 0 | 0 | 0 | 0 |  | 0 | 0 | 0 | 0 | 0 | 0 | 1 | 0 |  | 0 | 0 | 0 | 0 | 0 | 0 | 0 | 0 | 0 | 0 | 0 | 0 | 0 | Battery_PSH | 0 | -1 |  | 0 | -1 | 0 | 0 | 0 | 0 | 0 | 0 | 0 | 0 | 0 | 0 | 0 | 0 |  |  |  |  | 0 | 1/1/2043 | 12/31/2072 | True | 0 | 0 | 0 | 0 | 0 | 0 | 0 |  | 0 | 0 | 0 | 0 | Unit | 1 |  | 2040 |  |  |  | 0 | 1 |  | Nominal ¦ 2/10/2021 5:12:48 PM | 4472 | 0 | 0 | 0 | 0 | 0
HR_P2_MustTakeStorage_PHES | Average | 2040 | PSE | ANRN 2431 | New Resource 2431 from 21IRPLiIon2hr New Li Ion 2hr | 0 | 0 | 0 | 0 | 0 | 0 | 0 | 0 | 0 |  | 0 | 0 | 0 | 0 | 0 | 0 | 1 | 0 |  | 0 | 0 | 0 | 0 | 0 | 0 | 0 | 0 | 0 | 0 | 0 | 0 | 0 | Battery_PSH | 0 | -1 |  | 0 | -1 | 0 | 0 | 0 | 0 | 0 | 0 | 0 | 0 | 0 | 0 | 0 | 0 |  |  |  |  | 0 | 1/1/2043 | 12/31/2072 | True | 0 | 0 | 0 | 0 | 0 | 0 | 0 |  | 0 | 0 | 0 | 0 | Unit | 1 |  | 2040 |  |  |  | 0 | 1 |  | Nominal ¦ 2/10/2021 5:12:48 PM | 4473 | 0 | 0 | 0 | 0 | 0
HR_P2_MustTakeStorage_PHES | Average | 2040 | PSE | ANRN 2432 | New Resource 2432 from 21IRPLiIon2hr New Li Ion 2hr | 0 | 0 | 0 | 0 | 0 | 0 | 0 | 0 | 0 |  | 0 | 0 | 0 | 0 | 0 | 0 | 1 | 0 |  | 0 | 0 | 0 | 0 | 0 | 0 | 0 | 0 | 0 | 0 | 0 | 0 | 0 | Battery_PSH | 0 | -1 |  | 0 | -1 | 0 | 0 | 0 | 0 | 0 | 0 | 0 | 0 | 0 | 0 | 0 | 0 |  |  |  |  | 0 | 1/1/2043 | 12/31/2072 | True | 0 | 0 | 0 | 0 | 0 | 0 | 0 |  | 0 | 0 | 0 | 0 | Unit | 1 |  | 2040 |  |  |  | 0 | 1 |  | Nominal ¦ 2/10/2021 5:12:48 PM | 4474 | 0 | 0 | 0 | 0 | 0
HR_P2_MustTakeStorage_PHES | Average | 2040 | PSE | ANRN 2433 | New Resource 2433 from 21IRPLiIon2hr New Li Ion 2hr | 0 | 0 | 0 | 0 | 0 | 0 | 0 | 0 | 0 |  | 0 | 0 | 0 | 0 | 0 | 0 | 1 | 0 |  | 0 | 0 | 0 | 0 | 0 | 0 | 0 | 0 | 0 | 0 | 0 | 0 | 0 | Battery_PSH | 0 | -1 |  | 0 | -1 | 0 | 0 | 0 | 0 | 0 | 0 | 0 | 0 | 0 | 0 | 0 | 0 |  |  |  |  | 0 | 1/1/2043 | 12/31/2072 | True | 0 | 0 | 0 | 0 | 0 | 0 | 0 |  | 0 | 0 | 0 | 0 | Unit | 1 |  | 2040 |  |  |  | 0 | 1 |  | Nominal ¦ 2/10/2021 5:12:48 PM | 4475 | 0 | 0 | 0 | 0 | 0
HR_P2_MustTakeStorage_PHES | Average | 2040 | PSE | ANRN 2529 | New Resource 2529 from 21IRPLiIon2hr New Li Ion 2hr | 0 | 0 | 0 | 0 | 0 | 0 | 0 | 0 | 0 |  | 0 | 0 | 0 | 0 | 0 | 0 | 1 | 0 |  | 0 | 0 | 0 | 0 | 0 | 0 | 0 | 0 | 0 | 0 | 0 | 0 | 0 | Battery_PSH | 0 | -1 |  | 0 | -1 | 0 | 0 | 0 | 0 | 0 | 0 | 0 | 0 | 0 | 0 | 0 | 0 |  |  |  |  | 0 | 1/1/2044 | 12/31/2073 | True | 0 | 0 | 0 | 0 | 0 | 0 | 0 |  | 0 | 0 | 0 | 0 | Unit | 1 |  | 2040 |  |  |  | 0 | 1 |  | Nominal ¦ 2/10/2021 5:12:48 PM | 4476 | 0 | 0 | 0 | 0 | 0
HR_P2_MustTakeStorage_PHES | Average | 2040 | PSE | ANRN 2530 | New Resource 2530 from 21IRPLiIon2hr New Li Ion 2hr | 0 | 0 | 0 | 0 | 0 | 0 | 0 | 0 | 0 |  | 0 | 0 | 0 | 0 | 0 | 0 | 1 | 0 |  | 0 | 0 | 0 | 0 | 0 | 0 | 0 | 0 | 0 | 0 | 0 | 0 | 0 | Battery_PSH | 0 | -1 |  | 0 | -1 | 0 | 0 | 0 | 0 | 0 | 0 | 0 | 0 | 0 | 0 | 0 | 0 |  |  |  |  | 0 | 1/1/2044 | 12/31/2073 | True | 0 | 0 | 0 | 0 | 0 | 0 | 0 |  | 0 | 0 | 0 | 0 | Unit | 1 |  | 2040 |  |  |  | 0 | 1 |  | Nominal ¦ 2/10/2021 5:12:48 PM | 4477 | 0 | 0 | 0 | 0 | 0
HR_P2_MustTakeStorage_PHES | Average | 2040 | PSE | ANRN 2531 | New Resource 2531 from 21IRPLiIon2hr New Li Ion 2hr | 0 | 0 | 0 | 0 | 0 | 0 | 0 | 0 | 0 |  | 0 | 0 | 0 | 0 | 0 | 0 | 1 | 0 |  | 0 | 0 | 0 | 0 | 0 | 0 | 0 | 0 | 0 | 0 | 0 | 0 | 0 | Battery_PSH | 0 | -1 |  | 0 | -1 | 0 | 0 | 0 | 0 | 0 | 0 | 0 | 0 | 0 | 0 | 0 | 0 |  |  |  |  | 0 | 1/1/2044 | 12/31/2073 | True | 0 | 0 | 0 | 0 | 0 | 0 | 0 |  | 0 | 0 | 0 | 0 | Unit | 1 |  | 2040 |  |  |  | 0 | 1 |  | Nominal ¦ 2/10/2021 5:12:48 PM | 4478 | 0 | 0 | 0 | 0 | 0
HR_P2_MustTakeStorage_PHES | Average | 2040 | PSE | ANRN 2532 | New Resource 2532 from 21IRPLiIon2hr New Li Ion 2hr | 0 | 0 | 0 | 0 | 0 | 0 | 0 | 0 | 0 |  | 0 | 0 | 0 | 0 | 0 | 0 | 1 | 0 |  | 0 | 0 | 0 | 0 | 0 | 0 | 0 | 0 | 0 | 0 | 0 | 0 | 0 | Battery_PSH | 0 | -1 |  | 0 | -1 | 0 | 0 | 0 | 0 | 0 | 0 | 0 | 0 | 0 | 0 | 0 | 0 |  |  |  |  | 0 | 1/1/2044 | 12/31/2073 | True | 0 | 0 | 0 | 0 | 0 | 0 | 0 |  | 0 | 0 | 0 | 0 | Unit | 1 |  | 2040 |  |  |  | 0 | 1 |  | Nominal ¦ 2/10/2021 5:12:48 PM | 4479 | 0 | 0 | 0 | 0 | 0
HR_P2_MustTakeStorage_PHES | Average | 2040 | PSE | ANRN 2729 | New Resource 2729 from 21IRPLiIon2hr New Li Ion 2hr | 0 | 0 | 0 | 0 | 0 | 0 | 0 | 0 | 0 |  | 0 | 0 | 0 | 0 | 0 | 0 | 1 | 0 |  | 0 | 0 | 0 | 0 | 0 | 0 | 0 | 0 | 0 | 0 | 0 | 0 | 0 | Battery_PSH | 0 | -1 |  | 0 | -1 | 0 | 0 | 0 | 0 | 0 | 0 | 0 | 0 | 0 | 0 | 0 | 0 |  |  |  |  | 0 | 1/1/2046 | 12/31/2075 | True | 0 | 0 | 0 | 0 | 0 | 0 | 0 |  | 0 | 0 | 0 | 0 | Unit | 1 |  | 2040 |  |  |  | 0 | 1 |  | Nominal ¦ 2/10/2021 5:12:48 PM | 4480 | 0 | 0 | 0 | 0 | 0
HR_P2_MustTakeStorage_PHES | Average | 2040 | PSE | ANRN 2730 | New Resource 2730 from 21IRPLiIon2hr New Li Ion 2hr | 0 | 0 | 0 | 0 | 0 | 0 | 0 | 0 | 0 |  | 0 | 0 | 0 | 0 | 0 | 0 | 1 | 0 |  | 0 | 0 | 0 | 0 | 0 | 0 | 0 | 0 | 0 | 0 | 0 | 0 | 0 | Battery_PSH | 0 | -1 |  | 0 | -1 | 0 | 0 | 0 | 0 | 0 | 0 | 0 | 0 | 0 | 0 | 0 | 0 |  |  |  |  | 0 | 1/1/2046 | 12/31/2075 | True | 0 | 0 | 0 | 0 | 0 | 0 | 0 |  | 0 | 0 | 0 | 0 | Unit | 1 |  | 2040 |  |  |  | 0 | 1 |  | Nominal ¦ 2/10/2021 5:12:48 PM | 4481 | 0 | 0 | 0 | 0 | 0
HR_P2_MustTakeStorage_PHES | Average | 2040 | PSE | ANRN 2731 | New Resource 2731 from 21IRPLiIon2hr New Li Ion 2hr | 0 | 0 | 0 | 0 | 0 | 0 | 0 | 0 | 0 |  | 0 | 0 | 0 | 0 | 0 | 0 | 1 | 0 |  | 0 | 0 | 0 | 0 | 0 | 0 | 0 | 0 | 0 | 0 | 0 | 0 | 0 | Battery_PSH | 0 | -1 |  | 0 | -1 | 0 | 0 | 0 | 0 | 0 | 0 | 0 | 0 | 0 | 0 | 0 | 0 |  |  |  |  | 0 | 1/1/2046 | 12/31/2075 | True | 0 | 0 | 0 | 0 | 0 | 0 | 0 |  | 0 | 0 | 0 | 0 | Unit | 1 |  | 2040 |  |  |  | 0 | 1 |  | Nominal ¦ 2/10/2021 5:12:48 PM | 4482 | 0 | 0 | 0 | 0 | 0
HR_P2_MustTakeStorage_PHES | Average | 2040 | PSE | ANRN 2732 | New Resource 2732 from 21IRPLiIon2hr New Li Ion 2hr | 0 | 0 | 0 | 0 | 0 | 0 | 0 | 0 | 0 |  | 0 | 0 | 0 | 0 | 0 | 0 | 1 | 0 |  | 0 | 0 | 0 | 0 | 0 | 0 | 0 | 0 | 0 | 0 | 0 | 0 | 0 | Battery_PSH | 0 | -1 |  | 0 | -1 | 0 | 0 | 0 | 0 | 0 | 0 | 0 | 0 | 0 | 0 | 0 | 0 |  |  |  |  | 0 | 1/1/2046 | 12/31/2075 | True | 0 | 0 | 0 | 0 | 0 | 0 | 0 |  | 0 | 0 | 0 | 0 | Unit | 1 |  | 2040 |  |  |  | 0 | 1 |  | Nominal ¦ 2/10/2021 5:12:48 PM | 4483 | 0 | 0 | 0 | 0 | 0
HR_P2_MustTakeStorage_PHES | Average | 2040 | PSE | ANRN 2733 | New Resource 2733 from 21IRPLiIon2hr New Li Ion 2hr | 0 | 0 | 0 | 0 | 0 | 0 | 0 | 0 | 0 |  | 0 | 0 | 0 | 0 | 0 | 0 | 1 | 0 |  | 0 | 0 | 0 | 0 | 0 | 0 | 0 | 0 | 0 | 0 | 0 | 0 | 0 | Battery_PSH | 0 | -1 |  | 0 | -1 | 0 | 0 | 0 | 0 | 0 | 0 | 0 | 0 | 0 | 0 | 0 | 0 |  |  |  |  | 0 | 1/1/2046 | 12/31/2075 | True | 0 | 0 | 0 | 0 | 0 | 0 | 0 |  | 0 | 0 | 0 | 0 | Unit | 1 |  | 2040 |  |  |  | 0 | 1 |  | Nominal ¦ 2/10/2021 5:12:48 PM | 4484 | 0 | 0 | 0 | 0 | 0
HR_P2_MustTakeStorage_PHES | Average | 2040 | PSE | ANRN 2734 | New Resource 2734 from 21IRPLiIon2hr New Li Ion 2hr | 0 | 0 | 0 | 0 | 0 | 0 | 0 | 0 | 0 |  | 0 | 0 | 0 | 0 | 0 | 0 | 1 | 0 |  | 0 | 0 | 0 | 0 | 0 | 0 | 0 | 0 | 0 | 0 | 0 | 0 | 0 | Battery_PSH | 0 | -1 |  | 0 | -1 | 0 | 0 | 0 | 0 | 0 | 0 | 0 | 0 | 0 | 0 | 0 | 0 |  |  |  |  | 0 | 1/1/2046 | 12/31/2075 | True | 0 | 0 | 0 | 0 | 0 | 0 | 0 |  | 0 | 0 | 0 | 0 | Unit | 1 |  | 2040 |  |  |  | 0 | 1 |  | Nominal ¦ 2/10/2021 5:12:48 PM | 4485 | 0 | 0 | 0 | 0 | 0
HR_P2_MustTakeStorage_PHES | Average | 2040 | PSE | ANRN 2735 | New Resource 2735 from 21IRPLiIon2hr New Li Ion 2hr | 0 | 0 | 0 | 0 | 0 | 0 | 0 | 0 | 0 |  | 0 | 0 | 0 | 0 | 0 | 0 | 1 | 0 |  | 0 | 0 | 0 | 0 | 0 | 0 | 0 | 0 | 0 | 0 | 0 | 0 | 0 | Battery_PSH | 0 | -1 |  | 0 | -1 | 0 | 0 | 0 | 0 | 0 | 0 | 0 | 0 | 0 | 0 | 0 | 0 |  |  |  |  | 0 | 1/1/2046 | 12/31/2075 | True | 0 | 0 | 0 | 0 | 0 | 0 | 0 |  | 0 | 0 | 0 | 0 | Unit | 1 |  | 2040 |  |  |  | 0 | 1 |  | Nominal ¦ 2/10/2021 5:12:48 PM | 4486 | 0 | 0 | 0 | 0 | 0
HR_P2_MustTakeStorage_PHES | Average | 2040 | PSE | ANRN 2736 | New Resource 2736 from 21IRPLiIon2hr New Li Ion 2hr | 0 | 0 | 0 | 0 | 0 | 0 | 0 | 0 | 0 |  | 0 | 0 | 0 | 0 | 0 | 0 | 1 | 0 |  | 0 | 0 | 0 | 0 | 0 | 0 | 0 | 0 | 0 | 0 | 0 | 0 | 0 | Battery_PSH | 0 | -1 |  | 0 | -1 | 0 | 0 | 0 | 0 | 0 | 0 | 0 | 0 | 0 | 0 | 0 | 0 |  |  |  |  | 0 | 1/1/2046 | 12/31/2075 | True | 0 | 0 | 0 | 0 | 0 | 0 | 0 |  | 0 | 0 | 0 | 0 | Unit | 1 |  | 2040 |  |  |  | 0 | 1 |  | Nominal ¦ 2/10/2021 5:12:48 PM | 4487 | 0 | 0 | 0 | 0 | 0
HR_P2_MustTakeStorage_PHES | Average | 2040 | PSE | ANRN 2737 | New Resource 2737 from 21IRPLiIon2hr New Li Ion 2hr | 0 | 0 | 0 | 0 | 0 | 0 | 0 | 0 | 0 |  | 0 | 0 | 0 | 0 | 0 | 0 | 1 | 0 |  | 0 | 0 | 0 | 0 | 0 | 0 | 0 | 0 | 0 | 0 | 0 | 0 | 0 | Battery_PSH | 0 | -1 |  | 0 | -1 | 0 | 0 | 0 | 0 | 0 | 0 | 0 | 0 | 0 | 0 | 0 | 0 |  |  |  |  | 0 | 1/1/2046 | 12/31/2075 | True | 0 | 0 | 0 | 0 | 0 | 0 | 0 |  | 0 | 0 | 0 | 0 | Unit | 1 |  | 2040 |  |  |  | 0 | 1 |  | Nominal ¦ 2/10/2021 5:12:48 PM | 4488 | 0 | 0 | 0 | 0 | 0
HR_P2_MustTakeStorage_PHES | Average | 2040 | PSE | ANRN 2738 | New Resource 2738 from 21IRPLiIon2hr New Li Ion 2hr | 0 | 0 | 0 | 0 | 0 | 0 | 0 | 0 | 0 |  | 0 | 0 | 0 | 0 | 0 | 0 | 1 | 0 |  | 0 | 0 | 0 | 0 | 0 | 0 | 0 | 0 | 0 | 0 | 0 | 0 | 0 | Battery_PSH | 0 | -1 |  | 0 | -1 | 0 | 0 | 0 | 0 | 0 | 0 | 0 | 0 | 0 | 0 | 0 | 0 |  |  |  |  | 0 | 1/1/2046 | 12/31/2075 | True | 0 | 0 | 0 | 0 | 0 | 0 | 0 |  | 0 | 0 | 0 | 0 | Unit | 1 |  | 2040 |  |  |  | 0 | 1 |  | Nominal ¦ 2/10/2021 5:12:48 PM | 4489 | 0 | 0 | 0 | 0 | 0
HR_P2_MustTakeStorage_PHES | Average | 2040 | PSE | ANRN 2739 | New Resource 2739 from 21IRPLiIon2hr New Li Ion 2hr | 0 | 0 | 0 | 0 | 0 | 0 | 0 | 0 | 0 |  | 0 | 0 | 0 | 0 | 0 | 0 | 1 | 0 |  | 0 | 0 | 0 | 0 | 0 | 0 | 0 | 0 | 0 | 0 | 0 | 0 | 0 | Battery_PSH | 0 | -1 |  | 0 | -1 | 0 | 0 | 0 | 0 | 0 | 0 | 0 | 0 | 0 | 0 | 0 | 0 |  |  |  |  | 0 | 1/1/2046 | 12/31/2075 | True | 0 | 0 | 0 | 0 | 0 | 0 | 0 |  | 0 | 0 | 0 | 0 | Unit | 1 |  | 2040 |  |  |  | 0 | 1 |  | Nominal ¦ 2/10/2021 5:12:48 PM | 4490 | 0 | 0 | 0 | 0 | 0
HR_P2_MustTakeStorage_PHES | Average | 2040 | PSE | ANRN 2740 | New Resource 2740 from 21IRPLiIon2hr New Li Ion 2hr | 0 | 0 | 0 | 0 | 0 | 0 | 0 | 0 | 0 |  | 0 | 0 | 0 | 0 | 0 | 0 | 1 | 0 |  | 0 | 0 | 0 | 0 | 0 | 0 | 0 | 0 | 0 | 0 | 0 | 0 | 0 | Battery_PSH | 0 | -1 |  | 0 | -1 | 0 | 0 | 0 | 0 | 0 | 0 | 0 | 0 | 0 | 0 | 0 | 0 |  |  |  |  | 0 | 1/1/2046 | 12/31/2075 | True | 0 | 0 | 0 | 0 | 0 | 0 | 0 |  | 0 | 0 | 0 | 0 | Unit | 1 |  | 2040 |  |  |  | 0 | 1 |  | Nominal ¦ 2/10/2021 5:12:48 PM | 4491 | 0 | 0 | 0 | 0 | 0
HR_P2_MustTakeStorage_PHES | Average | 2040 | PSE | ANRN 2741 | New Resource 2741 from 21IRPLiIon2hr New Li Ion 2hr | 0 | 0 | 0 | 0 | 0 | 0 | 0 | 0 | 0 |  | 0 | 0 | 0 | 0 | 0 | 0 | 1 | 0 |  | 0 | 0 | 0 | 0 | 0 | 0 | 0 | 0 | 0 | 0 | 0 | 0 | 0 | Battery_PSH | 0 | -1 |  | 0 | -1 | 0 | 0 | 0 | 0 | 0 | 0 | 0 | 0 | 0 | 0 | 0 | 0 |  |  |  |  | 0 | 1/1/2046 | 12/31/2075 | True | 0 | 0 | 0 | 0 | 0 | 0 | 0 |  | 0 | 0 | 0 | 0 | Unit | 1 |  | 2040 |  |  |  | 0 | 1 |  | Nominal ¦ 2/10/2021 5:12:48 PM | 4492 | 0 | 0 | 0 | 0 | 0
HR_P2_MustTakeStorage_PHES | Average | 2040 | PSE | ANRN 2742 | New Resource 2742 from 21IRPLiIon2hr New Li Ion 2hr | 0 | 0 | 0 | 0 | 0 | 0 | 0 | 0 | 0 |  | 0 | 0 | 0 | 0 | 0 | 0 | 1 | 0 |  | 0 | 0 | 0 | 0 | 0 | 0 | 0 | 0 | 0 | 0 | 0 | 0 | 0 | Battery_PSH | 0 | -1 |  | 0 | -1 | 0 | 0 | 0 | 0 | 0 | 0 | 0 | 0 | 0 | 0 | 0 | 0 |  |  |  |  | 0 | 1/1/2046 | 12/31/2075 | True | 0 | 0 | 0 | 0 | 0 | 0 | 0 |  | 0 | 0 | 0 | 0 | Unit | 1 |  | 2040 |  |  |  | 0 | 1 |  | Nominal ¦ 2/10/2021 5:12:48 PM | 4493 | 0 | 0 | 0 | 0 | 0
HR_P2_MustTakeStorage_PHES | Average | 2040 | PSE | ANRN 2743 | New Resource 2743 from 21IRPLiIon2hr New Li Ion 2hr | 0 | 0 | 0 | 0 | 0 | 0 | 0 | 0 | 0 |  | 0 | 0 | 0 | 0 | 0 | 0 | 1 | 0 |  | 0 | 0 | 0 | 0 | 0 | 0 | 0 | 0 | 0 | 0 | 0 | 0 | 0 | Battery_PSH | 0 | -1 |  | 0 | -1 | 0 | 0 | 0 | 0 | 0 | 0 | 0 | 0 | 0 | 0 | 0 | 0 |  |  |  |  | 0 | 1/1/2046 | 12/31/2075 | True | 0 | 0 | 0 | 0 | 0 | 0 | 0 |  | 0 | 0 | 0 | 0 | Unit | 1 |  | 2040 |  |  |  | 0 | 1 |  | Nominal ¦ 2/10/2021 5:12:48 PM | 4494 | 0 | 0 | 0 | 0 | 0
HR_P2_MustTakeStorage_PHES | Average | 2040 | PSE | ANRN 2744 | New Resource 2744 from 21IRPLiIon2hr New Li Ion 2hr | 0 | 0 | 0 | 0 | 0 | 0 | 0 | 0 | 0 |  | 0 | 0 | 0 | 0 | 0 | 0 | 1 | 0 |  | 0 | 0 | 0 | 0 | 0 | 0 | 0 | 0 | 0 | 0 | 0 | 0 | 0 | Battery_PSH | 0 | -1 |  | 0 | -1 | 0 | 0 | 0 | 0 | 0 | 0 | 0 | 0 | 0 | 0 | 0 | 0 |  |  |  |  | 0 | 1/1/2046 | 12/31/2075 | True | 0 | 0 | 0 | 0 | 0 | 0 | 0 |  | 0 | 0 | 0 | 0 | Unit | 1 |  | 2040 |  |  |  | 0 | 1 |  | Nominal ¦ 2/10/2021 5:12:48 PM | 4495 | 0 | 0 | 0 | 0 | 0
HR_P2_MustTakeStorage_PHES | Average | 2040 | PSE | ANRN 2745 | New Resource 2745 from 21IRPLiIon2hr New Li Ion 2hr | 0 | 0 | 0 | 0 | 0 | 0 | 0 | 0 | 0 |  | 0 | 0 | 0 | 0 | 0 | 0 | 1 | 0 |  | 0 | 0 | 0 | 0 | 0 | 0 | 0 | 0 | 0 | 0 | 0 | 0 | 0 | Battery_PSH | 0 | -1 |  | 0 | -1 | 0 | 0 | 0 | 0 | 0 | 0 | 0 | 0 | 0 | 0 | 0 | 0 |  |  |  |  | 0 | 1/1/2046 | 12/31/2075 | True | 0 | 0 | 0 | 0 | 0 | 0 | 0 |  | 0 | 0 | 0 | 0 | Unit | 1 |  | 2040 |  |  |  | 0 | 1 |  | Nominal ¦ 2/10/2021 5:12:48 PM | 4496 | 0 | 0 | 0 | 0 | 0
HR_P2_MustTakeStorage_PHES | Average | 2040 | PSE | ANRN 2746 | New Resource 2746 from 21IRPLiIon2hr New Li Ion 2hr | 0 | 0 | 0 | 0 | 0 | 0 | 0 | 0 | 0 |  | 0 | 0 | 0 | 0 | 0 | 0 | 1 | 0 |  | 0 | 0 | 0 | 0 | 0 | 0 | 0 | 0 | 0 | 0 | 0 | 0 | 0 | Battery_PSH | 0 | -1 |  | 0 | -1 | 0 | 0 | 0 | 0 | 0 | 0 | 0 | 0 | 0 | 0 | 0 | 0 |  |  |  |  | 0 | 1/1/2046 | 12/31/2075 | True | 0 | 0 | 0 | 0 | 0 | 0 | 0 |  | 0 | 0 | 0 | 0 | Unit | 1 |  | 2040 |  |  |  | 0 | 1 |  | Nominal ¦ 2/10/2021 5:12:48 PM | 4497 | 0 | 0 | 0 | 0 | 0
HR_P2_MustTakeStorage_PHES | Average | 2040 | PSE | ANRN 2747 | New Resource 2747 from 21IRPLiIon2hr New Li Ion 2hr | 0 | 0 | 0 | 0 | 0 | 0 | 0 | 0 | 0 |  | 0 | 0 | 0 | 0 | 0 | 0 | 1 | 0 |  | 0 | 0 | 0 | 0 | 0 | 0 | 0 | 0 | 0 | 0 | 0 | 0 | 0 | Battery_PSH | 0 | -1 |  | 0 | -1 | 0 | 0 | 0 | 0 | 0 | 0 | 0 | 0 | 0 | 0 | 0 | 0 |  |  |  |  | 0 | 1/1/2046 | 12/31/2075 | True | 0 | 0 | 0 | 0 | 0 | 0 | 0 |  | 0 | 0 | 0 | 0 | Unit | 1 |  | 2040 |  |  |  | 0 | 1 |  | Nominal ¦ 2/10/2021 5:12:48 PM | 4498 | 0 | 0 | 0 | 0 | 0
HR_P2_MustTakeStorage_PHES | Average | 2040 | PSE | ANRN 2748 | New Resource 2748 from 21IRPLiIon2hr New Li Ion 2hr | 0 | 0 | 0 | 0 | 0 | 0 | 0 | 0 | 0 |  | 0 | 0 | 0 | 0 | 0 | 0 | 1 | 0 |  | 0 | 0 | 0 | 0 | 0 | 0 | 0 | 0 | 0 | 0 | 0 | 0 | 0 | Battery_PSH | 0 | -1 |  | 0 | -1 | 0 | 0 | 0 | 0 | 0 | 0 | 0 | 0 | 0 | 0 | 0 | 0 |  |  |  |  | 0 | 1/1/2046 | 12/31/2075 | True | 0 | 0 | 0 | 0 | 0 | 0 | 0 |  | 0 | 0 | 0 | 0 | Unit | 1 |  | 2040 |  |  |  | 0 | 1 |  | Nominal ¦ 2/10/2021 5:12:48 PM | 4499 | 0 | 0 | 0 | 0 | 0
HR_P2_MustTakeStorage_PHES | Average | 2040 | PSE | ANRN 2749 | New Resource 2749 from 21IRPLiIon2hr New Li Ion 2hr | 0 | 0 | 0 | 0 | 0 | 0 | 0 | 0 | 0 |  | 0 | 0 | 0 | 0 | 0 | 0 | 1 | 0 |  | 0 | 0 | 0 | 0 | 0 | 0 | 0 | 0 | 0 | 0 | 0 | 0 | 0 | Battery_PSH | 0 | -1 |  | 0 | -1 | 0 | 0 | 0 | 0 | 0 | 0 | 0 | 0 | 0 | 0 | 0 | 0 |  |  |  |  | 0 | 1/1/2046 | 12/31/2075 | True | 0 | 0 | 0 | 0 | 0 | 0 | 0 |  | 0 | 0 | 0 | 0 | Unit | 1 |  | 2040 |  |  |  | 0 | 1 |  | Nominal ¦ 2/10/2021 5:12:48 PM | 4500 | 0 | 0 | 0 | 0 | 0
HR_P2_MustTakeStorage_PHES | Average | 2040 | PSE | ANRN 2750 | New Resource 2750 from 21IRPLiIon2hr New Li Ion 2hr | 0 | 0 | 0 | 0 | 0 | 0 | 0 | 0 | 0 |  | 0 | 0 | 0 | 0 | 0 | 0 | 1 | 0 |  | 0 | 0 | 0 | 0 | 0 | 0 | 0 | 0 | 0 | 0 | 0 | 0 | 0 | Battery_PSH | 0 | -1 |  | 0 | -1 | 0 | 0 | 0 | 0 | 0 | 0 | 0 | 0 | 0 | 0 | 0 | 0 |  |  |  |  | 0 | 1/1/2046 | 12/31/2075 | True | 0 | 0 | 0 | 0 | 0 | 0 | 0 |  | 0 | 0 | 0 | 0 | Unit | 1 |  | 2040 |  |  |  | 0 | 1 |  | Nominal ¦ 2/10/2021 5:12:48 PM | 4501 | 0 | 0 | 0 | 0 | 0
HR_P2_MustTakeStorage_PHES | Average | 2040 | PSE | ANRN 2751 | New Resource 2751 from 21IRPLiIon2hr New Li Ion 2hr | 0 | 0 | 0 | 0 | 0 | 0 | 0 | 0 | 0 |  | 0 | 0 | 0 | 0 | 0 | 0 | 1 | 0 |  | 0 | 0 | 0 | 0 | 0 | 0 | 0 | 0 | 0 | 0 | 0 | 0 | 0 | Battery_PSH | 0 | -1 |  | 0 | -1 | 0 | 0 | 0 | 0 | 0 | 0 | 0 | 0 | 0 | 0 | 0 | 0 |  |  |  |  | 0 | 1/1/2046 | 12/31/2075 | True | 0 | 0 | 0 | 0 | 0 | 0 | 0 |  | 0 | 0 | 0 | 0 | Unit | 1 |  | 2040 |  |  |  | 0 | 1 |  | Nominal ¦ 2/10/2021 5:12:48 PM | 4502 | 0 | 0 | 0 | 0 | 0
HR_P2_MustTakeStorage_PHES | Average | 2040 | PSE | ANRN 8629 | New Resource 8629 from 21IRPPHSE New Pumped hydro storage | -2.1141 | 99 | 100 | 100 | 0 | 0 | 0 | 0 | 4265 |  | 4265 | 31382.0703 | 2956.1213 | 28425.9492 | 0 | 43.8 | 0.438 | 0 |  | 37101.6445 | 2641.0208 | 32161.9941 | 2298.6274 | 0 | 0 | 0 | 0 | 0 | -7892.106 | 0 | 0 | 0 | Battery_PSH | 0 | -1 |  | 0 | -1 | -18570.0801 | -18570.0801 | 0 | 74280.3359 | 74280.3359 | 800 | 0.11384 | 0 | 0 | 0 | 738 | 0 | -0.021141 |  |  |  | 7578 | 1/1/2026 | 12/31/2055 | True | 0 | 0 | 0 | 0 | 0 | 0 | 0 |  | 1 | 0 | 0 | 0 | Unit | 1 |  | 2040 |  |  |  | 0 | 1 |  | Nominal ¦ 2/10/2021 5:12:48 PM | 4503 | 0 | 0 | 0 | 0 | 0
HR_P2_MustTakeStorage_PHES | Average | 2040 | PSE | ANRN 8630 | New Resource 8630 from 21IRPPHSE New Pumped hydro storage | -2.1141 | 99 | 100 | 100 | 0 | 0 | 0 | 0 | 4265 |  | 4265 | 31382.0703 | 2956.1213 | 28425.9492 | 0 | 43.8 | 0.438 | 0 |  | 37101.6445 | 2641.0208 | 32161.9941 | 2298.6274 | 0 | 0 | 0 | 0 | 0 | -7892.106 | 0 | 0 | 0 | Battery_PSH | 0 | -1 |  | 0 | -1 | -18570.0801 | -18570.0801 | 0 | 74280.3359 | 74280.3359 | 800 | 0 | 0 | 0 | 0 | 738 | 0 | -0.021141 |  |  |  | 7578 | 1/1/2026 | 12/31/2055 | True | 0 | 0 | 0 | 0 | 0 | 0 | 0 |  | 1 | 0 | 0 | 0 | Unit | 1 |  | 2040 |  |  |  | 0 | 1 |  | Nominal ¦ 2/10/2021 5:12:48 PM | 4504 | 0 | 0 | 0 | 0 | 0
HR_P2_MustTakeStorage_PHES | Average | 2040 | PSE | ANRN 8631 | New Resource 8631 from 21IRPPHSE New Pumped hydro storage | -2.1141 | 99 | 100 | 100 | 0 | 0 | 0 | 0 | 4265 |  | 4265 | 31382.0703 | 2956.1213 | 28425.9492 | 0 | 43.8 | 0.438 | 0 |  | 37101.6445 | 2641.0208 | 32161.9941 | 2298.6274 | 0 | 0 | 0 | 0 | 0 | -7892.106 | 0 | 0 | 0 | Battery_PSH | 0 | -1 |  | 0 | -1 | -18570.0801 | -18570.0801 | 0 | 74280.3359 | 74280.3359 | 800 | 0 | 0 | 0 | 0 | 738 | 0 | -0.021141 |  |  |  | 7578 | 1/1/2026 | 12/31/2055 | True | 0 | 0 | 0 | 0 | 0 | 0 | 0 |  | 1 | 0 | 0 | 0 | Unit | 1 |  | 2040 |  |  |  | 0 | 1 |  | Nominal ¦ 2/10/2021 5:12:48 PM | 4505 | 0 | 0 | 0 | 0 | 0
HR_P2_MustTakeStorage_PHES | Average | 2040 | PSE | ANRN 8632 | New Resource 8632 from 21IRPPHSE New Pumped hydro storage | -2.1141 | 99 | 100 | 100 | 0 | 0 | 0 | 0 | 4265 |  | 4265 | 31382.0703 | 2956.1213 | 28425.9492 | 0 | 43.8 | 0.438 | 0 |  | 37101.6445 | 2641.0208 | 32161.9941 | 2298.6274 | 0 | 0 | 0 | 0 | 0 | -7892.106 | 0 | 0 | 0 | Battery_PSH | 0 | -1 |  | 0 | -1 | -18570.0801 | -18570.0801 | 0 | 74280.3359 | 74280.3359 | 800 | 0 | 0 | 0 | 0 | 738 | 0 | -0.021141 |  |  |  | 7578 | 1/1/2026 | 12/31/2055 | True | 0 | 0 | 0 | 0 | 0 | 0 | 0 |  | 1 | 0 | 0 | 0 | Unit | 1 |  | 2040 |  |  |  | 0 | 1 |  | Nominal ¦ 2/10/2021 5:12:48 PM | 4506 | 0 | 0 | 0 | 0 | 0
HR_P2_MustTakeStorage_PHES | Average | 2040 | PSE | ANRN 8633 | New Resource 8633 from 21IRPPHSE New Pumped hydro storage | -2.1141 | 99 | 100 | 100 | 0 | 0 | 0 | 0 | 4265 |  | 4265 | 31382.0703 | 2956.1213 | 28425.9492 | 0 | 43.8 | 0.438 | 0 |  | 37101.6445 | 2641.0208 | 32161.9941 | 2298.6274 | 0 | 0 | 0 | 0 | 0 | -7892.106 | 0 | 0 | 0 | Battery_PSH | 0 | -1 |  | 0 | -1 | -18570.0801 | -18570.0801 | 0 | 74280.3359 | 74280.3359 | 800 | 0 | 0 | 0 | 0 | 738 | 0 | -0.021141 |  |  |  | 7578 | 1/1/2026 | 12/31/2055 | True | 0 | 0 | 0 | 0 | 0 | 0 | 0 |  | 1 | 0 | 0 | 0 | Unit | 1 |  | 2040 |  |  |  | 0 | 1 |  | Nominal ¦ 2/10/2021 5:12:48 PM | 4507 | 0 | 0 | 0 | 0 | 0
HR_P2_MustTakeStorage_PHES | Average | 2040 | PSE | ANRN 8634 | New Resource 8634 from 21IRPPHSE New Pumped hydro storage | -2.1141 | 99 | 100 | 100 | 0 | 0 | 0 | 0 | 4265 |  | 4265 | 31382.0703 | 2956.1213 | 28425.9492 | 0 | 43.8 | 0.438 | 0 |  | 37101.6445 | 2641.0208 | 32161.9941 | 2298.6274 | 0 | 0 | 0 | 0 | 0 | -7892.106 | 0 | 0 | 0 | Battery_PSH | 0 | -1 |  | 0 | -1 | -18570.0801 | -18570.0801 | 0 | 74280.3359 | 74280.3359 | 800 | 0 | 0 | 0 | 0 | 738 | 0 | -0.021141 |  |  |  | 7578 | 1/1/2026 | 12/31/2055 | True | 0 | 0 | 0 | 0 | 0 | 0 | 0 |  | 1 | 0 | 0 | 0 | Unit | 1 |  | 2040 |  |  |  | 0 | 1 |  | Nominal ¦ 2/10/2021 5:12:48 PM | 4508 | 0 | 0 | 0 | 0 | 0
HR_P2_MustTakeStorage_PHES | Average | 2040 | PSE | ANRN 8635 | New Resource 8635 from 21IRPPHSE New Pumped hydro storage | -2.1141 | 99 | 100 | 100 | 0 | 0 | 0 | 0 | 4265 |  | 4265 | 31382.0703 | 2956.1213 | 28425.9492 | 0 | 43.8 | 0.438 | 0 |  | 37101.6445 | 2641.0208 | 32161.9941 | 2298.6274 | 0 | 0 | 0 | 0 | 0 | -7892.106 | 0 | 0 | 0 | Battery_PSH | 0 | -1 |  | 0 | -1 | -18570.0801 | -18570.0801 | 0 | 74280.3359 | 74280.3359 | 800 | 0 | 0 | 0 | 0 | 738 | 0 | -0.021141 |  |  |  | 7578 | 1/1/2026 | 12/31/2055 | True | 0 | 0 | 0 | 0 | 0 | 0 | 0 |  | 1 | 0 | 0 | 0 | Unit | 1 |  | 2040 |  |  |  | 0 | 1 |  | Nominal ¦ 2/10/2021 5:12:48 PM | 4509 | 0 | 0 | 0 | 0 | 0
HR_P2_MustTakeStorage_PHES | Average | 2040 | PSE | ANRN 8636 | New Resource 8636 from 21IRPPHSE New Pumped hydro storage | -2.1141 | 99 | 100 | 100 | 0 | 0 | 0 | 0 | 4265 |  | 4265 | 31382.0703 | 2956.1213 | 28425.9492 | 0 | 43.8 | 0.438 | 0 |  | 37101.6445 | 2641.0208 | 32161.9941 | 2298.6274 | 0 | 0 | 0 | 0 | 0 | -7892.106 | 0 | 0 | 0 | Battery_PSH | 0 | -1 |  | 0 | -1 | -18570.0801 | -18570.0801 | 0 | 74280.3359 | 74280.3359 | 800 | 0 | 0 | 0 | 0 | 738 | 0 | -0.021141 |  |  |  | 7578 | 1/1/2026 | 12/31/2055 | True | 0 | 0 | 0 | 0 | 0 | 0 | 0 |  | 1 | 0 | 0 | 0 | Unit | 1 |  | 2040 |  |  |  | 0 | 1 |  | Nominal ¦ 2/10/2021 5:12:48 PM | 4510 | 0 | 0 | 0 | 0 | 0
HR_P2_MustTakeStorage_PHES | Average | 2040 | PSE | ANRN 8637 | New Resource 8637 from 21IRPPHSE New Pumped hydro storage | -2.1141 | 99 | 100 | 100 | 0 | 0 | 0 | 0 | 4265 |  | 4265 | 31382.0703 | 2956.1213 | 28425.9492 | 0 | 43.8 | 0.438 | 0 |  | 37101.6445 | 2641.0208 | 32161.9941 | 2298.6274 | 0 | 0 | 0 | 0 | 0 | -7892.106 | 0 | 0 | 0 | Battery_PSH | 0 | -1 |  | 0 | -1 | -18570.0801 | -18570.0801 | 0 | 74280.3359 | 74280.3359 | 800 | 0 | 0 | 0 | 0 | 738 | 0 | -0.021141 |  |  |  | 7578 | 1/1/2026 | 12/31/2055 | True | 0 | 0 | 0 | 0 | 0 | 0 | 0 |  | 1 | 0 | 0 | 0 | Unit | 1 |  | 2040 |  |  |  | 0 | 1 |  | Nominal ¦ 2/10/2021 5:12:48 PM | 4511 | 0 | 0 | 0 | 0 | 0
HR_P2_MustTakeStorage_PHES | Average | 2040 | PSE | ANRN 8638 | New Resource 8638 from 21IRPPHSE New Pumped hydro storage | -2.1141 | 99 | 100 | 100 | 0 | 0 | 0 | 0 | 4265 |  | 4265 | 31382.0703 | 2956.1213 | 28425.9492 | 0 | 43.8 | 0.438 | 0 |  | 37101.6445 | 2641.0208 | 32161.9941 | 2298.6274 | 0 | 0 | 0 | 0 | 0 | -7892.106 | 0 | 0 | 0 | Battery_PSH | 0 | -1 |  | 0 | -1 | -18570.0801 | -18570.0801 | 0 | 74280.3359 | 74280.3359 | 800 | 0 | 0 | 0 | 0 | 738 | 0 | -0.021141 |  |  |  | 7578 | 1/1/2026 | 12/31/2055 | True | 0 | 0 | 0 | 0 | 0 | 0 | 0 |  | 1 | 0 | 0 | 0 | Unit | 1 |  | 2040 |  |  |  | 0 | 1 |  | Nominal ¦ 2/10/2021 5:12:48 PM | 4512 | 0 | 0 | 0 | 0 | 0
HR_P2_MustTakeStorage_PHES | Average | 2040 | PSE | ANRN 8639 | New Resource 8639 from 21IRPPHSE New Pumped hydro storage | -2.1141 | 99 | 100 | 100 | 0 | 0 | 0 | 0 | 4265 |  | 4265 | 31382.0703 | 2956.1213 | 28425.9492 | 0 | 43.8 | 0.438 | 0 |  | 37101.6445 | 2641.0208 | 32161.9941 | 2298.6274 | 0 | 0 | 0 | 0 | 0 | -7892.106 | 0 | 0 | 0 | Battery_PSH | 0 | -1 |  | 0 | -1 | -18570.0801 | -18570.0801 | 0 | 74280.3359 | 74280.3359 | 800 | 0 | 0 | 0 | 0 | 738 | 0 | -0.021141 |  |  |  | 7578 | 1/1/2026 | 12/31/2055 | True | 0 | 0 | 0 | 0 | 0 | 0 | 0 |  | 1 | 0 | 0 | 0 | Unit | 1 |  | 2040 |  |  |  | 0 | 1 |  | Nominal ¦ 2/10/2021 5:12:48 PM | 4513 | 0 | 0 | 0 | 0 | 0
HR_P2_MustTakeStorage_PHES | Average | 2040 | PSE | ANRN 8640 | New Resource 8640 from 21IRPPHSE New Pumped hydro storage | -2.1141 | 99 | 100 | 100 | 0 | 0 | 0 | 0 | 4265 |  | 4265 | 31382.0703 | 2956.1213 | 28425.9492 | 0 | 43.8 | 0.438 | 0 |  | 37101.6445 | 2641.0208 | 32161.9941 | 2298.6274 | 0 | 0 | 0 | 0 | 0 | -7892.106 | 0 | 0 | 0 | Battery_PSH | 0 | -1 |  | 0 | -1 | -18570.0801 | -18570.0801 | 0 | 74280.3359 | 74280.3359 | 800 | 0 | 0 | 0 | 0 | 738 | 0 | -0.021141 |  |  |  | 7578 | 1/1/2026 | 12/31/2055 | True | 0 | 0 | 0 | 0 | 0 | 0 | 0 |  | 1 | 0 | 0 | 0 | Unit | 1 |  | 2040 |  |  |  | 0 | 1 |  | Nominal ¦ 2/10/2021 5:12:48 PM | 4514 | 0 | 0 | 0 | 0 | 0
HR_P2_MustTakeStorage_PHES | Average | 2040 | PSE | ANRN 8641 | New Resource 8641 from 21IRPPHSE New Pumped hydro storage | -2.1141 | 99 | 100 | 100 | 0 | 0 | 0 | 0 | 4265 |  | 4265 | 31382.0703 | 2956.1213 | 28425.9492 | 0 | 43.8 | 0.438 | 0 |  | 37101.6445 | 2641.0208 | 32161.9941 | 2298.6274 | 0 | 0 | 0 | 0 | 0 | -7892.106 | 0 | 0 | 0 | Battery_PSH | 0 | -1 |  | 0 | -1 | -18570.0801 | -18570.0801 | 0 | 74280.3359 | 74280.3359 | 800 | 0 | 0 | 0 | 0 | 738 | 0 | -0.021141 |  |  |  | 7578 | 1/1/2026 | 12/31/2055 | True | 0 | 0 | 0 | 0 | 0 | 0 | 0 |  | 1 | 0 | 0 | 0 | Unit | 1 |  | 2040 |  |  |  | 0 | 1 |  | Nominal ¦ 2/10/2021 5:12:48 PM | 4515 | 0 | 0 | 0 | 0 | 0
HR_P2_MustTakeStorage_PHES | Average | 2040 | PSE | ANRN 8729 | New Resource 8729 from 21IRPPHSE New Pumped hydro storage | -2.1141 | 99 | 100 | 100 | 0 | 0 | 0 | 0 | 4265 |  | 4265 | 31382.0703 | 2956.1213 | 28425.9492 | 0 | 43.8 | 0.438 | 0 |  | 38093.332 | 2641.0208 | 33153.6836 | 2298.6274 | 0 | 0 | 0 | 0 | 0 | -8883.7939 | 0 | 0 | 0 | Battery_PSH | 0 | -1 |  | 0 | -1 | -18570.0801 | -18570.0801 | 0 | 74280.3359 | 74280.3359 | 800 | 0 | 0 | 0 | 0 | 738 | 0 | -0.021141 |  |  |  | 7578 | 1/1/2027 | 12/31/2056 | True | 0 | 0 | 0 | 0 | 0 | 0 | 0 |  | 1 | 0 | 0 | 0 | Unit | 1 |  | 2040 |  |  |  | 0 | 1 |  | Nominal ¦ 2/10/2021 5:12:48 PM | 4516 | 0 | 0 | 0 | 0 | 0
HR_P2_MustTakeStorage_PHES | Average | 2040 | PSE | ANRN 8730 | New Resource 8730 from 21IRPPHSE New Pumped hydro storage | -2.1141 | 99 | 100 | 100 | 0 | 0 | 0 | 0 | 4265 |  | 4265 | 31382.0703 | 2956.1213 | 28425.9492 | 0 | 43.8 | 0.438 | 0 |  | 38093.332 | 2641.0208 | 33153.6836 | 2298.6274 | 0 | 0 | 0 | 0 | 0 | -8883.7939 | 0 | 0 | 0 | Battery_PSH | 0 | -1 |  | 0 | -1 | -18570.0801 | -18570.0801 | 0 | 74280.3359 | 74280.3359 | 800 | 0 | 0 | 0 | 0 | 738 | 0 | -0.021141 |  |  |  | 7578 | 1/1/2027 | 12/31/2056 | True | 0 | 0 | 0 | 0 | 0 | 0 | 0 |  | 1 | 0 | 0 | 0 | Unit | 1 |  | 2040 |  |  |  | 0 | 1 |  | Nominal ¦ 2/10/2021 5:12:48 PM | 4517 | 0 | 0 | 0 | 0 | 0
HR_P2_MustTakeStorage_PHES | Average | 2040 | PSE | ANRN 8731 | New Resource 8731 from 21IRPPHSE New Pumped hydro storage | -2.1141 | 99 | 100 | 100 | 0 | 0 | 0 | 0 | 4265 |  | 4265 | 31382.0703 | 2956.1213 | 28425.9492 | 0 | 43.8 | 0.438 | 0 |  | 38093.332 | 2641.0208 | 33153.6836 | 2298.6274 | 0 | 0 | 0 | 0 | 0 | -8883.7939 | 0 | 0 | 0 | Battery_PSH | 0 | -1 |  | 0 | -1 | -18570.0801 | -18570.0801 | 0 | 74280.3359 | 74280.3359 | 800 | 0 | 0 | 0 | 0 | 738 | 0 | -0.021141 |  |  |  | 7578 | 1/1/2027 | 12/31/2056 | True | 0 | 0 | 0 | 0 | 0 | 0 | 0 |  | 1 | 0 | 0 | 0 | Unit | 1 |  | 2040 |  |  |  | 0 | 1 |  | Nominal ¦ 2/10/2021 5:12:48 PM | 4518 | 0 | 0 | 0 | 0 | 0
HR_P2_MustTakeStorage_PHES | Average | 2040 | PSE | ANRN 8732 | New Resource 8732 from 21IRPPHSE New Pumped hydro storage | -2.1141 | 99 | 100 | 100 | 0 | 0 | 0 | 0 | 4265 |  | 4265 | 31382.0703 | 2956.1213 | 28425.9492 | 0 | 43.8 | 0.438 | 0 |  | 38093.332 | 2641.0208 | 33153.6836 | 2298.6274 | 0 | 0 | 0 | 0 | 0 | -8883.7939 | 0 | 0 | 0 | Battery_PSH | 0 | -1 |  | 0 | -1 | -18570.0801 | -18570.0801 | 0 | 74280.3359 | 74280.3359 | 800 | 0 | 0 | 0 | 0 | 738 | 0 | -0.021141 |  |  |  | 7578 | 1/1/2027 | 12/31/2056 | True | 0 | 0 | 0 | 0 | 0 | 0 | 0 |  | 1 | 0 | 0 | 0 | Unit | 1 |  | 2040 |  |  |  | 0 | 1 |  | Nominal ¦ 2/10/2021 5:12:48 PM | 4519 | 0 | 0 | 0 | 0 | 0
HR_P2_MustTakeStorage_PHES | Average | 2040 | PSE | ANRN 8733 | New Resource 8733 from 21IRPPHSE New Pumped hydro storage | -2.1141 | 99 | 100 | 100 | 0 | 0 | 0 | 0 | 4265 |  | 4265 | 31382.0703 | 2956.1213 | 28425.9492 | 0 | 43.8 | 0.438 | 0 |  | 38093.332 | 2641.0208 | 33153.6836 | 2298.6274 | 0 | 0 | 0 | 0 | 0 | -8883.7939 | 0 | 0 | 0 | Battery_PSH | 0 | -1 |  | 0 | -1 | -18570.0801 | -18570.0801 | 0 | 74280.3359 | 74280.3359 | 800 | 0 | 0 | 0 | 0 | 738 | 0 | -0.021141 |  |  |  | 7578 | 1/1/2027 | 12/31/2056 | True | 0 | 0 | 0 | 0 | 0 | 0 | 0 |  | 1 | 0 | 0 | 0 | Unit | 1 |  | 2040 |  |  |  | 0 | 1 |  | Nominal ¦ 2/10/2021 5:12:48 PM | 4520 | 0 | 0 | 0 | 0 | 0
HR_P2_MustTakeStorage_PHES | Average | 2040 | PSE | ANRN 8734 | New Resource 8734 from 21IRPPHSE New Pumped hydro storage | -2.1141 | 99 | 100 | 100 | 0 | 0 | 0 | 0 | 4265 |  | 4265 | 31382.0703 | 2956.1213 | 28425.9492 | 0 | 43.8 | 0.438 | 0 |  | 38093.332 | 2641.0208 | 33153.6836 | 2298.6274 | 0 | 0 | 0 | 0 | 0 | -8883.7939 | 0 | 0 | 0 | Battery_PSH | 0 | -1 |  | 0 | -1 | -18570.0801 | -18570.0801 | 0 | 74280.3359 | 74280.3359 | 800 | 0 | 0 | 0 | 0 | 738 | 0 | -0.021141 |  |  |  | 7578 | 1/1/2027 | 12/31/2056 | True | 0 | 0 | 0 | 0 | 0 | 0 | 0 |  | 1 | 0 | 0 | 0 | Unit | 1 |  | 2040 |  |  |  | 0 | 1 |  | Nominal ¦ 2/10/2021 5:12:48 PM | 4521 | 0 | 0 | 0 | 0 | 0
HR_P2_MustTakeStorage_PHES | Average | 2040 | PSE | ANRN 8735 | New Resource 8735 from 21IRPPHSE New Pumped hydro storage | -2.1141 | 99 | 100 | 100 | 0 | 0 | 0 | 0 | 4265 |  | 4265 | 31382.0703 | 2956.1213 | 28425.9492 | 0 | 43.8 | 0.438 | 0 |  | 38093.332 | 2641.0208 | 33153.6836 | 2298.6274 | 0 | 0 | 0 | 0 | 0 | -8883.7939 | 0 | 0 | 0 | Battery_PSH | 0 | -1 |  | 0 | -1 | -18570.0801 | -18570.0801 | 0 | 74280.3359 | 74280.3359 | 800 | 0 | 0 | 0 | 0 | 738 | 0 | -0.021141 |  |  |  | 7578 | 1/1/2027 | 12/31/2056 | True | 0 | 0 | 0 | 0 | 0 | 0 | 0 |  | 1 | 0 | 0 | 0 | Unit | 1 |  | 2040 |  |  |  | 0 | 1 |  | Nominal ¦ 2/10/2021 5:12:48 PM | 4522 | 0 | 0 | 0 | 0 | 0
HR_P2_MustTakeStorage_PHES | Average | 2040 | PSE | ANRN 8736 | New Resource 8736 from 21IRPPHSE New Pumped hydro storage | -2.1141 | 99 | 100 | 100 | 0 | 0 | 0 | 0 | 4265 |  | 4265 | 31382.0703 | 2956.1213 | 28425.9492 | 0 | 43.8 | 0.438 | 0 |  | 38093.332 | 2641.0208 | 33153.6836 | 2298.6274 | 0 | 0 | 0 | 0 | 0 | -8883.7939 | 0 | 0 | 0 | Battery_PSH | 0 | -1 |  | 0 | -1 | -18570.0801 | -18570.0801 | 0 | 74280.3359 | 74280.3359 | 800 | 0 | 0 | 0 | 0 | 738 | 0 | -0.021141 |  |  |  | 7578 | 1/1/2027 | 12/31/2056 | True | 0 | 0 | 0 | 0 | 0 | 0 | 0 |  | 1 | 0 | 0 | 0 | Unit | 1 |  | 2040 |  |  |  | 0 | 1 |  | Nominal ¦ 2/10/2021 5:12:48 PM | 4523 | 0 | 0 | 0 | 0 | 0
HR_P2_MustTakeStorage_PHES | Average | 2040 | PSE | ANRN 8737 | New Resource 8737 from 21IRPPHSE New Pumped hydro storage | -2.1141 | 99 | 100 | 100 | 0 | 0 | 0 | 0 | 4265 |  | 4265 | 31382.0703 | 2956.1213 | 28425.9492 | 0 | 43.8 | 0.438 | 0 |  | 38093.332 | 2641.0208 | 33153.6836 | 2298.6274 | 0 | 0 | 0 | 0 | 0 | -8883.7939 | 0 | 0 | 0 | Battery_PSH | 0 | -1 |  | 0 | -1 | -18570.0801 | -18570.0801 | 0 | 74280.3359 | 74280.3359 | 800 | 0 | 0 | 0 | 0 | 738 | 0 | -0.021141 |  |  |  | 7578 | 1/1/2027 | 12/31/2056 | True | 0 | 0 | 0 | 0 | 0 | 0 | 0 |  | 1 | 0 | 0 | 0 | Unit | 1 |  | 2040 |  |  |  | 0 | 1 |  | Nominal ¦ 2/10/2021 5:12:48 PM | 4524 | 0 | 0 | 0 | 0 | 0
HR_P2_MustTakeStorage_PHES | Average | 2040 | PSE | ANRN 8738 | New Resource 8738 from 21IRPPHSE New Pumped hydro storage | -2.1141 | 99 | 100 | 100 | 0 | 0 | 0 | 0 | 4265 |  | 4265 | 31382.0703 | 2956.1213 | 28425.9492 | 0 | 43.8 | 0.438 | 0 |  | 38093.332 | 2641.0208 | 33153.6836 | 2298.6274 | 0 | 0 | 0 | 0 | 0 | -8883.7939 | 0 | 0 | 0 | Battery_PSH | 0 | -1 |  | 0 | -1 | -18570.0801 | -18570.0801 | 0 | 74280.3359 | 74280.3359 | 800 | 0 | 0 | 0 | 0 | 738 | 0 | -0.021141 |  |  |  | 7578 | 1/1/2027 | 12/31/2056 | True | 0 | 0 | 0 | 0 | 0 | 0 | 0 |  | 1 | 0 | 0 | 0 | Unit | 1 |  | 2040 |  |  |  | 0 | 1 |  | Nominal ¦ 2/10/2021 5:12:48 PM | 4525 | 0 | 0 | 0 | 0 | 0
HR_P2_MustTakeStorage_PHES | Average | 2040 | PSE | ANRN 8829 | New Resource 8829 from 21IRPPHSE New Pumped hydro storage | -2.1141 | 99 | 100 | 100 | 0 | 0 | 0 | 0 | 4265 |  | 4265 | 31382.0703 | 2956.1213 | 28425.9492 | 0 | 43.8 | 0.438 | 0 |  | 39085.0195 | 2641.0208 | 34145.3711 | 2298.6274 | 0 | 0 | 0 | 0 | 0 | -9875.4814 | 0 | 0 | 0 | Battery_PSH | 0 | -1 |  | 0 | -1 | -18570.0801 | -18570.0801 | 0 | 74280.3359 | 74280.3359 | 800 | 0 | 0 | 0 | 0 | 738 | 0 | -0.021141 |  |  |  | 7578 | 1/1/2028 | 12/31/2057 | True | 0 | 0 | 0 | 0 | 0 | 0 | 0 |  | 1 | 0 | 0 | 0 | Unit | 1 |  | 2040 |  |  |  | 0 | 1 |  | Nominal ¦ 2/10/2021 5:12:48 PM | 4526 | 0 | 0 | 0 | 0 | 0
HR_P2_MustTakeStorage_PHES | Average | 2040 | PSE | ANRN 8830 | New Resource 8830 from 21IRPPHSE New Pumped hydro storage | -2.1141 | 99 | 100 | 100 | 0 | 0 | 0 | 0 | 4265 |  | 4265 | 31382.0703 | 2956.1213 | 28425.9492 | 0 | 43.8 | 0.438 | 0 |  | 39085.0195 | 2641.0208 | 34145.3711 | 2298.6274 | 0 | 0 | 0 | 0 | 0 | -9875.4814 | 0 | 0 | 0 | Battery_PSH | 0 | -1 |  | 0 | -1 | -18570.0801 | -18570.0801 | 0 | 74280.3359 | 74280.3359 | 800 | 0 | 0 | 0 | 0 | 738 | 0 | -0.021141 |  |  |  | 7578 | 1/1/2028 | 12/31/2057 | True | 0 | 0 | 0 | 0 | 0 | 0 | 0 |  | 1 | 0 | 0 | 0 | Unit | 1 |  | 2040 |  |  |  | 0 | 1 |  | Nominal ¦ 2/10/2021 5:12:48 PM | 4527 | 0 | 0 | 0 | 0 | 0
HR_P2_MustTakeStorage_PHES | Average | 2040 | PSE | ANRN 8831 | New Resource 8831 from 21IRPPHSE New Pumped hydro storage | -2.1141 | 99 | 100 | 100 | 0 | 0 | 0 | 0 | 4265 |  | 4265 | 31382.0703 | 2956.1213 | 28425.9492 | 0 | 43.8 | 0.438 | 0 |  | 39085.0195 | 2641.0208 | 34145.3711 | 2298.6274 | 0 | 0 | 0 | 0 | 0 | -9875.4814 | 0 | 0 | 0 | Battery_PSH | 0 | -1 |  | 0 | -1 | -18570.0801 | -18570.0801 | 0 | 74280.3359 | 74280.3359 | 800 | 0 | 0 | 0 | 0 | 738 | 0 | -0.021141 |  |  |  | 7578 | 1/1/2028 | 12/31/2057 | True | 0 | 0 | 0 | 0 | 0 | 0 | 0 |  | 1 | 0 | 0 | 0 | Unit | 1 |  | 2040 |  |  |  | 0 | 1 |  | Nominal ¦ 2/10/2021 5:12:48 PM | 4528 | 0 | 0 | 0 | 0 | 0
HR_P2_MustTakeStorage_PHES | Average | 2040 | PSE | ANRN 8832 | New Resource 8832 from 21IRPPHSE New Pumped hydro storage | -2.1141 | 99 | 100 | 100 | 0 | 0 | 0 | 0 | 4265 |  | 4265 | 31382.0703 | 2956.1213 | 28425.9492 | 0 | 43.8 | 0.438 | 0 |  | 39085.0195 | 2641.0208 | 34145.3711 | 2298.6274 | 0 | 0 | 0 | 0 | 0 | -9875.4814 | 0 | 0 | 0 | Battery_PSH | 0 | -1 |  | 0 | -1 | -18570.0801 | -18570.0801 | 0 | 74280.3359 | 74280.3359 | 800 | 0 | 0 | 0 | 0 | 738 | 0 | -0.021141 |  |  |  | 7578 | 1/1/2028 | 12/31/2057 | True | 0 | 0 | 0 | 0 | 0 | 0 | 0 |  | 1 | 0 | 0 | 0 | Unit | 1 |  | 2040 |  |  |  | 0 | 1 |  | Nominal ¦ 2/10/2021 5:12:48 PM | 4529 | 0 | 0 | 0 | 0 | 0
HR_P2_MustTakeStorage_PHES | Average | 2040 | PSE | ANRN 10829 | New Resource 10829 from 21IRPDSM1 DSM Bundle 1 | 125.2286 | 125.2287 | 125.2287 | 125.2287 | 125.2286 | 4.6958 | 4.4721 | 4.4721 | 0 | 0 | 0 | 163512.3594 | 34927.1133 | 128585.2344 | 0 | 198.13 | 2.0356 | 0 | 4.4721 | 0 | 0 | 0 | 0 | 4919.4014 | 4919.4014 | 0 | 0 | 0 | 158592.9531 | 0 | 0 | 0 | New Cosnervation | 0 | -1 |  | 0 | -1 | 1100008.375 | 1100008.375 | 0 | 1100008.375 | 0 | 0 | 0.55783 | 0 | 0 | 0 | 0 | 0 | 1 | 144.1743 | 31.7517 | 4.4721 | 8784 | 1/1/2022 | 12/31/2051 | True | 0 | 0 | 0 | 0 | 0 | 0 | 0 |  | 0 | 0 | 0 | 0 | Unit | 1 |  | 2040 |  |  |  | 0 | 1 |  | Nominal ¦ 2/10/2021 5:12:48 PM | 4530 | 0 | 0 | 0 | 0 | 0
HR_P2_MustTakeStorage_PHES | Average | 2040 | PSE | ANRN 10830 | New Resource 10830 from 21IRPDSM2 DSM Bundle 2 | 59.7156 | 59.7156 | 59.7156 | 59.7156 | 59.7155 | 10.838 | 10.3219 | 10.3219 | 0 | 0 | 0 | 84799.7266 | 17083.666 | 67716.0625 | 0 | 104.34 | 2.5952 | 0 | 10.3219 | 0 | 0 | 0 | 0 | 5414.2554 | 5414.2554 | 0 | 0 | 0 | 79385.4766 | 0 | 0 | 0 | New Cosnervation | 0 | -1 |  | 0 | -1 | 524541.625 | 524541.625 | 0 | 524541.625 | 0 | 0 | 1.3206 | 0 | 0 | 0 | 0 | 0 | 1 | 151.3426 | 32.5688 | 10.3219 | 8784 | 1/1/2022 | 12/31/2051 | True | 0 | 0 | 0 | 0 | 0 | 0 | 0 |  | 0 | 0 | 0 | 0 | Unit | 1 |  | 2040 |  |  |  | 0 | 1 |  | Nominal ¦ 2/10/2021 5:12:48 PM | 4531 | 0 | 0 | 0 | 0 | 0
HR_P2_MustTakeStorage_PHES | Average | 2040 | PSE | ANRN 10831 | New Resource 10831 from 21IRPDSM3 DSM Bundle 3 | 25.5143 | 25.5143 | 25.5143 | 25.5143 | 25.5142 | 0.98527 | 0.93835 | 0.93835 | 0 | 0 | 0 | 31404.7188 | 6833.7944 | 24570.9238 | 0 | 37.86 | 1.8425 | 0 | 0.93835 | 0 | 0 | 0 | 0 | 210.301 | 210.301 | 0 | 0 | 0 | 31194.418 | 0 | 0 | 0 | New Cosnervation | 0 | -1 |  | 0 | -1 | 224117.2188 | 224117.2188 | 0 | 224117.2188 | 0 | 0 | 38.923 | 0 | 0 | 0 | 0 | 0 | 1 | 139.188 | 30.4921 | 0.93835 | 8784 | 1/1/2022 | 12/31/2051 | True | 0 | 0 | 0 | 0 | 0 | 0 | 0 |  | 0 | 0 | 0 | 0 | Unit | 1 |  | 2040 |  |  |  | 0 | 1 |  | Nominal ¦ 2/10/2021 5:12:48 PM | 4532 | 0 | 0 | 0 | 0 | 0
HR_P2_MustTakeStorage_PHES | Average | 2040 | PSE | ANRN 10832 | New Resource 10832 from 21IRPDSM4 DSM Bundle 4 | 31.1782 | 31.1834 | 31.1834 | 31.1834 | 31.1834 | 37.9853 | 36.1765 | 36.1765 | 0 | 0 | 0 | 39243.3164 | 8928.792 | 30314.5234 | 0 | 46.71 | 2.3729 | 0 | 36.1765 | 0 | 0 | 0 | 0 | 9907.6426 | 9907.6426 | 0 | 0 | 0 | 29335.6719 | 0 | 0 | 0 | New Cosnervation | 0 | -1 |  | 0 | -1 | 273869.6562 | 273869.6562 | 0 | 273869.6562 | 0 | 0 | 7.1038 | 0 | 0 | 0 | 2 | 0 | 0.99983 | 107.1155 | 32.6023 | 36.1765 | 8779 | 1/1/2022 | 12/31/2051 | True | 0 | 0 | 0 | 0 | 0 | 0 | 0 |  | 0 | 0 | 0 | 0 | Unit | 1 |  | 2040 |  |  |  | 0 | 1 |  | Nominal ¦ 2/10/2021 5:12:48 PM | 4533 | 0 | 0 | 0 | 0 | 0
HR_P2_MustTakeStorage_PHES | Average | 2040 | PSE | ANRN 10833 | New Resource 10833 from 21IRPDSM5 DSM Bundle 5 | 16.6099 | 16.6121 | 16.6121 | 16.6121 | 16.612 | 29.5372 | 28.1306 | 28.1306 | 0 | 0 | 0 | 29060.2559 | 5079.9165 | 23980.3379 | 0 | 36.95 | 3.6956 | 0 | 28.1306 | 0 | 0 | 0 | 0 | 4104.2842 | 4104.2842 | 0 | 0 | 0 | 24955.9707 | 0 | 0 | 0 | New Cosnervation | 0 | -1 |  | 0 | -1 | 145900.9688 | 145900.9688 | 0 | 145900.9688 | 0 | 0 | 3.2332 | 0 | 0 | 0 | 2 | 0 | 0.99987 | 171.0473 | 34.8176 | 28.1306 | 8779 | 1/1/2022 | 12/31/2051 | True | 0 | 0 | 0 | 0 | 0 | 0 | 0 |  | 0 | 0 | 0 | 0 | Unit | 1 |  | 2040 |  |  |  | 0 | 1 |  | Nominal ¦ 2/10/2021 5:12:48 PM | 4534 | 0 | 0 | 0 | 0 | 0
HR_P2_MustTakeStorage_PHES | Average | 2040 | PSE | ANRN 10834 | New Resource 10834 from 21IRPDSM6 DSM Bundle 6 | 4.4105 | 4.4105 | 4.4105 | 4.4105 | 4.4105 | 14.4856 | 13.7958 | 13.7958 | 0 | 0 | 0 | 7132.6387 | 1291.6903 | 5840.9487 | 0 | 9 | 4.1012 | 0 | 13.7958 | 0 | 0 | 0 | 0 | 534.4734 | 534.4734 | 0 | 0 | 0 | 6598.1655 | 0 | 0 | 0 | New Cosnervation | 0 | -1 |  | 0 | -1 | 38741.8008 | 38741.8008 | 0 | 38741.8008 | 0 | 0 | 1.0587 | 0 | 0 | 0 | 0 | 0 | 1 | 170.3113 | 33.341 | 13.7958 | 8784 | 1/1/2022 | 12/31/2051 | True | 0 | 0 | 0 | 0 | 0 | 0 | 0 |  | 0 | 0 | 0 | 0 | Unit | 1 |  | 2040 |  |  |  | 0 | 1 |  | Nominal ¦ 2/10/2021 5:12:48 PM | 4535 | 0 | 0 | 0 | 0 | 0
HR_P2_MustTakeStorage_PHES | Average | 2040 | PSE | ANRN 10835 | New Resource 10835 from 21IRPDSM7 DSM Bundle 7 | 46.6729 | 46.6813 | 46.6813 | 46.6813 | 46.6812 | 58.2777 | 55.5026 | 55.5026 | 0 | 0 | 0 | 61620.6836 | 13354.9795 | 48265.7031 | 0 | 74.37 | 2.2562 | 0 | 55.5026 | 0 | 0 | 0 | 0 | 22754.6602 | 22754.6602 | 0 | 0 | 0 | 38866.0234 | 0 | 0 | 0 | New Cosnervation | 0 | -1 |  | 0 | -1 | 409974.9688 | 409974.9688 | 0 | 409974.9688 | 0 | 0 | 1.776 | 0 | 0 | 0 | 2 | 0 | 0.99982 | 94.801 | 32.5751 | 55.5026 | 8779 | 1/1/2022 | 12/31/2051 | True | 0 | 0 | 0 | 0 | 0 | 0 | 0 |  | 0 | 0 | 0 | 0 | Unit | 1 |  | 2040 |  |  |  | 0 | 1 |  | Nominal ¦ 2/10/2021 5:12:48 PM | 4536 | 0 | 0 | 0 | 0 | 0
HR_P2_MustTakeStorage_PHES | Average | 2040 | PSE | ANRN 10836 | New Resource 10836 from 21IRPDSM8 DSM Bundle 8 | 30.3533 | 30.3585 | 30.3585 | 30.3585 | 30.3584 | 50.1021 | 47.7162 | 47.7162 | 0 | 0 | 0 | 30833.502 | 7924.0039 | 22909.498 | 0 | 35.3 | 1.7146 | 0 | 47.7162 | 0 | 0 | 0 | 0 | 12722.2822 | 12722.2822 | 0 | 0 | 0 | 18111.2188 | 0 | 0 | 0 | New Cosnervation | 0 | -1 |  | 0 | -1 | 266623.7812 | 266623.7812 | 0 | 266623.7812 | 0 | 0 | 5.1002 | 0 | 0 | 0 | 2 | 0 | 0.99983 | 67.928 | 29.7198 | 47.7162 | 8779 | 1/1/2022 | 12/31/2051 | True | 0 | 0 | 0 | 0 | 0 | 0 | 0 |  | 0 | 0 | 0 | 0 | Unit | 1 |  | 2040 |  |  |  | 0 | 1 |  | Nominal ¦ 2/10/2021 5:12:48 PM | 4537 | 0 | 0 | 0 | 0 | 0
HR_P2_MustTakeStorage_PHES | Average | 2040 | PSE | ANRN 10842 | New Resource 10842 from 21IRPDSMDE DSM Bundle Distribution Efficiency | 24.3872 | 24.4368 | 24.4368 | 24.4368 | 24.4368 | 62.0091 | 59.0563 | 59.0563 | 0 | 0 | 0 | 15827.1592 | 6351.8433 | 9475.3164 | 0 | 14.6 | 0.59827 | 0 | 59.0563 | 0 | 0 | 0 | 0 | 12650.8828 | 12650.8828 | 0 | 0 | 0 | 3176.2769 | 0 | 0 | 0 | New Cosnervation | 0 | -1 |  | 0 | -1 | 214217.25 | 214217.25 | 0 | 214217.25 | 0 | 0 | 8.3219 | 0 | 0 | 0 | 2 | 0 | 0.99797 | 14.8274 | 29.6514 | 59.0563 | 8779 | 1/1/2022 | 12/31/2051 | True | 0 | 0 | 0 | 0 | 0 | 0 | 0 |  | 0 | 0 | 0 | 0 | Unit | 1 |  | 2040 |  |  |  | 0 | 1 |  | Nominal ¦ 2/10/2021 5:12:48 PM | 4538 | 0 | 0 | 0 | 0 | 0
HR_P2_MustTakeStorage_PHES | Average | 2040 | PSE | ANRN 10843 | New Resource 10843 from 21IRPDSMC&S 21IRP DSM C&S | 145.6758 | 145.6758 | 145.6758 | 145.6758 | 145.6756 | 0 | 0 | 0 | 0 | 0 | 0 | 224520.5156 | 42094.7109 | 182425.7969 | 0 | 281.09 | 2.5199 | 0 | 0 | 0 | 0 | 0 | 0 | 0 | 0 | 0 | 0 | 0 | 224520.5156 | 0 | 0 | 0 | New Cosnervation | 0 | -1 |  | 0 | -1 | 1279616 | 1279616 | 0 | 1279616 | 0 | 0 | 0 | 0 | 0 | 0 | 0 | 0 | 1 | 175.4593 | 32.8964 | 0 | 8784 | 1/1/2022 | 12/31/2051 | True | 0 | 0 | 0 | 0 | 0 | 0 | 0 |  | 0 | 0 | 0 | 0 | Unit | 1 |  | 2040 |  |  |  | 0 | 1 |  | Nominal ¦ 2/10/2021 5:12:48 PM | 4539 | 0 | 0 | 0 | 0 | 0
HR_P2_MustTakeStorage_PHES | Average | 2040 | PSE | ANRN 10844 | New Resource 10844 from 21IRPDSMPV 21IRP DSM Solar PV | 18.657 | 18.657 | 18.657 | 18.657 | 18.657 | 0 | 0 | 0 | 0 | 0 | 0 | 1343.6719 | 1343.6719 | 0 | 0 | 0 | 0.5214 | 0 | 0 | 0 | 0 | 0 | 0 | 0 | 0 | 0 | 0 | 0 | 1343.6719 | 0 | 0 | 0 | New Cosnervation | 0 | -1 |  | 0 | -1 | 163882.9844 | 163882.9844 | 0 | 163882.9844 | 0 | 0 | 0 | 0 | 0 | 0 | 372 | 0 | 1 | 8.199 | 8.199 | 0 | 4204 | 1/1/2022 | 12/31/2051 | True | 0 | 0 | 0 | 0 | 0 | 0 | 0 |  | 0 | 0 | 0 | 0 | Unit | 1 |  | 2040 |  |  |  | 0 | 1 |  | Nominal ¦ 2/10/2021 5:12:48 PM | 4540 | 0 | 0 | 0 | 0 | 0
HR_P2_MustTakeStorage_PHES | Average | 2040 | PSE | ANRN 10846 | New Resource 10846 from 21IRPDR1 DR Res CPP-No Enablement | 0.54226 | 0.54226 | 59.54 | 59.54 | 0.54226 | 0 | 0 | 0 | 0 | 0 | 0 | 14659.1689 | 206.0665 | 14453.1025 | 0 | 22.27 | 0.37403 | 0 | 0 | 184.0963 | 184.0963 | 0 | 0 | 0 | 0 | 0 | 0 | 0 | 14475.0732 | 0 | 0 | 0 | Demand Response | 0 | -1 |  | 0 | -1 | 4763.2002 | 4763.2002 | 0 | 4763.2002 | 0 | 0 | 0 | 50.3529 | 0 | 0 | 31 | 0 | 0.0091075 | 3038.9387 | 43.2622 | 38.6497 | 80 | 1/1/2023 | 12/31/2052 | True | 0 | 0 | 0 | 0 | 0 | 0 | 0 |  | 0 | 0 | 0 | 0 | Unit | 1 |  | 2040 |  |  |  | 0 | 1 |  | Nominal ¦ 2/10/2021 5:12:48 PM | 4541 | 0 | 0 | 0 | 0 | 0
HR_P2_MustTakeStorage_PHES | Average | 2040 | PSE | ANRN 10975 | New Resource 10975 from 21IRPDR6 DR Res DLC ERWH-Grid-Enabled | 54.7942 | 55.16 | 55.16 | 55.16 | 55.1599 | 0 | 0 | 0 | 0 | 0 | 0 | 27843.4414 | 14454.6885 | 13388.752 | 0 | 20.63 | 0.374 | 0 | 0 | 3220.7085 | 5172.688 | 0 | -1951.9794 | 0 | 0 | 0 | 0 | 0 | 24622.7324 | 0 | 0 | 0 | Demand Response | 0 | -1 |  | 0 | -1 | 481312.625 | 481312.625 | 0 | 481312.625 | 0 | 0 | 0 | 100 | 0 | 0 | 32 | 0 | 0.99337 | 51.1575 | 30.0318 | 6.6915 | 8731 | 1/1/2022 | 12/31/2051 | True | 0 | 0 | 0 | 0 | 0 | 0 | 0 |  | 0 | 0 | 0 | 0 | Unit | 1 |  | 2040 |  |  |  | 0 | 1 |  | Nominal ¦ 2/10/2021 5:12:48 PM | 4542 | 0 | 0 | 0 | 0 | 0
HR_P2_MustTakeStorage_PHES | Average | 2040 | PSE | ANRN 11027 | New Resource 11027 from 21IRPDR8 DR Res DLC HPWH-Grid-Enabled | 0.84427 | 0.85 | 0.85 | 0.85 | 0.85 | 0 | 0 | 0 | 0 | 0 | 0 | 430.4209 | 222.7427 | 207.6782 | 0 | 0.32 | 0.37647 | 0 | 0 | 164.3864 | 194.4659 | 0 | -30.0795 | 0 | 0 | 0 | 0 | 0 | 266.0345 | 0 | 0 | 0 | Demand Response | 0 | -1 |  | 0 | -1 | 7416.0796 | 7416.0796 | 0 | 7416.0796 | 0 | 0 | 0 | 100 | 0 | 0 | 38 | 0 | 0.99326 | 35.8727 | 30.0351 | 22.1662 | 8726 | 1/1/2022 | 12/31/2051 | True | 0 | 0 | 0 | 0 | 0 | 0 | 0 |  | 0 | 0 | 0 | 0 | Unit | 1 |  | 2040 |  |  |  | 0 | 1 |  | Nominal ¦ 2/10/2021 5:12:48 PM | 4543 | 0 | 0 | 0 | 0 | 0
HR_P2_MustTakeStorage_PHES | Average | 2040 | PSE | ANRN 11319 | New Resource 11319 from 21IRPSolar1 New WA Solar1 | 23.8653 | 23.8653 | 99.7 | 99.7 | 23.8653 | 18.3847 | 17.5093 | 17.5093 | 0 | 0 | 0 | 4665.1528 | 2393.6729 | 2271.48 | 0 | 3.5 | 0.035105 | 0 | 17.5093 | 27835.9004 | 3653.0327 | 18566.9805 | 5615.8872 | 3670.5095 | 0 | 0 | 3670.5095 | 0 | -26841.2578 | 0 | 0 | 0 | PV - Hydro dominated areas | 0 | -1 |  | 0 | -1 | 209632.4688 | 209632.4688 | 0 | 209632.4688 | 0 | 0 | 0 | 0 | 0 | 0 | 368 | 0 | 0.23937 | -128.0396 | 11.4184 | 150.2936 | 4331 | 1/1/2034 | 12/31/2063 | True | 0 | 0 | 0 | 0 | 0 | 0 | 0 |  | 75.8347 | 0 | 0 | 0 | Unit | 1 |  | 2040 |  |  |  | 0 | 1 |  | Nominal ¦ 2/10/2021 5:12:48 PM | 4544 | 0 | 0 | 0 | 0 | 0
HR_P2_MustTakeStorage_PHES | Average | 2040 | PSE | ANRN 11344 | New Resource 11344 from 21IRPSolar2 New WA Solar2 | 23.8772 | 23.8773 | 99.75 | 99.75 | 23.8772 | 18.3847 | 17.5093 | 17.5093 | 0 | 0 | 0 | 4666.353 | 2394.8733 | 2271.48 | 0 | 3.5 | 0.035088 | 0 | 17.5093 | 28235.1309 | 3654.8647 | 18961.5625 | 5618.7036 | 3672.3503 | 0 | 0 | 3672.3503 | 0 | -27241.1289 | 0 | 0 | 0 | PV - Hydro dominated areas | 0 | -1 |  | 0 | -1 | 209737.5938 | 209737.5938 | 0 | 209737.5938 | 0 | 0 | 0 | 0 | 0 | 0 | 368 | 0 | 0.23937 | -129.882 | 11.4184 | 152.1305 | 4331 | 1/1/2035 | 12/31/2064 | True | 0 | 0 | 0 | 0 | 0 | 0 | 0 |  | 75.8727 | 0 | 0 | 0 | Unit | 1 |  | 2040 |  |  |  | 0 | 1 |  | Nominal ¦ 2/10/2021 5:12:48 PM | 4545 | 0 | 0 | 0 | 0 | 0
HR_P2_MustTakeStorage_PHES | Average | 2040 | PSE | ANRN 11368 | New Resource 11368 from 21IRPSolar3 New WA Solar3 | 23.8772 | 23.8773 | 99.75 | 99.75 | 23.8772 | 18.3847 | 17.5093 | 17.5093 | 0 | 0 | 0 | 4569.0039 | 2394.8733 | 2174.1309 | 0 | 3.35 | 0.033584 | 0 | 17.5093 | 28235.1309 | 3654.8647 | 18961.5625 | 5618.7036 | 3672.3503 | 0 | 0 | 3672.3503 | 0 | -27338.4766 | 0 | 0 | 0 | PV - Hydro dominated areas | 0 | -1 |  | 0 | -1 | 209737.5938 | 209737.5938 | 0 | 209737.5938 | 0 | 0 | 0 | 0 | 0 | 0 | 368 | 0 | 0.23937 | -130.3461 | 11.4184 | 152.1305 | 4331 | 1/1/2035 | 12/31/2064 | True | 0 | 0 | 0 | 0 | 0 | 0 | 0 |  | 75.8727 | 0 | 0 | 0 | Unit | 1 |  | 2040 |  |  |  | 0 | 1 |  | Nominal ¦ 2/10/2021 5:12:48 PM | 4546 | 0 | 0 | 0 | 0 | 0
HR_P2_MustTakeStorage_PHES | Average | 2040 | PSE | ANRN 11393 | New Resource 11393 from 21IRPSolar4 New WA Solar4 | 23.8892 | 23.8892 | 99.8 | 99.8 | 23.8892 | 18.3847 | 17.5093 | 17.5093 | 0 | 0 | 0 | 4570.2046 | 2396.0735 | 2174.1309 | 0 | 3.35 | 0.033567 | 0 | 17.5093 | 28822.2715 | 3656.6965 | 19544.0547 | 5621.52 | 3674.1912 | 0 | 0 | 3674.1912 | 0 | -27926.2578 | 0 | 0 | 0 | PV - Hydro dominated areas | 0 | -1 |  | 0 | -1 | 209842.7344 | 209842.7344 | 0 | 209842.7344 | 0 | 0 | 0 | 0 | 0 | 0 | 368 | 0 | 0.23937 | -133.0818 | 11.4184 | 154.861 | 4331 | 1/1/2036 | 12/31/2065 | True | 0 | 0 | 0 | 0 | 0 | 0 | 0 |  | 75.9108 | 0 | 0 | 0 | Unit | 1 |  | 2040 |  |  |  | 0 | 1 |  | Nominal ¦ 2/10/2021 5:12:48 PM | 4547 | 0 | 0 | 0 | 0 | 0
HR_P2_MustTakeStorage_PHES | Average | 2040 | PSE | ANRN 11418 | New Resource 11418 from 21IRPSolar5 New WA Solar5 | 23.9012 | 23.9012 | 99.85 | 99.85 | 23.9012 | 18.3847 | 17.5093 | 17.5093 | 0 | 0 | 0 | 4454.5859 | 2397.2739 | 2057.3118 | 0 | 3.17 | 0.031748 | 0 | 17.5093 | 29503.793 | 3658.5286 | 20220.9277 | 5624.3364 | 3676.032 | 0 | 0 | 3676.032 | 0 | -28725.2383 | 0 | 0 | 0 | PV - Hydro dominated areas | 0 | -1 |  | 0 | -1 | 209947.8594 | 209947.8594 | 0 | 209947.8594 | 0 | 0 | 0 | 0 | 0 | 0 | 368 | 0 | 0.23937 | -136.8208 | 11.4184 | 158.0384 | 4331 | 1/1/2037 | 12/31/2066 | True | 0 | 0 | 0 | 0 | 0 | 0 | 0 |  | 75.9488 | 0 | 0 | 0 | Unit | 1 |  | 2040 |  |  |  | 0 | 1 |  | Nominal ¦ 2/10/2021 5:12:48 PM | 4548 | 0 | 0 | 0 | 0 | 0
HR_P2_MustTakeStorage_PHES | Average | 2040 | PSE | ANRN 11442 | New Resource 11442 from 21IRPSolar6 New WA Solar6 | 23.9012 | 23.9012 | 99.85 | 99.85 | 23.9012 | 18.3847 | 17.5093 | 17.5093 | 0 | 0 | 0 | 4454.5859 | 2397.2739 | 2057.3118 | 0 | 3.17 | 0.031748 | 0 | 17.5093 | 29503.793 | 3658.5286 | 20220.9277 | 5624.3364 | 3676.032 | 0 | 0 | 3676.032 | 0 | -28725.2383 | 0 | 0 | 0 | PV - Hydro dominated areas | 0 | -1 |  | 0 | -1 | 209947.8594 | 209947.8594 | 0 | 209947.8594 | 0 | 0 | 0 | 0 | 0 | 0 | 368 | 0 | 0.23937 | -136.8208 | 11.4184 | 158.0384 | 4331 | 1/1/2037 | 12/31/2066 | True | 0 | 0 | 0 | 0 | 0 | 0 | 0 |  | 75.9488 | 0 | 0 | 0 | Unit | 1 |  | 2040 |  |  |  | 0 | 1 |  | Nominal ¦ 2/10/2021 5:12:48 PM | 4549 | 0 | 0 | 0 | 0 | 0
HR_P2_MustTakeStorage_PHES | Average | 2040 | PSE | ANRN 11467 | New Resource 11467 from 21IRPSolar7 New WA Solar7 | 23.9131 | 23.9132 | 99.9 | 99.9 | 23.9131 | 18.3847 | 17.5093 | 17.5093 | 0 | 0 | 0 | 4170.229 | 2398.4744 | 1771.7544 | 0 | 2.73 | 0.027327 | 0 | 17.5093 | 30300.6953 | 3660.3606 | 21013.1816 | 5627.1528 | 3677.8728 | 0 | 0 | 3677.8728 | 0 | -29808.3398 | 0 | 0 | 0 | PV - Hydro dominated areas | 0 | -1 |  | 0 | -1 | 210052.9844 | 210052.9844 | 0 | 210052.9844 | 0 | 0 | 0 | 0 | 0 | 0 | 368 | 0 | 0.23937 | -141.9087 | 11.4184 | 161.7619 | 4331 | 1/1/2038 | 12/31/2067 | True | 0 | 0 | 0 | 0 | 0 | 0 | 0 |  | 75.9868 | 0 | 0 | 0 | Unit | 1 |  | 2040 |  |  |  | 0 | 1 |  | Nominal ¦ 2/10/2021 5:12:48 PM | 4550 | 0 | 0 | 0 | 0 | 0
HR_P2_MustTakeStorage_PHES | Average | 2040 | PSE | ANRN 11491 | New Resource 11491 from 21IRPSolar8 New WA Solar8 | 23.9131 | 23.9132 | 99.9 | 99.9 | 23.9131 | 18.3847 | 17.5093 | 17.5093 | 0 | 0 | 0 | 4170.229 | 2398.4744 | 1771.7544 | 0 | 2.73 | 0.027327 | 0 | 17.5093 | 30300.6953 | 3660.3606 | 21013.1816 | 5627.1528 | 3677.8728 | 0 | 0 | 3677.8728 | 0 | -29808.3398 | 0 | 0 | 0 | PV - Hydro dominated areas | 0 | -1 |  | 0 | -1 | 210052.9844 | 210052.9844 | 0 | 210052.9844 | 0 | 0 | 0 | 0 | 0 | 0 | 368 | 0 | 0.23937 | -141.9087 | 11.4184 | 161.7619 | 4331 | 1/1/2038 | 12/31/2067 | True | 0 | 0 | 0 | 0 | 0 | 0 | 0 |  | 75.9868 | 0 | 0 | 0 | Unit | 1 |  | 2040 |  |  |  | 0 | 1 |  | Nominal ¦ 2/10/2021 5:12:48 PM | 4551 | 0 | 0 | 0 | 0 | 0
HR_P2_MustTakeStorage_PHES | Average | 2040 | PSE | ANRN 11515 | New Resource 11515 from 21IRPSolar9 New WA Solar9 | 23.9131 | 23.9132 | 99.9 | 99.9 | 23.9131 | 18.3847 | 17.5093 | 17.5093 | 0 | 0 | 0 | 3865.2017 | 2398.4744 | 1466.7271 | 0 | 2.26 | 0.022623 | 0 | 17.5093 | 30300.6953 | 3660.3606 | 21013.1816 | 5627.1528 | 3677.8728 | 0 | 0 | 3677.8728 | 0 | -30113.3672 | 0 | 0 | 0 | PV - Hydro dominated areas | 0 | -1 |  | 0 | -1 | 210052.9844 | 210052.9844 | 0 | 210052.9844 | 0 | 0 | 0.068306 | 0 | 0 | 0 | 368 | 0 | 0.23937 | -143.3608 | 11.4184 | 161.7619 | 4331 | 1/1/2038 | 12/31/2067 | True | 0 | 0 | 0 | 0 | 0 | 0 | 0 |  | 75.9868 | 0 | 0 | 0 | Unit | 1 |  | 2040 |  |  |  | 0 | 1 |  | Nominal ¦ 2/10/2021 5:12:48 PM | 4552 | 0 | 0 | 0 | 0 | 0
HR_P2_MustTakeStorage_PHES | Average | 2040 | PSE | ANRN 11825 | New Resource 11825 from 21IRPSolar10+ New WA Solar10+ | 23.9251 | 23.9251 | 99.95 | 99.95 | 23.9251 | 18.3847 | 17.5093 | 17.5093 | 0 | 0 | 0 | 3243.3674 | 2399.6748 | 843.6926 | 0 | 1.3 | 0.013007 | 0 | 17.5093 | 31432.2559 | 3662.1926 | 22140.0938 | 5629.9692 | 3679.7134 | 0 | 0 | 3679.7134 | 0 | -31868.6016 | 0 | 0 | 0 | PV - Hydro dominated areas | 0 | -1 |  | 0 | -1 | 210158.125 | 210158.125 | 0 | 210158.125 | 0 | 0 | 0 | 0 | 0 | 0 | 368 | 0 | 0.23937 | -151.6411 | 11.4184 | 167.0741 | 4331 | 1/1/2039 | 12/31/2068 | True | 0 | 0 | 0 | 0 | 0 | 0 | 0 |  | 76.0249 | 0 | 0 | 0 | Unit | 1 |  | 2040 |  |  |  | 0 | 1 |  | Nominal ¦ 2/10/2021 5:12:48 PM | 4553 | 0 | 0 | 0 | 0 | 0
HR_P2_MustTakeStorage_PHES | Average | 2040 | PSE | ANRN 11826 | New Resource 11826 from 21IRPSolar10+ New WA Solar10+ | 23.9251 | 23.9251 | 99.95 | 99.95 | 23.9251 | 18.3847 | 17.5093 | 17.5093 | 0 | 0 | 0 | 3243.3674 | 2399.6748 | 843.6926 | 0 | 1.3 | 0.013007 | 0 | 17.5093 | 31432.2559 | 3662.1926 | 22140.0938 | 5629.9692 | 3679.7134 | 0 | 0 | 3679.7134 | 0 | -31868.6016 | 0 | 0 | 0 | PV - Hydro dominated areas | 0 | -1 |  | 0 | -1 | 210158.125 | 210158.125 | 0 | 210158.125 | 0 | 0 | 0 | 0 | 0 | 0 | 368 | 0 | 0.23937 | -151.6411 | 11.4184 | 167.0741 | 4331 | 1/1/2039 | 12/31/2068 | True | 0 | 0 | 0 | 0 | 0 | 0 | 0 |  | 76.0249 | 0 | 0 | 0 | Unit | 1 |  | 2040 |  |  |  | 0 | 1 |  | Nominal ¦ 2/10/2021 5:12:48 PM | 4554 | 0 | 0 | 0 | 0 | 0
HR_P2_MustTakeStorage_PHES | Average | 2040 | PSE | ANRN 11845 | New Resource 11845 from 21IRPSolar10+ New WA Solar10+ | 23.9371 | 23.9371 | 100 | 100 | 23.9371 | 18.3847 | 17.5093 | 17.5093 | 0 | 0 | 0 | 3244.5679 | 2400.8752 | 843.6926 | 0 | 1.3 | 0.013 | 0 | 17.5093 | 32544.0547 | 3664.0247 | 23247.2441 | 5632.7856 | 3681.5542 | 0 | 0 | 3681.5542 | 0 | -32981.043 | 0 | 0 | 0 | PV - Hydro dominated areas | 0 | -1 |  | 0 | -1 | 210263.25 | 210263.25 | 0 | 210263.25 | 0 | 0 | 0 | 0 | 0 | 0 | 368 | 0 | 0.23937 | -156.8559 | 11.4184 | 172.2869 | 4331 | 1/1/2040 | 12/31/2069 | True | 0 | 0 | 0 | 0 | 0 | 0 | 0 |  | 76.0629 | 0 | 0 | 0 | Unit | 1 |  | 2040 |  |  |  | 0 | 1 |  | Nominal ¦ 2/10/2021 5:12:48 PM | 4555 | 0 | 0 | 0 | 0 | 0
HR_P2_MustTakeStorage_PHES | Average | 2040 | PSE | ANRN 11865 | New Resource 11865 from 21IRPSolar10+ New WA Solar10+ | 0 | 0 | 0 | 0 | 0 | 0 | 0 | 0 | 0 |  | 0 | 0 | 0 | 0 | 0 | 0 | 1 | 0 |  | 0 | 0 | 0 | 0 | 0 | 0 | 0 | 0 | 0 | 0 | 0 | 0 | 0 | PV - Hydro dominated areas | 0 | -1 |  | 0 | -1 | 0 | 0 | 0 | 0 | 0 | 0 | 0 | 0 | 0 | 0 | 0 | 0 |  |  |  |  | 0 | 1/1/2041 | 12/31/2070 | True | 0 | 0 | 0 | 0 | 0 | 0 | 0 |  | 0 | 0 | 0 | 0 | Unit | 1 |  | 2040 |  |  |  | 0 | 1 |  | Nominal ¦ 2/10/2021 5:12:48 PM | 4556 | 0 | 0 | 0 | 0 | 0
HR_P2_MustTakeStorage_PHES | Average | 2040 | PSE | ANRN 11866 | New Resource 11866 from 21IRPSolar10+ New WA Solar10+ | 0 | 0 | 0 | 0 | 0 | 0 | 0 | 0 | 0 |  | 0 | 0 | 0 | 0 | 0 | 0 | 1 | 0 |  | 0 | 0 | 0 | 0 | 0 | 0 | 0 | 0 | 0 | 0 | 0 | 0 | 0 | PV - Hydro dominated areas | 0 | -1 |  | 0 | -1 | 0 | 0 | 0 | 0 | 0 | 0 | 0 | 0 | 0 | 0 | 0 | 0 |  |  |  |  | 0 | 1/1/2041 | 12/31/2070 | True | 0 | 0 | 0 | 0 | 0 | 0 | 0 |  | 0 | 0 | 0 | 0 | Unit | 1 |  | 2040 |  |  |  | 0 | 1 |  | Nominal ¦ 2/10/2021 5:12:48 PM | 4557 | 0 | 0 | 0 | 0 | 0
HR_P2_MustTakeStorage_PHES | Average | 2040 | PSE | ANRN 11867 | New Resource 11867 from 21IRPSolar10+ New WA Solar10+ | 0 | 0 | 0 | 0 | 0 | 0 | 0 | 0 | 0 |  | 0 | 0 | 0 | 0 | 0 | 0 | 1 | 0 |  | 0 | 0 | 0 | 0 | 0 | 0 | 0 | 0 | 0 | 0 | 0 | 0 | 0 | PV - Hydro dominated areas | 0 | -1 |  | 0 | -1 | 0 | 0 | 0 | 0 | 0 | 0 | 0 | 0 | 0 | 0 | 0 | 0 |  |  |  |  | 0 | 1/1/2041 | 12/31/2070 | True | 0 | 0 | 0 | 0 | 0 | 0 | 0 |  | 0 | 0 | 0 | 0 | Unit | 1 |  | 2040 |  |  |  | 0 | 1 |  | Nominal ¦ 2/10/2021 5:12:48 PM | 4558 | 0 | 0 | 0 | 0 | 0
HR_P2_MustTakeStorage_PHES | Average | 2040 | PSE | ANRN 11885 | New Resource 11885 from 21IRPSolar10+ New WA Solar10+ | 0 | 0 | 0 | 0 | 0 | 0 | 0 | 0 | 0 |  | 0 | 0 | 0 | 0 | 0 | 0 | 1 | 0 |  | 0 | 0 | 0 | 0 | 0 | 0 | 0 | 0 | 0 | 0 | 0 | 0 | 0 | PV - Hydro dominated areas | 0 | -1 |  | 0 | -1 | 0 | 0 | 0 | 0 | 0 | 0 | 0 | 0 | 0 | 0 | 0 | 0 |  |  |  |  | 0 | 1/1/2042 | 12/31/2071 | True | 0 | 0 | 0 | 0 | 0 | 0 | 0 |  | 0 | 0 | 0 | 0 | Unit | 1 |  | 2040 |  |  |  | 0 | 1 |  | Nominal ¦ 2/10/2021 5:12:48 PM | 4559 | 0 | 0 | 0 | 0 | 0
HR_P2_MustTakeStorage_PHES | Average | 2040 | PSE | ANRN 11886 | New Resource 11886 from 21IRPSolar10+ New WA Solar10+ | 0 | 0 | 0 | 0 | 0 | 0 | 0 | 0 | 0 |  | 0 | 0 | 0 | 0 | 0 | 0 | 1 | 0 |  | 0 | 0 | 0 | 0 | 0 | 0 | 0 | 0 | 0 | 0 | 0 | 0 | 0 | PV - Hydro dominated areas | 0 | -1 |  | 0 | -1 | 0 | 0 | 0 | 0 | 0 | 0 | 0 | 0 | 0 | 0 | 0 | 0 |  |  |  |  | 0 | 1/1/2042 | 12/31/2071 | True | 0 | 0 | 0 | 0 | 0 | 0 | 0 |  | 0 | 0 | 0 | 0 | Unit | 1 |  | 2040 |  |  |  | 0 | 1 |  | Nominal ¦ 2/10/2021 5:12:48 PM | 4560 | 0 | 0 | 0 | 0 | 0
HR_P2_MustTakeStorage_PHES | Average | 2040 | PSE | ANRN 11887 | New Resource 11887 from 21IRPSolar10+ New WA Solar10+ | 0 | 0 | 0 | 0 | 0 | 0 | 0 | 0 | 0 |  | 0 | 0 | 0 | 0 | 0 | 0 | 1 | 0 |  | 0 | 0 | 0 | 0 | 0 | 0 | 0 | 0 | 0 | 0 | 0 | 0 | 0 | PV - Hydro dominated areas | 0 | -1 |  | 0 | -1 | 0 | 0 | 0 | 0 | 0 | 0 | 0 | 0 | 0 | 0 | 0 | 0 |  |  |  |  | 0 | 1/1/2042 | 12/31/2071 | True | 0 | 0 | 0 | 0 | 0 | 0 | 0 |  | 0 | 0 | 0 | 0 | Unit | 1 |  | 2040 |  |  |  | 0 | 1 |  | Nominal ¦ 2/10/2021 5:12:48 PM | 4561 | 0 | 0 | 0 | 0 | 0
HR_P2_MustTakeStorage_PHES | Average | 2040 | PSE | ANRN 11888 | New Resource 11888 from 21IRPSolar10+ New WA Solar10+ | 0 | 0 | 0 | 0 | 0 | 0 | 0 | 0 | 0 |  | 0 | 0 | 0 | 0 | 0 | 0 | 1 | 0 |  | 0 | 0 | 0 | 0 | 0 | 0 | 0 | 0 | 0 | 0 | 0 | 0 | 0 | PV - Hydro dominated areas | 0 | -1 |  | 0 | -1 | 0 | 0 | 0 | 0 | 0 | 0 | 0 | 0 | 0 | 0 | 0 | 0 |  |  |  |  | 0 | 1/1/2042 | 12/31/2071 | True | 0 | 0 | 0 | 0 | 0 | 0 | 0 |  | 0 | 0 | 0 | 0 | Unit | 1 |  | 2040 |  |  |  | 0 | 1 |  | Nominal ¦ 2/10/2021 5:12:48 PM | 4562 | 0 | 0 | 0 | 0 | 0
HR_P2_MustTakeStorage_PHES | Average | 2040 | PSE | ANRN 11905 | New Resource 11905 from 21IRPSolar10+ New WA Solar10+ | 0 | 0 | 0 | 0 | 0 | 0 | 0 | 0 | 0 |  | 0 | 0 | 0 | 0 | 0 | 0 | 1 | 0 |  | 0 | 0 | 0 | 0 | 0 | 0 | 0 | 0 | 0 | 0 | 0 | 0 | 0 | PV - Hydro dominated areas | 0 | -1 |  | 0 | -1 | 0 | 0 | 0 | 0 | 0 | 0 | 0 | 0 | 0 | 0 | 0 | 0 |  |  |  |  | 0 | 1/1/2043 | 12/31/2072 | True | 0 | 0 | 0 | 0 | 0 | 0 | 0 |  | 0 | 0 | 0 | 0 | Unit | 1 |  | 2040 |  |  |  | 0 | 1 |  | Nominal ¦ 2/10/2021 5:12:48 PM | 4563 | 0 | 0 | 0 | 0 | 0
HR_P2_MustTakeStorage_PHES | Average | 2040 | PSE | ANRN 11906 | New Resource 11906 from 21IRPSolar10+ New WA Solar10+ | 0 | 0 | 0 | 0 | 0 | 0 | 0 | 0 | 0 |  | 0 | 0 | 0 | 0 | 0 | 0 | 1 | 0 |  | 0 | 0 | 0 | 0 | 0 | 0 | 0 | 0 | 0 | 0 | 0 | 0 | 0 | PV - Hydro dominated areas | 0 | -1 |  | 0 | -1 | 0 | 0 | 0 | 0 | 0 | 0 | 0 | 0 | 0 | 0 | 0 | 0 |  |  |  |  | 0 | 1/1/2043 | 12/31/2072 | True | 0 | 0 | 0 | 0 | 0 | 0 | 0 |  | 0 | 0 | 0 | 0 | Unit | 1 |  | 2040 |  |  |  | 0 | 1 |  | Nominal ¦ 2/10/2021 5:12:48 PM | 4564 | 0 | 0 | 0 | 0 | 0
HR_P2_MustTakeStorage_PHES | Average | 2040 | PSE | ANRN 11907 | New Resource 11907 from 21IRPSolar10+ New WA Solar10+ | 0 | 0 | 0 | 0 | 0 | 0 | 0 | 0 | 0 |  | 0 | 0 | 0 | 0 | 0 | 0 | 1 | 0 |  | 0 | 0 | 0 | 0 | 0 | 0 | 0 | 0 | 0 | 0 | 0 | 0 | 0 | PV - Hydro dominated areas | 0 | -1 |  | 0 | -1 | 0 | 0 | 0 | 0 | 0 | 0 | 0 | 0 | 0 | 0 | 0 | 0 |  |  |  |  | 0 | 1/1/2043 | 12/31/2072 | True | 0 | 0 | 0 | 0 | 0 | 0 | 0 |  | 0 | 0 | 0 | 0 | Unit | 1 |  | 2040 |  |  |  | 0 | 1 |  | Nominal ¦ 2/10/2021 5:12:48 PM | 4565 | 0 | 0 | 0 | 0 | 0
HR_P2_MustTakeStorage_PHES | Average | 2040 | PSE | ANRN 11925 | New Resource 11925 from 21IRPSolar10+ New WA Solar10+ | 0 | 0 | 0 | 0 | 0 | 0 | 0 | 0 | 0 |  | 0 | 0 | 0 | 0 | 0 | 0 | 1 | 0 |  | 0 | 0 | 0 | 0 | 0 | 0 | 0 | 0 | 0 | 0 | 0 | 0 | 0 | PV - Hydro dominated areas | 0 | -1 |  | 0 | -1 | 0 | 0 | 0 | 0 | 0 | 0 | 0 | 0 | 0 | 0 | 0 | 0 |  |  |  |  | 0 | 1/1/2044 | 12/31/2073 | True | 0 | 0 | 0 | 0 | 0 | 0 | 0 |  | 0 | 0 | 0 | 0 | Unit | 1 |  | 2040 |  |  |  | 0 | 1 |  | Nominal ¦ 2/10/2021 5:12:48 PM | 4566 | 0 | 0 | 0 | 0 | 0
HR_P2_MustTakeStorage_PHES | Average | 2040 | PSE | ANRN 12006 | New Resource 12006 from 21IRPWind1 New WA Wind1 | 35.9936 | 35.9936 | 100 | 100 | 35.9936 | 18.3847 | 17.5093 | 17.5093 | 0 | 0 | 0 | 18367.4297 | 8502.7168 | 9864.7129 | 0 | 15.2 | 0.152 | 0 | 17.5093 | 36126.1367 | 6691.2817 | 19332.6895 | 10102.165 | 5535.8687 | 0 | 0 | 5535.8687 | 0 | -23294.5742 | 0 | 0 | 0 | Wind | 0 | -1 |  | 0 | -1 | 316168.0312 | 316168.0312 | 0 | 316168.0312 | 0 | 0 | 0 | 0 | 0 | 0 | 316 | 0 | 0.35994 | -73.6778 | 26.893 | 131.7717 | 6115 | 1/1/2025 | 12/31/2054 | True | 0 | 0 | 0 | 0 | 0 | 0 | 0 |  | 64.0063 | 0 | 0 | 0 | Unit | 1 |  | 2040 |  |  |  | 0 | 1 |  | Nominal ¦ 2/10/2021 5:12:48 PM | 4567 | 0 | 0 | 0 | 0 | 0
HR_P2_MustTakeStorage_PHES | Average | 2040 | PSE | ANRN 12030 | New Resource 12030 from 21IRPWind2 New WA Wind2 | 35.9922 | 35.9936 | 100 | 100 | 35.9936 | 18.3847 | 17.5093 | 17.5093 | 0 | 0 | 0 | 18367.4297 | 8502.7168 | 9864.7129 | 0 | 15.2 | 0.152 | 0 | 17.5093 | 36126.1367 | 6691.2817 | 19332.6895 | 10102.165 | 5535.6455 | 0 | 0 | 5535.6455 | 0 | -23294.3516 | 0 | 0 | 0 | Wind | 0 | -1 |  | 0 | -1 | 316155.2812 | 316155.2812 | 0 | 316155.2812 | 0 | 0 | 0 | 0 | 0 | 0 | 316 | 0 | 0.35992 | -73.6801 | 26.8941 | 131.7763 | 6115 | 1/1/2025 | 12/31/2054 | True | 0 | 0 | 0 | 0 | 0 | 0 | 0 |  | 64.0063 | 0 | 0 | 0 | Unit | 1 |  | 2040 |  |  |  | 0 | 1 |  | Nominal ¦ 2/10/2021 5:12:48 PM | 4568 | 0 | 0 | 0 | 0 | 0
HR_P2_MustTakeStorage_PHES | Average | 2040 | PSE | ANRN 12054 | New Resource 12054 from 21IRPWind3 New WA Wind3 | 35.9936 | 35.9936 | 100 | 100 | 35.9936 | 18.3847 | 17.5093 | 17.5093 | 0 | 0 | 0 | 16323.0977 | 8502.7168 | 7820.3813 | 0 | 12.05 | 0.1205 | 0 | 17.5093 | 36126.1367 | 6691.2817 | 19332.6895 | 10102.165 | 5535.8687 | 0 | 0 | 5535.8687 | 0 | -25338.9062 | 0 | 0 | 0 | Wind | 0 | -1 |  | 0 | -1 | 316168.0312 | 316168.0312 | 0 | 316168.0312 | 0 | 0 | 0 | 0 | 0 | 0 | 316 | 0 | 0.35994 | -80.1438 | 26.893 | 131.7717 | 6115 | 1/1/2025 | 12/31/2054 | True | 0 | 0 | 0 | 0 | 0 | 0 | 0 |  | 64.0063 | 0 | 0 | 0 | Unit | 1 |  | 2040 |  |  |  | 0 | 1 |  | Nominal ¦ 2/10/2021 5:12:48 PM | 4569 | 0 | 0 | 0 | 0 | 0
HR_P2_MustTakeStorage_PHES | Average | 2040 | PSE | ANRN 12078 | New Resource 12078 from 21IRPWind4 New WA Wind4 | 35.9936 | 35.9936 | 100 | 100 | 35.9936 | 18.3847 | 17.5093 | 17.5093 | 0 | 0 | 0 | 16323.0977 | 8502.7168 | 7820.3813 | 0 | 12.05 | 0.1205 | 0 | 17.5093 | 36126.1367 | 6691.2817 | 19332.6895 | 10102.165 | 5535.8687 | 0 | 0 | 5535.8687 | 0 | -25338.9062 | 0 | 0 | 0 | Wind | 0 | -1 |  | 0 | -1 | 316168.0312 | 316168.0312 | 0 | 316168.0312 | 0 | 0 | 0 | 0 | 0 | 0 | 316 | 0 | 0.35994 | -80.1438 | 26.893 | 131.7717 | 6115 | 1/1/2025 | 12/31/2054 | True | 0 | 0 | 0 | 0 | 0 | 0 | 0 |  | 64.0063 | 0 | 0 | 0 | Unit | 1 |  | 2040 |  |  |  | 0 | 1 |  | Nominal ¦ 2/10/2021 5:12:48 PM | 4570 | 0 | 0 | 0 | 0 | 0
HR_P2_MustTakeStorage_PHES | Average | 2040 | PSE | ANRN 12102 | New Resource 12102 from 21IRPWind5 New WA Wind5 | 35.9936 | 35.9936 | 100 | 100 | 35.9936 | 18.3847 | 17.5093 | 17.5093 | 0 | 0 | 0 | 15141.9287 | 8502.7168 | 6639.2114 | 0 | 10.23 | 0.1023 | 0 | 17.5093 | 36126.1367 | 6691.2817 | 19332.6895 | 10102.165 | 5535.8687 | 0 | 0 | 5535.8687 | 0 | -26520.0762 | 0 | 0 | 0 | Wind | 0 | -1 |  | 0 | -1 | 316168.0312 | 316168.0312 | 0 | 316168.0312 | 0 | 0 | 0 | 0 | 0 | 0 | 316 | 0 | 0.35994 | -83.8797 | 26.893 | 131.7717 | 6115 | 1/1/2025 | 12/31/2054 | True | 0 | 0 | 0 | 0 | 0 | 0 | 0 |  | 64.0063 | 0 | 0 | 0 | Unit | 1 |  | 2040 |  |  |  | 0 | 1 |  | Nominal ¦ 2/10/2021 5:12:48 PM | 4571 | 0 | 0 | 0 | 0 | 0
HR_P2_MustTakeStorage_PHES | Average | 2040 | PSE | ANRN 12126 | New Resource 12126 from 21IRPWind6 New WA Wind6 | 35.9936 | 35.9936 | 100 | 100 | 35.9936 | 18.3847 | 17.5093 | 17.5093 | 0 | 0 | 0 | 15141.9287 | 8502.7168 | 6639.2114 | 0 | 10.23 | 0.1023 | 0 | 17.5093 | 36126.1367 | 6691.2817 | 19332.6895 | 10102.165 | 5535.8687 | 0 | 0 | 5535.8687 | 0 | -26520.0762 | 0 | 0 | 0 | Wind | 0 | -1 |  | 0 | -1 | 316168.0312 | 316168.0312 | 0 | 316168.0312 | 0 | 0 | 0 | 0 | 0 | 0 | 316 | 0 | 0.35994 | -83.8797 | 26.893 | 131.7717 | 6115 | 1/1/2025 | 12/31/2054 | True | 0 | 0 | 0 | 0 | 0 | 0 | 0 |  | 64.0063 | 0 | 0 | 0 | Unit | 1 |  | 2040 |  |  |  | 0 | 1 |  | Nominal ¦ 2/10/2021 5:12:48 PM | 4572 | 0 | 0 | 0 | 0 | 0
HR_P2_MustTakeStorage_PHES | Average | 2040 | PSE | ANRN 12150 | New Resource 12150 from 21IRPWind7 New WA Wind7 | 35.9936 | 35.9936 | 100 | 100 | 35.9936 | 18.3847 | 17.5093 | 17.5093 | 0 | 0 | 0 | 14038.6377 | 8502.7168 | 5535.9214 | 0 | 8.53 | 0.0853 | 0 | 17.5093 | 36126.1367 | 6691.2817 | 19332.6895 | 10102.165 | 5535.8687 | 0 | 0 | 5535.8687 | 0 | -27623.3652 | 0 | 0 | 0 | Wind | 0 | -1 |  | 0 | -1 | 316168.0312 | 316168.0312 | 0 | 316168.0312 | 0 | 0 | 0 | 0 | 0 | 0 | 316 | 0 | 0.35994 | -87.3693 | 26.893 | 131.7717 | 6115 | 1/1/2025 | 12/31/2054 | True | 0 | 0 | 0 | 0 | 0 | 0 | 0 |  | 64.0063 | 0 | 0 | 0 | Unit | 1 |  | 2040 |  |  |  | 0 | 1 |  | Nominal ¦ 2/10/2021 5:12:48 PM | 4573 | 0 | 0 | 0 | 0 | 0
HR_P2_MustTakeStorage_PHES | Average | 2040 | PSE | ANRN 12174 | New Resource 12174 from 21IRPWind8 New WA Wind8 | 35.9936 | 35.9936 | 100 | 100 | 35.9936 | 18.3847 | 17.5093 | 17.5093 | 0 | 0 | 0 | 14038.6377 | 8502.7168 | 5535.9214 | 0 | 8.53 | 0.0853 | 0 | 17.5093 | 36126.1367 | 6691.2817 | 19332.6895 | 10102.165 | 5535.8687 | 0 | 0 | 5535.8687 | 0 | -27623.3652 | 0 | 0 | 0 | Wind | 0 | -1 |  | 0 | -1 | 316168.0312 | 316168.0312 | 0 | 316168.0312 | 0 | 0 | 0 | 0 | 0 | 0 | 316 | 0 | 0.35994 | -87.3693 | 26.893 | 131.7717 | 6115 | 1/1/2025 | 12/31/2054 | True | 0 | 0 | 0 | 0 | 0 | 0 | 0 |  | 64.0063 | 0 | 0 | 0 | Unit | 1 |  | 2040 |  |  |  | 0 | 1 |  | Nominal ¦ 2/10/2021 5:12:48 PM | 4574 | 0 | 0 | 0 | 0 | 0
HR_P2_MustTakeStorage_PHES | Average | 2040 | PSE | ANRN 12198 | New Resource 12198 from 21IRPWind9 New WA Wind9 | 35.9936 | 35.9936 | 100 | 100 | 35.9936 | 18.3847 | 17.5093 | 17.5093 | 0 | 0 | 0 | 13499.9727 | 8502.7168 | 4997.2559 | 0 | 7.7 | 0.077 | 0 | 17.5093 | 36126.1367 | 6691.2817 | 19332.6895 | 10102.165 | 5535.8687 | 0 | 0 | 5535.8687 | 0 | -28162.0312 | 0 | 0 | 0 | Wind | 0 | -1 |  | 0 | -1 | 316168.0312 | 316168.0312 | 0 | 316168.0312 | 0 | 0 | 0 | 0 | 0 | 0 | 316 | 0 | 0.35994 | -89.073 | 26.893 | 131.7717 | 6115 | 1/1/2025 | 12/31/2054 | True | 0 | 0 | 0 | 0 | 0 | 0 | 0 |  | 64.0063 | 0 | 0 | 0 | Unit | 1 |  | 2040 |  |  |  | 0 | 1 |  | Nominal ¦ 2/10/2021 5:12:48 PM | 4575 | 0 | 0 | 0 | 0 | 0
HR_P2_MustTakeStorage_PHES | Average | 2040 | PSE | ANRN 12241 | New Resource 12241 from 21IRPWind10+ New WA Wind10+ | 35.9936 | 35.9936 | 100 | 100 | 35.9936 | 18.3847 | 17.5093 | 17.5093 | 0 | 0 | 0 | 11851.5273 | 8502.7168 | 3348.8105 | 0 | 5.16 | 0.0516 | 0 | 17.5093 | 36126.1367 | 6691.2817 | 19332.6895 | 10102.165 | 5535.8687 | 0 | 0 | 5535.8687 | 0 | -29810.4766 | 0 | 0 | 0 | Wind | 0 | -1 |  | 0 | -1 | 316168.0312 | 316168.0312 | 0 | 316168.0312 | 0 | 0 | 0 | 0 | 0 | 0 | 316 | 0 | 0.35994 | -94.2868 | 26.893 | 131.7717 | 6115 | 1/1/2025 | 12/31/2054 | True | 0 | 0 | 0 | 0 | 0 | 0 | 0 |  | 64.0063 | 0 | 0 | 0 | Unit | 1 |  | 2040 |  |  |  | 0 | 1 |  | Nominal ¦ 2/10/2021 5:12:48 PM | 4576 | 0 | 0 | 0 | 0 | 0
HR_P2_MustTakeStorage_PHES | Average | 2040 | PSE | ANRN 12242 | New Resource 12242 from 21IRPWind10+ New WA Wind10+ | 35.9936 | 35.9936 | 100 | 100 | 35.9936 | 18.3847 | 17.5093 | 17.5093 | 0 | 0 | 0 | 11851.5273 | 8502.7168 | 3348.8105 | 0 | 5.16 | 0.0516 | 0 | 17.5093 | 36126.1367 | 6691.2817 | 19332.6895 | 10102.165 | 5535.8687 | 0 | 0 | 5535.8687 | 0 | -29810.4766 | 0 | 0 | 0 | Wind | 0 | -1 |  | 0 | -1 | 316168.0312 | 316168.0312 | 0 | 316168.0312 | 0 | 0 | 0 | 0 | 0 | 0 | 316 | 0 | 0.35994 | -94.2868 | 26.893 | 131.7717 | 6115 | 1/1/2025 | 12/31/2054 | True | 0 | 0 | 0 | 0 | 0 | 0 | 0 |  | 64.0063 | 0 | 0 | 0 | Unit | 1 |  | 2040 |  |  |  | 0 | 1 |  | Nominal ¦ 2/10/2021 5:12:48 PM | 4577 | 0 | 0 | 0 | 0 | 0
HR_P2_MustTakeStorage_PHES | Average | 2040 | PSE | ANRN 12243 | New Resource 12243 from 21IRPWind10+ New WA Wind10+ | 35.9936 | 35.9936 | 100 | 100 | 35.9936 | 18.3847 | 17.5093 | 17.5093 | 0 | 0 | 0 | 11851.5273 | 8502.7168 | 3348.8105 | 0 | 5.16 | 0.0516 | 0 | 17.5093 | 36126.1367 | 6691.2817 | 19332.6895 | 10102.165 | 5535.8687 | 0 | 0 | 5535.8687 | 0 | -29810.4766 | 0 | 0 | 0 | Wind | 0 | -1 |  | 0 | -1 | 316168.0312 | 316168.0312 | 0 | 316168.0312 | 0 | 0 | 0 | 0 | 0 | 0 | 316 | 0 | 0.35994 | -94.2868 | 26.893 | 131.7717 | 6115 | 1/1/2025 | 12/31/2054 | True | 0 | 0 | 0 | 0 | 0 | 0 | 0 |  | 64.0063 | 0 | 0 | 0 | Unit | 1 |  | 2040 |  |  |  | 0 | 1 |  | Nominal ¦ 2/10/2021 5:12:48 PM | 4578 | 0 | 0 | 0 | 0 | 0
HR_P2_MustTakeStorage_PHES | Average | 2040 | PSE | ANRN 12244 | New Resource 12244 from 21IRPWind10+ New WA Wind10+ | 35.9936 | 35.9936 | 100 | 100 | 35.9936 | 18.3847 | 17.5093 | 17.5093 | 0 | 0 | 0 | 11851.5273 | 8502.7168 | 3348.8105 | 0 | 5.16 | 0.0516 | 0 | 17.5093 | 36126.1367 | 6691.2817 | 19332.6895 | 10102.165 | 5535.8687 | 0 | 0 | 5535.8687 | 0 | -29810.4766 | 0 | 0 | 0 | Wind | 0 | -1 |  | 0 | -1 | 316168.0312 | 316168.0312 | 0 | 316168.0312 | 0 | 0 | 0 | 0 | 0 | 0 | 316 | 0 | 0.35994 | -94.2868 | 26.893 | 131.7717 | 6115 | 1/1/2025 | 12/31/2054 | True | 0 | 0 | 0 | 0 | 0 | 0 | 0 |  | 64.0063 | 0 | 0 | 0 | Unit | 1 |  | 2040 |  |  |  | 0 | 1 |  | Nominal ¦ 2/10/2021 5:12:48 PM | 4579 | 0 | 0 | 0 | 0 | 0
HR_P2_MustTakeStorage_PHES | Average | 2040 | PSE | ANRN 12245 | New Resource 12245 from 21IRPWind10+ New WA Wind10+ | 35.9936 | 35.9936 | 100 | 100 | 35.9936 | 18.3847 | 17.5093 | 17.5093 | 0 | 0 | 0 | 11851.5273 | 8502.7168 | 3348.8105 | 0 | 5.16 | 0.0516 | 0 | 17.5093 | 36126.1367 | 6691.2817 | 19332.6895 | 10102.165 | 5535.8687 | 0 | 0 | 5535.8687 | 0 | -29810.4766 | 0 | 0 | 0 | Wind | 0 | -1 |  | 0 | -1 | 316168.0312 | 316168.0312 | 0 | 316168.0312 | 0 | 0 | 0 | 0 | 0 | 0 | 316 | 0 | 0.35994 | -94.2868 | 26.893 | 131.7717 | 6115 | 1/1/2025 | 12/31/2054 | True | 0 | 0 | 0 | 0 | 0 | 0 | 0 |  | 64.0063 | 0 | 0 | 0 | Unit | 1 |  | 2040 |  |  |  | 0 | 1 |  | Nominal ¦ 2/10/2021 5:12:48 PM | 4580 | 0 | 0 | 0 | 0 | 0
HR_P2_MustTakeStorage_PHES | Average | 2040 | PSE | ANRN 12321 | New Resource 12321 from 21IRPWind10+ New WA Wind10+ | 35.9575 | 35.9936 | 100 | 100 | 35.9936 | 18.3847 | 17.5093 | 17.5093 | 0 | 0 | 0 | 11851.5273 | 8502.7168 | 3348.8105 | 0 | 5.16 | 0.0516 | 0 | 17.5093 | 36856.8516 | 6691.2817 | 20063.4062 | 10102.165 | 5530.3105 | 0 | 0 | 5530.3105 | 0 | -30535.6348 | 0 | 0 | 0 | Wind | 0 | -1 |  | 0 | -1 | 315850.5938 | 315850.5938 | 0 | 315850.5938 | 0 | 0 | 0.81967 | 0 | 0 | 0 | 317 | 0 | 0.35957 | -96.6775 | 26.9201 | 134.2 | 6114 | 1/1/2029 | 12/31/2058 | True | 0 | 0 | 0 | 0 | 0 | 0 | 0 |  | 64.0063 | 0 | 0 | 0 | Unit | 1 |  | 2040 |  |  |  | 0 | 1 |  | Nominal ¦ 2/10/2021 5:12:48 PM | 4581 | 0 | 0 | 0 | 0 | 0
HR_P2_MustTakeStorage_PHES | Average | 2040 | PSE | ANRN 12322 | New Resource 12322 from 21IRPWind10+ New WA Wind10+ | 35.9936 | 35.9936 | 100 | 100 | 35.9936 | 18.3847 | 17.5093 | 17.5093 | 0 | 0 | 0 | 11851.5273 | 8502.7168 | 3348.8105 | 0 | 5.16 | 0.0516 | 0 | 17.5093 | 36856.8516 | 6691.2817 | 20063.4062 | 10102.165 | 5535.8687 | 0 | 0 | 5535.8687 | 0 | -30541.1934 | 0 | 0 | 0 | Wind | 0 | -1 |  | 0 | -1 | 316168.0312 | 316168.0312 | 0 | 316168.0312 | 0 | 0 | 0 | 0 | 0 | 0 | 316 | 0 | 0.35994 | -96.598 | 26.893 | 134.0829 | 6115 | 1/1/2029 | 12/31/2058 | True | 0 | 0 | 0 | 0 | 0 | 0 | 0 |  | 64.0063 | 0 | 0 | 0 | Unit | 1 |  | 2040 |  |  |  | 0 | 1 |  | Nominal ¦ 2/10/2021 5:12:48 PM | 4582 | 0 | 0 | 0 | 0 | 0
HR_P2_MustTakeStorage_PHES | Average | 2040 | PSE | ANRN 12323 | New Resource 12323 from 21IRPWind10+ New WA Wind10+ | 35.9936 | 35.9936 | 100 | 100 | 35.9936 | 18.3847 | 17.5093 | 17.5093 | 0 | 0 | 0 | 11851.5273 | 8502.7168 | 3348.8105 | 0 | 5.16 | 0.0516 | 0 | 17.5093 | 36856.8516 | 6691.2817 | 20063.4062 | 10102.165 | 5535.8687 | 0 | 0 | 5535.8687 | 0 | -30541.1934 | 0 | 0 | 0 | Wind | 0 | -1 |  | 0 | -1 | 316168.0312 | 316168.0312 | 0 | 316168.0312 | 0 | 0 | 0 | 0 | 0 | 0 | 316 | 0 | 0.35994 | -96.598 | 26.893 | 134.0829 | 6115 | 1/1/2029 | 12/31/2058 | True | 0 | 0 | 0 | 0 | 0 | 0 | 0 |  | 64.0063 | 0 | 0 | 0 | Unit | 1 |  | 2040 |  |  |  | 0 | 1 |  | Nominal ¦ 2/10/2021 5:12:48 PM | 4583 | 0 | 0 | 0 | 0 | 0
HR_P2_MustTakeStorage_PHES | Average | 2040 | PSE | ANRN 12324 | New Resource 12324 from 21IRPWind10+ New WA Wind10+ | 35.9936 | 35.9936 | 100 | 100 | 35.9936 | 18.3847 | 17.5093 | 17.5093 | 0 | 0 | 0 | 11851.5273 | 8502.7168 | 3348.8105 | 0 | 5.16 | 0.0516 | 0 | 17.5093 | 36856.8516 | 6691.2817 | 20063.4062 | 10102.165 | 5535.8687 | 0 | 0 | 5535.8687 | 0 | -30541.1934 | 0 | 0 | 0 | Wind | 0 | -1 |  | 0 | -1 | 316168.0312 | 316168.0312 | 0 | 316168.0312 | 0 | 0 | 0 | 0 | 0 | 0 | 316 | 0 | 0.35994 | -96.598 | 26.893 | 134.0829 | 6115 | 1/1/2029 | 12/31/2058 | True | 0 | 0 | 0 | 0 | 0 | 0 | 0 |  | 64.0063 | 0 | 0 | 0 | Unit | 1 |  | 2040 |  |  |  | 0 | 1 |  | Nominal ¦ 2/10/2021 5:12:48 PM | 4584 | 0 | 0 | 0 | 0 | 0
HR_P2_MustTakeStorage_PHES | Average | 2040 | PSE | ANRN 12325 | New Resource 12325 from 21IRPWind10+ New WA Wind10+ | 35.9936 | 35.9936 | 100 | 100 | 35.9936 | 18.3847 | 17.5093 | 17.5093 | 0 | 0 | 0 | 11851.5273 | 8502.7168 | 3348.8105 | 0 | 5.16 | 0.0516 | 0 | 17.5093 | 36856.8516 | 6691.2817 | 20063.4062 | 10102.165 | 5535.8687 | 0 | 0 | 5535.8687 | 0 | -30541.1934 | 0 | 0 | 0 | Wind | 0 | -1 |  | 0 | -1 | 316168.0312 | 316168.0312 | 0 | 316168.0312 | 0 | 0 | 0 | 0 | 0 | 0 | 316 | 0 | 0.35994 | -96.598 | 26.893 | 134.0829 | 6115 | 1/1/2029 | 12/31/2058 | True | 0 | 0 | 0 | 0 | 0 | 0 | 0 |  | 64.0063 | 0 | 0 | 0 | Unit | 1 |  | 2040 |  |  |  | 0 | 1 |  | Nominal ¦ 2/10/2021 5:12:48 PM | 4585 | 0 | 0 | 0 | 0 | 0
HR_P2_MustTakeStorage_PHES | Average | 2040 | PSE | ANRN 12326 | New Resource 12326 from 21IRPWind10+ New WA Wind10+ | 35.9936 | 35.9936 | 100 | 100 | 35.9936 | 18.3847 | 17.5093 | 17.5093 | 0 | 0 | 0 | 11851.5273 | 8502.7168 | 3348.8105 | 0 | 5.16 | 0.0516 | 0 | 17.5093 | 36856.8516 | 6691.2817 | 20063.4062 | 10102.165 | 5535.8687 | 0 | 0 | 5535.8687 | 0 | -30541.1934 | 0 | 0 | 0 | Wind | 0 | -1 |  | 0 | -1 | 316168.0312 | 316168.0312 | 0 | 316168.0312 | 0 | 0 | 0 | 0 | 0 | 0 | 316 | 0 | 0.35994 | -96.598 | 26.893 | 134.0829 | 6115 | 1/1/2029 | 12/31/2058 | True | 0 | 0 | 0 | 0 | 0 | 0 | 0 |  | 64.0063 | 0 | 0 | 0 | Unit | 1 |  | 2040 |  |  |  | 0 | 1 |  | Nominal ¦ 2/10/2021 5:12:48 PM | 4586 | 0 | 0 | 0 | 0 | 0
HR_P2_MustTakeStorage_PHES | Average | 2040 | PSE | ANRN 12327 | New Resource 12327 from 21IRPWind10+ New WA Wind10+ | 35.9936 | 35.9936 | 100 | 100 | 35.9936 | 18.3847 | 17.5093 | 17.5093 | 0 | 0 | 0 | 11851.5273 | 8502.7168 | 3348.8105 | 0 | 5.16 | 0.0516 | 0 | 17.5093 | 36856.8516 | 6691.2817 | 20063.4062 | 10102.165 | 5535.8687 | 0 | 0 | 5535.8687 | 0 | -30541.1934 | 0 | 0 | 0 | Wind | 0 | -1 |  | 0 | -1 | 316168.0312 | 316168.0312 | 0 | 316168.0312 | 0 | 0 | 0 | 0 | 0 | 0 | 316 | 0 | 0.35994 | -96.598 | 26.893 | 134.0829 | 6115 | 1/1/2029 | 12/31/2058 | True | 0 | 0 | 0 | 0 | 0 | 0 | 0 |  | 64.0063 | 0 | 0 | 0 | Unit | 1 |  | 2040 |  |  |  | 0 | 1 |  | Nominal ¦ 2/10/2021 5:12:48 PM | 4587 | 0 | 0 | 0 | 0 | 0
HR_P2_MustTakeStorage_PHES | Average | 2040 | PSE | ANRN 12461 | New Resource 12461 from 21IRPWind10+ New WA Wind10+ | 35.9828 | 35.9936 | 100 | 100 | 35.9936 | 18.3847 | 17.5093 | 17.5093 | 0 | 0 | 0 | 11851.5273 | 8502.7168 | 3348.8105 | 0 | 5.16 | 0.0516 | 0 | 17.5093 | 39257.7812 | 6691.2817 | 22464.334 | 10102.165 | 5534.1992 | 0 | 0 | 5534.1992 | 0 | -32940.4531 | 0 | 0 | 0 | Wind | 0 | -1 |  | 0 | -1 | 316072.6875 | 316072.6875 | 0 | 316072.6875 | 0 | 0 | 0 | 0 | 0 | 0 | 317 | 0 | 0.35983 | -104.218 | 26.9011 | 141.7142 | 6114 | 1/1/2036 | 12/31/2065 | True | 0 | 0 | 0 | 0 | 0 | 0 | 0 |  | 64.0063 | 0 | 0 | 0 | Unit | 1 |  | 2040 |  |  |  | 0 | 1 |  | Nominal ¦ 2/10/2021 5:12:48 PM | 4588 | 0 | 0 | 0 | 0 | 0
HR_P2_MustTakeStorage_PHES | Average | 2040 | PSE | ANRN 12462 | New Resource 12462 from 21IRPWind10+ New WA Wind10+ | 35.9936 | 35.9936 | 100 | 100 | 35.9936 | 18.3847 | 17.5093 | 17.5093 | 0 | 0 | 0 | 11851.5273 | 8502.7168 | 3348.8105 | 0 | 5.16 | 0.0516 | 0 | 17.5093 | 39257.7812 | 6691.2817 | 22464.334 | 10102.165 | 5535.8687 | 0 | 0 | 5535.8687 | 0 | -32942.1211 | 0 | 0 | 0 | Wind | 0 | -1 |  | 0 | -1 | 316168.0312 | 316168.0312 | 0 | 316168.0312 | 0 | 0 | 0 | 0 | 0 | 0 | 316 | 0 | 0.35994 | -104.1918 | 26.893 | 141.6767 | 6115 | 1/1/2036 | 12/31/2065 | True | 0 | 0 | 0 | 0 | 0 | 0 | 0 |  | 64.0063 | 0 | 0 | 0 | Unit | 1 |  | 2040 |  |  |  | 0 | 1 |  | Nominal ¦ 2/10/2021 5:12:48 PM | 4589 | 0 | 0 | 0 | 0 | 0
HR_P2_MustTakeStorage_PHES | Average | 2040 | PSE | ANRN 12541 | New Resource 12541 from 21IRPWind10+ New WA Wind10+ | 35.9936 | 35.9936 | 100 | 100 | 35.9936 | 18.3847 | 17.5093 | 17.5093 | 0 | 0 | 0 | 11851.5273 | 8502.7168 | 3348.8105 | 0 | 5.16 | 0.0516 | 0 | 17.5093 | 43266.2852 | 6691.2817 | 26472.8398 | 10102.165 | 5535.8687 | 0 | 0 | 5535.8687 | 0 | -36950.6289 | 0 | 0 | 0 | Wind | 0 | -1 |  | 0 | -1 | 316168.0312 | 316168.0312 | 0 | 316168.0312 | 0 | 0 | 0 | 0 | 0 | 0 | 316 | 0 | 0.35994 | -116.8702 | 26.893 | 154.3551 | 6115 | 1/1/2040 | 12/31/2069 | True | 0 | 0 | 0 | 0 | 0 | 0 | 0 |  | 64.0063 | 0 | 0 | 0 | Unit | 1 |  | 2040 |  |  |  | 0 | 1 |  | Nominal ¦ 2/10/2021 5:12:48 PM | 4590 | 0 | 0 | 0 | 0 | 0
HR_P2_MustTakeStorage_PHES | Average | 2040 | PSE | ANRN 12601 | New Resource 12601 from 21IRPWind10+ New WA Wind10+ | 0 | 0 | 0 | 0 | 0 | 0 | 0 | 0 | 0 |  | 0 | 0 | 0 | 0 | 0 | 0 | 1 | 0 |  | 0 | 0 | 0 | 0 | 0 | 0 | 0 | 0 | 0 | 0 | 0 | 0 | 0 | Wind | 0 | -1 |  | 0 | -1 | 0 | 0 | 0 | 0 | 0 | 0 | 0 | 0 | 0 | 0 | 0 | 0 |  |  |  |  | 0 | 1/1/2043 | 12/31/2072 | True | 0 | 0 | 0 | 0 | 0 | 0 | 0 |  | 0 | 0 | 0 | 0 | Unit | 1 |  | 2040 |  |  |  | 0 | 1 |  | Nominal ¦ 2/10/2021 5:12:48 PM | 4591 | 0 | 0 | 0 | 0 | 0
HR_P2_MustTakeStorage_PHES | Average | 2040 | PSE | ANRN 12621 | New Resource 12621 from 21IRPWind10+ New WA Wind10+ | 0 | 0 | 0 | 0 | 0 | 0 | 0 | 0 | 0 |  | 0 | 0 | 0 | 0 | 0 | 0 | 1 | 0 |  | 0 | 0 | 0 | 0 | 0 | 0 | 0 | 0 | 0 | 0 | 0 | 0 | 0 | Wind | 0 | -1 |  | 0 | -1 | 0 | 0 | 0 | 0 | 0 | 0 | 0 | 0 | 0 | 0 | 0 | 0 |  |  |  |  | 0 | 1/1/2044 | 12/31/2073 | True | 0 | 0 | 0 | 0 | 0 | 0 | 0 |  | 0 | 0 | 0 | 0 | Unit | 1 |  | 2040 |  |  |  | 0 | 1 |  | Nominal ¦ 2/10/2021 5:12:48 PM | 4592 | 0 | 0 | 0 | 0 | 0
HR_P2_MustTakeStorage_PHES | Average | 2040 | PSE | ANRN 12641 | New Resource 12641 from 21IRPWind10+ New WA Wind10+ | 0 | 0 | 0 | 0 | 0 | 0 | 0 | 0 | 0 |  | 0 | 0 | 0 | 0 | 0 | 0 | 1 | 0 |  | 0 | 0 | 0 | 0 | 0 | 0 | 0 | 0 | 0 | 0 | 0 | 0 | 0 | Wind | 0 | -1 |  | 0 | -1 | 0 | 0 | 0 | 0 | 0 | 0 | 0 | 0 | 0 | 0 | 0 | 0 |  |  |  |  | 0 | 1/1/2045 | 12/31/2074 | True | 0 | 0 | 0 | 0 | 0 | 0 | 0 |  | 0 | 0 | 0 | 0 | Unit | 1 |  | 2040 |  |  |  | 0 | 1 |  | Nominal ¦ 2/10/2021 5:12:48 PM | 4593 | 0 | 0 | 0 | 0 | 0
HR_P2_MustTakeStorage_PHES | Average | 2040 | PSE | ANRN 12716 | New Resource 12716 from 21IRPOffshoreWind1 New Offshore Wind1 | 0 | 0 | 0 | 0 | 0 | 0 | 0 | 0 | 0 |  | 0 | 0 | 0 | 0 | 0 | 0 | 1 | 0 |  | 0 | 0 | 0 | 0 | 0 | 0 | 0 | 0 | 0 | 0 | 0 | 0 | 0 | Wind | 0 | -1 |  | 0 | -1 | 0 | 0 | 0 | 0 | 0 | 0 | 0 | 0 | 0 | 0 | 0 | 0 |  |  |  |  | 0 | 1/1/2045 | 12/31/2074 | True | 0 | 0 | 0 | 0 | 0 | 0 | 0 |  | 0 | 0 | 0 | 0 | Unit | 1 |  | 2040 |  |  |  | 0 | 1 |  | Nominal ¦ 2/10/2021 5:12:48 PM | 4594 | 0 | 0 | 0 | 0 | 0
HR_P2_MustTakeStorage_PHES | Average | 2040 | PSE | ANRN 12757 | New Resource 12757 from 21IRPMTWindEastern1 New MT Wind Eastern 1 | 84.6087 | 84.6087 | 200 | 200 | 84.6086 | 18.3847 | 17.5093 | 17.5093 | 0 | 0 | 0 | 54687.7383 | 23665.8105 | 31021.9277 | 0 | 47.8 | 0.239 | 0 | 17.5093 | 71505.8984 | 13382.5635 | 39771.8906 | 18351.4395 | 13012.9277 | 0 | 0 | 13012.9277 | 0 | -29831.0859 | 0 | 0 | 0 | Wind | 0 | -1 |  | 0 | -1 | 743202.5 | 743202.5 | 0 | 743202.5 | 0 | 0 | 0.17077 | 0 | 0 | 0 | 271 | 0 | 0.42304 | -40.1386 | 31.843 | 113.7225 | 7715 | 1/1/2028 | 12/31/2057 | True | 0 | 0 | 0 | 0 | 0 | 0 | 0 |  | 115.3913 | 0 | 0 | 0 | Unit | 1 |  | 2040 |  |  |  | 0 | 1 |  | Nominal ¦ 2/10/2021 5:12:48 PM | 4595 | 0 | 0 | 0 | 0 | 0
HR_P2_MustTakeStorage_PHES | Average | 2040 | PSE | ANRN 12779 | New Resource 12779 from 21IRPMTWindCentral1 New MT Wind Central 1 | 75.9919 | 76.0009 | 200 | 200 | 76.0008 | 18.3847 | 17.5093 | 17.5093 | 0 | 0 | 0 | 60415.1836 | 19788.1426 | 40627.043 | 0 | 62.6 | 0.313 | 0 | 17.5093 | 71505.8984 | 13382.5635 | 39771.8906 | 18351.4395 | 11687.6631 | 0 | 0 | 11687.6631 | 0 | -22778.373 | 0 | 0 | 0 | Wind | 0 | -1 |  | 0 | -1 | 667513.1875 | 667513.1875 | 0 | 667513.1875 | 0 | 0 | 3.6771 | 0 | 0 | 0 | 381 | 0 | 0.37996 | -34.1242 | 29.6446 | 124.6321 | 7290 | 1/1/2028 | 12/31/2057 | True | 0 | 0 | 0 | 0 | 0 | 0 | 0 |  | 123.9991 | 0 | 0 | 0 | Unit | 1 |  | 2040 |  |  |  | 0 | 1 |  | Nominal ¦ 2/10/2021 5:12:48 PM | 4596 | 0 | 0 | 0 | 0 | 0
HR_P2_MustTakeStorage_PHES | Average | 2040 | PSE | ANRN 13145 | New Resource 13145 from 21IRPDERPV 21IRP DER Solar PV | 3.3946 | 3.3946 | 21.92 | 21.92 | 3.3946 | 18.3847 | 17.5093 | 17.5093 | 0 | 0 | 0 | 245.0796 | 245.0796 | 0 | 0 | 0 | 0 | 0 | 17.5093 | 10499.582 | 0 | 9264.876 | 1234.7065 | 522.0865 | 0 | 0 | 522.0865 | 0 | -10776.5889 | 0 | 0 | 0 | New Cosnervation | 0 | -1 |  | 0 | -1 | 29817.7344 | 29817.7344 | 0 | 29817.7344 | 0 | 0 | 0 | 0 | 0 | 0 | 365 | 0 | 0.15486 | -361.4154 | 8.2193 | 369.6347 | 4364 | 1/1/2022 | 12/31/2051 | True | 0 | 0 | 0 | 0 | 0 | 0 | 0 |  | 18.5254 | 0 | 0 | 0 | Unit | 1 |  | 2040 |  |  |  | 0 | 1 |  | Nominal ¦ 2/10/2021 5:12:48 PM | 4597 | 0 | 0 | 0 | 0 | 0
HR_P2_MustTakeStorage_PHES | Average | 2040 | PSE | ANRN 13146 | New Resource 13146 from 21IRPDERStorage 21IRP DER Storage | -0.7766 | 67.7376 | 69.12 | 69.12 | 0 | 0 | 0 | 0 | 0 |  | 0 | 1017.4143 | 1017.4143 | 0 | 0 | 0 | 0 | 0 |  | 7980.1333 | 2676.8801 | 7604.937 | -2301.6838 | 0 | 0 | 0 | 0 | 0 | -8024.4058 | 0 | 0 | 0 | Battery_PSH | 0 | -1 |  | 0 | -1 | -6821.6978 | -6821.6978 | 0 | 31076.6445 | 31076.6406 | 50 | 0.034153 | 0 | 0 | 0 | 976 | 0 | -0.011236 |  |  |  | 7147 | 1/1/2022 | 12/31/2051 | True | 0 | 0 | 0 | 0 | 0 | 0 | 0 |  | 1.3824 | 0 | 0 | 0 | Unit | 1 |  | 2040 |  |  |  | 0 | 1 |  | Nominal ¦ 2/10/2021 5:12:48 PM | 4598 | 0 | 0 | 0 | 0 | 0
HR_P2_MustTakeStorage_PHES | Average | 2041 | PSE | ANRN 161 | New Resource 161 from 21IRPFrame New Frame Peaker | 0 | 0 | 0 | 0 | 0 | 0 | 0 | 0 | 0 |  | 0 | 0 | 0 | 0 | 0 | 0 | 1 | 0 |  | 0 | 0 | 0 | 0 | 0 | 0 | 0 | 0 | 0 | 0 | 0 | 0 | 0 | WECC-OR/WA/IDNorth NaturalGas-Peaking | 0 | -1 |  | 0 | -1 | 0 | 0 | 0 | 0 | 0 | 0 | 0 | 0 | 0 | 0 | 0 | 0 |  |  |  |  | 0 | 1/1/2046 | 12/31/2075 | True | 0 | 0 | 0 | 0 | 0 | 0 | 0 |  | 0 | 0 | 0 | 0 | Unit | 1 |  | 2041 |  |  |  | 0 | 1 |  | Nominal ¦ 2/10/2021 5:12:48 PM | 4660 | 0 | 0 | 0 | 0 | 0
HR_P2_MustTakeStorage_PHES | Average | 2041 | PSE | ANRN 162 | New Resource 162 from 21IRPFrame New Frame Peaker | 0 | 0 | 0 | 0 | 0 | 0 | 0 | 0 | 0 |  | 0 | 0 | 0 | 0 | 0 | 0 | 1 | 0 |  | 0 | 0 | 0 | 0 | 0 | 0 | 0 | 0 | 0 | 0 | 0 | 0 | 0 | WECC-OR/WA/IDNorth NaturalGas-Peaking | 0 | -1 |  | 0 | -1 | 0 | 0 | 0 | 0 | 0 | 0 | 0 | 0 | 0 | 0 | 0 | 0 |  |  |  |  | 0 | 1/1/2046 | 12/31/2075 | True | 0 | 0 | 0 | 0 | 0 | 0 | 0 |  | 0 | 0 | 0 | 0 | Unit | 1 |  | 2041 |  |  |  | 0 | 1 |  | Nominal ¦ 2/10/2021 5:12:48 PM | 4661 | 0 | 0 | 0 | 0 | 0
HR_P2_MustTakeStorage_PHES | Average | 2041 | PSE | ANRN 853 | New Resource 853 from 21IRPRecip New Recip Peaker | 0 | 0 | 0 | 0 | 0 | 0 | 0 | 0 | 0 |  | 0 | 0 | 0 | 0 | 0 | 0 | 1 | 0 |  | 0 | 0 | 0 | 0 | 0 | 0 | 0 | 0 | 0 | 0 | 0 | 0 | 0 | WECC-OR/WA/IDNorth NaturalGas-NonCycling | 0 | -1 |  | 0 | -1 | 0 | 0 | 0 | 0 | 0 | 0 | 0 | 0 | 0 | 0 | 0 | 0 |  |  |  |  | 0 | 1/1/2044 | 12/31/2073 | True | 0 | 0 | 0 | 0 | 0 | 0 | 0 |  | 0 | 0 | 0 | 0 | Unit | 1 |  | 2041 |  |  |  | 0 | 1 |  | Nominal ¦ 2/10/2021 5:12:48 PM | 4662 | 0 | 0 | 0 | 0 | 0
HR_P2_MustTakeStorage_PHES | Average | 2041 | PSE | ANRN 949 | New Resource 949 from 21IRPRecip New Recip Peaker | 0 | 0 | 0 | 0 | 0 | 0 | 0 | 0 | 0 |  | 0 | 0 | 0 | 0 | 0 | 0 | 1 | 0 |  | 0 | 0 | 0 | 0 | 0 | 0 | 0 | 0 | 0 | 0 | 0 | 0 | 0 | WECC-OR/WA/IDNorth NaturalGas-NonCycling | 0 | -1 |  | 0 | -1 | 0 | 0 | 0 | 0 | 0 | 0 | 0 | 0 | 0 | 0 | 0 | 0 |  |  |  |  | 0 | 1/1/2046 | 12/31/2075 | True | 0 | 0 | 0 | 0 | 0 | 0 | 0 |  | 0 | 0 | 0 | 0 | Unit | 1 |  | 2041 |  |  |  | 0 | 1 |  | Nominal ¦ 2/10/2021 5:12:48 PM | 4663 | 0 | 0 | 0 | 0 | 0
HR_P2_MustTakeStorage_PHES | Average | 2041 | PSE | ANRN 950 | New Resource 950 from 21IRPRecip New Recip Peaker | 0 | 0 | 0 | 0 | 0 | 0 | 0 | 0 | 0 |  | 0 | 0 | 0 | 0 | 0 | 0 | 1 | 0 |  | 0 | 0 | 0 | 0 | 0 | 0 | 0 | 0 | 0 | 0 | 0 | 0 | 0 | WECC-OR/WA/IDNorth NaturalGas-NonCycling | 0 | -1 |  | 0 | -1 | 0 | 0 | 0 | 0 | 0 | 0 | 0 | 0 | 0 | 0 | 0 | 0 |  |  |  |  | 0 | 1/1/2046 | 12/31/2075 | True | 0 | 0 | 0 | 0 | 0 | 0 | 0 |  | 0 | 0 | 0 | 0 | Unit | 1 |  | 2041 |  |  |  | 0 | 1 |  | Nominal ¦ 2/10/2021 5:12:48 PM | 4664 | 0 | 0 | 0 | 0 | 0
HR_P2_MustTakeStorage_PHES | Average | 2041 | PSE | ANRN 951 | New Resource 951 from 21IRPRecip New Recip Peaker | 0 | 0 | 0 | 0 | 0 | 0 | 0 | 0 | 0 |  | 0 | 0 | 0 | 0 | 0 | 0 | 1 | 0 |  | 0 | 0 | 0 | 0 | 0 | 0 | 0 | 0 | 0 | 0 | 0 | 0 | 0 | WECC-OR/WA/IDNorth NaturalGas-NonCycling | 0 | -1 |  | 0 | -1 | 0 | 0 | 0 | 0 | 0 | 0 | 0 | 0 | 0 | 0 | 0 | 0 |  |  |  |  | 0 | 1/1/2046 | 12/31/2075 | True | 0 | 0 | 0 | 0 | 0 | 0 | 0 |  | 0 | 0 | 0 | 0 | Unit | 1 |  | 2041 |  |  |  | 0 | 1 |  | Nominal ¦ 2/10/2021 5:12:48 PM | 4665 | 0 | 0 | 0 | 0 | 0
HR_P2_MustTakeStorage_PHES | Average | 2041 | PSE | ANRN 952 | New Resource 952 from 21IRPRecip New Recip Peaker | 0 | 0 | 0 | 0 | 0 | 0 | 0 | 0 | 0 |  | 0 | 0 | 0 | 0 | 0 | 0 | 1 | 0 |  | 0 | 0 | 0 | 0 | 0 | 0 | 0 | 0 | 0 | 0 | 0 | 0 | 0 | WECC-OR/WA/IDNorth NaturalGas-NonCycling | 0 | -1 |  | 0 | -1 | 0 | 0 | 0 | 0 | 0 | 0 | 0 | 0 | 0 | 0 | 0 | 0 |  |  |  |  | 0 | 1/1/2046 | 12/31/2075 | True | 0 | 0 | 0 | 0 | 0 | 0 | 0 |  | 0 | 0 | 0 | 0 | Unit | 1 |  | 2041 |  |  |  | 0 | 1 |  | Nominal ¦ 2/10/2021 5:12:48 PM | 4666 | 0 | 0 | 0 | 0 | 0
HR_P2_MustTakeStorage_PHES | Average | 2041 | PSE | ANRN 953 | New Resource 953 from 21IRPRecip New Recip Peaker | 0 | 0 | 0 | 0 | 0 | 0 | 0 | 0 | 0 |  | 0 | 0 | 0 | 0 | 0 | 0 | 1 | 0 |  | 0 | 0 | 0 | 0 | 0 | 0 | 0 | 0 | 0 | 0 | 0 | 0 | 0 | WECC-OR/WA/IDNorth NaturalGas-NonCycling | 0 | -1 |  | 0 | -1 | 0 | 0 | 0 | 0 | 0 | 0 | 0 | 0 | 0 | 0 | 0 | 0 |  |  |  |  | 0 | 1/1/2046 | 12/31/2075 | True | 0 | 0 | 0 | 0 | 0 | 0 | 0 |  | 0 | 0 | 0 | 0 | Unit | 1 |  | 2041 |  |  |  | 0 | 1 |  | Nominal ¦ 2/10/2021 5:12:48 PM | 4667 | 0 | 0 | 0 | 0 | 0
HR_P2_MustTakeStorage_PHES | Average | 2041 | PSE | ANRN 1081 | New Resource 1081 from 21IRPBiomass New Biomass | 12.693 | 12.693 | 15 | 15 | 12.693 | 12.5055 | 11.91 | 11.91 | 14599 | 14599 | 14599 | 3457.9822 | 3457.9822 | 0 | 0 | 0 | 0 | 0 | 11.91 | 17305.9512 | 5229.1045 | 11444.168 | 632.6784 | 1158.1853 | 1158.1853 | 0 | 0 | 0 | -15172.248 | 0.10232 | 166.0938 | 1623271.875 | Other, Bio, ZZ, WC, WH | 1623271.875 | -1 |  | 0 | -1 | 111190.625 | 111190.625 | 0 | 111190.625 | 0 | 0 | 2.7283 | 0 | 0 | 0 | 0 | 0 | 0.8462 | -136.4526 | 31.0996 | 167.5522 | 8760 | 1/1/2024 | 12/31/2053 | True | 0 | 0 | 0 | 0 | 0 | 0 | 0 |  | 2.307 | 0 | 0 | 0 | Unit | 1 |  | 2041 |  |  |  | 0 | 1 |  | Nominal ¦ 2/10/2021 5:12:48 PM | 4668 | 0 | 0 | 0 | 0 | 0
HR_P2_MustTakeStorage_PHES | Average | 2041 | PSE | ANRN 1129 | New Resource 1129 from 21IRPLiIon2hr New Li Ion 2hr | -0.40411 | 24.5 | 25 | 25 | 0 | 0 | 0 | 0 | 4161 |  | 4161 | 2549.8315 | 593.8943 | 1955.9371 | 0 | 3.95 | 0.158 | 0 |  | 2614.2854 | 989.6938 | 2454.2271 | -829.6355 | 0 | 0 | 0 | 0 | 0 | -679.2681 | 0 | 0 | 0 | Battery_PSH | 0 | -1 |  | 0 | -1 | -3539.9734 | -3539.9734 | 0 | 16126.5635 | 16126.5605 | 50 | 1.3699 | 0 | 0 | 0 | 760 | 0 | -0.016164 |  |  |  | 6494 | 1/1/2030 | 12/31/2059 | True | 0 | 0 | 0 | 0 | 0 | 0 | 0 |  | 0.5 | 0 | 0 | 0 | Unit | 1 |  | 2041 |  |  |  | 0 | 1 |  | Nominal ¦ 2/10/2021 5:12:48 PM | 4669 | 0 | 0 | 0 | 0 | 0
HR_P2_MustTakeStorage_PHES | Average | 2041 | PSE | ANRN 1130 | New Resource 1130 from 21IRPLiIon2hr New Li Ion 2hr | -0.39348 | 24.5 | 25 | 25 | 0 | 0 | 0 | 0 | 4161 |  | 4161 | 2549.8313 | 593.8942 | 1955.9371 | 0 | 3.95 | 0.158 | 0 |  | 2614.2854 | 989.6938 | 2454.2271 | -829.6355 | 0 | 0 | 0 | 0 | 0 | -671.3059 | 0 | 0 | 0 | Battery_PSH | 0 | -1 |  | 0 | -1 | -3446.8699 | -3446.8699 | 0 | 15702.4248 | 15702.4219 | 50 | 0 | 0 | 0 | 0 | 720 | 0 | -0.015739 |  |  |  | 6339 | 1/1/2030 | 12/31/2059 | True | 0 | 0 | 0 | 0 | 0 | 0 | 0 |  | 0.5 | 0 | 0 | 0 | Unit | 1 |  | 2041 |  |  |  | 0 | 1 |  | Nominal ¦ 2/10/2021 5:12:48 PM | 4670 | 0 | 0 | 0 | 0 | 0
HR_P2_MustTakeStorage_PHES | Average | 2041 | PSE | ANRN 1131 | New Resource 1131 from 21IRPLiIon2hr New Li Ion 2hr | -0.39409 | 24.5 | 25 | 25 | 0 | 0 | 0 | 0 | 4161 |  | 4161 | 2549.8315 | 593.8943 | 1955.9371 | 0 | 3.95 | 0.158 | 0 |  | 2614.2854 | 989.6938 | 2454.2271 | -829.6355 | 0 | 0 | 0 | 0 | 0 | -674.9793 | 0 | 0 | 0 | Battery_PSH | 0 | -1 |  | 0 | -1 | -3452.248 | -3452.248 | 0 | 15726.9248 | 15726.9219 | 50 | 0 | 0 | 0 | 0 | 721 | 0 | -0.015764 |  |  |  | 6361 | 1/1/2030 | 12/31/2059 | True | 0 | 0 | 0 | 0 | 0 | 0 | 0 |  | 0.5 | 0 | 0 | 0 | Unit | 1 |  | 2041 |  |  |  | 0 | 1 |  | Nominal ¦ 2/10/2021 5:12:48 PM | 4671 | 0 | 0 | 0 | 0 | 0
HR_P2_MustTakeStorage_PHES | Average | 2041 | PSE | ANRN 1132 | New Resource 1132 from 21IRPLiIon2hr New Li Ion 2hr | -0.39593 | 24.5 | 25 | 25 | 0 | 0 | 0 | 0 | 4161 |  | 4161 | 2549.8315 | 593.8943 | 1955.9371 | 0 | 3.95 | 0.158 | 0 |  | 2614.2854 | 989.6938 | 2454.2271 | -829.6355 | 0 | 0 | 0 | 0 | 0 | -676.6438 | 0 | 0 | 0 | Battery_PSH | 0 | -1 |  | 0 | -1 | -3468.3821 | -3468.3821 | 0 | 15800.4248 | 15800.4219 | 50 | 0 | 0 | 0 | 0 | 724 | 0 | -0.015837 |  |  |  | 6379 | 1/1/2030 | 12/31/2059 | True | 0 | 0 | 0 | 0 | 0 | 0 | 0 |  | 0.5 | 0 | 0 | 0 | Unit | 1 |  | 2041 |  |  |  | 0 | 1 |  | Nominal ¦ 2/10/2021 5:12:48 PM | 4672 | 0 | 0 | 0 | 0 | 0
HR_P2_MustTakeStorage_PHES | Average | 2041 | PSE | ANRN 1133 | New Resource 1133 from 21IRPLiIon2hr New Li Ion 2hr | -0.39962 | 24.5 | 25 | 25 | 0 | 0 | 0 | 0 | 4161 |  | 4161 | 2549.8315 | 593.8943 | 1955.9371 | 0 | 3.95 | 0.158 | 0 |  | 2614.2854 | 989.6938 | 2454.2271 | -829.6355 | 0 | 0 | 0 | 0 | 0 | -677.6023 | 0 | 0 | 0 | Battery_PSH | 0 | -1 |  | 0 | -1 | -3500.6504 | -3500.6504 | 0 | 15947.4248 | 15947.4219 | 50 | 0 | 0 | 0 | 0 | 729 | 0 | -0.015985 |  |  |  | 6415 | 1/1/2030 | 12/31/2059 | True | 0 | 0 | 0 | 0 | 0 | 0 | 0 |  | 0.5 | 0 | 0 | 0 | Unit | 1 |  | 2041 |  |  |  | 0 | 1 |  | Nominal ¦ 2/10/2021 5:12:48 PM | 4673 | 0 | 0 | 0 | 0 | 0
HR_P2_MustTakeStorage_PHES | Average | 2041 | PSE | ANRN 1134 | New Resource 1134 from 21IRPLiIon2hr New Li Ion 2hr | -0.39962 | 24.5 | 25 | 25 | 0 | 0 | 0 | 0 | 4161 |  | 4161 | 2549.8315 | 593.8943 | 1955.9371 | 0 | 3.95 | 0.158 | 0 |  | 2614.2854 | 989.6938 | 2454.2271 | -829.6355 | 0 | 0 | 0 | 0 | 0 | -677.6023 | 0 | 0 | 0 | Battery_PSH | 0 | -1 |  | 0 | -1 | -3500.6504 | -3500.6504 | 0 | 15947.4248 | 15947.4219 | 50 | 0 | 0 | 0 | 0 | 729 | 0 | -0.015985 |  |  |  | 6413 | 1/1/2030 | 12/31/2059 | True | 0 | 0 | 0 | 0 | 0 | 0 | 0 |  | 0.5 | 0 | 0 | 0 | Unit | 1 |  | 2041 |  |  |  | 0 | 1 |  | Nominal ¦ 2/10/2021 5:12:48 PM | 4674 | 0 | 0 | 0 | 0 | 0
HR_P2_MustTakeStorage_PHES | Average | 2041 | PSE | ANRN 1135 | New Resource 1135 from 21IRPLiIon2hr New Li Ion 2hr | -0.40001 | 24.5 | 25 | 25 | 0 | 0 | 0 | 0 | 4161 |  | 4161 | 2549.8315 | 593.8943 | 1955.9371 | 0 | 3.95 | 0.158 | 0 |  | 2614.2854 | 989.6938 | 2454.2271 | -829.6355 | 0 | 0 | 0 | 0 | 0 | -677.6738 | 0 | 0 | 0 | Battery_PSH | 0 | -1 |  | 0 | -1 | -3504.0527 | -3504.0527 | 0 | 15962.9248 | 15962.9219 | 50 | 0 | 0 | 0 | 0 | 729 | 0 | -0.016 |  |  |  | 6417 | 1/1/2030 | 12/31/2059 | True | 0 | 0 | 0 | 0 | 0 | 0 | 0 |  | 0.5 | 0 | 0 | 0 | Unit | 1 |  | 2041 |  |  |  | 0 | 1 |  | Nominal ¦ 2/10/2021 5:12:48 PM | 4675 | 0 | 0 | 0 | 0 | 0
HR_P2_MustTakeStorage_PHES | Average | 2041 | PSE | ANRN 1136 | New Resource 1136 from 21IRPLiIon2hr New Li Ion 2hr | -0.40123 | 24.5 | 25 | 25 | 0 | 0 | 0 | 0 | 4161 |  | 4161 | 2549.8315 | 593.8943 | 1955.9371 | 0 | 3.95 | 0.158 | 0 |  | 2614.2854 | 989.6938 | 2454.2271 | -829.6355 | 0 | 0 | 0 | 0 | 0 | -678.8627 | 0 | 0 | 0 | Battery_PSH | 0 | -1 |  | 0 | -1 | -3514.8088 | -3514.8088 | 0 | 16011.9248 | 16011.9219 | 50 | 0 | 0 | 0 | 0 | 731 | 0 | -0.016049 |  |  |  | 6420 | 1/1/2030 | 12/31/2059 | True | 0 | 0 | 0 | 0 | 0 | 0 | 0 |  | 0.5 | 0 | 0 | 0 | Unit | 1 |  | 2041 |  |  |  | 0 | 1 |  | Nominal ¦ 2/10/2021 5:12:48 PM | 4676 | 0 | 0 | 0 | 0 | 0
HR_P2_MustTakeStorage_PHES | Average | 2041 | PSE | ANRN 1137 | New Resource 1137 from 21IRPLiIon2hr New Li Ion 2hr | -0.40492 | 24.5 | 25 | 25 | 0 | 0 | 0 | 0 | 4161 |  | 4161 | 2549.8313 | 593.8942 | 1955.9371 | 0 | 3.95 | 0.158 | 0 |  | 2614.2854 | 989.6938 | 2454.2271 | -829.6355 | 0 | 0 | 0 | 0 | 0 | -680.8181 | 0 | 0 | 0 | Battery_PSH | 0 | -1 |  | 0 | -1 | -3547.0771 | -3547.0771 | 0 | 16158.9248 | 16158.9219 | 50 | 0 | 0 | 0 | 0 | 737 | 0 | -0.016197 |  |  |  | 6438 | 1/1/2030 | 12/31/2059 | True | 0 | 0 | 0 | 0 | 0 | 0 | 0 |  | 0.5 | 0 | 0 | 0 | Unit | 1 |  | 2041 |  |  |  | 0 | 1 |  | Nominal ¦ 2/10/2021 5:12:48 PM | 4677 | 0 | 0 | 0 | 0 | 0
HR_P2_MustTakeStorage_PHES | Average | 2041 | PSE | ANRN 1138 | New Resource 1138 from 21IRPLiIon2hr New Li Ion 2hr | -0.40615 | 24.5 | 25 | 25 | 0 | 0 | 0 | 0 | 4161 |  | 4161 | 2549.8313 | 593.8942 | 1955.9371 | 0 | 3.95 | 0.158 | 0 |  | 2614.2854 | 989.6938 | 2454.2271 | -829.6355 | 0 | 0 | 0 | 0 | 0 | -680.9311 | 0 | 0 | 0 | Battery_PSH | 0 | -1 |  | 0 | -1 | -3557.8333 | -3557.8333 | 0 | 16207.9248 | 16207.9219 | 50 | 0 | 0 | 0 | 0 | 739 | 0 | -0.016246 |  |  |  | 6443 | 1/1/2030 | 12/31/2059 | True | 0 | 0 | 0 | 0 | 0 | 0 | 0 |  | 0.5 | 0 | 0 | 0 | Unit | 1 |  | 2041 |  |  |  | 0 | 1 |  | Nominal ¦ 2/10/2021 5:12:48 PM | 4678 | 0 | 0 | 0 | 0 | 0
HR_P2_MustTakeStorage_PHES | Average | 2041 | PSE | ANRN 1139 | New Resource 1139 from 21IRPLiIon2hr New Li Ion 2hr | -0.40922 | 24.5 | 25 | 25 | 0 | 0 | 0 | 0 | 4161 |  | 4161 | 2549.8313 | 593.8942 | 1955.9371 | 0 | 3.95 | 0.158 | 0 |  | 2614.2854 | 989.6938 | 2454.2271 | -829.6355 | 0 | 0 | 0 | 0 | 0 | -685.0594 | 0 | 0 | 0 | Battery_PSH | 0 | -1 |  | 0 | -1 | -3584.7236 | -3584.7236 | 0 | 16330.4248 | 16330.4219 | 50 | 0 | 0 | 0 | 0 | 740 | 0 | -0.016369 |  |  |  | 6462 | 1/1/2030 | 12/31/2059 | True | 0 | 0 | 0 | 0 | 0 | 0 | 0 |  | 0.5 | 0 | 0 | 0 | Unit | 1 |  | 2041 |  |  |  | 0 | 1 |  | Nominal ¦ 2/10/2021 5:12:48 PM | 4679 | 0 | 0 | 0 | 0 | 0
HR_P2_MustTakeStorage_PHES | Average | 2041 | PSE | ANRN 1140 | New Resource 1140 from 21IRPLiIon2hr New Li Ion 2hr | -0.41044 | 24.5 | 25 | 25 | 0 | 0 | 0 | 0 | 4161 |  | 4161 | 2549.8313 | 593.8942 | 1955.9371 | 0 | 3.95 | 0.158 | 0 |  | 2614.2854 | 989.6938 | 2454.2271 | -829.6355 | 0 | 0 | 0 | 0 | 0 | -685.1348 | 0 | 0 | 0 | Battery_PSH | 0 | -1 |  | 0 | -1 | -3595.4795 | -3595.4795 | 0 | 16379.4248 | 16379.4219 | 50 | 0 | 0 | 0 | 0 | 743 | 0 | -0.016418 |  |  |  | 6459 | 1/1/2030 | 12/31/2059 | True | 0 | 0 | 0 | 0 | 0 | 0 | 0 |  | 0.5 | 0 | 0 | 0 | Unit | 1 |  | 2041 |  |  |  | 0 | 1 |  | Nominal ¦ 2/10/2021 5:12:48 PM | 4680 | 0 | 0 | 0 | 0 | 0
HR_P2_MustTakeStorage_PHES | Average | 2041 | PSE | ANRN 1141 | New Resource 1141 from 21IRPLiIon2hr New Li Ion 2hr | -0.41351 | 24.5 | 25 | 25 | 0 | 0 | 0 | 0 | 4161 |  | 4161 | 2549.8313 | 593.8942 | 1955.9371 | 0 | 3.95 | 0.158 | 0 |  | 2614.2854 | 989.6938 | 2454.2271 | -829.6355 | 0 | 0 | 0 | 0 | 0 | -686.9064 | 0 | 0 | 0 | Battery_PSH | 0 | -1 |  | 0 | -1 | -3622.3633 | -3622.3633 | 0 | 16501.8965 | 16501.8926 | 50 | 0 | 0 | 0 | 0 | 747 | 0 | -0.01654 |  |  |  | 6507 | 1/1/2030 | 12/31/2059 | True | 0 | 0 | 0 | 0 | 0 | 0 | 0 |  | 0.5 | 0 | 0 | 0 | Unit | 1 |  | 2041 |  |  |  | 0 | 1 |  | Nominal ¦ 2/10/2021 5:12:48 PM | 4681 | 0 | 0 | 0 | 0 | 0
HR_P2_MustTakeStorage_PHES | Average | 2041 | PSE | ANRN 1142 | New Resource 1142 from 21IRPLiIon2hr New Li Ion 2hr | -0.41351 | 24.5 | 25 | 25 | 0 | 0 | 0 | 0 | 4161 |  | 4161 | 2549.8313 | 593.8942 | 1955.9371 | 0 | 3.95 | 0.158 | 0 |  | 2614.2854 | 989.6938 | 2454.2271 | -829.6355 | 0 | 0 | 0 | 0 | 0 | -686.9064 | 0 | 0 | 0 | Battery_PSH | 0 | -1 |  | 0 | -1 | -3622.3633 | -3622.3633 | 0 | 16501.8965 | 16501.8926 | 50 | 0 | 0 | 0 | 0 | 747 | 0 | -0.01654 |  |  |  | 6508 | 1/1/2030 | 12/31/2059 | True | 0 | 0 | 0 | 0 | 0 | 0 | 0 |  | 0.5 | 0 | 0 | 0 | Unit | 1 |  | 2041 |  |  |  | 0 | 1 |  | Nominal ¦ 2/10/2021 5:12:48 PM | 4682 | 0 | 0 | 0 | 0 | 0
HR_P2_MustTakeStorage_PHES | Average | 2041 | PSE | ANRN 1143 | New Resource 1143 from 21IRPLiIon2hr New Li Ion 2hr | -0.41474 | 24.5 | 25 | 25 | 0 | 0 | 0 | 0 | 4161 |  | 4161 | 2549.8313 | 593.8942 | 1955.9371 | 0 | 3.95 | 0.158 | 0 |  | 2614.2854 | 989.6938 | 2454.2271 | -829.6355 | 0 | 0 | 0 | 0 | 0 | -686.9661 | 0 | 0 | 0 | Battery_PSH | 0 | -1 |  | 0 | -1 | -3633.1194 | -3633.1194 | 0 | 16550.8965 | 16550.8926 | 50 | 0 | 0 | 0 | 0 | 750 | 0 | -0.01659 |  |  |  | 6519 | 1/1/2030 | 12/31/2059 | True | 0 | 0 | 0 | 0 | 0 | 0 | 0 |  | 0.5 | 0 | 0 | 0 | Unit | 1 |  | 2041 |  |  |  | 0 | 1 |  | Nominal ¦ 2/10/2021 5:12:48 PM | 4683 | 0 | 0 | 0 | 0 | 0
HR_P2_MustTakeStorage_PHES | Average | 2041 | PSE | ANRN 1144 | New Resource 1144 from 21IRPLiIon2hr New Li Ion 2hr | -0.41658 | 24.5 | 25 | 25 | 0 | 0 | 0 | 0 | 4161 |  | 4161 | 2549.8313 | 593.8942 | 1955.9371 | 0 | 3.95 | 0.158 | 0 |  | 2614.2854 | 989.6938 | 2454.2271 | -829.6355 | 0 | 0 | 0 | 0 | 0 | -687.1572 | 0 | 0 | 0 | Battery_PSH | 0 | -1 |  | 0 | -1 | -3649.2537 | -3649.2537 | 0 | 16624.3965 | 16624.3926 | 50 | 0 | 0 | 0 | 0 | 753 | 0 | -0.016663 |  |  |  | 6548 | 1/1/2030 | 12/31/2059 | True | 0 | 0 | 0 | 0 | 0 | 0 | 0 |  | 0.5 | 0 | 0 | 0 | Unit | 1 |  | 2041 |  |  |  | 0 | 1 |  | Nominal ¦ 2/10/2021 5:12:48 PM | 4684 | 0 | 0 | 0 | 0 | 0
HR_P2_MustTakeStorage_PHES | Average | 2041 | PSE | ANRN 1145 | New Resource 1145 from 21IRPLiIon2hr New Li Ion 2hr | -0.41758 | 24.5 | 25 | 25 | 0 | 0 | 0 | 0 | 4161 |  | 4161 | 2549.8313 | 593.8942 | 1955.9371 | 0 | 3.95 | 0.158 | 0 |  | 2614.2854 | 989.6938 | 2454.2271 | -829.6355 | 0 | 0 | 0 | 0 | 0 | -687.955 | 0 | 0 | 0 | Battery_PSH | 0 | -1 |  | 0 | -1 | -3658.0342 | -3658.0342 | 0 | 16664.3965 | 16664.3926 | 50 | 0 | 0 | 0 | 0 | 756 | 0 | -0.016703 |  |  |  | 6551 | 1/1/2030 | 12/31/2059 | True | 0 | 0 | 0 | 0 | 0 | 0 | 0 |  | 0.5 | 0 | 0 | 0 | Unit | 1 |  | 2041 |  |  |  | 0 | 1 |  | Nominal ¦ 2/10/2021 5:12:48 PM | 4685 | 0 | 0 | 0 | 0 | 0
HR_P2_MustTakeStorage_PHES | Average | 2041 | PSE | ANRN 1146 | New Resource 1146 from 21IRPLiIon2hr New Li Ion 2hr | -0.41859 | 24.5 | 25 | 25 | 0 | 0 | 0 | 0 | 4161 |  | 4161 | 2549.8313 | 593.8942 | 1955.9371 | 0 | 3.95 | 0.158 | 0 |  | 2614.2854 | 989.6938 | 2454.2271 | -829.6355 | 0 | 0 | 0 | 0 | 0 | -688.0789 | 0 | 0 | 0 | Battery_PSH | 0 | -1 |  | 0 | -1 | -3666.8145 | -3666.8145 | 0 | 16704.3965 | 16704.3926 | 50 | 0 | 0 | 0 | 0 | 757 | 0 | -0.016743 |  |  |  | 6556 | 1/1/2030 | 12/31/2059 | True | 0 | 0 | 0 | 0 | 0 | 0 | 0 |  | 0.5 | 0 | 0 | 0 | Unit | 1 |  | 2041 |  |  |  | 0 | 1 |  | Nominal ¦ 2/10/2021 5:12:48 PM | 4686 | 0 | 0 | 0 | 0 | 0
HR_P2_MustTakeStorage_PHES | Average | 2041 | PSE | ANRN 1147 | New Resource 1147 from 21IRPLiIon2hr New Li Ion 2hr | -0.41981 | 24.5 | 25 | 25 | 0 | 0 | 0 | 0 | 4161 |  | 4161 | 2549.8313 | 593.8942 | 1955.9371 | 0 | 3.95 | 0.158 | 0 |  | 2614.2854 | 989.6938 | 2454.2271 | -829.6355 | 0 | 0 | 0 | 0 | 0 | -688.1918 | 0 | 0 | 0 | Battery_PSH | 0 | -1 |  | 0 | -1 | -3677.5706 | -3677.5706 | 0 | 16753.3965 | 16753.3926 | 50 | 0 | 0 | 0 | 0 | 757 | 0 | -0.016793 |  |  |  | 6570 | 1/1/2030 | 12/31/2059 | True | 0 | 0 | 0 | 0 | 0 | 0 | 0 |  | 0.5 | 0 | 0 | 0 | Unit | 1 |  | 2041 |  |  |  | 0 | 1 |  | Nominal ¦ 2/10/2021 5:12:48 PM | 4687 | 0 | 0 | 0 | 0 | 0
HR_P2_MustTakeStorage_PHES | Average | 2041 | PSE | ANRN 1148 | New Resource 1148 from 21IRPLiIon2hr New Li Ion 2hr | -0.41981 | 24.5 | 25 | 25 | 0 | 0 | 0 | 0 | 4161 |  | 4161 | 2549.8313 | 593.8942 | 1955.9371 | 0 | 3.95 | 0.158 | 0 |  | 2614.2854 | 989.6938 | 2454.2271 | -829.6355 | 0 | 0 | 0 | 0 | 0 | -688.1918 | 0 | 0 | 0 | Battery_PSH | 0 | -1 |  | 0 | -1 | -3677.5706 | -3677.5706 | 0 | 16753.3965 | 16753.3926 | 50 | 0 | 0 | 0 | 0 | 757 | 0 | -0.016793 |  |  |  | 6570 | 1/1/2030 | 12/31/2059 | True | 0 | 0 | 0 | 0 | 0 | 0 | 0 |  | 0.5 | 0 | 0 | 0 | Unit | 1 |  | 2041 |  |  |  | 0 | 1 |  | Nominal ¦ 2/10/2021 5:12:48 PM | 4688 | 0 | 0 | 0 | 0 | 0
HR_P2_MustTakeStorage_PHES | Average | 2041 | PSE | ANRN 1149 | New Resource 1149 from 21IRPLiIon2hr New Li Ion 2hr | -0.41981 | 24.5 | 25 | 25 | 0 | 0 | 0 | 0 | 4161 |  | 4161 | 2549.8313 | 593.8942 | 1955.9371 | 0 | 3.95 | 0.158 | 0 |  | 2614.2854 | 989.6938 | 2454.2271 | -829.6355 | 0 | 0 | 0 | 0 | 0 | -688.1918 | 0 | 0 | 0 | Battery_PSH | 0 | -1 |  | 0 | -1 | -3677.5706 | -3677.5706 | 0 | 16753.3965 | 16753.3926 | 50 | 0 | 0 | 0 | 0 | 757 | 0 | -0.016793 |  |  |  | 6570 | 1/1/2030 | 12/31/2059 | True | 0 | 0 | 0 | 0 | 0 | 0 | 0 |  | 0.5 | 0 | 0 | 0 | Unit | 1 |  | 2041 |  |  |  | 0 | 1 |  | Nominal ¦ 2/10/2021 5:12:48 PM | 4689 | 0 | 0 | 0 | 0 | 0
HR_P2_MustTakeStorage_PHES | Average | 2041 | PSE | ANRN 1150 | New Resource 1150 from 21IRPLiIon2hr New Li Ion 2hr | -0.41981 | 24.5 | 25 | 25 | 0 | 0 | 0 | 0 | 4161 |  | 4161 | 2549.8313 | 593.8942 | 1955.9371 | 0 | 3.95 | 0.158 | 0 |  | 2614.2854 | 989.6938 | 2454.2271 | -829.6355 | 0 | 0 | 0 | 0 | 0 | -688.1918 | 0 | 0 | 0 | Battery_PSH | 0 | -1 |  | 0 | -1 | -3677.5706 | -3677.5706 | 0 | 16753.3965 | 16753.3926 | 50 | 0 | 0 | 0 | 0 | 757 | 0 | -0.016793 |  |  |  | 6570 | 1/1/2030 | 12/31/2059 | True | 0 | 0 | 0 | 0 | 0 | 0 | 0 |  | 0.5 | 0 | 0 | 0 | Unit | 1 |  | 2041 |  |  |  | 0 | 1 |  | Nominal ¦ 2/10/2021 5:12:48 PM | 4690 | 0 | 0 | 0 | 0 | 0
HR_P2_MustTakeStorage_PHES | Average | 2041 | PSE | ANRN 1151 | New Resource 1151 from 21IRPLiIon2hr New Li Ion 2hr | -0.4192 | 24.5 | 25 | 25 | 0 | 0 | 0 | 0 | 4161 |  | 4161 | 2549.8313 | 593.8942 | 1955.9371 | 0 | 3.95 | 0.158 | 0 |  | 2614.2854 | 989.6938 | 2454.2271 | -829.6355 | 0 | 0 | 0 | 0 | 0 | -688.1918 | 0 | 0 | 0 | Battery_PSH | 0 | -1 |  | 0 | -1 | -3672.1926 | -3672.1926 | 0 | 16728.8965 | 16728.8926 | 50 | 0 | 0 | 0 | 0 | 757 | 0 | -0.016768 |  |  |  | 6563 | 1/1/2030 | 12/31/2059 | True | 0 | 0 | 0 | 0 | 0 | 0 | 0 |  | 0.5 | 0 | 0 | 0 | Unit | 1 |  | 2041 |  |  |  | 0 | 1 |  | Nominal ¦ 2/10/2021 5:12:48 PM | 4691 | 0 | 0 | 0 | 0 | 0
HR_P2_MustTakeStorage_PHES | Average | 2041 | PSE | ANRN 1152 | New Resource 1152 from 21IRPLiIon2hr New Li Ion 2hr | -0.4192 | 24.5 | 25 | 25 | 0 | 0 | 0 | 0 | 4161 |  | 4161 | 2549.8313 | 593.8942 | 1955.9371 | 0 | 3.95 | 0.158 | 0 |  | 2614.2854 | 989.6938 | 2454.2271 | -829.6355 | 0 | 0 | 0 | 0 | 0 | -688.1918 | 0 | 0 | 0 | Battery_PSH | 0 | -1 |  | 0 | -1 | -3672.1926 | -3672.1926 | 0 | 16728.8965 | 16728.8926 | 50 | 0 | 0 | 0 | 0 | 757 | 0 | -0.016768 |  |  |  | 6563 | 1/1/2030 | 12/31/2059 | True | 0 | 0 | 0 | 0 | 0 | 0 | 0 |  | 0.5 | 0 | 0 | 0 | Unit | 1 |  | 2041 |  |  |  | 0 | 1 |  | Nominal ¦ 2/10/2021 5:12:48 PM | 4692 | 0 | 0 | 0 | 0 | 0
HR_P2_MustTakeStorage_PHES | Average | 2041 | PSE | ANRN 1153 | New Resource 1153 from 21IRPLiIon2hr New Li Ion 2hr | -0.41981 | 24.5 | 25 | 25 | 0 | 0 | 0 | 0 | 4161 |  | 4161 | 2549.8313 | 593.8942 | 1955.9371 | 0 | 3.95 | 0.158 | 0 |  | 2614.2854 | 989.6938 | 2454.2271 | -829.6355 | 0 | 0 | 0 | 0 | 0 | -688.1918 | 0 | 0 | 0 | Battery_PSH | 0 | -1 |  | 0 | -1 | -3677.5706 | -3677.5706 | 0 | 16753.3965 | 16753.3926 | 50 | 0 | 0 | 0 | 0 | 757 | 0 | -0.016793 |  |  |  | 6570 | 1/1/2030 | 12/31/2059 | True | 0 | 0 | 0 | 0 | 0 | 0 | 0 |  | 0.5 | 0 | 0 | 0 | Unit | 1 |  | 2041 |  |  |  | 0 | 1 |  | Nominal ¦ 2/10/2021 5:12:48 PM | 4693 | 0 | 0 | 0 | 0 | 0
HR_P2_MustTakeStorage_PHES | Average | 2041 | PSE | ANRN 1629 | New Resource 1629 from 21IRPLiIon2hr New Li Ion 2hr | -0.41981 | 24.5 | 25 | 25 | 0 | 0 | 0 | 0 | 4161 |  | 4161 | 2549.8313 | 593.8942 | 1955.9371 | 0 | 3.95 | 0.158 | 0 |  | 2785.0144 | 989.6938 | 2624.9561 | -829.6355 | 0 | 0 | 0 | 0 | 0 | -858.9206 | 0 | 0 | 0 | Battery_PSH | 0 | -1 |  | 0 | -1 | -3677.5706 | -3677.5706 | 0 | 16753.3965 | 16753.3926 | 50 | 0 | 0 | 0 | 0 | 757 | 0 | -0.016793 |  |  |  | 6570 | 1/1/2035 | 12/31/2064 | True | 0 | 0 | 0 | 0 | 0 | 0 | 0 |  | 0.5 | 0 | 0 | 0 | Unit | 1 |  | 2041 |  |  |  | 0 | 1 |  | Nominal ¦ 2/10/2021 5:12:48 PM | 4694 | 0 | 0 | 0 | 0 | 0
HR_P2_MustTakeStorage_PHES | Average | 2041 | PSE | ANRN 1929 | New Resource 1929 from 21IRPLiIon2hr New Li Ion 2hr | -0.4192 | 24.5 | 25 | 25 | 0 | 0 | 0 | 0 | 4161 |  | 4161 | 2549.8313 | 593.8942 | 1955.9371 | 0 | 3.95 | 0.158 | 0 |  | 2979.752 | 989.6938 | 2819.6936 | -829.6355 | 0 | 0 | 0 | 0 | 0 | -1053.6582 | 0 | 0 | 0 | Battery_PSH | 0 | -1 |  | 0 | -1 | -3672.1926 | -3672.1926 | 0 | 16728.8965 | 16728.8926 | 50 | 0 | 0 | 0 | 0 | 757 | 0 | -0.016768 |  |  |  | 6563 | 1/1/2038 | 12/31/2067 | True | 0 | 0 | 0 | 0 | 0 | 0 | 0 |  | 0.5 | 0 | 0 | 0 | Unit | 1 |  | 2041 |  |  |  | 0 | 1 |  | Nominal ¦ 2/10/2021 5:12:48 PM | 4695 | 0 | 0 | 0 | 0 | 0
HR_P2_MustTakeStorage_PHES | Average | 2041 | PSE | ANRN 1930 | New Resource 1930 from 21IRPLiIon2hr New Li Ion 2hr | -0.41981 | 24.5 | 25 | 25 | 0 | 0 | 0 | 0 | 4161 |  | 4161 | 2549.8313 | 593.8942 | 1955.9371 | 0 | 3.95 | 0.158 | 0 |  | 2979.752 | 989.6938 | 2819.6936 | -829.6355 | 0 | 0 | 0 | 0 | 0 | -1053.6582 | 0 | 0 | 0 | Battery_PSH | 0 | -1 |  | 0 | -1 | -3677.5706 | -3677.5706 | 0 | 16753.3965 | 16753.3926 | 50 | 0 | 0 | 0 | 0 | 757 | 0 | -0.016793 |  |  |  | 6570 | 1/1/2038 | 12/31/2067 | True | 0 | 0 | 0 | 0 | 0 | 0 | 0 |  | 0.5 | 0 | 0 | 0 | Unit | 1 |  | 2041 |  |  |  | 0 | 1 |  | Nominal ¦ 2/10/2021 5:12:48 PM | 4696 | 0 | 0 | 0 | 0 | 0
HR_P2_MustTakeStorage_PHES | Average | 2041 | PSE | ANRN 1931 | New Resource 1931 from 21IRPLiIon2hr New Li Ion 2hr | -0.41981 | 24.5 | 25 | 25 | 0 | 0 | 0 | 0 | 4161 |  | 4161 | 2549.8313 | 593.8942 | 1955.9371 | 0 | 3.95 | 0.158 | 0 |  | 2979.752 | 989.6938 | 2819.6936 | -829.6355 | 0 | 0 | 0 | 0 | 0 | -1053.6582 | 0 | 0 | 0 | Battery_PSH | 0 | -1 |  | 0 | -1 | -3677.5706 | -3677.5706 | 0 | 16753.3965 | 16753.3926 | 50 | 0 | 0 | 0 | 0 | 757 | 0 | -0.016793 |  |  |  | 6570 | 1/1/2038 | 12/31/2067 | True | 0 | 0 | 0 | 0 | 0 | 0 | 0 |  | 0.5 | 0 | 0 | 0 | Unit | 1 |  | 2041 |  |  |  | 0 | 1 |  | Nominal ¦ 2/10/2021 5:12:48 PM | 4697 | 0 | 0 | 0 | 0 | 0
HR_P2_MustTakeStorage_PHES | Average | 2041 | PSE | ANRN 2029 | New Resource 2029 from 21IRPLiIon2hr New Li Ion 2hr | -0.41981 | 24.5 | 25 | 25 | 0 | 0 | 0 | 0 | 4161 |  | 4161 | 2549.8313 | 593.8942 | 1955.9371 | 0 | 3.95 | 0.158 | 0 |  | 3078.4546 | 989.6938 | 2918.3962 | -829.6355 | 0 | 0 | 0 | 0 | 0 | -1152.3608 | 0 | 0 | 0 | Battery_PSH | 0 | -1 |  | 0 | -1 | -3677.5706 | -3677.5706 | 0 | 16753.3965 | 16753.3926 | 50 | 0 | 0 | 0 | 0 | 757 | 0 | -0.016793 |  |  |  | 6570 | 1/1/2039 | 12/31/2068 | True | 0 | 0 | 0 | 0 | 0 | 0 | 0 |  | 0.5 | 0 | 0 | 0 | Unit | 1 |  | 2041 |  |  |  | 0 | 1 |  | Nominal ¦ 2/10/2021 5:12:48 PM | 4698 | 0 | 0 | 0 | 0 | 0
HR_P2_MustTakeStorage_PHES | Average | 2041 | PSE | ANRN 2030 | New Resource 2030 from 21IRPLiIon2hr New Li Ion 2hr | -0.41981 | 24.5 | 25 | 25 | 0 | 0 | 0 | 0 | 4161 |  | 4161 | 2549.8313 | 593.8942 | 1955.9371 | 0 | 3.95 | 0.158 | 0 |  | 3078.4546 | 989.6938 | 2918.3962 | -829.6355 | 0 | 0 | 0 | 0 | 0 | -1152.3608 | 0 | 0 | 0 | Battery_PSH | 0 | -1 |  | 0 | -1 | -3677.5706 | -3677.5706 | 0 | 16753.3965 | 16753.3926 | 50 | 0 | 0 | 0 | 0 | 757 | 0 | -0.016793 |  |  |  | 6570 | 1/1/2039 | 12/31/2068 | True | 0 | 0 | 0 | 0 | 0 | 0 | 0 |  | 0.5 | 0 | 0 | 0 | Unit | 1 |  | 2041 |  |  |  | 0 | 1 |  | Nominal ¦ 2/10/2021 5:12:48 PM | 4699 | 0 | 0 | 0 | 0 | 0
HR_P2_MustTakeStorage_PHES | Average | 2041 | PSE | ANRN 2129 | New Resource 2129 from 21IRPLiIon2hr New Li Ion 2hr | -0.41981 | 24.5 | 25 | 25 | 0 | 0 | 0 | 0 | 4161 |  | 4161 | 2549.8313 | 593.8942 | 1955.9371 | 0 | 3.95 | 0.158 | 0 |  | 3222.5071 | 989.6938 | 3062.4487 | -829.6355 | 0 | 0 | 0 | 0 | 0 | -1296.4133 | 0 | 0 | 0 | Battery_PSH | 0 | -1 |  | 0 | -1 | -3677.5706 | -3677.5706 | 0 | 16753.3965 | 16753.3926 | 50 | 0 | 0 | 0 | 0 | 757 | 0 | -0.016793 |  |  |  | 6570 | 1/1/2040 | 12/31/2069 | True | 0 | 0 | 0 | 0 | 0 | 0 | 0 |  | 0.5 | 0 | 0 | 0 | Unit | 1 |  | 2041 |  |  |  | 0 | 1 |  | Nominal ¦ 2/10/2021 5:12:48 PM | 4700 | 0 | 0 | 0 | 0 | 0
HR_P2_MustTakeStorage_PHES | Average | 2041 | PSE | ANRN 2429 | New Resource 2429 from 21IRPLiIon2hr New Li Ion 2hr | 0 | 0 | 0 | 0 | 0 | 0 | 0 | 0 | 0 |  | 0 | 0 | 0 | 0 | 0 | 0 | 1 | 0 |  | 0 | 0 | 0 | 0 | 0 | 0 | 0 | 0 | 0 | 0 | 0 | 0 | 0 | Battery_PSH | 0 | -1 |  | 0 | -1 | 0 | 0 | 0 | 0 | 0 | 0 | 0 | 0 | 0 | 0 | 0 | 0 |  |  |  |  | 0 | 1/1/2043 | 12/31/2072 | True | 0 | 0 | 0 | 0 | 0 | 0 | 0 |  | 0 | 0 | 0 | 0 | Unit | 1 |  | 2041 |  |  |  | 0 | 1 |  | Nominal ¦ 2/10/2021 5:12:48 PM | 4701 | 0 | 0 | 0 | 0 | 0
HR_P2_MustTakeStorage_PHES | Average | 2041 | PSE | ANRN 2430 | New Resource 2430 from 21IRPLiIon2hr New Li Ion 2hr | 0 | 0 | 0 | 0 | 0 | 0 | 0 | 0 | 0 |  | 0 | 0 | 0 | 0 | 0 | 0 | 1 | 0 |  | 0 | 0 | 0 | 0 | 0 | 0 | 0 | 0 | 0 | 0 | 0 | 0 | 0 | Battery_PSH | 0 | -1 |  | 0 | -1 | 0 | 0 | 0 | 0 | 0 | 0 | 0 | 0 | 0 | 0 | 0 | 0 |  |  |  |  | 0 | 1/1/2043 | 12/31/2072 | True | 0 | 0 | 0 | 0 | 0 | 0 | 0 |  | 0 | 0 | 0 | 0 | Unit | 1 |  | 2041 |  |  |  | 0 | 1 |  | Nominal ¦ 2/10/2021 5:12:48 PM | 4702 | 0 | 0 | 0 | 0 | 0
HR_P2_MustTakeStorage_PHES | Average | 2041 | PSE | ANRN 2431 | New Resource 2431 from 21IRPLiIon2hr New Li Ion 2hr | 0 | 0 | 0 | 0 | 0 | 0 | 0 | 0 | 0 |  | 0 | 0 | 0 | 0 | 0 | 0 | 1 | 0 |  | 0 | 0 | 0 | 0 | 0 | 0 | 0 | 0 | 0 | 0 | 0 | 0 | 0 | Battery_PSH | 0 | -1 |  | 0 | -1 | 0 | 0 | 0 | 0 | 0 | 0 | 0 | 0 | 0 | 0 | 0 | 0 |  |  |  |  | 0 | 1/1/2043 | 12/31/2072 | True | 0 | 0 | 0 | 0 | 0 | 0 | 0 |  | 0 | 0 | 0 | 0 | Unit | 1 |  | 2041 |  |  |  | 0 | 1 |  | Nominal ¦ 2/10/2021 5:12:48 PM | 4703 | 0 | 0 | 0 | 0 | 0
HR_P2_MustTakeStorage_PHES | Average | 2041 | PSE | ANRN 2432 | New Resource 2432 from 21IRPLiIon2hr New Li Ion 2hr | 0 | 0 | 0 | 0 | 0 | 0 | 0 | 0 | 0 |  | 0 | 0 | 0 | 0 | 0 | 0 | 1 | 0 |  | 0 | 0 | 0 | 0 | 0 | 0 | 0 | 0 | 0 | 0 | 0 | 0 | 0 | Battery_PSH | 0 | -1 |  | 0 | -1 | 0 | 0 | 0 | 0 | 0 | 0 | 0 | 0 | 0 | 0 | 0 | 0 |  |  |  |  | 0 | 1/1/2043 | 12/31/2072 | True | 0 | 0 | 0 | 0 | 0 | 0 | 0 |  | 0 | 0 | 0 | 0 | Unit | 1 |  | 2041 |  |  |  | 0 | 1 |  | Nominal ¦ 2/10/2021 5:12:48 PM | 4704 | 0 | 0 | 0 | 0 | 0
HR_P2_MustTakeStorage_PHES | Average | 2041 | PSE | ANRN 2433 | New Resource 2433 from 21IRPLiIon2hr New Li Ion 2hr | 0 | 0 | 0 | 0 | 0 | 0 | 0 | 0 | 0 |  | 0 | 0 | 0 | 0 | 0 | 0 | 1 | 0 |  | 0 | 0 | 0 | 0 | 0 | 0 | 0 | 0 | 0 | 0 | 0 | 0 | 0 | Battery_PSH | 0 | -1 |  | 0 | -1 | 0 | 0 | 0 | 0 | 0 | 0 | 0 | 0 | 0 | 0 | 0 | 0 |  |  |  |  | 0 | 1/1/2043 | 12/31/2072 | True | 0 | 0 | 0 | 0 | 0 | 0 | 0 |  | 0 | 0 | 0 | 0 | Unit | 1 |  | 2041 |  |  |  | 0 | 1 |  | Nominal ¦ 2/10/2021 5:12:48 PM | 4705 | 0 | 0 | 0 | 0 | 0
HR_P2_MustTakeStorage_PHES | Average | 2041 | PSE | ANRN 2529 | New Resource 2529 from 21IRPLiIon2hr New Li Ion 2hr | 0 | 0 | 0 | 0 | 0 | 0 | 0 | 0 | 0 |  | 0 | 0 | 0 | 0 | 0 | 0 | 1 | 0 |  | 0 | 0 | 0 | 0 | 0 | 0 | 0 | 0 | 0 | 0 | 0 | 0 | 0 | Battery_PSH | 0 | -1 |  | 0 | -1 | 0 | 0 | 0 | 0 | 0 | 0 | 0 | 0 | 0 | 0 | 0 | 0 |  |  |  |  | 0 | 1/1/2044 | 12/31/2073 | True | 0 | 0 | 0 | 0 | 0 | 0 | 0 |  | 0 | 0 | 0 | 0 | Unit | 1 |  | 2041 |  |  |  | 0 | 1 |  | Nominal ¦ 2/10/2021 5:12:48 PM | 4706 | 0 | 0 | 0 | 0 | 0
HR_P2_MustTakeStorage_PHES | Average | 2041 | PSE | ANRN 2530 | New Resource 2530 from 21IRPLiIon2hr New Li Ion 2hr | 0 | 0 | 0 | 0 | 0 | 0 | 0 | 0 | 0 |  | 0 | 0 | 0 | 0 | 0 | 0 | 1 | 0 |  | 0 | 0 | 0 | 0 | 0 | 0 | 0 | 0 | 0 | 0 | 0 | 0 | 0 | Battery_PSH | 0 | -1 |  | 0 | -1 | 0 | 0 | 0 | 0 | 0 | 0 | 0 | 0 | 0 | 0 | 0 | 0 |  |  |  |  | 0 | 1/1/2044 | 12/31/2073 | True | 0 | 0 | 0 | 0 | 0 | 0 | 0 |  | 0 | 0 | 0 | 0 | Unit | 1 |  | 2041 |  |  |  | 0 | 1 |  | Nominal ¦ 2/10/2021 5:12:48 PM | 4707 | 0 | 0 | 0 | 0 | 0
HR_P2_MustTakeStorage_PHES | Average | 2041 | PSE | ANRN 2531 | New Resource 2531 from 21IRPLiIon2hr New Li Ion 2hr | 0 | 0 | 0 | 0 | 0 | 0 | 0 | 0 | 0 |  | 0 | 0 | 0 | 0 | 0 | 0 | 1 | 0 |  | 0 | 0 | 0 | 0 | 0 | 0 | 0 | 0 | 0 | 0 | 0 | 0 | 0 | Battery_PSH | 0 | -1 |  | 0 | -1 | 0 | 0 | 0 | 0 | 0 | 0 | 0 | 0 | 0 | 0 | 0 | 0 |  |  |  |  | 0 | 1/1/2044 | 12/31/2073 | True | 0 | 0 | 0 | 0 | 0 | 0 | 0 |  | 0 | 0 | 0 | 0 | Unit | 1 |  | 2041 |  |  |  | 0 | 1 |  | Nominal ¦ 2/10/2021 5:12:48 PM | 4708 | 0 | 0 | 0 | 0 | 0
HR_P2_MustTakeStorage_PHES | Average | 2041 | PSE | ANRN 2532 | New Resource 2532 from 21IRPLiIon2hr New Li Ion 2hr | 0 | 0 | 0 | 0 | 0 | 0 | 0 | 0 | 0 |  | 0 | 0 | 0 | 0 | 0 | 0 | 1 | 0 |  | 0 | 0 | 0 | 0 | 0 | 0 | 0 | 0 | 0 | 0 | 0 | 0 | 0 | Battery_PSH | 0 | -1 |  | 0 | -1 | 0 | 0 | 0 | 0 | 0 | 0 | 0 | 0 | 0 | 0 | 0 | 0 |  |  |  |  | 0 | 1/1/2044 | 12/31/2073 | True | 0 | 0 | 0 | 0 | 0 | 0 | 0 |  | 0 | 0 | 0 | 0 | Unit | 1 |  | 2041 |  |  |  | 0 | 1 |  | Nominal ¦ 2/10/2021 5:12:48 PM | 4709 | 0 | 0 | 0 | 0 | 0
HR_P2_MustTakeStorage_PHES | Average | 2041 | PSE | ANRN 2729 | New Resource 2729 from 21IRPLiIon2hr New Li Ion 2hr | 0 | 0 | 0 | 0 | 0 | 0 | 0 | 0 | 0 |  | 0 | 0 | 0 | 0 | 0 | 0 | 1 | 0 |  | 0 | 0 | 0 | 0 | 0 | 0 | 0 | 0 | 0 | 0 | 0 | 0 | 0 | Battery_PSH | 0 | -1 |  | 0 | -1 | 0 | 0 | 0 | 0 | 0 | 0 | 0 | 0 | 0 | 0 | 0 | 0 |  |  |  |  | 0 | 1/1/2046 | 12/31/2075 | True | 0 | 0 | 0 | 0 | 0 | 0 | 0 |  | 0 | 0 | 0 | 0 | Unit | 1 |  | 2041 |  |  |  | 0 | 1 |  | Nominal ¦ 2/10/2021 5:12:48 PM | 4710 | 0 | 0 | 0 | 0 | 0
HR_P2_MustTakeStorage_PHES | Average | 2041 | PSE | ANRN 2730 | New Resource 2730 from 21IRPLiIon2hr New Li Ion 2hr | 0 | 0 | 0 | 0 | 0 | 0 | 0 | 0 | 0 |  | 0 | 0 | 0 | 0 | 0 | 0 | 1 | 0 |  | 0 | 0 | 0 | 0 | 0 | 0 | 0 | 0 | 0 | 0 | 0 | 0 | 0 | Battery_PSH | 0 | -1 |  | 0 | -1 | 0 | 0 | 0 | 0 | 0 | 0 | 0 | 0 | 0 | 0 | 0 | 0 |  |  |  |  | 0 | 1/1/2046 | 12/31/2075 | True | 0 | 0 | 0 | 0 | 0 | 0 | 0 |  | 0 | 0 | 0 | 0 | Unit | 1 |  | 2041 |  |  |  | 0 | 1 |  | Nominal ¦ 2/10/2021 5:12:48 PM | 4711 | 0 | 0 | 0 | 0 | 0
HR_P2_MustTakeStorage_PHES | Average | 2041 | PSE | ANRN 2731 | New Resource 2731 from 21IRPLiIon2hr New Li Ion 2hr | 0 | 0 | 0 | 0 | 0 | 0 | 0 | 0 | 0 |  | 0 | 0 | 0 | 0 | 0 | 0 | 1 | 0 |  | 0 | 0 | 0 | 0 | 0 | 0 | 0 | 0 | 0 | 0 | 0 | 0 | 0 | Battery_PSH | 0 | -1 |  | 0 | -1 | 0 | 0 | 0 | 0 | 0 | 0 | 0 | 0 | 0 | 0 | 0 | 0 |  |  |  |  | 0 | 1/1/2046 | 12/31/2075 | True | 0 | 0 | 0 | 0 | 0 | 0 | 0 |  | 0 | 0 | 0 | 0 | Unit | 1 |  | 2041 |  |  |  | 0 | 1 |  | Nominal ¦ 2/10/2021 5:12:48 PM | 4712 | 0 | 0 | 0 | 0 | 0
HR_P2_MustTakeStorage_PHES | Average | 2041 | PSE | ANRN 2732 | New Resource 2732 from 21IRPLiIon2hr New Li Ion 2hr | 0 | 0 | 0 | 0 | 0 | 0 | 0 | 0 | 0 |  | 0 | 0 | 0 | 0 | 0 | 0 | 1 | 0 |  | 0 | 0 | 0 | 0 | 0 | 0 | 0 | 0 | 0 | 0 | 0 | 0 | 0 | Battery_PSH | 0 | -1 |  | 0 | -1 | 0 | 0 | 0 | 0 | 0 | 0 | 0 | 0 | 0 | 0 | 0 | 0 |  |  |  |  | 0 | 1/1/2046 | 12/31/2075 | True | 0 | 0 | 0 | 0 | 0 | 0 | 0 |  | 0 | 0 | 0 | 0 | Unit | 1 |  | 2041 |  |  |  | 0 | 1 |  | Nominal ¦ 2/10/2021 5:12:48 PM | 4713 | 0 | 0 | 0 | 0 | 0
HR_P2_MustTakeStorage_PHES | Average | 2041 | PSE | ANRN 2733 | New Resource 2733 from 21IRPLiIon2hr New Li Ion 2hr | 0 | 0 | 0 | 0 | 0 | 0 | 0 | 0 | 0 |  | 0 | 0 | 0 | 0 | 0 | 0 | 1 | 0 |  | 0 | 0 | 0 | 0 | 0 | 0 | 0 | 0 | 0 | 0 | 0 | 0 | 0 | Battery_PSH | 0 | -1 |  | 0 | -1 | 0 | 0 | 0 | 0 | 0 | 0 | 0 | 0 | 0 | 0 | 0 | 0 |  |  |  |  | 0 | 1/1/2046 | 12/31/2075 | True | 0 | 0 | 0 | 0 | 0 | 0 | 0 |  | 0 | 0 | 0 | 0 | Unit | 1 |  | 2041 |  |  |  | 0 | 1 |  | Nominal ¦ 2/10/2021 5:12:48 PM | 4714 | 0 | 0 | 0 | 0 | 0
HR_P2_MustTakeStorage_PHES | Average | 2041 | PSE | ANRN 2734 | New Resource 2734 from 21IRPLiIon2hr New Li Ion 2hr | 0 | 0 | 0 | 0 | 0 | 0 | 0 | 0 | 0 |  | 0 | 0 | 0 | 0 | 0 | 0 | 1 | 0 |  | 0 | 0 | 0 | 0 | 0 | 0 | 0 | 0 | 0 | 0 | 0 | 0 | 0 | Battery_PSH | 0 | -1 |  | 0 | -1 | 0 | 0 | 0 | 0 | 0 | 0 | 0 | 0 | 0 | 0 | 0 | 0 |  |  |  |  | 0 | 1/1/2046 | 12/31/2075 | True | 0 | 0 | 0 | 0 | 0 | 0 | 0 |  | 0 | 0 | 0 | 0 | Unit | 1 |  | 2041 |  |  |  | 0 | 1 |  | Nominal ¦ 2/10/2021 5:12:48 PM | 4715 | 0 | 0 | 0 | 0 | 0
HR_P2_MustTakeStorage_PHES | Average | 2041 | PSE | ANRN 2735 | New Resource 2735 from 21IRPLiIon2hr New Li Ion 2hr | 0 | 0 | 0 | 0 | 0 | 0 | 0 | 0 | 0 |  | 0 | 0 | 0 | 0 | 0 | 0 | 1 | 0 |  | 0 | 0 | 0 | 0 | 0 | 0 | 0 | 0 | 0 | 0 | 0 | 0 | 0 | Battery_PSH | 0 | -1 |  | 0 | -1 | 0 | 0 | 0 | 0 | 0 | 0 | 0 | 0 | 0 | 0 | 0 | 0 |  |  |  |  | 0 | 1/1/2046 | 12/31/2075 | True | 0 | 0 | 0 | 0 | 0 | 0 | 0 |  | 0 | 0 | 0 | 0 | Unit | 1 |  | 2041 |  |  |  | 0 | 1 |  | Nominal ¦ 2/10/2021 5:12:48 PM | 4716 | 0 | 0 | 0 | 0 | 0
HR_P2_MustTakeStorage_PHES | Average | 2041 | PSE | ANRN 2736 | New Resource 2736 from 21IRPLiIon2hr New Li Ion 2hr | 0 | 0 | 0 | 0 | 0 | 0 | 0 | 0 | 0 |  | 0 | 0 | 0 | 0 | 0 | 0 | 1 | 0 |  | 0 | 0 | 0 | 0 | 0 | 0 | 0 | 0 | 0 | 0 | 0 | 0 | 0 | Battery_PSH | 0 | -1 |  | 0 | -1 | 0 | 0 | 0 | 0 | 0 | 0 | 0 | 0 | 0 | 0 | 0 | 0 |  |  |  |  | 0 | 1/1/2046 | 12/31/2075 | True | 0 | 0 | 0 | 0 | 0 | 0 | 0 |  | 0 | 0 | 0 | 0 | Unit | 1 |  | 2041 |  |  |  | 0 | 1 |  | Nominal ¦ 2/10/2021 5:12:48 PM | 4717 | 0 | 0 | 0 | 0 | 0
HR_P2_MustTakeStorage_PHES | Average | 2041 | PSE | ANRN 2737 | New Resource 2737 from 21IRPLiIon2hr New Li Ion 2hr | 0 | 0 | 0 | 0 | 0 | 0 | 0 | 0 | 0 |  | 0 | 0 | 0 | 0 | 0 | 0 | 1 | 0 |  | 0 | 0 | 0 | 0 | 0 | 0 | 0 | 0 | 0 | 0 | 0 | 0 | 0 | Battery_PSH | 0 | -1 |  | 0 | -1 | 0 | 0 | 0 | 0 | 0 | 0 | 0 | 0 | 0 | 0 | 0 | 0 |  |  |  |  | 0 | 1/1/2046 | 12/31/2075 | True | 0 | 0 | 0 | 0 | 0 | 0 | 0 |  | 0 | 0 | 0 | 0 | Unit | 1 |  | 2041 |  |  |  | 0 | 1 |  | Nominal ¦ 2/10/2021 5:12:48 PM | 4718 | 0 | 0 | 0 | 0 | 0
HR_P2_MustTakeStorage_PHES | Average | 2041 | PSE | ANRN 2738 | New Resource 2738 from 21IRPLiIon2hr New Li Ion 2hr | 0 | 0 | 0 | 0 | 0 | 0 | 0 | 0 | 0 |  | 0 | 0 | 0 | 0 | 0 | 0 | 1 | 0 |  | 0 | 0 | 0 | 0 | 0 | 0 | 0 | 0 | 0 | 0 | 0 | 0 | 0 | Battery_PSH | 0 | -1 |  | 0 | -1 | 0 | 0 | 0 | 0 | 0 | 0 | 0 | 0 | 0 | 0 | 0 | 0 |  |  |  |  | 0 | 1/1/2046 | 12/31/2075 | True | 0 | 0 | 0 | 0 | 0 | 0 | 0 |  | 0 | 0 | 0 | 0 | Unit | 1 |  | 2041 |  |  |  | 0 | 1 |  | Nominal ¦ 2/10/2021 5:12:48 PM | 4719 | 0 | 0 | 0 | 0 | 0
HR_P2_MustTakeStorage_PHES | Average | 2041 | PSE | ANRN 2739 | New Resource 2739 from 21IRPLiIon2hr New Li Ion 2hr | 0 | 0 | 0 | 0 | 0 | 0 | 0 | 0 | 0 |  | 0 | 0 | 0 | 0 | 0 | 0 | 1 | 0 |  | 0 | 0 | 0 | 0 | 0 | 0 | 0 | 0 | 0 | 0 | 0 | 0 | 0 | Battery_PSH | 0 | -1 |  | 0 | -1 | 0 | 0 | 0 | 0 | 0 | 0 | 0 | 0 | 0 | 0 | 0 | 0 |  |  |  |  | 0 | 1/1/2046 | 12/31/2075 | True | 0 | 0 | 0 | 0 | 0 | 0 | 0 |  | 0 | 0 | 0 | 0 | Unit | 1 |  | 2041 |  |  |  | 0 | 1 |  | Nominal ¦ 2/10/2021 5:12:48 PM | 4720 | 0 | 0 | 0 | 0 | 0
HR_P2_MustTakeStorage_PHES | Average | 2041 | PSE | ANRN 2740 | New Resource 2740 from 21IRPLiIon2hr New Li Ion 2hr | 0 | 0 | 0 | 0 | 0 | 0 | 0 | 0 | 0 |  | 0 | 0 | 0 | 0 | 0 | 0 | 1 | 0 |  | 0 | 0 | 0 | 0 | 0 | 0 | 0 | 0 | 0 | 0 | 0 | 0 | 0 | Battery_PSH | 0 | -1 |  | 0 | -1 | 0 | 0 | 0 | 0 | 0 | 0 | 0 | 0 | 0 | 0 | 0 | 0 |  |  |  |  | 0 | 1/1/2046 | 12/31/2075 | True | 0 | 0 | 0 | 0 | 0 | 0 | 0 |  | 0 | 0 | 0 | 0 | Unit | 1 |  | 2041 |  |  |  | 0 | 1 |  | Nominal ¦ 2/10/2021 5:12:48 PM | 4721 | 0 | 0 | 0 | 0 | 0
HR_P2_MustTakeStorage_PHES | Average | 2041 | PSE | ANRN 2741 | New Resource 2741 from 21IRPLiIon2hr New Li Ion 2hr | 0 | 0 | 0 | 0 | 0 | 0 | 0 | 0 | 0 |  | 0 | 0 | 0 | 0 | 0 | 0 | 1 | 0 |  | 0 | 0 | 0 | 0 | 0 | 0 | 0 | 0 | 0 | 0 | 0 | 0 | 0 | Battery_PSH | 0 | -1 |  | 0 | -1 | 0 | 0 | 0 | 0 | 0 | 0 | 0 | 0 | 0 | 0 | 0 | 0 |  |  |  |  | 0 | 1/1/2046 | 12/31/2075 | True | 0 | 0 | 0 | 0 | 0 | 0 | 0 |  | 0 | 0 | 0 | 0 | Unit | 1 |  | 2041 |  |  |  | 0 | 1 |  | Nominal ¦ 2/10/2021 5:12:48 PM | 4722 | 0 | 0 | 0 | 0 | 0
HR_P2_MustTakeStorage_PHES | Average | 2041 | PSE | ANRN 2742 | New Resource 2742 from 21IRPLiIon2hr New Li Ion 2hr | 0 | 0 | 0 | 0 | 0 | 0 | 0 | 0 | 0 |  | 0 | 0 | 0 | 0 | 0 | 0 | 1 | 0 |  | 0 | 0 | 0 | 0 | 0 | 0 | 0 | 0 | 0 | 0 | 0 | 0 | 0 | Battery_PSH | 0 | -1 |  | 0 | -1 | 0 | 0 | 0 | 0 | 0 | 0 | 0 | 0 | 0 | 0 | 0 | 0 |  |  |  |  | 0 | 1/1/2046 | 12/31/2075 | True | 0 | 0 | 0 | 0 | 0 | 0 | 0 |  | 0 | 0 | 0 | 0 | Unit | 1 |  | 2041 |  |  |  | 0 | 1 |  | Nominal ¦ 2/10/2021 5:12:48 PM | 4723 | 0 | 0 | 0 | 0 | 0
HR_P2_MustTakeStorage_PHES | Average | 2041 | PSE | ANRN 2743 | New Resource 2743 from 21IRPLiIon2hr New Li Ion 2hr | 0 | 0 | 0 | 0 | 0 | 0 | 0 | 0 | 0 |  | 0 | 0 | 0 | 0 | 0 | 0 | 1 | 0 |  | 0 | 0 | 0 | 0 | 0 | 0 | 0 | 0 | 0 | 0 | 0 | 0 | 0 | Battery_PSH | 0 | -1 |  | 0 | -1 | 0 | 0 | 0 | 0 | 0 | 0 | 0 | 0 | 0 | 0 | 0 | 0 |  |  |  |  | 0 | 1/1/2046 | 12/31/2075 | True | 0 | 0 | 0 | 0 | 0 | 0 | 0 |  | 0 | 0 | 0 | 0 | Unit | 1 |  | 2041 |  |  |  | 0 | 1 |  | Nominal ¦ 2/10/2021 5:12:48 PM | 4724 | 0 | 0 | 0 | 0 | 0
HR_P2_MustTakeStorage_PHES | Average | 2041 | PSE | ANRN 2744 | New Resource 2744 from 21IRPLiIon2hr New Li Ion 2hr | 0 | 0 | 0 | 0 | 0 | 0 | 0 | 0 | 0 |  | 0 | 0 | 0 | 0 | 0 | 0 | 1 | 0 |  | 0 | 0 | 0 | 0 | 0 | 0 | 0 | 0 | 0 | 0 | 0 | 0 | 0 | Battery_PSH | 0 | -1 |  | 0 | -1 | 0 | 0 | 0 | 0 | 0 | 0 | 0 | 0 | 0 | 0 | 0 | 0 |  |  |  |  | 0 | 1/1/2046 | 12/31/2075 | True | 0 | 0 | 0 | 0 | 0 | 0 | 0 |  | 0 | 0 | 0 | 0 | Unit | 1 |  | 2041 |  |  |  | 0 | 1 |  | Nominal ¦ 2/10/2021 5:12:48 PM | 4725 | 0 | 0 | 0 | 0 | 0
HR_P2_MustTakeStorage_PHES | Average | 2041 | PSE | ANRN 2745 | New Resource 2745 from 21IRPLiIon2hr New Li Ion 2hr | 0 | 0 | 0 | 0 | 0 | 0 | 0 | 0 | 0 |  | 0 | 0 | 0 | 0 | 0 | 0 | 1 | 0 |  | 0 | 0 | 0 | 0 | 0 | 0 | 0 | 0 | 0 | 0 | 0 | 0 | 0 | Battery_PSH | 0 | -1 |  | 0 | -1 | 0 | 0 | 0 | 0 | 0 | 0 | 0 | 0 | 0 | 0 | 0 | 0 |  |  |  |  | 0 | 1/1/2046 | 12/31/2075 | True | 0 | 0 | 0 | 0 | 0 | 0 | 0 |  | 0 | 0 | 0 | 0 | Unit | 1 |  | 2041 |  |  |  | 0 | 1 |  | Nominal ¦ 2/10/2021 5:12:48 PM | 4726 | 0 | 0 | 0 | 0 | 0
HR_P2_MustTakeStorage_PHES | Average | 2041 | PSE | ANRN 2746 | New Resource 2746 from 21IRPLiIon2hr New Li Ion 2hr | 0 | 0 | 0 | 0 | 0 | 0 | 0 | 0 | 0 |  | 0 | 0 | 0 | 0 | 0 | 0 | 1 | 0 |  | 0 | 0 | 0 | 0 | 0 | 0 | 0 | 0 | 0 | 0 | 0 | 0 | 0 | Battery_PSH | 0 | -1 |  | 0 | -1 | 0 | 0 | 0 | 0 | 0 | 0 | 0 | 0 | 0 | 0 | 0 | 0 |  |  |  |  | 0 | 1/1/2046 | 12/31/2075 | True | 0 | 0 | 0 | 0 | 0 | 0 | 0 |  | 0 | 0 | 0 | 0 | Unit | 1 |  | 2041 |  |  |  | 0 | 1 |  | Nominal ¦ 2/10/2021 5:12:48 PM | 4727 | 0 | 0 | 0 | 0 | 0
HR_P2_MustTakeStorage_PHES | Average | 2041 | PSE | ANRN 2747 | New Resource 2747 from 21IRPLiIon2hr New Li Ion 2hr | 0 | 0 | 0 | 0 | 0 | 0 | 0 | 0 | 0 |  | 0 | 0 | 0 | 0 | 0 | 0 | 1 | 0 |  | 0 | 0 | 0 | 0 | 0 | 0 | 0 | 0 | 0 | 0 | 0 | 0 | 0 | Battery_PSH | 0 | -1 |  | 0 | -1 | 0 | 0 | 0 | 0 | 0 | 0 | 0 | 0 | 0 | 0 | 0 | 0 |  |  |  |  | 0 | 1/1/2046 | 12/31/2075 | True | 0 | 0 | 0 | 0 | 0 | 0 | 0 |  | 0 | 0 | 0 | 0 | Unit | 1 |  | 2041 |  |  |  | 0 | 1 |  | Nominal ¦ 2/10/2021 5:12:48 PM | 4728 | 0 | 0 | 0 | 0 | 0
HR_P2_MustTakeStorage_PHES | Average | 2041 | PSE | ANRN 2748 | New Resource 2748 from 21IRPLiIon2hr New Li Ion 2hr | 0 | 0 | 0 | 0 | 0 | 0 | 0 | 0 | 0 |  | 0 | 0 | 0 | 0 | 0 | 0 | 1 | 0 |  | 0 | 0 | 0 | 0 | 0 | 0 | 0 | 0 | 0 | 0 | 0 | 0 | 0 | Battery_PSH | 0 | -1 |  | 0 | -1 | 0 | 0 | 0 | 0 | 0 | 0 | 0 | 0 | 0 | 0 | 0 | 0 |  |  |  |  | 0 | 1/1/2046 | 12/31/2075 | True | 0 | 0 | 0 | 0 | 0 | 0 | 0 |  | 0 | 0 | 0 | 0 | Unit | 1 |  | 2041 |  |  |  | 0 | 1 |  | Nominal ¦ 2/10/2021 5:12:48 PM | 4729 | 0 | 0 | 0 | 0 | 0
HR_P2_MustTakeStorage_PHES | Average | 2041 | PSE | ANRN 2749 | New Resource 2749 from 21IRPLiIon2hr New Li Ion 2hr | 0 | 0 | 0 | 0 | 0 | 0 | 0 | 0 | 0 |  | 0 | 0 | 0 | 0 | 0 | 0 | 1 | 0 |  | 0 | 0 | 0 | 0 | 0 | 0 | 0 | 0 | 0 | 0 | 0 | 0 | 0 | Battery_PSH | 0 | -1 |  | 0 | -1 | 0 | 0 | 0 | 0 | 0 | 0 | 0 | 0 | 0 | 0 | 0 | 0 |  |  |  |  | 0 | 1/1/2046 | 12/31/2075 | True | 0 | 0 | 0 | 0 | 0 | 0 | 0 |  | 0 | 0 | 0 | 0 | Unit | 1 |  | 2041 |  |  |  | 0 | 1 |  | Nominal ¦ 2/10/2021 5:12:48 PM | 4730 | 0 | 0 | 0 | 0 | 0
HR_P2_MustTakeStorage_PHES | Average | 2041 | PSE | ANRN 2750 | New Resource 2750 from 21IRPLiIon2hr New Li Ion 2hr | 0 | 0 | 0 | 0 | 0 | 0 | 0 | 0 | 0 |  | 0 | 0 | 0 | 0 | 0 | 0 | 1 | 0 |  | 0 | 0 | 0 | 0 | 0 | 0 | 0 | 0 | 0 | 0 | 0 | 0 | 0 | Battery_PSH | 0 | -1 |  | 0 | -1 | 0 | 0 | 0 | 0 | 0 | 0 | 0 | 0 | 0 | 0 | 0 | 0 |  |  |  |  | 0 | 1/1/2046 | 12/31/2075 | True | 0 | 0 | 0 | 0 | 0 | 0 | 0 |  | 0 | 0 | 0 | 0 | Unit | 1 |  | 2041 |  |  |  | 0 | 1 |  | Nominal ¦ 2/10/2021 5:12:48 PM | 4731 | 0 | 0 | 0 | 0 | 0
HR_P2_MustTakeStorage_PHES | Average | 2041 | PSE | ANRN 2751 | New Resource 2751 from 21IRPLiIon2hr New Li Ion 2hr | 0 | 0 | 0 | 0 | 0 | 0 | 0 | 0 | 0 |  | 0 | 0 | 0 | 0 | 0 | 0 | 1 | 0 |  | 0 | 0 | 0 | 0 | 0 | 0 | 0 | 0 | 0 | 0 | 0 | 0 | 0 | Battery_PSH | 0 | -1 |  | 0 | -1 | 0 | 0 | 0 | 0 | 0 | 0 | 0 | 0 | 0 | 0 | 0 | 0 |  |  |  |  | 0 | 1/1/2046 | 12/31/2075 | True | 0 | 0 | 0 | 0 | 0 | 0 | 0 |  | 0 | 0 | 0 | 0 | Unit | 1 |  | 2041 |  |  |  | 0 | 1 |  | Nominal ¦ 2/10/2021 5:12:48 PM | 4732 | 0 | 0 | 0 | 0 | 0
HR_P2_MustTakeStorage_PHES | Average | 2041 | PSE | ANRN 8629 | New Resource 8629 from 21IRPPHSE New Pumped hydro storage | -2.209 | 99 | 100 | 100 | 0 | 0 | 0 | 0 | 4265 |  | 4265 | 25053.8594 | 3365.2405 | 21688.6191 | 0 | 43.8 | 0.438 | 0 |  | 36982.2148 | 2699.6499 | 31862.2715 | 2420.2947 | 0 | 0 | 0 | 0 | 0 | -13996.2051 | 0 | 0 | 0 | Battery_PSH | 0 | -1 |  | 0 | -1 | -19350.9121 | -19350.9121 | 0 | 77403.6719 | 77403.6641 | 800 | 0.13699 | 0 | 0 | 0 | 735 | 0 | -0.02209 |  |  |  | 7577 | 1/1/2026 | 12/31/2055 | True | 0 | 0 | 0 | 0 | 0 | 0 | 0 |  | 1 | 0 | 0 | 0 | Unit | 1 |  | 2041 |  |  |  | 0 | 1 |  | Nominal ¦ 2/10/2021 5:12:48 PM | 4733 | 0 | 0 | 0 | 0 | 0
HR_P2_MustTakeStorage_PHES | Average | 2041 | PSE | ANRN 8630 | New Resource 8630 from 21IRPPHSE New Pumped hydro storage | -2.209 | 99 | 100 | 100 | 0 | 0 | 0 | 0 | 4265 |  | 4265 | 25053.8594 | 3365.2405 | 21688.6191 | 0 | 43.8 | 0.438 | 0 |  | 36982.2148 | 2699.6499 | 31862.2715 | 2420.2947 | 0 | 0 | 0 | 0 | 0 | -13996.2051 | 0 | 0 | 0 | Battery_PSH | 0 | -1 |  | 0 | -1 | -19350.9121 | -19350.9121 | 0 | 77403.6719 | 77403.6641 | 800 | 0 | 0 | 0 | 0 | 735 | 0 | -0.02209 |  |  |  | 7577 | 1/1/2026 | 12/31/2055 | True | 0 | 0 | 0 | 0 | 0 | 0 | 0 |  | 1 | 0 | 0 | 0 | Unit | 1 |  | 2041 |  |  |  | 0 | 1 |  | Nominal ¦ 2/10/2021 5:12:48 PM | 4734 | 0 | 0 | 0 | 0 | 0
HR_P2_MustTakeStorage_PHES | Average | 2041 | PSE | ANRN 8631 | New Resource 8631 from 21IRPPHSE New Pumped hydro storage | -2.209 | 99 | 100 | 100 | 0 | 0 | 0 | 0 | 4265 |  | 4265 | 25053.8594 | 3365.2405 | 21688.6191 | 0 | 43.8 | 0.438 | 0 |  | 36982.2148 | 2699.6499 | 31862.2715 | 2420.2947 | 0 | 0 | 0 | 0 | 0 | -13996.2051 | 0 | 0 | 0 | Battery_PSH | 0 | -1 |  | 0 | -1 | -19350.9121 | -19350.9121 | 0 | 77403.6719 | 77403.6641 | 800 | 0 | 0 | 0 | 0 | 735 | 0 | -0.02209 |  |  |  | 7577 | 1/1/2026 | 12/31/2055 | True | 0 | 0 | 0 | 0 | 0 | 0 | 0 |  | 1 | 0 | 0 | 0 | Unit | 1 |  | 2041 |  |  |  | 0 | 1 |  | Nominal ¦ 2/10/2021 5:12:48 PM | 4735 | 0 | 0 | 0 | 0 | 0
HR_P2_MustTakeStorage_PHES | Average | 2041 | PSE | ANRN 8632 | New Resource 8632 from 21IRPPHSE New Pumped hydro storage | -2.209 | 99 | 100 | 100 | 0 | 0 | 0 | 0 | 4265 |  | 4265 | 25053.8594 | 3365.2405 | 21688.6191 | 0 | 43.8 | 0.438 | 0 |  | 36982.2148 | 2699.6499 | 31862.2715 | 2420.2947 | 0 | 0 | 0 | 0 | 0 | -13996.2051 | 0 | 0 | 0 | Battery_PSH | 0 | -1 |  | 0 | -1 | -19350.9121 | -19350.9121 | 0 | 77403.6719 | 77403.6641 | 800 | 0 | 0 | 0 | 0 | 735 | 0 | -0.02209 |  |  |  | 7577 | 1/1/2026 | 12/31/2055 | True | 0 | 0 | 0 | 0 | 0 | 0 | 0 |  | 1 | 0 | 0 | 0 | Unit | 1 |  | 2041 |  |  |  | 0 | 1 |  | Nominal ¦ 2/10/2021 5:12:48 PM | 4736 | 0 | 0 | 0 | 0 | 0
HR_P2_MustTakeStorage_PHES | Average | 2041 | PSE | ANRN 8633 | New Resource 8633 from 21IRPPHSE New Pumped hydro storage | -2.209 | 99 | 100 | 100 | 0 | 0 | 0 | 0 | 4265 |  | 4265 | 25053.8594 | 3365.2405 | 21688.6191 | 0 | 43.8 | 0.438 | 0 |  | 36982.2148 | 2699.6499 | 31862.2715 | 2420.2947 | 0 | 0 | 0 | 0 | 0 | -13996.2051 | 0 | 0 | 0 | Battery_PSH | 0 | -1 |  | 0 | -1 | -19350.9121 | -19350.9121 | 0 | 77403.6719 | 77403.6641 | 800 | 0 | 0 | 0 | 0 | 735 | 0 | -0.02209 |  |  |  | 7577 | 1/1/2026 | 12/31/2055 | True | 0 | 0 | 0 | 0 | 0 | 0 | 0 |  | 1 | 0 | 0 | 0 | Unit | 1 |  | 2041 |  |  |  | 0 | 1 |  | Nominal ¦ 2/10/2021 5:12:48 PM | 4737 | 0 | 0 | 0 | 0 | 0
HR_P2_MustTakeStorage_PHES | Average | 2041 | PSE | ANRN 8634 | New Resource 8634 from 21IRPPHSE New Pumped hydro storage | -2.209 | 99 | 100 | 100 | 0 | 0 | 0 | 0 | 4265 |  | 4265 | 25053.8594 | 3365.2405 | 21688.6191 | 0 | 43.8 | 0.438 | 0 |  | 36982.2148 | 2699.6499 | 31862.2715 | 2420.2947 | 0 | 0 | 0 | 0 | 0 | -13996.2051 | 0 | 0 | 0 | Battery_PSH | 0 | -1 |  | 0 | -1 | -19350.9121 | -19350.9121 | 0 | 77403.6719 | 77403.6641 | 800 | 0 | 0 | 0 | 0 | 735 | 0 | -0.02209 |  |  |  | 7577 | 1/1/2026 | 12/31/2055 | True | 0 | 0 | 0 | 0 | 0 | 0 | 0 |  | 1 | 0 | 0 | 0 | Unit | 1 |  | 2041 |  |  |  | 0 | 1 |  | Nominal ¦ 2/10/2021 5:12:48 PM | 4738 | 0 | 0 | 0 | 0 | 0
HR_P2_MustTakeStorage_PHES | Average | 2041 | PSE | ANRN 8635 | New Resource 8635 from 21IRPPHSE New Pumped hydro storage | -2.209 | 99 | 100 | 100 | 0 | 0 | 0 | 0 | 4265 |  | 4265 | 25053.8594 | 3365.2405 | 21688.6191 | 0 | 43.8 | 0.438 | 0 |  | 36982.2148 | 2699.6499 | 31862.2715 | 2420.2947 | 0 | 0 | 0 | 0 | 0 | -13996.2051 | 0 | 0 | 0 | Battery_PSH | 0 | -1 |  | 0 | -1 | -19350.9121 | -19350.9121 | 0 | 77403.6719 | 77403.6641 | 800 | 0 | 0 | 0 | 0 | 735 | 0 | -0.02209 |  |  |  | 7577 | 1/1/2026 | 12/31/2055 | True | 0 | 0 | 0 | 0 | 0 | 0 | 0 |  | 1 | 0 | 0 | 0 | Unit | 1 |  | 2041 |  |  |  | 0 | 1 |  | Nominal ¦ 2/10/2021 5:12:48 PM | 4739 | 0 | 0 | 0 | 0 | 0
HR_P2_MustTakeStorage_PHES | Average | 2041 | PSE | ANRN 8636 | New Resource 8636 from 21IRPPHSE New Pumped hydro storage | -2.209 | 99 | 100 | 100 | 0 | 0 | 0 | 0 | 4265 |  | 4265 | 25053.8594 | 3365.2405 | 21688.6191 | 0 | 43.8 | 0.438 | 0 |  | 36982.2148 | 2699.6499 | 31862.2715 | 2420.2947 | 0 | 0 | 0 | 0 | 0 | -13996.2051 | 0 | 0 | 0 | Battery_PSH | 0 | -1 |  | 0 | -1 | -19350.9121 | -19350.9121 | 0 | 77403.6719 | 77403.6641 | 800 | 0 | 0 | 0 | 0 | 735 | 0 | -0.02209 |  |  |  | 7577 | 1/1/2026 | 12/31/2055 | True | 0 | 0 | 0 | 0 | 0 | 0 | 0 |  | 1 | 0 | 0 | 0 | Unit | 1 |  | 2041 |  |  |  | 0 | 1 |  | Nominal ¦ 2/10/2021 5:12:48 PM | 4740 | 0 | 0 | 0 | 0 | 0
HR_P2_MustTakeStorage_PHES | Average | 2041 | PSE | ANRN 8637 | New Resource 8637 from 21IRPPHSE New Pumped hydro storage | -2.209 | 99 | 100 | 100 | 0 | 0 | 0 | 0 | 4265 |  | 4265 | 25053.8594 | 3365.2405 | 21688.6191 | 0 | 43.8 | 0.438 | 0 |  | 36982.2148 | 2699.6499 | 31862.2715 | 2420.2947 | 0 | 0 | 0 | 0 | 0 | -13996.2051 | 0 | 0 | 0 | Battery_PSH | 0 | -1 |  | 0 | -1 | -19350.9121 | -19350.9121 | 0 | 77403.6719 | 77403.6641 | 800 | 0 | 0 | 0 | 0 | 735 | 0 | -0.02209 |  |  |  | 7577 | 1/1/2026 | 12/31/2055 | True | 0 | 0 | 0 | 0 | 0 | 0 | 0 |  | 1 | 0 | 0 | 0 | Unit | 1 |  | 2041 |  |  |  | 0 | 1 |  | Nominal ¦ 2/10/2021 5:12:48 PM | 4741 | 0 | 0 | 0 | 0 | 0
HR_P2_MustTakeStorage_PHES | Average | 2041 | PSE | ANRN 8638 | New Resource 8638 from 21IRPPHSE New Pumped hydro storage | -2.209 | 99 | 100 | 100 | 0 | 0 | 0 | 0 | 4265 |  | 4265 | 25053.8594 | 3365.2405 | 21688.6191 | 0 | 43.8 | 0.438 | 0 |  | 36982.2148 | 2699.6499 | 31862.2715 | 2420.2947 | 0 | 0 | 0 | 0 | 0 | -13996.2051 | 0 | 0 | 0 | Battery_PSH | 0 | -1 |  | 0 | -1 | -19350.9121 | -19350.9121 | 0 | 77403.6719 | 77403.6641 | 800 | 0 | 0 | 0 | 0 | 735 | 0 | -0.02209 |  |  |  | 7577 | 1/1/2026 | 12/31/2055 | True | 0 | 0 | 0 | 0 | 0 | 0 | 0 |  | 1 | 0 | 0 | 0 | Unit | 1 |  | 2041 |  |  |  | 0 | 1 |  | Nominal ¦ 2/10/2021 5:12:48 PM | 4742 | 0 | 0 | 0 | 0 | 0
HR_P2_MustTakeStorage_PHES | Average | 2041 | PSE | ANRN 8639 | New Resource 8639 from 21IRPPHSE New Pumped hydro storage | -2.209 | 99 | 100 | 100 | 0 | 0 | 0 | 0 | 4265 |  | 4265 | 25053.8594 | 3365.2405 | 21688.6191 | 0 | 43.8 | 0.438 | 0 |  | 36982.2148 | 2699.6499 | 31862.2715 | 2420.2947 | 0 | 0 | 0 | 0 | 0 | -13996.2051 | 0 | 0 | 0 | Battery_PSH | 0 | -1 |  | 0 | -1 | -19350.9121 | -19350.9121 | 0 | 77403.6719 | 77403.6641 | 800 | 0 | 0 | 0 | 0 | 735 | 0 | -0.02209 |  |  |  | 7577 | 1/1/2026 | 12/31/2055 | True | 0 | 0 | 0 | 0 | 0 | 0 | 0 |  | 1 | 0 | 0 | 0 | Unit | 1 |  | 2041 |  |  |  | 0 | 1 |  | Nominal ¦ 2/10/2021 5:12:48 PM | 4743 | 0 | 0 | 0 | 0 | 0
HR_P2_MustTakeStorage_PHES | Average | 2041 | PSE | ANRN 8640 | New Resource 8640 from 21IRPPHSE New Pumped hydro storage | -2.209 | 99 | 100 | 100 | 0 | 0 | 0 | 0 | 4265 |  | 4265 | 25053.8594 | 3365.2405 | 21688.6191 | 0 | 43.8 | 0.438 | 0 |  | 36982.2148 | 2699.6499 | 31862.2715 | 2420.2947 | 0 | 0 | 0 | 0 | 0 | -13996.2051 | 0 | 0 | 0 | Battery_PSH | 0 | -1 |  | 0 | -1 | -19350.9121 | -19350.9121 | 0 | 77403.6719 | 77403.6641 | 800 | 0 | 0 | 0 | 0 | 735 | 0 | -0.02209 |  |  |  | 7577 | 1/1/2026 | 12/31/2055 | True | 0 | 0 | 0 | 0 | 0 | 0 | 0 |  | 1 | 0 | 0 | 0 | Unit | 1 |  | 2041 |  |  |  | 0 | 1 |  | Nominal ¦ 2/10/2021 5:12:48 PM | 4744 | 0 | 0 | 0 | 0 | 0
HR_P2_MustTakeStorage_PHES | Average | 2041 | PSE | ANRN 8641 | New Resource 8641 from 21IRPPHSE New Pumped hydro storage | -2.209 | 99 | 100 | 100 | 0 | 0 | 0 | 0 | 4265 |  | 4265 | 25053.8594 | 3365.2405 | 21688.6191 | 0 | 43.8 | 0.438 | 0 |  | 36982.2148 | 2699.6499 | 31862.2715 | 2420.2947 | 0 | 0 | 0 | 0 | 0 | -13996.2051 | 0 | 0 | 0 | Battery_PSH | 0 | -1 |  | 0 | -1 | -19350.9121 | -19350.9121 | 0 | 77403.6719 | 77403.6641 | 800 | 0 | 0 | 0 | 0 | 735 | 0 | -0.02209 |  |  |  | 7577 | 1/1/2026 | 12/31/2055 | True | 0 | 0 | 0 | 0 | 0 | 0 | 0 |  | 1 | 0 | 0 | 0 | Unit | 1 |  | 2041 |  |  |  | 0 | 1 |  | Nominal ¦ 2/10/2021 5:12:48 PM | 4745 | 0 | 0 | 0 | 0 | 0
HR_P2_MustTakeStorage_PHES | Average | 2041 | PSE | ANRN 8729 | New Resource 8729 from 21IRPPHSE New Pumped hydro storage | -2.209 | 99 | 100 | 100 | 0 | 0 | 0 | 0 | 4265 |  | 4265 | 25053.8594 | 3365.2405 | 21688.6191 | 0 | 43.8 | 0.438 | 0 |  | 37995.918 | 2699.6499 | 32875.9727 | 2420.2947 | 0 | 0 | 0 | 0 | 0 | -15009.9082 | 0 | 0 | 0 | Battery_PSH | 0 | -1 |  | 0 | -1 | -19350.9121 | -19350.9121 | 0 | 77403.6719 | 77403.6641 | 800 | 0 | 0 | 0 | 0 | 735 | 0 | -0.02209 |  |  |  | 7577 | 1/1/2027 | 12/31/2056 | True | 0 | 0 | 0 | 0 | 0 | 0 | 0 |  | 1 | 0 | 0 | 0 | Unit | 1 |  | 2041 |  |  |  | 0 | 1 |  | Nominal ¦ 2/10/2021 5:12:48 PM | 4746 | 0 | 0 | 0 | 0 | 0
HR_P2_MustTakeStorage_PHES | Average | 2041 | PSE | ANRN 8730 | New Resource 8730 from 21IRPPHSE New Pumped hydro storage | -2.209 | 99 | 100 | 100 | 0 | 0 | 0 | 0 | 4265 |  | 4265 | 25053.8594 | 3365.2405 | 21688.6191 | 0 | 43.8 | 0.438 | 0 |  | 37995.918 | 2699.6499 | 32875.9727 | 2420.2947 | 0 | 0 | 0 | 0 | 0 | -15009.9082 | 0 | 0 | 0 | Battery_PSH | 0 | -1 |  | 0 | -1 | -19350.9121 | -19350.9121 | 0 | 77403.6719 | 77403.6641 | 800 | 0 | 0 | 0 | 0 | 735 | 0 | -0.02209 |  |  |  | 7577 | 1/1/2027 | 12/31/2056 | True | 0 | 0 | 0 | 0 | 0 | 0 | 0 |  | 1 | 0 | 0 | 0 | Unit | 1 |  | 2041 |  |  |  | 0 | 1 |  | Nominal ¦ 2/10/2021 5:12:48 PM | 4747 | 0 | 0 | 0 | 0 | 0
HR_P2_MustTakeStorage_PHES | Average | 2041 | PSE | ANRN 8731 | New Resource 8731 from 21IRPPHSE New Pumped hydro storage | -2.209 | 99 | 100 | 100 | 0 | 0 | 0 | 0 | 4265 |  | 4265 | 25053.8594 | 3365.2405 | 21688.6191 | 0 | 43.8 | 0.438 | 0 |  | 37995.918 | 2699.6499 | 32875.9727 | 2420.2947 | 0 | 0 | 0 | 0 | 0 | -15009.9082 | 0 | 0 | 0 | Battery_PSH | 0 | -1 |  | 0 | -1 | -19350.9121 | -19350.9121 | 0 | 77403.6719 | 77403.6641 | 800 | 0 | 0 | 0 | 0 | 735 | 0 | -0.02209 |  |  |  | 7577 | 1/1/2027 | 12/31/2056 | True | 0 | 0 | 0 | 0 | 0 | 0 | 0 |  | 1 | 0 | 0 | 0 | Unit | 1 |  | 2041 |  |  |  | 0 | 1 |  | Nominal ¦ 2/10/2021 5:12:48 PM | 4748 | 0 | 0 | 0 | 0 | 0
HR_P2_MustTakeStorage_PHES | Average | 2041 | PSE | ANRN 8732 | New Resource 8732 from 21IRPPHSE New Pumped hydro storage | -2.209 | 99 | 100 | 100 | 0 | 0 | 0 | 0 | 4265 |  | 4265 | 25053.8594 | 3365.2405 | 21688.6191 | 0 | 43.8 | 0.438 | 0 |  | 37995.918 | 2699.6499 | 32875.9727 | 2420.2947 | 0 | 0 | 0 | 0 | 0 | -15009.9082 | 0 | 0 | 0 | Battery_PSH | 0 | -1 |  | 0 | -1 | -19350.9121 | -19350.9121 | 0 | 77403.6719 | 77403.6641 | 800 | 0 | 0 | 0 | 0 | 735 | 0 | -0.02209 |  |  |  | 7577 | 1/1/2027 | 12/31/2056 | True | 0 | 0 | 0 | 0 | 0 | 0 | 0 |  | 1 | 0 | 0 | 0 | Unit | 1 |  | 2041 |  |  |  | 0 | 1 |  | Nominal ¦ 2/10/2021 5:12:48 PM | 4749 | 0 | 0 | 0 | 0 | 0
HR_P2_MustTakeStorage_PHES | Average | 2041 | PSE | ANRN 8733 | New Resource 8733 from 21IRPPHSE New Pumped hydro storage | -2.209 | 99 | 100 | 100 | 0 | 0 | 0 | 0 | 4265 |  | 4265 | 25053.8594 | 3365.2405 | 21688.6191 | 0 | 43.8 | 0.438 | 0 |  | 37995.918 | 2699.6499 | 32875.9727 | 2420.2947 | 0 | 0 | 0 | 0 | 0 | -15009.9082 | 0 | 0 | 0 | Battery_PSH | 0 | -1 |  | 0 | -1 | -19350.9121 | -19350.9121 | 0 | 77403.6719 | 77403.6641 | 800 | 0 | 0 | 0 | 0 | 735 | 0 | -0.02209 |  |  |  | 7577 | 1/1/2027 | 12/31/2056 | True | 0 | 0 | 0 | 0 | 0 | 0 | 0 |  | 1 | 0 | 0 | 0 | Unit | 1 |  | 2041 |  |  |  | 0 | 1 |  | Nominal ¦ 2/10/2021 5:12:48 PM | 4750 | 0 | 0 | 0 | 0 | 0
HR_P2_MustTakeStorage_PHES | Average | 2041 | PSE | ANRN 8734 | New Resource 8734 from 21IRPPHSE New Pumped hydro storage | -2.209 | 99 | 100 | 100 | 0 | 0 | 0 | 0 | 4265 |  | 4265 | 25053.8594 | 3365.2405 | 21688.6191 | 0 | 43.8 | 0.438 | 0 |  | 37995.918 | 2699.6499 | 32875.9727 | 2420.2947 | 0 | 0 | 0 | 0 | 0 | -15009.9082 | 0 | 0 | 0 | Battery_PSH | 0 | -1 |  | 0 | -1 | -19350.9121 | -19350.9121 | 0 | 77403.6719 | 77403.6641 | 800 | 0 | 0 | 0 | 0 | 735 | 0 | -0.02209 |  |  |  | 7577 | 1/1/2027 | 12/31/2056 | True | 0 | 0 | 0 | 0 | 0 | 0 | 0 |  | 1 | 0 | 0 | 0 | Unit | 1 |  | 2041 |  |  |  | 0 | 1 |  | Nominal ¦ 2/10/2021 5:12:48 PM | 4751 | 0 | 0 | 0 | 0 | 0
HR_P2_MustTakeStorage_PHES | Average | 2041 | PSE | ANRN 8735 | New Resource 8735 from 21IRPPHSE New Pumped hydro storage | -2.209 | 99 | 100 | 100 | 0 | 0 | 0 | 0 | 4265 |  | 4265 | 25053.8594 | 3365.2405 | 21688.6191 | 0 | 43.8 | 0.438 | 0 |  | 37995.918 | 2699.6499 | 32875.9727 | 2420.2947 | 0 | 0 | 0 | 0 | 0 | -15009.9082 | 0 | 0 | 0 | Battery_PSH | 0 | -1 |  | 0 | -1 | -19350.9121 | -19350.9121 | 0 | 77403.6719 | 77403.6641 | 800 | 0 | 0 | 0 | 0 | 735 | 0 | -0.02209 |  |  |  | 7577 | 1/1/2027 | 12/31/2056 | True | 0 | 0 | 0 | 0 | 0 | 0 | 0 |  | 1 | 0 | 0 | 0 | Unit | 1 |  | 2041 |  |  |  | 0 | 1 |  | Nominal ¦ 2/10/2021 5:12:48 PM | 4752 | 0 | 0 | 0 | 0 | 0
HR_P2_MustTakeStorage_PHES | Average | 2041 | PSE | ANRN 8736 | New Resource 8736 from 21IRPPHSE New Pumped hydro storage | -2.209 | 99 | 100 | 100 | 0 | 0 | 0 | 0 | 4265 |  | 4265 | 25053.8594 | 3365.2405 | 21688.6191 | 0 | 43.8 | 0.438 | 0 |  | 37995.918 | 2699.6499 | 32875.9727 | 2420.2947 | 0 | 0 | 0 | 0 | 0 | -15009.9082 | 0 | 0 | 0 | Battery_PSH | 0 | -1 |  | 0 | -1 | -19350.9121 | -19350.9121 | 0 | 77403.6719 | 77403.6641 | 800 | 0 | 0 | 0 | 0 | 735 | 0 | -0.02209 |  |  |  | 7577 | 1/1/2027 | 12/31/2056 | True | 0 | 0 | 0 | 0 | 0 | 0 | 0 |  | 1 | 0 | 0 | 0 | Unit | 1 |  | 2041 |  |  |  | 0 | 1 |  | Nominal ¦ 2/10/2021 5:12:48 PM | 4753 | 0 | 0 | 0 | 0 | 0
HR_P2_MustTakeStorage_PHES | Average | 2041 | PSE | ANRN 8737 | New Resource 8737 from 21IRPPHSE New Pumped hydro storage | -2.209 | 99 | 100 | 100 | 0 | 0 | 0 | 0 | 4265 |  | 4265 | 25053.8594 | 3365.2405 | 21688.6191 | 0 | 43.8 | 0.438 | 0 |  | 37995.918 | 2699.6499 | 32875.9727 | 2420.2947 | 0 | 0 | 0 | 0 | 0 | -15009.9082 | 0 | 0 | 0 | Battery_PSH | 0 | -1 |  | 0 | -1 | -19350.9121 | -19350.9121 | 0 | 77403.6719 | 77403.6641 | 800 | 0 | 0 | 0 | 0 | 735 | 0 | -0.02209 |  |  |  | 7577 | 1/1/2027 | 12/31/2056 | True | 0 | 0 | 0 | 0 | 0 | 0 | 0 |  | 1 | 0 | 0 | 0 | Unit | 1 |  | 2041 |  |  |  | 0 | 1 |  | Nominal ¦ 2/10/2021 5:12:48 PM | 4754 | 0 | 0 | 0 | 0 | 0
HR_P2_MustTakeStorage_PHES | Average | 2041 | PSE | ANRN 8738 | New Resource 8738 from 21IRPPHSE New Pumped hydro storage | -2.209 | 99 | 100 | 100 | 0 | 0 | 0 | 0 | 4265 |  | 4265 | 25053.8594 | 3365.2405 | 21688.6191 | 0 | 43.8 | 0.438 | 0 |  | 37995.918 | 2699.6499 | 32875.9727 | 2420.2947 | 0 | 0 | 0 | 0 | 0 | -15009.9082 | 0 | 0 | 0 | Battery_PSH | 0 | -1 |  | 0 | -1 | -19350.9121 | -19350.9121 | 0 | 77403.6719 | 77403.6641 | 800 | 0 | 0 | 0 | 0 | 735 | 0 | -0.02209 |  |  |  | 7577 | 1/1/2027 | 12/31/2056 | True | 0 | 0 | 0 | 0 | 0 | 0 | 0 |  | 1 | 0 | 0 | 0 | Unit | 1 |  | 2041 |  |  |  | 0 | 1 |  | Nominal ¦ 2/10/2021 5:12:48 PM | 4755 | 0 | 0 | 0 | 0 | 0
HR_P2_MustTakeStorage_PHES | Average | 2041 | PSE | ANRN 8829 | New Resource 8829 from 21IRPPHSE New Pumped hydro storage | -2.209 | 99 | 100 | 100 | 0 | 0 | 0 | 0 | 4265 |  | 4265 | 25053.8594 | 3365.2405 | 21688.6191 | 0 | 43.8 | 0.438 | 0 |  | 39009.6211 | 2699.6499 | 33889.6758 | 2420.2947 | 0 | 0 | 0 | 0 | 0 | -16023.6104 | 0 | 0 | 0 | Battery_PSH | 0 | -1 |  | 0 | -1 | -19350.9121 | -19350.9121 | 0 | 77403.6719 | 77403.6641 | 800 | 0 | 0 | 0 | 0 | 735 | 0 | -0.02209 |  |  |  | 7577 | 1/1/2028 | 12/31/2057 | True | 0 | 0 | 0 | 0 | 0 | 0 | 0 |  | 1 | 0 | 0 | 0 | Unit | 1 |  | 2041 |  |  |  | 0 | 1 |  | Nominal ¦ 2/10/2021 5:12:48 PM | 4756 | 0 | 0 | 0 | 0 | 0
HR_P2_MustTakeStorage_PHES | Average | 2041 | PSE | ANRN 8830 | New Resource 8830 from 21IRPPHSE New Pumped hydro storage | -2.209 | 99 | 100 | 100 | 0 | 0 | 0 | 0 | 4265 |  | 4265 | 25053.8594 | 3365.2405 | 21688.6191 | 0 | 43.8 | 0.438 | 0 |  | 39009.6211 | 2699.6499 | 33889.6758 | 2420.2947 | 0 | 0 | 0 | 0 | 0 | -16023.6104 | 0 | 0 | 0 | Battery_PSH | 0 | -1 |  | 0 | -1 | -19350.9121 | -19350.9121 | 0 | 77403.6719 | 77403.6641 | 800 | 0 | 0 | 0 | 0 | 735 | 0 | -0.02209 |  |  |  | 7577 | 1/1/2028 | 12/31/2057 | True | 0 | 0 | 0 | 0 | 0 | 0 | 0 |  | 1 | 0 | 0 | 0 | Unit | 1 |  | 2041 |  |  |  | 0 | 1 |  | Nominal ¦ 2/10/2021 5:12:48 PM | 4757 | 0 | 0 | 0 | 0 | 0
HR_P2_MustTakeStorage_PHES | Average | 2041 | PSE | ANRN 8831 | New Resource 8831 from 21IRPPHSE New Pumped hydro storage | -2.209 | 99 | 100 | 100 | 0 | 0 | 0 | 0 | 4265 |  | 4265 | 25053.8594 | 3365.2405 | 21688.6191 | 0 | 43.8 | 0.438 | 0 |  | 39009.6211 | 2699.6499 | 33889.6758 | 2420.2947 | 0 | 0 | 0 | 0 | 0 | -16023.6104 | 0 | 0 | 0 | Battery_PSH | 0 | -1 |  | 0 | -1 | -19350.9121 | -19350.9121 | 0 | 77403.6719 | 77403.6641 | 800 | 0 | 0 | 0 | 0 | 735 | 0 | -0.02209 |  |  |  | 7577 | 1/1/2028 | 12/31/2057 | True | 0 | 0 | 0 | 0 | 0 | 0 | 0 |  | 1 | 0 | 0 | 0 | Unit | 1 |  | 2041 |  |  |  | 0 | 1 |  | Nominal ¦ 2/10/2021 5:12:48 PM | 4758 | 0 | 0 | 0 | 0 | 0
HR_P2_MustTakeStorage_PHES | Average | 2041 | PSE | ANRN 8832 | New Resource 8832 from 21IRPPHSE New Pumped hydro storage | -2.209 | 99 | 100 | 100 | 0 | 0 | 0 | 0 | 4265 |  | 4265 | 25053.8594 | 3365.2405 | 21688.6191 | 0 | 43.8 | 0.438 | 0 |  | 39009.6211 | 2699.6499 | 33889.6758 | 2420.2947 | 0 | 0 | 0 | 0 | 0 | -16023.6104 | 0 | 0 | 0 | Battery_PSH | 0 | -1 |  | 0 | -1 | -19350.9121 | -19350.9121 | 0 | 77403.6719 | 77403.6641 | 800 | 0 | 0 | 0 | 0 | 735 | 0 | -0.02209 |  |  |  | 7577 | 1/1/2028 | 12/31/2057 | True | 0 | 0 | 0 | 0 | 0 | 0 | 0 |  | 1 | 0 | 0 | 0 | Unit | 1 |  | 2041 |  |  |  | 0 | 1 |  | Nominal ¦ 2/10/2021 5:12:48 PM | 4759 | 0 | 0 | 0 | 0 | 0
HR_P2_MustTakeStorage_PHES | Average | 2041 | PSE | ANRN 10829 | New Resource 10829 from 21IRPDSM1 DSM Bundle 1 | 128.2753 | 128.2754 | 128.2754 | 128.2754 | 128.2753 | 4.4694 | 4.2565 | 4.2565 | 0 | 0 | 0 | 138007 | 37328.2344 | 100678.7734 | 0 | 203.32 | 2.0338 | 0 | 4.2565 | 0 | 0 | 0 | 0 | 4783.0249 | 4783.0249 | 0 | 0 | 0 | 133223.9844 | 0 | 0 | 0 | New Cosnervation | 0 | -1 |  | 0 | -1 | 1123691.875 | 1123691.875 | 0 | 1123691.875 | 0 | 0 | 0 | 0 | 0 | 0 | 0 | 0 | 1 | 118.5592 | 33.2193 | 4.2565 | 8760 | 1/1/2022 | 12/31/2051 | True | 0 | 0 | 0 | 0 | 0 | 0 | 0 |  | 0 | 0 | 0 | 0 | Unit | 1 |  | 2041 |  |  |  | 0 | 1 |  | Nominal ¦ 2/10/2021 5:12:48 PM | 4760 | 0 | 0 | 0 | 0 | 0
HR_P2_MustTakeStorage_PHES | Average | 2041 | PSE | ANRN 10830 | New Resource 10830 from 21IRPDSM2 DSM Bundle 2 | 60.9295 | 60.9295 | 60.9295 | 60.9295 | 60.9295 | 9.4759 | 9.0247 | 9.0247 | 0 | 0 | 0 | 70730.5859 | 18143.1133 | 52587.4766 | 0 | 106.2 | 2.5902 | 0 | 9.0247 | 0 | 0 | 0 | 0 | 4816.8423 | 4816.8423 | 0 | 0 | 0 | 65913.75 | 0 | 0 | 0 | New Cosnervation | 0 | -1 |  | 0 | -1 | 533742.4375 | 533742.4375 | 0 | 533742.4375 | 0 | 0 | 1.2215 | 0 | 0 | 0 | 0 | 0 | 1 | 123.4935 | 33.9923 | 9.0247 | 8760 | 1/1/2022 | 12/31/2051 | True | 0 | 0 | 0 | 0 | 0 | 0 | 0 |  | 0 | 0 | 0 | 0 | Unit | 1 |  | 2041 |  |  |  | 0 | 1 |  | Nominal ¦ 2/10/2021 5:12:48 PM | 4761 | 0 | 0 | 0 | 0 | 0
HR_P2_MustTakeStorage_PHES | Average | 2041 | PSE | ANRN 10831 | New Resource 10831 from 21IRPDSM3 DSM Bundle 3 | 25.5554 | 25.5554 | 25.5554 | 25.5554 | 25.5553 | 0.92395 | 0.87996 | 0.87996 | 0 | 0 | 0 | 25963.4805 | 7191.4351 | 18772.0449 | 0 | 37.91 | 1.8411 | 0 | 0.87996 | 0 | 0 | 0 | 0 | 196.9911 | 196.9911 | 0 | 0 | 0 | 25766.4883 | 0 | 0 | 0 | New Cosnervation | 0 | -1 |  | 0 | -1 | 223864.9219 | 223864.9219 | 0 | 223864.9219 | 0 | 0 | 37.9224 | 0 | 0 | 0 | 0 | 0 | 1 | 115.0984 | 32.124 | 0.87996 | 8760 | 1/1/2022 | 12/31/2051 | True | 0 | 0 | 0 | 0 | 0 | 0 | 0 |  | 0 | 0 | 0 | 0 | Unit | 1 |  | 2041 |  |  |  | 0 | 1 |  | Nominal ¦ 2/10/2021 5:12:48 PM | 4762 | 0 | 0 | 0 | 0 | 0
HR_P2_MustTakeStorage_PHES | Average | 2041 | PSE | ANRN 10832 | New Resource 10832 from 21IRPDSM4 DSM Bundle 4 | 32.0775 | 32.0775 | 32.0775 | 32.0775 | 32.0775 | 4.7487 | 4.5226 | 4.5226 | 0 | 0 | 0 | 32879.4531 | 9531.999 | 23347.4531 | 0 | 47.15 | 2.3295 | 0 | 4.5226 | 0 | 0 | 0 | 0 | 1270.8346 | 1270.8346 | 0 | 0 | 0 | 31608.6172 | 0 | 0 | 0 | New Cosnervation | 0 | -1 |  | 0 | -1 | 280998.9062 | 280998.9062 | 0 | 280998.9062 | 0 | 0 | 0.35388 | 0 | 0 | 0 | 0 | 0 | 1 | 112.4866 | 33.9218 | 4.5226 | 8760 | 1/1/2022 | 12/31/2051 | True | 0 | 0 | 0 | 0 | 0 | 0 | 0 |  | 0 | 0 | 0 | 0 | Unit | 1 |  | 2041 |  |  |  | 0 | 1 |  | Nominal ¦ 2/10/2021 5:12:48 PM | 4763 | 0 | 0 | 0 | 0 | 0
HR_P2_MustTakeStorage_PHES | Average | 2041 | PSE | ANRN 10833 | New Resource 10833 from 21IRPDSM5 DSM Bundle 5 | 17.155 | 17.1616 | 17.1616 | 17.1616 | 17.1616 | 27.5897 | 26.2759 | 26.2759 | 0 | 0 | 0 | 24172.2129 | 5424.9258 | 18747.2871 | 0 | 37.86 | 3.6109 | 0 | 26.2759 | 0 | 0 | 0 | 0 | 3948.6804 | 3948.6804 | 0 | 0 | 0 | 20223.5312 | 0 | 0 | 0 | New Cosnervation | 0 | -1 |  | 0 | -1 | 150277.8125 | 150277.8125 | 0 | 150277.8125 | 0 | 0 | 3.1849 | 0 | 0 | 0 | 3 | 0 | 0.99961 | 134.5743 | 36.0993 | 26.2759 | 8753 | 1/1/2022 | 12/31/2051 | True | 0 | 0 | 0 | 0 | 0 | 0 | 0 |  | 0 | 0 | 0 | 0 | Unit | 1 |  | 2041 |  |  |  | 0 | 1 |  | Nominal ¦ 2/10/2021 5:12:48 PM | 4764 | 0 | 0 | 0 | 0 | 0
HR_P2_MustTakeStorage_PHES | Average | 2041 | PSE | ANRN 10834 | New Resource 10834 from 21IRPDSM6 DSM Bundle 6 | 4.4694 | 4.4694 | 4.4694 | 4.4694 | 4.4694 | 11.6246 | 11.0711 | 11.0711 | 0 | 0 | 0 | 5839.5732 | 1358.2487 | 4481.3242 | 0 | 9.05 | 4.0661 | 0 | 11.0711 | 0 | 0 | 0 | 0 | 433.4573 | 433.4573 | 0 | 0 | 0 | 5406.1157 | 0 | 0 | 0 | New Cosnervation | 0 | -1 |  | 0 | -1 | 39152.2734 | 39152.2734 | 0 | 39152.2734 | 0 | 0 | 0.034247 | 0 | 0 | 0 | 0 | 0 | 1 | 138.0792 | 34.6914 | 11.0711 | 8760 | 1/1/2022 | 12/31/2051 | True | 0 | 0 | 0 | 0 | 0 | 0 | 0 |  | 0 | 0 | 0 | 0 | Unit | 1 |  | 2041 |  |  |  | 0 | 1 |  | Nominal ¦ 2/10/2021 5:12:48 PM | 4765 | 0 | 0 | 0 | 0 | 0
HR_P2_MustTakeStorage_PHES | Average | 2041 | PSE | ANRN 10835 | New Resource 10835 from 21IRPDSM7 DSM Bundle 7 | 48.5385 | 48.5651 | 48.5651 | 48.5651 | 48.565 | 37.7317 | 35.9349 | 35.9349 | 0 | 0 | 0 | 52361.3008 | 14435.9248 | 37925.375 | 0 | 76.59 | 2.2353 | 0 | 35.9349 | 0 | 0 | 0 | 0 | 15279.416 | 15279.416 | 0 | 0 | 0 | 37081.8828 | 0 | 0 | 0 | New Cosnervation | 0 | -1 |  | 0 | -1 | 425196.9688 | 425196.9688 | 0 | 425196.9688 | 0 | 0 | 0.27397 | 0 | 0 | 0 | 3 | 0 | 0.99945 | 87.2111 | 33.9511 | 35.9349 | 8753 | 1/1/2022 | 12/31/2051 | True | 0 | 0 | 0 | 0 | 0 | 0 | 0 |  | 0 | 0 | 0 | 0 | Unit | 1 |  | 2041 |  |  |  | 0 | 1 |  | Nominal ¦ 2/10/2021 5:12:48 PM | 4766 | 0 | 0 | 0 | 0 | 0
HR_P2_MustTakeStorage_PHES | Average | 2041 | PSE | ANRN 10836 | New Resource 10836 from 21IRPDSM8 DSM Bundle 8 | 31.3501 | 31.3878 | 31.3878 | 31.3878 | 31.3878 | 38.2044 | 36.3851 | 36.3851 | 0 | 0 | 0 | 26580.0391 | 8570.5625 | 18009.4766 | 0 | 36.37 | 1.7078 | 0 | 36.3851 | 0 | 0 | 0 | 0 | 9992.3281 | 9992.3281 | 0 | 0 | 0 | 16587.7109 | 0 | 0 | 0 | New Cosnervation | 0 | -1 |  | 0 | -1 | 274626.75 | 274626.75 | 0 | 274626.75 | 0 | 0 | 11.9292 | 0 | 0 | 0 | 5 | 0 | 0.9988 | 60.4009 | 31.208 | 36.3851 | 8751 | 1/1/2022 | 12/31/2051 | True | 0 | 0 | 0 | 0 | 0 | 0 | 0 |  | 0 | 0 | 0 | 0 | Unit | 1 |  | 2041 |  |  |  | 0 | 1 |  | Nominal ¦ 2/10/2021 5:12:48 PM | 4767 | 0 | 0 | 0 | 0 | 0
HR_P2_MustTakeStorage_PHES | Average | 2041 | PSE | ANRN 10842 | New Resource 10842 from 21IRPDSMDE DSM Bundle Distribution Efficiency | 24.376 | 24.4358 | 24.4358 | 24.4358 | 24.4358 | 62.0123 | 59.0593 | 59.0593 | 0 | 0 | 0 | 13850.8184 | 6601.4717 | 7249.3467 | 0 | 14.64 | 0.59994 | 0 | 59.0593 | 0 | 0 | 0 | 0 | 12611.1611 | 12611.1611 | 0 | 0 | 0 | 1239.6573 | 0 | 0 | 0 | New Cosnervation | 0 | -1 |  | 0 | -1 | 213533.8125 | 213533.8125 | 0 | 213533.8125 | 0 | 0 | 10.7991 | 0 | 0 | 0 | 7 | 0 | 0.99755 | 5.8054 | 30.9153 | 59.0593 | 8740 | 1/1/2022 | 12/31/2051 | True | 0 | 0 | 0 | 0 | 0 | 0 | 0 |  | 0 | 0 | 0 | 0 | Unit | 1 |  | 2041 |  |  |  | 0 | 1 |  | Nominal ¦ 2/10/2021 5:12:48 PM | 4768 | 0 | 0 | 0 | 0 | 0
HR_P2_MustTakeStorage_PHES | Average | 2041 | PSE | ANRN 10843 | New Resource 10843 from 21IRPDSMC&S 21IRP DSM C&S | 151.7817 | 151.7818 | 151.7818 | 151.7818 | 151.7816 | 0 | 0 | 0 | 0 | 0 | 0 | 190421.9844 | 45682.6328 | 144739.3438 | 0 | 292.3 | 2.5056 | 0 | 0 | 0 | 0 | 0 | 0 | 0 | 0 | 0 | 0 | 0 | 190421.9844 | 0 | 0 | 0 | New Cosnervation | 0 | -1 |  | 0 | -1 | 1329608 | 1329608 | 0 | 1329608 | 0 | 0 | 0 | 0 | 0 | 0 | 0 | 0 | 1 | 143.2166 | 34.358 | 0 | 8760 | 1/1/2022 | 12/31/2051 | True | 0 | 0 | 0 | 0 | 0 | 0 | 0 |  | 0 | 0 | 0 | 0 | Unit | 1 |  | 2041 |  |  |  | 0 | 1 |  | Nominal ¦ 2/10/2021 5:12:48 PM | 4769 | 0 | 0 | 0 | 0 | 0
HR_P2_MustTakeStorage_PHES | Average | 2041 | PSE | ANRN 10844 | New Resource 10844 from 21IRPDSMPV 21IRP DSM Solar PV | 21.5743 | 21.5743 | 21.5743 | 21.5743 | 21.5743 | 0 | 0 | 0 | 0 | 0 | 0 | 1506.5599 | 1506.5599 | 0 | 0 | 0 | 0.52123 | 0 | 0 | 0 | 0 | 0 | 0 | 0 | 0 | 0 | 0 | 0 | 1506.5599 | 0 | 0 | 0 | New Cosnervation | 0 | -1 |  | 0 | -1 | 188990.7656 | 188990.7656 | 0 | 188990.7656 | 0 | 0 | 0 | 0 | 0 | 0 | 371 | 0 | 1 | 7.9716 | 7.9716 | 0 | 4194 | 1/1/2022 | 12/31/2051 | True | 0 | 0 | 0 | 0 | 0 | 0 | 0 |  | 0 | 0 | 0 | 0 | Unit | 1 |  | 2041 |  |  |  | 0 | 1 |  | Nominal ¦ 2/10/2021 5:12:48 PM | 4770 | 0 | 0 | 0 | 0 | 0
HR_P2_MustTakeStorage_PHES | Average | 2041 | PSE | ANRN 10846 | New Resource 10846 from 21IRPDR1 DR Res CPP-No Enablement | 0.55132 | 0.55132 | 60.37 | 60.37 | 0.55132 | 0 | 0 | 0 | 0 | 0 | 0 | 11380.3115 | 199.2833 | 11181.0283 | 0 | 22.58 | 0.37403 | 0 | 0 | 187.3279 | 187.3279 | 0 | 0 | 0 | 0 | 0 | 0 | 0 | 11192.9834 | 0 | 0 | 0 | Demand Response | 0 | -1 |  | 0 | -1 | 4829.5996 | 4829.5996 | 0 | 4829.5996 | 0 | 0 | 0 | 50.3653 | 0 | 0 | 31 | 0 | 0.0091324 | 2317.5798 | 41.2629 | 38.7875 | 80 | 1/1/2023 | 12/31/2052 | True | 0 | 0 | 0 | 0 | 0 | 0 | 0 |  | 0 | 0 | 0 | 0 | Unit | 1 |  | 2041 |  |  |  | 0 | 1 |  | Nominal ¦ 2/10/2021 5:12:48 PM | 4771 | 0 | 0 | 0 | 0 | 0
HR_P2_MustTakeStorage_PHES | Average | 2041 | PSE | ANRN 10975 | New Resource 10975 from 21IRPDR6 DR Res DLC ERWH-Grid-Enabled | 55.1227 | 55.67 | 55.67 | 55.67 | 55.6699 | 0 | 0 | 0 | 0 | 0 | 0 | 25475.8242 | 15166.3027 | 10309.5215 | 0 | 20.82 | 0.37399 | 0 | 0 | 3368.3264 | 5334.5649 | 0 | -1966.2383 | 0 | 0 | 0 | 0 | 0 | 22107.498 | 0 | 0 | 0 | Demand Response | 0 | -1 |  | 0 | -1 | 482874.6562 | 482874.6562 | 0 | 482874.6562 | 0 | 0 | 0 | 100 | 0 | 0 | 55 | 0 | 0.99017 | 45.7831 | 31.4084 | 6.9756 | 8682 | 1/1/2022 | 12/31/2051 | True | 0 | 0 | 0 | 0 | 0 | 0 | 0 |  | 0 | 0 | 0 | 0 | Unit | 1 |  | 2041 |  |  |  | 0 | 1 |  | Nominal ¦ 2/10/2021 5:12:48 PM | 4772 | 0 | 0 | 0 | 0 | 0
HR_P2_MustTakeStorage_PHES | Average | 2041 | PSE | ANRN 11027 | New Resource 11027 from 21IRPDR8 DR Res DLC HPWH-Grid-Enabled | 0.84952 | 0.86 | 0.86 | 0.86 | 0.86 | 0 | 0 | 0 | 0 | 0 | 0 | 392.7474 | 234.2918 | 158.4557 | 0 | 0.32 | 0.37209 | 0 | 0 | 170.6788 | 201.0536 | 0 | -30.3748 | 0 | 0 | 0 | 0 | 0 | 222.0686 | 0 | 0 | 0 | Demand Response | 0 | -1 |  | 0 | -1 | 7441.7642 | 7441.7642 | 0 | 7441.7642 | 0 | 0 | 0 | 100 | 0 | 0 | 63 | 0 | 0.98781 | 29.8409 | 31.4834 | 22.9353 | 8656 | 1/1/2022 | 12/31/2051 | True | 0 | 0 | 0 | 0 | 0 | 0 | 0 |  | 0 | 0 | 0 | 0 | Unit | 1 |  | 2041 |  |  |  | 0 | 1 |  | Nominal ¦ 2/10/2021 5:12:48 PM | 4773 | 0 | 0 | 0 | 0 | 0
HR_P2_MustTakeStorage_PHES | Average | 2041 | PSE | ANRN 11319 | New Resource 11319 from 21IRPSolar1 New WA Solar1 | 23.8717 | 23.8718 | 99.65 | 99.65 | 23.8717 | 18.9518 | 18.0493 | 18.0493 | 0 | 0 | 0 | 4066.2754 | 2333.1665 | 1733.1089 | 0 | 3.5 | 0.035123 | 0 | 18.0493 | 27962.248 | 3732.2554 | 18459.2461 | 5770.7471 | 3774.4082 | 0 | 0 | 3774.4082 | 0 | -27670.3809 | 0 | 0 | 0 | PV - Hydro dominated areas | 0 | -1 |  | 0 | -1 | 209116.4531 | 209116.4531 | 0 | 209116.4531 | 0 | 0 | 0 | 0 | 0 | 0 | 367 | 0 | 0.23956 | -132.3204 | 11.1573 | 151.7655 | 4320 | 1/1/2034 | 12/31/2063 | True | 0 | 0 | 0 | 0 | 0 | 0 | 0 |  | 75.7782 | 0 | 0 | 0 | Unit | 1 |  | 2041 |  |  |  | 0 | 1 |  | Nominal ¦ 2/10/2021 5:12:48 PM | 4774 | 0 | 0 | 0 | 0 | 0
HR_P2_MustTakeStorage_PHES | Average | 2041 | PSE | ANRN 11344 | New Resource 11344 from 21IRPSolar2 New WA Solar2 | 23.8837 | 23.8837 | 99.7 | 99.7 | 23.8837 | 18.9518 | 18.0493 | 18.0493 | 0 | 0 | 0 | 4067.446 | 2334.3372 | 1733.1089 | 0 | 3.5 | 0.035105 | 0 | 18.0493 | 28263.5195 | 3734.1279 | 18755.748 | 5773.6426 | 3776.302 | 0 | 0 | 3776.302 | 0 | -27972.375 | 0 | 0 | 0 | PV - Hydro dominated areas | 0 | -1 |  | 0 | -1 | 209221.375 | 209221.375 | 0 | 209221.375 | 0 | 0 | 0 | 0 | 0 | 0 | 367 | 0 | 0.23956 | -133.6975 | 11.1573 | 153.1384 | 4320 | 1/1/2035 | 12/31/2064 | True | 0 | 0 | 0 | 0 | 0 | 0 | 0 |  | 75.8163 | 0 | 0 | 0 | Unit | 1 |  | 2041 |  |  |  | 0 | 1 |  | Nominal ¦ 2/10/2021 5:12:48 PM | 4775 | 0 | 0 | 0 | 0 | 0
HR_P2_MustTakeStorage_PHES | Average | 2041 | PSE | ANRN 11368 | New Resource 11368 from 21IRPSolar3 New WA Solar3 | 23.8837 | 23.8837 | 99.7 | 99.7 | 23.8837 | 18.9518 | 18.0493 | 18.0493 | 0 | 0 | 0 | 3993.1699 | 2334.3372 | 1658.8328 | 0 | 3.35 | 0.033601 | 0 | 18.0493 | 28263.5195 | 3734.1279 | 18755.748 | 5773.6426 | 3776.302 | 0 | 0 | 3776.302 | 0 | -28046.6504 | 0 | 0 | 0 | PV - Hydro dominated areas | 0 | -1 |  | 0 | -1 | 209221.375 | 209221.375 | 0 | 209221.375 | 0 | 0 | 0 | 0 | 0 | 0 | 367 | 0 | 0.23956 | -134.0525 | 11.1573 | 153.1384 | 4320 | 1/1/2035 | 12/31/2064 | True | 0 | 0 | 0 | 0 | 0 | 0 | 0 |  | 75.8163 | 0 | 0 | 0 | Unit | 1 |  | 2041 |  |  |  | 0 | 1 |  | Nominal ¦ 2/10/2021 5:12:48 PM | 4776 | 0 | 0 | 0 | 0 | 0
HR_P2_MustTakeStorage_PHES | Average | 2041 | PSE | ANRN 11393 | New Resource 11393 from 21IRPSolar4 New WA Solar4 | 23.8957 | 23.8957 | 99.75 | 99.75 | 23.8957 | 18.9518 | 18.0493 | 18.0493 | 0 | 0 | 0 | 3994.3406 | 2335.5078 | 1658.8328 | 0 | 3.35 | 0.033584 | 0 | 18.0493 | 28671.5156 | 3736.0007 | 19158.9785 | 5776.5381 | 3778.196 | 0 | 0 | 3778.196 | 0 | -28455.3711 | 0 | 0 | 0 | PV - Hydro dominated areas | 0 | -1 |  | 0 | -1 | 209326.2969 | 209326.2969 | 0 | 209326.2969 | 0 | 0 | 0 | 0 | 0 | 0 | 367 | 0 | 0.23956 | -135.9379 | 11.1573 | 155.0198 | 4320 | 1/1/2036 | 12/31/2065 | True | 0 | 0 | 0 | 0 | 0 | 0 | 0 |  | 75.8543 | 0 | 0 | 0 | Unit | 1 |  | 2041 |  |  |  | 0 | 1 |  | Nominal ¦ 2/10/2021 5:12:48 PM | 4777 | 0 | 0 | 0 | 0 | 0
HR_P2_MustTakeStorage_PHES | Average | 2041 | PSE | ANRN 11418 | New Resource 11418 from 21IRPSolar5 New WA Solar5 | 23.9077 | 23.9077 | 99.8 | 99.8 | 23.9077 | 18.9518 | 18.0493 | 18.0493 | 0 | 0 | 0 | 3906.3801 | 2336.6785 | 1569.7014 | 0 | 3.17 | 0.031764 | 0 | 18.0493 | 29271.5957 | 3737.8733 | 19754.2871 | 5779.4336 | 3780.0898 | 0 | 0 | 3780.0898 | 0 | -29145.3047 | 0 | 0 | 0 | PV - Hydro dominated areas | 0 | -1 |  | 0 | -1 | 209431.2188 | 209431.2188 | 0 | 209431.2188 | 0 | 0 | 0 | 0 | 0 | 0 | 367 | 0 | 0.23956 | -139.1641 | 11.1573 | 157.8164 | 4320 | 1/1/2037 | 12/31/2066 | True | 0 | 0 | 0 | 0 | 0 | 0 | 0 |  | 75.8923 | 0 | 0 | 0 | Unit | 1 |  | 2041 |  |  |  | 0 | 1 |  | Nominal ¦ 2/10/2021 5:12:48 PM | 4778 | 0 | 0 | 0 | 0 | 0
HR_P2_MustTakeStorage_PHES | Average | 2041 | PSE | ANRN 11442 | New Resource 11442 from 21IRPSolar6 New WA Solar6 | 23.9077 | 23.9077 | 99.8 | 99.8 | 23.9077 | 18.9518 | 18.0493 | 18.0493 | 0 | 0 | 0 | 3906.3801 | 2336.6785 | 1569.7014 | 0 | 3.17 | 0.031764 | 0 | 18.0493 | 29271.5957 | 3737.8733 | 19754.2871 | 5779.4336 | 3780.0898 | 0 | 0 | 3780.0898 | 0 | -29145.3047 | 0 | 0 | 0 | PV - Hydro dominated areas | 0 | -1 |  | 0 | -1 | 209431.2188 | 209431.2188 | 0 | 209431.2188 | 0 | 0 | 0 | 0 | 0 | 0 | 367 | 0 | 0.23956 | -139.1641 | 11.1573 | 157.8164 | 4320 | 1/1/2037 | 12/31/2066 | True | 0 | 0 | 0 | 0 | 0 | 0 | 0 |  | 75.8923 | 0 | 0 | 0 | Unit | 1 |  | 2041 |  |  |  | 0 | 1 |  | Nominal ¦ 2/10/2021 5:12:48 PM | 4779 | 0 | 0 | 0 | 0 | 0
HR_P2_MustTakeStorage_PHES | Average | 2041 | PSE | ANRN 11467 | New Resource 11467 from 21IRPSolar7 New WA Solar7 | 23.9197 | 23.9197 | 99.85 | 99.85 | 23.9196 | 18.9518 | 18.0493 | 18.0493 | 0 | 0 | 0 | 3689.6741 | 2337.8491 | 1351.825 | 0 | 2.73 | 0.027341 | 0 | 18.0493 | 29946.8418 | 3739.7461 | 20424.7676 | 5782.3291 | 3781.9836 | 0 | 0 | 3781.9836 | 0 | -30039.1504 | 0 | 0 | 0 | PV - Hydro dominated areas | 0 | -1 |  | 0 | -1 | 209536.1562 | 209536.1562 | 0 | 209536.1562 | 0 | 0 | 0 | 0 | 0 | 0 | 367 | 0 | 0.23956 | -143.3602 | 11.1573 | 160.969 | 4320 | 1/1/2038 | 12/31/2067 | True | 0 | 0 | 0 | 0 | 0 | 0 | 0 |  | 75.9303 | 0 | 0 | 0 | Unit | 1 |  | 2041 |  |  |  | 0 | 1 |  | Nominal ¦ 2/10/2021 5:12:48 PM | 4780 | 0 | 0 | 0 | 0 | 0
HR_P2_MustTakeStorage_PHES | Average | 2041 | PSE | ANRN 11491 | New Resource 11491 from 21IRPSolar8 New WA Solar8 | 23.9197 | 23.9197 | 99.85 | 99.85 | 23.9196 | 18.9518 | 18.0493 | 18.0493 | 0 | 0 | 0 | 3689.6741 | 2337.8491 | 1351.825 | 0 | 2.73 | 0.027341 | 0 | 18.0493 | 29946.8418 | 3739.7461 | 20424.7676 | 5782.3291 | 3781.9836 | 0 | 0 | 3781.9836 | 0 | -30039.1504 | 0 | 0 | 0 | PV - Hydro dominated areas | 0 | -1 |  | 0 | -1 | 209536.1562 | 209536.1562 | 0 | 209536.1562 | 0 | 0 | 0 | 0 | 0 | 0 | 367 | 0 | 0.23956 | -143.3602 | 11.1573 | 160.969 | 4320 | 1/1/2038 | 12/31/2067 | True | 0 | 0 | 0 | 0 | 0 | 0 | 0 |  | 75.9303 | 0 | 0 | 0 | Unit | 1 |  | 2041 |  |  |  | 0 | 1 |  | Nominal ¦ 2/10/2021 5:12:48 PM | 4781 | 0 | 0 | 0 | 0 | 0
HR_P2_MustTakeStorage_PHES | Average | 2041 | PSE | ANRN 11515 | New Resource 11515 from 21IRPSolar9 New WA Solar9 | 23.9197 | 23.9197 | 99.85 | 99.85 | 23.9196 | 18.9518 | 18.0493 | 18.0493 | 0 | 0 | 0 | 3456.9424 | 2337.8491 | 1119.0931 | 0 | 2.26 | 0.022634 | 0 | 18.0493 | 29946.8418 | 3739.7461 | 20424.7676 | 5782.3291 | 3781.9836 | 0 | 0 | 3781.9836 | 0 | -30271.8828 | 0 | 0 | 0 | PV - Hydro dominated areas | 0 | -1 |  | 0 | -1 | 209536.1562 | 209536.1562 | 0 | 209536.1562 | 0 | 0 | 0 | 0 | 0 | 0 | 367 | 0 | 0.23956 | -144.4709 | 11.1573 | 160.969 | 4320 | 1/1/2038 | 12/31/2067 | True | 0 | 0 | 0 | 0 | 0 | 0 | 0 |  | 75.9303 | 0 | 0 | 0 | Unit | 1 |  | 2041 |  |  |  | 0 | 1 |  | Nominal ¦ 2/10/2021 5:12:48 PM | 4782 | 0 | 0 | 0 | 0 | 0
HR_P2_MustTakeStorage_PHES | Average | 2041 | PSE | ANRN 11825 | New Resource 11825 from 21IRPSolar10+ New WA Solar10+ | 23.9316 | 23.9317 | 99.9 | 99.9 | 23.9316 | 18.9518 | 18.0493 | 18.0493 | 0 | 0 | 0 | 2982.7461 | 2339.02 | 643.7261 | 0 | 1.3 | 0.013013 | 0 | 18.0493 | 30750.6699 | 3741.6187 | 21223.8262 | 5785.2246 | 3783.8774 | 0 | 0 | 3783.8774 | 0 | -31551.8008 | 0 | 0 | 0 | PV - Hydro dominated areas | 0 | -1 |  | 0 | -1 | 209641.0781 | 209641.0781 | 0 | 209641.0781 | 0 | 0 | 0 | 0 | 0 | 0 | 367 | 0 | 0.23956 | -150.5039 | 11.1573 | 164.7318 | 4320 | 1/1/2039 | 12/31/2068 | True | 0 | 0 | 0 | 0 | 0 | 0 | 0 |  | 75.9684 | 0 | 0 | 0 | Unit | 1 |  | 2041 |  |  |  | 0 | 1 |  | Nominal ¦ 2/10/2021 5:12:48 PM | 4783 | 0 | 0 | 0 | 0 | 0
HR_P2_MustTakeStorage_PHES | Average | 2041 | PSE | ANRN 11826 | New Resource 11826 from 21IRPSolar10+ New WA Solar10+ | 23.9316 | 23.9317 | 99.9 | 99.9 | 23.9316 | 18.9518 | 18.0493 | 18.0493 | 0 | 0 | 0 | 2982.7461 | 2339.02 | 643.7261 | 0 | 1.3 | 0.013013 | 0 | 18.0493 | 30750.6699 | 3741.6187 | 21223.8262 | 5785.2246 | 3783.8774 | 0 | 0 | 3783.8774 | 0 | -31551.8008 | 0 | 0 | 0 | PV - Hydro dominated areas | 0 | -1 |  | 0 | -1 | 209641.0781 | 209641.0781 | 0 | 209641.0781 | 0 | 0 | 0 | 0 | 0 | 0 | 367 | 0 | 0.23956 | -150.5039 | 11.1573 | 164.7318 | 4320 | 1/1/2039 | 12/31/2068 | True | 0 | 0 | 0 | 0 | 0 | 0 | 0 |  | 75.9684 | 0 | 0 | 0 | Unit | 1 |  | 2041 |  |  |  | 0 | 1 |  | Nominal ¦ 2/10/2021 5:12:48 PM | 4784 | 0 | 0 | 0 | 0 | 0
HR_P2_MustTakeStorage_PHES | Average | 2041 | PSE | ANRN 11845 | New Resource 11845 from 21IRPSolar10+ New WA Solar10+ | 23.9436 | 23.9436 | 99.95 | 99.95 | 23.9436 | 18.9518 | 18.0493 | 18.0493 | 0 | 0 | 0 | 2983.9167 | 2340.1907 | 643.7261 | 0 | 1.3 | 0.013007 | 0 | 18.0493 | 31896.5723 | 3743.4915 | 22364.9609 | 5788.1201 | 3785.7712 | 0 | 0 | 3785.7712 | 0 | -32698.4277 | 0 | 0 | 0 | PV - Hydro dominated areas | 0 | -1 |  | 0 | -1 | 209746 | 209746 | 0 | 209746 | 0 | 0 | 0 | 0 | 0 | 0 | 367 | 0 | 0.23956 | -155.8954 | 11.1573 | 170.1217 | 4320 | 1/1/2040 | 12/31/2069 | True | 0 | 0 | 0 | 0 | 0 | 0 | 0 |  | 76.0064 | 0 | 0 | 0 | Unit | 1 |  | 2041 |  |  |  | 0 | 1 |  | Nominal ¦ 2/10/2021 5:12:48 PM | 4785 | 0 | 0 | 0 | 0 | 0
HR_P2_MustTakeStorage_PHES | Average | 2041 | PSE | ANRN 11865 | New Resource 11865 from 21IRPSolar10+ New WA Solar10+ | 23.9426 | 23.9556 | 100 | 100 | 23.9556 | 18.9518 | 18.0493 | 18.0493 | 0 | 0 | 0 | 2985.0874 | 2341.3613 | 643.7261 | 0 | 1.3 | 0.013 | 0 | 18.0493 | 33011.5977 | 3745.364 | 23475.2168 | 5791.0156 | 3785.6118 | 0 | 0 | 3785.6118 | 0 | -33812.1211 | 0 | 0 | 0 | PV - Hydro dominated areas | 0 | -1 |  | 0 | -1 | 209737.1719 | 209737.1719 | 0 | 209737.1719 | 0 | 0 | 0.079909 | 0 | 0 | 0 | 368 | 0 | 0.23943 | -161.2119 | 11.1633 | 175.4444 | 4318 | 1/1/2041 | 12/31/2070 | True | 0 | 0 | 0 | 0 | 0 | 0 | 0 |  | 76.0444 | 0 | 0 | 0 | Unit | 1 |  | 2041 |  |  |  | 0 | 1 |  | Nominal ¦ 2/10/2021 5:12:48 PM | 4786 | 0 | 0 | 0 | 0 | 0
HR_P2_MustTakeStorage_PHES | Average | 2041 | PSE | ANRN 11866 | New Resource 11866 from 21IRPSolar10+ New WA Solar10+ | 23.9556 | 23.9556 | 100 | 100 | 23.9556 | 18.9518 | 18.0493 | 18.0493 | 0 | 0 | 0 | 2985.0874 | 2341.3613 | 643.7261 | 0 | 1.3 | 0.013 | 0 | 18.0493 | 33011.5977 | 3745.364 | 23475.2168 | 5791.0156 | 3787.665 | 0 | 0 | 3787.665 | 0 | -33814.1719 | 0 | 0 | 0 | PV - Hydro dominated areas | 0 | -1 |  | 0 | -1 | 209850.9219 | 209850.9219 | 0 | 209850.9219 | 0 | 0 | 0 | 0 | 0 | 0 | 367 | 0 | 0.23956 | -161.1343 | 11.1573 | 175.3591 | 4320 | 1/1/2041 | 12/31/2070 | True | 0 | 0 | 0 | 0 | 0 | 0 | 0 |  | 76.0444 | 0 | 0 | 0 | Unit | 1 |  | 2041 |  |  |  | 0 | 1 |  | Nominal ¦ 2/10/2021 5:12:48 PM | 4787 | 0 | 0 | 0 | 0 | 0
HR_P2_MustTakeStorage_PHES | Average | 2041 | PSE | ANRN 11867 | New Resource 11867 from 21IRPSolar10+ New WA Solar10+ | 23.9556 | 23.9556 | 100 | 100 | 23.9556 | 18.9518 | 18.0493 | 18.0493 | 0 | 0 | 0 | 2985.0874 | 2341.3613 | 643.7261 | 0 | 1.3 | 0.013 | 0 | 18.0493 | 33011.5977 | 3745.364 | 23475.2168 | 5791.0156 | 3787.665 | 0 | 0 | 3787.665 | 0 | -33814.1719 | 0 | 0 | 0 | PV - Hydro dominated areas | 0 | -1 |  | 0 | -1 | 209850.9219 | 209850.9219 | 0 | 209850.9219 | 0 | 0 | 0 | 0 | 0 | 0 | 367 | 0 | 0.23956 | -161.1343 | 11.1573 | 175.3591 | 4320 | 1/1/2041 | 12/31/2070 | True | 0 | 0 | 0 | 0 | 0 | 0 | 0 |  | 76.0444 | 0 | 0 | 0 | Unit | 1 |  | 2041 |  |  |  | 0 | 1 |  | Nominal ¦ 2/10/2021 5:12:48 PM | 4788 | 0 | 0 | 0 | 0 | 0
HR_P2_MustTakeStorage_PHES | Average | 2041 | PSE | ANRN 11885 | New Resource 11885 from 21IRPSolar10+ New WA Solar10+ | 0 | 0 | 0 | 0 | 0 | 0 | 0 | 0 | 0 |  | 0 | 0 | 0 | 0 | 0 | 0 | 1 | 0 |  | 0 | 0 | 0 | 0 | 0 | 0 | 0 | 0 | 0 | 0 | 0 | 0 | 0 | PV - Hydro dominated areas | 0 | -1 |  | 0 | -1 | 0 | 0 | 0 | 0 | 0 | 0 | 0 | 0 | 0 | 0 | 0 | 0 |  |  |  |  | 0 | 1/1/2042 | 12/31/2071 | True | 0 | 0 | 0 | 0 | 0 | 0 | 0 |  | 0 | 0 | 0 | 0 | Unit | 1 |  | 2041 |  |  |  | 0 | 1 |  | Nominal ¦ 2/10/2021 5:12:48 PM | 4789 | 0 | 0 | 0 | 0 | 0
HR_P2_MustTakeStorage_PHES | Average | 2041 | PSE | ANRN 11886 | New Resource 11886 from 21IRPSolar10+ New WA Solar10+ | 0 | 0 | 0 | 0 | 0 | 0 | 0 | 0 | 0 |  | 0 | 0 | 0 | 0 | 0 | 0 | 1 | 0 |  | 0 | 0 | 0 | 0 | 0 | 0 | 0 | 0 | 0 | 0 | 0 | 0 | 0 | PV - Hydro dominated areas | 0 | -1 |  | 0 | -1 | 0 | 0 | 0 | 0 | 0 | 0 | 0 | 0 | 0 | 0 | 0 | 0 |  |  |  |  | 0 | 1/1/2042 | 12/31/2071 | True | 0 | 0 | 0 | 0 | 0 | 0 | 0 |  | 0 | 0 | 0 | 0 | Unit | 1 |  | 2041 |  |  |  | 0 | 1 |  | Nominal ¦ 2/10/2021 5:12:48 PM | 4790 | 0 | 0 | 0 | 0 | 0
HR_P2_MustTakeStorage_PHES | Average | 2041 | PSE | ANRN 11887 | New Resource 11887 from 21IRPSolar10+ New WA Solar10+ | 0 | 0 | 0 | 0 | 0 | 0 | 0 | 0 | 0 |  | 0 | 0 | 0 | 0 | 0 | 0 | 1 | 0 |  | 0 | 0 | 0 | 0 | 0 | 0 | 0 | 0 | 0 | 0 | 0 | 0 | 0 | PV - Hydro dominated areas | 0 | -1 |  | 0 | -1 | 0 | 0 | 0 | 0 | 0 | 0 | 0 | 0 | 0 | 0 | 0 | 0 |  |  |  |  | 0 | 1/1/2042 | 12/31/2071 | True | 0 | 0 | 0 | 0 | 0 | 0 | 0 |  | 0 | 0 | 0 | 0 | Unit | 1 |  | 2041 |  |  |  | 0 | 1 |  | Nominal ¦ 2/10/2021 5:12:48 PM | 4791 | 0 | 0 | 0 | 0 | 0
HR_P2_MustTakeStorage_PHES | Average | 2041 | PSE | ANRN 11888 | New Resource 11888 from 21IRPSolar10+ New WA Solar10+ | 0 | 0 | 0 | 0 | 0 | 0 | 0 | 0 | 0 |  | 0 | 0 | 0 | 0 | 0 | 0 | 1 | 0 |  | 0 | 0 | 0 | 0 | 0 | 0 | 0 | 0 | 0 | 0 | 0 | 0 | 0 | PV - Hydro dominated areas | 0 | -1 |  | 0 | -1 | 0 | 0 | 0 | 0 | 0 | 0 | 0 | 0 | 0 | 0 | 0 | 0 |  |  |  |  | 0 | 1/1/2042 | 12/31/2071 | True | 0 | 0 | 0 | 0 | 0 | 0 | 0 |  | 0 | 0 | 0 | 0 | Unit | 1 |  | 2041 |  |  |  | 0 | 1 |  | Nominal ¦ 2/10/2021 5:12:48 PM | 4792 | 0 | 0 | 0 | 0 | 0
HR_P2_MustTakeStorage_PHES | Average | 2041 | PSE | ANRN 11905 | New Resource 11905 from 21IRPSolar10+ New WA Solar10+ | 0 | 0 | 0 | 0 | 0 | 0 | 0 | 0 | 0 |  | 0 | 0 | 0 | 0 | 0 | 0 | 1 | 0 |  | 0 | 0 | 0 | 0 | 0 | 0 | 0 | 0 | 0 | 0 | 0 | 0 | 0 | PV - Hydro dominated areas | 0 | -1 |  | 0 | -1 | 0 | 0 | 0 | 0 | 0 | 0 | 0 | 0 | 0 | 0 | 0 | 0 |  |  |  |  | 0 | 1/1/2043 | 12/31/2072 | True | 0 | 0 | 0 | 0 | 0 | 0 | 0 |  | 0 | 0 | 0 | 0 | Unit | 1 |  | 2041 |  |  |  | 0 | 1 |  | Nominal ¦ 2/10/2021 5:12:48 PM | 4793 | 0 | 0 | 0 | 0 | 0
HR_P2_MustTakeStorage_PHES | Average | 2041 | PSE | ANRN 11906 | New Resource 11906 from 21IRPSolar10+ New WA Solar10+ | 0 | 0 | 0 | 0 | 0 | 0 | 0 | 0 | 0 |  | 0 | 0 | 0 | 0 | 0 | 0 | 1 | 0 |  | 0 | 0 | 0 | 0 | 0 | 0 | 0 | 0 | 0 | 0 | 0 | 0 | 0 | PV - Hydro dominated areas | 0 | -1 |  | 0 | -1 | 0 | 0 | 0 | 0 | 0 | 0 | 0 | 0 | 0 | 0 | 0 | 0 |  |  |  |  | 0 | 1/1/2043 | 12/31/2072 | True | 0 | 0 | 0 | 0 | 0 | 0 | 0 |  | 0 | 0 | 0 | 0 | Unit | 1 |  | 2041 |  |  |  | 0 | 1 |  | Nominal ¦ 2/10/2021 5:12:48 PM | 4794 | 0 | 0 | 0 | 0 | 0
HR_P2_MustTakeStorage_PHES | Average | 2041 | PSE | ANRN 11907 | New Resource 11907 from 21IRPSolar10+ New WA Solar10+ | 0 | 0 | 0 | 0 | 0 | 0 | 0 | 0 | 0 |  | 0 | 0 | 0 | 0 | 0 | 0 | 1 | 0 |  | 0 | 0 | 0 | 0 | 0 | 0 | 0 | 0 | 0 | 0 | 0 | 0 | 0 | PV - Hydro dominated areas | 0 | -1 |  | 0 | -1 | 0 | 0 | 0 | 0 | 0 | 0 | 0 | 0 | 0 | 0 | 0 | 0 |  |  |  |  | 0 | 1/1/2043 | 12/31/2072 | True | 0 | 0 | 0 | 0 | 0 | 0 | 0 |  | 0 | 0 | 0 | 0 | Unit | 1 |  | 2041 |  |  |  | 0 | 1 |  | Nominal ¦ 2/10/2021 5:12:48 PM | 4795 | 0 | 0 | 0 | 0 | 0
HR_P2_MustTakeStorage_PHES | Average | 2041 | PSE | ANRN 11925 | New Resource 11925 from 21IRPSolar10+ New WA Solar10+ | 0 | 0 | 0 | 0 | 0 | 0 | 0 | 0 | 0 |  | 0 | 0 | 0 | 0 | 0 | 0 | 1 | 0 |  | 0 | 0 | 0 | 0 | 0 | 0 | 0 | 0 | 0 | 0 | 0 | 0 | 0 | PV - Hydro dominated areas | 0 | -1 |  | 0 | -1 | 0 | 0 | 0 | 0 | 0 | 0 | 0 | 0 | 0 | 0 | 0 | 0 |  |  |  |  | 0 | 1/1/2044 | 12/31/2073 | True | 0 | 0 | 0 | 0 | 0 | 0 | 0 |  | 0 | 0 | 0 | 0 | Unit | 1 |  | 2041 |  |  |  | 0 | 1 |  | Nominal ¦ 2/10/2021 5:12:48 PM | 4796 | 0 | 0 | 0 | 0 | 0
HR_P2_MustTakeStorage_PHES | Average | 2041 | PSE | ANRN 12006 | New Resource 12006 from 21IRPWind1 New WA Wind1 | 35.8729 | 35.8729 | 100 | 100 | 35.8729 | 18.9518 | 18.0493 | 18.0493 | 0 | 0 | 0 | 16258.6826 | 8732.0391 | 7526.644 | 0 | 15.2 | 0.152 | 0 | 18.0493 | 36617.6016 | 6839.8242 | 19132.3008 | 10645.4766 | 5671.938 | 0 | 0 | 5671.938 | 0 | -26030.8574 | 0 | 0 | 0 | Wind | 0 | -1 |  | 0 | -1 | 314246.75 | 314246.75 | 0 | 314246.75 | 0 | 0 | 0 | 0 | 0 | 0 | 316 | 0 | 0.35873 | -82.8357 | 27.7872 | 134.5743 | 6091 | 1/1/2025 | 12/31/2054 | True | 0 | 0 | 0 | 0 | 0 | 0 | 0 |  | 64.1271 | 0 | 0 | 0 | Unit | 1 |  | 2041 |  |  |  | 0 | 1 |  | Nominal ¦ 2/10/2021 5:12:48 PM | 4797 | 0 | 0 | 0 | 0 | 0
HR_P2_MustTakeStorage_PHES | Average | 2041 | PSE | ANRN 12030 | New Resource 12030 from 21IRPWind2 New WA Wind2 | 35.8641 | 35.8729 | 100 | 100 | 35.8729 | 18.9518 | 18.0493 | 18.0493 | 0 | 0 | 0 | 16258.6826 | 8732.0391 | 7526.644 | 0 | 15.2 | 0.152 | 0 | 18.0493 | 36617.6016 | 6839.8242 | 19132.3008 | 10645.4766 | 5670.5479 | 0 | 0 | 5670.5479 | 0 | -26029.4668 | 0 | 0 | 0 | Wind | 0 | -1 |  | 0 | -1 | 314169.7188 | 314169.7188 | 0 | 314169.7188 | 0 | 0 | 0 | 0 | 0 | 0 | 316 | 0 | 0.35864 | -82.8516 | 27.794 | 134.6029 | 6091 | 1/1/2025 | 12/31/2054 | True | 0 | 0 | 0 | 0 | 0 | 0 | 0 |  | 64.1271 | 0 | 0 | 0 | Unit | 1 |  | 2041 |  |  |  | 0 | 1 |  | Nominal ¦ 2/10/2021 5:12:48 PM | 4798 | 0 | 0 | 0 | 0 | 0
HR_P2_MustTakeStorage_PHES | Average | 2041 | PSE | ANRN 12054 | New Resource 12054 from 21IRPWind3 New WA Wind3 | 35.8729 | 35.8729 | 100 | 100 | 35.8729 | 18.9518 | 18.0493 | 18.0493 | 0 | 0 | 0 | 14698.8848 | 8732.0391 | 5966.8462 | 0 | 12.05 | 0.1205 | 0 | 18.0493 | 36617.6016 | 6839.8242 | 19132.3008 | 10645.4766 | 5671.938 | 0 | 0 | 5671.938 | 0 | -27590.6562 | 0 | 0 | 0 | Wind | 0 | -1 |  | 0 | -1 | 314246.75 | 314246.75 | 0 | 314246.75 | 0 | 0 | 0 | 0 | 0 | 0 | 316 | 0 | 0.35873 | -87.7993 | 27.7872 | 134.5743 | 6091 | 1/1/2025 | 12/31/2054 | True | 0 | 0 | 0 | 0 | 0 | 0 | 0 |  | 64.1271 | 0 | 0 | 0 | Unit | 1 |  | 2041 |  |  |  | 0 | 1 |  | Nominal ¦ 2/10/2021 5:12:48 PM | 4799 | 0 | 0 | 0 | 0 | 0
HR_P2_MustTakeStorage_PHES | Average | 2041 | PSE | ANRN 12078 | New Resource 12078 from 21IRPWind4 New WA Wind4 | 35.8729 | 35.8729 | 100 | 100 | 35.8729 | 18.9518 | 18.0493 | 18.0493 | 0 | 0 | 0 | 14698.8848 | 8732.0391 | 5966.8462 | 0 | 12.05 | 0.1205 | 0 | 18.0493 | 36617.6016 | 6839.8242 | 19132.3008 | 10645.4766 | 5671.938 | 0 | 0 | 5671.938 | 0 | -27590.6562 | 0 | 0 | 0 | Wind | 0 | -1 |  | 0 | -1 | 314246.75 | 314246.75 | 0 | 314246.75 | 0 | 0 | 0 | 0 | 0 | 0 | 316 | 0 | 0.35873 | -87.7993 | 27.7872 | 134.5743 | 6091 | 1/1/2025 | 12/31/2054 | True | 0 | 0 | 0 | 0 | 0 | 0 | 0 |  | 64.1271 | 0 | 0 | 0 | Unit | 1 |  | 2041 |  |  |  | 0 | 1 |  | Nominal ¦ 2/10/2021 5:12:48 PM | 4800 | 0 | 0 | 0 | 0 | 0
HR_P2_MustTakeStorage_PHES | Average | 2041 | PSE | ANRN 12102 | New Resource 12102 from 21IRPWind5 New WA Wind5 | 35.8729 | 35.8729 | 100 | 100 | 35.8729 | 18.9518 | 18.0493 | 18.0493 | 0 | 0 | 0 | 13797.668 | 8732.0391 | 5065.6299 | 0 | 10.23 | 0.1023 | 0 | 18.0493 | 36617.6016 | 6839.8242 | 19132.3008 | 10645.4766 | 5671.938 | 0 | 0 | 5671.938 | 0 | -28491.873 | 0 | 0 | 0 | Wind | 0 | -1 |  | 0 | -1 | 314246.75 | 314246.75 | 0 | 314246.75 | 0 | 0 | 0 | 0 | 0 | 0 | 316 | 0 | 0.35873 | -90.6672 | 27.7872 | 134.5743 | 6091 | 1/1/2025 | 12/31/2054 | True | 0 | 0 | 0 | 0 | 0 | 0 | 0 |  | 64.1271 | 0 | 0 | 0 | Unit | 1 |  | 2041 |  |  |  | 0 | 1 |  | Nominal ¦ 2/10/2021 5:12:48 PM | 4801 | 0 | 0 | 0 | 0 | 0
HR_P2_MustTakeStorage_PHES | Average | 2041 | PSE | ANRN 12126 | New Resource 12126 from 21IRPWind6 New WA Wind6 | 35.8729 | 35.8729 | 100 | 100 | 35.8729 | 18.9518 | 18.0493 | 18.0493 | 0 | 0 | 0 | 13797.668 | 8732.0391 | 5065.6299 | 0 | 10.23 | 0.1023 | 0 | 18.0493 | 36617.6016 | 6839.8242 | 19132.3008 | 10645.4766 | 5671.938 | 0 | 0 | 5671.938 | 0 | -28491.873 | 0 | 0 | 0 | Wind | 0 | -1 |  | 0 | -1 | 314246.75 | 314246.75 | 0 | 314246.75 | 0 | 0 | 0 | 0 | 0 | 0 | 316 | 0 | 0.35873 | -90.6672 | 27.7872 | 134.5743 | 6091 | 1/1/2025 | 12/31/2054 | True | 0 | 0 | 0 | 0 | 0 | 0 | 0 |  | 64.1271 | 0 | 0 | 0 | Unit | 1 |  | 2041 |  |  |  | 0 | 1 |  | Nominal ¦ 2/10/2021 5:12:48 PM | 4802 | 0 | 0 | 0 | 0 | 0
HR_P2_MustTakeStorage_PHES | Average | 2041 | PSE | ANRN 12150 | New Resource 12150 from 21IRPWind7 New WA Wind7 | 35.8729 | 35.8729 | 100 | 100 | 35.8729 | 18.9518 | 18.0493 | 18.0493 | 0 | 0 | 0 | 12955.873 | 8732.0391 | 4223.834 | 0 | 8.53 | 0.0853 | 0 | 18.0493 | 36617.6016 | 6839.8242 | 19132.3008 | 10645.4766 | 5671.938 | 0 | 0 | 5671.938 | 0 | -29333.668 | 0 | 0 | 0 | Wind | 0 | -1 |  | 0 | -1 | 314246.75 | 314246.75 | 0 | 314246.75 | 0 | 0 | 0 | 0 | 0 | 0 | 316 | 0 | 0.35873 | -93.346 | 27.7872 | 134.5743 | 6091 | 1/1/2025 | 12/31/2054 | True | 0 | 0 | 0 | 0 | 0 | 0 | 0 |  | 64.1271 | 0 | 0 | 0 | Unit | 1 |  | 2041 |  |  |  | 0 | 1 |  | Nominal ¦ 2/10/2021 5:12:48 PM | 4803 | 0 | 0 | 0 | 0 | 0
HR_P2_MustTakeStorage_PHES | Average | 2041 | PSE | ANRN 12174 | New Resource 12174 from 21IRPWind8 New WA Wind8 | 35.8729 | 35.8729 | 100 | 100 | 35.8729 | 18.9518 | 18.0493 | 18.0493 | 0 | 0 | 0 | 12955.873 | 8732.0391 | 4223.834 | 0 | 8.53 | 0.0853 | 0 | 18.0493 | 36617.6016 | 6839.8242 | 19132.3008 | 10645.4766 | 5671.938 | 0 | 0 | 5671.938 | 0 | -29333.668 | 0 | 0 | 0 | Wind | 0 | -1 |  | 0 | -1 | 314246.75 | 314246.75 | 0 | 314246.75 | 0 | 0 | 0 | 0 | 0 | 0 | 316 | 0 | 0.35873 | -93.346 | 27.7872 | 134.5743 | 6091 | 1/1/2025 | 12/31/2054 | True | 0 | 0 | 0 | 0 | 0 | 0 | 0 |  | 64.1271 | 0 | 0 | 0 | Unit | 1 |  | 2041 |  |  |  | 0 | 1 |  | Nominal ¦ 2/10/2021 5:12:48 PM | 4804 | 0 | 0 | 0 | 0 | 0
HR_P2_MustTakeStorage_PHES | Average | 2041 | PSE | ANRN 12198 | New Resource 12198 from 21IRPWind9 New WA Wind9 | 35.8729 | 35.8729 | 100 | 100 | 35.8729 | 18.9518 | 18.0493 | 18.0493 | 0 | 0 | 0 | 12544.8779 | 8732.0391 | 3812.8396 | 0 | 7.7 | 0.077 | 0 | 18.0493 | 36617.6016 | 6839.8242 | 19132.3008 | 10645.4766 | 5671.938 | 0 | 0 | 5671.938 | 0 | -29744.6621 | 0 | 0 | 0 | Wind | 0 | -1 |  | 0 | -1 | 314246.75 | 314246.75 | 0 | 314246.75 | 0 | 0 | 0 | 0 | 0 | 0 | 316 | 0 | 0.35873 | -94.6538 | 27.7872 | 134.5743 | 6091 | 1/1/2025 | 12/31/2054 | True | 0 | 0 | 0 | 0 | 0 | 0 | 0 |  | 64.1271 | 0 | 0 | 0 | Unit | 1 |  | 2041 |  |  |  | 0 | 1 |  | Nominal ¦ 2/10/2021 5:12:48 PM | 4805 | 0 | 0 | 0 | 0 | 0
HR_P2_MustTakeStorage_PHES | Average | 2041 | PSE | ANRN 12241 | New Resource 12241 from 21IRPWind10+ New WA Wind10+ | 35.8729 | 35.8729 | 100 | 100 | 35.8729 | 18.9518 | 18.0493 | 18.0493 | 0 | 0 | 0 | 11287.1367 | 8732.0391 | 2555.0977 | 0 | 5.16 | 0.0516 | 0 | 18.0493 | 36617.6016 | 6839.8242 | 19132.3008 | 10645.4766 | 5671.938 | 0 | 0 | 5671.938 | 0 | -31002.4043 | 0 | 0 | 0 | Wind | 0 | -1 |  | 0 | -1 | 314246.75 | 314246.75 | 0 | 314246.75 | 0 | 0 | 0 | 0 | 0 | 0 | 316 | 0 | 0.35873 | -98.6562 | 27.7872 | 134.5743 | 6091 | 1/1/2025 | 12/31/2054 | True | 0 | 0 | 0 | 0 | 0 | 0 | 0 |  | 64.1271 | 0 | 0 | 0 | Unit | 1 |  | 2041 |  |  |  | 0 | 1 |  | Nominal ¦ 2/10/2021 5:12:48 PM | 4806 | 0 | 0 | 0 | 0 | 0
HR_P2_MustTakeStorage_PHES | Average | 2041 | PSE | ANRN 12242 | New Resource 12242 from 21IRPWind10+ New WA Wind10+ | 35.8729 | 35.8729 | 100 | 100 | 35.8729 | 18.9518 | 18.0493 | 18.0493 | 0 | 0 | 0 | 11287.1367 | 8732.0391 | 2555.0977 | 0 | 5.16 | 0.0516 | 0 | 18.0493 | 36617.6016 | 6839.8242 | 19132.3008 | 10645.4766 | 5671.938 | 0 | 0 | 5671.938 | 0 | -31002.4043 | 0 | 0 | 0 | Wind | 0 | -1 |  | 0 | -1 | 314246.75 | 314246.75 | 0 | 314246.75 | 0 | 0 | 0 | 0 | 0 | 0 | 316 | 0 | 0.35873 | -98.6562 | 27.7872 | 134.5743 | 6091 | 1/1/2025 | 12/31/2054 | True | 0 | 0 | 0 | 0 | 0 | 0 | 0 |  | 64.1271 | 0 | 0 | 0 | Unit | 1 |  | 2041 |  |  |  | 0 | 1 |  | Nominal ¦ 2/10/2021 5:12:48 PM | 4807 | 0 | 0 | 0 | 0 | 0
HR_P2_MustTakeStorage_PHES | Average | 2041 | PSE | ANRN 12243 | New Resource 12243 from 21IRPWind10+ New WA Wind10+ | 35.8729 | 35.8729 | 100 | 100 | 35.8729 | 18.9518 | 18.0493 | 18.0493 | 0 | 0 | 0 | 11287.1367 | 8732.0391 | 2555.0977 | 0 | 5.16 | 0.0516 | 0 | 18.0493 | 36617.6016 | 6839.8242 | 19132.3008 | 10645.4766 | 5671.938 | 0 | 0 | 5671.938 | 0 | -31002.4043 | 0 | 0 | 0 | Wind | 0 | -1 |  | 0 | -1 | 314246.75 | 314246.75 | 0 | 314246.75 | 0 | 0 | 0 | 0 | 0 | 0 | 316 | 0 | 0.35873 | -98.6562 | 27.7872 | 134.5743 | 6091 | 1/1/2025 | 12/31/2054 | True | 0 | 0 | 0 | 0 | 0 | 0 | 0 |  | 64.1271 | 0 | 0 | 0 | Unit | 1 |  | 2041 |  |  |  | 0 | 1 |  | Nominal ¦ 2/10/2021 5:12:48 PM | 4808 | 0 | 0 | 0 | 0 | 0
HR_P2_MustTakeStorage_PHES | Average | 2041 | PSE | ANRN 12244 | New Resource 12244 from 21IRPWind10+ New WA Wind10+ | 35.8729 | 35.8729 | 100 | 100 | 35.8729 | 18.9518 | 18.0493 | 18.0493 | 0 | 0 | 0 | 11287.1367 | 8732.0391 | 2555.0977 | 0 | 5.16 | 0.0516 | 0 | 18.0493 | 36617.6016 | 6839.8242 | 19132.3008 | 10645.4766 | 5671.938 | 0 | 0 | 5671.938 | 0 | -31002.4043 | 0 | 0 | 0 | Wind | 0 | -1 |  | 0 | -1 | 314246.75 | 314246.75 | 0 | 314246.75 | 0 | 0 | 0 | 0 | 0 | 0 | 316 | 0 | 0.35873 | -98.6562 | 27.7872 | 134.5743 | 6091 | 1/1/2025 | 12/31/2054 | True | 0 | 0 | 0 | 0 | 0 | 0 | 0 |  | 64.1271 | 0 | 0 | 0 | Unit | 1 |  | 2041 |  |  |  | 0 | 1 |  | Nominal ¦ 2/10/2021 5:12:48 PM | 4809 | 0 | 0 | 0 | 0 | 0
HR_P2_MustTakeStorage_PHES | Average | 2041 | PSE | ANRN 12245 | New Resource 12245 from 21IRPWind10+ New WA Wind10+ | 35.8729 | 35.8729 | 100 | 100 | 35.8729 | 18.9518 | 18.0493 | 18.0493 | 0 | 0 | 0 | 11287.1367 | 8732.0391 | 2555.0977 | 0 | 5.16 | 0.0516 | 0 | 18.0493 | 36617.6016 | 6839.8242 | 19132.3008 | 10645.4766 | 5671.938 | 0 | 0 | 5671.938 | 0 | -31002.4043 | 0 | 0 | 0 | Wind | 0 | -1 |  | 0 | -1 | 314246.75 | 314246.75 | 0 | 314246.75 | 0 | 0 | 0 | 0 | 0 | 0 | 316 | 0 | 0.35873 | -98.6562 | 27.7872 | 134.5743 | 6091 | 1/1/2025 | 12/31/2054 | True | 0 | 0 | 0 | 0 | 0 | 0 | 0 |  | 64.1271 | 0 | 0 | 0 | Unit | 1 |  | 2041 |  |  |  | 0 | 1 |  | Nominal ¦ 2/10/2021 5:12:48 PM | 4810 | 0 | 0 | 0 | 0 | 0
HR_P2_MustTakeStorage_PHES | Average | 2041 | PSE | ANRN 12321 | New Resource 12321 from 21IRPWind10+ New WA Wind10+ | 35.8353 | 35.8729 | 100 | 100 | 35.8729 | 18.9518 | 18.0493 | 18.0493 | 0 | 0 | 0 | 11287.1367 | 8732.0391 | 2555.0977 | 0 | 5.16 | 0.0516 | 0 | 18.0493 | 37417.8945 | 6839.8242 | 19932.5918 | 10645.4766 | 5665.9844 | 0 | 0 | 5665.9844 | 0 | -31796.7422 | 0 | 0 | 0 | Wind | 0 | -1 |  | 0 | -1 | 313916.875 | 313916.875 | 0 | 313916.875 | 0 | 0 | 0.57078 | 0 | 0 | 0 | 318 | 0 | 0.35835 | -101.2903 | 27.8164 | 137.2461 | 6088 | 1/1/2029 | 12/31/2058 | True | 0 | 0 | 0 | 0 | 0 | 0 | 0 |  | 64.1271 | 0 | 0 | 0 | Unit | 1 |  | 2041 |  |  |  | 0 | 1 |  | Nominal ¦ 2/10/2021 5:12:48 PM | 4811 | 0 | 0 | 0 | 0 | 0
HR_P2_MustTakeStorage_PHES | Average | 2041 | PSE | ANRN 12322 | New Resource 12322 from 21IRPWind10+ New WA Wind10+ | 35.8729 | 35.8729 | 100 | 100 | 35.8729 | 18.9518 | 18.0493 | 18.0493 | 0 | 0 | 0 | 11287.1367 | 8732.0391 | 2555.0977 | 0 | 5.16 | 0.0516 | 0 | 18.0493 | 37417.8945 | 6839.8242 | 19932.5918 | 10645.4766 | 5671.938 | 0 | 0 | 5671.938 | 0 | -31802.6953 | 0 | 0 | 0 | Wind | 0 | -1 |  | 0 | -1 | 314246.75 | 314246.75 | 0 | 314246.75 | 0 | 0 | 0 | 0 | 0 | 0 | 316 | 0 | 0.35873 | -101.2029 | 27.7872 | 137.121 | 6091 | 1/1/2029 | 12/31/2058 | True | 0 | 0 | 0 | 0 | 0 | 0 | 0 |  | 64.1271 | 0 | 0 | 0 | Unit | 1 |  | 2041 |  |  |  | 0 | 1 |  | Nominal ¦ 2/10/2021 5:12:48 PM | 4812 | 0 | 0 | 0 | 0 | 0
HR_P2_MustTakeStorage_PHES | Average | 2041 | PSE | ANRN 12323 | New Resource 12323 from 21IRPWind10+ New WA Wind10+ | 35.8729 | 35.8729 | 100 | 100 | 35.8729 | 18.9518 | 18.0493 | 18.0493 | 0 | 0 | 0 | 11287.1367 | 8732.0391 | 2555.0977 | 0 | 5.16 | 0.0516 | 0 | 18.0493 | 37417.8945 | 6839.8242 | 19932.5918 | 10645.4766 | 5671.938 | 0 | 0 | 5671.938 | 0 | -31802.6953 | 0 | 0 | 0 | Wind | 0 | -1 |  | 0 | -1 | 314246.75 | 314246.75 | 0 | 314246.75 | 0 | 0 | 0 | 0 | 0 | 0 | 316 | 0 | 0.35873 | -101.2029 | 27.7872 | 137.121 | 6091 | 1/1/2029 | 12/31/2058 | True | 0 | 0 | 0 | 0 | 0 | 0 | 0 |  | 64.1271 | 0 | 0 | 0 | Unit | 1 |  | 2041 |  |  |  | 0 | 1 |  | Nominal ¦ 2/10/2021 5:12:48 PM | 4813 | 0 | 0 | 0 | 0 | 0
HR_P2_MustTakeStorage_PHES | Average | 2041 | PSE | ANRN 12324 | New Resource 12324 from 21IRPWind10+ New WA Wind10+ | 35.8729 | 35.8729 | 100 | 100 | 35.8729 | 18.9518 | 18.0493 | 18.0493 | 0 | 0 | 0 | 11287.1367 | 8732.0391 | 2555.0977 | 0 | 5.16 | 0.0516 | 0 | 18.0493 | 37417.8945 | 6839.8242 | 19932.5918 | 10645.4766 | 5671.938 | 0 | 0 | 5671.938 | 0 | -31802.6953 | 0 | 0 | 0 | Wind | 0 | -1 |  | 0 | -1 | 314246.75 | 314246.75 | 0 | 314246.75 | 0 | 0 | 0 | 0 | 0 | 0 | 316 | 0 | 0.35873 | -101.2029 | 27.7872 | 137.121 | 6091 | 1/1/2029 | 12/31/2058 | True | 0 | 0 | 0 | 0 | 0 | 0 | 0 |  | 64.1271 | 0 | 0 | 0 | Unit | 1 |  | 2041 |  |  |  | 0 | 1 |  | Nominal ¦ 2/10/2021 5:12:48 PM | 4814 | 0 | 0 | 0 | 0 | 0
HR_P2_MustTakeStorage_PHES | Average | 2041 | PSE | ANRN 12325 | New Resource 12325 from 21IRPWind10+ New WA Wind10+ | 35.8729 | 35.8729 | 100 | 100 | 35.8729 | 18.9518 | 18.0493 | 18.0493 | 0 | 0 | 0 | 11287.1367 | 8732.0391 | 2555.0977 | 0 | 5.16 | 0.0516 | 0 | 18.0493 | 37417.8945 | 6839.8242 | 19932.5918 | 10645.4766 | 5671.938 | 0 | 0 | 5671.938 | 0 | -31802.6953 | 0 | 0 | 0 | Wind | 0 | -1 |  | 0 | -1 | 314246.75 | 314246.75 | 0 | 314246.75 | 0 | 0 | 0 | 0 | 0 | 0 | 316 | 0 | 0.35873 | -101.2029 | 27.7872 | 137.121 | 6091 | 1/1/2029 | 12/31/2058 | True | 0 | 0 | 0 | 0 | 0 | 0 | 0 |  | 64.1271 | 0 | 0 | 0 | Unit | 1 |  | 2041 |  |  |  | 0 | 1 |  | Nominal ¦ 2/10/2021 5:12:48 PM | 4815 | 0 | 0 | 0 | 0 | 0
HR_P2_MustTakeStorage_PHES | Average | 2041 | PSE | ANRN 12326 | New Resource 12326 from 21IRPWind10+ New WA Wind10+ | 35.8729 | 35.8729 | 100 | 100 | 35.8729 | 18.9518 | 18.0493 | 18.0493 | 0 | 0 | 0 | 11287.1367 | 8732.0391 | 2555.0977 | 0 | 5.16 | 0.0516 | 0 | 18.0493 | 37417.8945 | 6839.8242 | 19932.5918 | 10645.4766 | 5671.938 | 0 | 0 | 5671.938 | 0 | -31802.6953 | 0 | 0 | 0 | Wind | 0 | -1 |  | 0 | -1 | 314246.75 | 314246.75 | 0 | 314246.75 | 0 | 0 | 0 | 0 | 0 | 0 | 316 | 0 | 0.35873 | -101.2029 | 27.7872 | 137.121 | 6091 | 1/1/2029 | 12/31/2058 | True | 0 | 0 | 0 | 0 | 0 | 0 | 0 |  | 64.1271 | 0 | 0 | 0 | Unit | 1 |  | 2041 |  |  |  | 0 | 1 |  | Nominal ¦ 2/10/2021 5:12:48 PM | 4816 | 0 | 0 | 0 | 0 | 0
HR_P2_MustTakeStorage_PHES | Average | 2041 | PSE | ANRN 12327 | New Resource 12327 from 21IRPWind10+ New WA Wind10+ | 35.8729 | 35.8729 | 100 | 100 | 35.8729 | 18.9518 | 18.0493 | 18.0493 | 0 | 0 | 0 | 11287.1367 | 8732.0391 | 2555.0977 | 0 | 5.16 | 0.0516 | 0 | 18.0493 | 37417.8945 | 6839.8242 | 19932.5918 | 10645.4766 | 5671.938 | 0 | 0 | 5671.938 | 0 | -31802.6953 | 0 | 0 | 0 | Wind | 0 | -1 |  | 0 | -1 | 314246.75 | 314246.75 | 0 | 314246.75 | 0 | 0 | 0 | 0 | 0 | 0 | 316 | 0 | 0.35873 | -101.2029 | 27.7872 | 137.121 | 6091 | 1/1/2029 | 12/31/2058 | True | 0 | 0 | 0 | 0 | 0 | 0 | 0 |  | 64.1271 | 0 | 0 | 0 | Unit | 1 |  | 2041 |  |  |  | 0 | 1 |  | Nominal ¦ 2/10/2021 5:12:48 PM | 4817 | 0 | 0 | 0 | 0 | 0
HR_P2_MustTakeStorage_PHES | Average | 2041 | PSE | ANRN 12461 | New Resource 12461 from 21IRPWind10+ New WA Wind10+ | 35.8452 | 35.8729 | 100 | 100 | 35.8729 | 18.9518 | 18.0493 | 18.0493 | 0 | 0 | 0 | 11287.1367 | 8732.0391 | 2555.0977 | 0 | 5.16 | 0.0516 | 0 | 18.0493 | 39552.0039 | 6839.8242 | 22066.7031 | 10645.4766 | 5667.5479 | 0 | 0 | 5667.5479 | 0 | -33932.418 | 0 | 0 | 0 | Wind | 0 | -1 |  | 0 | -1 | 314003.5312 | 314003.5312 | 0 | 314003.5312 | 0 | 0 | 0 | 0 | 0 | 0 | 318 | 0 | 0.35845 | -108.0638 | 27.8087 | 144.0097 | 6088 | 1/1/2036 | 12/31/2065 | True | 0 | 0 | 0 | 0 | 0 | 0 | 0 |  | 64.1271 | 0 | 0 | 0 | Unit | 1 |  | 2041 |  |  |  | 0 | 1 |  | Nominal ¦ 2/10/2021 5:12:48 PM | 4818 | 0 | 0 | 0 | 0 | 0
HR_P2_MustTakeStorage_PHES | Average | 2041 | PSE | ANRN 12462 | New Resource 12462 from 21IRPWind10+ New WA Wind10+ | 35.8729 | 35.8729 | 100 | 100 | 35.8729 | 18.9518 | 18.0493 | 18.0493 | 0 | 0 | 0 | 11287.1367 | 8732.0391 | 2555.0977 | 0 | 5.16 | 0.0516 | 0 | 18.0493 | 39552.0039 | 6839.8242 | 22066.7031 | 10645.4766 | 5671.938 | 0 | 0 | 5671.938 | 0 | -33936.8047 | 0 | 0 | 0 | Wind | 0 | -1 |  | 0 | -1 | 314246.75 | 314246.75 | 0 | 314246.75 | 0 | 0 | 0 | 0 | 0 | 0 | 316 | 0 | 0.35873 | -107.9941 | 27.7872 | 143.9122 | 6091 | 1/1/2036 | 12/31/2065 | True | 0 | 0 | 0 | 0 | 0 | 0 | 0 |  | 64.1271 | 0 | 0 | 0 | Unit | 1 |  | 2041 |  |  |  | 0 | 1 |  | Nominal ¦ 2/10/2021 5:12:48 PM | 4819 | 0 | 0 | 0 | 0 | 0
HR_P2_MustTakeStorage_PHES | Average | 2041 | PSE | ANRN 12541 | New Resource 12541 from 21IRPWind10+ New WA Wind10+ | 35.8729 | 35.8729 | 100 | 100 | 35.8729 | 18.9518 | 18.0493 | 18.0493 | 0 | 0 | 0 | 11287.1367 | 8732.0391 | 2555.0977 | 0 | 5.16 | 0.0516 | 0 | 18.0493 | 42998.5938 | 6839.8242 | 25513.291 | 10645.4766 | 5671.938 | 0 | 0 | 5671.938 | 0 | -37383.3945 | 0 | 0 | 0 | Wind | 0 | -1 |  | 0 | -1 | 314246.75 | 314246.75 | 0 | 314246.75 | 0 | 0 | 0 | 0 | 0 | 0 | 316 | 0 | 0.35873 | -118.9619 | 27.7872 | 154.88 | 6091 | 1/1/2040 | 12/31/2069 | True | 0 | 0 | 0 | 0 | 0 | 0 | 0 |  | 64.1271 | 0 | 0 | 0 | Unit | 1 |  | 2041 |  |  |  | 0 | 1 |  | Nominal ¦ 2/10/2021 5:12:48 PM | 4820 | 0 | 0 | 0 | 0 | 0
HR_P2_MustTakeStorage_PHES | Average | 2041 | PSE | ANRN 12601 | New Resource 12601 from 21IRPWind10+ New WA Wind10+ | 0 | 0 | 0 | 0 | 0 | 0 | 0 | 0 | 0 |  | 0 | 0 | 0 | 0 | 0 | 0 | 1 | 0 |  | 0 | 0 | 0 | 0 | 0 | 0 | 0 | 0 | 0 | 0 | 0 | 0 | 0 | Wind | 0 | -1 |  | 0 | -1 | 0 | 0 | 0 | 0 | 0 | 0 | 0 | 0 | 0 | 0 | 0 | 0 |  |  |  |  | 0 | 1/1/2043 | 12/31/2072 | True | 0 | 0 | 0 | 0 | 0 | 0 | 0 |  | 0 | 0 | 0 | 0 | Unit | 1 |  | 2041 |  |  |  | 0 | 1 |  | Nominal ¦ 2/10/2021 5:12:48 PM | 4821 | 0 | 0 | 0 | 0 | 0
HR_P2_MustTakeStorage_PHES | Average | 2041 | PSE | ANRN 12621 | New Resource 12621 from 21IRPWind10+ New WA Wind10+ | 0 | 0 | 0 | 0 | 0 | 0 | 0 | 0 | 0 |  | 0 | 0 | 0 | 0 | 0 | 0 | 1 | 0 |  | 0 | 0 | 0 | 0 | 0 | 0 | 0 | 0 | 0 | 0 | 0 | 0 | 0 | Wind | 0 | -1 |  | 0 | -1 | 0 | 0 | 0 | 0 | 0 | 0 | 0 | 0 | 0 | 0 | 0 | 0 |  |  |  |  | 0 | 1/1/2044 | 12/31/2073 | True | 0 | 0 | 0 | 0 | 0 | 0 | 0 |  | 0 | 0 | 0 | 0 | Unit | 1 |  | 2041 |  |  |  | 0 | 1 |  | Nominal ¦ 2/10/2021 5:12:48 PM | 4822 | 0 | 0 | 0 | 0 | 0
HR_P2_MustTakeStorage_PHES | Average | 2041 | PSE | ANRN 12641 | New Resource 12641 from 21IRPWind10+ New WA Wind10+ | 0 | 0 | 0 | 0 | 0 | 0 | 0 | 0 | 0 |  | 0 | 0 | 0 | 0 | 0 | 0 | 1 | 0 |  | 0 | 0 | 0 | 0 | 0 | 0 | 0 | 0 | 0 | 0 | 0 | 0 | 0 | Wind | 0 | -1 |  | 0 | -1 | 0 | 0 | 0 | 0 | 0 | 0 | 0 | 0 | 0 | 0 | 0 | 0 |  |  |  |  | 0 | 1/1/2045 | 12/31/2074 | True | 0 | 0 | 0 | 0 | 0 | 0 | 0 |  | 0 | 0 | 0 | 0 | Unit | 1 |  | 2041 |  |  |  | 0 | 1 |  | Nominal ¦ 2/10/2021 5:12:48 PM | 4823 | 0 | 0 | 0 | 0 | 0
HR_P2_MustTakeStorage_PHES | Average | 2041 | PSE | ANRN 12716 | New Resource 12716 from 21IRPOffshoreWind1 New Offshore Wind1 | 0 | 0 | 0 | 0 | 0 | 0 | 0 | 0 | 0 |  | 0 | 0 | 0 | 0 | 0 | 0 | 1 | 0 |  | 0 | 0 | 0 | 0 | 0 | 0 | 0 | 0 | 0 | 0 | 0 | 0 | 0 | Wind | 0 | -1 |  | 0 | -1 | 0 | 0 | 0 | 0 | 0 | 0 | 0 | 0 | 0 | 0 | 0 | 0 |  |  |  |  | 0 | 1/1/2045 | 12/31/2074 | True | 0 | 0 | 0 | 0 | 0 | 0 | 0 |  | 0 | 0 | 0 | 0 | Unit | 1 |  | 2041 |  |  |  | 0 | 1 |  | Nominal ¦ 2/10/2021 5:12:48 PM | 4824 | 0 | 0 | 0 | 0 | 0
HR_P2_MustTakeStorage_PHES | Average | 2041 | PSE | ANRN 12757 | New Resource 12757 from 21IRPMTWindEastern1 New MT Wind Eastern 1 | 84.4693 | 84.4694 | 200 | 200 | 84.4693 | 18.9518 | 18.0493 | 18.0493 | 0 | 0 | 0 | 48322.2812 | 24652.9668 | 23669.3164 | 0 | 47.8 | 0.239 | 0 | 18.0493 | 72004.8906 | 13679.6484 | 39459.7031 | 18865.5371 | 13355.6143 | 0 | 0 | 13355.6143 | 0 | -37038.2227 | 0 | 0 | 0 | Wind | 0 | -1 |  | 0 | -1 | 739951.375 | 739951.375 | 0 | 739951.375 | 0 | 0 | 0.10274 | 0 | 0 | 0 | 271 | 0 | 0.42235 | -50.0549 | 33.317 | 115.3596 | 7691 | 1/1/2028 | 12/31/2057 | True | 0 | 0 | 0 | 0 | 0 | 0 | 0 |  | 115.5306 | 0 | 0 | 0 | Unit | 1 |  | 2041 |  |  |  | 0 | 1 |  | Nominal ¦ 2/10/2021 5:12:48 PM | 4825 | 0 | 0 | 0 | 0 | 0
HR_P2_MustTakeStorage_PHES | Average | 2041 | PSE | ANRN 12779 | New Resource 12779 from 21IRPMTWindCentral1 New MT Wind Central 1 | 75.7019 | 75.7097 | 200 | 200 | 75.7096 | 18.9518 | 18.0493 | 18.0493 | 0 | 0 | 0 | 51337.5117 | 20339.6211 | 30997.8906 | 0 | 62.6 | 0.313 | 0 | 18.0493 | 72004.8906 | 13679.6484 | 39459.7031 | 18865.5371 | 11969.373 | 0 | 0 | 11969.373 | 0 | -32636.752 | 0 | 0 | 0 | Wind | 0 | -1 |  | 0 | -1 | 663148.4375 | 663148.4375 | 0 | 663148.4375 | 0 | 0 | 3.2192 | 0 | 0 | 0 | 381 | 0 | 0.37851 | -49.2149 | 30.6713 | 126.6297 | 7266 | 1/1/2028 | 12/31/2057 | True | 0 | 0 | 0 | 0 | 0 | 0 | 0 |  | 124.2903 | 0 | 0 | 0 | Unit | 1 |  | 2041 |  |  |  | 0 | 1 |  | Nominal ¦ 2/10/2021 5:12:48 PM | 4826 | 0 | 0 | 0 | 0 | 0
HR_P2_MustTakeStorage_PHES | Average | 2041 | PSE | ANRN 13145 | New Resource 13145 from 21IRPDERPV 21IRP DER Solar PV | 3.5778 | 3.5778 | 23.08 | 23.08 | 3.5778 | 18.9518 | 18.0493 | 18.0493 | 0 | 0 | 0 | 251.2086 | 251.2086 | 0 | 0 | 0 | 0 | 0 | 18.0493 | 10914.2539 | 0 | 9577.6875 | 1336.5664 | 565.6866 | 0 | 0 | 565.6866 | 0 | -11228.7324 | 0 | 0 | 0 | New Cosnervation | 0 | -1 |  | 0 | -1 | 31341.1699 | 31341.1699 | 0 | 31341.1699 | 0 | 0 | 0.011416 | 0 | 0 | 0 | 364 | 0 | 0.15502 | -358.2742 | 8.0153 | 366.2895 | 4353 | 1/1/2022 | 12/31/2051 | True | 0 | 0 | 0 | 0 | 0 | 0 | 0 |  | 19.5022 | 0 | 0 | 0 | Unit | 1 |  | 2041 |  |  |  | 0 | 1 |  | Nominal ¦ 2/10/2021 5:12:48 PM | 4827 | 0 | 0 | 0 | 0 | 0
HR_P2_MustTakeStorage_PHES | Average | 2041 | PSE | ANRN 13146 | New Resource 13146 from 21IRPDERStorage 21IRP DER Storage | -0.77887 | 71.3146 | 72.77 | 72.77 | 0 | 0 | 0 | 0 | 0 |  | 0 | 1086.1106 | 1086.1106 | 0 | 0 | 0 | 0 | 0 |  | 8362.8633 | 2880.8005 | 7896.9658 | -2414.9031 | 0 | 0 | 0 | 0 | 0 | -8341.3799 | 0 | 0 | 0 | Battery_PSH | 0 | -1 |  | 0 | -1 | -6822.8638 | -6822.8638 | 0 | 31081.9551 | 31081.9512 | 50 | 0.057078 | 0 | 0 | 0 | 955 | 0 | -0.010703 |  |  |  | 7036 | 1/1/2022 | 12/31/2051 | True | 0 | 0 | 0 | 0 | 0 | 0 | 0 |  | 1.4554 | 0 | 0 | 0 | Unit | 1 |  | 2041 |  |  |  | 0 | 1 |  | Nominal ¦ 2/10/2021 5:12:48 PM | 4828 | 0 | 0 | 0 | 0 | 0
HR_P2_MustTakeStorage_PHES | Average | 2042 | PSE | ANRN 161 | New Resource 161 from 21IRPFrame New Frame Peaker | 0 | 0 | 0 | 0 | 0 | 0 | 0 | 0 | 0 |  | 0 | 0 | 0 | 0 | 0 | 0 | 1 | 0 |  | 0 | 0 | 0 | 0 | 0 | 0 | 0 | 0 | 0 | 0 | 0 | 0 | 0 | WECC-OR/WA/IDNorth NaturalGas-Peaking | 0 | -1 |  | 0 | -1 | 0 | 0 | 0 | 0 | 0 | 0 | 0 | 0 | 0 | 0 | 0 | 0 |  |  |  |  | 0 | 1/1/2046 | 12/31/2075 | True | 0 | 0 | 0 | 0 | 0 | 0 | 0 |  | 0 | 0 | 0 | 0 | Unit | 1 |  | 2042 |  |  |  | 0 | 1 |  | Nominal ¦ 2/10/2021 5:12:48 PM | 4890 | 0 | 0 | 0 | 0 | 0
HR_P2_MustTakeStorage_PHES | Average | 2042 | PSE | ANRN 162 | New Resource 162 from 21IRPFrame New Frame Peaker | 0 | 0 | 0 | 0 | 0 | 0 | 0 | 0 | 0 |  | 0 | 0 | 0 | 0 | 0 | 0 | 1 | 0 |  | 0 | 0 | 0 | 0 | 0 | 0 | 0 | 0 | 0 | 0 | 0 | 0 | 0 | WECC-OR/WA/IDNorth NaturalGas-Peaking | 0 | -1 |  | 0 | -1 | 0 | 0 | 0 | 0 | 0 | 0 | 0 | 0 | 0 | 0 | 0 | 0 |  |  |  |  | 0 | 1/1/2046 | 12/31/2075 | True | 0 | 0 | 0 | 0 | 0 | 0 | 0 |  | 0 | 0 | 0 | 0 | Unit | 1 |  | 2042 |  |  |  | 0 | 1 |  | Nominal ¦ 2/10/2021 5:12:48 PM | 4891 | 0 | 0 | 0 | 0 | 0
HR_P2_MustTakeStorage_PHES | Average | 2042 | PSE | ANRN 853 | New Resource 853 from 21IRPRecip New Recip Peaker | 0 | 0 | 0 | 0 | 0 | 0 | 0 | 0 | 0 |  | 0 | 0 | 0 | 0 | 0 | 0 | 1 | 0 |  | 0 | 0 | 0 | 0 | 0 | 0 | 0 | 0 | 0 | 0 | 0 | 0 | 0 | WECC-OR/WA/IDNorth NaturalGas-NonCycling | 0 | -1 |  | 0 | -1 | 0 | 0 | 0 | 0 | 0 | 0 | 0 | 0 | 0 | 0 | 0 | 0 |  |  |  |  | 0 | 1/1/2044 | 12/31/2073 | True | 0 | 0 | 0 | 0 | 0 | 0 | 0 |  | 0 | 0 | 0 | 0 | Unit | 1 |  | 2042 |  |  |  | 0 | 1 |  | Nominal ¦ 2/10/2021 5:12:48 PM | 4892 | 0 | 0 | 0 | 0 | 0
HR_P2_MustTakeStorage_PHES | Average | 2042 | PSE | ANRN 949 | New Resource 949 from 21IRPRecip New Recip Peaker | 0 | 0 | 0 | 0 | 0 | 0 | 0 | 0 | 0 |  | 0 | 0 | 0 | 0 | 0 | 0 | 1 | 0 |  | 0 | 0 | 0 | 0 | 0 | 0 | 0 | 0 | 0 | 0 | 0 | 0 | 0 | WECC-OR/WA/IDNorth NaturalGas-NonCycling | 0 | -1 |  | 0 | -1 | 0 | 0 | 0 | 0 | 0 | 0 | 0 | 0 | 0 | 0 | 0 | 0 |  |  |  |  | 0 | 1/1/2046 | 12/31/2075 | True | 0 | 0 | 0 | 0 | 0 | 0 | 0 |  | 0 | 0 | 0 | 0 | Unit | 1 |  | 2042 |  |  |  | 0 | 1 |  | Nominal ¦ 2/10/2021 5:12:48 PM | 4893 | 0 | 0 | 0 | 0 | 0
HR_P2_MustTakeStorage_PHES | Average | 2042 | PSE | ANRN 950 | New Resource 950 from 21IRPRecip New Recip Peaker | 0 | 0 | 0 | 0 | 0 | 0 | 0 | 0 | 0 |  | 0 | 0 | 0 | 0 | 0 | 0 | 1 | 0 |  | 0 | 0 | 0 | 0 | 0 | 0 | 0 | 0 | 0 | 0 | 0 | 0 | 0 | WECC-OR/WA/IDNorth NaturalGas-NonCycling | 0 | -1 |  | 0 | -1 | 0 | 0 | 0 | 0 | 0 | 0 | 0 | 0 | 0 | 0 | 0 | 0 |  |  |  |  | 0 | 1/1/2046 | 12/31/2075 | True | 0 | 0 | 0 | 0 | 0 | 0 | 0 |  | 0 | 0 | 0 | 0 | Unit | 1 |  | 2042 |  |  |  | 0 | 1 |  | Nominal ¦ 2/10/2021 5:12:48 PM | 4894 | 0 | 0 | 0 | 0 | 0
HR_P2_MustTakeStorage_PHES | Average | 2042 | PSE | ANRN 951 | New Resource 951 from 21IRPRecip New Recip Peaker | 0 | 0 | 0 | 0 | 0 | 0 | 0 | 0 | 0 |  | 0 | 0 | 0 | 0 | 0 | 0 | 1 | 0 |  | 0 | 0 | 0 | 0 | 0 | 0 | 0 | 0 | 0 | 0 | 0 | 0 | 0 | WECC-OR/WA/IDNorth NaturalGas-NonCycling | 0 | -1 |  | 0 | -1 | 0 | 0 | 0 | 0 | 0 | 0 | 0 | 0 | 0 | 0 | 0 | 0 |  |  |  |  | 0 | 1/1/2046 | 12/31/2075 | True | 0 | 0 | 0 | 0 | 0 | 0 | 0 |  | 0 | 0 | 0 | 0 | Unit | 1 |  | 2042 |  |  |  | 0 | 1 |  | Nominal ¦ 2/10/2021 5:12:48 PM | 4895 | 0 | 0 | 0 | 0 | 0
HR_P2_MustTakeStorage_PHES | Average | 2042 | PSE | ANRN 952 | New Resource 952 from 21IRPRecip New Recip Peaker | 0 | 0 | 0 | 0 | 0 | 0 | 0 | 0 | 0 |  | 0 | 0 | 0 | 0 | 0 | 0 | 1 | 0 |  | 0 | 0 | 0 | 0 | 0 | 0 | 0 | 0 | 0 | 0 | 0 | 0 | 0 | WECC-OR/WA/IDNorth NaturalGas-NonCycling | 0 | -1 |  | 0 | -1 | 0 | 0 | 0 | 0 | 0 | 0 | 0 | 0 | 0 | 0 | 0 | 0 |  |  |  |  | 0 | 1/1/2046 | 12/31/2075 | True | 0 | 0 | 0 | 0 | 0 | 0 | 0 |  | 0 | 0 | 0 | 0 | Unit | 1 |  | 2042 |  |  |  | 0 | 1 |  | Nominal ¦ 2/10/2021 5:12:48 PM | 4896 | 0 | 0 | 0 | 0 | 0
HR_P2_MustTakeStorage_PHES | Average | 2042 | PSE | ANRN 953 | New Resource 953 from 21IRPRecip New Recip Peaker | 0 | 0 | 0 | 0 | 0 | 0 | 0 | 0 | 0 |  | 0 | 0 | 0 | 0 | 0 | 0 | 1 | 0 |  | 0 | 0 | 0 | 0 | 0 | 0 | 0 | 0 | 0 | 0 | 0 | 0 | 0 | WECC-OR/WA/IDNorth NaturalGas-NonCycling | 0 | -1 |  | 0 | -1 | 0 | 0 | 0 | 0 | 0 | 0 | 0 | 0 | 0 | 0 | 0 | 0 |  |  |  |  | 0 | 1/1/2046 | 12/31/2075 | True | 0 | 0 | 0 | 0 | 0 | 0 | 0 |  | 0 | 0 | 0 | 0 | Unit | 1 |  | 2042 |  |  |  | 0 | 1 |  | Nominal ¦ 2/10/2021 5:12:48 PM | 4897 | 0 | 0 | 0 | 0 | 0
HR_P2_MustTakeStorage_PHES | Average | 2042 | PSE | ANRN 1081 | New Resource 1081 from 21IRPBiomass New Biomass | 12.693 | 12.693 | 15 | 15 | 12.693 | 12.8181 | 12.2077 | 12.2077 | 14599 | 14599 | 14599 | 3477.7952 | 3477.7952 | 0 | 0 | 0 | 0 | 0 | 12.2077 | 17343.6758 | 5359.832 | 11331.6064 | 652.236 | 1187.1399 | 1187.1399 | 0 | 0 | 0 | -15223.2656 | 0.10488 | 170.2461 | 1623271.875 | Other, Bio, ZZ, WC, WH | 1623271.875 | -1 |  | 0 | -1 | 111190.625 | 111190.625 | 0 | 111190.625 | 0 | 0 | 0.76484 | 0 | 0 | 0 | 0 | 0 | 0.8462 | -136.9114 | 31.2778 | 168.1892 | 8760 | 1/1/2024 | 12/31/2053 | True | 0 | 0 | 0 | 0 | 0 | 0 | 0 |  | 2.307 | 0 | 0 | 0 | Unit | 1 |  | 2042 |  |  |  | 0 | 1 |  | Nominal ¦ 2/10/2021 5:12:48 PM | 4898 | 0 | 0 | 0 | 0 | 0
HR_P2_MustTakeStorage_PHES | Average | 2042 | PSE | ANRN 1129 | New Resource 1129 from 21IRPLiIon2hr New Li Ion 2hr | -0.41711 | 24.5 | 25 | 25 | 0 | 0 | 0 | 0 | 4161 |  | 4161 | 2646.2979 | 656.9373 | 1989.3605 | 0 | 3.95 | 0.158 | 0 |  | 2627.6904 | 1014.4361 | 2444.4902 | -831.2361 | 0 | 0 | 0 | 0 | 0 | -632.4462 | 0 | 0 | 0 | Battery_PSH | 0 | -1 |  | 0 | -1 | -3653.8704 | -3653.8704 | 0 | 16645.4277 | 16645.4238 | 50 | 1.4384 | 0 | 0 | 0 | 754 | 0 | -0.016684 |  |  |  | 6645 | 1/1/2030 | 12/31/2059 | True | 0 | 0 | 0 | 0 | 0 | 0 | 0 |  | 0.5 | 0 | 0 | 0 | Unit | 1 |  | 2042 |  |  |  | 0 | 1 |  | Nominal ¦ 2/10/2021 5:12:48 PM | 4899 | 0 | 0 | 0 | 0 | 0
HR_P2_MustTakeStorage_PHES | Average | 2042 | PSE | ANRN 1130 | New Resource 1130 from 21IRPLiIon2hr New Li Ion 2hr | -0.39791 | 24.5 | 25 | 25 | 0 | 0 | 0 | 0 | 4161 |  | 4161 | 2646.2979 | 656.9373 | 1989.3605 | 0 | 3.95 | 0.158 | 0 |  | 2627.6904 | 1014.4361 | 2444.4902 | -831.2361 | 0 | 0 | 0 | 0 | 0 | -618.4149 | 0 | 0 | 0 | Battery_PSH | 0 | -1 |  | 0 | -1 | -3485.6533 | -3485.6533 | 0 | 15879.1055 | 15879.1016 | 50 | 0 | 0 | 0 | 0 | 698 | 0 | -0.015916 |  |  |  | 6467 | 1/1/2030 | 12/31/2059 | True | 0 | 0 | 0 | 0 | 0 | 0 | 0 |  | 0.5 | 0 | 0 | 0 | Unit | 1 |  | 2042 |  |  |  | 0 | 1 |  | Nominal ¦ 2/10/2021 5:12:48 PM | 4900 | 0 | 0 | 0 | 0 | 0
HR_P2_MustTakeStorage_PHES | Average | 2042 | PSE | ANRN 1131 | New Resource 1131 from 21IRPLiIon2hr New Li Ion 2hr | -0.39752 | 24.5 | 25 | 25 | 0 | 0 | 0 | 0 | 4161 |  | 4161 | 2646.2979 | 656.9374 | 1989.3605 | 0 | 3.95 | 0.158 | 0 |  | 2627.6904 | 1014.4361 | 2444.4902 | -831.2361 | 0 | 0 | 0 | 0 | 0 | -619.0061 | 0 | 0 | 0 | Battery_PSH | 0 | -1 |  | 0 | -1 | -3482.2507 | -3482.2507 | 0 | 15863.6055 | 15863.6016 | 50 | 0 | 0 | 0 | 0 | 697 | 0 | -0.015901 |  |  |  | 6459 | 1/1/2030 | 12/31/2059 | True | 0 | 0 | 0 | 0 | 0 | 0 | 0 |  | 0.5 | 0 | 0 | 0 | Unit | 1 |  | 2042 |  |  |  | 0 | 1 |  | Nominal ¦ 2/10/2021 5:12:48 PM | 4901 | 0 | 0 | 0 | 0 | 0
HR_P2_MustTakeStorage_PHES | Average | 2042 | PSE | ANRN 1132 | New Resource 1132 from 21IRPLiIon2hr New Li Ion 2hr | -0.39774 | 24.5 | 25 | 25 | 0 | 0 | 0 | 0 | 4161 |  | 4161 | 2646.2979 | 656.9374 | 1989.3605 | 0 | 3.95 | 0.158 | 0 |  | 2627.6904 | 1014.4361 | 2444.4902 | -831.2361 | 0 | 0 | 0 | 0 | 0 | -619.2598 | 0 | 0 | 0 | Battery_PSH | 0 | -1 |  | 0 | -1 | -3484.2263 | -3484.2263 | 0 | 15872.6055 | 15872.6016 | 50 | 0 | 0 | 0 | 0 | 697 | 0 | -0.01591 |  |  |  | 6456 | 1/1/2030 | 12/31/2059 | True | 0 | 0 | 0 | 0 | 0 | 0 | 0 |  | 0.5 | 0 | 0 | 0 | Unit | 1 |  | 2042 |  |  |  | 0 | 1 |  | Nominal ¦ 2/10/2021 5:12:48 PM | 4902 | 0 | 0 | 0 | 0 | 0
HR_P2_MustTakeStorage_PHES | Average | 2042 | PSE | ANRN 1133 | New Resource 1133 from 21IRPLiIon2hr New Li Ion 2hr | -0.39958 | 24.5 | 25 | 25 | 0 | 0 | 0 | 0 | 4161 |  | 4161 | 2646.2979 | 656.9374 | 1989.3605 | 0 | 3.95 | 0.158 | 0 |  | 2627.6904 | 1014.4361 | 2444.4902 | -831.2361 | 0 | 0 | 0 | 0 | 0 | -619.7216 | 0 | 0 | 0 | Battery_PSH | 0 | -1 |  | 0 | -1 | -3500.3606 | -3500.3606 | 0 | 15946.1055 | 15946.1016 | 50 | 0 | 0 | 0 | 0 | 699 | 0 | -0.015983 |  |  |  | 6472 | 1/1/2030 | 12/31/2059 | True | 0 | 0 | 0 | 0 | 0 | 0 | 0 |  | 0.5 | 0 | 0 | 0 | Unit | 1 |  | 2042 |  |  |  | 0 | 1 |  | Nominal ¦ 2/10/2021 5:12:48 PM | 4903 | 0 | 0 | 0 | 0 | 0
HR_P2_MustTakeStorage_PHES | Average | 2042 | PSE | ANRN 1134 | New Resource 1134 from 21IRPLiIon2hr New Li Ion 2hr | -0.40304 | 24.5 | 25 | 25 | 0 | 0 | 0 | 0 | 4161 |  | 4161 | 2646.2979 | 656.9374 | 1989.3605 | 0 | 3.95 | 0.158 | 0 |  | 2627.6904 | 1014.4361 | 2444.4902 | -831.2361 | 0 | 0 | 0 | 0 | 0 | -622.3663 | 0 | 0 | 0 | Battery_PSH | 0 | -1 |  | 0 | -1 | -3530.6533 | -3530.6533 | 0 | 16084.1055 | 16084.1016 | 50 | 0 | 0 | 0 | 0 | 703 | 0 | -0.016122 |  |  |  | 6499 | 1/1/2030 | 12/31/2059 | True | 0 | 0 | 0 | 0 | 0 | 0 | 0 |  | 0.5 | 0 | 0 | 0 | Unit | 1 |  | 2042 |  |  |  | 0 | 1 |  | Nominal ¦ 2/10/2021 5:12:48 PM | 4904 | 0 | 0 | 0 | 0 | 0
HR_P2_MustTakeStorage_PHES | Average | 2042 | PSE | ANRN 1135 | New Resource 1135 from 21IRPLiIon2hr New Li Ion 2hr | -0.40527 | 24.5 | 25 | 25 | 0 | 0 | 0 | 0 | 4161 |  | 4161 | 2646.2979 | 656.9373 | 1989.3605 | 0 | 3.95 | 0.158 | 0 |  | 2627.6904 | 1014.4361 | 2444.4902 | -831.2361 | 0 | 0 | 0 | 0 | 0 | -628.0154 | 0 | 0 | 0 | Battery_PSH | 0 | -1 |  | 0 | -1 | -3550.1897 | -3550.1897 | 0 | 16173.1055 | 16173.1016 | 50 | 0 | 0 | 0 | 0 | 706 | 0 | -0.016211 |  |  |  | 6525 | 1/1/2030 | 12/31/2059 | True | 0 | 0 | 0 | 0 | 0 | 0 | 0 |  | 0.5 | 0 | 0 | 0 | Unit | 1 |  | 2042 |  |  |  | 0 | 1 |  | Nominal ¦ 2/10/2021 5:12:48 PM | 4905 | 0 | 0 | 0 | 0 | 0
HR_P2_MustTakeStorage_PHES | Average | 2042 | PSE | ANRN 1136 | New Resource 1136 from 21IRPLiIon2hr New Li Ion 2hr | -0.40934 | 24.5 | 25 | 25 | 0 | 0 | 0 | 0 | 4161 |  | 4161 | 2646.2976 | 656.9373 | 1989.3605 | 0 | 3.95 | 0.158 | 0 |  | 2627.6904 | 1014.4361 | 2444.4902 | -831.2361 | 0 | 0 | 0 | 0 | 0 | -630.6677 | 0 | 0 | 0 | Battery_PSH | 0 | -1 |  | 0 | -1 | -3585.8606 | -3585.8606 | 0 | 16335.6055 | 16335.6016 | 50 | 0 | 0 | 0 | 0 | 712 | 0 | -0.016374 |  |  |  | 6547 | 1/1/2030 | 12/31/2059 | True | 0 | 0 | 0 | 0 | 0 | 0 | 0 |  | 0.5 | 0 | 0 | 0 | Unit | 1 |  | 2042 |  |  |  | 0 | 1 |  | Nominal ¦ 2/10/2021 5:12:48 PM | 4906 | 0 | 0 | 0 | 0 | 0
HR_P2_MustTakeStorage_PHES | Average | 2042 | PSE | ANRN 1137 | New Resource 1137 from 21IRPLiIon2hr New Li Ion 2hr | -0.41119 | 24.5 | 25 | 25 | 0 | 0 | 0 | 0 | 4161 |  | 4161 | 2646.2976 | 656.9373 | 1989.3605 | 0 | 3.95 | 0.158 | 0 |  | 2627.6904 | 1014.4361 | 2444.4902 | -831.2361 | 0 | 0 | 0 | 0 | 0 | -631.2045 | 0 | 0 | 0 | Battery_PSH | 0 | -1 |  | 0 | -1 | -3601.9946 | -3601.9946 | 0 | 16409.1055 | 16409.1016 | 50 | 0 | 0 | 0 | 0 | 714 | 0 | -0.016447 |  |  |  | 6557 | 1/1/2030 | 12/31/2059 | True | 0 | 0 | 0 | 0 | 0 | 0 | 0 |  | 0.5 | 0 | 0 | 0 | Unit | 1 |  | 2042 |  |  |  | 0 | 1 |  | Nominal ¦ 2/10/2021 5:12:48 PM | 4907 | 0 | 0 | 0 | 0 | 0
HR_P2_MustTakeStorage_PHES | Average | 2042 | PSE | ANRN 1138 | New Resource 1138 from 21IRPLiIon2hr New Li Ion 2hr | -0.4118 | 24.5 | 25 | 25 | 0 | 0 | 0 | 0 | 4161 |  | 4161 | 2646.2976 | 656.9373 | 1989.3605 | 0 | 3.95 | 0.158 | 0 |  | 2627.6904 | 1014.4361 | 2444.4902 | -831.2361 | 0 | 0 | 0 | 0 | 0 | -631.319 | 0 | 0 | 0 | Battery_PSH | 0 | -1 |  | 0 | -1 | -3607.3728 | -3607.3728 | 0 | 16433.6055 | 16433.6016 | 50 | 0 | 0 | 0 | 0 | 715 | 0 | -0.016472 |  |  |  | 6559 | 1/1/2030 | 12/31/2059 | True | 0 | 0 | 0 | 0 | 0 | 0 | 0 |  | 0.5 | 0 | 0 | 0 | Unit | 1 |  | 2042 |  |  |  | 0 | 1 |  | Nominal ¦ 2/10/2021 5:12:48 PM | 4908 | 0 | 0 | 0 | 0 | 0
HR_P2_MustTakeStorage_PHES | Average | 2042 | PSE | ANRN 1139 | New Resource 1139 from 21IRPLiIon2hr New Li Ion 2hr | -0.41726 | 24.5 | 25 | 25 | 0 | 0 | 0 | 0 | 4161 |  | 4161 | 2646.2976 | 656.9373 | 1989.3605 | 0 | 3.95 | 0.158 | 0 |  | 2627.6904 | 1014.4361 | 2444.4902 | -831.2361 | 0 | 0 | 0 | 0 | 0 | -634.4463 | 0 | 0 | 0 | Battery_PSH | 0 | -1 |  | 0 | -1 | -3655.2263 | -3655.2263 | 0 | 16651.6055 | 16651.6016 | 50 | 0 | 0 | 0 | 0 | 721 | 0 | -0.016691 |  |  |  | 6612 | 1/1/2030 | 12/31/2059 | True | 0 | 0 | 0 | 0 | 0 | 0 | 0 |  | 0.5 | 0 | 0 | 0 | Unit | 1 |  | 2042 |  |  |  | 0 | 1 |  | Nominal ¦ 2/10/2021 5:12:48 PM | 4909 | 0 | 0 | 0 | 0 | 0
HR_P2_MustTakeStorage_PHES | Average | 2042 | PSE | ANRN 1140 | New Resource 1140 from 21IRPLiIon2hr New Li Ion 2hr | -0.41788 | 24.5 | 25 | 25 | 0 | 0 | 0 | 0 | 4161 |  | 4161 | 2646.2976 | 656.9373 | 1989.3605 | 0 | 3.95 | 0.158 | 0 |  | 2627.6904 | 1014.4361 | 2444.4902 | -831.2361 | 0 | 0 | 0 | 0 | 0 | -634.5608 | 0 | 0 | 0 | Battery_PSH | 0 | -1 |  | 0 | -1 | -3660.6045 | -3660.6045 | 0 | 16676.1055 | 16676.1016 | 50 | 0 | 0 | 0 | 0 | 722 | 0 | -0.016715 |  |  |  | 6611 | 1/1/2030 | 12/31/2059 | True | 0 | 0 | 0 | 0 | 0 | 0 | 0 |  | 0.5 | 0 | 0 | 0 | Unit | 1 |  | 2042 |  |  |  | 0 | 1 |  | Nominal ¦ 2/10/2021 5:12:48 PM | 4910 | 0 | 0 | 0 | 0 | 0
HR_P2_MustTakeStorage_PHES | Average | 2042 | PSE | ANRN 1141 | New Resource 1141 from 21IRPLiIon2hr New Li Ion 2hr | -0.41849 | 24.5 | 25 | 25 | 0 | 0 | 0 | 0 | 4161 |  | 4161 | 2646.2976 | 656.9373 | 1989.3605 | 0 | 3.95 | 0.158 | 0 |  | 2627.6904 | 1014.4361 | 2444.4902 | -831.2361 | 0 | 0 | 0 | 0 | 0 | -637.2353 | 0 | 0 | 0 | Battery_PSH | 0 | -1 |  | 0 | -1 | -3665.9824 | -3665.9824 | 0 | 16700.6055 | 16700.6016 | 50 | 0 | 0 | 0 | 0 | 723 | 0 | -0.01674 |  |  |  | 6611 | 1/1/2030 | 12/31/2059 | True | 0 | 0 | 0 | 0 | 0 | 0 | 0 |  | 0.5 | 0 | 0 | 0 | Unit | 1 |  | 2042 |  |  |  | 0 | 1 |  | Nominal ¦ 2/10/2021 5:12:48 PM | 4911 | 0 | 0 | 0 | 0 | 0
HR_P2_MustTakeStorage_PHES | Average | 2042 | PSE | ANRN 1142 | New Resource 1142 from 21IRPLiIon2hr New Li Ion 2hr | -0.42318 | 24.5 | 25 | 25 | 0 | 0 | 0 | 0 | 4161 |  | 4161 | 2646.2976 | 656.9373 | 1989.3605 | 0 | 3.95 | 0.158 | 0 |  | 2627.6904 | 1014.4361 | 2444.4902 | -831.2361 | 0 | 0 | 0 | 0 | 0 | -637.9641 | 0 | 0 | 0 | Battery_PSH | 0 | -1 |  | 0 | -1 | -3707.0312 | -3707.0312 | 0 | 16887.6055 | 16887.6016 | 50 | 0 | 0 | 0 | 0 | 729 | 0 | -0.016927 |  |  |  | 6644 | 1/1/2030 | 12/31/2059 | True | 0 | 0 | 0 | 0 | 0 | 0 | 0 |  | 0.5 | 0 | 0 | 0 | Unit | 1 |  | 2042 |  |  |  | 0 | 1 |  | Nominal ¦ 2/10/2021 5:12:48 PM | 4912 | 0 | 0 | 0 | 0 | 0
HR_P2_MustTakeStorage_PHES | Average | 2042 | PSE | ANRN 1143 | New Resource 1143 from 21IRPLiIon2hr New Li Ion 2hr | -0.42563 | 24.5 | 25 | 25 | 0 | 0 | 0 | 0 | 4161 |  | 4161 | 2646.2976 | 656.9373 | 1989.3605 | 0 | 3.95 | 0.158 | 0 |  | 2627.6904 | 1014.4361 | 2444.4902 | -831.2361 | 0 | 0 | 0 | 0 | 0 | -638.0568 | 0 | 0 | 0 | Battery_PSH | 0 | -1 |  | 0 | -1 | -3728.5435 | -3728.5435 | 0 | 16985.6055 | 16985.6016 | 50 | 0 | 0 | 0 | 0 | 733 | 0 | -0.017025 |  |  |  | 6669 | 1/1/2030 | 12/31/2059 | True | 0 | 0 | 0 | 0 | 0 | 0 | 0 |  | 0.5 | 0 | 0 | 0 | Unit | 1 |  | 2042 |  |  |  | 0 | 1 |  | Nominal ¦ 2/10/2021 5:12:48 PM | 4913 | 0 | 0 | 0 | 0 | 0
HR_P2_MustTakeStorage_PHES | Average | 2042 | PSE | ANRN 1144 | New Resource 1144 from 21IRPLiIon2hr New Li Ion 2hr | -0.42747 | 24.5 | 25 | 25 | 0 | 0 | 0 | 0 | 4161 |  | 4161 | 2646.2976 | 656.9373 | 1989.3605 | 0 | 3.95 | 0.158 | 0 |  | 2627.6904 | 1014.4361 | 2444.4902 | -831.2361 | 0 | 0 | 0 | 0 | 0 | -639.8053 | 0 | 0 | 0 | Battery_PSH | 0 | -1 |  | 0 | -1 | -3744.6775 | -3744.6775 | 0 | 17059.1055 | 17059.1016 | 50 | 0 | 0 | 0 | 0 | 734 | 0 | -0.017099 |  |  |  | 6697 | 1/1/2030 | 12/31/2059 | True | 0 | 0 | 0 | 0 | 0 | 0 | 0 |  | 0.5 | 0 | 0 | 0 | Unit | 1 |  | 2042 |  |  |  | 0 | 1 |  | Nominal ¦ 2/10/2021 5:12:48 PM | 4914 | 0 | 0 | 0 | 0 | 0
HR_P2_MustTakeStorage_PHES | Average | 2042 | PSE | ANRN 1145 | New Resource 1145 from 21IRPLiIon2hr New Li Ion 2hr | -0.42993 | 24.5 | 25 | 25 | 0 | 0 | 0 | 0 | 4161 |  | 4161 | 2646.2976 | 656.9372 | 1989.3605 | 0 | 3.95 | 0.158 | 0 |  | 2627.6904 | 1014.4361 | 2444.4902 | -831.2361 | 0 | 0 | 0 | 0 | 0 | -641.9487 | 0 | 0 | 0 | Battery_PSH | 0 | -1 |  | 0 | -1 | -3766.1897 | -3766.1897 | 0 | 17157.1055 | 17157.1016 | 50 | 0 | 0 | 0 | 0 | 738 | 0 | -0.017197 |  |  |  | 6733 | 1/1/2030 | 12/31/2059 | True | 0 | 0 | 0 | 0 | 0 | 0 | 0 |  | 0.5 | 0 | 0 | 0 | Unit | 1 |  | 2042 |  |  |  | 0 | 1 |  | Nominal ¦ 2/10/2021 5:12:48 PM | 4915 | 0 | 0 | 0 | 0 | 0
HR_P2_MustTakeStorage_PHES | Average | 2042 | PSE | ANRN 1146 | New Resource 1146 from 21IRPLiIon2hr New Li Ion 2hr | -0.43361 | 24.5 | 25 | 25 | 0 | 0 | 0 | 0 | 4161 |  | 4161 | 2646.2976 | 656.9373 | 1989.3605 | 0 | 3.95 | 0.158 | 0 |  | 2627.6904 | 1014.4361 | 2444.4902 | -831.2361 | 0 | 0 | 0 | 0 | 0 | -642.4961 | 0 | 0 | 0 | Battery_PSH | 0 | -1 |  | 0 | -1 | -3798.458 | -3798.458 | 0 | 17304.1055 | 17304.1016 | 50 | 0 | 0 | 0 | 0 | 742 | 0 | -0.017345 |  |  |  | 6770 | 1/1/2030 | 12/31/2059 | True | 0 | 0 | 0 | 0 | 0 | 0 | 0 |  | 0.5 | 0 | 0 | 0 | Unit | 1 |  | 2042 |  |  |  | 0 | 1 |  | Nominal ¦ 2/10/2021 5:12:48 PM | 4916 | 0 | 0 | 0 | 0 | 0
HR_P2_MustTakeStorage_PHES | Average | 2042 | PSE | ANRN 1147 | New Resource 1147 from 21IRPLiIon2hr New Li Ion 2hr | -0.43769 | 24.5 | 25 | 25 | 0 | 0 | 0 | 0 | 4161 |  | 4161 | 2646.2976 | 656.9373 | 1989.3605 | 0 | 3.95 | 0.158 | 0 |  | 2627.6904 | 1014.4361 | 2444.4902 | -831.2361 | 0 | 0 | 0 | 0 | 0 | -642.5801 | 0 | 0 | 0 | Battery_PSH | 0 | -1 |  | 0 | -1 | -3834.1287 | -3834.1287 | 0 | 17466.6055 | 17466.6016 | 50 | 0 | 0 | 0 | 0 | 749 | 0 | -0.017507 |  |  |  | 6820 | 1/1/2030 | 12/31/2059 | True | 0 | 0 | 0 | 0 | 0 | 0 | 0 |  | 0.5 | 0 | 0 | 0 | Unit | 1 |  | 2042 |  |  |  | 0 | 1 |  | Nominal ¦ 2/10/2021 5:12:48 PM | 4917 | 0 | 0 | 0 | 0 | 0
HR_P2_MustTakeStorage_PHES | Average | 2042 | PSE | ANRN 1148 | New Resource 1148 from 21IRPLiIon2hr New Li Ion 2hr | -0.43769 | 24.5 | 25 | 25 | 0 | 0 | 0 | 0 | 4161 |  | 4161 | 2646.2976 | 656.9373 | 1989.3605 | 0 | 3.95 | 0.158 | 0 |  | 2627.6904 | 1014.4361 | 2444.4902 | -831.2361 | 0 | 0 | 0 | 0 | 0 | -642.5801 | 0 | 0 | 0 | Battery_PSH | 0 | -1 |  | 0 | -1 | -3834.1287 | -3834.1287 | 0 | 17466.6055 | 17466.6016 | 50 | 0 | 0 | 0 | 0 | 749 | 0 | -0.017507 |  |  |  | 6820 | 1/1/2030 | 12/31/2059 | True | 0 | 0 | 0 | 0 | 0 | 0 | 0 |  | 0.5 | 0 | 0 | 0 | Unit | 1 |  | 2042 |  |  |  | 0 | 1 |  | Nominal ¦ 2/10/2021 5:12:48 PM | 4918 | 0 | 0 | 0 | 0 | 0
HR_P2_MustTakeStorage_PHES | Average | 2042 | PSE | ANRN 1149 | New Resource 1149 from 21IRPLiIon2hr New Li Ion 2hr | -0.43707 | 24.5 | 25 | 25 | 0 | 0 | 0 | 0 | 4161 |  | 4161 | 2646.2976 | 656.9372 | 1989.3605 | 0 | 3.95 | 0.158 | 0 |  | 2627.6904 | 1014.4361 | 2444.4902 | -831.2361 | 0 | 0 | 0 | 0 | 0 | -642.5803 | 0 | 0 | 0 | Battery_PSH | 0 | -1 |  | 0 | -1 | -3828.7507 | -3828.7507 | 0 | 17442.1055 | 17442.1016 | 50 | 0 | 0 | 0 | 0 | 748 | 0 | -0.017483 |  |  |  | 6819 | 1/1/2030 | 12/31/2059 | True | 0 | 0 | 0 | 0 | 0 | 0 | 0 |  | 0.5 | 0 | 0 | 0 | Unit | 1 |  | 2042 |  |  |  | 0 | 1 |  | Nominal ¦ 2/10/2021 5:12:48 PM | 4919 | 0 | 0 | 0 | 0 | 0
HR_P2_MustTakeStorage_PHES | Average | 2042 | PSE | ANRN 1150 | New Resource 1150 from 21IRPLiIon2hr New Li Ion 2hr | -0.43646 | 24.5 | 25 | 25 | 0 | 0 | 0 | 0 | 4161 |  | 4161 | 2646.2976 | 656.9372 | 1989.3605 | 0 | 3.95 | 0.158 | 0 |  | 2627.6904 | 1014.4361 | 2444.4902 | -831.2361 | 0 | 0 | 0 | 0 | 0 | -642.5803 | 0 | 0 | 0 | Battery_PSH | 0 | -1 |  | 0 | -1 | -3823.3726 | -3823.3726 | 0 | 17417.6055 | 17417.6016 | 50 | 0 | 0 | 0 | 0 | 747 | 0 | -0.017458 |  |  |  | 6817 | 1/1/2030 | 12/31/2059 | True | 0 | 0 | 0 | 0 | 0 | 0 | 0 |  | 0.5 | 0 | 0 | 0 | Unit | 1 |  | 2042 |  |  |  | 0 | 1 |  | Nominal ¦ 2/10/2021 5:12:48 PM | 4920 | 0 | 0 | 0 | 0 | 0
HR_P2_MustTakeStorage_PHES | Average | 2042 | PSE | ANRN 1151 | New Resource 1151 from 21IRPLiIon2hr New Li Ion 2hr | -0.43462 | 24.5 | 25 | 25 | 0 | 0 | 0 | 0 | 4161 |  | 4161 | 2646.2976 | 656.9372 | 1989.3605 | 0 | 3.95 | 0.158 | 0 |  | 2627.6904 | 1014.4361 | 2444.4902 | -831.2361 | 0 | 0 | 0 | 0 | 0 | -642.4238 | 0 | 0 | 0 | Battery_PSH | 0 | -1 |  | 0 | -1 | -3807.2385 | -3807.2385 | 0 | 17344.1055 | 17344.1016 | 50 | 0 | 0 | 0 | 0 | 745 | 0 | -0.017385 |  |  |  | 6790 | 1/1/2030 | 12/31/2059 | True | 0 | 0 | 0 | 0 | 0 | 0 | 0 |  | 0.5 | 0 | 0 | 0 | Unit | 1 |  | 2042 |  |  |  | 0 | 1 |  | Nominal ¦ 2/10/2021 5:12:48 PM | 4921 | 0 | 0 | 0 | 0 | 0
HR_P2_MustTakeStorage_PHES | Average | 2042 | PSE | ANRN 1152 | New Resource 1152 from 21IRPLiIon2hr New Li Ion 2hr | -0.43707 | 24.5 | 25 | 25 | 0 | 0 | 0 | 0 | 4161 |  | 4161 | 2646.2976 | 656.9373 | 1989.3605 | 0 | 3.95 | 0.158 | 0 |  | 2627.6904 | 1014.4361 | 2444.4902 | -831.2361 | 0 | 0 | 0 | 0 | 0 | -642.5801 | 0 | 0 | 0 | Battery_PSH | 0 | -1 |  | 0 | -1 | -3828.7507 | -3828.7507 | 0 | 17442.1055 | 17442.1016 | 50 | 0 | 0 | 0 | 0 | 750 | 0 | -0.017483 |  |  |  | 6801 | 1/1/2030 | 12/31/2059 | True | 0 | 0 | 0 | 0 | 0 | 0 | 0 |  | 0.5 | 0 | 0 | 0 | Unit | 1 |  | 2042 |  |  |  | 0 | 1 |  | Nominal ¦ 2/10/2021 5:12:48 PM | 4922 | 0 | 0 | 0 | 0 | 0
HR_P2_MustTakeStorage_PHES | Average | 2042 | PSE | ANRN 1153 | New Resource 1153 from 21IRPLiIon2hr New Li Ion 2hr | -0.43815 | 24.5 | 25 | 25 | 0 | 0 | 0 | 0 | 4161 |  | 4161 | 2646.2976 | 656.9372 | 1989.3605 | 0 | 3.95 | 0.158 | 0 |  | 2627.6904 | 1014.4361 | 2444.4902 | -831.2361 | 0 | 0 | 0 | 0 | 0 | -642.5803 | 0 | 0 | 0 | Battery_PSH | 0 | -1 |  | 0 | -1 | -3838.219 | -3838.219 | 0 | 17485.2383 | 17485.2363 | 50 | 0 | 0 | 0 | 0 | 750 | 0 | -0.017526 |  |  |  | 6823 | 1/1/2030 | 12/31/2059 | True | 0 | 0 | 0 | 0 | 0 | 0 | 0 |  | 0.5 | 0 | 0 | 0 | Unit | 1 |  | 2042 |  |  |  | 0 | 1 |  | Nominal ¦ 2/10/2021 5:12:48 PM | 4923 | 0 | 0 | 0 | 0 | 0
HR_P2_MustTakeStorage_PHES | Average | 2042 | PSE | ANRN 1629 | New Resource 1629 from 21IRPLiIon2hr New Li Ion 2hr | -0.43623 | 24.5 | 25 | 25 | 0 | 0 | 0 | 0 | 4161 |  | 4161 | 2646.2976 | 656.9372 | 1989.3605 | 0 | 3.95 | 0.158 | 0 |  | 2805.4216 | 1014.4361 | 2622.2217 | -831.2361 | 0 | 0 | 0 | 0 | 0 | -819.6799 | 0 | 0 | 0 | Battery_PSH | 0 | -1 |  | 0 | -1 | -3821.397 | -3821.397 | 0 | 17408.6055 | 17408.6016 | 50 | 0 | 0 | 0 | 0 | 746 | 0 | -0.017449 |  |  |  | 6772 | 1/1/2035 | 12/31/2064 | True | 0 | 0 | 0 | 0 | 0 | 0 | 0 |  | 0.5 | 0 | 0 | 0 | Unit | 1 |  | 2042 |  |  |  | 0 | 1 |  | Nominal ¦ 2/10/2021 5:12:48 PM | 4924 | 0 | 0 | 0 | 0 | 0
HR_P2_MustTakeStorage_PHES | Average | 2042 | PSE | ANRN 1929 | New Resource 1929 from 21IRPLiIon2hr New Li Ion 2hr | -0.43807 | 24.5 | 25 | 25 | 0 | 0 | 0 | 0 | 4161 |  | 4161 | 2646.2976 | 656.9372 | 1989.3605 | 0 | 3.95 | 0.158 | 0 |  | 2953.0754 | 1014.4361 | 2769.8755 | -831.2361 | 0 | 0 | 0 | 0 | 0 | -967.9654 | 0 | 0 | 0 | Battery_PSH | 0 | -1 |  | 0 | -1 | -3837.5312 | -3837.5312 | 0 | 17482.1055 | 17482.1016 | 50 | 0 | 0 | 0 | 0 | 750 | 0 | -0.017523 |  |  |  | 6821 | 1/1/2038 | 12/31/2067 | True | 0 | 0 | 0 | 0 | 0 | 0 | 0 |  | 0.5 | 0 | 0 | 0 | Unit | 1 |  | 2042 |  |  |  | 0 | 1 |  | Nominal ¦ 2/10/2021 5:12:48 PM | 4925 | 0 | 0 | 0 | 0 | 0
HR_P2_MustTakeStorage_PHES | Average | 2042 | PSE | ANRN 1930 | New Resource 1930 from 21IRPLiIon2hr New Li Ion 2hr | -0.43807 | 24.5 | 25 | 25 | 0 | 0 | 0 | 0 | 4161 |  | 4161 | 2646.2976 | 656.9372 | 1989.3605 | 0 | 3.95 | 0.158 | 0 |  | 2953.0754 | 1014.4361 | 2769.8755 | -831.2361 | 0 | 0 | 0 | 0 | 0 | -967.9655 | 0 | 0 | 0 | Battery_PSH | 0 | -1 |  | 0 | -1 | -3837.5312 | -3837.5312 | 0 | 17482.1055 | 17482.1016 | 50 | 0 | 0 | 0 | 0 | 749 | 0 | -0.017523 |  |  |  | 6823 | 1/1/2038 | 12/31/2067 | True | 0 | 0 | 0 | 0 | 0 | 0 | 0 |  | 0.5 | 0 | 0 | 0 | Unit | 1 |  | 2042 |  |  |  | 0 | 1 |  | Nominal ¦ 2/10/2021 5:12:48 PM | 4926 | 0 | 0 | 0 | 0 | 0
HR_P2_MustTakeStorage_PHES | Average | 2042 | PSE | ANRN 1931 | New Resource 1931 from 21IRPLiIon2hr New Li Ion 2hr | -0.43807 | 24.5 | 25 | 25 | 0 | 0 | 0 | 0 | 4161 |  | 4161 | 2646.2976 | 656.9372 | 1989.3605 | 0 | 3.95 | 0.158 | 0 |  | 2953.0754 | 1014.4361 | 2769.8755 | -831.2361 | 0 | 0 | 0 | 0 | 0 | -967.9655 | 0 | 0 | 0 | Battery_PSH | 0 | -1 |  | 0 | -1 | -3837.5312 | -3837.5312 | 0 | 17482.1055 | 17482.1016 | 50 | 0 | 0 | 0 | 0 | 749 | 0 | -0.017523 |  |  |  | 6823 | 1/1/2038 | 12/31/2067 | True | 0 | 0 | 0 | 0 | 0 | 0 | 0 |  | 0.5 | 0 | 0 | 0 | Unit | 1 |  | 2042 |  |  |  | 0 | 1 |  | Nominal ¦ 2/10/2021 5:12:48 PM | 4927 | 0 | 0 | 0 | 0 | 0
HR_P2_MustTakeStorage_PHES | Average | 2042 | PSE | ANRN 2029 | New Resource 2029 from 21IRPLiIon2hr New Li Ion 2hr | -0.43746 | 24.5 | 25 | 25 | 0 | 0 | 0 | 0 | 4161 |  | 4161 | 2646.2976 | 656.9372 | 1989.3605 | 0 | 3.95 | 0.158 | 0 |  | 3035.1055 | 1014.4361 | 2851.9053 | -831.2361 | 0 | 0 | 0 | 0 | 0 | -1049.9954 | 0 | 0 | 0 | Battery_PSH | 0 | -1 |  | 0 | -1 | -3832.1531 | -3832.1531 | 0 | 17457.6055 | 17457.6016 | 50 | 0 | 0 | 0 | 0 | 748 | 0 | -0.017498 |  |  |  | 6806 | 1/1/2039 | 12/31/2068 | True | 0 | 0 | 0 | 0 | 0 | 0 | 0 |  | 0.5 | 0 | 0 | 0 | Unit | 1 |  | 2042 |  |  |  | 0 | 1 |  | Nominal ¦ 2/10/2021 5:12:48 PM | 4928 | 0 | 0 | 0 | 0 | 0
HR_P2_MustTakeStorage_PHES | Average | 2042 | PSE | ANRN 2030 | New Resource 2030 from 21IRPLiIon2hr New Li Ion 2hr | -0.435 | 24.5 | 25 | 25 | 0 | 0 | 0 | 0 | 4161 |  | 4161 | 2646.2976 | 656.9372 | 1989.3605 | 0 | 3.95 | 0.158 | 0 |  | 3035.1055 | 1014.4361 | 2851.9053 | -831.2361 | 0 | 0 | 0 | 0 | 0 | -1049.5201 | 0 | 0 | 0 | Battery_PSH | 0 | -1 |  | 0 | -1 | -3810.6409 | -3810.6409 | 0 | 17359.6055 | 17359.6016 | 50 | 0 | 0 | 0 | 0 | 745 | 0 | -0.0174 |  |  |  | 6754 | 1/1/2039 | 12/31/2068 | True | 0 | 0 | 0 | 0 | 0 | 0 | 0 |  | 0.5 | 0 | 0 | 0 | Unit | 1 |  | 2042 |  |  |  | 0 | 1 |  | Nominal ¦ 2/10/2021 5:12:48 PM | 4929 | 0 | 0 | 0 | 0 | 0
HR_P2_MustTakeStorage_PHES | Average | 2042 | PSE | ANRN 2129 | New Resource 2129 from 21IRPLiIon2hr New Li Ion 2hr | -0.43481 | 24.5 | 25 | 25 | 0 | 0 | 0 | 0 | 4161 |  | 4161 | 2646.2976 | 656.9372 | 1989.3605 | 0 | 3.95 | 0.158 | 0 |  | 3133.5413 | 1014.4361 | 2950.3411 | -831.2361 | 0 | 0 | 0 | 0 | 0 | -1148.2804 | 0 | 0 | 0 | Battery_PSH | 0 | -1 |  | 0 | -1 | -3808.9397 | -3808.9397 | 0 | 17351.8555 | 17351.8516 | 50 | 0 | 0 | 0 | 0 | 745 | 0 | -0.017392 |  |  |  | 6777 | 1/1/2040 | 12/31/2069 | True | 0 | 0 | 0 | 0 | 0 | 0 | 0 |  | 0.5 | 0 | 0 | 0 | Unit | 1 |  | 2042 |  |  |  | 0 | 1 |  | Nominal ¦ 2/10/2021 5:12:48 PM | 4930 | 0 | 0 | 0 | 0 | 0
HR_P2_MustTakeStorage_PHES | Average | 2042 | PSE | ANRN 2429 | New Resource 2429 from 21IRPLiIon2hr New Li Ion 2hr | 0 | 0 | 0 | 0 | 0 | 0 | 0 | 0 | 0 |  | 0 | 0 | 0 | 0 | 0 | 0 | 1 | 0 |  | 0 | 0 | 0 | 0 | 0 | 0 | 0 | 0 | 0 | 0 | 0 | 0 | 0 | Battery_PSH | 0 | -1 |  | 0 | -1 | 0 | 0 | 0 | 0 | 0 | 0 | 0 | 0 | 0 | 0 | 0 | 0 |  |  |  |  | 0 | 1/1/2043 | 12/31/2072 | True | 0 | 0 | 0 | 0 | 0 | 0 | 0 |  | 0 | 0 | 0 | 0 | Unit | 1 |  | 2042 |  |  |  | 0 | 1 |  | Nominal ¦ 2/10/2021 5:12:48 PM | 4931 | 0 | 0 | 0 | 0 | 0
HR_P2_MustTakeStorage_PHES | Average | 2042 | PSE | ANRN 2430 | New Resource 2430 from 21IRPLiIon2hr New Li Ion 2hr | 0 | 0 | 0 | 0 | 0 | 0 | 0 | 0 | 0 |  | 0 | 0 | 0 | 0 | 0 | 0 | 1 | 0 |  | 0 | 0 | 0 | 0 | 0 | 0 | 0 | 0 | 0 | 0 | 0 | 0 | 0 | Battery_PSH | 0 | -1 |  | 0 | -1 | 0 | 0 | 0 | 0 | 0 | 0 | 0 | 0 | 0 | 0 | 0 | 0 |  |  |  |  | 0 | 1/1/2043 | 12/31/2072 | True | 0 | 0 | 0 | 0 | 0 | 0 | 0 |  | 0 | 0 | 0 | 0 | Unit | 1 |  | 2042 |  |  |  | 0 | 1 |  | Nominal ¦ 2/10/2021 5:12:48 PM | 4932 | 0 | 0 | 0 | 0 | 0
HR_P2_MustTakeStorage_PHES | Average | 2042 | PSE | ANRN 2431 | New Resource 2431 from 21IRPLiIon2hr New Li Ion 2hr | 0 | 0 | 0 | 0 | 0 | 0 | 0 | 0 | 0 |  | 0 | 0 | 0 | 0 | 0 | 0 | 1 | 0 |  | 0 | 0 | 0 | 0 | 0 | 0 | 0 | 0 | 0 | 0 | 0 | 0 | 0 | Battery_PSH | 0 | -1 |  | 0 | -1 | 0 | 0 | 0 | 0 | 0 | 0 | 0 | 0 | 0 | 0 | 0 | 0 |  |  |  |  | 0 | 1/1/2043 | 12/31/2072 | True | 0 | 0 | 0 | 0 | 0 | 0 | 0 |  | 0 | 0 | 0 | 0 | Unit | 1 |  | 2042 |  |  |  | 0 | 1 |  | Nominal ¦ 2/10/2021 5:12:48 PM | 4933 | 0 | 0 | 0 | 0 | 0
HR_P2_MustTakeStorage_PHES | Average | 2042 | PSE | ANRN 2432 | New Resource 2432 from 21IRPLiIon2hr New Li Ion 2hr | 0 | 0 | 0 | 0 | 0 | 0 | 0 | 0 | 0 |  | 0 | 0 | 0 | 0 | 0 | 0 | 1 | 0 |  | 0 | 0 | 0 | 0 | 0 | 0 | 0 | 0 | 0 | 0 | 0 | 0 | 0 | Battery_PSH | 0 | -1 |  | 0 | -1 | 0 | 0 | 0 | 0 | 0 | 0 | 0 | 0 | 0 | 0 | 0 | 0 |  |  |  |  | 0 | 1/1/2043 | 12/31/2072 | True | 0 | 0 | 0 | 0 | 0 | 0 | 0 |  | 0 | 0 | 0 | 0 | Unit | 1 |  | 2042 |  |  |  | 0 | 1 |  | Nominal ¦ 2/10/2021 5:12:48 PM | 4934 | 0 | 0 | 0 | 0 | 0
HR_P2_MustTakeStorage_PHES | Average | 2042 | PSE | ANRN 2433 | New Resource 2433 from 21IRPLiIon2hr New Li Ion 2hr | 0 | 0 | 0 | 0 | 0 | 0 | 0 | 0 | 0 |  | 0 | 0 | 0 | 0 | 0 | 0 | 1 | 0 |  | 0 | 0 | 0 | 0 | 0 | 0 | 0 | 0 | 0 | 0 | 0 | 0 | 0 | Battery_PSH | 0 | -1 |  | 0 | -1 | 0 | 0 | 0 | 0 | 0 | 0 | 0 | 0 | 0 | 0 | 0 | 0 |  |  |  |  | 0 | 1/1/2043 | 12/31/2072 | True | 0 | 0 | 0 | 0 | 0 | 0 | 0 |  | 0 | 0 | 0 | 0 | Unit | 1 |  | 2042 |  |  |  | 0 | 1 |  | Nominal ¦ 2/10/2021 5:12:48 PM | 4935 | 0 | 0 | 0 | 0 | 0
HR_P2_MustTakeStorage_PHES | Average | 2042 | PSE | ANRN 2529 | New Resource 2529 from 21IRPLiIon2hr New Li Ion 2hr | 0 | 0 | 0 | 0 | 0 | 0 | 0 | 0 | 0 |  | 0 | 0 | 0 | 0 | 0 | 0 | 1 | 0 |  | 0 | 0 | 0 | 0 | 0 | 0 | 0 | 0 | 0 | 0 | 0 | 0 | 0 | Battery_PSH | 0 | -1 |  | 0 | -1 | 0 | 0 | 0 | 0 | 0 | 0 | 0 | 0 | 0 | 0 | 0 | 0 |  |  |  |  | 0 | 1/1/2044 | 12/31/2073 | True | 0 | 0 | 0 | 0 | 0 | 0 | 0 |  | 0 | 0 | 0 | 0 | Unit | 1 |  | 2042 |  |  |  | 0 | 1 |  | Nominal ¦ 2/10/2021 5:12:48 PM | 4936 | 0 | 0 | 0 | 0 | 0
HR_P2_MustTakeStorage_PHES | Average | 2042 | PSE | ANRN 2530 | New Resource 2530 from 21IRPLiIon2hr New Li Ion 2hr | 0 | 0 | 0 | 0 | 0 | 0 | 0 | 0 | 0 |  | 0 | 0 | 0 | 0 | 0 | 0 | 1 | 0 |  | 0 | 0 | 0 | 0 | 0 | 0 | 0 | 0 | 0 | 0 | 0 | 0 | 0 | Battery_PSH | 0 | -1 |  | 0 | -1 | 0 | 0 | 0 | 0 | 0 | 0 | 0 | 0 | 0 | 0 | 0 | 0 |  |  |  |  | 0 | 1/1/2044 | 12/31/2073 | True | 0 | 0 | 0 | 0 | 0 | 0 | 0 |  | 0 | 0 | 0 | 0 | Unit | 1 |  | 2042 |  |  |  | 0 | 1 |  | Nominal ¦ 2/10/2021 5:12:48 PM | 4937 | 0 | 0 | 0 | 0 | 0
HR_P2_MustTakeStorage_PHES | Average | 2042 | PSE | ANRN 2531 | New Resource 2531 from 21IRPLiIon2hr New Li Ion 2hr | 0 | 0 | 0 | 0 | 0 | 0 | 0 | 0 | 0 |  | 0 | 0 | 0 | 0 | 0 | 0 | 1 | 0 |  | 0 | 0 | 0 | 0 | 0 | 0 | 0 | 0 | 0 | 0 | 0 | 0 | 0 | Battery_PSH | 0 | -1 |  | 0 | -1 | 0 | 0 | 0 | 0 | 0 | 0 | 0 | 0 | 0 | 0 | 0 | 0 |  |  |  |  | 0 | 1/1/2044 | 12/31/2073 | True | 0 | 0 | 0 | 0 | 0 | 0 | 0 |  | 0 | 0 | 0 | 0 | Unit | 1 |  | 2042 |  |  |  | 0 | 1 |  | Nominal ¦ 2/10/2021 5:12:48 PM | 4938 | 0 | 0 | 0 | 0 | 0
HR_P2_MustTakeStorage_PHES | Average | 2042 | PSE | ANRN 2532 | New Resource 2532 from 21IRPLiIon2hr New Li Ion 2hr | 0 | 0 | 0 | 0 | 0 | 0 | 0 | 0 | 0 |  | 0 | 0 | 0 | 0 | 0 | 0 | 1 | 0 |  | 0 | 0 | 0 | 0 | 0 | 0 | 0 | 0 | 0 | 0 | 0 | 0 | 0 | Battery_PSH | 0 | -1 |  | 0 | -1 | 0 | 0 | 0 | 0 | 0 | 0 | 0 | 0 | 0 | 0 | 0 | 0 |  |  |  |  | 0 | 1/1/2044 | 12/31/2073 | True | 0 | 0 | 0 | 0 | 0 | 0 | 0 |  | 0 | 0 | 0 | 0 | Unit | 1 |  | 2042 |  |  |  | 0 | 1 |  | Nominal ¦ 2/10/2021 5:12:48 PM | 4939 | 0 | 0 | 0 | 0 | 0
HR_P2_MustTakeStorage_PHES | Average | 2042 | PSE | ANRN 2729 | New Resource 2729 from 21IRPLiIon2hr New Li Ion 2hr | 0 | 0 | 0 | 0 | 0 | 0 | 0 | 0 | 0 |  | 0 | 0 | 0 | 0 | 0 | 0 | 1 | 0 |  | 0 | 0 | 0 | 0 | 0 | 0 | 0 | 0 | 0 | 0 | 0 | 0 | 0 | Battery_PSH | 0 | -1 |  | 0 | -1 | 0 | 0 | 0 | 0 | 0 | 0 | 0 | 0 | 0 | 0 | 0 | 0 |  |  |  |  | 0 | 1/1/2046 | 12/31/2075 | True | 0 | 0 | 0 | 0 | 0 | 0 | 0 |  | 0 | 0 | 0 | 0 | Unit | 1 |  | 2042 |  |  |  | 0 | 1 |  | Nominal ¦ 2/10/2021 5:12:48 PM | 4940 | 0 | 0 | 0 | 0 | 0
HR_P2_MustTakeStorage_PHES | Average | 2042 | PSE | ANRN 2730 | New Resource 2730 from 21IRPLiIon2hr New Li Ion 2hr | 0 | 0 | 0 | 0 | 0 | 0 | 0 | 0 | 0 |  | 0 | 0 | 0 | 0 | 0 | 0 | 1 | 0 |  | 0 | 0 | 0 | 0 | 0 | 0 | 0 | 0 | 0 | 0 | 0 | 0 | 0 | Battery_PSH | 0 | -1 |  | 0 | -1 | 0 | 0 | 0 | 0 | 0 | 0 | 0 | 0 | 0 | 0 | 0 | 0 |  |  |  |  | 0 | 1/1/2046 | 12/31/2075 | True | 0 | 0 | 0 | 0 | 0 | 0 | 0 |  | 0 | 0 | 0 | 0 | Unit | 1 |  | 2042 |  |  |  | 0 | 1 |  | Nominal ¦ 2/10/2021 5:12:48 PM | 4941 | 0 | 0 | 0 | 0 | 0
HR_P2_MustTakeStorage_PHES | Average | 2042 | PSE | ANRN 2731 | New Resource 2731 from 21IRPLiIon2hr New Li Ion 2hr | 0 | 0 | 0 | 0 | 0 | 0 | 0 | 0 | 0 |  | 0 | 0 | 0 | 0 | 0 | 0 | 1 | 0 |  | 0 | 0 | 0 | 0 | 0 | 0 | 0 | 0 | 0 | 0 | 0 | 0 | 0 | Battery_PSH | 0 | -1 |  | 0 | -1 | 0 | 0 | 0 | 0 | 0 | 0 | 0 | 0 | 0 | 0 | 0 | 0 |  |  |  |  | 0 | 1/1/2046 | 12/31/2075 | True | 0 | 0 | 0 | 0 | 0 | 0 | 0 |  | 0 | 0 | 0 | 0 | Unit | 1 |  | 2042 |  |  |  | 0 | 1 |  | Nominal ¦ 2/10/2021 5:12:48 PM | 4942 | 0 | 0 | 0 | 0 | 0
HR_P2_MustTakeStorage_PHES | Average | 2042 | PSE | ANRN 2732 | New Resource 2732 from 21IRPLiIon2hr New Li Ion 2hr | 0 | 0 | 0 | 0 | 0 | 0 | 0 | 0 | 0 |  | 0 | 0 | 0 | 0 | 0 | 0 | 1 | 0 |  | 0 | 0 | 0 | 0 | 0 | 0 | 0 | 0 | 0 | 0 | 0 | 0 | 0 | Battery_PSH | 0 | -1 |  | 0 | -1 | 0 | 0 | 0 | 0 | 0 | 0 | 0 | 0 | 0 | 0 | 0 | 0 |  |  |  |  | 0 | 1/1/2046 | 12/31/2075 | True | 0 | 0 | 0 | 0 | 0 | 0 | 0 |  | 0 | 0 | 0 | 0 | Unit | 1 |  | 2042 |  |  |  | 0 | 1 |  | Nominal ¦ 2/10/2021 5:12:48 PM | 4943 | 0 | 0 | 0 | 0 | 0
HR_P2_MustTakeStorage_PHES | Average | 2042 | PSE | ANRN 2733 | New Resource 2733 from 21IRPLiIon2hr New Li Ion 2hr | 0 | 0 | 0 | 0 | 0 | 0 | 0 | 0 | 0 |  | 0 | 0 | 0 | 0 | 0 | 0 | 1 | 0 |  | 0 | 0 | 0 | 0 | 0 | 0 | 0 | 0 | 0 | 0 | 0 | 0 | 0 | Battery_PSH | 0 | -1 |  | 0 | -1 | 0 | 0 | 0 | 0 | 0 | 0 | 0 | 0 | 0 | 0 | 0 | 0 |  |  |  |  | 0 | 1/1/2046 | 12/31/2075 | True | 0 | 0 | 0 | 0 | 0 | 0 | 0 |  | 0 | 0 | 0 | 0 | Unit | 1 |  | 2042 |  |  |  | 0 | 1 |  | Nominal ¦ 2/10/2021 5:12:48 PM | 4944 | 0 | 0 | 0 | 0 | 0
HR_P2_MustTakeStorage_PHES | Average | 2042 | PSE | ANRN 2734 | New Resource 2734 from 21IRPLiIon2hr New Li Ion 2hr | 0 | 0 | 0 | 0 | 0 | 0 | 0 | 0 | 0 |  | 0 | 0 | 0 | 0 | 0 | 0 | 1 | 0 |  | 0 | 0 | 0 | 0 | 0 | 0 | 0 | 0 | 0 | 0 | 0 | 0 | 0 | Battery_PSH | 0 | -1 |  | 0 | -1 | 0 | 0 | 0 | 0 | 0 | 0 | 0 | 0 | 0 | 0 | 0 | 0 |  |  |  |  | 0 | 1/1/2046 | 12/31/2075 | True | 0 | 0 | 0 | 0 | 0 | 0 | 0 |  | 0 | 0 | 0 | 0 | Unit | 1 |  | 2042 |  |  |  | 0 | 1 |  | Nominal ¦ 2/10/2021 5:12:48 PM | 4945 | 0 | 0 | 0 | 0 | 0
HR_P2_MustTakeStorage_PHES | Average | 2042 | PSE | ANRN 2735 | New Resource 2735 from 21IRPLiIon2hr New Li Ion 2hr | 0 | 0 | 0 | 0 | 0 | 0 | 0 | 0 | 0 |  | 0 | 0 | 0 | 0 | 0 | 0 | 1 | 0 |  | 0 | 0 | 0 | 0 | 0 | 0 | 0 | 0 | 0 | 0 | 0 | 0 | 0 | Battery_PSH | 0 | -1 |  | 0 | -1 | 0 | 0 | 0 | 0 | 0 | 0 | 0 | 0 | 0 | 0 | 0 | 0 |  |  |  |  | 0 | 1/1/2046 | 12/31/2075 | True | 0 | 0 | 0 | 0 | 0 | 0 | 0 |  | 0 | 0 | 0 | 0 | Unit | 1 |  | 2042 |  |  |  | 0 | 1 |  | Nominal ¦ 2/10/2021 5:12:48 PM | 4946 | 0 | 0 | 0 | 0 | 0
HR_P2_MustTakeStorage_PHES | Average | 2042 | PSE | ANRN 2736 | New Resource 2736 from 21IRPLiIon2hr New Li Ion 2hr | 0 | 0 | 0 | 0 | 0 | 0 | 0 | 0 | 0 |  | 0 | 0 | 0 | 0 | 0 | 0 | 1 | 0 |  | 0 | 0 | 0 | 0 | 0 | 0 | 0 | 0 | 0 | 0 | 0 | 0 | 0 | Battery_PSH | 0 | -1 |  | 0 | -1 | 0 | 0 | 0 | 0 | 0 | 0 | 0 | 0 | 0 | 0 | 0 | 0 |  |  |  |  | 0 | 1/1/2046 | 12/31/2075 | True | 0 | 0 | 0 | 0 | 0 | 0 | 0 |  | 0 | 0 | 0 | 0 | Unit | 1 |  | 2042 |  |  |  | 0 | 1 |  | Nominal ¦ 2/10/2021 5:12:48 PM | 4947 | 0 | 0 | 0 | 0 | 0
HR_P2_MustTakeStorage_PHES | Average | 2042 | PSE | ANRN 2737 | New Resource 2737 from 21IRPLiIon2hr New Li Ion 2hr | 0 | 0 | 0 | 0 | 0 | 0 | 0 | 0 | 0 |  | 0 | 0 | 0 | 0 | 0 | 0 | 1 | 0 |  | 0 | 0 | 0 | 0 | 0 | 0 | 0 | 0 | 0 | 0 | 0 | 0 | 0 | Battery_PSH | 0 | -1 |  | 0 | -1 | 0 | 0 | 0 | 0 | 0 | 0 | 0 | 0 | 0 | 0 | 0 | 0 |  |  |  |  | 0 | 1/1/2046 | 12/31/2075 | True | 0 | 0 | 0 | 0 | 0 | 0 | 0 |  | 0 | 0 | 0 | 0 | Unit | 1 |  | 2042 |  |  |  | 0 | 1 |  | Nominal ¦ 2/10/2021 5:12:48 PM | 4948 | 0 | 0 | 0 | 0 | 0
HR_P2_MustTakeStorage_PHES | Average | 2042 | PSE | ANRN 2738 | New Resource 2738 from 21IRPLiIon2hr New Li Ion 2hr | 0 | 0 | 0 | 0 | 0 | 0 | 0 | 0 | 0 |  | 0 | 0 | 0 | 0 | 0 | 0 | 1 | 0 |  | 0 | 0 | 0 | 0 | 0 | 0 | 0 | 0 | 0 | 0 | 0 | 0 | 0 | Battery_PSH | 0 | -1 |  | 0 | -1 | 0 | 0 | 0 | 0 | 0 | 0 | 0 | 0 | 0 | 0 | 0 | 0 |  |  |  |  | 0 | 1/1/2046 | 12/31/2075 | True | 0 | 0 | 0 | 0 | 0 | 0 | 0 |  | 0 | 0 | 0 | 0 | Unit | 1 |  | 2042 |  |  |  | 0 | 1 |  | Nominal ¦ 2/10/2021 5:12:48 PM | 4949 | 0 | 0 | 0 | 0 | 0
HR_P2_MustTakeStorage_PHES | Average | 2042 | PSE | ANRN 2739 | New Resource 2739 from 21IRPLiIon2hr New Li Ion 2hr | 0 | 0 | 0 | 0 | 0 | 0 | 0 | 0 | 0 |  | 0 | 0 | 0 | 0 | 0 | 0 | 1 | 0 |  | 0 | 0 | 0 | 0 | 0 | 0 | 0 | 0 | 0 | 0 | 0 | 0 | 0 | Battery_PSH | 0 | -1 |  | 0 | -1 | 0 | 0 | 0 | 0 | 0 | 0 | 0 | 0 | 0 | 0 | 0 | 0 |  |  |  |  | 0 | 1/1/2046 | 12/31/2075 | True | 0 | 0 | 0 | 0 | 0 | 0 | 0 |  | 0 | 0 | 0 | 0 | Unit | 1 |  | 2042 |  |  |  | 0 | 1 |  | Nominal ¦ 2/10/2021 5:12:48 PM | 4950 | 0 | 0 | 0 | 0 | 0
HR_P2_MustTakeStorage_PHES | Average | 2042 | PSE | ANRN 2740 | New Resource 2740 from 21IRPLiIon2hr New Li Ion 2hr | 0 | 0 | 0 | 0 | 0 | 0 | 0 | 0 | 0 |  | 0 | 0 | 0 | 0 | 0 | 0 | 1 | 0 |  | 0 | 0 | 0 | 0 | 0 | 0 | 0 | 0 | 0 | 0 | 0 | 0 | 0 | Battery_PSH | 0 | -1 |  | 0 | -1 | 0 | 0 | 0 | 0 | 0 | 0 | 0 | 0 | 0 | 0 | 0 | 0 |  |  |  |  | 0 | 1/1/2046 | 12/31/2075 | True | 0 | 0 | 0 | 0 | 0 | 0 | 0 |  | 0 | 0 | 0 | 0 | Unit | 1 |  | 2042 |  |  |  | 0 | 1 |  | Nominal ¦ 2/10/2021 5:12:48 PM | 4951 | 0 | 0 | 0 | 0 | 0
HR_P2_MustTakeStorage_PHES | Average | 2042 | PSE | ANRN 2741 | New Resource 2741 from 21IRPLiIon2hr New Li Ion 2hr | 0 | 0 | 0 | 0 | 0 | 0 | 0 | 0 | 0 |  | 0 | 0 | 0 | 0 | 0 | 0 | 1 | 0 |  | 0 | 0 | 0 | 0 | 0 | 0 | 0 | 0 | 0 | 0 | 0 | 0 | 0 | Battery_PSH | 0 | -1 |  | 0 | -1 | 0 | 0 | 0 | 0 | 0 | 0 | 0 | 0 | 0 | 0 | 0 | 0 |  |  |  |  | 0 | 1/1/2046 | 12/31/2075 | True | 0 | 0 | 0 | 0 | 0 | 0 | 0 |  | 0 | 0 | 0 | 0 | Unit | 1 |  | 2042 |  |  |  | 0 | 1 |  | Nominal ¦ 2/10/2021 5:12:48 PM | 4952 | 0 | 0 | 0 | 0 | 0
HR_P2_MustTakeStorage_PHES | Average | 2042 | PSE | ANRN 2742 | New Resource 2742 from 21IRPLiIon2hr New Li Ion 2hr | 0 | 0 | 0 | 0 | 0 | 0 | 0 | 0 | 0 |  | 0 | 0 | 0 | 0 | 0 | 0 | 1 | 0 |  | 0 | 0 | 0 | 0 | 0 | 0 | 0 | 0 | 0 | 0 | 0 | 0 | 0 | Battery_PSH | 0 | -1 |  | 0 | -1 | 0 | 0 | 0 | 0 | 0 | 0 | 0 | 0 | 0 | 0 | 0 | 0 |  |  |  |  | 0 | 1/1/2046 | 12/31/2075 | True | 0 | 0 | 0 | 0 | 0 | 0 | 0 |  | 0 | 0 | 0 | 0 | Unit | 1 |  | 2042 |  |  |  | 0 | 1 |  | Nominal ¦ 2/10/2021 5:12:48 PM | 4953 | 0 | 0 | 0 | 0 | 0
HR_P2_MustTakeStorage_PHES | Average | 2042 | PSE | ANRN 2743 | New Resource 2743 from 21IRPLiIon2hr New Li Ion 2hr | 0 | 0 | 0 | 0 | 0 | 0 | 0 | 0 | 0 |  | 0 | 0 | 0 | 0 | 0 | 0 | 1 | 0 |  | 0 | 0 | 0 | 0 | 0 | 0 | 0 | 0 | 0 | 0 | 0 | 0 | 0 | Battery_PSH | 0 | -1 |  | 0 | -1 | 0 | 0 | 0 | 0 | 0 | 0 | 0 | 0 | 0 | 0 | 0 | 0 |  |  |  |  | 0 | 1/1/2046 | 12/31/2075 | True | 0 | 0 | 0 | 0 | 0 | 0 | 0 |  | 0 | 0 | 0 | 0 | Unit | 1 |  | 2042 |  |  |  | 0 | 1 |  | Nominal ¦ 2/10/2021 5:12:48 PM | 4954 | 0 | 0 | 0 | 0 | 0
HR_P2_MustTakeStorage_PHES | Average | 2042 | PSE | ANRN 2744 | New Resource 2744 from 21IRPLiIon2hr New Li Ion 2hr | 0 | 0 | 0 | 0 | 0 | 0 | 0 | 0 | 0 |  | 0 | 0 | 0 | 0 | 0 | 0 | 1 | 0 |  | 0 | 0 | 0 | 0 | 0 | 0 | 0 | 0 | 0 | 0 | 0 | 0 | 0 | Battery_PSH | 0 | -1 |  | 0 | -1 | 0 | 0 | 0 | 0 | 0 | 0 | 0 | 0 | 0 | 0 | 0 | 0 |  |  |  |  | 0 | 1/1/2046 | 12/31/2075 | True | 0 | 0 | 0 | 0 | 0 | 0 | 0 |  | 0 | 0 | 0 | 0 | Unit | 1 |  | 2042 |  |  |  | 0 | 1 |  | Nominal ¦ 2/10/2021 5:12:48 PM | 4955 | 0 | 0 | 0 | 0 | 0
HR_P2_MustTakeStorage_PHES | Average | 2042 | PSE | ANRN 2745 | New Resource 2745 from 21IRPLiIon2hr New Li Ion 2hr | 0 | 0 | 0 | 0 | 0 | 0 | 0 | 0 | 0 |  | 0 | 0 | 0 | 0 | 0 | 0 | 1 | 0 |  | 0 | 0 | 0 | 0 | 0 | 0 | 0 | 0 | 0 | 0 | 0 | 0 | 0 | Battery_PSH | 0 | -1 |  | 0 | -1 | 0 | 0 | 0 | 0 | 0 | 0 | 0 | 0 | 0 | 0 | 0 | 0 |  |  |  |  | 0 | 1/1/2046 | 12/31/2075 | True | 0 | 0 | 0 | 0 | 0 | 0 | 0 |  | 0 | 0 | 0 | 0 | Unit | 1 |  | 2042 |  |  |  | 0 | 1 |  | Nominal ¦ 2/10/2021 5:12:48 PM | 4956 | 0 | 0 | 0 | 0 | 0
HR_P2_MustTakeStorage_PHES | Average | 2042 | PSE | ANRN 2746 | New Resource 2746 from 21IRPLiIon2hr New Li Ion 2hr | 0 | 0 | 0 | 0 | 0 | 0 | 0 | 0 | 0 |  | 0 | 0 | 0 | 0 | 0 | 0 | 1 | 0 |  | 0 | 0 | 0 | 0 | 0 | 0 | 0 | 0 | 0 | 0 | 0 | 0 | 0 | Battery_PSH | 0 | -1 |  | 0 | -1 | 0 | 0 | 0 | 0 | 0 | 0 | 0 | 0 | 0 | 0 | 0 | 0 |  |  |  |  | 0 | 1/1/2046 | 12/31/2075 | True | 0 | 0 | 0 | 0 | 0 | 0 | 0 |  | 0 | 0 | 0 | 0 | Unit | 1 |  | 2042 |  |  |  | 0 | 1 |  | Nominal ¦ 2/10/2021 5:12:48 PM | 4957 | 0 | 0 | 0 | 0 | 0
HR_P2_MustTakeStorage_PHES | Average | 2042 | PSE | ANRN 2747 | New Resource 2747 from 21IRPLiIon2hr New Li Ion 2hr | 0 | 0 | 0 | 0 | 0 | 0 | 0 | 0 | 0 |  | 0 | 0 | 0 | 0 | 0 | 0 | 1 | 0 |  | 0 | 0 | 0 | 0 | 0 | 0 | 0 | 0 | 0 | 0 | 0 | 0 | 0 | Battery_PSH | 0 | -1 |  | 0 | -1 | 0 | 0 | 0 | 0 | 0 | 0 | 0 | 0 | 0 | 0 | 0 | 0 |  |  |  |  | 0 | 1/1/2046 | 12/31/2075 | True | 0 | 0 | 0 | 0 | 0 | 0 | 0 |  | 0 | 0 | 0 | 0 | Unit | 1 |  | 2042 |  |  |  | 0 | 1 |  | Nominal ¦ 2/10/2021 5:12:48 PM | 4958 | 0 | 0 | 0 | 0 | 0
HR_P2_MustTakeStorage_PHES | Average | 2042 | PSE | ANRN 2748 | New Resource 2748 from 21IRPLiIon2hr New Li Ion 2hr | 0 | 0 | 0 | 0 | 0 | 0 | 0 | 0 | 0 |  | 0 | 0 | 0 | 0 | 0 | 0 | 1 | 0 |  | 0 | 0 | 0 | 0 | 0 | 0 | 0 | 0 | 0 | 0 | 0 | 0 | 0 | Battery_PSH | 0 | -1 |  | 0 | -1 | 0 | 0 | 0 | 0 | 0 | 0 | 0 | 0 | 0 | 0 | 0 | 0 |  |  |  |  | 0 | 1/1/2046 | 12/31/2075 | True | 0 | 0 | 0 | 0 | 0 | 0 | 0 |  | 0 | 0 | 0 | 0 | Unit | 1 |  | 2042 |  |  |  | 0 | 1 |  | Nominal ¦ 2/10/2021 5:12:48 PM | 4959 | 0 | 0 | 0 | 0 | 0
HR_P2_MustTakeStorage_PHES | Average | 2042 | PSE | ANRN 2749 | New Resource 2749 from 21IRPLiIon2hr New Li Ion 2hr | 0 | 0 | 0 | 0 | 0 | 0 | 0 | 0 | 0 |  | 0 | 0 | 0 | 0 | 0 | 0 | 1 | 0 |  | 0 | 0 | 0 | 0 | 0 | 0 | 0 | 0 | 0 | 0 | 0 | 0 | 0 | Battery_PSH | 0 | -1 |  | 0 | -1 | 0 | 0 | 0 | 0 | 0 | 0 | 0 | 0 | 0 | 0 | 0 | 0 |  |  |  |  | 0 | 1/1/2046 | 12/31/2075 | True | 0 | 0 | 0 | 0 | 0 | 0 | 0 |  | 0 | 0 | 0 | 0 | Unit | 1 |  | 2042 |  |  |  | 0 | 1 |  | Nominal ¦ 2/10/2021 5:12:48 PM | 4960 | 0 | 0 | 0 | 0 | 0
HR_P2_MustTakeStorage_PHES | Average | 2042 | PSE | ANRN 2750 | New Resource 2750 from 21IRPLiIon2hr New Li Ion 2hr | 0 | 0 | 0 | 0 | 0 | 0 | 0 | 0 | 0 |  | 0 | 0 | 0 | 0 | 0 | 0 | 1 | 0 |  | 0 | 0 | 0 | 0 | 0 | 0 | 0 | 0 | 0 | 0 | 0 | 0 | 0 | Battery_PSH | 0 | -1 |  | 0 | -1 | 0 | 0 | 0 | 0 | 0 | 0 | 0 | 0 | 0 | 0 | 0 | 0 |  |  |  |  | 0 | 1/1/2046 | 12/31/2075 | True | 0 | 0 | 0 | 0 | 0 | 0 | 0 |  | 0 | 0 | 0 | 0 | Unit | 1 |  | 2042 |  |  |  | 0 | 1 |  | Nominal ¦ 2/10/2021 5:12:48 PM | 4961 | 0 | 0 | 0 | 0 | 0
HR_P2_MustTakeStorage_PHES | Average | 2042 | PSE | ANRN 2751 | New Resource 2751 from 21IRPLiIon2hr New Li Ion 2hr | 0 | 0 | 0 | 0 | 0 | 0 | 0 | 0 | 0 |  | 0 | 0 | 0 | 0 | 0 | 0 | 1 | 0 |  | 0 | 0 | 0 | 0 | 0 | 0 | 0 | 0 | 0 | 0 | 0 | 0 | 0 | Battery_PSH | 0 | -1 |  | 0 | -1 | 0 | 0 | 0 | 0 | 0 | 0 | 0 | 0 | 0 | 0 | 0 | 0 |  |  |  |  | 0 | 1/1/2046 | 12/31/2075 | True | 0 | 0 | 0 | 0 | 0 | 0 | 0 |  | 0 | 0 | 0 | 0 | Unit | 1 |  | 2042 |  |  |  | 0 | 1 |  | Nominal ¦ 2/10/2021 5:12:48 PM | 4962 | 0 | 0 | 0 | 0 | 0
HR_P2_MustTakeStorage_PHES | Average | 2042 | PSE | ANRN 8629 | New Resource 8629 from 21IRPPHSE New Pumped hydro storage | -2.4121 | 99 | 100 | 100 | 0 | 0 | 0 | 0 | 4265 |  | 4265 | 25940.8906 | 3881.6541 | 22059.2363 | 0 | 43.8 | 0.438 | 0 |  | 36939.0352 | 2767.1411 | 31619.7832 | 2552.1135 | 0 | 0 | 0 | 0 | 0 | -13055.9873 | 0 | 0 | 0 | Battery_PSH | 0 | -1 |  | 0 | -1 | -21129.6172 | -21129.6172 | 0 | 84518.4844 | 84518.4844 | 800 | 0.15982 | 0 | 0 | 0 | 727 | 0 | -0.024121 |  |  |  | 7684 | 1/1/2026 | 12/31/2055 | True | 0 | 0 | 0 | 0 | 0 | 0 | 0 |  | 1 | 0 | 0 | 0 | Unit | 1 |  | 2042 |  |  |  | 0 | 1 |  | Nominal ¦ 2/10/2021 5:12:48 PM | 4963 | 0 | 0 | 0 | 0 | 0
HR_P2_MustTakeStorage_PHES | Average | 2042 | PSE | ANRN 8630 | New Resource 8630 from 21IRPPHSE New Pumped hydro storage | -2.4121 | 99 | 100 | 100 | 0 | 0 | 0 | 0 | 4265 |  | 4265 | 25940.8906 | 3881.6541 | 22059.2363 | 0 | 43.8 | 0.438 | 0 |  | 36939.0352 | 2767.1411 | 31619.7832 | 2552.1135 | 0 | 0 | 0 | 0 | 0 | -13055.9873 | 0 | 0 | 0 | Battery_PSH | 0 | -1 |  | 0 | -1 | -21129.6172 | -21129.6172 | 0 | 84518.4844 | 84518.4844 | 800 | 0 | 0 | 0 | 0 | 727 | 0 | -0.024121 |  |  |  | 7684 | 1/1/2026 | 12/31/2055 | True | 0 | 0 | 0 | 0 | 0 | 0 | 0 |  | 1 | 0 | 0 | 0 | Unit | 1 |  | 2042 |  |  |  | 0 | 1 |  | Nominal ¦ 2/10/2021 5:12:48 PM | 4964 | 0 | 0 | 0 | 0 | 0
HR_P2_MustTakeStorage_PHES | Average | 2042 | PSE | ANRN 8631 | New Resource 8631 from 21IRPPHSE New Pumped hydro storage | -2.4121 | 99 | 100 | 100 | 0 | 0 | 0 | 0 | 4265 |  | 4265 | 25940.8906 | 3881.6541 | 22059.2363 | 0 | 43.8 | 0.438 | 0 |  | 36939.0352 | 2767.1411 | 31619.7832 | 2552.1135 | 0 | 0 | 0 | 0 | 0 | -13055.9873 | 0 | 0 | 0 | Battery_PSH | 0 | -1 |  | 0 | -1 | -21129.6172 | -21129.6172 | 0 | 84518.4844 | 84518.4844 | 800 | 0 | 0 | 0 | 0 | 727 | 0 | -0.024121 |  |  |  | 7684 | 1/1/2026 | 12/31/2055 | True | 0 | 0 | 0 | 0 | 0 | 0 | 0 |  | 1 | 0 | 0 | 0 | Unit | 1 |  | 2042 |  |  |  | 0 | 1 |  | Nominal ¦ 2/10/2021 5:12:48 PM | 4965 | 0 | 0 | 0 | 0 | 0
HR_P2_MustTakeStorage_PHES | Average | 2042 | PSE | ANRN 8632 | New Resource 8632 from 21IRPPHSE New Pumped hydro storage | -2.4121 | 99 | 100 | 100 | 0 | 0 | 0 | 0 | 4265 |  | 4265 | 25940.8906 | 3881.6541 | 22059.2363 | 0 | 43.8 | 0.438 | 0 |  | 36939.0352 | 2767.1411 | 31619.7832 | 2552.1135 | 0 | 0 | 0 | 0 | 0 | -13055.9873 | 0 | 0 | 0 | Battery_PSH | 0 | -1 |  | 0 | -1 | -21129.6172 | -21129.6172 | 0 | 84518.4844 | 84518.4844 | 800 | 0 | 0 | 0 | 0 | 727 | 0 | -0.024121 |  |  |  | 7684 | 1/1/2026 | 12/31/2055 | True | 0 | 0 | 0 | 0 | 0 | 0 | 0 |  | 1 | 0 | 0 | 0 | Unit | 1 |  | 2042 |  |  |  | 0 | 1 |  | Nominal ¦ 2/10/2021 5:12:48 PM | 4966 | 0 | 0 | 0 | 0 | 0
HR_P2_MustTakeStorage_PHES | Average | 2042 | PSE | ANRN 8633 | New Resource 8633 from 21IRPPHSE New Pumped hydro storage | -2.4108 | 99 | 100 | 100 | 0 | 0 | 0 | 0 | 4265 |  | 4265 | 25940.8906 | 3881.6541 | 22059.2363 | 0 | 43.8 | 0.438 | 0 |  | 36939.0352 | 2767.1411 | 31619.7832 | 2552.1135 | 0 | 0 | 0 | 0 | 0 | -13055.9873 | 0 | 0 | 0 | Battery_PSH | 0 | -1 |  | 0 | -1 | -21118.5098 | -21118.5098 | 0 | 84474.0547 | 84474.0547 | 800 | 0 | 0 | 0 | 0 | 727 | 0 | -0.024108 |  |  |  | 7682 | 1/1/2026 | 12/31/2055 | True | 0 | 0 | 0 | 0 | 0 | 0 | 0 |  | 1 | 0 | 0 | 0 | Unit | 1 |  | 2042 |  |  |  | 0 | 1 |  | Nominal ¦ 2/10/2021 5:12:48 PM | 4967 | 0 | 0 | 0 | 0 | 0
HR_P2_MustTakeStorage_PHES | Average | 2042 | PSE | ANRN 8634 | New Resource 8634 from 21IRPPHSE New Pumped hydro storage | -2.4126 | 99 | 100 | 100 | 0 | 0 | 0 | 0 | 4265 |  | 4265 | 25940.8906 | 3881.6541 | 22059.2363 | 0 | 43.8 | 0.438 | 0 |  | 36939.0352 | 2767.1411 | 31619.7832 | 2552.1135 | 0 | 0 | 0 | 0 | 0 | -13055.9873 | 0 | 0 | 0 | Battery_PSH | 0 | -1 |  | 0 | -1 | -21134.4297 | -21134.4297 | 0 | 84537.7422 | 84537.7344 | 800 | 0.011416 | 0 | 0 | 0 | 727 | 0 | -0.024126 |  |  |  | 7685 | 1/1/2026 | 12/31/2055 | True | 0 | 0 | 0 | 0 | 0 | 0 | 0 |  | 1 | 0 | 0 | 0 | Unit | 1 |  | 2042 |  |  |  | 0 | 1 |  | Nominal ¦ 2/10/2021 5:12:48 PM | 4968 | 0 | 0 | 0 | 0 | 0
HR_P2_MustTakeStorage_PHES | Average | 2042 | PSE | ANRN 8635 | New Resource 8635 from 21IRPPHSE New Pumped hydro storage | -2.4133 | 99 | 100 | 100 | 0 | 0 | 0 | 0 | 4265 |  | 4265 | 25940.8906 | 3881.6541 | 22059.2363 | 0 | 43.8 | 0.438 | 0 |  | 36939.0352 | 2767.1411 | 31619.7832 | 2552.1135 | 0 | 0 | 0 | 0 | 0 | -13055.9873 | 0 | 0 | 0 | Battery_PSH | 0 | -1 |  | 0 | -1 | -21140.6738 | -21140.6738 | 0 | 84562.7109 | 84562.7109 | 800 | 0 | 0 | 0 | 0 | 727 | 0 | -0.024133 |  |  |  | 7687 | 1/1/2026 | 12/31/2055 | True | 0 | 0 | 0 | 0 | 0 | 0 | 0 |  | 1 | 0 | 0 | 0 | Unit | 1 |  | 2042 |  |  |  | 0 | 1 |  | Nominal ¦ 2/10/2021 5:12:48 PM | 4969 | 0 | 0 | 0 | 0 | 0
HR_P2_MustTakeStorage_PHES | Average | 2042 | PSE | ANRN 8636 | New Resource 8636 from 21IRPPHSE New Pumped hydro storage | -2.4133 | 99 | 100 | 100 | 0 | 0 | 0 | 0 | 4265 |  | 4265 | 25940.8906 | 3881.6541 | 22059.2363 | 0 | 43.8 | 0.438 | 0 |  | 36939.0352 | 2767.1411 | 31619.7832 | 2552.1135 | 0 | 0 | 0 | 0 | 0 | -13055.9873 | 0 | 0 | 0 | Battery_PSH | 0 | -1 |  | 0 | -1 | -21140.6738 | -21140.6738 | 0 | 84562.7109 | 84562.7109 | 800 | 0 | 0 | 0 | 0 | 727 | 0 | -0.024133 |  |  |  | 7687 | 1/1/2026 | 12/31/2055 | True | 0 | 0 | 0 | 0 | 0 | 0 | 0 |  | 1 | 0 | 0 | 0 | Unit | 1 |  | 2042 |  |  |  | 0 | 1 |  | Nominal ¦ 2/10/2021 5:12:48 PM | 4970 | 0 | 0 | 0 | 0 | 0
HR_P2_MustTakeStorage_PHES | Average | 2042 | PSE | ANRN 8637 | New Resource 8637 from 21IRPPHSE New Pumped hydro storage | -2.4133 | 99 | 100 | 100 | 0 | 0 | 0 | 0 | 4265 |  | 4265 | 25940.8906 | 3881.6541 | 22059.2363 | 0 | 43.8 | 0.438 | 0 |  | 36939.0352 | 2767.1411 | 31619.7832 | 2552.1135 | 0 | 0 | 0 | 0 | 0 | -13055.9873 | 0 | 0 | 0 | Battery_PSH | 0 | -1 |  | 0 | -1 | -21140.6738 | -21140.6738 | 0 | 84562.7109 | 84562.7109 | 800 | 0 | 0 | 0 | 0 | 727 | 0 | -0.024133 |  |  |  | 7687 | 1/1/2026 | 12/31/2055 | True | 0 | 0 | 0 | 0 | 0 | 0 | 0 |  | 1 | 0 | 0 | 0 | Unit | 1 |  | 2042 |  |  |  | 0 | 1 |  | Nominal ¦ 2/10/2021 5:12:48 PM | 4971 | 0 | 0 | 0 | 0 | 0
HR_P2_MustTakeStorage_PHES | Average | 2042 | PSE | ANRN 8638 | New Resource 8638 from 21IRPPHSE New Pumped hydro storage | -2.4133 | 99 | 100 | 100 | 0 | 0 | 0 | 0 | 4265 |  | 4265 | 25940.8906 | 3881.6541 | 22059.2363 | 0 | 43.8 | 0.438 | 0 |  | 36939.0352 | 2767.1411 | 31619.7832 | 2552.1135 | 0 | 0 | 0 | 0 | 0 | -13055.9873 | 0 | 0 | 0 | Battery_PSH | 0 | -1 |  | 0 | -1 | -21140.6738 | -21140.6738 | 0 | 84562.7109 | 84562.7109 | 800 | 0 | 0 | 0 | 0 | 727 | 0 | -0.024133 |  |  |  | 7687 | 1/1/2026 | 12/31/2055 | True | 0 | 0 | 0 | 0 | 0 | 0 | 0 |  | 1 | 0 | 0 | 0 | Unit | 1 |  | 2042 |  |  |  | 0 | 1 |  | Nominal ¦ 2/10/2021 5:12:48 PM | 4972 | 0 | 0 | 0 | 0 | 0
HR_P2_MustTakeStorage_PHES | Average | 2042 | PSE | ANRN 8639 | New Resource 8639 from 21IRPPHSE New Pumped hydro storage | -2.4133 | 99 | 100 | 100 | 0 | 0 | 0 | 0 | 4265 |  | 4265 | 25940.8906 | 3881.6541 | 22059.2363 | 0 | 43.8 | 0.438 | 0 |  | 36939.0352 | 2767.1411 | 31619.7832 | 2552.1135 | 0 | 0 | 0 | 0 | 0 | -13055.9873 | 0 | 0 | 0 | Battery_PSH | 0 | -1 |  | 0 | -1 | -21140.6738 | -21140.6738 | 0 | 84562.7109 | 84562.7109 | 800 | 0 | 0 | 0 | 0 | 727 | 0 | -0.024133 |  |  |  | 7687 | 1/1/2026 | 12/31/2055 | True | 0 | 0 | 0 | 0 | 0 | 0 | 0 |  | 1 | 0 | 0 | 0 | Unit | 1 |  | 2042 |  |  |  | 0 | 1 |  | Nominal ¦ 2/10/2021 5:12:48 PM | 4973 | 0 | 0 | 0 | 0 | 0
HR_P2_MustTakeStorage_PHES | Average | 2042 | PSE | ANRN 8640 | New Resource 8640 from 21IRPPHSE New Pumped hydro storage | -2.4117 | 99 | 100 | 100 | 0 | 0 | 0 | 0 | 4265 |  | 4265 | 25940.8906 | 3881.6541 | 22059.2363 | 0 | 43.8 | 0.438 | 0 |  | 36939.0352 | 2767.1411 | 31619.7832 | 2552.1135 | 0 | 0 | 0 | 0 | 0 | -13055.9873 | 0 | 0 | 0 | Battery_PSH | 0 | -1 |  | 0 | -1 | -21126.3672 | -21126.3672 | 0 | 84505.4844 | 84505.4844 | 800 | 0 | 0 | 0 | 0 | 726 | 0 | -0.024117 |  |  |  | 7683 | 1/1/2026 | 12/31/2055 | True | 0 | 0 | 0 | 0 | 0 | 0 | 0 |  | 1 | 0 | 0 | 0 | Unit | 1 |  | 2042 |  |  |  | 0 | 1 |  | Nominal ¦ 2/10/2021 5:12:48 PM | 4974 | 0 | 0 | 0 | 0 | 0
HR_P2_MustTakeStorage_PHES | Average | 2042 | PSE | ANRN 8641 | New Resource 8641 from 21IRPPHSE New Pumped hydro storage | -2.4133 | 99 | 100 | 100 | 0 | 0 | 0 | 0 | 4265 |  | 4265 | 25940.8906 | 3881.6541 | 22059.2363 | 0 | 43.8 | 0.438 | 0 |  | 36939.0352 | 2767.1411 | 31619.7832 | 2552.1135 | 0 | 0 | 0 | 0 | 0 | -13055.9873 | 0 | 0 | 0 | Battery_PSH | 0 | -1 |  | 0 | -1 | -21140.6738 | -21140.6738 | 0 | 84562.7109 | 84562.7109 | 800 | 0 | 0 | 0 | 0 | 727 | 0 | -0.024133 |  |  |  | 7687 | 1/1/2026 | 12/31/2055 | True | 0 | 0 | 0 | 0 | 0 | 0 | 0 |  | 1 | 0 | 0 | 0 | Unit | 1 |  | 2042 |  |  |  | 0 | 1 |  | Nominal ¦ 2/10/2021 5:12:48 PM | 4975 | 0 | 0 | 0 | 0 | 0
HR_P2_MustTakeStorage_PHES | Average | 2042 | PSE | ANRN 8729 | New Resource 8729 from 21IRPPHSE New Pumped hydro storage | -2.4133 | 99 | 100 | 100 | 0 | 0 | 0 | 0 | 4265 |  | 4265 | 25940.8906 | 3881.6541 | 22059.2363 | 0 | 43.8 | 0.438 | 0 |  | 37978.082 | 2767.1411 | 32658.8281 | 2552.1135 | 0 | 0 | 0 | 0 | 0 | -14095.0332 | 0 | 0 | 0 | Battery_PSH | 0 | -1 |  | 0 | -1 | -21140.6738 | -21140.6738 | 0 | 84562.7109 | 84562.7109 | 800 | 0 | 0 | 0 | 0 | 727 | 0 | -0.024133 |  |  |  | 7687 | 1/1/2027 | 12/31/2056 | True | 0 | 0 | 0 | 0 | 0 | 0 | 0 |  | 1 | 0 | 0 | 0 | Unit | 1 |  | 2042 |  |  |  | 0 | 1 |  | Nominal ¦ 2/10/2021 5:12:48 PM | 4976 | 0 | 0 | 0 | 0 | 0
HR_P2_MustTakeStorage_PHES | Average | 2042 | PSE | ANRN 8730 | New Resource 8730 from 21IRPPHSE New Pumped hydro storage | -2.4121 | 99 | 100 | 100 | 0 | 0 | 0 | 0 | 4265 |  | 4265 | 25940.8906 | 3881.6541 | 22059.2363 | 0 | 43.8 | 0.438 | 0 |  | 37978.082 | 2767.1411 | 32658.8281 | 2552.1135 | 0 | 0 | 0 | 0 | 0 | -14095.0332 | 0 | 0 | 0 | Battery_PSH | 0 | -1 |  | 0 | -1 | -21129.6172 | -21129.6172 | 0 | 84518.4844 | 84518.4844 | 800 | 0 | 0 | 0 | 0 | 727 | 0 | -0.024121 |  |  |  | 7684 | 1/1/2027 | 12/31/2056 | True | 0 | 0 | 0 | 0 | 0 | 0 | 0 |  | 1 | 0 | 0 | 0 | Unit | 1 |  | 2042 |  |  |  | 0 | 1 |  | Nominal ¦ 2/10/2021 5:12:48 PM | 4977 | 0 | 0 | 0 | 0 | 0
HR_P2_MustTakeStorage_PHES | Average | 2042 | PSE | ANRN 8731 | New Resource 8731 from 21IRPPHSE New Pumped hydro storage | -2.4109 | 99 | 100 | 100 | 0 | 0 | 0 | 0 | 4265 |  | 4265 | 25940.8906 | 3881.6541 | 22059.2363 | 0 | 43.8 | 0.438 | 0 |  | 37978.082 | 2767.1411 | 32658.8281 | 2552.1135 | 0 | 0 | 0 | 0 | 0 | -14095.0332 | 0 | 0 | 0 | Battery_PSH | 0 | -1 |  | 0 | -1 | -21119.7109 | -21119.7109 | 0 | 84478.8672 | 84478.8594 | 800 | 0 | 0 | 0 | 0 | 726 | 0 | -0.024109 |  |  |  | 7681 | 1/1/2027 | 12/31/2056 | True | 0 | 0 | 0 | 0 | 0 | 0 | 0 |  | 1 | 0 | 0 | 0 | Unit | 1 |  | 2042 |  |  |  | 0 | 1 |  | Nominal ¦ 2/10/2021 5:12:48 PM | 4978 | 0 | 0 | 0 | 0 | 0
HR_P2_MustTakeStorage_PHES | Average | 2042 | PSE | ANRN 8732 | New Resource 8732 from 21IRPPHSE New Pumped hydro storage | -2.4133 | 99 | 100 | 100 | 0 | 0 | 0 | 0 | 4265 |  | 4265 | 25940.8906 | 3881.6541 | 22059.2363 | 0 | 43.8 | 0.438 | 0 |  | 37978.082 | 2767.1411 | 32658.8281 | 2552.1135 | 0 | 0 | 0 | 0 | 0 | -14095.0332 | 0 | 0 | 0 | Battery_PSH | 0 | -1 |  | 0 | -1 | -21140.6738 | -21140.6738 | 0 | 84562.7109 | 84562.7109 | 800 | 0 | 0 | 0 | 0 | 727 | 0 | -0.024133 |  |  |  | 7687 | 1/1/2027 | 12/31/2056 | True | 0 | 0 | 0 | 0 | 0 | 0 | 0 |  | 1 | 0 | 0 | 0 | Unit | 1 |  | 2042 |  |  |  | 0 | 1 |  | Nominal ¦ 2/10/2021 5:12:48 PM | 4979 | 0 | 0 | 0 | 0 | 0
HR_P2_MustTakeStorage_PHES | Average | 2042 | PSE | ANRN 8733 | New Resource 8733 from 21IRPPHSE New Pumped hydro storage | -2.4133 | 99 | 100 | 100 | 0 | 0 | 0 | 0 | 4265 |  | 4265 | 25940.8906 | 3881.6541 | 22059.2363 | 0 | 43.8 | 0.438 | 0 |  | 37978.082 | 2767.1411 | 32658.8281 | 2552.1135 | 0 | 0 | 0 | 0 | 0 | -14095.0332 | 0 | 0 | 0 | Battery_PSH | 0 | -1 |  | 0 | -1 | -21140.6738 | -21140.6738 | 0 | 84562.7109 | 84562.7109 | 800 | 0 | 0 | 0 | 0 | 727 | 0 | -0.024133 |  |  |  | 7687 | 1/1/2027 | 12/31/2056 | True | 0 | 0 | 0 | 0 | 0 | 0 | 0 |  | 1 | 0 | 0 | 0 | Unit | 1 |  | 2042 |  |  |  | 0 | 1 |  | Nominal ¦ 2/10/2021 5:12:48 PM | 4980 | 0 | 0 | 0 | 0 | 0
HR_P2_MustTakeStorage_PHES | Average | 2042 | PSE | ANRN 8734 | New Resource 8734 from 21IRPPHSE New Pumped hydro storage | -2.4133 | 99 | 100 | 100 | 0 | 0 | 0 | 0 | 4265 |  | 4265 | 25940.8906 | 3881.6541 | 22059.2363 | 0 | 43.8 | 0.438 | 0 |  | 37978.082 | 2767.1411 | 32658.8281 | 2552.1135 | 0 | 0 | 0 | 0 | 0 | -14095.0332 | 0 | 0 | 0 | Battery_PSH | 0 | -1 |  | 0 | -1 | -21140.6738 | -21140.6738 | 0 | 84562.7109 | 84562.7109 | 800 | 0 | 0 | 0 | 0 | 727 | 0 | -0.024133 |  |  |  | 7687 | 1/1/2027 | 12/31/2056 | True | 0 | 0 | 0 | 0 | 0 | 0 | 0 |  | 1 | 0 | 0 | 0 | Unit | 1 |  | 2042 |  |  |  | 0 | 1 |  | Nominal ¦ 2/10/2021 5:12:48 PM | 4981 | 0 | 0 | 0 | 0 | 0
HR_P2_MustTakeStorage_PHES | Average | 2042 | PSE | ANRN 8735 | New Resource 8735 from 21IRPPHSE New Pumped hydro storage | -2.4133 | 99 | 100 | 100 | 0 | 0 | 0 | 0 | 4265 |  | 4265 | 25940.8906 | 3881.6541 | 22059.2363 | 0 | 43.8 | 0.438 | 0 |  | 37978.082 | 2767.1411 | 32658.8281 | 2552.1135 | 0 | 0 | 0 | 0 | 0 | -14095.0332 | 0 | 0 | 0 | Battery_PSH | 0 | -1 |  | 0 | -1 | -21140.6738 | -21140.6738 | 0 | 84562.7109 | 84562.7109 | 800 | 0 | 0 | 0 | 0 | 727 | 0 | -0.024133 |  |  |  | 7687 | 1/1/2027 | 12/31/2056 | True | 0 | 0 | 0 | 0 | 0 | 0 | 0 |  | 1 | 0 | 0 | 0 | Unit | 1 |  | 2042 |  |  |  | 0 | 1 |  | Nominal ¦ 2/10/2021 5:12:48 PM | 4982 | 0 | 0 | 0 | 0 | 0
HR_P2_MustTakeStorage_PHES | Average | 2042 | PSE | ANRN 8736 | New Resource 8736 from 21IRPPHSE New Pumped hydro storage | -2.4133 | 99 | 100 | 100 | 0 | 0 | 0 | 0 | 4265 |  | 4265 | 25940.8906 | 3881.6541 | 22059.2363 | 0 | 43.8 | 0.438 | 0 |  | 37978.082 | 2767.1411 | 32658.8281 | 2552.1135 | 0 | 0 | 0 | 0 | 0 | -14095.0332 | 0 | 0 | 0 | Battery_PSH | 0 | -1 |  | 0 | -1 | -21140.6738 | -21140.6738 | 0 | 84562.7109 | 84562.7109 | 800 | 0 | 0 | 0 | 0 | 727 | 0 | -0.024133 |  |  |  | 7687 | 1/1/2027 | 12/31/2056 | True | 0 | 0 | 0 | 0 | 0 | 0 | 0 |  | 1 | 0 | 0 | 0 | Unit | 1 |  | 2042 |  |  |  | 0 | 1 |  | Nominal ¦ 2/10/2021 5:12:48 PM | 4983 | 0 | 0 | 0 | 0 | 0
HR_P2_MustTakeStorage_PHES | Average | 2042 | PSE | ANRN 8737 | New Resource 8737 from 21IRPPHSE New Pumped hydro storage | -2.4133 | 99 | 100 | 100 | 0 | 0 | 0 | 0 | 4265 |  | 4265 | 25940.8906 | 3881.6541 | 22059.2363 | 0 | 43.8 | 0.438 | 0 |  | 37978.082 | 2767.1411 | 32658.8281 | 2552.1135 | 0 | 0 | 0 | 0 | 0 | -14095.0332 | 0 | 0 | 0 | Battery_PSH | 0 | -1 |  | 0 | -1 | -21140.6738 | -21140.6738 | 0 | 84562.7109 | 84562.7109 | 800 | 0 | 0 | 0 | 0 | 727 | 0 | -0.024133 |  |  |  | 7687 | 1/1/2027 | 12/31/2056 | True | 0 | 0 | 0 | 0 | 0 | 0 | 0 |  | 1 | 0 | 0 | 0 | Unit | 1 |  | 2042 |  |  |  | 0 | 1 |  | Nominal ¦ 2/10/2021 5:12:48 PM | 4984 | 0 | 0 | 0 | 0 | 0
HR_P2_MustTakeStorage_PHES | Average | 2042 | PSE | ANRN 8738 | New Resource 8738 from 21IRPPHSE New Pumped hydro storage | -2.4133 | 99 | 100 | 100 | 0 | 0 | 0 | 0 | 4265 |  | 4265 | 25940.8906 | 3881.6541 | 22059.2363 | 0 | 43.8 | 0.438 | 0 |  | 37978.082 | 2767.1411 | 32658.8281 | 2552.1135 | 0 | 0 | 0 | 0 | 0 | -14095.0332 | 0 | 0 | 0 | Battery_PSH | 0 | -1 |  | 0 | -1 | -21140.6738 | -21140.6738 | 0 | 84562.7109 | 84562.7109 | 800 | 0 | 0 | 0 | 0 | 727 | 0 | -0.024133 |  |  |  | 7687 | 1/1/2027 | 12/31/2056 | True | 0 | 0 | 0 | 0 | 0 | 0 | 0 |  | 1 | 0 | 0 | 0 | Unit | 1 |  | 2042 |  |  |  | 0 | 1 |  | Nominal ¦ 2/10/2021 5:12:48 PM | 4985 | 0 | 0 | 0 | 0 | 0
HR_P2_MustTakeStorage_PHES | Average | 2042 | PSE | ANRN 8829 | New Resource 8829 from 21IRPPHSE New Pumped hydro storage | -2.4133 | 99 | 100 | 100 | 0 | 0 | 0 | 0 | 4265 |  | 4265 | 25940.8906 | 3881.6541 | 22059.2363 | 0 | 43.8 | 0.438 | 0 |  | 39017.1289 | 2767.1411 | 33697.8711 | 2552.1135 | 0 | 0 | 0 | 0 | 0 | -15134.0781 | 0 | 0 | 0 | Battery_PSH | 0 | -1 |  | 0 | -1 | -21140.6738 | -21140.6738 | 0 | 84562.7109 | 84562.7109 | 800 | 0 | 0 | 0 | 0 | 727 | 0 | -0.024133 |  |  |  | 7687 | 1/1/2028 | 12/31/2057 | True | 0 | 0 | 0 | 0 | 0 | 0 | 0 |  | 1 | 0 | 0 | 0 | Unit | 1 |  | 2042 |  |  |  | 0 | 1 |  | Nominal ¦ 2/10/2021 5:12:48 PM | 4986 | 0 | 0 | 0 | 0 | 0
HR_P2_MustTakeStorage_PHES | Average | 2042 | PSE | ANRN 8830 | New Resource 8830 from 21IRPPHSE New Pumped hydro storage | -2.4133 | 99 | 100 | 100 | 0 | 0 | 0 | 0 | 4265 |  | 4265 | 25940.8906 | 3881.6541 | 22059.2363 | 0 | 43.8 | 0.438 | 0 |  | 39017.1289 | 2767.1411 | 33697.8711 | 2552.1135 | 0 | 0 | 0 | 0 | 0 | -15134.0781 | 0 | 0 | 0 | Battery_PSH | 0 | -1 |  | 0 | -1 | -21140.6738 | -21140.6738 | 0 | 84562.7109 | 84562.7109 | 800 | 0 | 0 | 0 | 0 | 727 | 0 | -0.024133 |  |  |  | 7687 | 1/1/2028 | 12/31/2057 | True | 0 | 0 | 0 | 0 | 0 | 0 | 0 |  | 1 | 0 | 0 | 0 | Unit | 1 |  | 2042 |  |  |  | 0 | 1 |  | Nominal ¦ 2/10/2021 5:12:48 PM | 4987 | 0 | 0 | 0 | 0 | 0
HR_P2_MustTakeStorage_PHES | Average | 2042 | PSE | ANRN 8831 | New Resource 8831 from 21IRPPHSE New Pumped hydro storage | -2.4133 | 99 | 100 | 100 | 0 | 0 | 0 | 0 | 4265 |  | 4265 | 25940.8906 | 3881.6541 | 22059.2363 | 0 | 43.8 | 0.438 | 0 |  | 39017.1289 | 2767.1411 | 33697.8711 | 2552.1135 | 0 | 0 | 0 | 0 | 0 | -15134.0781 | 0 | 0 | 0 | Battery_PSH | 0 | -1 |  | 0 | -1 | -21140.6738 | -21140.6738 | 0 | 84562.7109 | 84562.7109 | 800 | 0 | 0 | 0 | 0 | 727 | 0 | -0.024133 |  |  |  | 7687 | 1/1/2028 | 12/31/2057 | True | 0 | 0 | 0 | 0 | 0 | 0 | 0 |  | 1 | 0 | 0 | 0 | Unit | 1 |  | 2042 |  |  |  | 0 | 1 |  | Nominal ¦ 2/10/2021 5:12:48 PM | 4988 | 0 | 0 | 0 | 0 | 0
HR_P2_MustTakeStorage_PHES | Average | 2042 | PSE | ANRN 8832 | New Resource 8832 from 21IRPPHSE New Pumped hydro storage | -2.4133 | 99 | 100 | 100 | 0 | 0 | 0 | 0 | 4265 |  | 4265 | 25940.8906 | 3881.6541 | 22059.2363 | 0 | 43.8 | 0.438 | 0 |  | 39017.1289 | 2767.1411 | 33697.8711 | 2552.1135 | 0 | 0 | 0 | 0 | 0 | -15134.0781 | 0 | 0 | 0 | Battery_PSH | 0 | -1 |  | 0 | -1 | -21140.6738 | -21140.6738 | 0 | 84562.7109 | 84562.7109 | 800 | 0 | 0 | 0 | 0 | 727 | 0 | -0.024133 |  |  |  | 7687 | 1/1/2028 | 12/31/2057 | True | 0 | 0 | 0 | 0 | 0 | 0 | 0 |  | 1 | 0 | 0 | 0 | Unit | 1 |  | 2042 |  |  |  | 0 | 1 |  | Nominal ¦ 2/10/2021 5:12:48 PM | 4989 | 0 | 0 | 0 | 0 | 0
HR_P2_MustTakeStorage_PHES | Average | 2042 | PSE | ANRN 10829 | New Resource 10829 from 21IRPDSM1 DSM Bundle 1 | 131.2067 | 131.2067 | 131.2067 | 131.2067 | 131.2066 | 4.4489 | 4.2371 | 4.2371 | 0 | 0 | 0 | 143392.2344 | 38510.1289 | 104882.1016 | 0 | 208.25 | 2.0311 | 0 | 4.2371 | 0 | 0 | 0 | 0 | 4869.9824 | 4869.9824 | 0 | 0 | 0 | 138522.25 | 0 | 0 | 0 | New Cosnervation | 0 | -1 |  | 0 | -1 | 1149370.5 | 1149370.5 | 0 | 1149370.5 | 0 | 0 | 0.33105 | 0 | 0 | 0 | 0 | 0 | 1 | 120.5201 | 33.5054 | 4.2371 | 8760 | 1/1/2022 | 12/31/2051 | True | 0 | 0 | 0 | 0 | 0 | 0 | 0 |  | 0 | 0 | 0 | 0 | Unit | 1 |  | 2042 |  |  |  | 0 | 1 |  | Nominal ¦ 2/10/2021 5:12:48 PM | 4990 | 0 | 0 | 0 | 0 | 0
HR_P2_MustTakeStorage_PHES | Average | 2042 | PSE | ANRN 10830 | New Resource 10830 from 21IRPDSM2 DSM Bundle 2 | 62.1454 | 62.1454 | 62.1454 | 62.1454 | 62.1454 | 9.933 | 9.46 | 9.46 | 0 | 0 | 0 | 73129.7734 | 18666.623 | 54463.1484 | 0 | 108.14 | 2.5906 | 0 | 9.46 | 0 | 0 | 0 | 0 | 5149.981 | 5149.981 | 0 | 0 | 0 | 67979.7891 | 0 | 0 | 0 | New Cosnervation | 0 | -1 |  | 0 | -1 | 544393.6875 | 544393.6875 | 0 | 544393.6875 | 0 | 0 | 1.21 | 0 | 0 | 0 | 0 | 0 | 1 | 124.8725 | 34.2888 | 9.46 | 8760 | 1/1/2022 | 12/31/2051 | True | 0 | 0 | 0 | 0 | 0 | 0 | 0 |  | 0 | 0 | 0 | 0 | Unit | 1 |  | 2042 |  |  |  | 0 | 1 |  | Nominal ¦ 2/10/2021 5:12:48 PM | 4991 | 0 | 0 | 0 | 0 | 0
HR_P2_MustTakeStorage_PHES | Average | 2042 | PSE | ANRN 10831 | New Resource 10831 from 21IRPDSM3 DSM Bundle 3 | 25.5861 | 25.5861 | 25.5861 | 25.5861 | 25.5861 | 0.96908 | 0.92293 | 0.92293 | 0 | 0 | 0 | 26389.1758 | 7276.207 | 19112.9688 | 0 | 37.95 | 1.8421 | 0 | 0.92293 | 0 | 0 | 0 | 0 | 206.8605 | 206.8605 | 0 | 0 | 0 | 26182.3164 | 0 | 0 | 0 | New Cosnervation | 0 | -1 |  | 0 | -1 | 224134.625 | 224134.625 | 0 | 224134.625 | 0 | 0 | 36.8607 | 0 | 0 | 0 | 0 | 0 | 1 | 116.8151 | 32.4636 | 0.92293 | 8760 | 1/1/2022 | 12/31/2051 | True | 0 | 0 | 0 | 0 | 0 | 0 | 0 |  | 0 | 0 | 0 | 0 | Unit | 1 |  | 2042 |  |  |  | 0 | 1 |  | Nominal ¦ 2/10/2021 5:12:48 PM | 4992 | 0 | 0 | 0 | 0 | 0
HR_P2_MustTakeStorage_PHES | Average | 2042 | PSE | ANRN 10832 | New Resource 10832 from 21IRPDSM4 DSM Bundle 4 | 32.2631 | 32.2632 | 32.2632 | 32.2632 | 32.2631 | 4.0966 | 3.9015 | 3.9015 | 0 | 0 | 0 | 33589.7969 | 9662.0732 | 23927.7246 | 0 | 47.51 | 2.3345 | 0 | 3.9015 | 0 | 0 | 0 | 0 | 1102.655 | 1102.655 | 0 | 0 | 0 | 32487.1426 | 0 | 0 | 0 | New Cosnervation | 0 | -1 |  | 0 | -1 | 282625.0938 | 282625.0938 | 0 | 282625.0938 | 0 | 0 | 0.034247 | 0 | 0 | 0 | 0 | 0 | 1 | 114.9478 | 34.1869 | 3.9015 | 8760 | 1/1/2022 | 12/31/2051 | True | 0 | 0 | 0 | 0 | 0 | 0 | 0 |  | 0 | 0 | 0 | 0 | Unit | 1 |  | 2042 |  |  |  | 0 | 1 |  | Nominal ¦ 2/10/2021 5:12:48 PM | 4993 | 0 | 0 | 0 | 0 | 0
HR_P2_MustTakeStorage_PHES | Average | 2042 | PSE | ANRN 10833 | New Resource 10833 from 21IRPDSM5 DSM Bundle 5 | 17.7032 | 17.7307 | 17.7307 | 17.7307 | 17.7307 | 27.2663 | 25.9679 | 25.9679 | 0 | 0 | 0 | 25172.4863 | 5646.5352 | 19525.9512 | 0 | 38.77 | 3.5374 | 0 | 25.9679 | 0 | 0 | 0 | 0 | 4027.0903 | 4027.0903 | 0 | 0 | 0 | 21145.3945 | 0 | 0 | 0 | New Cosnervation | 0 | -1 |  | 0 | -1 | 155079.6406 | 155079.6406 | 0 | 155079.6406 | 0 | 0 | 1.7237 | 0 | 0 | 0 | 5 | 0 | 0.99845 | 136.3519 | 36.4106 | 25.9679 | 8738 | 1/1/2022 | 12/31/2051 | True | 0 | 0 | 0 | 0 | 0 | 0 | 0 |  | 0 | 0 | 0 | 0 | Unit | 1 |  | 2042 |  |  |  | 0 | 1 |  | Nominal ¦ 2/10/2021 5:12:48 PM | 4994 | 0 | 0 | 0 | 0 | 0
HR_P2_MustTakeStorage_PHES | Average | 2042 | PSE | ANRN 10834 | New Resource 10834 from 21IRPDSM6 DSM Bundle 6 | 4.5298 | 4.5298 | 4.5298 | 4.5298 | 4.5298 | 13.1046 | 12.4805 | 12.4805 | 0 | 0 | 0 | 5975.6729 | 1387.553 | 4588.1201 | 0 | 9.11 | 4.0496 | 0 | 12.4805 | 0 | 0 | 0 | 0 | 495.2447 | 495.2447 | 0 | 0 | 0 | 5480.4282 | 0 | 0 | 0 | New Cosnervation | 0 | -1 |  | 0 | -1 | 39681.3906 | 39681.3906 | 0 | 39681.3906 | 0 | 0 | 1.9863 | 0 | 0 | 0 | 0 | 0 | 1 | 138.1108 | 34.9673 | 12.4805 | 8760 | 1/1/2022 | 12/31/2051 | True | 0 | 0 | 0 | 0 | 0 | 0 | 0 |  | 0 | 0 | 0 | 0 | Unit | 1 |  | 2042 |  |  |  | 0 | 1 |  | Nominal ¦ 2/10/2021 5:12:48 PM | 4995 | 0 | 0 | 0 | 0 | 0
HR_P2_MustTakeStorage_PHES | Average | 2042 | PSE | ANRN 10835 | New Resource 10835 from 21IRPDSM7 DSM Bundle 7 | 49.8358 | 49.9613 | 49.9613 | 49.9613 | 49.9612 | 31.8474 | 30.3308 | 30.3308 | 0 | 0 | 0 | 54518.8516 | 14968.3535 | 39550.5 | 0 | 78.53 | 2.2342 | 0 | 30.3308 | 0 | 0 | 0 | 0 | 13241.2734 | 13241.2734 | 0 | 0 | 0 | 41277.5781 | 0 | 0 | 0 | New Cosnervation | 0 | -1 |  | 0 | -1 | 436561.5625 | 436561.5625 | 0 | 436561.5625 | 0 | 0 | 3.3105 | 0 | 0 | 0 | 5 | 0 | 0.99749 | 94.5516 | 34.2869 | 30.3308 | 8738 | 1/1/2022 | 12/31/2051 | True | 0 | 0 | 0 | 0 | 0 | 0 | 0 |  | 0 | 0 | 0 | 0 | Unit | 1 |  | 2042 |  |  |  | 0 | 1 |  | Nominal ¦ 2/10/2021 5:12:48 PM | 4996 | 0 | 0 | 0 | 0 | 0
HR_P2_MustTakeStorage_PHES | Average | 2042 | PSE | ANRN 10836 | New Resource 10836 from 21IRPDSM8 DSM Bundle 8 | 32.2351 | 32.3312 | 32.3312 | 32.3312 | 32.3311 | 42.9918 | 40.9445 | 40.9445 | 0 | 0 | 0 | 27836.0625 | 8914.4746 | 18921.5879 | 0 | 37.57 | 1.7138 | 0 | 40.9445 | 0 | 0 | 0 | 0 | 11561.8916 | 11561.8916 | 0 | 0 | 0 | 16274.1709 | 0 | 0 | 0 | New Cosnervation | 0 | -1 |  | 0 | -1 | 282379.4688 | 282379.4688 | 0 | 282379.4688 | 0 | 0 | 11.5068 | 0 | 0 | 0 | 5 | 0 | 0.99703 | 57.6323 | 31.5691 | 40.9445 | 8737 | 1/1/2022 | 12/31/2051 | True | 0 | 0 | 0 | 0 | 0 | 0 | 0 |  | 0 | 0 | 0 | 0 | Unit | 1 |  | 2042 |  |  |  | 0 | 1 |  | Nominal ¦ 2/10/2021 5:12:48 PM | 4997 | 0 | 0 | 0 | 0 | 0
HR_P2_MustTakeStorage_PHES | Average | 2042 | PSE | ANRN 10842 | New Resource 10842 from 21IRPDSMDE DSM Bundle Distribution Efficiency | 24.3696 | 24.4364 | 24.4364 | 24.4364 | 24.4364 | 62.0209 | 59.0675 | 59.0675 | 0 | 0 | 0 | 14011.3711 | 6638.147 | 7373.2246 | 0 | 14.64 | 0.59993 | 0 | 59.0675 | 0 | 0 | 0 | 0 | 12609.5781 | 12609.5781 | 0 | 0 | 0 | 1401.793 | 0 | 0 | 0 | New Cosnervation | 0 | -1 |  | 0 | -1 | 213477.4219 | 213477.4219 | 0 | 213477.4219 | 0 | 0 | 10.8676 | 0 | 0 | 0 | 5 | 0 | 0.99726 | 6.5665 | 31.0953 | 59.0675 | 8736 | 1/1/2022 | 12/31/2051 | True | 0 | 0 | 0 | 0 | 0 | 0 | 0 |  | 0 | 0 | 0 | 0 | Unit | 1 |  | 2042 |  |  |  | 0 | 1 |  | Nominal ¦ 2/10/2021 5:12:48 PM | 4998 | 0 | 0 | 0 | 0 | 0
HR_P2_MustTakeStorage_PHES | Average | 2042 | PSE | ANRN 10843 | New Resource 10843 from 21IRPDSMC&S 21IRP DSM C&S | 157.4168 | 157.4168 | 157.4168 | 157.4168 | 157.4167 | 0 | 0 | 0 | 0 | 0 | 0 | 200566.2031 | 47758.1406 | 152808.0625 | 0 | 303.41 | 2.5078 | 0 | 0 | 0 | 0 | 0 | 0 | 0 | 0 | 0 | 0 | 0 | 200566.2031 | 0 | 0 | 0 | New Cosnervation | 0 | -1 |  | 0 | -1 | 1378971.25 | 1378971.25 | 0 | 1378971.25 | 0 | 0 | 0 | 0 | 0 | 0 | 0 | 0 | 1 | 145.4463 | 34.6332 | 0 | 8760 | 1/1/2022 | 12/31/2051 | True | 0 | 0 | 0 | 0 | 0 | 0 | 0 |  | 0 | 0 | 0 | 0 | Unit | 1 |  | 2042 |  |  |  | 0 | 1 |  | Nominal ¦ 2/10/2021 5:12:48 PM | 4999 | 0 | 0 | 0 | 0 | 0
HR_P2_MustTakeStorage_PHES | Average | 2042 | PSE | ANRN 10844 | New Resource 10844 from 21IRPDSMPV 21IRP DSM Solar PV | 24.746 | 24.746 | 24.746 | 24.746 | 24.746 | 0 | 0 | 0 | 0 | 0 | 0 | 1681.3417 | 1681.3417 | 0 | 0 | 0 | 0.52123 | 0 | 0 | 0 | 0 | 0 | 0 | 0 | 0 | 0 | 0 | 0 | 1681.3417 | 0 | 0 | 0 | New Cosnervation | 0 | -1 |  | 0 | -1 | 216775.1562 | 216775.1562 | 0 | 216775.1562 | 0 | 0 | 0 | 0 | 0 | 0 | 371 | 0 | 1 | 7.7562 | 7.7562 | 0 | 4194 | 1/1/2022 | 12/31/2051 | True | 0 | 0 | 0 | 0 | 0 | 0 | 0 |  | 0 | 0 | 0 | 0 | Unit | 1 |  | 2042 |  |  |  | 0 | 1 |  | Nominal ¦ 2/10/2021 5:12:48 PM | 5000 | 0 | 0 | 0 | 0 | 0
HR_P2_MustTakeStorage_PHES | Average | 2042 | PSE | ANRN 10846 | New Resource 10846 from 21IRPDR1 DR Res CPP-No Enablement | 0.55963 | 0.55963 | 61.28 | 61.28 | 0.55963 | 0 | 0 | 0 | 0 | 0 | 0 | 11759.668 | 216.3415 | 11543.3271 | 0 | 22.92 | 0.37402 | 0 | 0 | 191.2861 | 191.2861 | 0 | 0 | 0 | 0 | 0 | 0 | 0 | 11568.3818 | 0 | 0 | 0 | Demand Response | 0 | -1 |  | 0 | -1 | 4902.3999 | 4902.3999 | 0 | 4902.3999 | 0 | 0 | 0 | 50.3425 | 0 | 0 | 31 | 0 | 0.0091324 | 2359.7385 | 44.1297 | 39.0189 | 80 | 1/1/2023 | 12/31/2052 | True | 0 | 0 | 0 | 0 | 0 | 0 | 0 |  | 0 | 0 | 0 | 0 | Unit | 1 |  | 2042 |  |  |  | 0 | 1 |  | Nominal ¦ 2/10/2021 5:12:48 PM | 5001 | 0 | 0 | 0 | 0 | 0
HR_P2_MustTakeStorage_PHES | Average | 2042 | PSE | ANRN 10975 | New Resource 10975 from 21IRPDR6 DR Res DLC ERWH-Grid-Enabled | 55.4455 | 56.18 | 56.18 | 56.18 | 56.1799 | 0 | 0 | 0 | 0 | 0 | 0 | 25974.3203 | 15392.9365 | 10581.3828 | 0 | 21.01 | 0.37398 | 0 | 0 | 3531.4771 | 5516.1777 | 0 | -1984.7008 | 0 | 0 | 0 | 0 | 0 | 22442.8418 | 0 | 0 | 0 | Demand Response | 0 | -1 |  | 0 | -1 | 485702.4062 | 485702.4062 | 0 | 485702.4062 | 0 | 0 | 0 | 100 | 0 | 0 | 73 | 0 | 0.98693 | 46.207 | 31.6921 | 7.2709 | 8653 | 1/1/2022 | 12/31/2051 | True | 0 | 0 | 0 | 0 | 0 | 0 | 0 |  | 0 | 0 | 0 | 0 | Unit | 1 |  | 2042 |  |  |  | 0 | 1 |  | Nominal ¦ 2/10/2021 5:12:48 PM | 5002 | 0 | 0 | 0 | 0 | 0
HR_P2_MustTakeStorage_PHES | Average | 2042 | PSE | ANRN 11027 | New Resource 11027 from 21IRPDR8 DR Res DLC HPWH-Grid-Enabled | 0.85728 | 0.87 | 0.87 | 0.87 | 0.87 | 0 | 0 | 0 | 0 | 0 | 0 | 399.5375 | 238.3741 | 161.1634 | 0 | 0.32 | 0.36782 | 0 | 0 | 177.6709 | 208.4058 | 0 | -30.735 | 0 | 0 | 0 | 0 | 0 | 221.8666 | 0 | 0 | 0 | Demand Response | 0 | -1 |  | 0 | -1 | 7509.7812 | 7509.7812 | 0 | 7509.7812 | 0 | 0 | 0 | 100 | 0 | 0 | 76 | 0 | 0.98538 | 29.5437 | 31.7418 | 23.6586 | 8634 | 1/1/2022 | 12/31/2051 | True | 0 | 0 | 0 | 0 | 0 | 0 | 0 |  | 0 | 0 | 0 | 0 | Unit | 1 |  | 2042 |  |  |  | 0 | 1 |  | Nominal ¦ 2/10/2021 5:12:48 PM | 5003 | 0 | 0 | 0 | 0 | 0
HR_P2_MustTakeStorage_PHES | Average | 2042 | PSE | ANRN 11319 | New Resource 11319 from 21IRPSolar1 New WA Solar1 | 23.8598 | 23.8598 | 99.6 | 99.6 | 23.8598 | 19.5357 | 18.6054 | 18.6054 | 0 | 0 | 0 | 4094.9993 | 2332.2749 | 1762.7245 | 0 | 3.5 | 0.035141 | 0 | 18.6054 | 28158.0195 | 3823.6421 | 18388.3418 | 5946.0361 | 3888.748 | 0 | 0 | 3888.748 | 0 | -27951.7695 | 0 | 0 | 0 | PV - Hydro dominated areas | 0 | -1 |  | 0 | -1 | 209011.5156 | 209011.5156 | 0 | 209011.5156 | 0 | 0 | 0 | 0 | 0 | 0 | 367 | 0 | 0.23956 | -133.7332 | 11.1586 | 153.3254 | 4320 | 1/1/2034 | 12/31/2063 | True | 0 | 0 | 0 | 0 | 0 | 0 | 0 |  | 75.7402 | 0 | 0 | 0 | Unit | 1 |  | 2042 |  |  |  | 0 | 1 |  | Nominal ¦ 2/10/2021 5:12:48 PM | 5004 | 0 | 0 | 0 | 0 | 0
HR_P2_MustTakeStorage_PHES | Average | 2042 | PSE | ANRN 11344 | New Resource 11344 from 21IRPSolar2 New WA Solar2 | 23.8717 | 23.8718 | 99.65 | 99.65 | 23.8717 | 19.5357 | 18.6054 | 18.6054 | 0 | 0 | 0 | 4096.1699 | 2333.4458 | 1762.7245 | 0 | 3.5 | 0.035123 | 0 | 18.6054 | 28477.3281 | 3825.5618 | 18702.7461 | 5949.021 | 3890.7002 | 0 | 0 | 3890.7002 | 0 | -28271.8594 | 0 | 0 | 0 | PV - Hydro dominated areas | 0 | -1 |  | 0 | -1 | 209116.4531 | 209116.4531 | 0 | 209116.4531 | 0 | 0 | 0 | 0 | 0 | 0 | 367 | 0 | 0.23956 | -135.1967 | 11.1586 | 154.7847 | 4320 | 1/1/2035 | 12/31/2064 | True | 0 | 0 | 0 | 0 | 0 | 0 | 0 |  | 75.7782 | 0 | 0 | 0 | Unit | 1 |  | 2042 |  |  |  | 0 | 1 |  | Nominal ¦ 2/10/2021 5:12:48 PM | 5005 | 0 | 0 | 0 | 0 | 0
HR_P2_MustTakeStorage_PHES | Average | 2042 | PSE | ANRN 11368 | New Resource 11368 from 21IRPSolar3 New WA Solar3 | 23.8717 | 23.8718 | 99.65 | 99.65 | 23.8717 | 19.5357 | 18.6054 | 18.6054 | 0 | 0 | 0 | 4020.6248 | 2333.4458 | 1687.1791 | 0 | 3.35 | 0.033618 | 0 | 18.6054 | 28477.3281 | 3825.5618 | 18702.7461 | 5949.021 | 3890.7002 | 0 | 0 | 3890.7002 | 0 | -28347.4043 | 0 | 0 | 0 | PV - Hydro dominated areas | 0 | -1 |  | 0 | -1 | 209116.4531 | 209116.4531 | 0 | 209116.4531 | 0 | 0 | 0 | 0 | 0 | 0 | 367 | 0 | 0.23956 | -135.558 | 11.1586 | 154.7847 | 4320 | 1/1/2035 | 12/31/2064 | True | 0 | 0 | 0 | 0 | 0 | 0 | 0 |  | 75.7782 | 0 | 0 | 0 | Unit | 1 |  | 2042 |  |  |  | 0 | 1 |  | Nominal ¦ 2/10/2021 5:12:48 PM | 5006 | 0 | 0 | 0 | 0 | 0
HR_P2_MustTakeStorage_PHES | Average | 2042 | PSE | ANRN 11393 | New Resource 11393 from 21IRPSolar4 New WA Solar4 | 23.8837 | 23.8837 | 99.7 | 99.7 | 23.8837 | 19.5357 | 18.6054 | 18.6054 | 0 | 0 | 0 | 4021.7957 | 2334.6165 | 1687.1791 | 0 | 3.35 | 0.033601 | 0 | 18.6054 | 28786.0391 | 3827.4812 | 19006.5508 | 5952.0059 | 3892.6523 | 0 | 0 | 3892.6523 | 0 | -28656.8945 | 0 | 0 | 0 | PV - Hydro dominated areas | 0 | -1 |  | 0 | -1 | 209221.375 | 209221.375 | 0 | 209221.375 | 0 | 0 | 0 | 0 | 0 | 0 | 367 | 0 | 0.23956 | -136.9693 | 11.1586 | 156.1919 | 4320 | 1/1/2036 | 12/31/2065 | True | 0 | 0 | 0 | 0 | 0 | 0 | 0 |  | 75.8163 | 0 | 0 | 0 | Unit | 1 |  | 2042 |  |  |  | 0 | 1 |  | Nominal ¦ 2/10/2021 5:12:48 PM | 5007 | 0 | 0 | 0 | 0 | 0
HR_P2_MustTakeStorage_PHES | Average | 2042 | PSE | ANRN 11418 | New Resource 11418 from 21IRPSolar5 New WA Solar5 | 23.8957 | 23.8957 | 99.75 | 99.75 | 23.8957 | 19.5357 | 18.6054 | 18.6054 | 0 | 0 | 0 | 3932.312 | 2335.7874 | 1596.5247 | 0 | 3.17 | 0.031779 | 0 | 18.6054 | 29193.2344 | 3829.4006 | 19408.8418 | 5954.9907 | 3894.6047 | 0 | 0 | 3894.6047 | 0 | -29155.5273 | 0 | 0 | 0 | PV - Hydro dominated areas | 0 | -1 |  | 0 | -1 | 209326.2969 | 209326.2969 | 0 | 209326.2969 | 0 | 0 | 0 | 0 | 0 | 0 | 367 | 0 | 0.23956 | -139.2827 | 11.1586 | 158.0682 | 4320 | 1/1/2037 | 12/31/2066 | True | 0 | 0 | 0 | 0 | 0 | 0 | 0 |  | 75.8543 | 0 | 0 | 0 | Unit | 1 |  | 2042 |  |  |  | 0 | 1 |  | Nominal ¦ 2/10/2021 5:12:48 PM | 5008 | 0 | 0 | 0 | 0 | 0
HR_P2_MustTakeStorage_PHES | Average | 2042 | PSE | ANRN 11442 | New Resource 11442 from 21IRPSolar6 New WA Solar6 | 23.8957 | 23.8957 | 99.75 | 99.75 | 23.8957 | 19.5357 | 18.6054 | 18.6054 | 0 | 0 | 0 | 3932.312 | 2335.7874 | 1596.5247 | 0 | 3.17 | 0.031779 | 0 | 18.6054 | 29193.2344 | 3829.4006 | 19408.8418 | 5954.9907 | 3894.6047 | 0 | 0 | 3894.6047 | 0 | -29155.5273 | 0 | 0 | 0 | PV - Hydro dominated areas | 0 | -1 |  | 0 | -1 | 209326.2969 | 209326.2969 | 0 | 209326.2969 | 0 | 0 | 0 | 0 | 0 | 0 | 367 | 0 | 0.23956 | -139.2827 | 11.1586 | 158.0682 | 4320 | 1/1/2037 | 12/31/2066 | True | 0 | 0 | 0 | 0 | 0 | 0 | 0 |  | 75.8543 | 0 | 0 | 0 | Unit | 1 |  | 2042 |  |  |  | 0 | 1 |  | Nominal ¦ 2/10/2021 5:12:48 PM | 5009 | 0 | 0 | 0 | 0 | 0
HR_P2_MustTakeStorage_PHES | Average | 2042 | PSE | ANRN 11467 | New Resource 11467 from 21IRPSolar7 New WA Solar7 | 23.9077 | 23.9077 | 99.8 | 99.8 | 23.9077 | 19.5357 | 18.6054 | 18.6054 | 0 | 0 | 0 | 3711.8833 | 2336.9583 | 1374.925 | 0 | 2.73 | 0.027355 | 0 | 18.6054 | 29797.3008 | 3831.3201 | 20008.0059 | 5957.9756 | 3896.5569 | 0 | 0 | 3896.5569 | 0 | -29981.9746 | 0 | 0 | 0 | PV - Hydro dominated areas | 0 | -1 |  | 0 | -1 | 209431.2188 | 209431.2188 | 0 | 209431.2188 | 0 | 0 | 0 | 0 | 0 | 0 | 367 | 0 | 0.23956 | -143.159 | 11.1586 | 160.8827 | 4320 | 1/1/2038 | 12/31/2067 | True | 0 | 0 | 0 | 0 | 0 | 0 | 0 |  | 75.8923 | 0 | 0 | 0 | Unit | 1 |  | 2042 |  |  |  | 0 | 1 |  | Nominal ¦ 2/10/2021 5:12:48 PM | 5010 | 0 | 0 | 0 | 0 | 0
HR_P2_MustTakeStorage_PHES | Average | 2042 | PSE | ANRN 11491 | New Resource 11491 from 21IRPSolar8 New WA Solar8 | 23.9077 | 23.9077 | 99.8 | 99.8 | 23.9077 | 19.5357 | 18.6054 | 18.6054 | 0 | 0 | 0 | 3711.8833 | 2336.9583 | 1374.925 | 0 | 2.73 | 0.027355 | 0 | 18.6054 | 29797.3008 | 3831.3201 | 20008.0059 | 5957.9756 | 3896.5569 | 0 | 0 | 3896.5569 | 0 | -29981.9746 | 0 | 0 | 0 | PV - Hydro dominated areas | 0 | -1 |  | 0 | -1 | 209431.2188 | 209431.2188 | 0 | 209431.2188 | 0 | 0 | 0 | 0 | 0 | 0 | 367 | 0 | 0.23956 | -143.159 | 11.1586 | 160.8827 | 4320 | 1/1/2038 | 12/31/2067 | True | 0 | 0 | 0 | 0 | 0 | 0 | 0 |  | 75.8923 | 0 | 0 | 0 | Unit | 1 |  | 2042 |  |  |  | 0 | 1 |  | Nominal ¦ 2/10/2021 5:12:48 PM | 5011 | 0 | 0 | 0 | 0 | 0
HR_P2_MustTakeStorage_PHES | Average | 2042 | PSE | ANRN 11515 | New Resource 11515 from 21IRPSolar9 New WA Solar9 | 23.9077 | 23.9077 | 99.8 | 99.8 | 23.9077 | 19.5357 | 18.6054 | 18.6054 | 0 | 0 | 0 | 3475.1746 | 2336.9583 | 1138.2163 | 0 | 2.26 | 0.022645 | 0 | 18.6054 | 29797.3008 | 3831.3201 | 20008.0059 | 5957.9756 | 3896.5569 | 0 | 0 | 3896.5569 | 0 | -30218.6836 | 0 | 0 | 0 | PV - Hydro dominated areas | 0 | -1 |  | 0 | -1 | 209431.2188 | 209431.2188 | 0 | 209431.2188 | 0 | 0 | 0 | 0 | 0 | 0 | 367 | 0 | 0.23956 | -144.2893 | 11.1586 | 160.8827 | 4320 | 1/1/2038 | 12/31/2067 | True | 0 | 0 | 0 | 0 | 0 | 0 | 0 |  | 75.8923 | 0 | 0 | 0 | Unit | 1 |  | 2042 |  |  |  | 0 | 1 |  | Nominal ¦ 2/10/2021 5:12:48 PM | 5012 | 0 | 0 | 0 | 0 | 0
HR_P2_MustTakeStorage_PHES | Average | 2042 | PSE | ANRN 11825 | New Resource 11825 from 21IRPSolar10+ New WA Solar10+ | 23.9197 | 23.9197 | 99.85 | 99.85 | 23.9196 | 19.5357 | 18.6054 | 18.6054 | 0 | 0 | 0 | 2992.8552 | 2338.1289 | 654.7262 | 0 | 1.3 | 0.01302 | 0 | 18.6054 | 30489.3262 | 3833.2397 | 20695.125 | 5960.9604 | 3898.509 | 0 | 0 | 3898.509 | 0 | -31394.9805 | 0 | 0 | 0 | PV - Hydro dominated areas | 0 | -1 |  | 0 | -1 | 209536.1562 | 209536.1562 | 0 | 209536.1562 | 0 | 0 | 0 | 0 | 0 | 0 | 367 | 0 | 0.23956 | -149.8309 | 11.1586 | 164.1141 | 4320 | 1/1/2039 | 12/31/2068 | True | 0 | 0 | 0 | 0 | 0 | 0 | 0 |  | 75.9303 | 0 | 0 | 0 | Unit | 1 |  | 2042 |  |  |  | 0 | 1 |  | Nominal ¦ 2/10/2021 5:12:48 PM | 5013 | 0 | 0 | 0 | 0 | 0
HR_P2_MustTakeStorage_PHES | Average | 2042 | PSE | ANRN 11826 | New Resource 11826 from 21IRPSolar10+ New WA Solar10+ | 23.9197 | 23.9197 | 99.85 | 99.85 | 23.9196 | 19.5357 | 18.6054 | 18.6054 | 0 | 0 | 0 | 2992.8552 | 2338.1289 | 654.7262 | 0 | 1.3 | 0.01302 | 0 | 18.6054 | 30489.3262 | 3833.2397 | 20695.125 | 5960.9604 | 3898.509 | 0 | 0 | 3898.509 | 0 | -31394.9805 | 0 | 0 | 0 | PV - Hydro dominated areas | 0 | -1 |  | 0 | -1 | 209536.1562 | 209536.1562 | 0 | 209536.1562 | 0 | 0 | 0 | 0 | 0 | 0 | 367 | 0 | 0.23956 | -149.8309 | 11.1586 | 164.1141 | 4320 | 1/1/2039 | 12/31/2068 | True | 0 | 0 | 0 | 0 | 0 | 0 | 0 |  | 75.9303 | 0 | 0 | 0 | Unit | 1 |  | 2042 |  |  |  | 0 | 1 |  | Nominal ¦ 2/10/2021 5:12:48 PM | 5014 | 0 | 0 | 0 | 0 | 0
HR_P2_MustTakeStorage_PHES | Average | 2042 | PSE | ANRN 11845 | New Resource 11845 from 21IRPSolar10+ New WA Solar10+ | 23.9316 | 23.9317 | 99.9 | 99.9 | 23.9316 | 19.5357 | 18.6054 | 18.6054 | 0 | 0 | 0 | 2994.0261 | 2339.2998 | 654.7262 | 0 | 1.3 | 0.013013 | 0 | 18.6054 | 31291.293 | 3835.1592 | 21492.1875 | 5963.9458 | 3900.4612 | 0 | 0 | 3900.4612 | 0 | -32197.7285 | 0 | 0 | 0 | PV - Hydro dominated areas | 0 | -1 |  | 0 | -1 | 209641.0781 | 209641.0781 | 0 | 209641.0781 | 0 | 0 | 0 | 0 | 0 | 0 | 367 | 0 | 0.23956 | -153.585 | 11.1586 | 167.8667 | 4320 | 1/1/2040 | 12/31/2069 | True | 0 | 0 | 0 | 0 | 0 | 0 | 0 |  | 75.9684 | 0 | 0 | 0 | Unit | 1 |  | 2042 |  |  |  | 0 | 1 |  | Nominal ¦ 2/10/2021 5:12:48 PM | 5015 | 0 | 0 | 0 | 0 | 0
HR_P2_MustTakeStorage_PHES | Average | 2042 | PSE | ANRN 11865 | New Resource 11865 from 21IRPSolar10+ New WA Solar10+ | 23.9379 | 23.9436 | 99.95 | 99.95 | 23.9436 | 19.5357 | 18.6054 | 18.6054 | 0 | 0 | 0 | 2995.1968 | 2340.4707 | 654.7262 | 0 | 1.3 | 0.013007 | 0 | 18.6054 | 32443.8672 | 3837.0786 | 22639.8574 | 5966.9307 | 3901.4827 | 0 | 0 | 3901.4827 | 0 | -33350.1523 | 0 | 0 | 0 | PV - Hydro dominated areas | 0 | -1 |  | 0 | -1 | 209695.9844 | 209695.9844 | 0 | 209695.9844 | 0 | 0 | 0 | 0 | 0 | 0 | 367 | 0 | 0.2395 | -159.0405 | 11.1613 | 173.324 | 4320 | 1/1/2041 | 12/31/2070 | True | 0 | 0 | 0 | 0 | 0 | 0 | 0 |  | 76.0064 | 0 | 0 | 0 | Unit | 1 |  | 2042 |  |  |  | 0 | 1 |  | Nominal ¦ 2/10/2021 5:12:48 PM | 5016 | 0 | 0 | 0 | 0 | 0
HR_P2_MustTakeStorage_PHES | Average | 2042 | PSE | ANRN 11866 | New Resource 11866 from 21IRPSolar10+ New WA Solar10+ | 23.9436 | 23.9436 | 99.95 | 99.95 | 23.9436 | 19.5357 | 18.6054 | 18.6054 | 0 | 0 | 0 | 2995.1968 | 2340.4707 | 654.7262 | 0 | 1.3 | 0.013007 | 0 | 18.6054 | 32443.8672 | 3837.0786 | 22639.8574 | 5966.9307 | 3902.4133 | 0 | 0 | 3902.4133 | 0 | -33351.082 | 0 | 0 | 0 | PV - Hydro dominated areas | 0 | -1 |  | 0 | -1 | 209746 | 209746 | 0 | 209746 | 0 | 0 | 0 | 0 | 0 | 0 | 367 | 0 | 0.23956 | -159.007 | 11.1586 | 173.2871 | 4320 | 1/1/2041 | 12/31/2070 | True | 0 | 0 | 0 | 0 | 0 | 0 | 0 |  | 76.0064 | 0 | 0 | 0 | Unit | 1 |  | 2042 |  |  |  | 0 | 1 |  | Nominal ¦ 2/10/2021 5:12:48 PM | 5017 | 0 | 0 | 0 | 0 | 0
HR_P2_MustTakeStorage_PHES | Average | 2042 | PSE | ANRN 11867 | New Resource 11867 from 21IRPSolar10+ New WA Solar10+ | 23.9436 | 23.9436 | 99.95 | 99.95 | 23.9436 | 19.5357 | 18.6054 | 18.6054 | 0 | 0 | 0 | 2995.1968 | 2340.4707 | 654.7262 | 0 | 1.3 | 0.013007 | 0 | 18.6054 | 32443.8672 | 3837.0786 | 22639.8574 | 5966.9307 | 3902.4133 | 0 | 0 | 3902.4133 | 0 | -33351.082 | 0 | 0 | 0 | PV - Hydro dominated areas | 0 | -1 |  | 0 | -1 | 209746 | 209746 | 0 | 209746 | 0 | 0 | 0 | 0 | 0 | 0 | 367 | 0 | 0.23956 | -159.007 | 11.1586 | 173.2871 | 4320 | 1/1/2041 | 12/31/2070 | True | 0 | 0 | 0 | 0 | 0 | 0 | 0 |  | 76.0064 | 0 | 0 | 0 | Unit | 1 |  | 2042 |  |  |  | 0 | 1 |  | Nominal ¦ 2/10/2021 5:12:48 PM | 5018 | 0 | 0 | 0 | 0 | 0
HR_P2_MustTakeStorage_PHES | Average | 2042 | PSE | ANRN 11885 | New Resource 11885 from 21IRPSolar10+ New WA Solar10+ | 23.9556 | 23.9556 | 100 | 100 | 23.9556 | 19.5357 | 18.6054 | 18.6054 | 0 | 0 | 0 | 2996.3677 | 2341.6414 | 654.7262 | 0 | 1.3 | 0.013 | 0 | 18.6054 | 33575.7031 | 3838.998 | 23766.7891 | 5969.9155 | 3904.3655 | 0 | 0 | 3904.3655 | 0 | -34483.6992 | 0 | 0 | 0 | PV - Hydro dominated areas | 0 | -1 |  | 0 | -1 | 209850.9219 | 209850.9219 | 0 | 209850.9219 | 0 | 0 | 0 | 0 | 0 | 0 | 367 | 0 | 0.23956 | -164.3248 | 11.1586 | 178.6033 | 4320 | 1/1/2042 | 12/31/2071 | True | 0 | 0 | 0 | 0 | 0 | 0 | 0 |  | 76.0444 | 0 | 0 | 0 | Unit | 1 |  | 2042 |  |  |  | 0 | 1 |  | Nominal ¦ 2/10/2021 5:12:48 PM | 5019 | 0 | 0 | 0 | 0 | 0
HR_P2_MustTakeStorage_PHES | Average | 2042 | PSE | ANRN 11886 | New Resource 11886 from 21IRPSolar10+ New WA Solar10+ | 23.9556 | 23.9556 | 100 | 100 | 23.9556 | 19.5357 | 18.6054 | 18.6054 | 0 | 0 | 0 | 2996.3677 | 2341.6414 | 654.7262 | 0 | 1.3 | 0.013 | 0 | 18.6054 | 33575.7031 | 3838.998 | 23766.7891 | 5969.9155 | 3904.3655 | 0 | 0 | 3904.3655 | 0 | -34483.6992 | 0 | 0 | 0 | PV - Hydro dominated areas | 0 | -1 |  | 0 | -1 | 209850.9219 | 209850.9219 | 0 | 209850.9219 | 0 | 0 | 0 | 0 | 0 | 0 | 367 | 0 | 0.23956 | -164.3248 | 11.1586 | 178.6033 | 4320 | 1/1/2042 | 12/31/2071 | True | 0 | 0 | 0 | 0 | 0 | 0 | 0 |  | 76.0444 | 0 | 0 | 0 | Unit | 1 |  | 2042 |  |  |  | 0 | 1 |  | Nominal ¦ 2/10/2021 5:12:48 PM | 5020 | 0 | 0 | 0 | 0 | 0
HR_P2_MustTakeStorage_PHES | Average | 2042 | PSE | ANRN 11887 | New Resource 11887 from 21IRPSolar10+ New WA Solar10+ | 23.9556 | 23.9556 | 100 | 100 | 23.9556 | 19.5357 | 18.6054 | 18.6054 | 0 | 0 | 0 | 2996.3677 | 2341.6414 | 654.7262 | 0 | 1.3 | 0.013 | 0 | 18.6054 | 33575.7031 | 3838.998 | 23766.7891 | 5969.9155 | 3904.3655 | 0 | 0 | 3904.3655 | 0 | -34483.6992 | 0 | 0 | 0 | PV - Hydro dominated areas | 0 | -1 |  | 0 | -1 | 209850.9219 | 209850.9219 | 0 | 209850.9219 | 0 | 0 | 0 | 0 | 0 | 0 | 367 | 0 | 0.23956 | -164.3248 | 11.1586 | 178.6033 | 4320 | 1/1/2042 | 12/31/2071 | True | 0 | 0 | 0 | 0 | 0 | 0 | 0 |  | 76.0444 | 0 | 0 | 0 | Unit | 1 |  | 2042 |  |  |  | 0 | 1 |  | Nominal ¦ 2/10/2021 5:12:48 PM | 5021 | 0 | 0 | 0 | 0 | 0
HR_P2_MustTakeStorage_PHES | Average | 2042 | PSE | ANRN 11888 | New Resource 11888 from 21IRPSolar10+ New WA Solar10+ | 23.8876 | 23.9556 | 100 | 100 | 23.9556 | 19.5357 | 18.6054 | 18.6054 | 0 | 0 | 0 | 2996.3677 | 2341.6414 | 654.7262 | 0 | 1.3 | 0.013 | 0 | 18.6054 | 33575.7031 | 3838.998 | 23766.7891 | 5969.9155 | 3893.2876 | 0 | 0 | 3893.2876 | 0 | -34472.6211 | 0 | 0 | 0 | PV - Hydro dominated areas | 0 | -1 |  | 0 | -1 | 209255.5156 | 209255.5156 | 0 | 209255.5156 | 0 | 0 | 1.0388 | 0 | 0 | 0 | 369 | 0 | 0.23888 | -164.7394 | 11.1903 | 179.0586 | 4316 | 1/1/2042 | 12/31/2071 | True | 0 | 0 | 0 | 0 | 0 | 0 | 0 |  | 76.0444 | 0 | 0 | 0 | Unit | 1 |  | 2042 |  |  |  | 0 | 1 |  | Nominal ¦ 2/10/2021 5:12:48 PM | 5022 | 0 | 0 | 0 | 0 | 0
HR_P2_MustTakeStorage_PHES | Average | 2042 | PSE | ANRN 11905 | New Resource 11905 from 21IRPSolar10+ New WA Solar10+ | 0 | 0 | 0 | 0 | 0 | 0 | 0 | 0 | 0 |  | 0 | 0 | 0 | 0 | 0 | 0 | 1 | 0 |  | 0 | 0 | 0 | 0 | 0 | 0 | 0 | 0 | 0 | 0 | 0 | 0 | 0 | PV - Hydro dominated areas | 0 | -1 |  | 0 | -1 | 0 | 0 | 0 | 0 | 0 | 0 | 0 | 0 | 0 | 0 | 0 | 0 |  |  |  |  | 0 | 1/1/2043 | 12/31/2072 | True | 0 | 0 | 0 | 0 | 0 | 0 | 0 |  | 0 | 0 | 0 | 0 | Unit | 1 |  | 2042 |  |  |  | 0 | 1 |  | Nominal ¦ 2/10/2021 5:12:48 PM | 5023 | 0 | 0 | 0 | 0 | 0
HR_P2_MustTakeStorage_PHES | Average | 2042 | PSE | ANRN 11906 | New Resource 11906 from 21IRPSolar10+ New WA Solar10+ | 0 | 0 | 0 | 0 | 0 | 0 | 0 | 0 | 0 |  | 0 | 0 | 0 | 0 | 0 | 0 | 1 | 0 |  | 0 | 0 | 0 | 0 | 0 | 0 | 0 | 0 | 0 | 0 | 0 | 0 | 0 | PV - Hydro dominated areas | 0 | -1 |  | 0 | -1 | 0 | 0 | 0 | 0 | 0 | 0 | 0 | 0 | 0 | 0 | 0 | 0 |  |  |  |  | 0 | 1/1/2043 | 12/31/2072 | True | 0 | 0 | 0 | 0 | 0 | 0 | 0 |  | 0 | 0 | 0 | 0 | Unit | 1 |  | 2042 |  |  |  | 0 | 1 |  | Nominal ¦ 2/10/2021 5:12:48 PM | 5024 | 0 | 0 | 0 | 0 | 0
HR_P2_MustTakeStorage_PHES | Average | 2042 | PSE | ANRN 11907 | New Resource 11907 from 21IRPSolar10+ New WA Solar10+ | 0 | 0 | 0 | 0 | 0 | 0 | 0 | 0 | 0 |  | 0 | 0 | 0 | 0 | 0 | 0 | 1 | 0 |  | 0 | 0 | 0 | 0 | 0 | 0 | 0 | 0 | 0 | 0 | 0 | 0 | 0 | PV - Hydro dominated areas | 0 | -1 |  | 0 | -1 | 0 | 0 | 0 | 0 | 0 | 0 | 0 | 0 | 0 | 0 | 0 | 0 |  |  |  |  | 0 | 1/1/2043 | 12/31/2072 | True | 0 | 0 | 0 | 0 | 0 | 0 | 0 |  | 0 | 0 | 0 | 0 | Unit | 1 |  | 2042 |  |  |  | 0 | 1 |  | Nominal ¦ 2/10/2021 5:12:48 PM | 5025 | 0 | 0 | 0 | 0 | 0
HR_P2_MustTakeStorage_PHES | Average | 2042 | PSE | ANRN 11925 | New Resource 11925 from 21IRPSolar10+ New WA Solar10+ | 0 | 0 | 0 | 0 | 0 | 0 | 0 | 0 | 0 |  | 0 | 0 | 0 | 0 | 0 | 0 | 1 | 0 |  | 0 | 0 | 0 | 0 | 0 | 0 | 0 | 0 | 0 | 0 | 0 | 0 | 0 | PV - Hydro dominated areas | 0 | -1 |  | 0 | -1 | 0 | 0 | 0 | 0 | 0 | 0 | 0 | 0 | 0 | 0 | 0 | 0 |  |  |  |  | 0 | 1/1/2044 | 12/31/2073 | True | 0 | 0 | 0 | 0 | 0 | 0 | 0 |  | 0 | 0 | 0 | 0 | Unit | 1 |  | 2042 |  |  |  | 0 | 1 |  | Nominal ¦ 2/10/2021 5:12:48 PM | 5026 | 0 | 0 | 0 | 0 | 0
HR_P2_MustTakeStorage_PHES | Average | 2042 | PSE | ANRN 12006 | New Resource 12006 from 21IRPWind1 New WA Wind1 | 35.8729 | 35.8729 | 100 | 100 | 35.8729 | 19.5357 | 18.6054 | 18.6054 | 0 | 0 | 0 | 16334.5645 | 8679.3037 | 7655.2603 | 0 | 15.2 | 0.152 | 0 | 18.6054 | 37224.9375 | 7010.8198 | 18965.3066 | 11248.8115 | 5846.6943 | 0 | 0 | 5846.6943 | 0 | -26737.0684 | 0 | 0 | 0 | Wind | 0 | -1 |  | 0 | -1 | 314246.75 | 314246.75 | 0 | 314246.75 | 0 | 0 | 0 | 0 | 0 | 0 | 316 | 0 | 0.35873 | -85.083 | 27.6194 | 137.0631 | 6091 | 1/1/2025 | 12/31/2054 | True | 0 | 0 | 0 | 0 | 0 | 0 | 0 |  | 64.1271 | 0 | 0 | 0 | Unit | 1 |  | 2042 |  |  |  | 0 | 1 |  | Nominal ¦ 2/10/2021 5:12:48 PM | 5027 | 0 | 0 | 0 | 0 | 0
HR_P2_MustTakeStorage_PHES | Average | 2042 | PSE | ANRN 12030 | New Resource 12030 from 21IRPWind2 New WA Wind2 | 35.8729 | 35.8729 | 100 | 100 | 35.8729 | 19.5357 | 18.6054 | 18.6054 | 0 | 0 | 0 | 16334.5645 | 8679.3037 | 7655.2603 | 0 | 15.2 | 0.152 | 0 | 18.6054 | 37224.9375 | 7010.8198 | 18965.3066 | 11248.8115 | 5846.6943 | 0 | 0 | 5846.6943 | 0 | -26737.0684 | 0 | 0 | 0 | Wind | 0 | -1 |  | 0 | -1 | 314246.75 | 314246.75 | 0 | 314246.75 | 0 | 0 | 0 | 0 | 0 | 0 | 316 | 0 | 0.35873 | -85.083 | 27.6194 | 137.0631 | 6091 | 1/1/2025 | 12/31/2054 | True | 0 | 0 | 0 | 0 | 0 | 0 | 0 |  | 64.1271 | 0 | 0 | 0 | Unit | 1 |  | 2042 |  |  |  | 0 | 1 |  | Nominal ¦ 2/10/2021 5:12:48 PM | 5028 | 0 | 0 | 0 | 0 | 0
HR_P2_MustTakeStorage_PHES | Average | 2042 | PSE | ANRN 12054 | New Resource 12054 from 21IRPWind3 New WA Wind3 | 35.8729 | 35.8729 | 100 | 100 | 35.8729 | 19.5357 | 18.6054 | 18.6054 | 0 | 0 | 0 | 14748.1123 | 8679.3037 | 6068.8086 | 0 | 12.05 | 0.1205 | 0 | 18.6054 | 37224.9375 | 7010.8198 | 18965.3066 | 11248.8115 | 5846.6943 | 0 | 0 | 5846.6943 | 0 | -28323.5215 | 0 | 0 | 0 | Wind | 0 | -1 |  | 0 | -1 | 314246.75 | 314246.75 | 0 | 314246.75 | 0 | 0 | 0 | 0 | 0 | 0 | 316 | 0 | 0.35873 | -90.1315 | 27.6194 | 137.0631 | 6091 | 1/1/2025 | 12/31/2054 | True | 0 | 0 | 0 | 0 | 0 | 0 | 0 |  | 64.1271 | 0 | 0 | 0 | Unit | 1 |  | 2042 |  |  |  | 0 | 1 |  | Nominal ¦ 2/10/2021 5:12:48 PM | 5029 | 0 | 0 | 0 | 0 | 0
HR_P2_MustTakeStorage_PHES | Average | 2042 | PSE | ANRN 12078 | New Resource 12078 from 21IRPWind4 New WA Wind4 | 35.8729 | 35.8729 | 100 | 100 | 35.8729 | 19.5357 | 18.6054 | 18.6054 | 0 | 0 | 0 | 14748.1123 | 8679.3037 | 6068.8086 | 0 | 12.05 | 0.1205 | 0 | 18.6054 | 37224.9375 | 7010.8198 | 18965.3066 | 11248.8115 | 5846.6943 | 0 | 0 | 5846.6943 | 0 | -28323.5215 | 0 | 0 | 0 | Wind | 0 | -1 |  | 0 | -1 | 314246.75 | 314246.75 | 0 | 314246.75 | 0 | 0 | 0 | 0 | 0 | 0 | 316 | 0 | 0.35873 | -90.1315 | 27.6194 | 137.0631 | 6091 | 1/1/2025 | 12/31/2054 | True | 0 | 0 | 0 | 0 | 0 | 0 | 0 |  | 64.1271 | 0 | 0 | 0 | Unit | 1 |  | 2042 |  |  |  | 0 | 1 |  | Nominal ¦ 2/10/2021 5:12:48 PM | 5030 | 0 | 0 | 0 | 0 | 0
HR_P2_MustTakeStorage_PHES | Average | 2042 | PSE | ANRN 12102 | New Resource 12102 from 21IRPWind5 New WA Wind5 | 35.8729 | 35.8729 | 100 | 100 | 35.8729 | 19.5357 | 18.6054 | 18.6054 | 0 | 0 | 0 | 13831.4951 | 8679.3037 | 5152.1919 | 0 | 10.23 | 0.1023 | 0 | 18.6054 | 37224.9375 | 7010.8198 | 18965.3066 | 11248.8115 | 5846.6943 | 0 | 0 | 5846.6943 | 0 | -29240.1367 | 0 | 0 | 0 | Wind | 0 | -1 |  | 0 | -1 | 314246.75 | 314246.75 | 0 | 314246.75 | 0 | 0 | 0 | 0 | 0 | 0 | 316 | 0 | 0.35873 | -93.0483 | 27.6194 | 137.0631 | 6091 | 1/1/2025 | 12/31/2054 | True | 0 | 0 | 0 | 0 | 0 | 0 | 0 |  | 64.1271 | 0 | 0 | 0 | Unit | 1 |  | 2042 |  |  |  | 0 | 1 |  | Nominal ¦ 2/10/2021 5:12:48 PM | 5031 | 0 | 0 | 0 | 0 | 0
HR_P2_MustTakeStorage_PHES | Average | 2042 | PSE | ANRN 12126 | New Resource 12126 from 21IRPWind6 New WA Wind6 | 35.8729 | 35.8729 | 100 | 100 | 35.8729 | 19.5357 | 18.6054 | 18.6054 | 0 | 0 | 0 | 13831.4951 | 8679.3037 | 5152.1919 | 0 | 10.23 | 0.1023 | 0 | 18.6054 | 37224.9375 | 7010.8198 | 18965.3066 | 11248.8115 | 5846.6943 | 0 | 0 | 5846.6943 | 0 | -29240.1367 | 0 | 0 | 0 | Wind | 0 | -1 |  | 0 | -1 | 314246.75 | 314246.75 | 0 | 314246.75 | 0 | 0 | 0 | 0 | 0 | 0 | 316 | 0 | 0.35873 | -93.0483 | 27.6194 | 137.0631 | 6091 | 1/1/2025 | 12/31/2054 | True | 0 | 0 | 0 | 0 | 0 | 0 | 0 |  | 64.1271 | 0 | 0 | 0 | Unit | 1 |  | 2042 |  |  |  | 0 | 1 |  | Nominal ¦ 2/10/2021 5:12:48 PM | 5032 | 0 | 0 | 0 | 0 | 0
HR_P2_MustTakeStorage_PHES | Average | 2042 | PSE | ANRN 12150 | New Resource 12150 from 21IRPWind7 New WA Wind7 | 35.8729 | 35.8729 | 100 | 100 | 35.8729 | 19.5357 | 18.6054 | 18.6054 | 0 | 0 | 0 | 12975.3145 | 8679.3037 | 4296.0112 | 0 | 8.53 | 0.0853 | 0 | 18.6054 | 37224.9375 | 7010.8198 | 18965.3066 | 11248.8115 | 5846.6943 | 0 | 0 | 5846.6943 | 0 | -30096.3184 | 0 | 0 | 0 | Wind | 0 | -1 |  | 0 | -1 | 314246.75 | 314246.75 | 0 | 314246.75 | 0 | 0 | 0 | 0 | 0 | 0 | 316 | 0 | 0.35873 | -95.7729 | 27.6194 | 137.0631 | 6091 | 1/1/2025 | 12/31/2054 | True | 0 | 0 | 0 | 0 | 0 | 0 | 0 |  | 64.1271 | 0 | 0 | 0 | Unit | 1 |  | 2042 |  |  |  | 0 | 1 |  | Nominal ¦ 2/10/2021 5:12:48 PM | 5033 | 0 | 0 | 0 | 0 | 0
HR_P2_MustTakeStorage_PHES | Average | 2042 | PSE | ANRN 12174 | New Resource 12174 from 21IRPWind8 New WA Wind8 | 35.8729 | 35.8729 | 100 | 100 | 35.8729 | 19.5357 | 18.6054 | 18.6054 | 0 | 0 | 0 | 12975.3145 | 8679.3037 | 4296.0112 | 0 | 8.53 | 0.0853 | 0 | 18.6054 | 37224.9375 | 7010.8198 | 18965.3066 | 11248.8115 | 5846.6943 | 0 | 0 | 5846.6943 | 0 | -30096.3184 | 0 | 0 | 0 | Wind | 0 | -1 |  | 0 | -1 | 314246.75 | 314246.75 | 0 | 314246.75 | 0 | 0 | 0 | 0 | 0 | 0 | 316 | 0 | 0.35873 | -95.7729 | 27.6194 | 137.0631 | 6091 | 1/1/2025 | 12/31/2054 | True | 0 | 0 | 0 | 0 | 0 | 0 | 0 |  | 64.1271 | 0 | 0 | 0 | Unit | 1 |  | 2042 |  |  |  | 0 | 1 |  | Nominal ¦ 2/10/2021 5:12:48 PM | 5034 | 0 | 0 | 0 | 0 | 0
HR_P2_MustTakeStorage_PHES | Average | 2042 | PSE | ANRN 12198 | New Resource 12198 from 21IRPWind9 New WA Wind9 | 35.8729 | 35.8729 | 100 | 100 | 35.8729 | 19.5357 | 18.6054 | 18.6054 | 0 | 0 | 0 | 12557.2979 | 8679.3037 | 3877.9937 | 0 | 7.7 | 0.077 | 0 | 18.6054 | 37224.9375 | 7010.8198 | 18965.3066 | 11248.8115 | 5846.6943 | 0 | 0 | 5846.6943 | 0 | -30514.3359 | 0 | 0 | 0 | Wind | 0 | -1 |  | 0 | -1 | 314246.75 | 314246.75 | 0 | 314246.75 | 0 | 0 | 0 | 0 | 0 | 0 | 316 | 0 | 0.35873 | -97.1031 | 27.6194 | 137.0631 | 6091 | 1/1/2025 | 12/31/2054 | True | 0 | 0 | 0 | 0 | 0 | 0 | 0 |  | 64.1271 | 0 | 0 | 0 | Unit | 1 |  | 2042 |  |  |  | 0 | 1 |  | Nominal ¦ 2/10/2021 5:12:48 PM | 5035 | 0 | 0 | 0 | 0 | 0
HR_P2_MustTakeStorage_PHES | Average | 2042 | PSE | ANRN 12241 | New Resource 12241 from 21IRPWind10+ New WA Wind10+ | 35.8729 | 35.8729 | 100 | 100 | 35.8729 | 19.5357 | 18.6054 | 18.6054 | 0 | 0 | 0 | 11278.0635 | 8679.3037 | 2598.7595 | 0 | 5.16 | 0.0516 | 0 | 18.6054 | 37224.9375 | 7010.8198 | 18965.3066 | 11248.8115 | 5846.6943 | 0 | 0 | 5846.6943 | 0 | -31793.5703 | 0 | 0 | 0 | Wind | 0 | -1 |  | 0 | -1 | 314246.75 | 314246.75 | 0 | 314246.75 | 0 | 0 | 0 | 0 | 0 | 0 | 316 | 0 | 0.35873 | -101.1739 | 27.6194 | 137.0631 | 6091 | 1/1/2025 | 12/31/2054 | True | 0 | 0 | 0 | 0 | 0 | 0 | 0 |  | 64.1271 | 0 | 0 | 0 | Unit | 1 |  | 2042 |  |  |  | 0 | 1 |  | Nominal ¦ 2/10/2021 5:12:48 PM | 5036 | 0 | 0 | 0 | 0 | 0
HR_P2_MustTakeStorage_PHES | Average | 2042 | PSE | ANRN 12242 | New Resource 12242 from 21IRPWind10+ New WA Wind10+ | 35.8729 | 35.8729 | 100 | 100 | 35.8729 | 19.5357 | 18.6054 | 18.6054 | 0 | 0 | 0 | 11278.0635 | 8679.3037 | 2598.7595 | 0 | 5.16 | 0.0516 | 0 | 18.6054 | 37224.9375 | 7010.8198 | 18965.3066 | 11248.8115 | 5846.6943 | 0 | 0 | 5846.6943 | 0 | -31793.5703 | 0 | 0 | 0 | Wind | 0 | -1 |  | 0 | -1 | 314246.75 | 314246.75 | 0 | 314246.75 | 0 | 0 | 0 | 0 | 0 | 0 | 316 | 0 | 0.35873 | -101.1739 | 27.6194 | 137.0631 | 6091 | 1/1/2025 | 12/31/2054 | True | 0 | 0 | 0 | 0 | 0 | 0 | 0 |  | 64.1271 | 0 | 0 | 0 | Unit | 1 |  | 2042 |  |  |  | 0 | 1 |  | Nominal ¦ 2/10/2021 5:12:48 PM | 5037 | 0 | 0 | 0 | 0 | 0
HR_P2_MustTakeStorage_PHES | Average | 2042 | PSE | ANRN 12243 | New Resource 12243 from 21IRPWind10+ New WA Wind10+ | 35.8729 | 35.8729 | 100 | 100 | 35.8729 | 19.5357 | 18.6054 | 18.6054 | 0 | 0 | 0 | 11278.0635 | 8679.3037 | 2598.7595 | 0 | 5.16 | 0.0516 | 0 | 18.6054 | 37224.9375 | 7010.8198 | 18965.3066 | 11248.8115 | 5846.6943 | 0 | 0 | 5846.6943 | 0 | -31793.5703 | 0 | 0 | 0 | Wind | 0 | -1 |  | 0 | -1 | 314246.75 | 314246.75 | 0 | 314246.75 | 0 | 0 | 0 | 0 | 0 | 0 | 316 | 0 | 0.35873 | -101.1739 | 27.6194 | 137.0631 | 6091 | 1/1/2025 | 12/31/2054 | True | 0 | 0 | 0 | 0 | 0 | 0 | 0 |  | 64.1271 | 0 | 0 | 0 | Unit | 1 |  | 2042 |  |  |  | 0 | 1 |  | Nominal ¦ 2/10/2021 5:12:48 PM | 5038 | 0 | 0 | 0 | 0 | 0
HR_P2_MustTakeStorage_PHES | Average | 2042 | PSE | ANRN 12244 | New Resource 12244 from 21IRPWind10+ New WA Wind10+ | 35.8729 | 35.8729 | 100 | 100 | 35.8729 | 19.5357 | 18.6054 | 18.6054 | 0 | 0 | 0 | 11278.0635 | 8679.3037 | 2598.7595 | 0 | 5.16 | 0.0516 | 0 | 18.6054 | 37224.9375 | 7010.8198 | 18965.3066 | 11248.8115 | 5846.6943 | 0 | 0 | 5846.6943 | 0 | -31793.5703 | 0 | 0 | 0 | Wind | 0 | -1 |  | 0 | -1 | 314246.75 | 314246.75 | 0 | 314246.75 | 0 | 0 | 0 | 0 | 0 | 0 | 316 | 0 | 0.35873 | -101.1739 | 27.6194 | 137.0631 | 6091 | 1/1/2025 | 12/31/2054 | True | 0 | 0 | 0 | 0 | 0 | 0 | 0 |  | 64.1271 | 0 | 0 | 0 | Unit | 1 |  | 2042 |  |  |  | 0 | 1 |  | Nominal ¦ 2/10/2021 5:12:48 PM | 5039 | 0 | 0 | 0 | 0 | 0
HR_P2_MustTakeStorage_PHES | Average | 2042 | PSE | ANRN 12245 | New Resource 12245 from 21IRPWind10+ New WA Wind10+ | 35.8729 | 35.8729 | 100 | 100 | 35.8729 | 19.5357 | 18.6054 | 18.6054 | 0 | 0 | 0 | 11278.0635 | 8679.3037 | 2598.7595 | 0 | 5.16 | 0.0516 | 0 | 18.6054 | 37224.9375 | 7010.8198 | 18965.3066 | 11248.8115 | 5846.6943 | 0 | 0 | 5846.6943 | 0 | -31793.5703 | 0 | 0 | 0 | Wind | 0 | -1 |  | 0 | -1 | 314246.75 | 314246.75 | 0 | 314246.75 | 0 | 0 | 0 | 0 | 0 | 0 | 316 | 0 | 0.35873 | -101.1739 | 27.6194 | 137.0631 | 6091 | 1/1/2025 | 12/31/2054 | True | 0 | 0 | 0 | 0 | 0 | 0 | 0 |  | 64.1271 | 0 | 0 | 0 | Unit | 1 |  | 2042 |  |  |  | 0 | 1 |  | Nominal ¦ 2/10/2021 5:12:48 PM | 5040 | 0 | 0 | 0 | 0 | 0
HR_P2_MustTakeStorage_PHES | Average | 2042 | PSE | ANRN 12321 | New Resource 12321 from 21IRPWind10+ New WA Wind10+ | 35.8539 | 35.8729 | 100 | 100 | 35.8729 | 19.5357 | 18.6054 | 18.6054 | 0 | 0 | 0 | 11278.0635 | 8679.3037 | 2598.7595 | 0 | 5.16 | 0.0516 | 0 | 18.6054 | 38099.9258 | 7010.8198 | 19840.293 | 11248.8115 | 5843.5913 | 0 | 0 | 5843.5913 | 0 | -32665.4512 | 0 | 0 | 0 | Wind | 0 | -1 |  | 0 | -1 | 314079.9688 | 314079.9688 | 0 | 314079.9688 | 0 | 0 | 0.33105 | 0 | 0 | 0 | 317 | 0 | 0.35854 | -104.0036 | 27.6341 | 139.9119 | 6090 | 1/1/2029 | 12/31/2058 | True | 0 | 0 | 0 | 0 | 0 | 0 | 0 |  | 64.1271 | 0 | 0 | 0 | Unit | 1 |  | 2042 |  |  |  | 0 | 1 |  | Nominal ¦ 2/10/2021 5:12:48 PM | 5041 | 0 | 0 | 0 | 0 | 0
HR_P2_MustTakeStorage_PHES | Average | 2042 | PSE | ANRN 12322 | New Resource 12322 from 21IRPWind10+ New WA Wind10+ | 35.8729 | 35.8729 | 100 | 100 | 35.8729 | 19.5357 | 18.6054 | 18.6054 | 0 | 0 | 0 | 11278.0635 | 8679.3037 | 2598.7595 | 0 | 5.16 | 0.0516 | 0 | 18.6054 | 38099.9258 | 7010.8198 | 19840.293 | 11248.8115 | 5846.6943 | 0 | 0 | 5846.6943 | 0 | -32668.5547 | 0 | 0 | 0 | Wind | 0 | -1 |  | 0 | -1 | 314246.75 | 314246.75 | 0 | 314246.75 | 0 | 0 | 0 | 0 | 0 | 0 | 316 | 0 | 0.35873 | -103.9583 | 27.6194 | 139.8475 | 6091 | 1/1/2029 | 12/31/2058 | True | 0 | 0 | 0 | 0 | 0 | 0 | 0 |  | 64.1271 | 0 | 0 | 0 | Unit | 1 |  | 2042 |  |  |  | 0 | 1 |  | Nominal ¦ 2/10/2021 5:12:48 PM | 5042 | 0 | 0 | 0 | 0 | 0
HR_P2_MustTakeStorage_PHES | Average | 2042 | PSE | ANRN 12323 | New Resource 12323 from 21IRPWind10+ New WA Wind10+ | 35.8729 | 35.8729 | 100 | 100 | 35.8729 | 19.5357 | 18.6054 | 18.6054 | 0 | 0 | 0 | 11278.0635 | 8679.3037 | 2598.7595 | 0 | 5.16 | 0.0516 | 0 | 18.6054 | 38099.9258 | 7010.8198 | 19840.293 | 11248.8115 | 5846.6943 | 0 | 0 | 5846.6943 | 0 | -32668.5547 | 0 | 0 | 0 | Wind | 0 | -1 |  | 0 | -1 | 314246.75 | 314246.75 | 0 | 314246.75 | 0 | 0 | 0 | 0 | 0 | 0 | 316 | 0 | 0.35873 | -103.9583 | 27.6194 | 139.8475 | 6091 | 1/1/2029 | 12/31/2058 | True | 0 | 0 | 0 | 0 | 0 | 0 | 0 |  | 64.1271 | 0 | 0 | 0 | Unit | 1 |  | 2042 |  |  |  | 0 | 1 |  | Nominal ¦ 2/10/2021 5:12:48 PM | 5043 | 0 | 0 | 0 | 0 | 0
HR_P2_MustTakeStorage_PHES | Average | 2042 | PSE | ANRN 12324 | New Resource 12324 from 21IRPWind10+ New WA Wind10+ | 35.8729 | 35.8729 | 100 | 100 | 35.8729 | 19.5357 | 18.6054 | 18.6054 | 0 | 0 | 0 | 11278.0635 | 8679.3037 | 2598.7595 | 0 | 5.16 | 0.0516 | 0 | 18.6054 | 38099.9258 | 7010.8198 | 19840.293 | 11248.8115 | 5846.6943 | 0 | 0 | 5846.6943 | 0 | -32668.5547 | 0 | 0 | 0 | Wind | 0 | -1 |  | 0 | -1 | 314246.75 | 314246.75 | 0 | 314246.75 | 0 | 0 | 0 | 0 | 0 | 0 | 316 | 0 | 0.35873 | -103.9583 | 27.6194 | 139.8475 | 6091 | 1/1/2029 | 12/31/2058 | True | 0 | 0 | 0 | 0 | 0 | 0 | 0 |  | 64.1271 | 0 | 0 | 0 | Unit | 1 |  | 2042 |  |  |  | 0 | 1 |  | Nominal ¦ 2/10/2021 5:12:48 PM | 5044 | 0 | 0 | 0 | 0 | 0
HR_P2_MustTakeStorage_PHES | Average | 2042 | PSE | ANRN 12325 | New Resource 12325 from 21IRPWind10+ New WA Wind10+ | 35.8729 | 35.8729 | 100 | 100 | 35.8729 | 19.5357 | 18.6054 | 18.6054 | 0 | 0 | 0 | 11278.0635 | 8679.3037 | 2598.7595 | 0 | 5.16 | 0.0516 | 0 | 18.6054 | 38099.9258 | 7010.8198 | 19840.293 | 11248.8115 | 5846.6943 | 0 | 0 | 5846.6943 | 0 | -32668.5547 | 0 | 0 | 0 | Wind | 0 | -1 |  | 0 | -1 | 314246.75 | 314246.75 | 0 | 314246.75 | 0 | 0 | 0 | 0 | 0 | 0 | 316 | 0 | 0.35873 | -103.9583 | 27.6194 | 139.8475 | 6091 | 1/1/2029 | 12/31/2058 | True | 0 | 0 | 0 | 0 | 0 | 0 | 0 |  | 64.1271 | 0 | 0 | 0 | Unit | 1 |  | 2042 |  |  |  | 0 | 1 |  | Nominal ¦ 2/10/2021 5:12:48 PM | 5045 | 0 | 0 | 0 | 0 | 0
HR_P2_MustTakeStorage_PHES | Average | 2042 | PSE | ANRN 12326 | New Resource 12326 from 21IRPWind10+ New WA Wind10+ | 35.8729 | 35.8729 | 100 | 100 | 35.8729 | 19.5357 | 18.6054 | 18.6054 | 0 | 0 | 0 | 11278.0635 | 8679.3037 | 2598.7595 | 0 | 5.16 | 0.0516 | 0 | 18.6054 | 38099.9258 | 7010.8198 | 19840.293 | 11248.8115 | 5846.6943 | 0 | 0 | 5846.6943 | 0 | -32668.5547 | 0 | 0 | 0 | Wind | 0 | -1 |  | 0 | -1 | 314246.75 | 314246.75 | 0 | 314246.75 | 0 | 0 | 0 | 0 | 0 | 0 | 316 | 0 | 0.35873 | -103.9583 | 27.6194 | 139.8475 | 6091 | 1/1/2029 | 12/31/2058 | True | 0 | 0 | 0 | 0 | 0 | 0 | 0 |  | 64.1271 | 0 | 0 | 0 | Unit | 1 |  | 2042 |  |  |  | 0 | 1 |  | Nominal ¦ 2/10/2021 5:12:48 PM | 5046 | 0 | 0 | 0 | 0 | 0
HR_P2_MustTakeStorage_PHES | Average | 2042 | PSE | ANRN 12327 | New Resource 12327 from 21IRPWind10+ New WA Wind10+ | 35.8729 | 35.8729 | 100 | 100 | 35.8729 | 19.5357 | 18.6054 | 18.6054 | 0 | 0 | 0 | 11278.0635 | 8679.3037 | 2598.7595 | 0 | 5.16 | 0.0516 | 0 | 18.6054 | 38099.9258 | 7010.8198 | 19840.293 | 11248.8115 | 5846.6943 | 0 | 0 | 5846.6943 | 0 | -32668.5547 | 0 | 0 | 0 | Wind | 0 | -1 |  | 0 | -1 | 314246.75 | 314246.75 | 0 | 314246.75 | 0 | 0 | 0 | 0 | 0 | 0 | 316 | 0 | 0.35873 | -103.9583 | 27.6194 | 139.8475 | 6091 | 1/1/2029 | 12/31/2058 | True | 0 | 0 | 0 | 0 | 0 | 0 | 0 |  | 64.1271 | 0 | 0 | 0 | Unit | 1 |  | 2042 |  |  |  | 0 | 1 |  | Nominal ¦ 2/10/2021 5:12:48 PM | 5047 | 0 | 0 | 0 | 0 | 0
HR_P2_MustTakeStorage_PHES | Average | 2042 | PSE | ANRN 12461 | New Resource 12461 from 21IRPWind10+ New WA Wind10+ | 35.8654 | 35.8729 | 100 | 100 | 35.8729 | 19.5357 | 18.6054 | 18.6054 | 0 | 0 | 0 | 11278.0635 | 8679.3037 | 2598.7595 | 0 | 5.16 | 0.0516 | 0 | 18.6054 | 40210.8242 | 7010.8198 | 21951.1953 | 11248.8115 | 5845.4697 | 0 | 0 | 5845.4697 | 0 | -34778.2344 | 0 | 0 | 0 | Wind | 0 | -1 |  | 0 | -1 | 314180.9375 | 314180.9375 | 0 | 314180.9375 | 0 | 0 | 0 | 0 | 0 | 0 | 317 | 0 | 0.35865 | -110.6949 | 27.6252 | 146.5916 | 6090 | 1/1/2036 | 12/31/2065 | True | 0 | 0 | 0 | 0 | 0 | 0 | 0 |  | 64.1271 | 0 | 0 | 0 | Unit | 1 |  | 2042 |  |  |  | 0 | 1 |  | Nominal ¦ 2/10/2021 5:12:48 PM | 5048 | 0 | 0 | 0 | 0 | 0
HR_P2_MustTakeStorage_PHES | Average | 2042 | PSE | ANRN 12462 | New Resource 12462 from 21IRPWind10+ New WA Wind10+ | 35.8729 | 35.8729 | 100 | 100 | 35.8729 | 19.5357 | 18.6054 | 18.6054 | 0 | 0 | 0 | 11278.0635 | 8679.3037 | 2598.7595 | 0 | 5.16 | 0.0516 | 0 | 18.6054 | 40210.8242 | 7010.8198 | 21951.1953 | 11248.8115 | 5846.6943 | 0 | 0 | 5846.6943 | 0 | -34779.457 | 0 | 0 | 0 | Wind | 0 | -1 |  | 0 | -1 | 314246.75 | 314246.75 | 0 | 314246.75 | 0 | 0 | 0 | 0 | 0 | 0 | 316 | 0 | 0.35873 | -110.6756 | 27.6194 | 146.5648 | 6091 | 1/1/2036 | 12/31/2065 | True | 0 | 0 | 0 | 0 | 0 | 0 | 0 |  | 64.1271 | 0 | 0 | 0 | Unit | 1 |  | 2042 |  |  |  | 0 | 1 |  | Nominal ¦ 2/10/2021 5:12:48 PM | 5049 | 0 | 0 | 0 | 0 | 0
HR_P2_MustTakeStorage_PHES | Average | 2042 | PSE | ANRN 12541 | New Resource 12541 from 21IRPWind10+ New WA Wind10+ | 35.8729 | 35.8729 | 100 | 100 | 35.8729 | 19.5357 | 18.6054 | 18.6054 | 0 | 0 | 0 | 11278.0635 | 8679.3037 | 2598.7595 | 0 | 5.16 | 0.0516 | 0 | 18.6054 | 42835.7812 | 7010.8198 | 24576.1504 | 11248.8115 | 5846.6943 | 0 | 0 | 5846.6943 | 0 | -37404.4141 | 0 | 0 | 0 | Wind | 0 | -1 |  | 0 | -1 | 314246.75 | 314246.75 | 0 | 314246.75 | 0 | 0 | 0 | 0 | 0 | 0 | 316 | 0 | 0.35873 | -119.0288 | 27.6194 | 154.918 | 6091 | 1/1/2040 | 12/31/2069 | True | 0 | 0 | 0 | 0 | 0 | 0 | 0 |  | 64.1271 | 0 | 0 | 0 | Unit | 1 |  | 2042 |  |  |  | 0 | 1 |  | Nominal ¦ 2/10/2021 5:12:48 PM | 5050 | 0 | 0 | 0 | 0 | 0
HR_P2_MustTakeStorage_PHES | Average | 2042 | PSE | ANRN 12601 | New Resource 12601 from 21IRPWind10+ New WA Wind10+ | 0 | 0 | 0 | 0 | 0 | 0 | 0 | 0 | 0 |  | 0 | 0 | 0 | 0 | 0 | 0 | 1 | 0 |  | 0 | 0 | 0 | 0 | 0 | 0 | 0 | 0 | 0 | 0 | 0 | 0 | 0 | Wind | 0 | -1 |  | 0 | -1 | 0 | 0 | 0 | 0 | 0 | 0 | 0 | 0 | 0 | 0 | 0 | 0 |  |  |  |  | 0 | 1/1/2043 | 12/31/2072 | True | 0 | 0 | 0 | 0 | 0 | 0 | 0 |  | 0 | 0 | 0 | 0 | Unit | 1 |  | 2042 |  |  |  | 0 | 1 |  | Nominal ¦ 2/10/2021 5:12:48 PM | 5051 | 0 | 0 | 0 | 0 | 0
HR_P2_MustTakeStorage_PHES | Average | 2042 | PSE | ANRN 12621 | New Resource 12621 from 21IRPWind10+ New WA Wind10+ | 0 | 0 | 0 | 0 | 0 | 0 | 0 | 0 | 0 |  | 0 | 0 | 0 | 0 | 0 | 0 | 1 | 0 |  | 0 | 0 | 0 | 0 | 0 | 0 | 0 | 0 | 0 | 0 | 0 | 0 | 0 | Wind | 0 | -1 |  | 0 | -1 | 0 | 0 | 0 | 0 | 0 | 0 | 0 | 0 | 0 | 0 | 0 | 0 |  |  |  |  | 0 | 1/1/2044 | 12/31/2073 | True | 0 | 0 | 0 | 0 | 0 | 0 | 0 |  | 0 | 0 | 0 | 0 | Unit | 1 |  | 2042 |  |  |  | 0 | 1 |  | Nominal ¦ 2/10/2021 5:12:48 PM | 5052 | 0 | 0 | 0 | 0 | 0
HR_P2_MustTakeStorage_PHES | Average | 2042 | PSE | ANRN 12641 | New Resource 12641 from 21IRPWind10+ New WA Wind10+ | 0 | 0 | 0 | 0 | 0 | 0 | 0 | 0 | 0 |  | 0 | 0 | 0 | 0 | 0 | 0 | 1 | 0 |  | 0 | 0 | 0 | 0 | 0 | 0 | 0 | 0 | 0 | 0 | 0 | 0 | 0 | Wind | 0 | -1 |  | 0 | -1 | 0 | 0 | 0 | 0 | 0 | 0 | 0 | 0 | 0 | 0 | 0 | 0 |  |  |  |  | 0 | 1/1/2045 | 12/31/2074 | True | 0 | 0 | 0 | 0 | 0 | 0 | 0 |  | 0 | 0 | 0 | 0 | Unit | 1 |  | 2042 |  |  |  | 0 | 1 |  | Nominal ¦ 2/10/2021 5:12:48 PM | 5053 | 0 | 0 | 0 | 0 | 0
HR_P2_MustTakeStorage_PHES | Average | 2042 | PSE | ANRN 12716 | New Resource 12716 from 21IRPOffshoreWind1 New Offshore Wind1 | 0 | 0 | 0 | 0 | 0 | 0 | 0 | 0 | 0 |  | 0 | 0 | 0 | 0 | 0 | 0 | 1 | 0 |  | 0 | 0 | 0 | 0 | 0 | 0 | 0 | 0 | 0 | 0 | 0 | 0 | 0 | Wind | 0 | -1 |  | 0 | -1 | 0 | 0 | 0 | 0 | 0 | 0 | 0 | 0 | 0 | 0 | 0 | 0 |  |  |  |  | 0 | 1/1/2045 | 12/31/2074 | True | 0 | 0 | 0 | 0 | 0 | 0 | 0 |  | 0 | 0 | 0 | 0 | Unit | 1 |  | 2042 |  |  |  | 0 | 1 |  | Nominal ¦ 2/10/2021 5:12:48 PM | 5054 | 0 | 0 | 0 | 0 | 0
HR_P2_MustTakeStorage_PHES | Average | 2042 | PSE | ANRN 12757 | New Resource 12757 from 21IRPMTWindEastern1 New MT Wind Eastern 1 | 84.4693 | 84.4694 | 200 | 200 | 84.4693 | 19.5357 | 18.6054 | 18.6054 | 0 | 0 | 0 | 48865.8008 | 24792.0215 | 24073.7793 | 0 | 47.8 | 0.239 | 0 | 18.6054 | 72711.2812 | 14021.6396 | 39243.0938 | 19446.5488 | 13767.1094 | 0 | 0 | 13767.1094 | 0 | -37612.5898 | 0 | 0 | 0 | Wind | 0 | -1 |  | 0 | -1 | 739951.375 | 739951.375 | 0 | 739951.375 | 0 | 0 | 0.091324 | 0 | 0 | 0 | 271 | 0 | 0.42235 | -50.8312 | 33.5049 | 116.8704 | 7691 | 1/1/2028 | 12/31/2057 | True | 0 | 0 | 0 | 0 | 0 | 0 | 0 |  | 115.5306 | 0 | 0 | 0 | Unit | 1 |  | 2042 |  |  |  | 0 | 1 |  | Nominal ¦ 2/10/2021 5:12:48 PM | 5055 | 0 | 0 | 0 | 0 | 0
HR_P2_MustTakeStorage_PHES | Average | 2042 | PSE | ANRN 12779 | New Resource 12779 from 21IRPMTWindCentral1 New MT Wind Central 1 | 75.668 | 75.7097 | 200 | 200 | 75.7096 | 19.5357 | 18.6054 | 18.6054 | 0 | 0 | 0 | 51816.5312 | 20288.9473 | 31527.5859 | 0 | 62.6 | 0.313 | 0 | 18.6054 | 72711.2812 | 14021.6396 | 39243.0938 | 19446.5488 | 12332.6289 | 0 | 0 | 12332.6289 | 0 | -33227.3789 | 0 | 0 | 0 | Wind | 0 | -1 |  | 0 | -1 | 662851.25 | 662851.25 | 0 | 662851.25 | 0 | 0 | 1.9863 | 0 | 0 | 0 | 381 | 0 | 0.37834 | -50.128 | 30.6086 | 128.3001 | 7266 | 1/1/2028 | 12/31/2057 | True | 0 | 0 | 0 | 0 | 0 | 0 | 0 |  | 124.2903 | 0 | 0 | 0 | Unit | 1 |  | 2042 |  |  |  | 0 | 1 |  | Nominal ¦ 2/10/2021 5:12:48 PM | 5056 | 0 | 0 | 0 | 0 | 0
HR_P2_MustTakeStorage_PHES | Average | 2042 | PSE | ANRN 13145 | New Resource 13145 from 21IRPDERPV 21IRP DER Solar PV | 3.7669 | 3.7669 | 24.3 | 24.3 | 3.7669 | 19.5357 | 18.6054 | 18.6054 | 0 | 0 | 0 | 264.1213 | 264.1213 | 0 | 0 | 0 | 0 | 0 | 18.6054 | 11364.1641 | 0 | 9913.4746 | 1450.6895 | 613.939 | 0 | 0 | 613.939 | 0 | -11713.9814 | 0 | 0 | 0 | New Cosnervation | 0 | -1 |  | 0 | -1 | 32997.8516 | 32997.8516 | 0 | 32997.8516 | 0 | 0 | 0.011416 | 0 | 0 | 0 | 364 | 0 | 0.15502 | -354.9922 | 8.0042 | 362.9965 | 4353 | 1/1/2022 | 12/31/2051 | True | 0 | 0 | 0 | 0 | 0 | 0 | 0 |  | 20.5331 | 0 | 0 | 0 | Unit | 1 |  | 2042 |  |  |  | 0 | 1 |  | Nominal ¦ 2/10/2021 5:12:48 PM | 5057 | 0 | 0 | 0 | 0 | 0
HR_P2_MustTakeStorage_PHES | Average | 2042 | PSE | ANRN 13146 | New Resource 13146 from 21IRPDERStorage 21IRP DER Storage | -0.78188 | 75.0876 | 76.62 | 76.62 | 0 | 0 | 0 | 0 | 0 |  | 0 | 1124.2101 | 1124.2101 | 0 | 0 | 0 | 0 | 0 |  | 8774.04 | 3109.0437 | 8212.5684 | -2547.5723 | 0 | 0 | 0 | 0 | 0 | -8712.6084 | 0 | 0 | 0 | Battery_PSH | 0 | -1 |  | 0 | -1 | -6849.2578 | -6849.2578 | 0 | 31202.1953 | 31202.1914 | 50 | 0.011416 | 0 | 0 | 0 | 936 | 0 | -0.010205 |  |  |  | 7055 | 1/1/2022 | 12/31/2051 | True | 0 | 0 | 0 | 0 | 0 | 0 | 0 |  | 1.5324 | 0 | 0 | 0 | Unit | 1 |  | 2042 |  |  |  | 0 | 1 |  | Nominal ¦ 2/10/2021 5:12:48 PM | 5058 | 0 | 0 | 0 | 0 | 0
HR_P2_MustTakeStorage_PHES | Average | 2043 | PSE | ANRN 161 | New Resource 161 from 21IRPFrame New Frame Peaker | 0 | 0 | 0 | 0 | 0 | 0 | 0 | 0 | 0 |  | 0 | 0 | 0 | 0 | 0 | 0 | 1 | 0 |  | 0 | 0 | 0 | 0 | 0 | 0 | 0 | 0 | 0 | 0 | 0 | 0 | 0 | WECC-OR/WA/IDNorth NaturalGas-Peaking | 0 | -1 |  | 0 | -1 | 0 | 0 | 0 | 0 | 0 | 0 | 0 | 0 | 0 | 0 | 0 | 0 |  |  |  |  | 0 | 1/1/2046 | 12/31/2075 | True | 0 | 0 | 0 | 0 | 0 | 0 | 0 |  | 0 | 0 | 0 | 0 | Unit | 1 |  | 2043 |  |  |  | 0 | 1 |  | Nominal ¦ 2/10/2021 5:12:48 PM | 5120 | 0 | 0 | 0 | 0 | 0
HR_P2_MustTakeStorage_PHES | Average | 2043 | PSE | ANRN 162 | New Resource 162 from 21IRPFrame New Frame Peaker | 0 | 0 | 0 | 0 | 0 | 0 | 0 | 0 | 0 |  | 0 | 0 | 0 | 0 | 0 | 0 | 1 | 0 |  | 0 | 0 | 0 | 0 | 0 | 0 | 0 | 0 | 0 | 0 | 0 | 0 | 0 | WECC-OR/WA/IDNorth NaturalGas-Peaking | 0 | -1 |  | 0 | -1 | 0 | 0 | 0 | 0 | 0 | 0 | 0 | 0 | 0 | 0 | 0 | 0 |  |  |  |  | 0 | 1/1/2046 | 12/31/2075 | True | 0 | 0 | 0 | 0 | 0 | 0 | 0 |  | 0 | 0 | 0 | 0 | Unit | 1 |  | 2043 |  |  |  | 0 | 1 |  | Nominal ¦ 2/10/2021 5:12:48 PM | 5121 | 0 | 0 | 0 | 0 | 0
HR_P2_MustTakeStorage_PHES | Average | 2043 | PSE | ANRN 853 | New Resource 853 from 21IRPRecip New Recip Peaker | 0 | 0 | 0 | 0 | 0 | 0 | 0 | 0 | 0 |  | 0 | 0 | 0 | 0 | 0 | 0 | 1 | 0 |  | 0 | 0 | 0 | 0 | 0 | 0 | 0 | 0 | 0 | 0 | 0 | 0 | 0 | WECC-OR/WA/IDNorth NaturalGas-NonCycling | 0 | -1 |  | 0 | -1 | 0 | 0 | 0 | 0 | 0 | 0 | 0 | 0 | 0 | 0 | 0 | 0 |  |  |  |  | 0 | 1/1/2044 | 12/31/2073 | True | 0 | 0 | 0 | 0 | 0 | 0 | 0 |  | 0 | 0 | 0 | 0 | Unit | 1 |  | 2043 |  |  |  | 0 | 1 |  | Nominal ¦ 2/10/2021 5:12:48 PM | 5122 | 0 | 0 | 0 | 0 | 0
HR_P2_MustTakeStorage_PHES | Average | 2043 | PSE | ANRN 949 | New Resource 949 from 21IRPRecip New Recip Peaker | 0 | 0 | 0 | 0 | 0 | 0 | 0 | 0 | 0 |  | 0 | 0 | 0 | 0 | 0 | 0 | 1 | 0 |  | 0 | 0 | 0 | 0 | 0 | 0 | 0 | 0 | 0 | 0 | 0 | 0 | 0 | WECC-OR/WA/IDNorth NaturalGas-NonCycling | 0 | -1 |  | 0 | -1 | 0 | 0 | 0 | 0 | 0 | 0 | 0 | 0 | 0 | 0 | 0 | 0 |  |  |  |  | 0 | 1/1/2046 | 12/31/2075 | True | 0 | 0 | 0 | 0 | 0 | 0 | 0 |  | 0 | 0 | 0 | 0 | Unit | 1 |  | 2043 |  |  |  | 0 | 1 |  | Nominal ¦ 2/10/2021 5:12:48 PM | 5123 | 0 | 0 | 0 | 0 | 0
HR_P2_MustTakeStorage_PHES | Average | 2043 | PSE | ANRN 950 | New Resource 950 from 21IRPRecip New Recip Peaker | 0 | 0 | 0 | 0 | 0 | 0 | 0 | 0 | 0 |  | 0 | 0 | 0 | 0 | 0 | 0 | 1 | 0 |  | 0 | 0 | 0 | 0 | 0 | 0 | 0 | 0 | 0 | 0 | 0 | 0 | 0 | WECC-OR/WA/IDNorth NaturalGas-NonCycling | 0 | -1 |  | 0 | -1 | 0 | 0 | 0 | 0 | 0 | 0 | 0 | 0 | 0 | 0 | 0 | 0 |  |  |  |  | 0 | 1/1/2046 | 12/31/2075 | True | 0 | 0 | 0 | 0 | 0 | 0 | 0 |  | 0 | 0 | 0 | 0 | Unit | 1 |  | 2043 |  |  |  | 0 | 1 |  | Nominal ¦ 2/10/2021 5:12:48 PM | 5124 | 0 | 0 | 0 | 0 | 0
HR_P2_MustTakeStorage_PHES | Average | 2043 | PSE | ANRN 951 | New Resource 951 from 21IRPRecip New Recip Peaker | 0 | 0 | 0 | 0 | 0 | 0 | 0 | 0 | 0 |  | 0 | 0 | 0 | 0 | 0 | 0 | 1 | 0 |  | 0 | 0 | 0 | 0 | 0 | 0 | 0 | 0 | 0 | 0 | 0 | 0 | 0 | WECC-OR/WA/IDNorth NaturalGas-NonCycling | 0 | -1 |  | 0 | -1 | 0 | 0 | 0 | 0 | 0 | 0 | 0 | 0 | 0 | 0 | 0 | 0 |  |  |  |  | 0 | 1/1/2046 | 12/31/2075 | True | 0 | 0 | 0 | 0 | 0 | 0 | 0 |  | 0 | 0 | 0 | 0 | Unit | 1 |  | 2043 |  |  |  | 0 | 1 |  | Nominal ¦ 2/10/2021 5:12:48 PM | 5125 | 0 | 0 | 0 | 0 | 0
HR_P2_MustTakeStorage_PHES | Average | 2043 | PSE | ANRN 952 | New Resource 952 from 21IRPRecip New Recip Peaker | 0 | 0 | 0 | 0 | 0 | 0 | 0 | 0 | 0 |  | 0 | 0 | 0 | 0 | 0 | 0 | 1 | 0 |  | 0 | 0 | 0 | 0 | 0 | 0 | 0 | 0 | 0 | 0 | 0 | 0 | 0 | WECC-OR/WA/IDNorth NaturalGas-NonCycling | 0 | -1 |  | 0 | -1 | 0 | 0 | 0 | 0 | 0 | 0 | 0 | 0 | 0 | 0 | 0 | 0 |  |  |  |  | 0 | 1/1/2046 | 12/31/2075 | True | 0 | 0 | 0 | 0 | 0 | 0 | 0 |  | 0 | 0 | 0 | 0 | Unit | 1 |  | 2043 |  |  |  | 0 | 1 |  | Nominal ¦ 2/10/2021 5:12:48 PM | 5126 | 0 | 0 | 0 | 0 | 0
HR_P2_MustTakeStorage_PHES | Average | 2043 | PSE | ANRN 953 | New Resource 953 from 21IRPRecip New Recip Peaker | 0 | 0 | 0 | 0 | 0 | 0 | 0 | 0 | 0 |  | 0 | 0 | 0 | 0 | 0 | 0 | 1 | 0 |  | 0 | 0 | 0 | 0 | 0 | 0 | 0 | 0 | 0 | 0 | 0 | 0 | 0 | WECC-OR/WA/IDNorth NaturalGas-NonCycling | 0 | -1 |  | 0 | -1 | 0 | 0 | 0 | 0 | 0 | 0 | 0 | 0 | 0 | 0 | 0 | 0 |  |  |  |  | 0 | 1/1/2046 | 12/31/2075 | True | 0 | 0 | 0 | 0 | 0 | 0 | 0 |  | 0 | 0 | 0 | 0 | Unit | 1 |  | 2043 |  |  |  | 0 | 1 |  | Nominal ¦ 2/10/2021 5:12:48 PM | 5127 | 0 | 0 | 0 | 0 | 0
HR_P2_MustTakeStorage_PHES | Average | 2043 | PSE | ANRN 1081 | New Resource 1081 from 21IRPBiomass New Biomass | 12.693 | 12.693 | 15 | 15 | 12.693 | 13.1386 | 12.5129 | 12.5129 | 14599 | 14599 | 14599 | 3542.1707 | 3542.1707 | 0 | 0 | 0 | 0 | 0 | 12.5129 | 17372.4688 | 5493.8276 | 11206.2656 | 672.3759 | 1216.8185 | 1216.8185 | 0 | 0 | 0 | -15221.6191 | 0.1075 | 174.5023 | 1623271.875 | Other, Bio, ZZ, WC, WH | 1623271.875 | -1 |  | 0 | -1 | 111190.625 | 111190.625 | 0 | 111190.625 | 0 | 0 | 0.82192 | 0 | 0 | 0 | 0 | 0 | 0.8462 | -136.8966 | 31.8567 | 168.7533 | 8760 | 1/1/2024 | 12/31/2053 | True | 0 | 0 | 0 | 0 | 0 | 0 | 0 |  | 2.307 | 0 | 0 | 0 | Unit | 1 |  | 2043 |  |  |  | 0 | 1 |  | Nominal ¦ 2/10/2021 5:12:48 PM | 5128 | 0 | 0 | 0 | 0 | 0
HR_P2_MustTakeStorage_PHES | Average | 2043 | PSE | ANRN 1129 | New Resource 1129 from 21IRPLiIon2hr New Li Ion 2hr | -0.41653 | 24.5 | 25 | 25 | 0 | 0 | 0 | 0 | 4161 |  | 4161 | 3394.1179 | 641.3474 | 2752.7705 | 0 | 3.95 | 0.158 | 0 |  | 2642.9343 | 1039.797 | 2432.7327 | -829.5955 | 0 | 0 | 0 | 0 | 0 | 50.6201 | 0 | 0 | 0 | Battery_PSH | 0 | -1 |  | 0 | -1 | -3648.7861 | -3648.7861 | 0 | 16622.2656 | 16622.2617 | 50 | 1.7922 | 0 | 0 | 0 | 750 | 0 | -0.016661 |  |  |  | 6430 | 1/1/2030 | 12/31/2059 | True | 0 | 0 | 0 | 0 | 0 | 0 | 0 |  | 0.5 | 0 | 0 | 0 | Unit | 1 |  | 2043 |  |  |  | 0 | 1 |  | Nominal ¦ 2/10/2021 5:12:48 PM | 5129 | 0 | 0 | 0 | 0 | 0
HR_P2_MustTakeStorage_PHES | Average | 2043 | PSE | ANRN 1130 | New Resource 1130 from 21IRPLiIon2hr New Li Ion 2hr | -0.39372 | 24.5 | 25 | 25 | 0 | 0 | 0 | 0 | 4161 |  | 4161 | 3394.1179 | 641.3474 | 2752.7705 | 0 | 3.95 | 0.158 | 0 |  | 2642.9343 | 1039.797 | 2432.7327 | -829.5955 | 0 | 0 | 0 | 0 | 0 | 75.9793 | 0 | 0 | 0 | Battery_PSH | 0 | -1 |  | 0 | -1 | -3448.9771 | -3448.9771 | 0 | 15712.0234 | 15712.0205 | 50 | 0 | 0 | 0 | 0 | 676 | 0 | -0.015749 |  |  |  | 6163 | 1/1/2030 | 12/31/2059 | True | 0 | 0 | 0 | 0 | 0 | 0 | 0 |  | 0.5 | 0 | 0 | 0 | Unit | 1 |  | 2043 |  |  |  | 0 | 1 |  | Nominal ¦ 2/10/2021 5:12:48 PM | 5130 | 0 | 0 | 0 | 0 | 0
HR_P2_MustTakeStorage_PHES | Average | 2043 | PSE | ANRN 1131 | New Resource 1131 from 21IRPLiIon2hr New Li Ion 2hr | -0.39672 | 24.5 | 25 | 25 | 0 | 0 | 0 | 0 | 4161 |  | 4161 | 3394.1179 | 641.3474 | 2752.7705 | 0 | 3.95 | 0.158 | 0 |  | 2642.9343 | 1039.797 | 2432.7327 | -829.5955 | 0 | 0 | 0 | 0 | 0 | 73.1292 | 0 | 0 | 0 | Battery_PSH | 0 | -1 |  | 0 | -1 | -3475.2627 | -3475.2627 | 0 | 15831.7695 | 15831.7666 | 50 | 0 | 0 | 0 | 0 | 680 | 0 | -0.015869 |  |  |  | 6191 | 1/1/2030 | 12/31/2059 | True | 0 | 0 | 0 | 0 | 0 | 0 | 0 |  | 0.5 | 0 | 0 | 0 | Unit | 1 |  | 2043 |  |  |  | 0 | 1 |  | Nominal ¦ 2/10/2021 5:12:48 PM | 5131 | 0 | 0 | 0 | 0 | 0
HR_P2_MustTakeStorage_PHES | Average | 2043 | PSE | ANRN 1132 | New Resource 1132 from 21IRPLiIon2hr New Li Ion 2hr | -0.39918 | 24.5 | 25 | 25 | 0 | 0 | 0 | 0 | 4161 |  | 4161 | 3394.1179 | 641.3474 | 2752.7705 | 0 | 3.95 | 0.158 | 0 |  | 2642.9343 | 1039.797 | 2432.7327 | -829.5955 | 0 | 0 | 0 | 0 | 0 | 68.2409 | 0 | 0 | 0 | Battery_PSH | 0 | -1 |  | 0 | -1 | -3496.7749 | -3496.7749 | 0 | 15929.7695 | 15929.7666 | 50 | 0 | 0 | 0 | 0 | 683 | 0 | -0.015967 |  |  |  | 6211 | 1/1/2030 | 12/31/2059 | True | 0 | 0 | 0 | 0 | 0 | 0 | 0 |  | 0.5 | 0 | 0 | 0 | Unit | 1 |  | 2043 |  |  |  | 0 | 1 |  | Nominal ¦ 2/10/2021 5:12:48 PM | 5132 | 0 | 0 | 0 | 0 | 0
HR_P2_MustTakeStorage_PHES | Average | 2043 | PSE | ANRN 1133 | New Resource 1133 from 21IRPLiIon2hr New Li Ion 2hr | -0.40163 | 24.5 | 25 | 25 | 0 | 0 | 0 | 0 | 4161 |  | 4161 | 3394.1179 | 641.3474 | 2752.7705 | 0 | 3.95 | 0.158 | 0 |  | 2642.9343 | 1039.797 | 2432.7327 | -829.5955 | 0 | 0 | 0 | 0 | 0 | 62.1879 | 0 | 0 | 0 | Battery_PSH | 0 | -1 |  | 0 | -1 | -3518.2871 | -3518.2871 | 0 | 16027.7695 | 16027.7666 | 50 | 0 | 0 | 0 | 0 | 688 | 0 | -0.016065 |  |  |  | 6239 | 1/1/2030 | 12/31/2059 | True | 0 | 0 | 0 | 0 | 0 | 0 | 0 |  | 0.5 | 0 | 0 | 0 | Unit | 1 |  | 2043 |  |  |  | 0 | 1 |  | Nominal ¦ 2/10/2021 5:12:48 PM | 5133 | 0 | 0 | 0 | 0 | 0
HR_P2_MustTakeStorage_PHES | Average | 2043 | PSE | ANRN 1134 | New Resource 1134 from 21IRPLiIon2hr New Li Ion 2hr | -0.40286 | 24.5 | 25 | 25 | 0 | 0 | 0 | 0 | 4161 |  | 4161 | 3394.1179 | 641.3474 | 2752.7705 | 0 | 3.95 | 0.158 | 0 |  | 2642.9343 | 1039.797 | 2432.7327 | -829.5955 | 0 | 0 | 0 | 0 | 0 | 62.0715 | 0 | 0 | 0 | Battery_PSH | 0 | -1 |  | 0 | -1 | -3529.0432 | -3529.0432 | 0 | 16076.7695 | 16076.7666 | 50 | 0 | 0 | 0 | 0 | 689 | 0 | -0.016114 |  |  |  | 6243 | 1/1/2030 | 12/31/2059 | True | 0 | 0 | 0 | 0 | 0 | 0 | 0 |  | 0.5 | 0 | 0 | 0 | Unit | 1 |  | 2043 |  |  |  | 0 | 1 |  | Nominal ¦ 2/10/2021 5:12:48 PM | 5134 | 0 | 0 | 0 | 0 | 0
HR_P2_MustTakeStorage_PHES | Average | 2043 | PSE | ANRN 1135 | New Resource 1135 from 21IRPLiIon2hr New Li Ion 2hr | -0.40509 | 24.5 | 25 | 25 | 0 | 0 | 0 | 0 | 4161 |  | 4161 | 3394.1179 | 641.3474 | 2752.7705 | 0 | 3.95 | 0.158 | 0 |  | 2642.9343 | 1039.797 | 2432.7327 | -829.5955 | 0 | 0 | 0 | 0 | 0 | 61.5164 | 0 | 0 | 0 | Battery_PSH | 0 | -1 |  | 0 | -1 | -3548.5798 | -3548.5798 | 0 | 16165.7695 | 16165.7666 | 50 | 0 | 0 | 0 | 0 | 693 | 0 | -0.016204 |  |  |  | 6255 | 1/1/2030 | 12/31/2059 | True | 0 | 0 | 0 | 0 | 0 | 0 | 0 |  | 0.5 | 0 | 0 | 0 | Unit | 1 |  | 2043 |  |  |  | 0 | 1 |  | Nominal ¦ 2/10/2021 5:12:48 PM | 5135 | 0 | 0 | 0 | 0 | 0
HR_P2_MustTakeStorage_PHES | Average | 2043 | PSE | ANRN 1136 | New Resource 1136 from 21IRPLiIon2hr New Li Ion 2hr | -0.40754 | 24.5 | 25 | 25 | 0 | 0 | 0 | 0 | 4161 |  | 4161 | 3394.1179 | 641.3474 | 2752.7705 | 0 | 3.95 | 0.158 | 0 |  | 2642.9343 | 1039.797 | 2432.7327 | -829.5955 | 0 | 0 | 0 | 0 | 0 | 60.9777 | 0 | 0 | 0 | Battery_PSH | 0 | -1 |  | 0 | -1 | -3570.092 | -3570.092 | 0 | 16263.7695 | 16263.7666 | 50 | 0 | 0 | 0 | 0 | 697 | 0 | -0.016302 |  |  |  | 6270 | 1/1/2030 | 12/31/2059 | True | 0 | 0 | 0 | 0 | 0 | 0 | 0 |  | 0.5 | 0 | 0 | 0 | Unit | 1 |  | 2043 |  |  |  | 0 | 1 |  | Nominal ¦ 2/10/2021 5:12:48 PM | 5136 | 0 | 0 | 0 | 0 | 0
HR_P2_MustTakeStorage_PHES | Average | 2043 | PSE | ANRN 1137 | New Resource 1137 from 21IRPLiIon2hr New Li Ion 2hr | -0.40896 | 24.5 | 25 | 25 | 0 | 0 | 0 | 0 | 4161 |  | 4161 | 3394.1179 | 641.3474 | 2752.7705 | 0 | 3.95 | 0.158 | 0 |  | 2642.9343 | 1039.797 | 2432.7327 | -829.5955 | 0 | 0 | 0 | 0 | 0 | 60.7826 | 0 | 0 | 0 | Battery_PSH | 0 | -1 |  | 0 | -1 | -3582.4829 | -3582.4829 | 0 | 16320.2168 | 16320.2139 | 50 | 0 | 0 | 0 | 0 | 699 | 0 | -0.016358 |  |  |  | 6284 | 1/1/2030 | 12/31/2059 | True | 0 | 0 | 0 | 0 | 0 | 0 | 0 |  | 0.5 | 0 | 0 | 0 | Unit | 1 |  | 2043 |  |  |  | 0 | 1 |  | Nominal ¦ 2/10/2021 5:12:48 PM | 5137 | 0 | 0 | 0 | 0 | 0
HR_P2_MustTakeStorage_PHES | Average | 2043 | PSE | ANRN 1138 | New Resource 1138 from 21IRPLiIon2hr New Li Ion 2hr | -0.41019 | 24.5 | 25 | 25 | 0 | 0 | 0 | 0 | 4161 |  | 4161 | 3394.1179 | 641.3474 | 2752.7705 | 0 | 3.95 | 0.158 | 0 |  | 2642.9343 | 1039.797 | 2432.7327 | -829.5955 | 0 | 0 | 0 | 0 | 0 | 57.246 | 0 | 0 | 0 | Battery_PSH | 0 | -1 |  | 0 | -1 | -3593.239 | -3593.239 | 0 | 16369.2168 | 16369.2139 | 50 | 0 | 0 | 0 | 0 | 699 | 0 | -0.016407 |  |  |  | 6299 | 1/1/2030 | 12/31/2059 | True | 0 | 0 | 0 | 0 | 0 | 0 | 0 |  | 0.5 | 0 | 0 | 0 | Unit | 1 |  | 2043 |  |  |  | 0 | 1 |  | Nominal ¦ 2/10/2021 5:12:48 PM | 5138 | 0 | 0 | 0 | 0 | 0
HR_P2_MustTakeStorage_PHES | Average | 2043 | PSE | ANRN 1139 | New Resource 1139 from 21IRPLiIon2hr New Li Ion 2hr | -0.41281 | 24.5 | 25 | 25 | 0 | 0 | 0 | 0 | 4161 |  | 4161 | 3394.1179 | 641.3474 | 2752.7705 | 0 | 3.95 | 0.158 | 0 |  | 2642.9343 | 1039.797 | 2432.7327 | -829.5955 | 0 | 0 | 0 | 0 | 0 | 55.535 | 0 | 0 | 0 | Battery_PSH | 0 | -1 |  | 0 | -1 | -3616.178 | -3616.178 | 0 | 16473.7168 | 16473.7129 | 50 | 0 | 0 | 0 | 0 | 702 | 0 | -0.016512 |  |  |  | 6312 | 1/1/2030 | 12/31/2059 | True | 0 | 0 | 0 | 0 | 0 | 0 | 0 |  | 0.5 | 0 | 0 | 0 | Unit | 1 |  | 2043 |  |  |  | 0 | 1 |  | Nominal ¦ 2/10/2021 5:12:48 PM | 5139 | 0 | 0 | 0 | 0 | 0
HR_P2_MustTakeStorage_PHES | Average | 2043 | PSE | ANRN 1140 | New Resource 1140 from 21IRPLiIon2hr New Li Ion 2hr | -0.41571 | 24.5 | 25 | 25 | 0 | 0 | 0 | 0 | 4161 |  | 4161 | 3394.1179 | 641.3474 | 2752.7705 | 0 | 3.95 | 0.158 | 0 |  | 2642.9343 | 1039.797 | 2432.7327 | -829.5955 | 0 | 0 | 0 | 0 | 0 | 53.3576 | 0 | 0 | 0 | Battery_PSH | 0 | -1 |  | 0 | -1 | -3641.6472 | -3641.6472 | 0 | 16589.7441 | 16589.7402 | 50 | 0 | 0 | 0 | 0 | 706 | 0 | -0.016629 |  |  |  | 6338 | 1/1/2030 | 12/31/2059 | True | 0 | 0 | 0 | 0 | 0 | 0 | 0 |  | 0.5 | 0 | 0 | 0 | Unit | 1 |  | 2043 |  |  |  | 0 | 1 |  | Nominal ¦ 2/10/2021 5:12:48 PM | 5140 | 0 | 0 | 0 | 0 | 0
HR_P2_MustTakeStorage_PHES | Average | 2043 | PSE | ANRN 1141 | New Resource 1141 from 21IRPLiIon2hr New Li Ion 2hr | -0.41633 | 24.5 | 25 | 25 | 0 | 0 | 0 | 0 | 4161 |  | 4161 | 3394.1179 | 641.3474 | 2752.7705 | 0 | 3.95 | 0.158 | 0 |  | 2642.9343 | 1039.797 | 2432.7327 | -829.5955 | 0 | 0 | 0 | 0 | 0 | 53.298 | 0 | 0 | 0 | Battery_PSH | 0 | -1 |  | 0 | -1 | -3647.0254 | -3647.0254 | 0 | 16614.2441 | 16614.2402 | 50 | 0 | 0 | 0 | 0 | 707 | 0 | -0.016653 |  |  |  | 6353 | 1/1/2030 | 12/31/2059 | True | 0 | 0 | 0 | 0 | 0 | 0 | 0 |  | 0.5 | 0 | 0 | 0 | Unit | 1 |  | 2043 |  |  |  | 0 | 1 |  | Nominal ¦ 2/10/2021 5:12:48 PM | 5141 | 0 | 0 | 0 | 0 | 0
HR_P2_MustTakeStorage_PHES | Average | 2043 | PSE | ANRN 1142 | New Resource 1142 from 21IRPLiIon2hr New Li Ion 2hr | -0.41878 | 24.5 | 25 | 25 | 0 | 0 | 0 | 0 | 4161 |  | 4161 | 3394.1179 | 641.3474 | 2752.7705 | 0 | 3.95 | 0.158 | 0 |  | 2642.9343 | 1039.797 | 2432.7327 | -829.5955 | 0 | 0 | 0 | 0 | 0 | 48.7361 | 0 | 0 | 0 | Battery_PSH | 0 | -1 |  | 0 | -1 | -3668.5376 | -3668.5376 | 0 | 16712.2441 | 16712.2402 | 50 | 0 | 0 | 0 | 0 | 710 | 0 | -0.016751 |  |  |  | 6372 | 1/1/2030 | 12/31/2059 | True | 0 | 0 | 0 | 0 | 0 | 0 | 0 |  | 0.5 | 0 | 0 | 0 | Unit | 1 |  | 2043 |  |  |  | 0 | 1 |  | Nominal ¦ 2/10/2021 5:12:48 PM | 5142 | 0 | 0 | 0 | 0 | 0
HR_P2_MustTakeStorage_PHES | Average | 2043 | PSE | ANRN 1143 | New Resource 1143 from 21IRPLiIon2hr New Li Ion 2hr | -0.42124 | 24.5 | 25 | 25 | 0 | 0 | 0 | 0 | 4161 |  | 4161 | 3394.1179 | 641.3474 | 2752.7705 | 0 | 3.95 | 0.158 | 0 |  | 2642.9343 | 1039.797 | 2432.7327 | -829.5955 | 0 | 0 | 0 | 0 | 0 | 44.3788 | 0 | 0 | 0 | Battery_PSH | 0 | -1 |  | 0 | -1 | -3690.0498 | -3690.0498 | 0 | 16810.2441 | 16810.2402 | 50 | 0 | 0 | 0 | 0 | 712 | 0 | -0.01685 |  |  |  | 6380 | 1/1/2030 | 12/31/2059 | True | 0 | 0 | 0 | 0 | 0 | 0 | 0 |  | 0.5 | 0 | 0 | 0 | Unit | 1 |  | 2043 |  |  |  | 0 | 1 |  | Nominal ¦ 2/10/2021 5:12:48 PM | 5143 | 0 | 0 | 0 | 0 | 0
HR_P2_MustTakeStorage_PHES | Average | 2043 | PSE | ANRN 1144 | New Resource 1144 from 21IRPLiIon2hr New Li Ion 2hr | -0.42218 | 24.5 | 25 | 25 | 0 | 0 | 0 | 0 | 4161 |  | 4161 | 3394.1179 | 641.3474 | 2752.7705 | 0 | 3.95 | 0.158 | 0 |  | 2642.9343 | 1039.797 | 2432.7327 | -829.5955 | 0 | 0 | 0 | 0 | 0 | 44.3497 | 0 | 0 | 0 | Battery_PSH | 0 | -1 |  | 0 | -1 | -3698.2754 | -3698.2754 | 0 | 16847.7168 | 16847.7129 | 50 | 0 | 0 | 0 | 0 | 709 | 0 | -0.016887 |  |  |  | 6393 | 1/1/2030 | 12/31/2059 | True | 0 | 0 | 0 | 0 | 0 | 0 | 0 |  | 0.5 | 0 | 0 | 0 | Unit | 1 |  | 2043 |  |  |  | 0 | 1 |  | Nominal ¦ 2/10/2021 5:12:48 PM | 5144 | 0 | 0 | 0 | 0 | 0
HR_P2_MustTakeStorage_PHES | Average | 2043 | PSE | ANRN 1145 | New Resource 1145 from 21IRPLiIon2hr New Li Ion 2hr | -0.42469 | 24.5 | 25 | 25 | 0 | 0 | 0 | 0 | 4161 |  | 4161 | 3394.1179 | 641.3474 | 2752.7705 | 0 | 3.95 | 0.158 | 0 |  | 2642.9343 | 1039.797 | 2432.7327 | -829.5955 | 0 | 0 | 0 | 0 | 0 | 42.9597 | 0 | 0 | 0 | Battery_PSH | 0 | -1 |  | 0 | -1 | -3720.2632 | -3720.2632 | 0 | 16947.8828 | 16947.8809 | 50 | 0 | 0 | 0 | 0 | 717 | 0 | -0.016988 |  |  |  | 6413 | 1/1/2030 | 12/31/2059 | True | 0 | 0 | 0 | 0 | 0 | 0 | 0 |  | 0.5 | 0 | 0 | 0 | Unit | 1 |  | 2043 |  |  |  | 0 | 1 |  | Nominal ¦ 2/10/2021 5:12:48 PM | 5145 | 0 | 0 | 0 | 0 | 0
HR_P2_MustTakeStorage_PHES | Average | 2043 | PSE | ANRN 1146 | New Resource 1146 from 21IRPLiIon2hr New Li Ion 2hr | -0.43172 | 24.5 | 25 | 25 | 0 | 0 | 0 | 0 | 4161 |  | 4161 | 3394.1179 | 641.3474 | 2752.7705 | 0 | 3.95 | 0.158 | 0 |  | 2642.9343 | 1039.797 | 2432.7327 | -829.5955 | 0 | 0 | 0 | 0 | 0 | 39.0589 | 0 | 0 | 0 | Battery_PSH | 0 | -1 |  | 0 | -1 | -3781.873 | -3781.873 | 0 | 17228.5508 | 17228.5469 | 50 | 0 | 0 | 0 | 0 | 727 | 0 | -0.017269 |  |  |  | 6481 | 1/1/2030 | 12/31/2059 | True | 0 | 0 | 0 | 0 | 0 | 0 | 0 |  | 0.5 | 0 | 0 | 0 | Unit | 1 |  | 2043 |  |  |  | 0 | 1 |  | Nominal ¦ 2/10/2021 5:12:48 PM | 5146 | 0 | 0 | 0 | 0 | 0
HR_P2_MustTakeStorage_PHES | Average | 2043 | PSE | ANRN 1147 | New Resource 1147 from 21IRPLiIon2hr New Li Ion 2hr | -0.4406 | 24.5 | 25 | 25 | 0 | 0 | 0 | 0 | 4161 |  | 4161 | 3394.1179 | 641.3474 | 2752.7705 | 0 | 3.95 | 0.158 | 0 |  | 2642.9343 | 1039.797 | 2432.7327 | -829.5955 | 0 | 0 | 0 | 0 | 0 | 35.4303 | 0 | 0 | 0 | Battery_PSH | 0 | -1 |  | 0 | -1 | -3859.6169 | -3859.6169 | 0 | 17582.7168 | 17582.7129 | 50 | 0 | 0 | 0 | 0 | 742 | 0 | -0.017624 |  |  |  | 6534 | 1/1/2030 | 12/31/2059 | True | 0 | 0 | 0 | 0 | 0 | 0 | 0 |  | 0.5 | 0 | 0 | 0 | Unit | 1 |  | 2043 |  |  |  | 0 | 1 |  | Nominal ¦ 2/10/2021 5:12:48 PM | 5147 | 0 | 0 | 0 | 0 | 0
HR_P2_MustTakeStorage_PHES | Average | 2043 | PSE | ANRN 1148 | New Resource 1148 from 21IRPLiIon2hr New Li Ion 2hr | -0.44221 | 24.5 | 25 | 25 | 0 | 0 | 0 | 0 | 4161 |  | 4161 | 3394.1179 | 641.3473 | 2752.7705 | 0 | 3.95 | 0.158 | 0 |  | 2642.9343 | 1039.797 | 2432.7327 | -829.5955 | 0 | 0 | 0 | 0 | 0 | 34.0224 | 0 | 0 | 0 | Battery_PSH | 0 | -1 |  | 0 | -1 | -3873.7754 | -3873.7754 | 0 | 17647.2168 | 17647.2129 | 50 | 0 | 0 | 0 | 0 | 742 | 0 | -0.017688 |  |  |  | 6542 | 1/1/2030 | 12/31/2059 | True | 0 | 0 | 0 | 0 | 0 | 0 | 0 |  | 0.5 | 0 | 0 | 0 | Unit | 1 |  | 2043 |  |  |  | 0 | 1 |  | Nominal ¦ 2/10/2021 5:12:48 PM | 5148 | 0 | 0 | 0 | 0 | 0
HR_P2_MustTakeStorage_PHES | Average | 2043 | PSE | ANRN 1149 | New Resource 1149 from 21IRPLiIon2hr New Li Ion 2hr | -0.44405 | 24.5 | 25 | 25 | 0 | 0 | 0 | 0 | 4161 |  | 4161 | 3394.1179 | 641.3473 | 2752.7705 | 0 | 3.95 | 0.158 | 0 |  | 2642.9343 | 1039.797 | 2432.7327 | -829.5955 | 0 | 0 | 0 | 0 | 0 | 32.4772 | 0 | 0 | 0 | Battery_PSH | 0 | -1 |  | 0 | -1 | -3889.9094 | -3889.9094 | 0 | 17720.7168 | 17720.7129 | 50 | 0 | 0 | 0 | 0 | 745 | 0 | -0.017762 |  |  |  | 6557 | 1/1/2030 | 12/31/2059 | True | 0 | 0 | 0 | 0 | 0 | 0 | 0 |  | 0.5 | 0 | 0 | 0 | Unit | 1 |  | 2043 |  |  |  | 0 | 1 |  | Nominal ¦ 2/10/2021 5:12:48 PM | 5149 | 0 | 0 | 0 | 0 | 0
HR_P2_MustTakeStorage_PHES | Average | 2043 | PSE | ANRN 1150 | New Resource 1150 from 21IRPLiIon2hr New Li Ion 2hr | -0.44444 | 24.5 | 25 | 25 | 0 | 0 | 0 | 0 | 4161 |  | 4161 | 3394.1179 | 641.3473 | 2752.7705 | 0 | 3.95 | 0.158 | 0 |  | 2642.9343 | 1039.797 | 2432.7327 | -829.5955 | 0 | 0 | 0 | 0 | 0 | 32.4772 | 0 | 0 | 0 | Battery_PSH | 0 | -1 |  | 0 | -1 | -3893.312 | -3893.312 | 0 | 17736.2168 | 17736.2129 | 50 | 0 | 0 | 0 | 0 | 745 | 0 | -0.017778 |  |  |  | 6558 | 1/1/2030 | 12/31/2059 | True | 0 | 0 | 0 | 0 | 0 | 0 | 0 |  | 0.5 | 0 | 0 | 0 | Unit | 1 |  | 2043 |  |  |  | 0 | 1 |  | Nominal ¦ 2/10/2021 5:12:48 PM | 5150 | 0 | 0 | 0 | 0 | 0
HR_P2_MustTakeStorage_PHES | Average | 2043 | PSE | ANRN 1151 | New Resource 1151 from 21IRPLiIon2hr New Li Ion 2hr | -0.44506 | 24.5 | 25 | 25 | 0 | 0 | 0 | 0 | 4161 |  | 4161 | 3394.1179 | 641.3475 | 2752.7705 | 0 | 3.95 | 0.158 | 0 |  | 2642.9343 | 1039.797 | 2432.7327 | -829.5955 | 0 | 0 | 0 | 0 | 0 | 32.4774 | 0 | 0 | 0 | Battery_PSH | 0 | -1 |  | 0 | -1 | -3898.6899 | -3898.6899 | 0 | 17760.7168 | 17760.7129 | 50 | 0 | 0 | 0 | 0 | 747 | 0 | -0.017802 |  |  |  | 6565 | 1/1/2030 | 12/31/2059 | True | 0 | 0 | 0 | 0 | 0 | 0 | 0 |  | 0.5 | 0 | 0 | 0 | Unit | 1 |  | 2043 |  |  |  | 0 | 1 |  | Nominal ¦ 2/10/2021 5:12:48 PM | 5151 | 0 | 0 | 0 | 0 | 0
HR_P2_MustTakeStorage_PHES | Average | 2043 | PSE | ANRN 1152 | New Resource 1152 from 21IRPLiIon2hr New Li Ion 2hr | -0.44483 | 24.5 | 25 | 25 | 0 | 0 | 0 | 0 | 4161 |  | 4161 | 3394.1179 | 641.3474 | 2752.7705 | 0 | 3.95 | 0.158 | 0 |  | 2642.9343 | 1039.797 | 2432.7327 | -829.5955 | 0 | 0 | 0 | 0 | 0 | 32.4773 | 0 | 0 | 0 | Battery_PSH | 0 | -1 |  | 0 | -1 | -3896.7144 | -3896.7144 | 0 | 17751.7168 | 17751.7129 | 50 | 0 | 0 | 0 | 0 | 744 | 0 | -0.017793 |  |  |  | 6563 | 1/1/2030 | 12/31/2059 | True | 0 | 0 | 0 | 0 | 0 | 0 | 0 |  | 0.5 | 0 | 0 | 0 | Unit | 1 |  | 2043 |  |  |  | 0 | 1 |  | Nominal ¦ 2/10/2021 5:12:48 PM | 5152 | 0 | 0 | 0 | 0 | 0
HR_P2_MustTakeStorage_PHES | Average | 2043 | PSE | ANRN 1153 | New Resource 1153 from 21IRPLiIon2hr New Li Ion 2hr | -0.44176 | 24.5 | 25 | 25 | 0 | 0 | 0 | 0 | 4161 |  | 4161 | 3394.1179 | 641.3474 | 2752.7705 | 0 | 3.95 | 0.158 | 0 |  | 2642.9343 | 1039.797 | 2432.7327 | -829.5955 | 0 | 0 | 0 | 0 | 0 | 34.8526 | 0 | 0 | 0 | Battery_PSH | 0 | -1 |  | 0 | -1 | -3869.8242 | -3869.8242 | 0 | 17629.2168 | 17629.2129 | 50 | 0 | 0 | 0 | 0 | 740 | 0 | -0.01767 |  |  |  | 6552 | 1/1/2030 | 12/31/2059 | True | 0 | 0 | 0 | 0 | 0 | 0 | 0 |  | 0.5 | 0 | 0 | 0 | Unit | 1 |  | 2043 |  |  |  | 0 | 1 |  | Nominal ¦ 2/10/2021 5:12:48 PM | 5153 | 0 | 0 | 0 | 0 | 0
HR_P2_MustTakeStorage_PHES | Average | 2043 | PSE | ANRN 1629 | New Resource 1629 from 21IRPLiIon2hr New Li Ion 2hr | -0.43992 | 24.5 | 25 | 25 | 0 | 0 | 0 | 0 | 4161 |  | 4161 | 3394.1179 | 641.3475 | 2752.7705 | 0 | 3.95 | 0.158 | 0 |  | 2830.7144 | 1039.797 | 2620.5127 | -829.5955 | 0 | 0 | 0 | 0 | 0 | -152.8419 | 0 | 0 | 0 | Battery_PSH | 0 | -1 |  | 0 | -1 | -3853.6899 | -3853.6899 | 0 | 17555.7168 | 17555.7129 | 50 | 0 | 0 | 0 | 0 | 738 | 0 | -0.017597 |  |  |  | 6526 | 1/1/2035 | 12/31/2064 | True | 0 | 0 | 0 | 0 | 0 | 0 | 0 |  | 0.5 | 0 | 0 | 0 | Unit | 1 |  | 2043 |  |  |  | 0 | 1 |  | Nominal ¦ 2/10/2021 5:12:48 PM | 5154 | 0 | 0 | 0 | 0 | 0
HR_P2_MustTakeStorage_PHES | Average | 2043 | PSE | ANRN 1929 | New Resource 1929 from 21IRPLiIon2hr New Li Ion 2hr | -0.44115 | 24.5 | 25 | 25 | 0 | 0 | 0 | 0 | 4161 |  | 4161 | 3394.1179 | 641.3474 | 2752.7705 | 0 | 3.95 | 0.158 | 0 |  | 2937.2163 | 1039.797 | 2727.0149 | -829.5955 | 0 | 0 | 0 | 0 | 0 | -259.3868 | 0 | 0 | 0 | Battery_PSH | 0 | -1 |  | 0 | -1 | -3864.446 | -3864.446 | 0 | 17604.7168 | 17604.7129 | 50 | 0 | 0 | 0 | 0 | 741 | 0 | -0.017646 |  |  |  | 6547 | 1/1/2038 | 12/31/2067 | True | 0 | 0 | 0 | 0 | 0 | 0 | 0 |  | 0.5 | 0 | 0 | 0 | Unit | 1 |  | 2043 |  |  |  | 0 | 1 |  | Nominal ¦ 2/10/2021 5:12:48 PM | 5155 | 0 | 0 | 0 | 0 | 0
HR_P2_MustTakeStorage_PHES | Average | 2043 | PSE | ANRN 1930 | New Resource 1930 from 21IRPLiIon2hr New Li Ion 2hr | -0.44583 | 24.5 | 25 | 25 | 0 | 0 | 0 | 0 | 4161 |  | 4161 | 3394.1179 | 641.3474 | 2752.7705 | 0 | 3.95 | 0.158 | 0 |  | 2937.2163 | 1039.797 | 2727.0149 | -829.5955 | 0 | 0 | 0 | 0 | 0 | -261.8048 | 0 | 0 | 0 | Battery_PSH | 0 | -1 |  | 0 | -1 | -3905.4949 | -3905.4949 | 0 | 17791.7168 | 17791.7129 | 50 | 0 | 0 | 0 | 0 | 746 | 0 | -0.017833 |  |  |  | 6565 | 1/1/2038 | 12/31/2067 | True | 0 | 0 | 0 | 0 | 0 | 0 | 0 |  | 0.5 | 0 | 0 | 0 | Unit | 1 |  | 2043 |  |  |  | 0 | 1 |  | Nominal ¦ 2/10/2021 5:12:48 PM | 5156 | 0 | 0 | 0 | 0 | 0
HR_P2_MustTakeStorage_PHES | Average | 2043 | PSE | ANRN 1931 | New Resource 1931 from 21IRPLiIon2hr New Li Ion 2hr | -0.4446 | 24.5 | 25 | 25 | 0 | 0 | 0 | 0 | 4161 |  | 4161 | 3394.1179 | 641.3475 | 2752.7705 | 0 | 3.95 | 0.158 | 0 |  | 2937.2163 | 1039.797 | 2727.0149 | -829.5955 | 0 | 0 | 0 | 0 | 0 | -261.6884 | 0 | 0 | 0 | Battery_PSH | 0 | -1 |  | 0 | -1 | -3894.7388 | -3894.7388 | 0 | 17742.7168 | 17742.7129 | 50 | 0 | 0 | 0 | 0 | 744 | 0 | -0.017784 |  |  |  | 6545 | 1/1/2038 | 12/31/2067 | True | 0 | 0 | 0 | 0 | 0 | 0 | 0 |  | 0.5 | 0 | 0 | 0 | Unit | 1 |  | 2043 |  |  |  | 0 | 1 |  | Nominal ¦ 2/10/2021 5:12:48 PM | 5157 | 0 | 0 | 0 | 0 | 0
HR_P2_MustTakeStorage_PHES | Average | 2043 | PSE | ANRN 2029 | New Resource 2029 from 21IRPLiIon2hr New Li Ion 2hr | -0.44276 | 24.5 | 25 | 25 | 0 | 0 | 0 | 0 | 4161 |  | 4161 | 3394.1179 | 641.3473 | 2752.7705 | 0 | 3.95 | 0.158 | 0 |  | 3010.0862 | 1039.797 | 2799.8848 | -829.5955 | 0 | 0 | 0 | 0 | 0 | -333.9252 | 0 | 0 | 0 | Battery_PSH | 0 | -1 |  | 0 | -1 | -3878.6045 | -3878.6045 | 0 | 17669.2168 | 17669.2129 | 50 | 0 | 0 | 0 | 0 | 742 | 0 | -0.017711 |  |  |  | 6522 | 1/1/2039 | 12/31/2068 | True | 0 | 0 | 0 | 0 | 0 | 0 | 0 |  | 0.5 | 0 | 0 | 0 | Unit | 1 |  | 2043 |  |  |  | 0 | 1 |  | Nominal ¦ 2/10/2021 5:12:48 PM | 5158 | 0 | 0 | 0 | 0 | 0
HR_P2_MustTakeStorage_PHES | Average | 2043 | PSE | ANRN 2030 | New Resource 2030 from 21IRPLiIon2hr New Li Ion 2hr | -0.44494 | 24.5 | 25 | 25 | 0 | 0 | 0 | 0 | 4161 |  | 4161 | 3394.1179 | 641.3473 | 2752.7705 | 0 | 3.95 | 0.158 | 0 |  | 3010.0862 | 1039.797 | 2799.8848 | -829.5955 | 0 | 0 | 0 | 0 | 0 | -333.8674 | 0 | 0 | 0 | Battery_PSH | 0 | -1 |  | 0 | -1 | -3897.6655 | -3897.6655 | 0 | 17756.0488 | 17756.0469 | 50 | 0 | 0 | 0 | 0 | 745 | 0 | -0.017798 |  |  |  | 6567 | 1/1/2039 | 12/31/2068 | True | 0 | 0 | 0 | 0 | 0 | 0 | 0 |  | 0.5 | 0 | 0 | 0 | Unit | 1 |  | 2043 |  |  |  | 0 | 1 |  | Nominal ¦ 2/10/2021 5:12:48 PM | 5159 | 0 | 0 | 0 | 0 | 0
HR_P2_MustTakeStorage_PHES | Average | 2043 | PSE | ANRN 2129 | New Resource 2129 from 21IRPLiIon2hr New Li Ion 2hr | -0.44527 | 24.5 | 25 | 25 | 0 | 0 | 0 | 0 | 4161 |  | 4161 | 3394.1179 | 641.3473 | 2752.7705 | 0 | 3.95 | 0.158 | 0 |  | 3091.3643 | 1039.797 | 2881.1626 | -829.5955 | 0 | 0 | 0 | 0 | 0 | -415.1454 | 0 | 0 | 0 | Battery_PSH | 0 | -1 |  | 0 | -1 | -3900.5923 | -3900.5923 | 0 | 17769.3828 | 17769.3789 | 50 | 0 | 0 | 0 | 0 | 745 | 0 | -0.017811 |  |  |  | 6573 | 1/1/2040 | 12/31/2069 | True | 0 | 0 | 0 | 0 | 0 | 0 | 0 |  | 0.5 | 0 | 0 | 0 | Unit | 1 |  | 2043 |  |  |  | 0 | 1 |  | Nominal ¦ 2/10/2021 5:12:48 PM | 5160 | 0 | 0 | 0 | 0 | 0
HR_P2_MustTakeStorage_PHES | Average | 2043 | PSE | ANRN 2429 | New Resource 2429 from 21IRPLiIon2hr New Li Ion 2hr | -0.44192 | 24.5 | 25 | 25 | 0 | 0 | 0 | 0 | 4161 |  | 4161 | 3394.1179 | 641.3474 | 2752.7705 | 0 | 3.95 | 0.158 | 0 |  | 3475.3323 | 1039.797 | 3265.1309 | -829.5955 | 0 | 0 | 0 | 0 | 0 | -797.5028 | 0 | 0 | 0 | Battery_PSH | 0 | -1 |  | 0 | -1 | -3871.251 | -3871.251 | 0 | 17635.7168 | 17635.7129 | 50 | 0 | 0 | 0 | 0 | 741 | 0 | -0.017677 |  |  |  | 6564 | 1/1/2043 | 12/31/2072 | True | 0 | 0 | 0 | 0 | 0 | 0 | 0 |  | 0.5 | 0 | 0 | 0 | Unit | 1 |  | 2043 |  |  |  | 0 | 1 |  | Nominal ¦ 2/10/2021 5:12:48 PM | 5161 | 0 | 0 | 0 | 0 | 0
HR_P2_MustTakeStorage_PHES | Average | 2043 | PSE | ANRN 2430 | New Resource 2430 from 21IRPLiIon2hr New Li Ion 2hr | -0.43763 | 24.5 | 25 | 25 | 0 | 0 | 0 | 0 | 4161 |  | 4161 | 3394.1179 | 641.3474 | 2752.7705 | 0 | 3.95 | 0.158 | 0 |  | 3475.3323 | 1039.797 | 3265.1309 | -829.5955 | 0 | 0 | 0 | 0 | 0 | -797.0658 | 0 | 0 | 0 | Battery_PSH | 0 | -1 |  | 0 | -1 | -3833.6045 | -3833.6045 | 0 | 17464.2168 | 17464.2129 | 50 | 0 | 0 | 0 | 0 | 735 | 0 | -0.017505 |  |  |  | 6512 | 1/1/2043 | 12/31/2072 | True | 0 | 0 | 0 | 0 | 0 | 0 | 0 |  | 0.5 | 0 | 0 | 0 | Unit | 1 |  | 2043 |  |  |  | 0 | 1 |  | Nominal ¦ 2/10/2021 5:12:48 PM | 5162 | 0 | 0 | 0 | 0 | 0
HR_P2_MustTakeStorage_PHES | Average | 2043 | PSE | ANRN 2431 | New Resource 2431 from 21IRPLiIon2hr New Li Ion 2hr | -0.4364 | 24.5 | 25 | 25 | 0 | 0 | 0 | 0 | 4161 |  | 4161 | 3394.1179 | 641.3474 | 2752.7705 | 0 | 3.95 | 0.158 | 0 |  | 3475.3323 | 1039.797 | 3265.1309 | -829.5955 | 0 | 0 | 0 | 0 | 0 | -797.0658 | 0 | 0 | 0 | Battery_PSH | 0 | -1 |  | 0 | -1 | -3822.8484 | -3822.8484 | 0 | 17415.2168 | 17415.2129 | 50 | 0 | 0 | 0 | 0 | 734 | 0 | -0.017456 |  |  |  | 6504 | 1/1/2043 | 12/31/2072 | True | 0 | 0 | 0 | 0 | 0 | 0 | 0 |  | 0.5 | 0 | 0 | 0 | Unit | 1 |  | 2043 |  |  |  | 0 | 1 |  | Nominal ¦ 2/10/2021 5:12:48 PM | 5163 | 0 | 0 | 0 | 0 | 0
HR_P2_MustTakeStorage_PHES | Average | 2043 | PSE | ANRN 2432 | New Resource 2432 from 21IRPLiIon2hr New Li Ion 2hr | -0.43824 | 24.5 | 25 | 25 | 0 | 0 | 0 | 0 | 4161 |  | 4161 | 3394.1179 | 641.3474 | 2752.7705 | 0 | 3.95 | 0.158 | 0 |  | 3475.3323 | 1039.797 | 3265.1309 | -829.5955 | 0 | 0 | 0 | 0 | 0 | -797.1086 | 0 | 0 | 0 | Battery_PSH | 0 | -1 |  | 0 | -1 | -3838.9827 | -3838.9827 | 0 | 17488.7168 | 17488.7129 | 50 | 0 | 0 | 0 | 0 | 737 | 0 | -0.01753 |  |  |  | 6519 | 1/1/2043 | 12/31/2072 | True | 0 | 0 | 0 | 0 | 0 | 0 | 0 |  | 0.5 | 0 | 0 | 0 | Unit | 1 |  | 2043 |  |  |  | 0 | 1 |  | Nominal ¦ 2/10/2021 5:12:48 PM | 5164 | 0 | 0 | 0 | 0 | 0
HR_P2_MustTakeStorage_PHES | Average | 2043 | PSE | ANRN 2433 | New Resource 2433 from 21IRPLiIon2hr New Li Ion 2hr | -0.43701 | 24.5 | 25 | 25 | 0 | 0 | 0 | 0 | 4161 |  | 4161 | 3394.1179 | 641.3474 | 2752.7705 | 0 | 3.95 | 0.158 | 0 |  | 3475.3323 | 1039.797 | 3265.1309 | -829.5955 | 0 | 0 | 0 | 0 | 0 | -796.594 | 0 | 0 | 0 | Battery_PSH | 0 | -1 |  | 0 | -1 | -3828.2266 | -3828.2266 | 0 | 17439.7168 | 17439.7129 | 50 | 0 | 0 | 0 | 0 | 735 | 0 | -0.01748 |  |  |  | 6509 | 1/1/2043 | 12/31/2072 | True | 0 | 0 | 0 | 0 | 0 | 0 | 0 |  | 0.5 | 0 | 0 | 0 | Unit | 1 |  | 2043 |  |  |  | 0 | 1 |  | Nominal ¦ 2/10/2021 5:12:48 PM | 5165 | 0 | 0 | 0 | 0 | 0
HR_P2_MustTakeStorage_PHES | Average | 2043 | PSE | ANRN 2529 | New Resource 2529 from 21IRPLiIon2hr New Li Ion 2hr | 0 | 0 | 0 | 0 | 0 | 0 | 0 | 0 | 0 |  | 0 | 0 | 0 | 0 | 0 | 0 | 1 | 0 |  | 0 | 0 | 0 | 0 | 0 | 0 | 0 | 0 | 0 | 0 | 0 | 0 | 0 | Battery_PSH | 0 | -1 |  | 0 | -1 | 0 | 0 | 0 | 0 | 0 | 0 | 0 | 0 | 0 | 0 | 0 | 0 |  |  |  |  | 0 | 1/1/2044 | 12/31/2073 | True | 0 | 0 | 0 | 0 | 0 | 0 | 0 |  | 0 | 0 | 0 | 0 | Unit | 1 |  | 2043 |  |  |  | 0 | 1 |  | Nominal ¦ 2/10/2021 5:12:48 PM | 5166 | 0 | 0 | 0 | 0 | 0
HR_P2_MustTakeStorage_PHES | Average | 2043 | PSE | ANRN 2530 | New Resource 2530 from 21IRPLiIon2hr New Li Ion 2hr | 0 | 0 | 0 | 0 | 0 | 0 | 0 | 0 | 0 |  | 0 | 0 | 0 | 0 | 0 | 0 | 1 | 0 |  | 0 | 0 | 0 | 0 | 0 | 0 | 0 | 0 | 0 | 0 | 0 | 0 | 0 | Battery_PSH | 0 | -1 |  | 0 | -1 | 0 | 0 | 0 | 0 | 0 | 0 | 0 | 0 | 0 | 0 | 0 | 0 |  |  |  |  | 0 | 1/1/2044 | 12/31/2073 | True | 0 | 0 | 0 | 0 | 0 | 0 | 0 |  | 0 | 0 | 0 | 0 | Unit | 1 |  | 2043 |  |  |  | 0 | 1 |  | Nominal ¦ 2/10/2021 5:12:48 PM | 5167 | 0 | 0 | 0 | 0 | 0
HR_P2_MustTakeStorage_PHES | Average | 2043 | PSE | ANRN 2531 | New Resource 2531 from 21IRPLiIon2hr New Li Ion 2hr | 0 | 0 | 0 | 0 | 0 | 0 | 0 | 0 | 0 |  | 0 | 0 | 0 | 0 | 0 | 0 | 1 | 0 |  | 0 | 0 | 0 | 0 | 0 | 0 | 0 | 0 | 0 | 0 | 0 | 0 | 0 | Battery_PSH | 0 | -1 |  | 0 | -1 | 0 | 0 | 0 | 0 | 0 | 0 | 0 | 0 | 0 | 0 | 0 | 0 |  |  |  |  | 0 | 1/1/2044 | 12/31/2073 | True | 0 | 0 | 0 | 0 | 0 | 0 | 0 |  | 0 | 0 | 0 | 0 | Unit | 1 |  | 2043 |  |  |  | 0 | 1 |  | Nominal ¦ 2/10/2021 5:12:48 PM | 5168 | 0 | 0 | 0 | 0 | 0
HR_P2_MustTakeStorage_PHES | Average | 2043 | PSE | ANRN 2532 | New Resource 2532 from 21IRPLiIon2hr New Li Ion 2hr | 0 | 0 | 0 | 0 | 0 | 0 | 0 | 0 | 0 |  | 0 | 0 | 0 | 0 | 0 | 0 | 1 | 0 |  | 0 | 0 | 0 | 0 | 0 | 0 | 0 | 0 | 0 | 0 | 0 | 0 | 0 | Battery_PSH | 0 | -1 |  | 0 | -1 | 0 | 0 | 0 | 0 | 0 | 0 | 0 | 0 | 0 | 0 | 0 | 0 |  |  |  |  | 0 | 1/1/2044 | 12/31/2073 | True | 0 | 0 | 0 | 0 | 0 | 0 | 0 |  | 0 | 0 | 0 | 0 | Unit | 1 |  | 2043 |  |  |  | 0 | 1 |  | Nominal ¦ 2/10/2021 5:12:48 PM | 5169 | 0 | 0 | 0 | 0 | 0
HR_P2_MustTakeStorage_PHES | Average | 2043 | PSE | ANRN 2729 | New Resource 2729 from 21IRPLiIon2hr New Li Ion 2hr | 0 | 0 | 0 | 0 | 0 | 0 | 0 | 0 | 0 |  | 0 | 0 | 0 | 0 | 0 | 0 | 1 | 0 |  | 0 | 0 | 0 | 0 | 0 | 0 | 0 | 0 | 0 | 0 | 0 | 0 | 0 | Battery_PSH | 0 | -1 |  | 0 | -1 | 0 | 0 | 0 | 0 | 0 | 0 | 0 | 0 | 0 | 0 | 0 | 0 |  |  |  |  | 0 | 1/1/2046 | 12/31/2075 | True | 0 | 0 | 0 | 0 | 0 | 0 | 0 |  | 0 | 0 | 0 | 0 | Unit | 1 |  | 2043 |  |  |  | 0 | 1 |  | Nominal ¦ 2/10/2021 5:12:48 PM | 5170 | 0 | 0 | 0 | 0 | 0
HR_P2_MustTakeStorage_PHES | Average | 2043 | PSE | ANRN 2730 | New Resource 2730 from 21IRPLiIon2hr New Li Ion 2hr | 0 | 0 | 0 | 0 | 0 | 0 | 0 | 0 | 0 |  | 0 | 0 | 0 | 0 | 0 | 0 | 1 | 0 |  | 0 | 0 | 0 | 0 | 0 | 0 | 0 | 0 | 0 | 0 | 0 | 0 | 0 | Battery_PSH | 0 | -1 |  | 0 | -1 | 0 | 0 | 0 | 0 | 0 | 0 | 0 | 0 | 0 | 0 | 0 | 0 |  |  |  |  | 0 | 1/1/2046 | 12/31/2075 | True | 0 | 0 | 0 | 0 | 0 | 0 | 0 |  | 0 | 0 | 0 | 0 | Unit | 1 |  | 2043 |  |  |  | 0 | 1 |  | Nominal ¦ 2/10/2021 5:12:48 PM | 5171 | 0 | 0 | 0 | 0 | 0
HR_P2_MustTakeStorage_PHES | Average | 2043 | PSE | ANRN 2731 | New Resource 2731 from 21IRPLiIon2hr New Li Ion 2hr | 0 | 0 | 0 | 0 | 0 | 0 | 0 | 0 | 0 |  | 0 | 0 | 0 | 0 | 0 | 0 | 1 | 0 |  | 0 | 0 | 0 | 0 | 0 | 0 | 0 | 0 | 0 | 0 | 0 | 0 | 0 | Battery_PSH | 0 | -1 |  | 0 | -1 | 0 | 0 | 0 | 0 | 0 | 0 | 0 | 0 | 0 | 0 | 0 | 0 |  |  |  |  | 0 | 1/1/2046 | 12/31/2075 | True | 0 | 0 | 0 | 0 | 0 | 0 | 0 |  | 0 | 0 | 0 | 0 | Unit | 1 |  | 2043 |  |  |  | 0 | 1 |  | Nominal ¦ 2/10/2021 5:12:48 PM | 5172 | 0 | 0 | 0 | 0 | 0
HR_P2_MustTakeStorage_PHES | Average | 2043 | PSE | ANRN 2732 | New Resource 2732 from 21IRPLiIon2hr New Li Ion 2hr | 0 | 0 | 0 | 0 | 0 | 0 | 0 | 0 | 0 |  | 0 | 0 | 0 | 0 | 0 | 0 | 1 | 0 |  | 0 | 0 | 0 | 0 | 0 | 0 | 0 | 0 | 0 | 0 | 0 | 0 | 0 | Battery_PSH | 0 | -1 |  | 0 | -1 | 0 | 0 | 0 | 0 | 0 | 0 | 0 | 0 | 0 | 0 | 0 | 0 |  |  |  |  | 0 | 1/1/2046 | 12/31/2075 | True | 0 | 0 | 0 | 0 | 0 | 0 | 0 |  | 0 | 0 | 0 | 0 | Unit | 1 |  | 2043 |  |  |  | 0 | 1 |  | Nominal ¦ 2/10/2021 5:12:48 PM | 5173 | 0 | 0 | 0 | 0 | 0
HR_P2_MustTakeStorage_PHES | Average | 2043 | PSE | ANRN 2733 | New Resource 2733 from 21IRPLiIon2hr New Li Ion 2hr | 0 | 0 | 0 | 0 | 0 | 0 | 0 | 0 | 0 |  | 0 | 0 | 0 | 0 | 0 | 0 | 1 | 0 |  | 0 | 0 | 0 | 0 | 0 | 0 | 0 | 0 | 0 | 0 | 0 | 0 | 0 | Battery_PSH | 0 | -1 |  | 0 | -1 | 0 | 0 | 0 | 0 | 0 | 0 | 0 | 0 | 0 | 0 | 0 | 0 |  |  |  |  | 0 | 1/1/2046 | 12/31/2075 | True | 0 | 0 | 0 | 0 | 0 | 0 | 0 |  | 0 | 0 | 0 | 0 | Unit | 1 |  | 2043 |  |  |  | 0 | 1 |  | Nominal ¦ 2/10/2021 5:12:48 PM | 5174 | 0 | 0 | 0 | 0 | 0
HR_P2_MustTakeStorage_PHES | Average | 2043 | PSE | ANRN 2734 | New Resource 2734 from 21IRPLiIon2hr New Li Ion 2hr | 0 | 0 | 0 | 0 | 0 | 0 | 0 | 0 | 0 |  | 0 | 0 | 0 | 0 | 0 | 0 | 1 | 0 |  | 0 | 0 | 0 | 0 | 0 | 0 | 0 | 0 | 0 | 0 | 0 | 0 | 0 | Battery_PSH | 0 | -1 |  | 0 | -1 | 0 | 0 | 0 | 0 | 0 | 0 | 0 | 0 | 0 | 0 | 0 | 0 |  |  |  |  | 0 | 1/1/2046 | 12/31/2075 | True | 0 | 0 | 0 | 0 | 0 | 0 | 0 |  | 0 | 0 | 0 | 0 | Unit | 1 |  | 2043 |  |  |  | 0 | 1 |  | Nominal ¦ 2/10/2021 5:12:48 PM | 5175 | 0 | 0 | 0 | 0 | 0
HR_P2_MustTakeStorage_PHES | Average | 2043 | PSE | ANRN 2735 | New Resource 2735 from 21IRPLiIon2hr New Li Ion 2hr | 0 | 0 | 0 | 0 | 0 | 0 | 0 | 0 | 0 |  | 0 | 0 | 0 | 0 | 0 | 0 | 1 | 0 |  | 0 | 0 | 0 | 0 | 0 | 0 | 0 | 0 | 0 | 0 | 0 | 0 | 0 | Battery_PSH | 0 | -1 |  | 0 | -1 | 0 | 0 | 0 | 0 | 0 | 0 | 0 | 0 | 0 | 0 | 0 | 0 |  |  |  |  | 0 | 1/1/2046 | 12/31/2075 | True | 0 | 0 | 0 | 0 | 0 | 0 | 0 |  | 0 | 0 | 0 | 0 | Unit | 1 |  | 2043 |  |  |  | 0 | 1 |  | Nominal ¦ 2/10/2021 5:12:48 PM | 5176 | 0 | 0 | 0 | 0 | 0
HR_P2_MustTakeStorage_PHES | Average | 2043 | PSE | ANRN 2736 | New Resource 2736 from 21IRPLiIon2hr New Li Ion 2hr | 0 | 0 | 0 | 0 | 0 | 0 | 0 | 0 | 0 |  | 0 | 0 | 0 | 0 | 0 | 0 | 1 | 0 |  | 0 | 0 | 0 | 0 | 0 | 0 | 0 | 0 | 0 | 0 | 0 | 0 | 0 | Battery_PSH | 0 | -1 |  | 0 | -1 | 0 | 0 | 0 | 0 | 0 | 0 | 0 | 0 | 0 | 0 | 0 | 0 |  |  |  |  | 0 | 1/1/2046 | 12/31/2075 | True | 0 | 0 | 0 | 0 | 0 | 0 | 0 |  | 0 | 0 | 0 | 0 | Unit | 1 |  | 2043 |  |  |  | 0 | 1 |  | Nominal ¦ 2/10/2021 5:12:48 PM | 5177 | 0 | 0 | 0 | 0 | 0
HR_P2_MustTakeStorage_PHES | Average | 2043 | PSE | ANRN 2737 | New Resource 2737 from 21IRPLiIon2hr New Li Ion 2hr | 0 | 0 | 0 | 0 | 0 | 0 | 0 | 0 | 0 |  | 0 | 0 | 0 | 0 | 0 | 0 | 1 | 0 |  | 0 | 0 | 0 | 0 | 0 | 0 | 0 | 0 | 0 | 0 | 0 | 0 | 0 | Battery_PSH | 0 | -1 |  | 0 | -1 | 0 | 0 | 0 | 0 | 0 | 0 | 0 | 0 | 0 | 0 | 0 | 0 |  |  |  |  | 0 | 1/1/2046 | 12/31/2075 | True | 0 | 0 | 0 | 0 | 0 | 0 | 0 |  | 0 | 0 | 0 | 0 | Unit | 1 |  | 2043 |  |  |  | 0 | 1 |  | Nominal ¦ 2/10/2021 5:12:48 PM | 5178 | 0 | 0 | 0 | 0 | 0
HR_P2_MustTakeStorage_PHES | Average | 2043 | PSE | ANRN 2738 | New Resource 2738 from 21IRPLiIon2hr New Li Ion 2hr | 0 | 0 | 0 | 0 | 0 | 0 | 0 | 0 | 0 |  | 0 | 0 | 0 | 0 | 0 | 0 | 1 | 0 |  | 0 | 0 | 0 | 0 | 0 | 0 | 0 | 0 | 0 | 0 | 0 | 0 | 0 | Battery_PSH | 0 | -1 |  | 0 | -1 | 0 | 0 | 0 | 0 | 0 | 0 | 0 | 0 | 0 | 0 | 0 | 0 |  |  |  |  | 0 | 1/1/2046 | 12/31/2075 | True | 0 | 0 | 0 | 0 | 0 | 0 | 0 |  | 0 | 0 | 0 | 0 | Unit | 1 |  | 2043 |  |  |  | 0 | 1 |  | Nominal ¦ 2/10/2021 5:12:48 PM | 5179 | 0 | 0 | 0 | 0 | 0
HR_P2_MustTakeStorage_PHES | Average | 2043 | PSE | ANRN 2739 | New Resource 2739 from 21IRPLiIon2hr New Li Ion 2hr | 0 | 0 | 0 | 0 | 0 | 0 | 0 | 0 | 0 |  | 0 | 0 | 0 | 0 | 0 | 0 | 1 | 0 |  | 0 | 0 | 0 | 0 | 0 | 0 | 0 | 0 | 0 | 0 | 0 | 0 | 0 | Battery_PSH | 0 | -1 |  | 0 | -1 | 0 | 0 | 0 | 0 | 0 | 0 | 0 | 0 | 0 | 0 | 0 | 0 |  |  |  |  | 0 | 1/1/2046 | 12/31/2075 | True | 0 | 0 | 0 | 0 | 0 | 0 | 0 |  | 0 | 0 | 0 | 0 | Unit | 1 |  | 2043 |  |  |  | 0 | 1 |  | Nominal ¦ 2/10/2021 5:12:48 PM | 5180 | 0 | 0 | 0 | 0 | 0
HR_P2_MustTakeStorage_PHES | Average | 2043 | PSE | ANRN 2740 | New Resource 2740 from 21IRPLiIon2hr New Li Ion 2hr | 0 | 0 | 0 | 0 | 0 | 0 | 0 | 0 | 0 |  | 0 | 0 | 0 | 0 | 0 | 0 | 1 | 0 |  | 0 | 0 | 0 | 0 | 0 | 0 | 0 | 0 | 0 | 0 | 0 | 0 | 0 | Battery_PSH | 0 | -1 |  | 0 | -1 | 0 | 0 | 0 | 0 | 0 | 0 | 0 | 0 | 0 | 0 | 0 | 0 |  |  |  |  | 0 | 1/1/2046 | 12/31/2075 | True | 0 | 0 | 0 | 0 | 0 | 0 | 0 |  | 0 | 0 | 0 | 0 | Unit | 1 |  | 2043 |  |  |  | 0 | 1 |  | Nominal ¦ 2/10/2021 5:12:48 PM | 5181 | 0 | 0 | 0 | 0 | 0
HR_P2_MustTakeStorage_PHES | Average | 2043 | PSE | ANRN 2741 | New Resource 2741 from 21IRPLiIon2hr New Li Ion 2hr | 0 | 0 | 0 | 0 | 0 | 0 | 0 | 0 | 0 |  | 0 | 0 | 0 | 0 | 0 | 0 | 1 | 0 |  | 0 | 0 | 0 | 0 | 0 | 0 | 0 | 0 | 0 | 0 | 0 | 0 | 0 | Battery_PSH | 0 | -1 |  | 0 | -1 | 0 | 0 | 0 | 0 | 0 | 0 | 0 | 0 | 0 | 0 | 0 | 0 |  |  |  |  | 0 | 1/1/2046 | 12/31/2075 | True | 0 | 0 | 0 | 0 | 0 | 0 | 0 |  | 0 | 0 | 0 | 0 | Unit | 1 |  | 2043 |  |  |  | 0 | 1 |  | Nominal ¦ 2/10/2021 5:12:48 PM | 5182 | 0 | 0 | 0 | 0 | 0
HR_P2_MustTakeStorage_PHES | Average | 2043 | PSE | ANRN 2742 | New Resource 2742 from 21IRPLiIon2hr New Li Ion 2hr | 0 | 0 | 0 | 0 | 0 | 0 | 0 | 0 | 0 |  | 0 | 0 | 0 | 0 | 0 | 0 | 1 | 0 |  | 0 | 0 | 0 | 0 | 0 | 0 | 0 | 0 | 0 | 0 | 0 | 0 | 0 | Battery_PSH | 0 | -1 |  | 0 | -1 | 0 | 0 | 0 | 0 | 0 | 0 | 0 | 0 | 0 | 0 | 0 | 0 |  |  |  |  | 0 | 1/1/2046 | 12/31/2075 | True | 0 | 0 | 0 | 0 | 0 | 0 | 0 |  | 0 | 0 | 0 | 0 | Unit | 1 |  | 2043 |  |  |  | 0 | 1 |  | Nominal ¦ 2/10/2021 5:12:48 PM | 5183 | 0 | 0 | 0 | 0 | 0
HR_P2_MustTakeStorage_PHES | Average | 2043 | PSE | ANRN 2743 | New Resource 2743 from 21IRPLiIon2hr New Li Ion 2hr | 0 | 0 | 0 | 0 | 0 | 0 | 0 | 0 | 0 |  | 0 | 0 | 0 | 0 | 0 | 0 | 1 | 0 |  | 0 | 0 | 0 | 0 | 0 | 0 | 0 | 0 | 0 | 0 | 0 | 0 | 0 | Battery_PSH | 0 | -1 |  | 0 | -1 | 0 | 0 | 0 | 0 | 0 | 0 | 0 | 0 | 0 | 0 | 0 | 0 |  |  |  |  | 0 | 1/1/2046 | 12/31/2075 | True | 0 | 0 | 0 | 0 | 0 | 0 | 0 |  | 0 | 0 | 0 | 0 | Unit | 1 |  | 2043 |  |  |  | 0 | 1 |  | Nominal ¦ 2/10/2021 5:12:48 PM | 5184 | 0 | 0 | 0 | 0 | 0
HR_P2_MustTakeStorage_PHES | Average | 2043 | PSE | ANRN 2744 | New Resource 2744 from 21IRPLiIon2hr New Li Ion 2hr | 0 | 0 | 0 | 0 | 0 | 0 | 0 | 0 | 0 |  | 0 | 0 | 0 | 0 | 0 | 0 | 1 | 0 |  | 0 | 0 | 0 | 0 | 0 | 0 | 0 | 0 | 0 | 0 | 0 | 0 | 0 | Battery_PSH | 0 | -1 |  | 0 | -1 | 0 | 0 | 0 | 0 | 0 | 0 | 0 | 0 | 0 | 0 | 0 | 0 |  |  |  |  | 0 | 1/1/2046 | 12/31/2075 | True | 0 | 0 | 0 | 0 | 0 | 0 | 0 |  | 0 | 0 | 0 | 0 | Unit | 1 |  | 2043 |  |  |  | 0 | 1 |  | Nominal ¦ 2/10/2021 5:12:48 PM | 5185 | 0 | 0 | 0 | 0 | 0
HR_P2_MustTakeStorage_PHES | Average | 2043 | PSE | ANRN 2745 | New Resource 2745 from 21IRPLiIon2hr New Li Ion 2hr | 0 | 0 | 0 | 0 | 0 | 0 | 0 | 0 | 0 |  | 0 | 0 | 0 | 0 | 0 | 0 | 1 | 0 |  | 0 | 0 | 0 | 0 | 0 | 0 | 0 | 0 | 0 | 0 | 0 | 0 | 0 | Battery_PSH | 0 | -1 |  | 0 | -1 | 0 | 0 | 0 | 0 | 0 | 0 | 0 | 0 | 0 | 0 | 0 | 0 |  |  |  |  | 0 | 1/1/2046 | 12/31/2075 | True | 0 | 0 | 0 | 0 | 0 | 0 | 0 |  | 0 | 0 | 0 | 0 | Unit | 1 |  | 2043 |  |  |  | 0 | 1 |  | Nominal ¦ 2/10/2021 5:12:48 PM | 5186 | 0 | 0 | 0 | 0 | 0
HR_P2_MustTakeStorage_PHES | Average | 2043 | PSE | ANRN 2746 | New Resource 2746 from 21IRPLiIon2hr New Li Ion 2hr | 0 | 0 | 0 | 0 | 0 | 0 | 0 | 0 | 0 |  | 0 | 0 | 0 | 0 | 0 | 0 | 1 | 0 |  | 0 | 0 | 0 | 0 | 0 | 0 | 0 | 0 | 0 | 0 | 0 | 0 | 0 | Battery_PSH | 0 | -1 |  | 0 | -1 | 0 | 0 | 0 | 0 | 0 | 0 | 0 | 0 | 0 | 0 | 0 | 0 |  |  |  |  | 0 | 1/1/2046 | 12/31/2075 | True | 0 | 0 | 0 | 0 | 0 | 0 | 0 |  | 0 | 0 | 0 | 0 | Unit | 1 |  | 2043 |  |  |  | 0 | 1 |  | Nominal ¦ 2/10/2021 5:12:48 PM | 5187 | 0 | 0 | 0 | 0 | 0
HR_P2_MustTakeStorage_PHES | Average | 2043 | PSE | ANRN 2747 | New Resource 2747 from 21IRPLiIon2hr New Li Ion 2hr | 0 | 0 | 0 | 0 | 0 | 0 | 0 | 0 | 0 |  | 0 | 0 | 0 | 0 | 0 | 0 | 1 | 0 |  | 0 | 0 | 0 | 0 | 0 | 0 | 0 | 0 | 0 | 0 | 0 | 0 | 0 | Battery_PSH | 0 | -1 |  | 0 | -1 | 0 | 0 | 0 | 0 | 0 | 0 | 0 | 0 | 0 | 0 | 0 | 0 |  |  |  |  | 0 | 1/1/2046 | 12/31/2075 | True | 0 | 0 | 0 | 0 | 0 | 0 | 0 |  | 0 | 0 | 0 | 0 | Unit | 1 |  | 2043 |  |  |  | 0 | 1 |  | Nominal ¦ 2/10/2021 5:12:48 PM | 5188 | 0 | 0 | 0 | 0 | 0
HR_P2_MustTakeStorage_PHES | Average | 2043 | PSE | ANRN 2748 | New Resource 2748 from 21IRPLiIon2hr New Li Ion 2hr | 0 | 0 | 0 | 0 | 0 | 0 | 0 | 0 | 0 |  | 0 | 0 | 0 | 0 | 0 | 0 | 1 | 0 |  | 0 | 0 | 0 | 0 | 0 | 0 | 0 | 0 | 0 | 0 | 0 | 0 | 0 | Battery_PSH | 0 | -1 |  | 0 | -1 | 0 | 0 | 0 | 0 | 0 | 0 | 0 | 0 | 0 | 0 | 0 | 0 |  |  |  |  | 0 | 1/1/2046 | 12/31/2075 | True | 0 | 0 | 0 | 0 | 0 | 0 | 0 |  | 0 | 0 | 0 | 0 | Unit | 1 |  | 2043 |  |  |  | 0 | 1 |  | Nominal ¦ 2/10/2021 5:12:48 PM | 5189 | 0 | 0 | 0 | 0 | 0
HR_P2_MustTakeStorage_PHES | Average | 2043 | PSE | ANRN 2749 | New Resource 2749 from 21IRPLiIon2hr New Li Ion 2hr | 0 | 0 | 0 | 0 | 0 | 0 | 0 | 0 | 0 |  | 0 | 0 | 0 | 0 | 0 | 0 | 1 | 0 |  | 0 | 0 | 0 | 0 | 0 | 0 | 0 | 0 | 0 | 0 | 0 | 0 | 0 | Battery_PSH | 0 | -1 |  | 0 | -1 | 0 | 0 | 0 | 0 | 0 | 0 | 0 | 0 | 0 | 0 | 0 | 0 |  |  |  |  | 0 | 1/1/2046 | 12/31/2075 | True | 0 | 0 | 0 | 0 | 0 | 0 | 0 |  | 0 | 0 | 0 | 0 | Unit | 1 |  | 2043 |  |  |  | 0 | 1 |  | Nominal ¦ 2/10/2021 5:12:48 PM | 5190 | 0 | 0 | 0 | 0 | 0
HR_P2_MustTakeStorage_PHES | Average | 2043 | PSE | ANRN 2750 | New Resource 2750 from 21IRPLiIon2hr New Li Ion 2hr | 0 | 0 | 0 | 0 | 0 | 0 | 0 | 0 | 0 |  | 0 | 0 | 0 | 0 | 0 | 0 | 1 | 0 |  | 0 | 0 | 0 | 0 | 0 | 0 | 0 | 0 | 0 | 0 | 0 | 0 | 0 | Battery_PSH | 0 | -1 |  | 0 | -1 | 0 | 0 | 0 | 0 | 0 | 0 | 0 | 0 | 0 | 0 | 0 | 0 |  |  |  |  | 0 | 1/1/2046 | 12/31/2075 | True | 0 | 0 | 0 | 0 | 0 | 0 | 0 |  | 0 | 0 | 0 | 0 | Unit | 1 |  | 2043 |  |  |  | 0 | 1 |  | Nominal ¦ 2/10/2021 5:12:48 PM | 5191 | 0 | 0 | 0 | 0 | 0
HR_P2_MustTakeStorage_PHES | Average | 2043 | PSE | ANRN 2751 | New Resource 2751 from 21IRPLiIon2hr New Li Ion 2hr | 0 | 0 | 0 | 0 | 0 | 0 | 0 | 0 | 0 |  | 0 | 0 | 0 | 0 | 0 | 0 | 1 | 0 |  | 0 | 0 | 0 | 0 | 0 | 0 | 0 | 0 | 0 | 0 | 0 | 0 | 0 | Battery_PSH | 0 | -1 |  | 0 | -1 | 0 | 0 | 0 | 0 | 0 | 0 | 0 | 0 | 0 | 0 | 0 | 0 |  |  |  |  | 0 | 1/1/2046 | 12/31/2075 | True | 0 | 0 | 0 | 0 | 0 | 0 | 0 |  | 0 | 0 | 0 | 0 | Unit | 1 |  | 2043 |  |  |  | 0 | 1 |  | Nominal ¦ 2/10/2021 5:12:48 PM | 5192 | 0 | 0 | 0 | 0 | 0
HR_P2_MustTakeStorage_PHES | Average | 2043 | PSE | ANRN 8629 | New Resource 8629 from 21IRPPHSE New Pumped hydro storage | -2.5912 | 99 | 100 | 100 | 0 | 0 | 0 | 0 | 4265 |  | 4265 | 34825.207 | 4300.8145 | 30524.3926 | 0 | 43.8 | 0.438 | 0 |  | 36869.5781 | 2836.3196 | 31345.2559 | 2688.0015 | 0 | 0 | 0 | 0 | 0 | -4148.5903 | 0 | 0 | 0 | Battery_PSH | 0 | -1 |  | 0 | -1 | -22698.7676 | -22698.7676 | 0 | 90795.0859 | 90795.0859 | 800 | 0.18265 | 0 | 0 | 0 | 731 | 0 | -0.025912 |  |  |  | 7717 | 1/1/2026 | 12/31/2055 | True | 0 | 0 | 0 | 0 | 0 | 0 | 0 |  | 1 | 0 | 0 | 0 | Unit | 1 |  | 2043 |  |  |  | 0 | 1 |  | Nominal ¦ 2/10/2021 5:12:48 PM | 5193 | 0 | 0 | 0 | 0 | 0
HR_P2_MustTakeStorage_PHES | Average | 2043 | PSE | ANRN 8630 | New Resource 8630 from 21IRPPHSE New Pumped hydro storage | -2.5931 | 99 | 100 | 100 | 0 | 0 | 0 | 0 | 4265 |  | 4265 | 34825.207 | 4300.8145 | 30524.3926 | 0 | 43.8 | 0.438 | 0 |  | 36869.5781 | 2836.3196 | 31345.2559 | 2688.0015 | 0 | 0 | 0 | 0 | 0 | -4148.5903 | 0 | 0 | 0 | Battery_PSH | 0 | -1 |  | 0 | -1 | -22715.2031 | -22715.2031 | 0 | 90860.8359 | 90860.8281 | 800 | 0.011416 | 0 | 0 | 0 | 731 | 0 | -0.025931 |  |  |  | 7720 | 1/1/2026 | 12/31/2055 | True | 0 | 0 | 0 | 0 | 0 | 0 | 0 |  | 1 | 0 | 0 | 0 | Unit | 1 |  | 2043 |  |  |  | 0 | 1 |  | Nominal ¦ 2/10/2021 5:12:48 PM | 5194 | 0 | 0 | 0 | 0 | 0
HR_P2_MustTakeStorage_PHES | Average | 2043 | PSE | ANRN 8631 | New Resource 8631 from 21IRPPHSE New Pumped hydro storage | -2.5931 | 99 | 100 | 100 | 0 | 0 | 0 | 0 | 4265 |  | 4265 | 34825.207 | 4300.8145 | 30524.3926 | 0 | 43.8 | 0.438 | 0 |  | 36869.5781 | 2836.3196 | 31345.2559 | 2688.0015 | 0 | 0 | 0 | 0 | 0 | -4148.5903 | 0 | 0 | 0 | Battery_PSH | 0 | -1 |  | 0 | -1 | -22715.2031 | -22715.2031 | 0 | 90860.8359 | 90860.8281 | 800 | 0 | 0 | 0 | 0 | 731 | 0 | -0.025931 |  |  |  | 7720 | 1/1/2026 | 12/31/2055 | True | 0 | 0 | 0 | 0 | 0 | 0 | 0 |  | 1 | 0 | 0 | 0 | Unit | 1 |  | 2043 |  |  |  | 0 | 1 |  | Nominal ¦ 2/10/2021 5:12:48 PM | 5195 | 0 | 0 | 0 | 0 | 0
HR_P2_MustTakeStorage_PHES | Average | 2043 | PSE | ANRN 8632 | New Resource 8632 from 21IRPPHSE New Pumped hydro storage | -2.5931 | 99 | 100 | 100 | 0 | 0 | 0 | 0 | 4265 |  | 4265 | 34825.207 | 4300.8145 | 30524.3926 | 0 | 43.8 | 0.438 | 0 |  | 36869.5781 | 2836.3196 | 31345.2559 | 2688.0015 | 0 | 0 | 0 | 0 | 0 | -4148.5903 | 0 | 0 | 0 | Battery_PSH | 0 | -1 |  | 0 | -1 | -22715.2031 | -22715.2031 | 0 | 90860.8359 | 90860.8281 | 800 | 0 | 0 | 0 | 0 | 731 | 0 | -0.025931 |  |  |  | 7720 | 1/1/2026 | 12/31/2055 | True | 0 | 0 | 0 | 0 | 0 | 0 | 0 |  | 1 | 0 | 0 | 0 | Unit | 1 |  | 2043 |  |  |  | 0 | 1 |  | Nominal ¦ 2/10/2021 5:12:48 PM | 5196 | 0 | 0 | 0 | 0 | 0
HR_P2_MustTakeStorage_PHES | Average | 2043 | PSE | ANRN 8633 | New Resource 8633 from 21IRPPHSE New Pumped hydro storage | -2.5931 | 99 | 100 | 100 | 0 | 0 | 0 | 0 | 4265 |  | 4265 | 34825.207 | 4300.8145 | 30524.3926 | 0 | 43.8 | 0.438 | 0 |  | 36869.5781 | 2836.3196 | 31345.2559 | 2688.0015 | 0 | 0 | 0 | 0 | 0 | -4148.5903 | 0 | 0 | 0 | Battery_PSH | 0 | -1 |  | 0 | -1 | -22715.2031 | -22715.2031 | 0 | 90860.8359 | 90860.8281 | 800 | 0 | 0 | 0 | 0 | 731 | 0 | -0.025931 |  |  |  | 7720 | 1/1/2026 | 12/31/2055 | True | 0 | 0 | 0 | 0 | 0 | 0 | 0 |  | 1 | 0 | 0 | 0 | Unit | 1 |  | 2043 |  |  |  | 0 | 1 |  | Nominal ¦ 2/10/2021 5:12:48 PM | 5197 | 0 | 0 | 0 | 0 | 0
HR_P2_MustTakeStorage_PHES | Average | 2043 | PSE | ANRN 8634 | New Resource 8634 from 21IRPPHSE New Pumped hydro storage | -2.5904 | 99 | 100 | 100 | 0 | 0 | 0 | 0 | 4265 |  | 4265 | 34825.207 | 4300.8145 | 30524.3926 | 0 | 43.8 | 0.438 | 0 |  | 36869.5781 | 2836.3196 | 31345.2559 | 2688.0015 | 0 | 0 | 0 | 0 | 0 | -4148.5903 | 0 | 0 | 0 | Battery_PSH | 0 | -1 |  | 0 | -1 | -22691.7461 | -22691.7461 | 0 | 90767 | 90767 | 800 | 0 | 0 | 0 | 0 | 731 | 0 | -0.025904 |  |  |  | 7713 | 1/1/2026 | 12/31/2055 | True | 0 | 0 | 0 | 0 | 0 | 0 | 0 |  | 1 | 0 | 0 | 0 | Unit | 1 |  | 2043 |  |  |  | 0 | 1 |  | Nominal ¦ 2/10/2021 5:12:48 PM | 5198 | 0 | 0 | 0 | 0 | 0
HR_P2_MustTakeStorage_PHES | Average | 2043 | PSE | ANRN 8635 | New Resource 8635 from 21IRPPHSE New Pumped hydro storage | -2.5931 | 99 | 100 | 100 | 0 | 0 | 0 | 0 | 4265 |  | 4265 | 34825.207 | 4300.8145 | 30524.3926 | 0 | 43.8 | 0.438 | 0 |  | 36869.5781 | 2836.3196 | 31345.2559 | 2688.0015 | 0 | 0 | 0 | 0 | 0 | -4148.5903 | 0 | 0 | 0 | Battery_PSH | 0 | -1 |  | 0 | -1 | -22715.2031 | -22715.2031 | 0 | 90860.8359 | 90860.8281 | 800 | 0 | 0 | 0 | 0 | 731 | 0 | -0.025931 |  |  |  | 7720 | 1/1/2026 | 12/31/2055 | True | 0 | 0 | 0 | 0 | 0 | 0 | 0 |  | 1 | 0 | 0 | 0 | Unit | 1 |  | 2043 |  |  |  | 0 | 1 |  | Nominal ¦ 2/10/2021 5:12:48 PM | 5199 | 0 | 0 | 0 | 0 | 0
HR_P2_MustTakeStorage_PHES | Average | 2043 | PSE | ANRN 8636 | New Resource 8636 from 21IRPPHSE New Pumped hydro storage | -2.5929 | 99 | 100 | 100 | 0 | 0 | 0 | 0 | 4265 |  | 4265 | 34825.207 | 4300.8145 | 30524.3926 | 0 | 43.8 | 0.438 | 0 |  | 36869.5781 | 2836.3196 | 31345.2559 | 2688.0015 | 0 | 0 | 0 | 0 | 0 | -4148.5903 | 0 | 0 | 0 | Battery_PSH | 0 | -1 |  | 0 | -1 | -22713.584 | -22713.584 | 0 | 90854.3594 | 90854.3516 | 800 | 0 | 0 | 0 | 0 | 731 | 0 | -0.025929 |  |  |  | 7720 | 1/1/2026 | 12/31/2055 | True | 0 | 0 | 0 | 0 | 0 | 0 | 0 |  | 1 | 0 | 0 | 0 | Unit | 1 |  | 2043 |  |  |  | 0 | 1 |  | Nominal ¦ 2/10/2021 5:12:48 PM | 5200 | 0 | 0 | 0 | 0 | 0
HR_P2_MustTakeStorage_PHES | Average | 2043 | PSE | ANRN 8637 | New Resource 8637 from 21IRPPHSE New Pumped hydro storage | -2.5913 | 99 | 100 | 100 | 0 | 0 | 0 | 0 | 4265 |  | 4265 | 34825.207 | 4300.8145 | 30524.3926 | 0 | 43.8 | 0.438 | 0 |  | 36869.5781 | 2836.3196 | 31345.2559 | 2688.0015 | 0 | 0 | 0 | 0 | 0 | -4148.5903 | 0 | 0 | 0 | Battery_PSH | 0 | -1 |  | 0 | -1 | -22699.6934 | -22699.6934 | 0 | 90798.7891 | 90798.7891 | 800 | 0 | 0 | 0 | 0 | 731 | 0 | -0.025913 |  |  |  | 7715 | 1/1/2026 | 12/31/2055 | True | 0 | 0 | 0 | 0 | 0 | 0 | 0 |  | 1 | 0 | 0 | 0 | Unit | 1 |  | 2043 |  |  |  | 0 | 1 |  | Nominal ¦ 2/10/2021 5:12:48 PM | 5201 | 0 | 0 | 0 | 0 | 0
HR_P2_MustTakeStorage_PHES | Average | 2043 | PSE | ANRN 8638 | New Resource 8638 from 21IRPPHSE New Pumped hydro storage | -2.5929 | 99 | 100 | 100 | 0 | 0 | 0 | 0 | 4265 |  | 4265 | 34825.207 | 4300.8145 | 30524.3926 | 0 | 43.8 | 0.438 | 0 |  | 36869.5781 | 2836.3196 | 31345.2559 | 2688.0015 | 0 | 0 | 0 | 0 | 0 | -4148.5903 | 0 | 0 | 0 | Battery_PSH | 0 | -1 |  | 0 | -1 | -22713.9473 | -22713.9473 | 0 | 90855.8047 | 90855.8047 | 800 | 0 | 0 | 0 | 0 | 731 | 0 | -0.025929 |  |  |  | 7720 | 1/1/2026 | 12/31/2055 | True | 0 | 0 | 0 | 0 | 0 | 0 | 0 |  | 1 | 0 | 0 | 0 | Unit | 1 |  | 2043 |  |  |  | 0 | 1 |  | Nominal ¦ 2/10/2021 5:12:48 PM | 5202 | 0 | 0 | 0 | 0 | 0
HR_P2_MustTakeStorage_PHES | Average | 2043 | PSE | ANRN 8639 | New Resource 8639 from 21IRPPHSE New Pumped hydro storage | -2.5916 | 99 | 100 | 100 | 0 | 0 | 0 | 0 | 4265 |  | 4265 | 34825.207 | 4300.8145 | 30524.3926 | 0 | 43.8 | 0.438 | 0 |  | 36869.5781 | 2836.3196 | 31345.2559 | 2688.0015 | 0 | 0 | 0 | 0 | 0 | -4148.5903 | 0 | 0 | 0 | Battery_PSH | 0 | -1 |  | 0 | -1 | -22702.7012 | -22702.7012 | 0 | 90810.8203 | 90810.8203 | 800 | 0 | 0 | 0 | 0 | 731 | 0 | -0.025916 |  |  |  | 7717 | 1/1/2026 | 12/31/2055 | True | 0 | 0 | 0 | 0 | 0 | 0 | 0 |  | 1 | 0 | 0 | 0 | Unit | 1 |  | 2043 |  |  |  | 0 | 1 |  | Nominal ¦ 2/10/2021 5:12:48 PM | 5203 | 0 | 0 | 0 | 0 | 0
HR_P2_MustTakeStorage_PHES | Average | 2043 | PSE | ANRN 8640 | New Resource 8640 from 21IRPPHSE New Pumped hydro storage | -2.5916 | 99 | 100 | 100 | 0 | 0 | 0 | 0 | 4265 |  | 4265 | 34825.207 | 4300.8145 | 30524.3926 | 0 | 43.8 | 0.438 | 0 |  | 36869.5781 | 2836.3196 | 31345.2559 | 2688.0015 | 0 | 0 | 0 | 0 | 0 | -4148.5903 | 0 | 0 | 0 | Battery_PSH | 0 | -1 |  | 0 | -1 | -22702.1055 | -22702.1055 | 0 | 90808.4375 | 90808.4375 | 800 | 0 | 0 | 0 | 0 | 731 | 0 | -0.025916 |  |  |  | 7715 | 1/1/2026 | 12/31/2055 | True | 0 | 0 | 0 | 0 | 0 | 0 | 0 |  | 1 | 0 | 0 | 0 | Unit | 1 |  | 2043 |  |  |  | 0 | 1 |  | Nominal ¦ 2/10/2021 5:12:48 PM | 5204 | 0 | 0 | 0 | 0 | 0
HR_P2_MustTakeStorage_PHES | Average | 2043 | PSE | ANRN 8641 | New Resource 8641 from 21IRPPHSE New Pumped hydro storage | -2.5916 | 99 | 100 | 100 | 0 | 0 | 0 | 0 | 4265 |  | 4265 | 34825.207 | 4300.8145 | 30524.3926 | 0 | 43.8 | 0.438 | 0 |  | 36869.5781 | 2836.3196 | 31345.2559 | 2688.0015 | 0 | 0 | 0 | 0 | 0 | -4148.5903 | 0 | 0 | 0 | Battery_PSH | 0 | -1 |  | 0 | -1 | -22702.1055 | -22702.1055 | 0 | 90808.4375 | 90808.4375 | 800 | 0 | 0 | 0 | 0 | 731 | 0 | -0.025916 |  |  |  | 7715 | 1/1/2026 | 12/31/2055 | True | 0 | 0 | 0 | 0 | 0 | 0 | 0 |  | 1 | 0 | 0 | 0 | Unit | 1 |  | 2043 |  |  |  | 0 | 1 |  | Nominal ¦ 2/10/2021 5:12:48 PM | 5205 | 0 | 0 | 0 | 0 | 0
HR_P2_MustTakeStorage_PHES | Average | 2043 | PSE | ANRN 8729 | New Resource 8729 from 21IRPPHSE New Pumped hydro storage | -2.5931 | 99 | 100 | 100 | 0 | 0 | 0 | 0 | 4265 |  | 4265 | 34825.207 | 4300.8145 | 30524.3926 | 0 | 43.8 | 0.438 | 0 |  | 37934.5977 | 2836.3196 | 32410.2773 | 2688.0015 | 0 | 0 | 0 | 0 | 0 | -5213.6113 | 0 | 0 | 0 | Battery_PSH | 0 | -1 |  | 0 | -1 | -22715.2031 | -22715.2031 | 0 | 90860.8359 | 90860.8281 | 800 | 0 | 0 | 0 | 0 | 731 | 0 | -0.025931 |  |  |  | 7720 | 1/1/2027 | 12/31/2056 | True | 0 | 0 | 0 | 0 | 0 | 0 | 0 |  | 1 | 0 | 0 | 0 | Unit | 1 |  | 2043 |  |  |  | 0 | 1 |  | Nominal ¦ 2/10/2021 5:12:48 PM | 5206 | 0 | 0 | 0 | 0 | 0
HR_P2_MustTakeStorage_PHES | Average | 2043 | PSE | ANRN 8730 | New Resource 8730 from 21IRPPHSE New Pumped hydro storage | -2.5919 | 99 | 100 | 100 | 0 | 0 | 0 | 0 | 4265 |  | 4265 | 34825.207 | 4300.8145 | 30524.3926 | 0 | 43.8 | 0.438 | 0 |  | 37934.5977 | 2836.3196 | 32410.2773 | 2688.0015 | 0 | 0 | 0 | 0 | 0 | -5213.6113 | 0 | 0 | 0 | Battery_PSH | 0 | -1 |  | 0 | -1 | -22705.1055 | -22705.1055 | 0 | 90820.4375 | 90820.4375 | 800 | 0 | 0 | 0 | 0 | 731 | 0 | -0.025919 |  |  |  | 7715 | 1/1/2027 | 12/31/2056 | True | 0 | 0 | 0 | 0 | 0 | 0 | 0 |  | 1 | 0 | 0 | 0 | Unit | 1 |  | 2043 |  |  |  | 0 | 1 |  | Nominal ¦ 2/10/2021 5:12:48 PM | 5207 | 0 | 0 | 0 | 0 | 0
HR_P2_MustTakeStorage_PHES | Average | 2043 | PSE | ANRN 8731 | New Resource 8731 from 21IRPPHSE New Pumped hydro storage | -2.5907 | 99 | 100 | 100 | 0 | 0 | 0 | 0 | 4265 |  | 4265 | 34825.207 | 4300.8145 | 30524.3926 | 0 | 43.8 | 0.438 | 0 |  | 37934.5977 | 2836.3196 | 32410.2773 | 2688.0015 | 0 | 0 | 0 | 0 | 0 | -5213.6113 | 0 | 0 | 0 | Battery_PSH | 0 | -1 |  | 0 | -1 | -22694.127 | -22694.127 | 0 | 90776.5234 | 90776.5234 | 800 | 0 | 0 | 0 | 0 | 731 | 0 | -0.025907 |  |  |  | 7711 | 1/1/2027 | 12/31/2056 | True | 0 | 0 | 0 | 0 | 0 | 0 | 0 |  | 1 | 0 | 0 | 0 | Unit | 1 |  | 2043 |  |  |  | 0 | 1 |  | Nominal ¦ 2/10/2021 5:12:48 PM | 5208 | 0 | 0 | 0 | 0 | 0
HR_P2_MustTakeStorage_PHES | Average | 2043 | PSE | ANRN 8732 | New Resource 8732 from 21IRPPHSE New Pumped hydro storage | -2.5918 | 99 | 100 | 100 | 0 | 0 | 0 | 0 | 4265 |  | 4265 | 34825.207 | 4300.8145 | 30524.3926 | 0 | 43.8 | 0.438 | 0 |  | 37934.5977 | 2836.3196 | 32410.2773 | 2688.0015 | 0 | 0 | 0 | 0 | 0 | -5213.6113 | 0 | 0 | 0 | Battery_PSH | 0 | -1 |  | 0 | -1 | -22704.2246 | -22704.2246 | 0 | 90816.9219 | 90816.9141 | 800 | 0 | 0 | 0 | 0 | 731 | 0 | -0.025918 |  |  |  | 7716 | 1/1/2027 | 12/31/2056 | True | 0 | 0 | 0 | 0 | 0 | 0 | 0 |  | 1 | 0 | 0 | 0 | Unit | 1 |  | 2043 |  |  |  | 0 | 1 |  | Nominal ¦ 2/10/2021 5:12:48 PM | 5209 | 0 | 0 | 0 | 0 | 0
HR_P2_MustTakeStorage_PHES | Average | 2043 | PSE | ANRN 8733 | New Resource 8733 from 21IRPPHSE New Pumped hydro storage | -2.5899 | 99 | 100 | 100 | 0 | 0 | 0 | 0 | 4265 |  | 4265 | 34825.207 | 4300.8145 | 30524.3926 | 0 | 43.8 | 0.438 | 0 |  | 37934.5977 | 2836.3196 | 32410.2773 | 2688.0015 | 0 | 0 | 0 | 0 | 0 | -5213.6113 | 0 | 0 | 0 | Battery_PSH | 0 | -1 |  | 0 | -1 | -22687.7891 | -22687.7891 | 0 | 90751.1797 | 90751.1719 | 800 | 0 | 0 | 0 | 0 | 731 | 0 | -0.025899 |  |  |  | 7713 | 1/1/2027 | 12/31/2056 | True | 0 | 0 | 0 | 0 | 0 | 0 | 0 |  | 1 | 0 | 0 | 0 | Unit | 1 |  | 2043 |  |  |  | 0 | 1 |  | Nominal ¦ 2/10/2021 5:12:48 PM | 5210 | 0 | 0 | 0 | 0 | 0
HR_P2_MustTakeStorage_PHES | Average | 2043 | PSE | ANRN 8734 | New Resource 8734 from 21IRPPHSE New Pumped hydro storage | -2.5912 | 99 | 100 | 100 | 0 | 0 | 0 | 0 | 4265 |  | 4265 | 34825.207 | 4300.8145 | 30524.3926 | 0 | 43.8 | 0.438 | 0 |  | 37934.5977 | 2836.3196 | 32410.2773 | 2688.0015 | 0 | 0 | 0 | 0 | 0 | -5213.6113 | 0 | 0 | 0 | Battery_PSH | 0 | -1 |  | 0 | -1 | -22698.7676 | -22698.7676 | 0 | 90795.0859 | 90795.0859 | 800 | 0 | 0 | 0 | 0 | 731 | 0 | -0.025912 |  |  |  | 7717 | 1/1/2027 | 12/31/2056 | True | 0 | 0 | 0 | 0 | 0 | 0 | 0 |  | 1 | 0 | 0 | 0 | Unit | 1 |  | 2043 |  |  |  | 0 | 1 |  | Nominal ¦ 2/10/2021 5:12:48 PM | 5211 | 0 | 0 | 0 | 0 | 0
HR_P2_MustTakeStorage_PHES | Average | 2043 | PSE | ANRN 8735 | New Resource 8735 from 21IRPPHSE New Pumped hydro storage | -2.5912 | 99 | 100 | 100 | 0 | 0 | 0 | 0 | 4265 |  | 4265 | 34825.207 | 4300.8145 | 30524.3926 | 0 | 43.8 | 0.438 | 0 |  | 37934.5977 | 2836.3196 | 32410.2773 | 2688.0015 | 0 | 0 | 0 | 0 | 0 | -5213.6113 | 0 | 0 | 0 | Battery_PSH | 0 | -1 |  | 0 | -1 | -22698.7676 | -22698.7676 | 0 | 90795.0859 | 90795.0859 | 800 | 0 | 0 | 0 | 0 | 731 | 0 | -0.025912 |  |  |  | 7717 | 1/1/2027 | 12/31/2056 | True | 0 | 0 | 0 | 0 | 0 | 0 | 0 |  | 1 | 0 | 0 | 0 | Unit | 1 |  | 2043 |  |  |  | 0 | 1 |  | Nominal ¦ 2/10/2021 5:12:48 PM | 5212 | 0 | 0 | 0 | 0 | 0
HR_P2_MustTakeStorage_PHES | Average | 2043 | PSE | ANRN 8736 | New Resource 8736 from 21IRPPHSE New Pumped hydro storage | -2.5931 | 99 | 100 | 100 | 0 | 0 | 0 | 0 | 4265 |  | 4265 | 34825.207 | 4300.8145 | 30524.3926 | 0 | 43.8 | 0.438 | 0 |  | 37934.5977 | 2836.3196 | 32410.2773 | 2688.0015 | 0 | 0 | 0 | 0 | 0 | -5213.6113 | 0 | 0 | 0 | Battery_PSH | 0 | -1 |  | 0 | -1 | -22715.2031 | -22715.2031 | 0 | 90860.8359 | 90860.8281 | 800 | 0 | 0 | 0 | 0 | 731 | 0 | -0.025931 |  |  |  | 7720 | 1/1/2027 | 12/31/2056 | True | 0 | 0 | 0 | 0 | 0 | 0 | 0 |  | 1 | 0 | 0 | 0 | Unit | 1 |  | 2043 |  |  |  | 0 | 1 |  | Nominal ¦ 2/10/2021 5:12:48 PM | 5213 | 0 | 0 | 0 | 0 | 0
HR_P2_MustTakeStorage_PHES | Average | 2043 | PSE | ANRN 8737 | New Resource 8737 from 21IRPPHSE New Pumped hydro storage | -2.5931 | 99 | 100 | 100 | 0 | 0 | 0 | 0 | 4265 |  | 4265 | 34825.207 | 4300.8145 | 30524.3926 | 0 | 43.8 | 0.438 | 0 |  | 37934.5977 | 2836.3196 | 32410.2773 | 2688.0015 | 0 | 0 | 0 | 0 | 0 | -5213.6113 | 0 | 0 | 0 | Battery_PSH | 0 | -1 |  | 0 | -1 | -22715.2031 | -22715.2031 | 0 | 90860.8359 | 90860.8281 | 800 | 0 | 0 | 0 | 0 | 731 | 0 | -0.025931 |  |  |  | 7720 | 1/1/2027 | 12/31/2056 | True | 0 | 0 | 0 | 0 | 0 | 0 | 0 |  | 1 | 0 | 0 | 0 | Unit | 1 |  | 2043 |  |  |  | 0 | 1 |  | Nominal ¦ 2/10/2021 5:12:48 PM | 5214 | 0 | 0 | 0 | 0 | 0
HR_P2_MustTakeStorage_PHES | Average | 2043 | PSE | ANRN 8738 | New Resource 8738 from 21IRPPHSE New Pumped hydro storage | -2.5931 | 99 | 100 | 100 | 0 | 0 | 0 | 0 | 4265 |  | 4265 | 34825.207 | 4300.8145 | 30524.3926 | 0 | 43.8 | 0.438 | 0 |  | 37934.5977 | 2836.3196 | 32410.2773 | 2688.0015 | 0 | 0 | 0 | 0 | 0 | -5213.6113 | 0 | 0 | 0 | Battery_PSH | 0 | -1 |  | 0 | -1 | -22715.2031 | -22715.2031 | 0 | 90860.8359 | 90860.8281 | 800 | 0 | 0 | 0 | 0 | 731 | 0 | -0.025931 |  |  |  | 7720 | 1/1/2027 | 12/31/2056 | True | 0 | 0 | 0 | 0 | 0 | 0 | 0 |  | 1 | 0 | 0 | 0 | Unit | 1 |  | 2043 |  |  |  | 0 | 1 |  | Nominal ¦ 2/10/2021 5:12:48 PM | 5215 | 0 | 0 | 0 | 0 | 0
HR_P2_MustTakeStorage_PHES | Average | 2043 | PSE | ANRN 8829 | New Resource 8829 from 21IRPPHSE New Pumped hydro storage | -2.5917 | 99 | 100 | 100 | 0 | 0 | 0 | 0 | 4265 |  | 4265 | 34825.207 | 4300.8145 | 30524.3926 | 0 | 43.8 | 0.438 | 0 |  | 38999.6211 | 2836.3196 | 33475.2969 | 2688.0015 | 0 | 0 | 0 | 0 | 0 | -6278.6328 | 0 | 0 | 0 | Battery_PSH | 0 | -1 |  | 0 | -1 | -22703.127 | -22703.127 | 0 | 90812.5312 | 90812.5234 | 800 | 0 | 0 | 0 | 0 | 731 | 0 | -0.025917 |  |  |  | 7717 | 1/1/2028 | 12/31/2057 | True | 0 | 0 | 0 | 0 | 0 | 0 | 0 |  | 1 | 0 | 0 | 0 | Unit | 1 |  | 2043 |  |  |  | 0 | 1 |  | Nominal ¦ 2/10/2021 5:12:48 PM | 5216 | 0 | 0 | 0 | 0 | 0
HR_P2_MustTakeStorage_PHES | Average | 2043 | PSE | ANRN 8830 | New Resource 8830 from 21IRPPHSE New Pumped hydro storage | -2.5931 | 99 | 100 | 100 | 0 | 0 | 0 | 0 | 4265 |  | 4265 | 34825.207 | 4300.8145 | 30524.3926 | 0 | 43.8 | 0.438 | 0 |  | 38999.6211 | 2836.3196 | 33475.2969 | 2688.0015 | 0 | 0 | 0 | 0 | 0 | -6278.6328 | 0 | 0 | 0 | Battery_PSH | 0 | -1 |  | 0 | -1 | -22715.2031 | -22715.2031 | 0 | 90860.8359 | 90860.8281 | 800 | 0 | 0 | 0 | 0 | 731 | 0 | -0.025931 |  |  |  | 7720 | 1/1/2028 | 12/31/2057 | True | 0 | 0 | 0 | 0 | 0 | 0 | 0 |  | 1 | 0 | 0 | 0 | Unit | 1 |  | 2043 |  |  |  | 0 | 1 |  | Nominal ¦ 2/10/2021 5:12:48 PM | 5217 | 0 | 0 | 0 | 0 | 0
HR_P2_MustTakeStorage_PHES | Average | 2043 | PSE | ANRN 8831 | New Resource 8831 from 21IRPPHSE New Pumped hydro storage | -2.5931 | 99 | 100 | 100 | 0 | 0 | 0 | 0 | 4265 |  | 4265 | 34825.207 | 4300.8145 | 30524.3926 | 0 | 43.8 | 0.438 | 0 |  | 38999.6211 | 2836.3196 | 33475.2969 | 2688.0015 | 0 | 0 | 0 | 0 | 0 | -6278.6328 | 0 | 0 | 0 | Battery_PSH | 0 | -1 |  | 0 | -1 | -22715.2031 | -22715.2031 | 0 | 90860.8359 | 90860.8281 | 800 | 0 | 0 | 0 | 0 | 731 | 0 | -0.025931 |  |  |  | 7720 | 1/1/2028 | 12/31/2057 | True | 0 | 0 | 0 | 0 | 0 | 0 | 0 |  | 1 | 0 | 0 | 0 | Unit | 1 |  | 2043 |  |  |  | 0 | 1 |  | Nominal ¦ 2/10/2021 5:12:48 PM | 5218 | 0 | 0 | 0 | 0 | 0
HR_P2_MustTakeStorage_PHES | Average | 2043 | PSE | ANRN 8832 | New Resource 8832 from 21IRPPHSE New Pumped hydro storage | -2.5931 | 99 | 100 | 100 | 0 | 0 | 0 | 0 | 4265 |  | 4265 | 34825.207 | 4300.8145 | 30524.3926 | 0 | 43.8 | 0.438 | 0 |  | 38999.6211 | 2836.3196 | 33475.2969 | 2688.0015 | 0 | 0 | 0 | 0 | 0 | -6278.6328 | 0 | 0 | 0 | Battery_PSH | 0 | -1 |  | 0 | -1 | -22715.2031 | -22715.2031 | 0 | 90860.8359 | 90860.8281 | 800 | 0 | 0 | 0 | 0 | 731 | 0 | -0.025931 |  |  |  | 7720 | 1/1/2028 | 12/31/2057 | True | 0 | 0 | 0 | 0 | 0 | 0 | 0 |  | 1 | 0 | 0 | 0 | Unit | 1 |  | 2043 |  |  |  | 0 | 1 |  | Nominal ¦ 2/10/2021 5:12:48 PM | 5219 | 0 | 0 | 0 | 0 | 0
HR_P2_MustTakeStorage_PHES | Average | 2043 | PSE | ANRN 10829 | New Resource 10829 from 21IRPDSM1 DSM Bundle 1 | 134.1878 | 134.1879 | 134.1879 | 134.1879 | 134.1877 | 4.3344 | 4.128 | 4.128 | 0 | 0 | 0 | 188779.3438 | 40157.6016 | 148621.7344 | 0 | 213.26 | 2.0287 | 0 | 4.128 | 0 | 0 | 0 | 0 | 4852.4185 | 4852.4185 | 0 | 0 | 0 | 183926.9219 | 0 | 0 | 0 | New Cosnervation | 0 | -1 |  | 0 | -1 | 1175485.25 | 1175485.25 | 0 | 1175485.25 | 0 | 0 | 0.37671 | 0 | 0 | 0 | 0 | 0 | 1 | 156.4689 | 34.1626 | 4.128 | 8760 | 1/1/2022 | 12/31/2051 | True | 0 | 0 | 0 | 0 | 0 | 0 | 0 |  | 0 | 0 | 0 | 0 | Unit | 1 |  | 2043 |  |  |  | 0 | 1 |  | Nominal ¦ 2/10/2021 5:12:48 PM | 5220 | 0 | 0 | 0 | 0 | 0
HR_P2_MustTakeStorage_PHES | Average | 2043 | PSE | ANRN 10830 | New Resource 10830 from 21IRPDSM2 DSM Bundle 2 | 63.3965 | 63.3965 | 63.3965 | 63.3965 | 63.3964 | 9.5041 | 9.0515 | 9.0515 | 0 | 0 | 0 | 96140.8906 | 19432.6777 | 76708.2188 | 0 | 110.07 | 2.5904 | 0 | 9.0515 | 0 | 0 | 0 | 0 | 5026.7939 | 5026.7939 | 0 | 0 | 0 | 91114.1016 | 0 | 0 | 0 | New Cosnervation | 0 | -1 |  | 0 | -1 | 555353.0625 | 555353.0625 | 0 | 555353.0625 | 0 | 0 | 1.21 | 0 | 0 | 0 | 0 | 0 | 1 | 164.0652 | 34.9916 | 9.0515 | 8760 | 1/1/2022 | 12/31/2051 | True | 0 | 0 | 0 | 0 | 0 | 0 | 0 |  | 0 | 0 | 0 | 0 | Unit | 1 |  | 2043 |  |  |  | 0 | 1 |  | Nominal ¦ 2/10/2021 5:12:48 PM | 5221 | 0 | 0 | 0 | 0 | 0
HR_P2_MustTakeStorage_PHES | Average | 2043 | PSE | ANRN 10831 | New Resource 10831 from 21IRPDSM3 DSM Bundle 3 | 25.6196 | 25.6196 | 25.6196 | 25.6196 | 25.6196 | 0.97073 | 0.9245 | 0.9245 | 0 | 0 | 0 | 33895.4336 | 7427.0229 | 26468.4121 | 0 | 37.98 | 1.8428 | 0 | 0.9245 | 0 | 0 | 0 | 0 | 207.484 | 207.484 | 0 | 0 | 0 | 33687.9492 | 0 | 0 | 0 | New Cosnervation | 0 | -1 |  | 0 | -1 | 224427.5938 | 224427.5938 | 0 | 224427.5938 | 0 | 0 | 0.022831 | 0 | 0 | 0 | 0 | 0 | 1 | 150.1061 | 33.0932 | 0.9245 | 8760 | 1/1/2022 | 12/31/2051 | True | 0 | 0 | 0 | 0 | 0 | 0 | 0 |  | 0 | 0 | 0 | 0 | Unit | 1 |  | 2043 |  |  |  | 0 | 1 |  | Nominal ¦ 2/10/2021 5:12:48 PM | 5222 | 0 | 0 | 0 | 0 | 0
HR_P2_MustTakeStorage_PHES | Average | 2043 | PSE | ANRN 10832 | New Resource 10832 from 21IRPDSM4 DSM Bundle 4 | 32.3808 | 32.3808 | 32.3808 | 32.3808 | 32.3808 | 1.6706 | 1.591 | 1.591 | 0 | 0 | 0 | 43037.1602 | 9871.501 | 33165.6602 | 0 | 47.59 | 2.3323 | 0 | 1.591 | 0 | 0 | 0 | 0 | 451.2982 | 451.2982 | 0 | 0 | 0 | 42585.8633 | 0 | 0 | 0 | New Cosnervation | 0 | -1 |  | 0 | -1 | 283656.0625 | 283656.0625 | 0 | 283656.0625 | 0 | 0 | 36.0274 | 0 | 0 | 0 | 0 | 0 | 1 | 150.132 | 34.801 | 1.591 | 8760 | 1/1/2022 | 12/31/2051 | True | 0 | 0 | 0 | 0 | 0 | 0 | 0 |  | 0 | 0 | 0 | 0 | Unit | 1 |  | 2043 |  |  |  | 0 | 1 |  | Nominal ¦ 2/10/2021 5:12:48 PM | 5223 | 0 | 0 | 0 | 0 | 0
HR_P2_MustTakeStorage_PHES | Average | 2043 | PSE | ANRN 10833 | New Resource 10833 from 21IRPDSM5 DSM Bundle 5 | 18.2444 | 18.2826 | 18.2826 | 18.2826 | 18.2826 | 23.7941 | 22.6611 | 22.6611 | 0 | 0 | 0 | 33503.957 | 5948.3755 | 27555.582 | 0 | 39.54 | 3.4638 | 0 | 22.6611 | 0 | 0 | 0 | 0 | 3621.7161 | 3621.7161 | 0 | 0 | 0 | 29882.2402 | 0 | 0 | 0 | New Cosnervation | 0 | -1 |  | 0 | -1 | 159821.0469 | 159821.0469 | 0 | 159821.0469 | 0 | 0 | 1.3699 | 0 | 0 | 0 | 8 | 0 | 0.99791 | 186.9731 | 37.219 | 22.6611 | 8737 | 1/1/2022 | 12/31/2051 | True | 0 | 0 | 0 | 0 | 0 | 0 | 0 |  | 0 | 0 | 0 | 0 | Unit | 1 |  | 2043 |  |  |  | 0 | 1 |  | Nominal ¦ 2/10/2021 5:12:48 PM | 5224 | 0 | 0 | 0 | 0 | 0
HR_P2_MustTakeStorage_PHES | Average | 2043 | PSE | ANRN 10834 | New Resource 10834 from 21IRPDSM6 DSM Bundle 6 | 4.5963 | 4.5963 | 4.5963 | 4.5963 | 4.5963 | 13.1387 | 12.513 | 12.513 | 0 | 0 | 0 | 7837.0288 | 1439.4506 | 6397.5781 | 0 | 9.18 | 4.0265 | 0 | 12.513 | 0 | 0 | 0 | 0 | 503.8217 | 503.8217 | 0 | 0 | 0 | 7333.207 | 0 | 0 | 0 | New Cosnervation | 0 | -1 |  | 0 | -1 | 40263.7305 | 40263.7305 | 0 | 40263.7305 | 0 | 0 | 2.1119 | 0 | 0 | 0 | 0 | 0 | 1 | 182.1293 | 35.7505 | 12.513 | 8760 | 1/1/2022 | 12/31/2051 | True | 0 | 0 | 0 | 0 | 0 | 0 | 0 |  | 0 | 0 | 0 | 0 | Unit | 1 |  | 2043 |  |  |  | 0 | 1 |  | Nominal ¦ 2/10/2021 5:12:48 PM | 5225 | 0 | 0 | 0 | 0 | 0
HR_P2_MustTakeStorage_PHES | Average | 2043 | PSE | ANRN 10835 | New Resource 10835 from 21IRPDSM7 DSM Bundle 7 | 50.9078 | 51.1816 | 51.1816 | 51.1816 | 51.1815 | 28.1511 | 26.8106 | 26.8106 | 0 | 0 | 0 | 71437.7031 | 15615.7012 | 55822.0039 | 0 | 80.1 | 2.2321 | 0 | 26.8106 | 0 | 0 | 0 | 0 | 11956.2393 | 11956.2393 | 0 | 0 | 0 | 59481.4688 | 0 | 0 | 0 | New Cosnervation | 0 | -1 |  | 0 | -1 | 445952.2188 | 445952.2188 | 0 | 445952.2188 | 0 | 0 | 4.2694 | 0 | 0 | 0 | 9 | 0 | 0.99465 | 133.3808 | 35.0165 | 26.8106 | 8726 | 1/1/2022 | 12/31/2051 | True | 0 | 0 | 0 | 0 | 0 | 0 | 0 |  | 0 | 0 | 0 | 0 | Unit | 1 |  | 2043 |  |  |  | 0 | 1 |  | Nominal ¦ 2/10/2021 5:12:48 PM | 5226 | 0 | 0 | 0 | 0 | 0
HR_P2_MustTakeStorage_PHES | Average | 2043 | PSE | ANRN 10836 | New Resource 10836 from 21IRPDSM8 DSM Bundle 8 | 33.0512 | 33.3622 | 33.3622 | 33.3622 | 33.3622 | 42.4637 | 40.4416 | 40.4416 | 0 | 0 | 0 | 36398.5742 | 9358.7012 | 27039.873 | 0 | 38.8 | 1.7176 | 0 | 40.4416 | 0 | 0 | 0 | 0 | 11708.9902 | 11708.9902 | 0 | 0 | 0 | 24689.584 | 0 | 0 | 0 | New Cosnervation | 0 | -1 |  | 0 | -1 | 289528.1562 | 289528.1562 | 0 | 289528.1562 | 0 | 0 | 12.3744 | 0 | 0 | 0 | 17 | 0 | 0.99068 | 85.2752 | 32.324 | 40.4416 | 8693 | 1/1/2022 | 12/31/2051 | True | 0 | 0 | 0 | 0 | 0 | 0 | 0 |  | 0 | 0 | 0 | 0 | Unit | 1 |  | 2043 |  |  |  | 0 | 1 |  | Nominal ¦ 2/10/2021 5:12:48 PM | 5227 | 0 | 0 | 0 | 0 | 0
HR_P2_MustTakeStorage_PHES | Average | 2043 | PSE | ANRN 10842 | New Resource 10842 from 21IRPDSMDE DSM Bundle Distribution Efficiency | 24.2093 | 24.4364 | 24.4364 | 24.4364 | 24.4364 | 62.0137 | 59.0607 | 59.0607 | 0 | 0 | 0 | 16967.4492 | 6764.7754 | 10202.6738 | 0 | 14.64 | 0.59993 | 0 | 59.0607 | 0 | 0 | 0 | 0 | 12525.2168 | 12525.2168 | 0 | 0 | 0 | 4442.2319 | 0 | 0 | 0 | New Cosnervation | 0 | -1 |  | 0 | -1 | 212073.6719 | 212073.6719 | 0 | 212073.6719 | 0 | 0 | 11.1073 | 0 | 0 | 0 | 16 | 0 | 0.99071 | 20.9466 | 31.8982 | 59.0607 | 8680 | 1/1/2022 | 12/31/2051 | True | 0 | 0 | 0 | 0 | 0 | 0 | 0 |  | 0 | 0 | 0 | 0 | Unit | 1 |  | 2043 |  |  |  | 0 | 1 |  | Nominal ¦ 2/10/2021 5:12:48 PM | 5228 | 0 | 0 | 0 | 0 | 0
HR_P2_MustTakeStorage_PHES | Average | 2043 | PSE | ANRN 10843 | New Resource 10843 from 21IRPDSMC&S 21IRP DSM C&S | 163.0223 | 163.0223 | 163.0223 | 163.0223 | 163.0222 | 0 | 0 | 0 | 0 | 0 | 0 | 269947.2188 | 50582.7656 | 219364.4531 | 0 | 314.77 | 2.5124 | 0 | 0 | 0 | 0 | 0 | 0 | 0 | 0 | 0 | 0 | 0 | 269947.2188 | 0 | 0 | 0 | New Cosnervation | 0 | -1 |  | 0 | -1 | 1428075.625 | 1428075.625 | 0 | 1428075.625 | 0 | 0 | 0 | 0 | 0 | 0 | 0 | 0 | 1 | 189.0287 | 35.4202 | 0 | 8760 | 1/1/2022 | 12/31/2051 | True | 0 | 0 | 0 | 0 | 0 | 0 | 0 |  | 0 | 0 | 0 | 0 | Unit | 1 |  | 2043 |  |  |  | 0 | 1 |  | Nominal ¦ 2/10/2021 5:12:48 PM | 5229 | 0 | 0 | 0 | 0 | 0
HR_P2_MustTakeStorage_PHES | Average | 2043 | PSE | ANRN 10844 | New Resource 10844 from 21IRPDSMPV 21IRP DSM Solar PV | 28.2253 | 28.2253 | 28.2253 | 28.2253 | 28.2253 | 0 | 0 | 0 | 0 | 0 | 0 | 2005.0912 | 2005.0912 | 0 | 0 | 0 | 0.52123 | 0 | 0 | 0 | 0 | 0 | 0 | 0 | 0 | 0 | 0 | 0 | 2005.0912 | 0 | 0 | 0 | New Cosnervation | 0 | -1 |  | 0 | -1 | 247253.8906 | 247253.8906 | 0 | 247253.8906 | 0 | 0 | 0 | 0 | 0 | 0 | 371 | 0 | 1 | 8.1094 | 8.1094 | 0 | 4194 | 1/1/2022 | 12/31/2051 | True | 0 | 0 | 0 | 0 | 0 | 0 | 0 |  | 0 | 0 | 0 | 0 | Unit | 1 |  | 2043 |  |  |  | 0 | 1 |  | Nominal ¦ 2/10/2021 5:12:48 PM | 5230 | 0 | 0 | 0 | 0 | 0
HR_P2_MustTakeStorage_PHES | Average | 2043 | PSE | ANRN 10846 | New Resource 10846 from 21IRPDR1 DR Res CPP-No Enablement | 0.56731 | 0.56731 | 62.12 | 62.12 | 0.56731 | 0 | 0 | 0 | 0 | 0 | 0 | 16420.3242 | 231.2464 | 16189.0781 | 0 | 23.23 | 0.37395 | 0 | 0 | 195.1346 | 195.1346 | 0 | 0 | 0 | 0 | 0 | 0 | 0 | 16225.1904 | 0 | 0 | 0 | Demand Response | 0 | -1 |  | 0 | -1 | 4969.5996 | 4969.5996 | 0 | 4969.5996 | 0 | 0 | 0 | 50.3653 | 0 | 0 | 30 | 0 | 0.0091324 | 3264.8889 | 46.5322 | 39.2657 | 80 | 1/1/2023 | 12/31/2052 | True | 0 | 0 | 0 | 0 | 0 | 0 | 0 |  | 0 | 0 | 0 | 0 | Unit | 1 |  | 2043 |  |  |  | 0 | 1 |  | Nominal ¦ 2/10/2021 5:12:48 PM | 5231 | 0 | 0 | 0 | 0 | 0
HR_P2_MustTakeStorage_PHES | Average | 2043 | PSE | ANRN 10975 | New Resource 10975 from 21IRPDR6 DR Res DLC ERWH-Grid-Enabled | 55.1768 | 56.68 | 56.68 | 56.68 | 56.6799 | 0 | 0 | 0 | 0 | 0 | 0 | 30591.7637 | 15817.4004 | 14774.3633 | 0 | 21.2 | 0.37403 | 0 | 0 | 3700.9075 | 5702.4971 | 0 | -2001.5896 | 0 | 0 | 0 | 0 | 0 | 26890.8555 | 0 | 0 | 0 | Demand Response | 0 | -1 |  | 0 | -1 | 483348.8438 | 483348.8438 | 0 | 483348.8438 | 0 | 0 | 0 | 100 | 0 | 0 | 102 | 0 | 0.97348 | 55.6345 | 32.7246 | 7.6568 | 8563 | 1/1/2022 | 12/31/2051 | True | 0 | 0 | 0 | 0 | 0 | 0 | 0 |  | 0 | 0 | 0 | 0 | Unit | 1 |  | 2043 |  |  |  | 0 | 1 |  | Nominal ¦ 2/10/2021 5:12:48 PM | 5232 | 0 | 0 | 0 | 0 | 0
HR_P2_MustTakeStorage_PHES | Average | 2043 | PSE | ANRN 11027 | New Resource 11027 from 21IRPDR8 DR Res DLC HPWH-Grid-Enabled | 0.843 | 0.87 | 0.87 | 0.87 | 0.87 | 0 | 0 | 0 | 0 | 0 | 0 | 472.7649 | 242.7866 | 229.9783 | 0 | 0.33 | 0.37931 | 0 | 0 | 182.8217 | 213.5448 | 0 | -30.7231 | 0 | 0 | 0 | 0 | 0 | 289.9431 | 0 | 0 | 0 | Demand Response | 0 | -1 |  | 0 | -1 | 7384.6743 | 7384.6743 | 0 | 7384.6743 | 0 | 0 | 0 | 100 | 0 | 0 | 107 | 0 | 0.96896 | 39.2628 | 32.8771 | 24.7569 | 8489 | 1/1/2022 | 12/31/2051 | True | 0 | 0 | 0 | 0 | 0 | 0 | 0 |  | 0 | 0 | 0 | 0 | Unit | 1 |  | 2043 |  |  |  | 0 | 1 |  | Nominal ¦ 2/10/2021 5:12:48 PM | 5233 | 0 | 0 | 0 | 0 | 0
HR_P2_MustTakeStorage_PHES | Average | 2043 | PSE | ANRN 11319 | New Resource 11319 from 21IRPSolar1 New WA Solar1 | 23.8478 | 23.8478 | 99.55 | 99.55 | 23.8478 | 20.1595 | 19.1996 | 19.1996 | 0 | 0 | 0 | 4830.9473 | 2391.7832 | 2439.1638 | 0 | 3.5 | 0.035158 | 0 | 19.1996 | 28357.9902 | 3917.2656 | 18314.0547 | 6126.6704 | 4010.9148 | 0 | 0 | 4010.9148 | 0 | -27537.959 | 0 | 0 | 0 | PV - Hydro dominated areas | 0 | -1 |  | 0 | -1 | 208906.5938 | 208906.5938 | 0 | 208906.5938 | 0 | 0 | 0 | 0 | 0 | 0 | 367 | 0 | 0.23956 | -131.8195 | 11.4491 | 154.9444 | 4320 | 1/1/2034 | 12/31/2063 | True | 0 | 0 | 0 | 0 | 0 | 0 | 0 |  | 75.7022 | 0 | 0 | 0 | Unit | 1 |  | 2043 |  |  |  | 0 | 1 |  | Nominal ¦ 2/10/2021 5:12:48 PM | 5234 | 0 | 0 | 0 | 0 | 0
HR_P2_MustTakeStorage_PHES | Average | 2043 | PSE | ANRN 11344 | New Resource 11344 from 21IRPSolar2 New WA Solar2 | 23.8598 | 23.8598 | 99.6 | 99.6 | 23.8598 | 20.1595 | 19.1996 | 19.1996 | 0 | 0 | 0 | 4832.1484 | 2392.9846 | 2439.1638 | 0 | 3.5 | 0.035141 | 0 | 19.1996 | 28684.8789 | 3919.2332 | 18635.8984 | 6129.7476 | 4012.9294 | 0 | 0 | 4012.9294 | 0 | -27865.6602 | 0 | 0 | 0 | PV - Hydro dominated areas | 0 | -1 |  | 0 | -1 | 209011.5156 | 209011.5156 | 0 | 209011.5156 | 0 | 0 | 0 | 0 | 0 | 0 | 367 | 0 | 0.23956 | -133.3212 | 11.4491 | 156.4402 | 4320 | 1/1/2035 | 12/31/2064 | True | 0 | 0 | 0 | 0 | 0 | 0 | 0 |  | 75.7402 | 0 | 0 | 0 | Unit | 1 |  | 2043 |  |  |  | 0 | 1 |  | Nominal ¦ 2/10/2021 5:12:48 PM | 5235 | 0 | 0 | 0 | 0 | 0
HR_P2_MustTakeStorage_PHES | Average | 2043 | PSE | ANRN 11368 | New Resource 11368 from 21IRPSolar3 New WA Solar3 | 23.8598 | 23.8598 | 99.6 | 99.6 | 23.8598 | 20.1596 | 19.1996 | 19.1996 | 0 | 0 | 0 | 4832.1484 | 2392.9846 | 2439.1638 | 0 | 3.5 | 0.035141 | 0 | 19.1996 | 28684.8789 | 3919.2332 | 18635.8984 | 6129.7476 | 4012.9294 | 0 | 0 | 4012.9294 | 0 | -27865.6602 | 0 | 0 | 0 | PV - Hydro dominated areas | 0 | -1 |  | 0 | -1 | 209011.5156 | 209011.5156 | 0 | 209011.5156 | 0 | 0 | 0 | 0 | 0 | 0 | 367 | 0 | 0.23956 | -133.3212 | 11.4491 | 156.4402 | 4320 | 1/1/2035 | 12/31/2064 | True | 0 | 0 | 0 | 0 | 0 | 0 | 0 |  | 75.7402 | 0 | 0 | 0 | Unit | 1 |  | 2043 |  |  |  | 0 | 1 |  | Nominal ¦ 2/10/2021 5:12:48 PM | 5236 | 0 | 0 | 0 | 0 | 0
HR_P2_MustTakeStorage_PHES | Average | 2043 | PSE | ANRN 11393 | New Resource 11393 from 21IRPSolar4 New WA Solar4 | 23.8717 | 23.8718 | 99.65 | 99.65 | 23.8717 | 20.1596 | 19.1996 | 19.1996 | 0 | 0 | 0 | 4833.3496 | 2394.1858 | 2439.1638 | 0 | 3.5 | 0.035123 | 0 | 19.1996 | 29012.082 | 3921.2007 | 18958.0566 | 6132.8247 | 4014.9438 | 0 | 0 | 4014.9438 | 0 | -28193.6758 | 0 | 0 | 0 | PV - Hydro dominated areas | 0 | -1 |  | 0 | -1 | 209116.4531 | 209116.4531 | 0 | 209116.4531 | 0 | 0 | 0 | 0 | 0 | 0 | 367 | 0 | 0.23956 | -134.8228 | 11.4491 | 157.9361 | 4320 | 1/1/2036 | 12/31/2065 | True | 0 | 0 | 0 | 0 | 0 | 0 | 0 |  | 75.7782 | 0 | 0 | 0 | Unit | 1 |  | 2043 |  |  |  | 0 | 1 |  | Nominal ¦ 2/10/2021 5:12:48 PM | 5237 | 0 | 0 | 0 | 0 | 0
HR_P2_MustTakeStorage_PHES | Average | 2043 | PSE | ANRN 11418 | New Resource 11418 from 21IRPSolar5 New WA Solar5 | 23.8837 | 23.8837 | 99.7 | 99.7 | 23.8837 | 20.1595 | 19.1996 | 19.1996 | 0 | 0 | 0 | 4834.5508 | 2395.3872 | 2439.1638 | 0 | 3.5 | 0.035105 | 0 | 19.1996 | 29317.2441 | 3923.1682 | 19258.1738 | 6135.9023 | 4016.9585 | 0 | 0 | 4016.9585 | 0 | -28499.6504 | 0 | 0 | 0 | PV - Hydro dominated areas | 0 | -1 |  | 0 | -1 | 209221.375 | 209221.375 | 0 | 209221.375 | 0 | 0 | 0 | 0 | 0 | 0 | 367 | 0 | 0.23956 | -136.2177 | 11.4491 | 159.325 | 4320 | 1/1/2037 | 12/31/2066 | True | 0 | 0 | 0 | 0 | 0 | 0 | 0 |  | 75.8163 | 0 | 0 | 0 | Unit | 1 |  | 2043 |  |  |  | 0 | 1 |  | Nominal ¦ 2/10/2021 5:12:48 PM | 5238 | 0 | 0 | 0 | 0 | 0
HR_P2_MustTakeStorage_PHES | Average | 2043 | PSE | ANRN 11442 | New Resource 11442 from 21IRPSolar6 New WA Solar6 | 23.8837 | 23.8837 | 99.7 | 99.7 | 23.8837 | 20.1595 | 19.1996 | 19.1996 | 0 | 0 | 0 | 4834.5508 | 2395.3872 | 2439.1638 | 0 | 3.5 | 0.035105 | 0 | 19.1996 | 29317.2441 | 3923.1682 | 19258.1738 | 6135.9023 | 4016.9585 | 0 | 0 | 4016.9585 | 0 | -28499.6504 | 0 | 0 | 0 | PV - Hydro dominated areas | 0 | -1 |  | 0 | -1 | 209221.375 | 209221.375 | 0 | 209221.375 | 0 | 0 | 0 | 0 | 0 | 0 | 367 | 0 | 0.23956 | -136.2177 | 11.4491 | 159.325 | 4320 | 1/1/2037 | 12/31/2066 | True | 0 | 0 | 0 | 0 | 0 | 0 | 0 |  | 75.8163 | 0 | 0 | 0 | Unit | 1 |  | 2043 |  |  |  | 0 | 1 |  | Nominal ¦ 2/10/2021 5:12:48 PM | 5239 | 0 | 0 | 0 | 0 | 0
HR_P2_MustTakeStorage_PHES | Average | 2043 | PSE | ANRN 11467 | New Resource 11467 from 21IRPSolar7 New WA Solar7 | 23.8957 | 23.8957 | 99.75 | 99.75 | 23.8957 | 20.1596 | 19.1996 | 19.1996 | 0 | 0 | 0 | 4835.7524 | 2396.5884 | 2439.1638 | 0 | 3.5 | 0.035088 | 0 | 19.1996 | 29723.3418 | 3925.1357 | 19659.2266 | 6138.9795 | 4018.9729 | 0 | 0 | 4018.9729 | 0 | -28906.5625 | 0 | 0 | 0 | PV - Hydro dominated areas | 0 | -1 |  | 0 | -1 | 209326.2969 | 209326.2969 | 0 | 209326.2969 | 0 | 0 | 0 | 0 | 0 | 0 | 367 | 0 | 0.23956 | -138.0933 | 11.4491 | 161.1948 | 4320 | 1/1/2038 | 12/31/2067 | True | 0 | 0 | 0 | 0 | 0 | 0 | 0 |  | 75.8543 | 0 | 0 | 0 | Unit | 1 |  | 2043 |  |  |  | 0 | 1 |  | Nominal ¦ 2/10/2021 5:12:48 PM | 5240 | 0 | 0 | 0 | 0 | 0
HR_P2_MustTakeStorage_PHES | Average | 2043 | PSE | ANRN 11491 | New Resource 11491 from 21IRPSolar8 New WA Solar8 | 23.8957 | 23.8957 | 99.75 | 99.75 | 23.8957 | 20.1595 | 19.1996 | 19.1996 | 0 | 0 | 0 | 4835.7524 | 2396.5884 | 2439.1638 | 0 | 3.5 | 0.035088 | 0 | 19.1996 | 29723.3418 | 3925.1357 | 19659.2266 | 6138.9795 | 4018.9729 | 0 | 0 | 4018.9729 | 0 | -28906.5625 | 0 | 0 | 0 | PV - Hydro dominated areas | 0 | -1 |  | 0 | -1 | 209326.2969 | 209326.2969 | 0 | 209326.2969 | 0 | 0 | 0 | 0 | 0 | 0 | 367 | 0 | 0.23956 | -138.0933 | 11.4491 | 161.1948 | 4320 | 1/1/2038 | 12/31/2067 | True | 0 | 0 | 0 | 0 | 0 | 0 | 0 |  | 75.8543 | 0 | 0 | 0 | Unit | 1 |  | 2043 |  |  |  | 0 | 1 |  | Nominal ¦ 2/10/2021 5:12:48 PM | 5241 | 0 | 0 | 0 | 0 | 0
HR_P2_MustTakeStorage_PHES | Average | 2043 | PSE | ANRN 11515 | New Resource 11515 from 21IRPSolar9 New WA Solar9 | 23.8957 | 23.8957 | 99.75 | 99.75 | 23.8957 | 20.1596 | 19.1996 | 19.1996 | 0 | 0 | 0 | 4835.7524 | 2396.5884 | 2439.1638 | 0 | 3.5 | 0.035088 | 0 | 19.1996 | 29723.3418 | 3925.1357 | 19659.2266 | 6138.9795 | 4018.9729 | 0 | 0 | 4018.9729 | 0 | -28906.5625 | 0 | 0 | 0 | PV - Hydro dominated areas | 0 | -1 |  | 0 | -1 | 209326.2969 | 209326.2969 | 0 | 209326.2969 | 0 | 0 | 0 | 0 | 0 | 0 | 367 | 0 | 0.23956 | -138.0933 | 11.4491 | 161.1948 | 4320 | 1/1/2038 | 12/31/2067 | True | 0 | 0 | 0 | 0 | 0 | 0 | 0 |  | 75.8543 | 0 | 0 | 0 | Unit | 1 |  | 2043 |  |  |  | 0 | 1 |  | Nominal ¦ 2/10/2021 5:12:48 PM | 5242 | 0 | 0 | 0 | 0 | 0
HR_P2_MustTakeStorage_PHES | Average | 2043 | PSE | ANRN 11825 | New Resource 11825 from 21IRPSolar10+ New WA Solar10+ | 23.9077 | 23.9077 | 99.8 | 99.8 | 23.9077 | 20.1595 | 19.1996 | 19.1996 | 0 | 0 | 0 | 4836.9536 | 2397.7898 | 2439.1638 | 0 | 3.5 | 0.03507 | 0 | 19.1996 | 30331.2227 | 3927.1033 | 20262.0625 | 6142.0566 | 4020.9875 | 0 | 0 | 4020.9875 | 0 | -29515.2559 | 0 | 0 | 0 | PV - Hydro dominated areas | 0 | -1 |  | 0 | -1 | 209431.2188 | 209431.2188 | 0 | 209431.2188 | 0 | 0 | 0 | 0 | 0 | 0 | 367 | 0 | 0.23956 | -140.9305 | 11.4491 | 164.0262 | 4320 | 1/1/2039 | 12/31/2068 | True | 0 | 0 | 0 | 0 | 0 | 0 | 0 |  | 75.8923 | 0 | 0 | 0 | Unit | 1 |  | 2043 |  |  |  | 0 | 1 |  | Nominal ¦ 2/10/2021 5:12:48 PM | 5243 | 0 | 0 | 0 | 0 | 0
HR_P2_MustTakeStorage_PHES | Average | 2043 | PSE | ANRN 11826 | New Resource 11826 from 21IRPSolar10+ New WA Solar10+ | 23.9077 | 23.9077 | 99.8 | 99.8 | 23.9077 | 20.1595 | 19.1996 | 19.1996 | 0 | 0 | 0 | 4836.9536 | 2397.7898 | 2439.1638 | 0 | 3.5 | 0.03507 | 0 | 19.1996 | 30331.2227 | 3927.1033 | 20262.0625 | 6142.0566 | 4020.9875 | 0 | 0 | 4020.9875 | 0 | -29515.2559 | 0 | 0 | 0 | PV - Hydro dominated areas | 0 | -1 |  | 0 | -1 | 209431.2188 | 209431.2188 | 0 | 209431.2188 | 0 | 0 | 0 | 0 | 0 | 0 | 367 | 0 | 0.23956 | -140.9305 | 11.4491 | 164.0262 | 4320 | 1/1/2039 | 12/31/2068 | True | 0 | 0 | 0 | 0 | 0 | 0 | 0 |  | 75.8923 | 0 | 0 | 0 | Unit | 1 |  | 2043 |  |  |  | 0 | 1 |  | Nominal ¦ 2/10/2021 5:12:48 PM | 5244 | 0 | 0 | 0 | 0 | 0
HR_P2_MustTakeStorage_PHES | Average | 2043 | PSE | ANRN 11845 | New Resource 11845 from 21IRPSolar10+ New WA Solar10+ | 23.9197 | 23.9197 | 99.85 | 99.85 | 23.9196 | 20.1595 | 19.1996 | 19.1996 | 0 | 0 | 0 | 4838.1548 | 2398.991 | 2439.1638 | 0 | 3.5 | 0.035053 | 0 | 19.1996 | 31029.248 | 3929.0706 | 20955.043 | 6145.1338 | 4023.002 | 0 | 0 | 4023.002 | 0 | -30214.0957 | 0 | 0 | 0 | PV - Hydro dominated areas | 0 | -1 |  | 0 | -1 | 209536.1562 | 209536.1562 | 0 | 209536.1562 | 0 | 0 | 0 | 0 | 0 | 0 | 367 | 0 | 0.23956 | -144.1951 | 11.4491 | 167.285 | 4320 | 1/1/2040 | 12/31/2069 | True | 0 | 0 | 0 | 0 | 0 | 0 | 0 |  | 75.9303 | 0 | 0 | 0 | Unit | 1 |  | 2043 |  |  |  | 0 | 1 |  | Nominal ¦ 2/10/2021 5:12:48 PM | 5245 | 0 | 0 | 0 | 0 | 0
HR_P2_MustTakeStorage_PHES | Average | 2043 | PSE | ANRN 11865 | New Resource 11865 from 21IRPSolar10+ New WA Solar10+ | 23.9316 | 23.9317 | 99.9 | 99.9 | 23.9316 | 20.1596 | 19.1996 | 19.1996 | 0 | 0 | 0 | 4839.356 | 2400.1924 | 2439.1638 | 0 | 3.5 | 0.035035 | 0 | 19.1996 | 31839.9531 | 3931.0381 | 21760.7031 | 6148.2109 | 4025.0166 | 0 | 0 | 4025.0166 | 0 | -31025.6133 | 0 | 0 | 0 | PV - Hydro dominated areas | 0 | -1 |  | 0 | -1 | 209641.0781 | 209641.0781 | 0 | 209641.0781 | 0 | 0 | 0 | 0 | 0 | 0 | 367 | 0 | 0.23956 | -147.994 | 11.4491 | 171.078 | 4320 | 1/1/2041 | 12/31/2070 | True | 0 | 0 | 0 | 0 | 0 | 0 | 0 |  | 75.9684 | 0 | 0 | 0 | Unit | 1 |  | 2043 |  |  |  | 0 | 1 |  | Nominal ¦ 2/10/2021 5:12:48 PM | 5246 | 0 | 0 | 0 | 0 | 0
HR_P2_MustTakeStorage_PHES | Average | 2043 | PSE | ANRN 11866 | New Resource 11866 from 21IRPSolar10+ New WA Solar10+ | 23.9316 | 23.9317 | 99.9 | 99.9 | 23.9316 | 20.1595 | 19.1996 | 19.1996 | 0 | 0 | 0 | 4839.356 | 2400.1924 | 2439.1638 | 0 | 3.5 | 0.035035 | 0 | 19.1996 | 31839.9531 | 3931.0381 | 21760.7031 | 6148.2109 | 4025.0166 | 0 | 0 | 4025.0166 | 0 | -31025.6133 | 0 | 0 | 0 | PV - Hydro dominated areas | 0 | -1 |  | 0 | -1 | 209641.0781 | 209641.0781 | 0 | 209641.0781 | 0 | 0 | 0 | 0 | 0 | 0 | 367 | 0 | 0.23956 | -147.994 | 11.4491 | 171.078 | 4320 | 1/1/2041 | 12/31/2070 | True | 0 | 0 | 0 | 0 | 0 | 0 | 0 |  | 75.9684 | 0 | 0 | 0 | Unit | 1 |  | 2043 |  |  |  | 0 | 1 |  | Nominal ¦ 2/10/2021 5:12:48 PM | 5247 | 0 | 0 | 0 | 0 | 0
HR_P2_MustTakeStorage_PHES | Average | 2043 | PSE | ANRN 11867 | New Resource 11867 from 21IRPSolar10+ New WA Solar10+ | 23.9316 | 23.9317 | 99.9 | 99.9 | 23.9316 | 20.1595 | 19.1996 | 19.1996 | 0 | 0 | 0 | 4839.356 | 2400.1924 | 2439.1638 | 0 | 3.5 | 0.035035 | 0 | 19.1996 | 31839.9531 | 3931.0381 | 21760.7031 | 6148.2109 | 4025.0166 | 0 | 0 | 4025.0166 | 0 | -31025.6133 | 0 | 0 | 0 | PV - Hydro dominated areas | 0 | -1 |  | 0 | -1 | 209641.0781 | 209641.0781 | 0 | 209641.0781 | 0 | 0 | 0 | 0 | 0 | 0 | 367 | 0 | 0.23956 | -147.994 | 11.4491 | 171.078 | 4320 | 1/1/2041 | 12/31/2070 | True | 0 | 0 | 0 | 0 | 0 | 0 | 0 |  | 75.9684 | 0 | 0 | 0 | Unit | 1 |  | 2043 |  |  |  | 0 | 1 |  | Nominal ¦ 2/10/2021 5:12:48 PM | 5248 | 0 | 0 | 0 | 0 | 0
HR_P2_MustTakeStorage_PHES | Average | 2043 | PSE | ANRN 11885 | New Resource 11885 from 21IRPSolar10+ New WA Solar10+ | 23.9436 | 23.9436 | 99.95 | 99.95 | 23.9436 | 20.1595 | 19.1996 | 19.1996 | 0 | 0 | 0 | 4840.5576 | 2401.3936 | 2439.1638 | 0 | 3.5 | 0.035018 | 0 | 19.1996 | 33010.0195 | 3933.0056 | 22925.7246 | 6151.2881 | 4027.031 | 0 | 0 | 4027.031 | 0 | -32196.4922 | 0 | 0 | 0 | PV - Hydro dominated areas | 0 | -1 |  | 0 | -1 | 209746 | 209746 | 0 | 209746 | 0 | 0 | 0 | 0 | 0 | 0 | 367 | 0 | 0.23956 | -153.5023 | 11.4491 | 176.5805 | 4320 | 1/1/2042 | 12/31/2071 | True | 0 | 0 | 0 | 0 | 0 | 0 | 0 |  | 76.0064 | 0 | 0 | 0 | Unit | 1 |  | 2043 |  |  |  | 0 | 1 |  | Nominal ¦ 2/10/2021 5:12:48 PM | 5249 | 0 | 0 | 0 | 0 | 0
HR_P2_MustTakeStorage_PHES | Average | 2043 | PSE | ANRN 11886 | New Resource 11886 from 21IRPSolar10+ New WA Solar10+ | 23.9436 | 23.9436 | 99.95 | 99.95 | 23.9436 | 20.1595 | 19.1996 | 19.1996 | 0 | 0 | 0 | 4840.5576 | 2401.3936 | 2439.1638 | 0 | 3.5 | 0.035018 | 0 | 19.1996 | 33010.0195 | 3933.0056 | 22925.7246 | 6151.2881 | 4027.031 | 0 | 0 | 4027.031 | 0 | -32196.4922 | 0 | 0 | 0 | PV - Hydro dominated areas | 0 | -1 |  | 0 | -1 | 209746 | 209746 | 0 | 209746 | 0 | 0 | 0 | 0 | 0 | 0 | 367 | 0 | 0.23956 | -153.5023 | 11.4491 | 176.5805 | 4320 | 1/1/2042 | 12/31/2071 | True | 0 | 0 | 0 | 0 | 0 | 0 | 0 |  | 76.0064 | 0 | 0 | 0 | Unit | 1 |  | 2043 |  |  |  | 0 | 1 |  | Nominal ¦ 2/10/2021 5:12:48 PM | 5250 | 0 | 0 | 0 | 0 | 0
HR_P2_MustTakeStorage_PHES | Average | 2043 | PSE | ANRN 11887 | New Resource 11887 from 21IRPSolar10+ New WA Solar10+ | 23.9436 | 23.9436 | 99.95 | 99.95 | 23.9436 | 20.1596 | 19.1996 | 19.1996 | 0 | 0 | 0 | 4840.5576 | 2401.3936 | 2439.1638 | 0 | 3.5 | 0.035018 | 0 | 19.1996 | 33010.0195 | 3933.0056 | 22925.7246 | 6151.2881 | 4027.031 | 0 | 0 | 4027.031 | 0 | -32196.4922 | 0 | 0 | 0 | PV - Hydro dominated areas | 0 | -1 |  | 0 | -1 | 209746 | 209746 | 0 | 209746 | 0 | 0 | 0 | 0 | 0 | 0 | 367 | 0 | 0.23956 | -153.5023 | 11.4491 | 176.5805 | 4320 | 1/1/2042 | 12/31/2071 | True | 0 | 0 | 0 | 0 | 0 | 0 | 0 |  | 76.0064 | 0 | 0 | 0 | Unit | 1 |  | 2043 |  |  |  | 0 | 1 |  | Nominal ¦ 2/10/2021 5:12:48 PM | 5251 | 0 | 0 | 0 | 0 | 0
HR_P2_MustTakeStorage_PHES | Average | 2043 | PSE | ANRN 11888 | New Resource 11888 from 21IRPSolar10+ New WA Solar10+ | 23.8837 | 23.9436 | 99.95 | 99.95 | 23.9436 | 20.1596 | 19.1996 | 19.1996 | 0 | 0 | 0 | 4840.5576 | 2401.3936 | 2439.1638 | 0 | 3.5 | 0.035018 | 0 | 19.1996 | 33010.0195 | 3933.0056 | 22925.7246 | 6151.2881 | 4016.9475 | 0 | 0 | 4016.9475 | 0 | -32186.4082 | 0 | 0 | 0 | PV - Hydro dominated areas | 0 | -1 |  | 0 | -1 | 209220.7969 | 209220.7969 | 0 | 209220.7969 | 0 | 0 | 0.77626 | 0 | 0 | 0 | 371 | 0 | 0.23896 | -153.8394 | 11.4778 | 176.9756 | 4314 | 1/1/2042 | 12/31/2071 | True | 0 | 0 | 0 | 0 | 0 | 0 | 0 |  | 76.0064 | 0 | 0 | 0 | Unit | 1 |  | 2043 |  |  |  | 0 | 1 |  | Nominal ¦ 2/10/2021 5:12:48 PM | 5252 | 0 | 0 | 0 | 0 | 0
HR_P2_MustTakeStorage_PHES | Average | 2043 | PSE | ANRN 11905 | New Resource 11905 from 21IRPSolar10+ New WA Solar10+ | 23.9556 | 23.9556 | 100 | 100 | 23.9556 | 20.1596 | 19.1996 | 19.1996 | 0 | 0 | 0 | 4841.7588 | 2402.595 | 2439.1638 | 0 | 3.5 | 0.035 | 0 | 19.1996 | 34192.4492 | 3934.9731 | 24103.1113 | 6154.3652 | 4029.0457 | 0 | 0 | 4029.0457 | 0 | -33379.7383 | 0 | 0 | 0 | PV - Hydro dominated areas | 0 | -1 |  | 0 | -1 | 209850.9219 | 209850.9219 | 0 | 209850.9219 | 0 | 0 | 0 | 0 | 0 | 0 | 367 | 0 | 0.23956 | -159.064 | 11.4491 | 182.1364 | 4320 | 1/1/2043 | 12/31/2072 | True | 0 | 0 | 0 | 0 | 0 | 0 | 0 |  | 76.0444 | 0 | 0 | 0 | Unit | 1 |  | 2043 |  |  |  | 0 | 1 |  | Nominal ¦ 2/10/2021 5:12:48 PM | 5253 | 0 | 0 | 0 | 0 | 0
HR_P2_MustTakeStorage_PHES | Average | 2043 | PSE | ANRN 11906 | New Resource 11906 from 21IRPSolar10+ New WA Solar10+ | 23.9556 | 23.9556 | 100 | 100 | 23.9556 | 20.1595 | 19.1996 | 19.1996 | 0 | 0 | 0 | 4841.7588 | 2402.595 | 2439.1638 | 0 | 3.5 | 0.035 | 0 | 19.1996 | 34192.4492 | 3934.9731 | 24103.1113 | 6154.3652 | 4029.0457 | 0 | 0 | 4029.0457 | 0 | -33379.7383 | 0 | 0 | 0 | PV - Hydro dominated areas | 0 | -1 |  | 0 | -1 | 209850.9219 | 209850.9219 | 0 | 209850.9219 | 0 | 0 | 0 | 0 | 0 | 0 | 367 | 0 | 0.23956 | -159.064 | 11.4491 | 182.1364 | 4320 | 1/1/2043 | 12/31/2072 | True | 0 | 0 | 0 | 0 | 0 | 0 | 0 |  | 76.0444 | 0 | 0 | 0 | Unit | 1 |  | 2043 |  |  |  | 0 | 1 |  | Nominal ¦ 2/10/2021 5:12:48 PM | 5254 | 0 | 0 | 0 | 0 | 0
HR_P2_MustTakeStorage_PHES | Average | 2043 | PSE | ANRN 11907 | New Resource 11907 from 21IRPSolar10+ New WA Solar10+ | 23.9556 | 23.9556 | 100 | 100 | 23.9556 | 20.1595 | 19.1996 | 19.1996 | 0 | 0 | 0 | 4841.7588 | 2402.595 | 2439.1638 | 0 | 3.5 | 0.035 | 0 | 19.1996 | 34192.4492 | 3934.9731 | 24103.1113 | 6154.3652 | 4029.0457 | 0 | 0 | 4029.0457 | 0 | -33379.7383 | 0 | 0 | 0 | PV - Hydro dominated areas | 0 | -1 |  | 0 | -1 | 209850.9219 | 209850.9219 | 0 | 209850.9219 | 0 | 0 | 0 | 0 | 0 | 0 | 367 | 0 | 0.23956 | -159.064 | 11.4491 | 182.1364 | 4320 | 1/1/2043 | 12/31/2072 | True | 0 | 0 | 0 | 0 | 0 | 0 | 0 |  | 76.0444 | 0 | 0 | 0 | Unit | 1 |  | 2043 |  |  |  | 0 | 1 |  | Nominal ¦ 2/10/2021 5:12:48 PM | 5255 | 0 | 0 | 0 | 0 | 0
HR_P2_MustTakeStorage_PHES | Average | 2043 | PSE | ANRN 11925 | New Resource 11925 from 21IRPSolar10+ New WA Solar10+ | 0 | 0 | 0 | 0 | 0 | 0 | 0 | 0 | 0 |  | 0 | 0 | 0 | 0 | 0 | 0 | 1 | 0 |  | 0 | 0 | 0 | 0 | 0 | 0 | 0 | 0 | 0 | 0 | 0 | 0 | 0 | PV - Hydro dominated areas | 0 | -1 |  | 0 | -1 | 0 | 0 | 0 | 0 | 0 | 0 | 0 | 0 | 0 | 0 | 0 | 0 |  |  |  |  | 0 | 1/1/2044 | 12/31/2073 | True | 0 | 0 | 0 | 0 | 0 | 0 | 0 |  | 0 | 0 | 0 | 0 | Unit | 1 |  | 2043 |  |  |  | 0 | 1 |  | Nominal ¦ 2/10/2021 5:12:48 PM | 5256 | 0 | 0 | 0 | 0 | 0
HR_P2_MustTakeStorage_PHES | Average | 2043 | PSE | ANRN 12006 | New Resource 12006 from 21IRPWind1 New WA Wind1 | 35.8729 | 35.8729 | 100 | 100 | 35.8729 | 20.1595 | 19.1996 | 19.1996 | 0 | 0 | 0 | 11068.8818 | 8629.7178 | 2439.1638 | 0 | 3.5 | 0.035 | 0 | 19.1996 | 37850.4062 | 7186.0903 | 18778.0059 | 11886.3096 | 6033.3994 | 0 | 0 | 6033.3994 | 0 | -32814.9219 | 0 | 0 | 0 | Wind | 0 | -1 |  | 0 | -1 | 314246.75 | 314246.75 | 0 | 314246.75 | 0 | 0 | 0 | 0 | 0 | 0 | 316 | 0 | 0.35873 | -104.4241 | 27.4616 | 139.6476 | 6091 | 1/1/2025 | 12/31/2054 | True | 0 | 0 | 0 | 0 | 0 | 0 | 0 |  | 64.1271 | 0 | 0 | 0 | Unit | 1 |  | 2043 |  |  |  | 0 | 1 |  | Nominal ¦ 2/10/2021 5:12:48 PM | 5257 | 0 | 0 | 0 | 0 | 0
HR_P2_MustTakeStorage_PHES | Average | 2043 | PSE | ANRN 12030 | New Resource 12030 from 21IRPWind2 New WA Wind2 | 35.8729 | 35.8729 | 100 | 100 | 35.8729 | 20.1596 | 19.1996 | 19.1996 | 0 | 0 | 0 | 11068.8818 | 8629.7178 | 2439.1638 | 0 | 3.5 | 0.035 | 0 | 19.1996 | 37850.4062 | 7186.0903 | 18778.0059 | 11886.3096 | 6033.3994 | 0 | 0 | 6033.3994 | 0 | -32814.9219 | 0 | 0 | 0 | Wind | 0 | -1 |  | 0 | -1 | 314246.75 | 314246.75 | 0 | 314246.75 | 0 | 0 | 0 | 0 | 0 | 0 | 316 | 0 | 0.35873 | -104.4241 | 27.4616 | 139.6476 | 6091 | 1/1/2025 | 12/31/2054 | True | 0 | 0 | 0 | 0 | 0 | 0 | 0 |  | 64.1271 | 0 | 0 | 0 | Unit | 1 |  | 2043 |  |  |  | 0 | 1 |  | Nominal ¦ 2/10/2021 5:12:48 PM | 5258 | 0 | 0 | 0 | 0 | 0
HR_P2_MustTakeStorage_PHES | Average | 2043 | PSE | ANRN 12054 | New Resource 12054 from 21IRPWind3 New WA Wind3 | 35.8729 | 35.8729 | 100 | 100 | 35.8729 | 20.1595 | 19.1996 | 19.1996 | 0 | 0 | 0 | 17027.4102 | 8629.7178 | 8397.6924 | 0 | 12.05 | 0.1205 | 0 | 19.1996 | 37850.4062 | 7186.0903 | 18778.0059 | 11886.3096 | 6033.3994 | 0 | 0 | 6033.3994 | 0 | -26856.3945 | 0 | 0 | 0 | Wind | 0 | -1 |  | 0 | -1 | 314246.75 | 314246.75 | 0 | 314246.75 | 0 | 0 | 0 | 0 | 0 | 0 | 316 | 0 | 0.35873 | -85.4628 | 27.4616 | 139.6476 | 6091 | 1/1/2025 | 12/31/2054 | True | 0 | 0 | 0 | 0 | 0 | 0 | 0 |  | 64.1271 | 0 | 0 | 0 | Unit | 1 |  | 2043 |  |  |  | 0 | 1 |  | Nominal ¦ 2/10/2021 5:12:48 PM | 5259 | 0 | 0 | 0 | 0 | 0
HR_P2_MustTakeStorage_PHES | Average | 2043 | PSE | ANRN 12078 | New Resource 12078 from 21IRPWind4 New WA Wind4 | 35.8729 | 35.8729 | 100 | 100 | 35.8729 | 20.1595 | 19.1996 | 19.1996 | 0 | 0 | 0 | 17027.4102 | 8629.7178 | 8397.6924 | 0 | 12.05 | 0.1205 | 0 | 19.1996 | 37850.4062 | 7186.0903 | 18778.0059 | 11886.3096 | 6033.3994 | 0 | 0 | 6033.3994 | 0 | -26856.3945 | 0 | 0 | 0 | Wind | 0 | -1 |  | 0 | -1 | 314246.75 | 314246.75 | 0 | 314246.75 | 0 | 0 | 0 | 0 | 0 | 0 | 316 | 0 | 0.35873 | -85.4628 | 27.4616 | 139.6476 | 6091 | 1/1/2025 | 12/31/2054 | True | 0 | 0 | 0 | 0 | 0 | 0 | 0 |  | 64.1271 | 0 | 0 | 0 | Unit | 1 |  | 2043 |  |  |  | 0 | 1 |  | Nominal ¦ 2/10/2021 5:12:48 PM | 5260 | 0 | 0 | 0 | 0 | 0
HR_P2_MustTakeStorage_PHES | Average | 2043 | PSE | ANRN 12102 | New Resource 12102 from 21IRPWind5 New WA Wind5 | 35.8729 | 35.8729 | 100 | 100 | 35.8729 | 20.1595 | 19.1996 | 19.1996 | 0 | 0 | 0 | 15759.0449 | 8629.7178 | 7129.3271 | 0 | 10.23 | 0.1023 | 0 | 19.1996 | 37850.4062 | 7186.0903 | 18778.0059 | 11886.3096 | 6033.3994 | 0 | 0 | 6033.3994 | 0 | -28124.7598 | 0 | 0 | 0 | Wind | 0 | -1 |  | 0 | -1 | 314246.75 | 314246.75 | 0 | 314246.75 | 0 | 0 | 0 | 0 | 0 | 0 | 316 | 0 | 0.35873 | -89.499 | 27.4616 | 139.6476 | 6091 | 1/1/2025 | 12/31/2054 | True | 0 | 0 | 0 | 0 | 0 | 0 | 0 |  | 64.1271 | 0 | 0 | 0 | Unit | 1 |  | 2043 |  |  |  | 0 | 1 |  | Nominal ¦ 2/10/2021 5:12:48 PM | 5261 | 0 | 0 | 0 | 0 | 0
HR_P2_MustTakeStorage_PHES | Average | 2043 | PSE | ANRN 12126 | New Resource 12126 from 21IRPWind6 New WA Wind6 | 35.8729 | 35.8729 | 100 | 100 | 35.8729 | 20.1596 | 19.1996 | 19.1996 | 0 | 0 | 0 | 15759.0449 | 8629.7178 | 7129.3271 | 0 | 10.23 | 0.1023 | 0 | 19.1996 | 37850.4062 | 7186.0903 | 18778.0059 | 11886.3096 | 6033.3994 | 0 | 0 | 6033.3994 | 0 | -28124.7598 | 0 | 0 | 0 | Wind | 0 | -1 |  | 0 | -1 | 314246.75 | 314246.75 | 0 | 314246.75 | 0 | 0 | 0 | 0 | 0 | 0 | 316 | 0 | 0.35873 | -89.499 | 27.4616 | 139.6476 | 6091 | 1/1/2025 | 12/31/2054 | True | 0 | 0 | 0 | 0 | 0 | 0 | 0 |  | 64.1271 | 0 | 0 | 0 | Unit | 1 |  | 2043 |  |  |  | 0 | 1 |  | Nominal ¦ 2/10/2021 5:12:48 PM | 5262 | 0 | 0 | 0 | 0 | 0
HR_P2_MustTakeStorage_PHES | Average | 2043 | PSE | ANRN 12150 | New Resource 12150 from 21IRPWind7 New WA Wind7 | 35.8729 | 35.8729 | 100 | 100 | 35.8729 | 20.1595 | 19.1996 | 19.1996 | 0 | 0 | 0 | 14574.3086 | 8629.7178 | 5944.5908 | 0 | 8.53 | 0.0853 | 0 | 19.1996 | 37850.4062 | 7186.0903 | 18778.0059 | 11886.3096 | 6033.3994 | 0 | 0 | 6033.3994 | 0 | -29309.4961 | 0 | 0 | 0 | Wind | 0 | -1 |  | 0 | -1 | 314246.75 | 314246.75 | 0 | 314246.75 | 0 | 0 | 0 | 0 | 0 | 0 | 316 | 0 | 0.35873 | -93.2691 | 27.4616 | 139.6476 | 6091 | 1/1/2025 | 12/31/2054 | True | 0 | 0 | 0 | 0 | 0 | 0 | 0 |  | 64.1271 | 0 | 0 | 0 | Unit | 1 |  | 2043 |  |  |  | 0 | 1 |  | Nominal ¦ 2/10/2021 5:12:48 PM | 5263 | 0 | 0 | 0 | 0 | 0
HR_P2_MustTakeStorage_PHES | Average | 2043 | PSE | ANRN 12174 | New Resource 12174 from 21IRPWind8 New WA Wind8 | 35.8729 | 35.8729 | 100 | 100 | 35.8729 | 20.1596 | 19.1996 | 19.1996 | 0 | 0 | 0 | 14574.3086 | 8629.7178 | 5944.5908 | 0 | 8.53 | 0.0853 | 0 | 19.1996 | 37850.4062 | 7186.0903 | 18778.0059 | 11886.3096 | 6033.3994 | 0 | 0 | 6033.3994 | 0 | -29309.4961 | 0 | 0 | 0 | Wind | 0 | -1 |  | 0 | -1 | 314246.75 | 314246.75 | 0 | 314246.75 | 0 | 0 | 0 | 0 | 0 | 0 | 316 | 0 | 0.35873 | -93.2691 | 27.4616 | 139.6476 | 6091 | 1/1/2025 | 12/31/2054 | True | 0 | 0 | 0 | 0 | 0 | 0 | 0 |  | 64.1271 | 0 | 0 | 0 | Unit | 1 |  | 2043 |  |  |  | 0 | 1 |  | Nominal ¦ 2/10/2021 5:12:48 PM | 5264 | 0 | 0 | 0 | 0 | 0
HR_P2_MustTakeStorage_PHES | Average | 2043 | PSE | ANRN 12198 | New Resource 12198 from 21IRPWind9 New WA Wind9 | 35.8729 | 35.8729 | 100 | 100 | 35.8729 | 20.1595 | 19.1996 | 19.1996 | 0 | 0 | 0 | 13995.8789 | 8629.7178 | 5366.1602 | 0 | 7.7 | 0.077 | 0 | 19.1996 | 37850.4062 | 7186.0903 | 18778.0059 | 11886.3096 | 6033.3994 | 0 | 0 | 6033.3994 | 0 | -29887.9258 | 0 | 0 | 0 | Wind | 0 | -1 |  | 0 | -1 | 314246.75 | 314246.75 | 0 | 314246.75 | 0 | 0 | 0 | 0 | 0 | 0 | 316 | 0 | 0.35873 | -95.1097 | 27.4616 | 139.6476 | 6091 | 1/1/2025 | 12/31/2054 | True | 0 | 0 | 0 | 0 | 0 | 0 | 0 |  | 64.1271 | 0 | 0 | 0 | Unit | 1 |  | 2043 |  |  |  | 0 | 1 |  | Nominal ¦ 2/10/2021 5:12:48 PM | 5265 | 0 | 0 | 0 | 0 | 0
HR_P2_MustTakeStorage_PHES | Average | 2043 | PSE | ANRN 12241 | New Resource 12241 from 21IRPWind10+ New WA Wind10+ | 35.8729 | 35.8729 | 100 | 100 | 35.8729 | 20.1595 | 19.1996 | 19.1996 | 0 | 0 | 0 | 12225.7422 | 8629.7178 | 3596.0244 | 0 | 5.16 | 0.0516 | 0 | 19.1996 | 37850.4062 | 7186.0903 | 18778.0059 | 11886.3096 | 6033.3994 | 0 | 0 | 6033.3994 | 0 | -31658.0625 | 0 | 0 | 0 | Wind | 0 | -1 |  | 0 | -1 | 314246.75 | 314246.75 | 0 | 314246.75 | 0 | 0 | 0 | 0 | 0 | 0 | 316 | 0 | 0.35873 | -100.7427 | 27.4616 | 139.6476 | 6091 | 1/1/2025 | 12/31/2054 | True | 0 | 0 | 0 | 0 | 0 | 0 | 0 |  | 64.1271 | 0 | 0 | 0 | Unit | 1 |  | 2043 |  |  |  | 0 | 1 |  | Nominal ¦ 2/10/2021 5:12:48 PM | 5266 | 0 | 0 | 0 | 0 | 0
HR_P2_MustTakeStorage_PHES | Average | 2043 | PSE | ANRN 12242 | New Resource 12242 from 21IRPWind10+ New WA Wind10+ | 35.8729 | 35.8729 | 100 | 100 | 35.8729 | 20.1595 | 19.1996 | 19.1996 | 0 | 0 | 0 | 12225.7422 | 8629.7178 | 3596.0244 | 0 | 5.16 | 0.0516 | 0 | 19.1996 | 37850.4062 | 7186.0903 | 18778.0059 | 11886.3096 | 6033.3994 | 0 | 0 | 6033.3994 | 0 | -31658.0625 | 0 | 0 | 0 | Wind | 0 | -1 |  | 0 | -1 | 314246.75 | 314246.75 | 0 | 314246.75 | 0 | 0 | 0 | 0 | 0 | 0 | 316 | 0 | 0.35873 | -100.7427 | 27.4616 | 139.6476 | 6091 | 1/1/2025 | 12/31/2054 | True | 0 | 0 | 0 | 0 | 0 | 0 | 0 |  | 64.1271 | 0 | 0 | 0 | Unit | 1 |  | 2043 |  |  |  | 0 | 1 |  | Nominal ¦ 2/10/2021 5:12:48 PM | 5267 | 0 | 0 | 0 | 0 | 0
HR_P2_MustTakeStorage_PHES | Average | 2043 | PSE | ANRN 12243 | New Resource 12243 from 21IRPWind10+ New WA Wind10+ | 35.8729 | 35.8729 | 100 | 100 | 35.8729 | 20.1596 | 19.1996 | 19.1996 | 0 | 0 | 0 | 12225.7422 | 8629.7178 | 3596.0244 | 0 | 5.16 | 0.0516 | 0 | 19.1996 | 37850.4062 | 7186.0903 | 18778.0059 | 11886.3096 | 6033.3994 | 0 | 0 | 6033.3994 | 0 | -31658.0625 | 0 | 0 | 0 | Wind | 0 | -1 |  | 0 | -1 | 314246.75 | 314246.75 | 0 | 314246.75 | 0 | 0 | 0 | 0 | 0 | 0 | 316 | 0 | 0.35873 | -100.7427 | 27.4616 | 139.6476 | 6091 | 1/1/2025 | 12/31/2054 | True | 0 | 0 | 0 | 0 | 0 | 0 | 0 |  | 64.1271 | 0 | 0 | 0 | Unit | 1 |  | 2043 |  |  |  | 0 | 1 |  | Nominal ¦ 2/10/2021 5:12:48 PM | 5268 | 0 | 0 | 0 | 0 | 0
HR_P2_MustTakeStorage_PHES | Average | 2043 | PSE | ANRN 12244 | New Resource 12244 from 21IRPWind10+ New WA Wind10+ | 35.8729 | 35.8729 | 100 | 100 | 35.8729 | 20.1596 | 19.1996 | 19.1996 | 0 | 0 | 0 | 12225.7422 | 8629.7178 | 3596.0244 | 0 | 5.16 | 0.0516 | 0 | 19.1996 | 37850.4062 | 7186.0903 | 18778.0059 | 11886.3096 | 6033.3994 | 0 | 0 | 6033.3994 | 0 | -31658.0625 | 0 | 0 | 0 | Wind | 0 | -1 |  | 0 | -1 | 314246.75 | 314246.75 | 0 | 314246.75 | 0 | 0 | 0 | 0 | 0 | 0 | 316 | 0 | 0.35873 | -100.7427 | 27.4616 | 139.6476 | 6091 | 1/1/2025 | 12/31/2054 | True | 0 | 0 | 0 | 0 | 0 | 0 | 0 |  | 64.1271 | 0 | 0 | 0 | Unit | 1 |  | 2043 |  |  |  | 0 | 1 |  | Nominal ¦ 2/10/2021 5:12:48 PM | 5269 | 0 | 0 | 0 | 0 | 0
HR_P2_MustTakeStorage_PHES | Average | 2043 | PSE | ANRN 12245 | New Resource 12245 from 21IRPWind10+ New WA Wind10+ | 35.8729 | 35.8729 | 100 | 100 | 35.8729 | 20.1595 | 19.1996 | 19.1996 | 0 | 0 | 0 | 12225.7422 | 8629.7178 | 3596.0244 | 0 | 5.16 | 0.0516 | 0 | 19.1996 | 37850.4062 | 7186.0903 | 18778.0059 | 11886.3096 | 6033.3994 | 0 | 0 | 6033.3994 | 0 | -31658.0625 | 0 | 0 | 0 | Wind | 0 | -1 |  | 0 | -1 | 314246.75 | 314246.75 | 0 | 314246.75 | 0 | 0 | 0 | 0 | 0 | 0 | 316 | 0 | 0.35873 | -100.7427 | 27.4616 | 139.6476 | 6091 | 1/1/2025 | 12/31/2054 | True | 0 | 0 | 0 | 0 | 0 | 0 | 0 |  | 64.1271 | 0 | 0 | 0 | Unit | 1 |  | 2043 |  |  |  | 0 | 1 |  | Nominal ¦ 2/10/2021 5:12:48 PM | 5270 | 0 | 0 | 0 | 0 | 0
HR_P2_MustTakeStorage_PHES | Average | 2043 | PSE | ANRN 12321 | New Resource 12321 from 21IRPWind10+ New WA Wind10+ | 35.819 | 35.8729 | 100 | 100 | 35.8729 | 20.1596 | 19.1996 | 19.1996 | 0 | 0 | 0 | 12225.7422 | 8629.7178 | 3596.0244 | 0 | 5.16 | 0.0516 | 0 | 19.1996 | 38792.1094 | 7186.0903 | 19719.709 | 11886.3096 | 6024.3359 | 0 | 0 | 6024.3359 | 0 | -32590.7012 | 0 | 0 | 0 | Wind | 0 | -1 |  | 0 | -1 | 313774.6875 | 313774.6875 | 0 | 313774.6875 | 0 | 0 | 0.19406 | 0 | 0 | 0 | 318 | 0 | 0.35819 | -103.8666 | 27.5029 | 142.83 | 6087 | 1/1/2029 | 12/31/2058 | True | 0 | 0 | 0 | 0 | 0 | 0 | 0 |  | 64.1271 | 0 | 0 | 0 | Unit | 1 |  | 2043 |  |  |  | 0 | 1 |  | Nominal ¦ 2/10/2021 5:12:48 PM | 5271 | 0 | 0 | 0 | 0 | 0
HR_P2_MustTakeStorage_PHES | Average | 2043 | PSE | ANRN 12322 | New Resource 12322 from 21IRPWind10+ New WA Wind10+ | 35.8729 | 35.8729 | 100 | 100 | 35.8729 | 20.1595 | 19.1996 | 19.1996 | 0 | 0 | 0 | 12225.7422 | 8629.7178 | 3596.0244 | 0 | 5.16 | 0.0516 | 0 | 19.1996 | 38792.1094 | 7186.0903 | 19719.709 | 11886.3096 | 6033.3994 | 0 | 0 | 6033.3994 | 0 | -32599.7656 | 0 | 0 | 0 | Wind | 0 | -1 |  | 0 | -1 | 314246.75 | 314246.75 | 0 | 314246.75 | 0 | 0 | 0 | 0 | 0 | 0 | 316 | 0 | 0.35873 | -103.7394 | 27.4616 | 142.6443 | 6091 | 1/1/2029 | 12/31/2058 | True | 0 | 0 | 0 | 0 | 0 | 0 | 0 |  | 64.1271 | 0 | 0 | 0 | Unit | 1 |  | 2043 |  |  |  | 0 | 1 |  | Nominal ¦ 2/10/2021 5:12:48 PM | 5272 | 0 | 0 | 0 | 0 | 0
HR_P2_MustTakeStorage_PHES | Average | 2043 | PSE | ANRN 12323 | New Resource 12323 from 21IRPWind10+ New WA Wind10+ | 35.8729 | 35.8729 | 100 | 100 | 35.8729 | 20.1595 | 19.1996 | 19.1996 | 0 | 0 | 0 | 12225.7422 | 8629.7178 | 3596.0244 | 0 | 5.16 | 0.0516 | 0 | 19.1996 | 38792.1094 | 7186.0903 | 19719.709 | 11886.3096 | 6033.3994 | 0 | 0 | 6033.3994 | 0 | -32599.7656 | 0 | 0 | 0 | Wind | 0 | -1 |  | 0 | -1 | 314246.75 | 314246.75 | 0 | 314246.75 | 0 | 0 | 0 | 0 | 0 | 0 | 316 | 0 | 0.35873 | -103.7394 | 27.4616 | 142.6443 | 6091 | 1/1/2029 | 12/31/2058 | True | 0 | 0 | 0 | 0 | 0 | 0 | 0 |  | 64.1271 | 0 | 0 | 0 | Unit | 1 |  | 2043 |  |  |  | 0 | 1 |  | Nominal ¦ 2/10/2021 5:12:48 PM | 5273 | 0 | 0 | 0 | 0 | 0
HR_P2_MustTakeStorage_PHES | Average | 2043 | PSE | ANRN 12324 | New Resource 12324 from 21IRPWind10+ New WA Wind10+ | 35.8729 | 35.8729 | 100 | 100 | 35.8729 | 20.1596 | 19.1996 | 19.1996 | 0 | 0 | 0 | 12225.7422 | 8629.7178 | 3596.0244 | 0 | 5.16 | 0.0516 | 0 | 19.1996 | 38792.1094 | 7186.0903 | 19719.709 | 11886.3096 | 6033.3994 | 0 | 0 | 6033.3994 | 0 | -32599.7656 | 0 | 0 | 0 | Wind | 0 | -1 |  | 0 | -1 | 314246.75 | 314246.75 | 0 | 314246.75 | 0 | 0 | 0 | 0 | 0 | 0 | 316 | 0 | 0.35873 | -103.7394 | 27.4616 | 142.6443 | 6091 | 1/1/2029 | 12/31/2058 | True | 0 | 0 | 0 | 0 | 0 | 0 | 0 |  | 64.1271 | 0 | 0 | 0 | Unit | 1 |  | 2043 |  |  |  | 0 | 1 |  | Nominal ¦ 2/10/2021 5:12:48 PM | 5274 | 0 | 0 | 0 | 0 | 0
HR_P2_MustTakeStorage_PHES | Average | 2043 | PSE | ANRN 12325 | New Resource 12325 from 21IRPWind10+ New WA Wind10+ | 35.8729 | 35.8729 | 100 | 100 | 35.8729 | 20.1596 | 19.1996 | 19.1996 | 0 | 0 | 0 | 12225.7422 | 8629.7178 | 3596.0244 | 0 | 5.16 | 0.0516 | 0 | 19.1996 | 38792.1094 | 7186.0903 | 19719.709 | 11886.3096 | 6033.3994 | 0 | 0 | 6033.3994 | 0 | -32599.7656 | 0 | 0 | 0 | Wind | 0 | -1 |  | 0 | -1 | 314246.75 | 314246.75 | 0 | 314246.75 | 0 | 0 | 0 | 0 | 0 | 0 | 316 | 0 | 0.35873 | -103.7394 | 27.4616 | 142.6443 | 6091 | 1/1/2029 | 12/31/2058 | True | 0 | 0 | 0 | 0 | 0 | 0 | 0 |  | 64.1271 | 0 | 0 | 0 | Unit | 1 |  | 2043 |  |  |  | 0 | 1 |  | Nominal ¦ 2/10/2021 5:12:48 PM | 5275 | 0 | 0 | 0 | 0 | 0
HR_P2_MustTakeStorage_PHES | Average | 2043 | PSE | ANRN 12326 | New Resource 12326 from 21IRPWind10+ New WA Wind10+ | 35.8729 | 35.8729 | 100 | 100 | 35.8729 | 20.1595 | 19.1996 | 19.1996 | 0 | 0 | 0 | 12225.7422 | 8629.7178 | 3596.0244 | 0 | 5.16 | 0.0516 | 0 | 19.1996 | 38792.1094 | 7186.0903 | 19719.709 | 11886.3096 | 6033.3994 | 0 | 0 | 6033.3994 | 0 | -32599.7656 | 0 | 0 | 0 | Wind | 0 | -1 |  | 0 | -1 | 314246.75 | 314246.75 | 0 | 314246.75 | 0 | 0 | 0 | 0 | 0 | 0 | 316 | 0 | 0.35873 | -103.7394 | 27.4616 | 142.6443 | 6091 | 1/1/2029 | 12/31/2058 | True | 0 | 0 | 0 | 0 | 0 | 0 | 0 |  | 64.1271 | 0 | 0 | 0 | Unit | 1 |  | 2043 |  |  |  | 0 | 1 |  | Nominal ¦ 2/10/2021 5:12:48 PM | 5276 | 0 | 0 | 0 | 0 | 0
HR_P2_MustTakeStorage_PHES | Average | 2043 | PSE | ANRN 12327 | New Resource 12327 from 21IRPWind10+ New WA Wind10+ | 35.8729 | 35.8729 | 100 | 100 | 35.8729 | 20.1595 | 19.1996 | 19.1996 | 0 | 0 | 0 | 12225.7422 | 8629.7178 | 3596.0244 | 0 | 5.16 | 0.0516 | 0 | 19.1996 | 38792.1094 | 7186.0903 | 19719.709 | 11886.3096 | 6033.3994 | 0 | 0 | 6033.3994 | 0 | -32599.7656 | 0 | 0 | 0 | Wind | 0 | -1 |  | 0 | -1 | 314246.75 | 314246.75 | 0 | 314246.75 | 0 | 0 | 0 | 0 | 0 | 0 | 316 | 0 | 0.35873 | -103.7394 | 27.4616 | 142.6443 | 6091 | 1/1/2029 | 12/31/2058 | True | 0 | 0 | 0 | 0 | 0 | 0 | 0 |  | 64.1271 | 0 | 0 | 0 | Unit | 1 |  | 2043 |  |  |  | 0 | 1 |  | Nominal ¦ 2/10/2021 5:12:48 PM | 5277 | 0 | 0 | 0 | 0 | 0
HR_P2_MustTakeStorage_PHES | Average | 2043 | PSE | ANRN 12461 | New Resource 12461 from 21IRPWind10+ New WA Wind10+ | 35.8511 | 35.8729 | 100 | 100 | 35.8729 | 20.1596 | 19.1996 | 19.1996 | 0 | 0 | 0 | 12225.7422 | 8629.7178 | 3596.0244 | 0 | 5.16 | 0.0516 | 0 | 19.1996 | 41011.8359 | 7186.0903 | 21939.4375 | 11886.3096 | 6029.7251 | 0 | 0 | 6029.7251 | 0 | -34815.8203 | 0 | 0 | 0 | Wind | 0 | -1 |  | 0 | -1 | 314055.375 | 314055.375 | 0 | 314055.375 | 0 | 0 | 0 | 0 | 0 | 0 | 316 | 0 | 0.35851 | -110.8589 | 27.4783 | 149.7875 | 6091 | 1/1/2036 | 12/31/2065 | True | 0 | 0 | 0 | 0 | 0 | 0 | 0 |  | 64.1271 | 0 | 0 | 0 | Unit | 1 |  | 2043 |  |  |  | 0 | 1 |  | Nominal ¦ 2/10/2021 5:12:48 PM | 5278 | 0 | 0 | 0 | 0 | 0
HR_P2_MustTakeStorage_PHES | Average | 2043 | PSE | ANRN 12462 | New Resource 12462 from 21IRPWind10+ New WA Wind10+ | 35.8729 | 35.8729 | 100 | 100 | 35.8729 | 20.1595 | 19.1996 | 19.1996 | 0 | 0 | 0 | 12225.7422 | 8629.7178 | 3596.0244 | 0 | 5.16 | 0.0516 | 0 | 19.1996 | 41011.8359 | 7186.0903 | 21939.4375 | 11886.3096 | 6033.3994 | 0 | 0 | 6033.3994 | 0 | -34819.4922 | 0 | 0 | 0 | Wind | 0 | -1 |  | 0 | -1 | 314246.75 | 314246.75 | 0 | 314246.75 | 0 | 0 | 0 | 0 | 0 | 0 | 316 | 0 | 0.35873 | -110.803 | 27.4616 | 149.7079 | 6091 | 1/1/2036 | 12/31/2065 | True | 0 | 0 | 0 | 0 | 0 | 0 | 0 |  | 64.1271 | 0 | 0 | 0 | Unit | 1 |  | 2043 |  |  |  | 0 | 1 |  | Nominal ¦ 2/10/2021 5:12:48 PM | 5279 | 0 | 0 | 0 | 0 | 0
HR_P2_MustTakeStorage_PHES | Average | 2043 | PSE | ANRN 12541 | New Resource 12541 from 21IRPWind10+ New WA Wind10+ | 35.8729 | 35.8729 | 100 | 100 | 35.8729 | 20.1596 | 19.1996 | 19.1996 | 0 | 0 | 0 | 12225.7422 | 8629.7178 | 3596.0244 | 0 | 5.16 | 0.0516 | 0 | 19.1996 | 43085.8242 | 7186.0903 | 24013.4258 | 11886.3096 | 6033.3994 | 0 | 0 | 6033.3994 | 0 | -36893.4844 | 0 | 0 | 0 | Wind | 0 | -1 |  | 0 | -1 | 314246.75 | 314246.75 | 0 | 314246.75 | 0 | 0 | 0 | 0 | 0 | 0 | 316 | 0 | 0.35873 | -117.4029 | 27.4616 | 156.3078 | 6091 | 1/1/2040 | 12/31/2069 | True | 0 | 0 | 0 | 0 | 0 | 0 | 0 |  | 64.1271 | 0 | 0 | 0 | Unit | 1 |  | 2043 |  |  |  | 0 | 1 |  | Nominal ¦ 2/10/2021 5:12:48 PM | 5280 | 0 | 0 | 0 | 0 | 0
HR_P2_MustTakeStorage_PHES | Average | 2043 | PSE | ANRN 12601 | New Resource 12601 from 21IRPWind10+ New WA Wind10+ | 35.8729 | 35.8729 | 100 | 100 | 35.8729 | 20.1595 | 19.1996 | 19.1996 | 0 | 0 | 0 | 12225.7422 | 8629.7178 | 3596.0244 | 0 | 5.16 | 0.0516 | 0 | 19.1996 | 46460.2617 | 7186.0903 | 27387.8613 | 11886.3096 | 6033.3994 | 0 | 0 | 6033.3994 | 0 | -40267.918 | 0 | 0 | 0 | Wind | 0 | -1 |  | 0 | -1 | 314246.75 | 314246.75 | 0 | 314246.75 | 0 | 0 | 0 | 0 | 0 | 0 | 316 | 0 | 0.35873 | -128.1411 | 27.4616 | 167.046 | 6091 | 1/1/2043 | 12/31/2072 | True | 0 | 0 | 0 | 0 | 0 | 0 | 0 |  | 64.1271 | 0 | 0 | 0 | Unit | 1 |  | 2043 |  |  |  | 0 | 1 |  | Nominal ¦ 2/10/2021 5:12:48 PM | 5281 | 0 | 0 | 0 | 0 | 0
HR_P2_MustTakeStorage_PHES | Average | 2043 | PSE | ANRN 12621 | New Resource 12621 from 21IRPWind10+ New WA Wind10+ | 0 | 0 | 0 | 0 | 0 | 0 | 0 | 0 | 0 |  | 0 | 0 | 0 | 0 | 0 | 0 | 1 | 0 |  | 0 | 0 | 0 | 0 | 0 | 0 | 0 | 0 | 0 | 0 | 0 | 0 | 0 | Wind | 0 | -1 |  | 0 | -1 | 0 | 0 | 0 | 0 | 0 | 0 | 0 | 0 | 0 | 0 | 0 | 0 |  |  |  |  | 0 | 1/1/2044 | 12/31/2073 | True | 0 | 0 | 0 | 0 | 0 | 0 | 0 |  | 0 | 0 | 0 | 0 | Unit | 1 |  | 2043 |  |  |  | 0 | 1 |  | Nominal ¦ 2/10/2021 5:12:48 PM | 5282 | 0 | 0 | 0 | 0 | 0
HR_P2_MustTakeStorage_PHES | Average | 2043 | PSE | ANRN 12641 | New Resource 12641 from 21IRPWind10+ New WA Wind10+ | 0 | 0 | 0 | 0 | 0 | 0 | 0 | 0 | 0 |  | 0 | 0 | 0 | 0 | 0 | 0 | 1 | 0 |  | 0 | 0 | 0 | 0 | 0 | 0 | 0 | 0 | 0 | 0 | 0 | 0 | 0 | Wind | 0 | -1 |  | 0 | -1 | 0 | 0 | 0 | 0 | 0 | 0 | 0 | 0 | 0 | 0 | 0 | 0 |  |  |  |  | 0 | 1/1/2045 | 12/31/2074 | True | 0 | 0 | 0 | 0 | 0 | 0 | 0 |  | 0 | 0 | 0 | 0 | Unit | 1 |  | 2043 |  |  |  | 0 | 1 |  | Nominal ¦ 2/10/2021 5:12:48 PM | 5283 | 0 | 0 | 0 | 0 | 0
HR_P2_MustTakeStorage_PHES | Average | 2043 | PSE | ANRN 12716 | New Resource 12716 from 21IRPOffshoreWind1 New Offshore Wind1 | 0 | 0 | 0 | 0 | 0 | 0 | 0 | 0 | 0 |  | 0 | 0 | 0 | 0 | 0 | 0 | 1 | 0 |  | 0 | 0 | 0 | 0 | 0 | 0 | 0 | 0 | 0 | 0 | 0 | 0 | 0 | Wind | 0 | -1 |  | 0 | -1 | 0 | 0 | 0 | 0 | 0 | 0 | 0 | 0 | 0 | 0 | 0 | 0 |  |  |  |  | 0 | 1/1/2045 | 12/31/2074 | True | 0 | 0 | 0 | 0 | 0 | 0 | 0 |  | 0 | 0 | 0 | 0 | Unit | 1 |  | 2043 |  |  |  | 0 | 1 |  | Nominal ¦ 2/10/2021 5:12:48 PM | 5284 | 0 | 0 | 0 | 0 | 0
HR_P2_MustTakeStorage_PHES | Average | 2043 | PSE | ANRN 12757 | New Resource 12757 from 21IRPMTWindEastern1 New MT Wind Eastern 1 | 84.4693 | 84.4694 | 200 | 200 | 84.4693 | 20.1595 | 19.1996 | 19.1996 | 0 | 0 | 0 | 58451.7578 | 25139.752 | 33312.0078 | 0 | 47.8 | 0.239 | 0 | 19.1996 | 73407.9844 | 14372.1807 | 38990.9883 | 20044.8203 | 14206.7412 | 0 | 0 | 14206.7412 | 0 | -29162.9688 | 0 | 0 | 0 | Wind | 0 | -1 |  | 0 | -1 | 739951.375 | 739951.375 | 0 | 739951.375 | 0 | 0 | 0.057078 | 0 | 0 | 0 | 271 | 0 | 0.42235 | -39.412 | 33.9749 | 118.4061 | 7691 | 1/1/2028 | 12/31/2057 | True | 0 | 0 | 0 | 0 | 0 | 0 | 0 |  | 115.5306 | 0 | 0 | 0 | Unit | 1 |  | 2043 |  |  |  | 0 | 1 |  | Nominal ¦ 2/10/2021 5:12:48 PM | 5285 | 0 | 0 | 0 | 0 | 0
HR_P2_MustTakeStorage_PHES | Average | 2043 | PSE | ANRN 12779 | New Resource 12779 from 21IRPMTWindCentral1 New MT Wind Central 1 | 75.6421 | 75.7097 | 200 | 200 | 75.7096 | 20.1596 | 19.1996 | 19.1996 | 0 | 0 | 0 | 64285.332 | 20659.1445 | 43626.1875 | 0 | 62.6 | 0.313 | 0 | 19.1996 | 73407.9844 | 14372.1807 | 38990.9883 | 20044.8203 | 12722.1123 | 0 | 0 | 12722.1123 | 0 | -21844.7676 | 0 | 0 | 0 | Wind | 0 | -1 |  | 0 | -1 | 662625.1875 | 662625.1875 | 0 | 662625.1875 | 0 | 0 | 1.2215 | 0 | 0 | 0 | 383 | 0 | 0.37821 | -32.967 | 31.1777 | 129.9831 | 7261 | 1/1/2028 | 12/31/2057 | True | 0 | 0 | 0 | 0 | 0 | 0 | 0 |  | 124.2903 | 0 | 0 | 0 | Unit | 1 |  | 2043 |  |  |  | 0 | 1 |  | Nominal ¦ 2/10/2021 5:12:48 PM | 5286 | 0 | 0 | 0 | 0 | 0
HR_P2_MustTakeStorage_PHES | Average | 2043 | PSE | ANRN 13145 | New Resource 13145 from 21IRPDERPV 21IRP DER Solar PV | 3.9653 | 3.9653 | 25.58 | 25.58 | 3.9653 | 20.1595 | 19.1996 | 19.1996 | 0 | 0 | 0 | 293.1237 | 293.1237 | 0 | 0 | 0 | 0 | 0 | 19.1996 | 11814.8779 | 0 | 10240.5918 | 1574.2866 | 666.9161 | 0 | 0 | 666.9161 | 0 | -12188.6709 | 0 | 0 | 0 | New Cosnervation | 0 | -1 |  | 0 | -1 | 34736.0117 | 34736.0117 | 0 | 34736.0117 | 0 | 0 | 0 | 0 | 0 | 0 | 364 | 0 | 0.15502 | -350.8944 | 8.4386 | 359.333 | 4353 | 1/1/2022 | 12/31/2051 | True | 0 | 0 | 0 | 0 | 0 | 0 | 0 |  | 21.6147 | 0 | 0 | 0 | Unit | 1 |  | 2043 |  |  |  | 0 | 1 |  | Nominal ¦ 2/10/2021 5:12:48 PM | 5287 | 0 | 0 | 0 | 0 | 0
HR_P2_MustTakeStorage_PHES | Average | 2043 | PSE | ANRN 13146 | New Resource 13146 from 21IRPDERStorage 21IRP DER Storage | -0.78708 | 79.0566 | 80.67 | 80.67 | 0 | 0 | 0 | 0 | 0 |  | 0 | 1107.65 | 1107.65 | 0 | 0 | 0 | 0 | 0 |  | 9206.498 | 3355.217 | 8528.2197 | -2676.9387 | 0 | 0 | 0 | 0 | 0 | -9238.1172 | 0 | 0 | 0 | Battery_PSH | 0 | -1 |  | 0 | -1 | -6894.8159 | -6894.8159 | 0 | 31409.7363 | 31409.7324 | 50 | 0.20548 | 0 | 0 | 0 | 938 | 0 | -0.0097568 |  |  |  | 7122 | 1/1/2022 | 12/31/2051 | True | 0 | 0 | 0 | 0 | 0 | 0 | 0 |  | 1.6134 | 0 | 0 | 0 | Unit | 1 |  | 2043 |  |  |  | 0 | 1 |  | Nominal ¦ 2/10/2021 5:12:48 PM | 5288 | 0 | 0 | 0 | 0 | 0
HR_P2_MustTakeStorage_PHES | Average | 2044 | PSE | ANRN 161 | New Resource 161 from 21IRPFrame New Frame Peaker | 0 | 0 | 0 | 0 | 0 | 0 | 0 | 0 | 0 |  | 0 | 0 | 0 | 0 | 0 | 0 | 1 | 0 |  | 0 | 0 | 0 | 0 | 0 | 0 | 0 | 0 | 0 | 0 | 0 | 0 | 0 | WECC-OR/WA/IDNorth NaturalGas-Peaking | 0 | -1 |  | 0 | -1 | 0 | 0 | 0 | 0 | 0 | 0 | 0 | 0 | 0 | 0 | 0 | 0 |  |  |  |  | 0 | 1/1/2046 | 12/31/2075 | True | 0 | 0 | 0 | 0 | 0 | 0 | 0 |  | 0 | 0 | 0 | 0 | Unit | 1 |  | 2044 |  |  |  | 0 | 1 |  | Nominal ¦ 2/10/2021 5:12:48 PM | 5350 | 0 | 0 | 0 | 0 | 0
HR_P2_MustTakeStorage_PHES | Average | 2044 | PSE | ANRN 162 | New Resource 162 from 21IRPFrame New Frame Peaker | 0 | 0 | 0 | 0 | 0 | 0 | 0 | 0 | 0 |  | 0 | 0 | 0 | 0 | 0 | 0 | 1 | 0 |  | 0 | 0 | 0 | 0 | 0 | 0 | 0 | 0 | 0 | 0 | 0 | 0 | 0 | WECC-OR/WA/IDNorth NaturalGas-Peaking | 0 | -1 |  | 0 | -1 | 0 | 0 | 0 | 0 | 0 | 0 | 0 | 0 | 0 | 0 | 0 | 0 |  |  |  |  | 0 | 1/1/2046 | 12/31/2075 | True | 0 | 0 | 0 | 0 | 0 | 0 | 0 |  | 0 | 0 | 0 | 0 | Unit | 1 |  | 2044 |  |  |  | 0 | 1 |  | Nominal ¦ 2/10/2021 5:12:48 PM | 5351 | 0 | 0 | 0 | 0 | 0
HR_P2_MustTakeStorage_PHES | Average | 2044 | PSE | ANRN 853 | New Resource 853 from 21IRPRecip New Recip Peaker | 1.7656 | 17.2488 | 18.2 | 18.2 | 5.2798 | 102.6204 | 66.418 | 75.4705 | 8206 | 8642.377 | 7021.8569 | 11059.333 | 1530.7729 | 9528.5605 | 0 | 18.2 | 1 | 0 | 81.97 | 6498.8979 | 364.8946 | 6134.0029 | 0 | 197.5543 | 197.5543 | 0 | 0 | 0 | 3272.4006 | 7.6447 | 1073.7509 | 134038.0625 | WECC-OR/WA/IDNorth NaturalGas-NonCycling | 134038.0625 | -1 |  | 0 | -1 | 15509.3975 | 15509.3975 | 0 | 15509.3975 | 0 | 0 | 4.8497 | 7.9349 | 0 | 16.7295 | 362 | 0 | 0.097013 | 210.9947 | 98.6997 | 502.0783 | 1206 | 1/1/2044 | 12/31/2073 | True | 0 | 0 | 0 | 0 | 0 | 0 | 0 |  | 0.6006 | 0 | 0 | 32.8814 | Unit | 1 |  | 2044 |  |  |  | 0 | 1 |  | Nominal ¦ 2/10/2021 5:12:48 PM | 5352 | 0 | 0 | 16.7295 | 0 | 2108.2881
HR_P2_MustTakeStorage_PHES | Average | 2044 | PSE | ANRN 949 | New Resource 949 from 21IRPRecip New Recip Peaker | 0 | 0 | 0 | 0 | 0 | 0 | 0 | 0 | 0 |  | 0 | 0 | 0 | 0 | 0 | 0 | 1 | 0 |  | 0 | 0 | 0 | 0 | 0 | 0 | 0 | 0 | 0 | 0 | 0 | 0 | 0 | WECC-OR/WA/IDNorth NaturalGas-NonCycling | 0 | -1 |  | 0 | -1 | 0 | 0 | 0 | 0 | 0 | 0 | 0 | 0 | 0 | 0 | 0 | 0 |  |  |  |  | 0 | 1/1/2046 | 12/31/2075 | True | 0 | 0 | 0 | 0 | 0 | 0 | 0 |  | 0 | 0 | 0 | 0 | Unit | 1 |  | 2044 |  |  |  | 0 | 1 |  | Nominal ¦ 2/10/2021 5:12:48 PM | 5353 | 0 | 0 | 0 | 0 | 0
HR_P2_MustTakeStorage_PHES | Average | 2044 | PSE | ANRN 950 | New Resource 950 from 21IRPRecip New Recip Peaker | 0 | 0 | 0 | 0 | 0 | 0 | 0 | 0 | 0 |  | 0 | 0 | 0 | 0 | 0 | 0 | 1 | 0 |  | 0 | 0 | 0 | 0 | 0 | 0 | 0 | 0 | 0 | 0 | 0 | 0 | 0 | WECC-OR/WA/IDNorth NaturalGas-NonCycling | 0 | -1 |  | 0 | -1 | 0 | 0 | 0 | 0 | 0 | 0 | 0 | 0 | 0 | 0 | 0 | 0 |  |  |  |  | 0 | 1/1/2046 | 12/31/2075 | True | 0 | 0 | 0 | 0 | 0 | 0 | 0 |  | 0 | 0 | 0 | 0 | Unit | 1 |  | 2044 |  |  |  | 0 | 1 |  | Nominal ¦ 2/10/2021 5:12:48 PM | 5354 | 0 | 0 | 0 | 0 | 0
HR_P2_MustTakeStorage_PHES | Average | 2044 | PSE | ANRN 951 | New Resource 951 from 21IRPRecip New Recip Peaker | 0 | 0 | 0 | 0 | 0 | 0 | 0 | 0 | 0 |  | 0 | 0 | 0 | 0 | 0 | 0 | 1 | 0 |  | 0 | 0 | 0 | 0 | 0 | 0 | 0 | 0 | 0 | 0 | 0 | 0 | 0 | WECC-OR/WA/IDNorth NaturalGas-NonCycling | 0 | -1 |  | 0 | -1 | 0 | 0 | 0 | 0 | 0 | 0 | 0 | 0 | 0 | 0 | 0 | 0 |  |  |  |  | 0 | 1/1/2046 | 12/31/2075 | True | 0 | 0 | 0 | 0 | 0 | 0 | 0 |  | 0 | 0 | 0 | 0 | Unit | 1 |  | 2044 |  |  |  | 0 | 1 |  | Nominal ¦ 2/10/2021 5:12:48 PM | 5355 | 0 | 0 | 0 | 0 | 0
HR_P2_MustTakeStorage_PHES | Average | 2044 | PSE | ANRN 952 | New Resource 952 from 21IRPRecip New Recip Peaker | 0 | 0 | 0 | 0 | 0 | 0 | 0 | 0 | 0 |  | 0 | 0 | 0 | 0 | 0 | 0 | 1 | 0 |  | 0 | 0 | 0 | 0 | 0 | 0 | 0 | 0 | 0 | 0 | 0 | 0 | 0 | WECC-OR/WA/IDNorth NaturalGas-NonCycling | 0 | -1 |  | 0 | -1 | 0 | 0 | 0 | 0 | 0 | 0 | 0 | 0 | 0 | 0 | 0 | 0 |  |  |  |  | 0 | 1/1/2046 | 12/31/2075 | True | 0 | 0 | 0 | 0 | 0 | 0 | 0 |  | 0 | 0 | 0 | 0 | Unit | 1 |  | 2044 |  |  |  | 0 | 1 |  | Nominal ¦ 2/10/2021 5:12:48 PM | 5356 | 0 | 0 | 0 | 0 | 0
HR_P2_MustTakeStorage_PHES | Average | 2044 | PSE | ANRN 953 | New Resource 953 from 21IRPRecip New Recip Peaker | 0 | 0 | 0 | 0 | 0 | 0 | 0 | 0 | 0 |  | 0 | 0 | 0 | 0 | 0 | 0 | 1 | 0 |  | 0 | 0 | 0 | 0 | 0 | 0 | 0 | 0 | 0 | 0 | 0 | 0 | 0 | WECC-OR/WA/IDNorth NaturalGas-NonCycling | 0 | -1 |  | 0 | -1 | 0 | 0 | 0 | 0 | 0 | 0 | 0 | 0 | 0 | 0 | 0 | 0 |  |  |  |  | 0 | 1/1/2046 | 12/31/2075 | True | 0 | 0 | 0 | 0 | 0 | 0 | 0 |  | 0 | 0 | 0 | 0 | Unit | 1 |  | 2044 |  |  |  | 0 | 1 |  | Nominal ¦ 2/10/2021 5:12:48 PM | 5357 | 0 | 0 | 0 | 0 | 0
HR_P2_MustTakeStorage_PHES | Average | 2044 | PSE | ANRN 1081 | New Resource 1081 from 21IRPBiomass New Biomass | 12.693 | 12.693 | 15 | 15 | 12.693 | 13.4671 | 12.8258 | 12.8258 | 14599 | 14599 | 14599 | 3603.9521 | 3603.9521 | 0 | 0 | 0 | 0 | 0 | 12.8258 | 17439.5645 | 5646.6016 | 11097.8965 | 695.066 | 1250.656 | 1250.656 | 0 | 0 | 0 | -15265.6221 | 0.11019 | 179.3549 | 1627719.25 | Other, Bio, ZZ, WC, WH | 1627719.25 | -1 |  | 0 | -1 | 111495.2578 | 111495.2578 | 0 | 111495.2578 | 0 | 0 | 0.77413 | 0 | 0 | 0 | 0 | 0 | 0.8462 | -136.9172 | 32.3238 | 169.2411 | 8784 | 1/1/2024 | 12/31/2053 | True | 0 | 0 | 0 | 0 | 0 | 0 | 0 |  | 2.307 | 0 | 0 | 0 | Unit | 1 |  | 2044 |  |  |  | 0 | 1 |  | Nominal ¦ 2/10/2021 5:12:48 PM | 5358 | 0 | 0 | 0 | 0 | 0
HR_P2_MustTakeStorage_PHES | Average | 2044 | PSE | ANRN 1129 | New Resource 1129 from 21IRPLiIon2hr New Li Ion 2hr | -0.40528 | 24.5 | 25 | 25 | 0 | 0 | 0 | 0 | 4161 |  | 4161 | 2666.1169 | 598.1053 | 2068.0117 | 0 | 3.95 | 0.158 | 0 |  | 2661.6975 | 1068.7119 | 2425.4863 | -832.5007 | 0 | 0 | 0 | 0 | 0 | -674.4518 | 0 | 0 | 0 | Battery_PSH | 0 | -1 |  | 0 | -1 | -3559.9744 | -3559.9744 | 0 | 16217.6777 | 16217.6748 | 50 | 2.3338 | 0 | 0 | 0 | 746 | 0 | -0.016211 |  |  |  | 6475 | 1/1/2030 | 12/31/2059 | True | 0 | 0 | 0 | 0 | 0 | 0 | 0 |  | 0.5 | 0 | 0 | 0 | Unit | 1 |  | 2044 |  |  |  | 0 | 1 |  | Nominal ¦ 2/10/2021 5:12:48 PM | 5359 | 0 | 0 | 0 | 0 | 0
HR_P2_MustTakeStorage_PHES | Average | 2044 | PSE | ANRN 1130 | New Resource 1130 from 21IRPLiIon2hr New Li Ion 2hr | -0.36398 | 24.5 | 25 | 25 | 0 | 0 | 0 | 0 | 4161 |  | 4161 | 2666.1169 | 598.1053 | 2068.0117 | 0 | 3.95 | 0.158 | 0 |  | 2661.6975 | 1068.7119 | 2425.4863 | -832.5007 | 0 | 0 | 0 | 0 | 0 | -634.7283 | 0 | 0 | 0 | Battery_PSH | 0 | -1 |  | 0 | -1 | -3197.1753 | -3197.1753 | 0 | 14564.9258 | 14564.9229 | 50 | 0 | 0 | 0 | 0 | 630 | 0 | -0.014559 |  |  |  | 6034 | 1/1/2030 | 12/31/2059 | True | 0 | 0 | 0 | 0 | 0 | 0 | 0 |  | 0.5 | 0 | 0 | 0 | Unit | 1 |  | 2044 |  |  |  | 0 | 1 |  | Nominal ¦ 2/10/2021 5:12:48 PM | 5360 | 0 | 0 | 0 | 0 | 0
HR_P2_MustTakeStorage_PHES | Average | 2044 | PSE | ANRN 1131 | New Resource 1131 from 21IRPLiIon2hr New Li Ion 2hr | -0.36643 | 24.5 | 25 | 25 | 0 | 0 | 0 | 0 | 4161 |  | 4161 | 2666.1169 | 598.1053 | 2068.0117 | 0 | 3.95 | 0.158 | 0 |  | 2661.6975 | 1068.7119 | 2425.4863 | -832.5007 | 0 | 0 | 0 | 0 | 0 | -639.6061 | 0 | 0 | 0 | Battery_PSH | 0 | -1 |  | 0 | -1 | -3218.6875 | -3218.6875 | 0 | 14662.9258 | 14662.9229 | 50 | 0 | 0 | 0 | 0 | 633 | 0 | -0.014657 |  |  |  | 6056 | 1/1/2030 | 12/31/2059 | True | 0 | 0 | 0 | 0 | 0 | 0 | 0 |  | 0.5 | 0 | 0 | 0 | Unit | 1 |  | 2044 |  |  |  | 0 | 1 |  | Nominal ¦ 2/10/2021 5:12:48 PM | 5361 | 0 | 0 | 0 | 0 | 0
HR_P2_MustTakeStorage_PHES | Average | 2044 | PSE | ANRN 1132 | New Resource 1132 from 21IRPLiIon2hr New Li Ion 2hr | -0.36865 | 24.5 | 25 | 25 | 0 | 0 | 0 | 0 | 4161 |  | 4161 | 2666.1169 | 598.1053 | 2068.0117 | 0 | 3.95 | 0.158 | 0 |  | 2661.6975 | 1068.7119 | 2425.4863 | -832.5007 | 0 | 0 | 0 | 0 | 0 | -642.5835 | 0 | 0 | 0 | Battery_PSH | 0 | -1 |  | 0 | -1 | -3238.2241 | -3238.2241 | 0 | 14751.9258 | 14751.9229 | 50 | 0 | 0 | 0 | 0 | 640 | 0 | -0.014746 |  |  |  | 6078 | 1/1/2030 | 12/31/2059 | True | 0 | 0 | 0 | 0 | 0 | 0 | 0 |  | 0.5 | 0 | 0 | 0 | Unit | 1 |  | 2044 |  |  |  | 0 | 1 |  | Nominal ¦ 2/10/2021 5:12:48 PM | 5362 | 0 | 0 | 0 | 0 | 0
HR_P2_MustTakeStorage_PHES | Average | 2044 | PSE | ANRN 1133 | New Resource 1133 from 21IRPLiIon2hr New Li Ion 2hr | -0.3711 | 24.5 | 25 | 25 | 0 | 0 | 0 | 0 | 4161 |  | 4161 | 2666.1169 | 598.1053 | 2068.0117 | 0 | 3.95 | 0.158 | 0 |  | 2661.6975 | 1068.7119 | 2425.4863 | -832.5007 | 0 | 0 | 0 | 0 | 0 | -645.7081 | 0 | 0 | 0 | Battery_PSH | 0 | -1 |  | 0 | -1 | -3259.7363 | -3259.7363 | 0 | 14849.9268 | 14849.9229 | 50 | 0 | 0 | 0 | 0 | 643 | 0 | -0.014844 |  |  |  | 6097 | 1/1/2030 | 12/31/2059 | True | 0 | 0 | 0 | 0 | 0 | 0 | 0 |  | 0.5 | 0 | 0 | 0 | Unit | 1 |  | 2044 |  |  |  | 0 | 1 |  | Nominal ¦ 2/10/2021 5:12:48 PM | 5363 | 0 | 0 | 0 | 0 | 0
HR_P2_MustTakeStorage_PHES | Average | 2044 | PSE | ANRN 1134 | New Resource 1134 from 21IRPLiIon2hr New Li Ion 2hr | -0.37355 | 24.5 | 25 | 25 | 0 | 0 | 0 | 0 | 4161 |  | 4161 | 2666.1169 | 598.1053 | 2068.0117 | 0 | 3.95 | 0.158 | 0 |  | 2661.6975 | 1068.7119 | 2425.4863 | -832.5007 | 0 | 0 | 0 | 0 | 0 | -649.1418 | 0 | 0 | 0 | Battery_PSH | 0 | -1 |  | 0 | -1 | -3281.2485 | -3281.2485 | 0 | 14947.9258 | 14947.9229 | 50 | 0 | 0 | 0 | 0 | 645 | 0 | -0.014942 |  |  |  | 6110 | 1/1/2030 | 12/31/2059 | True | 0 | 0 | 0 | 0 | 0 | 0 | 0 |  | 0.5 | 0 | 0 | 0 | Unit | 1 |  | 2044 |  |  |  | 0 | 1 |  | Nominal ¦ 2/10/2021 5:12:48 PM | 5364 | 0 | 0 | 0 | 0 | 0
HR_P2_MustTakeStorage_PHES | Average | 2044 | PSE | ANRN 1135 | New Resource 1135 from 21IRPLiIon2hr New Li Ion 2hr | -0.377 | 24.5 | 25 | 25 | 0 | 0 | 0 | 0 | 4161 |  | 4161 | 2666.1169 | 598.1053 | 2068.0117 | 0 | 3.95 | 0.158 | 0 |  | 2661.6975 | 1068.7119 | 2425.4863 | -832.5007 | 0 | 0 | 0 | 0 | 0 | -652.9312 | 0 | 0 | 0 | Battery_PSH | 0 | -1 |  | 0 | -1 | -3311.5288 | -3311.5288 | 0 | 15085.8711 | 15085.8672 | 50 | 0 | 0 | 0 | 0 | 650 | 0 | -0.01508 |  |  |  | 6133 | 1/1/2030 | 12/31/2059 | True | 0 | 0 | 0 | 0 | 0 | 0 | 0 |  | 0.5 | 0 | 0 | 0 | Unit | 1 |  | 2044 |  |  |  | 0 | 1 |  | Nominal ¦ 2/10/2021 5:12:48 PM | 5365 | 0 | 0 | 0 | 0 | 0
HR_P2_MustTakeStorage_PHES | Average | 2044 | PSE | ANRN 1136 | New Resource 1136 from 21IRPLiIon2hr New Li Ion 2hr | -0.37944 | 24.5 | 25 | 25 | 0 | 0 | 0 | 0 | 4161 |  | 4161 | 2666.1169 | 598.1053 | 2068.0117 | 0 | 3.95 | 0.158 | 0 |  | 2661.6975 | 1068.7119 | 2425.4863 | -832.5007 | 0 | 0 | 0 | 0 | 0 | -658.5172 | 0 | 0 | 0 | Battery_PSH | 0 | -1 |  | 0 | -1 | -3333.041 | -3333.041 | 0 | 15183.8711 | 15183.8682 | 50 | 0 | 0 | 0 | 0 | 652 | 0 | -0.015178 |  |  |  | 6157 | 1/1/2030 | 12/31/2059 | True | 0 | 0 | 0 | 0 | 0 | 0 | 0 |  | 0.5 | 0 | 0 | 0 | Unit | 1 |  | 2044 |  |  |  | 0 | 1 |  | Nominal ¦ 2/10/2021 5:12:48 PM | 5366 | 0 | 0 | 0 | 0 | 0
HR_P2_MustTakeStorage_PHES | Average | 2044 | PSE | ANRN 1137 | New Resource 1137 from 21IRPLiIon2hr New Li Ion 2hr | -0.38189 | 24.5 | 25 | 25 | 0 | 0 | 0 | 0 | 4161 |  | 4161 | 2666.1169 | 598.1053 | 2068.0117 | 0 | 3.95 | 0.158 | 0 |  | 2661.6975 | 1068.7119 | 2425.4863 | -832.5007 | 0 | 0 | 0 | 0 | 0 | -662.684 | 0 | 0 | 0 | Battery_PSH | 0 | -1 |  | 0 | -1 | -3354.5532 | -3354.5532 | 0 | 15281.8711 | 15281.8672 | 50 | 0 | 0 | 0 | 0 | 660 | 0 | -0.015276 |  |  |  | 6169 | 1/1/2030 | 12/31/2059 | True | 0 | 0 | 0 | 0 | 0 | 0 | 0 |  | 0.5 | 0 | 0 | 0 | Unit | 1 |  | 2044 |  |  |  | 0 | 1 |  | Nominal ¦ 2/10/2021 5:12:48 PM | 5367 | 0 | 0 | 0 | 0 | 0
HR_P2_MustTakeStorage_PHES | Average | 2044 | PSE | ANRN 1138 | New Resource 1138 from 21IRPLiIon2hr New Li Ion 2hr | -0.38389 | 24.5 | 25 | 25 | 0 | 0 | 0 | 0 | 4161 |  | 4161 | 2666.1169 | 598.1053 | 2068.0117 | 0 | 3.95 | 0.158 | 0 |  | 2661.6975 | 1068.7119 | 2425.4863 | -832.5007 | 0 | 0 | 0 | 0 | 0 | -666.1497 | 0 | 0 | 0 | Battery_PSH | 0 | -1 |  | 0 | -1 | -3372.1143 | -3372.1143 | 0 | 15361.8711 | 15361.8672 | 50 | 0 | 0 | 0 | 0 | 664 | 0 | -0.015356 |  |  |  | 6185 | 1/1/2030 | 12/31/2059 | True | 0 | 0 | 0 | 0 | 0 | 0 | 0 |  | 0.5 | 0 | 0 | 0 | Unit | 1 |  | 2044 |  |  |  | 0 | 1 |  | Nominal ¦ 2/10/2021 5:12:48 PM | 5368 | 0 | 0 | 0 | 0 | 0
HR_P2_MustTakeStorage_PHES | Average | 2044 | PSE | ANRN 1139 | New Resource 1139 from 21IRPLiIon2hr New Li Ion 2hr | -0.38451 | 24.5 | 25 | 25 | 0 | 0 | 0 | 0 | 4161 |  | 4161 | 2666.1169 | 598.1052 | 2068.0117 | 0 | 3.95 | 0.158 | 0 |  | 2661.6975 | 1068.7119 | 2425.4863 | -832.5007 | 0 | 0 | 0 | 0 | 0 | -669.1048 | 0 | 0 | 0 | Battery_PSH | 0 | -1 |  | 0 | -1 | -3377.4922 | -3377.4922 | 0 | 15386.3711 | 15386.3672 | 50 | 0 | 0 | 0 | 0 | 661 | 0 | -0.01538 |  |  |  | 6198 | 1/1/2030 | 12/31/2059 | True | 0 | 0 | 0 | 0 | 0 | 0 | 0 |  | 0.5 | 0 | 0 | 0 | Unit | 1 |  | 2044 |  |  |  | 0 | 1 |  | Nominal ¦ 2/10/2021 5:12:48 PM | 5369 | 0 | 0 | 0 | 0 | 0
HR_P2_MustTakeStorage_PHES | Average | 2044 | PSE | ANRN 1140 | New Resource 1140 from 21IRPLiIon2hr New Li Ion 2hr | -0.38612 | 24.5 | 25 | 25 | 0 | 0 | 0 | 0 | 4161 |  | 4161 | 2666.1169 | 598.1053 | 2068.0117 | 0 | 3.95 | 0.158 | 0 |  | 2661.6975 | 1068.7119 | 2425.4863 | -832.5007 | 0 | 0 | 0 | 0 | 0 | -670.6755 | 0 | 0 | 0 | Battery_PSH | 0 | -1 |  | 0 | -1 | -3391.6509 | -3391.6509 | 0 | 15450.8711 | 15450.8672 | 50 | 0 | 0 | 0 | 0 | 666 | 0 | -0.015445 |  |  |  | 6190 | 1/1/2030 | 12/31/2059 | True | 0 | 0 | 0 | 0 | 0 | 0 | 0 |  | 0.5 | 0 | 0 | 0 | Unit | 1 |  | 2044 |  |  |  | 0 | 1 |  | Nominal ¦ 2/10/2021 5:12:48 PM | 5370 | 0 | 0 | 0 | 0 | 0
HR_P2_MustTakeStorage_PHES | Average | 2044 | PSE | ANRN 1141 | New Resource 1141 from 21IRPLiIon2hr New Li Ion 2hr | -0.38995 | 24.5 | 25 | 25 | 0 | 0 | 0 | 0 | 4161 |  | 4161 | 2666.1169 | 598.1053 | 2068.0117 | 0 | 3.95 | 0.158 | 0 |  | 2661.6975 | 1068.7119 | 2425.4863 | -832.5007 | 0 | 0 | 0 | 0 | 0 | -673.9712 | 0 | 0 | 0 | Battery_PSH | 0 | -1 |  | 0 | -1 | -3425.3459 | -3425.3459 | 0 | 15604.3711 | 15604.3672 | 50 | 0 | 0 | 0 | 0 | 672 | 0 | -0.015598 |  |  |  | 6215 | 1/1/2030 | 12/31/2059 | True | 0 | 0 | 0 | 0 | 0 | 0 | 0 |  | 0.5 | 0 | 0 | 0 | Unit | 1 |  | 2044 |  |  |  | 0 | 1 |  | Nominal ¦ 2/10/2021 5:12:48 PM | 5371 | 0 | 0 | 0 | 0 | 0
HR_P2_MustTakeStorage_PHES | Average | 2044 | PSE | ANRN 1142 | New Resource 1142 from 21IRPLiIon2hr New Li Ion 2hr | -0.39663 | 24.5 | 25 | 25 | 0 | 0 | 0 | 0 | 4161 |  | 4161 | 2666.1169 | 598.1052 | 2068.0117 | 0 | 3.95 | 0.158 | 0 |  | 2661.6975 | 1068.7119 | 2425.4863 | -832.5007 | 0 | 0 | 0 | 0 | 0 | -679.2451 | 0 | 0 | 0 | Battery_PSH | 0 | -1 |  | 0 | -1 | -3483.9558 | -3483.9558 | 0 | 15871.3721 | 15871.3691 | 50 | 0 | 0 | 0 | 0 | 680 | 0 | -0.015865 |  |  |  | 6277 | 1/1/2030 | 12/31/2059 | True | 0 | 0 | 0 | 0 | 0 | 0 | 0 |  | 0.5 | 0 | 0 | 0 | Unit | 1 |  | 2044 |  |  |  | 0 | 1 |  | Nominal ¦ 2/10/2021 5:12:48 PM | 5372 | 0 | 0 | 0 | 0 | 0
HR_P2_MustTakeStorage_PHES | Average | 2044 | PSE | ANRN 1143 | New Resource 1143 from 21IRPLiIon2hr New Li Ion 2hr | -0.39969 | 24.5 | 25 | 25 | 0 | 0 | 0 | 0 | 4161 |  | 4161 | 2666.1169 | 598.1053 | 2068.0117 | 0 | 3.95 | 0.158 | 0 |  | 2661.6975 | 1068.7119 | 2425.4863 | -832.5007 | 0 | 0 | 0 | 0 | 0 | -681.811 | 0 | 0 | 0 | Battery_PSH | 0 | -1 |  | 0 | -1 | -3510.8459 | -3510.8459 | 0 | 15993.8711 | 15993.8672 | 50 | 0 | 0 | 0 | 0 | 686 | 0 | -0.015987 |  |  |  | 6292 | 1/1/2030 | 12/31/2059 | True | 0 | 0 | 0 | 0 | 0 | 0 | 0 |  | 0.5 | 0 | 0 | 0 | Unit | 1 |  | 2044 |  |  |  | 0 | 1 |  | Nominal ¦ 2/10/2021 5:12:48 PM | 5373 | 0 | 0 | 0 | 0 | 0
HR_P2_MustTakeStorage_PHES | Average | 2044 | PSE | ANRN 1144 | New Resource 1144 from 21IRPLiIon2hr New Li Ion 2hr | -0.40352 | 24.5 | 25 | 25 | 0 | 0 | 0 | 0 | 4161 |  | 4161 | 2666.1169 | 598.1053 | 2068.0117 | 0 | 3.95 | 0.158 | 0 |  | 2661.6975 | 1068.7119 | 2425.4863 | -832.5007 | 0 | 0 | 0 | 0 | 0 | -685.6057 | 0 | 0 | 0 | Battery_PSH | 0 | -1 |  | 0 | -1 | -3544.4951 | -3544.4951 | 0 | 16147.1621 | 16147.1592 | 50 | 0 | 0 | 0 | 0 | 691 | 0 | -0.016141 |  |  |  | 6320 | 1/1/2030 | 12/31/2059 | True | 0 | 0 | 0 | 0 | 0 | 0 | 0 |  | 0.5 | 0 | 0 | 0 | Unit | 1 |  | 2044 |  |  |  | 0 | 1 |  | Nominal ¦ 2/10/2021 5:12:48 PM | 5374 | 0 | 0 | 0 | 0 | 0
HR_P2_MustTakeStorage_PHES | Average | 2044 | PSE | ANRN 1145 | New Resource 1145 from 21IRPLiIon2hr New Li Ion 2hr | -0.40719 | 24.5 | 25 | 25 | 0 | 0 | 0 | 0 | 4161 |  | 4161 | 2666.1169 | 598.1053 | 2068.0117 | 0 | 3.95 | 0.158 | 0 |  | 2661.6975 | 1068.7119 | 2425.4863 | -832.5007 | 0 | 0 | 0 | 0 | 0 | -695.3624 | 0 | 0 | 0 | Battery_PSH | 0 | -1 |  | 0 | -1 | -3576.7634 | -3576.7634 | 0 | 16294.1621 | 16294.1592 | 50 | 0 | 0 | 0 | 0 | 696 | 0 | -0.016288 |  |  |  | 6345 | 1/1/2030 | 12/31/2059 | True | 0 | 0 | 0 | 0 | 0 | 0 | 0 |  | 0.5 | 0 | 0 | 0 | Unit | 1 |  | 2044 |  |  |  | 0 | 1 |  | Nominal ¦ 2/10/2021 5:12:48 PM | 5375 | 0 | 0 | 0 | 0 | 0
HR_P2_MustTakeStorage_PHES | Average | 2044 | PSE | ANRN 1146 | New Resource 1146 from 21IRPLiIon2hr New Li Ion 2hr | -0.41453 | 24.5 | 25 | 25 | 0 | 0 | 0 | 0 | 4161 |  | 4161 | 2666.1169 | 598.1053 | 2068.0117 | 0 | 3.95 | 0.158 | 0 |  | 2661.6975 | 1068.7119 | 2425.4863 | -832.5007 | 0 | 0 | 0 | 0 | 0 | -700.905 | 0 | 0 | 0 | Battery_PSH | 0 | -1 |  | 0 | -1 | -3641.188 | -3641.188 | 0 | 16587.6523 | 16587.6484 | 50 | 0 | 0 | 0 | 0 | 704 | 0 | -0.016581 |  |  |  | 6402 | 1/1/2030 | 12/31/2059 | True | 0 | 0 | 0 | 0 | 0 | 0 | 0 |  | 0.5 | 0 | 0 | 0 | Unit | 1 |  | 2044 |  |  |  | 0 | 1 |  | Nominal ¦ 2/10/2021 5:12:48 PM | 5376 | 0 | 0 | 0 | 0 | 0
HR_P2_MustTakeStorage_PHES | Average | 2044 | PSE | ANRN 1147 | New Resource 1147 from 21IRPLiIon2hr New Li Ion 2hr | -0.43106 | 24.5 | 25 | 25 | 0 | 0 | 0 | 0 | 4161 |  | 4161 | 2666.1169 | 598.1052 | 2068.0117 | 0 | 3.95 | 0.158 | 0 |  | 2661.6975 | 1068.7119 | 2425.4863 | -832.5007 | 0 | 0 | 0 | 0 | 0 | -705.2669 | 0 | 0 | 0 | Battery_PSH | 0 | -1 |  | 0 | -1 | -3786.3953 | -3786.3953 | 0 | 17249.1523 | 17249.1484 | 50 | 0 | 0 | 0 | 0 | 728 | 0 | -0.017242 |  |  |  | 6538 | 1/1/2030 | 12/31/2059 | True | 0 | 0 | 0 | 0 | 0 | 0 | 0 |  | 0.5 | 0 | 0 | 0 | Unit | 1 |  | 2044 |  |  |  | 0 | 1 |  | Nominal ¦ 2/10/2021 5:12:48 PM | 5377 | 0 | 0 | 0 | 0 | 0
HR_P2_MustTakeStorage_PHES | Average | 2044 | PSE | ANRN 1148 | New Resource 1148 from 21IRPLiIon2hr New Li Ion 2hr | -0.43225 | 24.5 | 25 | 25 | 0 | 0 | 0 | 0 | 4161 |  | 4161 | 2666.1167 | 598.1051 | 2068.0117 | 0 | 3.95 | 0.158 | 0 |  | 2661.6975 | 1068.7119 | 2425.4863 | -832.5007 | 0 | 0 | 0 | 0 | 0 | -705.2672 | 0 | 0 | 0 | Battery_PSH | 0 | -1 |  | 0 | -1 | -3796.8958 | -3796.8958 | 0 | 17296.9863 | 17296.9844 | 50 | 0.011384 | 0 | 0 | 0 | 729 | 0 | -0.01729 |  |  |  | 6557 | 1/1/2030 | 12/31/2059 | True | 0 | 0 | 0 | 0 | 0 | 0 | 0 |  | 0.5 | 0 | 0 | 0 | Unit | 1 |  | 2044 |  |  |  | 0 | 1 |  | Nominal ¦ 2/10/2021 5:12:48 PM | 5378 | 0 | 0 | 0 | 0 | 0
HR_P2_MustTakeStorage_PHES | Average | 2044 | PSE | ANRN 1149 | New Resource 1149 from 21IRPLiIon2hr New Li Ion 2hr | -0.43715 | 24.5 | 25 | 25 | 0 | 0 | 0 | 0 | 4161 |  | 4161 | 2666.1167 | 598.1051 | 2068.0117 | 0 | 3.95 | 0.158 | 0 |  | 2661.6975 | 1068.7119 | 2425.4863 | -832.5007 | 0 | 0 | 0 | 0 | 0 | -709.27 | 0 | 0 | 0 | Battery_PSH | 0 | -1 |  | 0 | -1 | -3839.9202 | -3839.9202 | 0 | 17492.9863 | 17492.9844 | 50 | 0 | 0 | 0 | 0 | 737 | 0 | -0.017486 |  |  |  | 6591 | 1/1/2030 | 12/31/2059 | True | 0 | 0 | 0 | 0 | 0 | 0 | 0 |  | 0.5 | 0 | 0 | 0 | Unit | 1 |  | 2044 |  |  |  | 0 | 1 |  | Nominal ¦ 2/10/2021 5:12:48 PM | 5379 | 0 | 0 | 0 | 0 | 0
HR_P2_MustTakeStorage_PHES | Average | 2044 | PSE | ANRN 1150 | New Resource 1150 from 21IRPLiIon2hr New Li Ion 2hr | -0.43704 | 24.5 | 25 | 25 | 0 | 0 | 0 | 0 | 4161 |  | 4161 | 2666.1167 | 598.1051 | 2068.0117 | 0 | 3.95 | 0.158 | 0 |  | 2661.6975 | 1068.7119 | 2425.4863 | -832.5007 | 0 | 0 | 0 | 0 | 0 | -709.2699 | 0 | 0 | 0 | Battery_PSH | 0 | -1 |  | 0 | -1 | -3838.9321 | -3838.9321 | 0 | 17488.4863 | 17488.4844 | 50 | 0 | 0 | 0 | 0 | 737 | 0 | -0.017481 |  |  |  | 6591 | 1/1/2030 | 12/31/2059 | True | 0 | 0 | 0 | 0 | 0 | 0 | 0 |  | 0.5 | 0 | 0 | 0 | Unit | 1 |  | 2044 |  |  |  | 0 | 1 |  | Nominal ¦ 2/10/2021 5:12:48 PM | 5380 | 0 | 0 | 0 | 0 | 0
HR_P2_MustTakeStorage_PHES | Average | 2044 | PSE | ANRN 1151 | New Resource 1151 from 21IRPLiIon2hr New Li Ion 2hr | -0.43879 | 24.5 | 25 | 25 | 0 | 0 | 0 | 0 | 4161 |  | 4161 | 2666.1167 | 598.1051 | 2068.0117 | 0 | 3.95 | 0.158 | 0 |  | 2661.6975 | 1068.7119 | 2425.4863 | -832.5007 | 0 | 0 | 0 | 0 | 0 | -710.2025 | 0 | 0 | 0 | Battery_PSH | 0 | -1 |  | 0 | -1 | -3854.3342 | -3854.3342 | 0 | 17558.6523 | 17558.6484 | 50 | 0 | 0 | 0 | 0 | 739 | 0 | -0.017552 |  |  |  | 6596 | 1/1/2030 | 12/31/2059 | True | 0 | 0 | 0 | 0 | 0 | 0 | 0 |  | 0.5 | 0 | 0 | 0 | Unit | 1 |  | 2044 |  |  |  | 0 | 1 |  | Nominal ¦ 2/10/2021 5:12:48 PM | 5381 | 0 | 0 | 0 | 0 | 0
HR_P2_MustTakeStorage_PHES | Average | 2044 | PSE | ANRN 1152 | New Resource 1152 from 21IRPLiIon2hr New Li Ion 2hr | -0.44121 | 24.5 | 25 | 25 | 0 | 0 | 0 | 0 | 4161 |  | 4161 | 2666.1167 | 598.1051 | 2068.0117 | 0 | 3.95 | 0.158 | 0 |  | 2661.6975 | 1068.7119 | 2425.4863 | -832.5007 | 0 | 0 | 0 | 0 | 0 | -711.2206 | 0 | 0 | 0 | Battery_PSH | 0 | -1 |  | 0 | -1 | -3875.5908 | -3875.5908 | 0 | 17655.4863 | 17655.4844 | 50 | 0 | 0 | 0 | 0 | 742 | 0 | -0.017648 |  |  |  | 6625 | 1/1/2030 | 12/31/2059 | True | 0 | 0 | 0 | 0 | 0 | 0 | 0 |  | 0.5 | 0 | 0 | 0 | Unit | 1 |  | 2044 |  |  |  | 0 | 1 |  | Nominal ¦ 2/10/2021 5:12:48 PM | 5382 | 0 | 0 | 0 | 0 | 0
HR_P2_MustTakeStorage_PHES | Average | 2044 | PSE | ANRN 1153 | New Resource 1153 from 21IRPLiIon2hr New Li Ion 2hr | -0.4406 | 24.5 | 25 | 25 | 0 | 0 | 0 | 0 | 4161 |  | 4161 | 2666.1169 | 598.1052 | 2068.0117 | 0 | 3.95 | 0.158 | 0 |  | 2661.6975 | 1068.7119 | 2425.4863 | -832.5007 | 0 | 0 | 0 | 0 | 0 | -711.2205 | 0 | 0 | 0 | Battery_PSH | 0 | -1 |  | 0 | -1 | -3870.2126 | -3870.2126 | 0 | 17630.9863 | 17630.9844 | 50 | 0 | 0 | 0 | 0 | 740 | 0 | -0.017624 |  |  |  | 6620 | 1/1/2030 | 12/31/2059 | True | 0 | 0 | 0 | 0 | 0 | 0 | 0 |  | 0.5 | 0 | 0 | 0 | Unit | 1 |  | 2044 |  |  |  | 0 | 1 |  | Nominal ¦ 2/10/2021 5:12:48 PM | 5383 | 0 | 0 | 0 | 0 | 0
HR_P2_MustTakeStorage_PHES | Average | 2044 | PSE | ANRN 1629 | New Resource 1629 from 21IRPLiIon2hr New Li Ion 2hr | -0.4394 | 24.5 | 25 | 25 | 0 | 0 | 0 | 0 | 4161 |  | 4161 | 2666.1167 | 598.1052 | 2068.0117 | 0 | 3.95 | 0.158 | 0 |  | 2860.4607 | 1068.7119 | 2624.2495 | -832.5007 | 0 | 0 | 0 | 0 | 0 | -909.8655 | 0 | 0 | 0 | Battery_PSH | 0 | -1 |  | 0 | -1 | -3859.7124 | -3859.7124 | 0 | 17583.1523 | 17583.1484 | 50 | 0 | 0 | 0 | 0 | 737 | 0 | -0.017576 |  |  |  | 6616 | 1/1/2035 | 12/31/2064 | True | 0 | 0 | 0 | 0 | 0 | 0 | 0 |  | 0.5 | 0 | 0 | 0 | Unit | 1 |  | 2044 |  |  |  | 0 | 1 |  | Nominal ¦ 2/10/2021 5:12:48 PM | 5384 | 0 | 0 | 0 | 0 | 0
HR_P2_MustTakeStorage_PHES | Average | 2044 | PSE | ANRN 1929 | New Resource 1929 from 21IRPLiIon2hr New Li Ion 2hr | -0.43676 | 24.5 | 25 | 25 | 0 | 0 | 0 | 0 | 4161 |  | 4161 | 2666.1169 | 598.1052 | 2068.0117 | 0 | 3.95 | 0.158 | 0 |  | 2955.5215 | 1068.7119 | 2719.3101 | -832.5007 | 0 | 0 | 0 | 0 | 0 | -1004.6527 | 0 | 0 | 0 | Battery_PSH | 0 | -1 |  | 0 | -1 | -3836.4802 | -3836.4802 | 0 | 17477.3164 | 17477.3125 | 50 | 0 | 0 | 0 | 0 | 735 | 0 | -0.01747 |  |  |  | 6600 | 1/1/2038 | 12/31/2067 | True | 0 | 0 | 0 | 0 | 0 | 0 | 0 |  | 0.5 | 0 | 0 | 0 | Unit | 1 |  | 2044 |  |  |  | 0 | 1 |  | Nominal ¦ 2/10/2021 5:12:48 PM | 5385 | 0 | 0 | 0 | 0 | 0
HR_P2_MustTakeStorage_PHES | Average | 2044 | PSE | ANRN 1930 | New Resource 1930 from 21IRPLiIon2hr New Li Ion 2hr | -0.43553 | 24.5 | 25 | 25 | 0 | 0 | 0 | 0 | 4161 |  | 4161 | 2666.1167 | 598.1051 | 2068.0117 | 0 | 3.95 | 0.158 | 0 |  | 2955.5215 | 1068.7119 | 2719.3101 | -832.5007 | 0 | 0 | 0 | 0 | 0 | -1004.4862 | 0 | 0 | 0 | Battery_PSH | 0 | -1 |  | 0 | -1 | -3825.7241 | -3825.7241 | 0 | 17428.3164 | 17428.3125 | 50 | 0 | 0 | 0 | 0 | 732 | 0 | -0.017421 |  |  |  | 6583 | 1/1/2038 | 12/31/2067 | True | 0 | 0 | 0 | 0 | 0 | 0 | 0 |  | 0.5 | 0 | 0 | 0 | Unit | 1 |  | 2044 |  |  |  | 0 | 1 |  | Nominal ¦ 2/10/2021 5:12:48 PM | 5386 | 0 | 0 | 0 | 0 | 0
HR_P2_MustTakeStorage_PHES | Average | 2044 | PSE | ANRN 1931 | New Resource 1931 from 21IRPLiIon2hr New Li Ion 2hr | -0.4347 | 24.5 | 25 | 25 | 0 | 0 | 0 | 0 | 4161 |  | 4161 | 2666.1167 | 598.1051 | 2068.0117 | 0 | 3.95 | 0.158 | 0 |  | 2955.5215 | 1068.7119 | 2719.3101 | -832.5007 | 0 | 0 | 0 | 0 | 0 | -1004.4862 | 0 | 0 | 0 | Battery_PSH | 0 | -1 |  | 0 | -1 | -3818.3706 | -3818.3706 | 0 | 17394.8164 | 17394.8125 | 50 | 0 | 0 | 0 | 0 | 732 | 0 | -0.017388 |  |  |  | 6582 | 1/1/2038 | 12/31/2067 | True | 0 | 0 | 0 | 0 | 0 | 0 | 0 |  | 0.5 | 0 | 0 | 0 | Unit | 1 |  | 2044 |  |  |  | 0 | 1 |  | Nominal ¦ 2/10/2021 5:12:48 PM | 5387 | 0 | 0 | 0 | 0 | 0
HR_P2_MustTakeStorage_PHES | Average | 2044 | PSE | ANRN 2029 | New Resource 2029 from 21IRPLiIon2hr New Li Ion 2hr | -0.43531 | 24.5 | 25 | 25 | 0 | 0 | 0 | 0 | 4161 |  | 4161 | 2666.1167 | 598.1051 | 2068.0117 | 0 | 3.95 | 0.158 | 0 |  | 3001.6113 | 1068.7119 | 2765.4001 | -832.5007 | 0 | 0 | 0 | 0 | 0 | -1049.9169 | 0 | 0 | 0 | Battery_PSH | 0 | -1 |  | 0 | -1 | -3823.7485 | -3823.7485 | 0 | 17419.3164 | 17419.3125 | 50 | 0 | 0 | 0 | 0 | 733 | 0 | -0.017412 |  |  |  | 6584 | 1/1/2039 | 12/31/2068 | True | 0 | 0 | 0 | 0 | 0 | 0 | 0 |  | 0.5 | 0 | 0 | 0 | Unit | 1 |  | 2044 |  |  |  | 0 | 1 |  | Nominal ¦ 2/10/2021 5:12:48 PM | 5388 | 0 | 0 | 0 | 0 | 0
HR_P2_MustTakeStorage_PHES | Average | 2044 | PSE | ANRN 2030 | New Resource 2030 from 21IRPLiIon2hr New Li Ion 2hr | -0.44079 | 24.5 | 25 | 25 | 0 | 0 | 0 | 0 | 4161 |  | 4161 | 2666.1167 | 598.1051 | 2068.0117 | 0 | 3.95 | 0.158 | 0 |  | 3001.6113 | 1068.7119 | 2765.4001 | -832.5007 | 0 | 0 | 0 | 0 | 0 | -1051.1345 | 0 | 0 | 0 | Battery_PSH | 0 | -1 |  | 0 | -1 | -3871.8953 | -3871.8953 | 0 | 17638.6523 | 17638.6484 | 50 | 0 | 0 | 0 | 0 | 740 | 0 | -0.017632 |  |  |  | 6625 | 1/1/2039 | 12/31/2068 | True | 0 | 0 | 0 | 0 | 0 | 0 | 0 |  | 0.5 | 0 | 0 | 0 | Unit | 1 |  | 2044 |  |  |  | 0 | 1 |  | Nominal ¦ 2/10/2021 5:12:48 PM | 5389 | 0 | 0 | 0 | 0 | 0
HR_P2_MustTakeStorage_PHES | Average | 2044 | PSE | ANRN 2129 | New Resource 2129 from 21IRPLiIon2hr New Li Ion 2hr | -0.43957 | 24.5 | 25 | 25 | 0 | 0 | 0 | 0 | 4161 |  | 4161 | 2666.1167 | 598.1051 | 2068.0117 | 0 | 3.95 | 0.158 | 0 |  | 3073.627 | 1068.7119 | 2837.4158 | -832.5007 | 0 | 0 | 0 | 0 | 0 | -1123.1396 | 0 | 0 | 0 | Battery_PSH | 0 | -1 |  | 0 | -1 | -3861.1392 | -3861.1392 | 0 | 17589.6523 | 17589.6484 | 50 | 0 | 0 | 0 | 0 | 738 | 0 | -0.017583 |  |  |  | 6606 | 1/1/2040 | 12/31/2069 | True | 0 | 0 | 0 | 0 | 0 | 0 | 0 |  | 0.5 | 0 | 0 | 0 | Unit | 1 |  | 2044 |  |  |  | 0 | 1 |  | Nominal ¦ 2/10/2021 5:12:48 PM | 5390 | 0 | 0 | 0 | 0 | 0
HR_P2_MustTakeStorage_PHES | Average | 2044 | PSE | ANRN 2429 | New Resource 2429 from 21IRPLiIon2hr New Li Ion 2hr | -0.43636 | 24.5 | 25 | 25 | 0 | 0 | 0 | 0 | 4161 |  | 4161 | 2666.1169 | 598.1052 | 2068.0117 | 0 | 3.95 | 0.158 | 0 |  | 3402.0183 | 1068.7119 | 3165.8071 | -832.5007 | 0 | 0 | 0 | 0 | 0 | -1451.4011 | 0 | 0 | 0 | Battery_PSH | 0 | -1 |  | 0 | -1 | -3833.0046 | -3833.0046 | 0 | 17461.4824 | 17461.4805 | 50 | 0 | 0 | 0 | 0 | 735 | 0 | -0.017454 |  |  |  | 6587 | 1/1/2043 | 12/31/2072 | True | 0 | 0 | 0 | 0 | 0 | 0 | 0 |  | 0.5 | 0 | 0 | 0 | Unit | 1 |  | 2044 |  |  |  | 0 | 1 |  | Nominal ¦ 2/10/2021 5:12:48 PM | 5391 | 0 | 0 | 0 | 0 | 0
HR_P2_MustTakeStorage_PHES | Average | 2044 | PSE | ANRN 2430 | New Resource 2430 from 21IRPLiIon2hr New Li Ion 2hr | -0.43436 | 24.5 | 25 | 25 | 0 | 0 | 0 | 0 | 4161 |  | 4161 | 2666.1167 | 598.1052 | 2068.0117 | 0 | 3.95 | 0.158 | 0 |  | 3402.0183 | 1068.7119 | 3165.8071 | -832.5007 | 0 | 0 | 0 | 0 | 0 | -1451.2563 | 0 | 0 | 0 | Battery_PSH | 0 | -1 |  | 0 | -1 | -3815.407 | -3815.407 | 0 | 17381.3164 | 17381.3125 | 50 | 0 | 0 | 0 | 0 | 730 | 0 | -0.017374 |  |  |  | 6568 | 1/1/2043 | 12/31/2072 | True | 0 | 0 | 0 | 0 | 0 | 0 | 0 |  | 0.5 | 0 | 0 | 0 | Unit | 1 |  | 2044 |  |  |  | 0 | 1 |  | Nominal ¦ 2/10/2021 5:12:48 PM | 5392 | 0 | 0 | 0 | 0 | 0
HR_P2_MustTakeStorage_PHES | Average | 2044 | PSE | ANRN 2431 | New Resource 2431 from 21IRPLiIon2hr New Li Ion 2hr | -0.43528 | 24.5 | 25 | 25 | 0 | 0 | 0 | 0 | 4161 |  | 4161 | 2666.1167 | 598.1051 | 2068.0117 | 0 | 3.95 | 0.158 | 0 |  | 3402.0183 | 1068.7119 | 3165.8071 | -832.5007 | 0 | 0 | 0 | 0 | 0 | -1450.9513 | 0 | 0 | 0 | Battery_PSH | 0 | -1 |  | 0 | -1 | -3823.4929 | -3823.4929 | 0 | 17418.1523 | 17418.1484 | 50 | 0 | 0 | 0 | 0 | 732 | 0 | -0.017411 |  |  |  | 6597 | 1/1/2043 | 12/31/2072 | True | 0 | 0 | 0 | 0 | 0 | 0 | 0 |  | 0.5 | 0 | 0 | 0 | Unit | 1 |  | 2044 |  |  |  | 0 | 1 |  | Nominal ¦ 2/10/2021 5:12:48 PM | 5393 | 0 | 0 | 0 | 0 | 0
HR_P2_MustTakeStorage_PHES | Average | 2044 | PSE | ANRN 2432 | New Resource 2432 from 21IRPLiIon2hr New Li Ion 2hr | -0.43656 | 24.5 | 25 | 25 | 0 | 0 | 0 | 0 | 4161 |  | 4161 | 2666.1167 | 598.1051 | 2068.0117 | 0 | 3.95 | 0.158 | 0 |  | 3402.0183 | 1068.7119 | 3165.8071 | -832.5007 | 0 | 0 | 0 | 0 | 0 | -1451.5414 | 0 | 0 | 0 | Battery_PSH | 0 | -1 |  | 0 | -1 | -3834.7246 | -3834.7246 | 0 | 17469.3184 | 17469.3145 | 50 | 0 | 0 | 0 | 0 | 734 | 0 | -0.017462 |  |  |  | 6604 | 1/1/2043 | 12/31/2072 | True | 0 | 0 | 0 | 0 | 0 | 0 | 0 |  | 0.5 | 0 | 0 | 0 | Unit | 1 |  | 2044 |  |  |  | 0 | 1 |  | Nominal ¦ 2/10/2021 5:12:48 PM | 5394 | 0 | 0 | 0 | 0 | 0
HR_P2_MustTakeStorage_PHES | Average | 2044 | PSE | ANRN 2433 | New Resource 2433 from 21IRPLiIon2hr New Li Ion 2hr | -0.43099 | 24.5 | 25 | 25 | 0 | 0 | 0 | 0 | 4161 |  | 4161 | 2666.1167 | 598.1051 | 2068.0117 | 0 | 3.95 | 0.158 | 0 |  | 3402.0183 | 1068.7119 | 3165.8071 | -832.5007 | 0 | 0 | 0 | 0 | 0 | -1450.6747 | 0 | 0 | 0 | Battery_PSH | 0 | -1 |  | 0 | -1 | -3785.8464 | -3785.8464 | 0 | 17246.6523 | 17246.6484 | 50 | 0 | 0 | 0 | 0 | 726 | 0 | -0.01724 |  |  |  | 6551 | 1/1/2043 | 12/31/2072 | True | 0 | 0 | 0 | 0 | 0 | 0 | 0 |  | 0.5 | 0 | 0 | 0 | Unit | 1 |  | 2044 |  |  |  | 0 | 1 |  | Nominal ¦ 2/10/2021 5:12:48 PM | 5395 | 0 | 0 | 0 | 0 | 0
HR_P2_MustTakeStorage_PHES | Average | 2044 | PSE | ANRN 2529 | New Resource 2529 from 21IRPLiIon2hr New Li Ion 2hr | -0.42437 | 24.5 | 25 | 25 | 0 | 0 | 0 | 0 | 4161 |  | 4161 | 2666.1167 | 598.1051 | 2068.0117 | 0 | 3.95 | 0.158 | 0 |  | 3543.1689 | 1068.7119 | 3306.9578 | -832.5007 | 0 | 0 | 0 | 0 | 0 | -1589.4475 | 0 | 0 | 0 | Battery_PSH | 0 | -1 |  | 0 | -1 | -3727.6758 | -3727.6758 | 0 | 16981.6523 | 16981.6484 | 50 | 0 | 0 | 0 | 0 | 716 | 0 | -0.016975 |  |  |  | 6494 | 1/1/2044 | 12/31/2073 | True | 0 | 0 | 0 | 0 | 0 | 0 | 0 |  | 0.5 | 0 | 0 | 0 | Unit | 1 |  | 2044 |  |  |  | 0 | 1 |  | Nominal ¦ 2/10/2021 5:12:48 PM | 5396 | 0 | 0 | 0 | 0 | 0
HR_P2_MustTakeStorage_PHES | Average | 2044 | PSE | ANRN 2530 | New Resource 2530 from 21IRPLiIon2hr New Li Ion 2hr | -0.42081 | 24.5 | 25 | 25 | 0 | 0 | 0 | 0 | 4161 |  | 4161 | 2666.1167 | 598.1051 | 2068.0117 | 0 | 3.95 | 0.158 | 0 |  | 3543.1689 | 1068.7119 | 3306.9578 | -832.5007 | 0 | 0 | 0 | 0 | 0 | -1590.2949 | 0 | 0 | 0 | Battery_PSH | 0 | -1 |  | 0 | -1 | -3696.3953 | -3696.3953 | 0 | 16839.1523 | 16839.1484 | 50 | 0 | 0 | 0 | 0 | 710 | 0 | -0.016832 |  |  |  | 6444 | 1/1/2044 | 12/31/2073 | True | 0 | 0 | 0 | 0 | 0 | 0 | 0 |  | 0.5 | 0 | 0 | 0 | Unit | 1 |  | 2044 |  |  |  | 0 | 1 |  | Nominal ¦ 2/10/2021 5:12:48 PM | 5397 | 0 | 0 | 0 | 0 | 0
HR_P2_MustTakeStorage_PHES | Average | 2044 | PSE | ANRN 2531 | New Resource 2531 from 21IRPLiIon2hr New Li Ion 2hr | -0.42189 | 24.5 | 25 | 25 | 0 | 0 | 0 | 0 | 4161 |  | 4161 | 2666.1167 | 598.1051 | 2068.0117 | 0 | 3.95 | 0.158 | 0 |  | 3543.1689 | 1068.7119 | 3306.9578 | -832.5007 | 0 | 0 | 0 | 0 | 0 | -1588.9745 | 0 | 0 | 0 | Battery_PSH | 0 | -1 |  | 0 | -1 | -3705.907 | -3705.907 | 0 | 16882.4824 | 16882.4805 | 50 | 0 | 0 | 0 | 0 | 713 | 0 | -0.016876 |  |  |  | 6438 | 1/1/2044 | 12/31/2073 | True | 0 | 0 | 0 | 0 | 0 | 0 | 0 |  | 0.5 | 0 | 0 | 0 | Unit | 1 |  | 2044 |  |  |  | 0 | 1 |  | Nominal ¦ 2/10/2021 5:12:48 PM | 5398 | 0 | 0 | 0 | 0 | 0
HR_P2_MustTakeStorage_PHES | Average | 2044 | PSE | ANRN 2532 | New Resource 2532 from 21IRPLiIon2hr New Li Ion 2hr | -0.43241 | 24.5 | 25 | 25 | 0 | 0 | 0 | 0 | 4161 |  | 4161 | 2666.1169 | 598.1052 | 2068.0117 | 0 | 3.95 | 0.158 | 0 |  | 3543.1689 | 1068.7119 | 3306.9578 | -832.5007 | 0 | 0 | 0 | 0 | 0 | -1590.223 | 0 | 0 | 0 | Battery_PSH | 0 | -1 |  | 0 | -1 | -3798.2852 | -3798.2852 | 0 | 17303.3164 | 17303.3125 | 50 | 0 | 0 | 0 | 0 | 728 | 0 | -0.017296 |  |  |  | 6575 | 1/1/2044 | 12/31/2073 | True | 0 | 0 | 0 | 0 | 0 | 0 | 0 |  | 0.5 | 0 | 0 | 0 | Unit | 1 |  | 2044 |  |  |  | 0 | 1 |  | Nominal ¦ 2/10/2021 5:12:48 PM | 5399 | 0 | 0 | 0 | 0 | 0
HR_P2_MustTakeStorage_PHES | Average | 2044 | PSE | ANRN 2729 | New Resource 2729 from 21IRPLiIon2hr New Li Ion 2hr | 0 | 0 | 0 | 0 | 0 | 0 | 0 | 0 | 0 |  | 0 | 0 | 0 | 0 | 0 | 0 | 1 | 0 |  | 0 | 0 | 0 | 0 | 0 | 0 | 0 | 0 | 0 | 0 | 0 | 0 | 0 | Battery_PSH | 0 | -1 |  | 0 | -1 | 0 | 0 | 0 | 0 | 0 | 0 | 0 | 0 | 0 | 0 | 0 | 0 |  |  |  |  | 0 | 1/1/2046 | 12/31/2075 | True | 0 | 0 | 0 | 0 | 0 | 0 | 0 |  | 0 | 0 | 0 | 0 | Unit | 1 |  | 2044 |  |  |  | 0 | 1 |  | Nominal ¦ 2/10/2021 5:12:48 PM | 5400 | 0 | 0 | 0 | 0 | 0
HR_P2_MustTakeStorage_PHES | Average | 2044 | PSE | ANRN 2730 | New Resource 2730 from 21IRPLiIon2hr New Li Ion 2hr | 0 | 0 | 0 | 0 | 0 | 0 | 0 | 0 | 0 |  | 0 | 0 | 0 | 0 | 0 | 0 | 1 | 0 |  | 0 | 0 | 0 | 0 | 0 | 0 | 0 | 0 | 0 | 0 | 0 | 0 | 0 | Battery_PSH | 0 | -1 |  | 0 | -1 | 0 | 0 | 0 | 0 | 0 | 0 | 0 | 0 | 0 | 0 | 0 | 0 |  |  |  |  | 0 | 1/1/2046 | 12/31/2075 | True | 0 | 0 | 0 | 0 | 0 | 0 | 0 |  | 0 | 0 | 0 | 0 | Unit | 1 |  | 2044 |  |  |  | 0 | 1 |  | Nominal ¦ 2/10/2021 5:12:48 PM | 5401 | 0 | 0 | 0 | 0 | 0
HR_P2_MustTakeStorage_PHES | Average | 2044 | PSE | ANRN 2731 | New Resource 2731 from 21IRPLiIon2hr New Li Ion 2hr | 0 | 0 | 0 | 0 | 0 | 0 | 0 | 0 | 0 |  | 0 | 0 | 0 | 0 | 0 | 0 | 1 | 0 |  | 0 | 0 | 0 | 0 | 0 | 0 | 0 | 0 | 0 | 0 | 0 | 0 | 0 | Battery_PSH | 0 | -1 |  | 0 | -1 | 0 | 0 | 0 | 0 | 0 | 0 | 0 | 0 | 0 | 0 | 0 | 0 |  |  |  |  | 0 | 1/1/2046 | 12/31/2075 | True | 0 | 0 | 0 | 0 | 0 | 0 | 0 |  | 0 | 0 | 0 | 0 | Unit | 1 |  | 2044 |  |  |  | 0 | 1 |  | Nominal ¦ 2/10/2021 5:12:48 PM | 5402 | 0 | 0 | 0 | 0 | 0
HR_P2_MustTakeStorage_PHES | Average | 2044 | PSE | ANRN 2732 | New Resource 2732 from 21IRPLiIon2hr New Li Ion 2hr | 0 | 0 | 0 | 0 | 0 | 0 | 0 | 0 | 0 |  | 0 | 0 | 0 | 0 | 0 | 0 | 1 | 0 |  | 0 | 0 | 0 | 0 | 0 | 0 | 0 | 0 | 0 | 0 | 0 | 0 | 0 | Battery_PSH | 0 | -1 |  | 0 | -1 | 0 | 0 | 0 | 0 | 0 | 0 | 0 | 0 | 0 | 0 | 0 | 0 |  |  |  |  | 0 | 1/1/2046 | 12/31/2075 | True | 0 | 0 | 0 | 0 | 0 | 0 | 0 |  | 0 | 0 | 0 | 0 | Unit | 1 |  | 2044 |  |  |  | 0 | 1 |  | Nominal ¦ 2/10/2021 5:12:48 PM | 5403 | 0 | 0 | 0 | 0 | 0
HR_P2_MustTakeStorage_PHES | Average | 2044 | PSE | ANRN 2733 | New Resource 2733 from 21IRPLiIon2hr New Li Ion 2hr | 0 | 0 | 0 | 0 | 0 | 0 | 0 | 0 | 0 |  | 0 | 0 | 0 | 0 | 0 | 0 | 1 | 0 |  | 0 | 0 | 0 | 0 | 0 | 0 | 0 | 0 | 0 | 0 | 0 | 0 | 0 | Battery_PSH | 0 | -1 |  | 0 | -1 | 0 | 0 | 0 | 0 | 0 | 0 | 0 | 0 | 0 | 0 | 0 | 0 |  |  |  |  | 0 | 1/1/2046 | 12/31/2075 | True | 0 | 0 | 0 | 0 | 0 | 0 | 0 |  | 0 | 0 | 0 | 0 | Unit | 1 |  | 2044 |  |  |  | 0 | 1 |  | Nominal ¦ 2/10/2021 5:12:48 PM | 5404 | 0 | 0 | 0 | 0 | 0
HR_P2_MustTakeStorage_PHES | Average | 2044 | PSE | ANRN 2734 | New Resource 2734 from 21IRPLiIon2hr New Li Ion 2hr | 0 | 0 | 0 | 0 | 0 | 0 | 0 | 0 | 0 |  | 0 | 0 | 0 | 0 | 0 | 0 | 1 | 0 |  | 0 | 0 | 0 | 0 | 0 | 0 | 0 | 0 | 0 | 0 | 0 | 0 | 0 | Battery_PSH | 0 | -1 |  | 0 | -1 | 0 | 0 | 0 | 0 | 0 | 0 | 0 | 0 | 0 | 0 | 0 | 0 |  |  |  |  | 0 | 1/1/2046 | 12/31/2075 | True | 0 | 0 | 0 | 0 | 0 | 0 | 0 |  | 0 | 0 | 0 | 0 | Unit | 1 |  | 2044 |  |  |  | 0 | 1 |  | Nominal ¦ 2/10/2021 5:12:48 PM | 5405 | 0 | 0 | 0 | 0 | 0
HR_P2_MustTakeStorage_PHES | Average | 2044 | PSE | ANRN 2735 | New Resource 2735 from 21IRPLiIon2hr New Li Ion 2hr | 0 | 0 | 0 | 0 | 0 | 0 | 0 | 0 | 0 |  | 0 | 0 | 0 | 0 | 0 | 0 | 1 | 0 |  | 0 | 0 | 0 | 0 | 0 | 0 | 0 | 0 | 0 | 0 | 0 | 0 | 0 | Battery_PSH | 0 | -1 |  | 0 | -1 | 0 | 0 | 0 | 0 | 0 | 0 | 0 | 0 | 0 | 0 | 0 | 0 |  |  |  |  | 0 | 1/1/2046 | 12/31/2075 | True | 0 | 0 | 0 | 0 | 0 | 0 | 0 |  | 0 | 0 | 0 | 0 | Unit | 1 |  | 2044 |  |  |  | 0 | 1 |  | Nominal ¦ 2/10/2021 5:12:48 PM | 5406 | 0 | 0 | 0 | 0 | 0
HR_P2_MustTakeStorage_PHES | Average | 2044 | PSE | ANRN 2736 | New Resource 2736 from 21IRPLiIon2hr New Li Ion 2hr | 0 | 0 | 0 | 0 | 0 | 0 | 0 | 0 | 0 |  | 0 | 0 | 0 | 0 | 0 | 0 | 1 | 0 |  | 0 | 0 | 0 | 0 | 0 | 0 | 0 | 0 | 0 | 0 | 0 | 0 | 0 | Battery_PSH | 0 | -1 |  | 0 | -1 | 0 | 0 | 0 | 0 | 0 | 0 | 0 | 0 | 0 | 0 | 0 | 0 |  |  |  |  | 0 | 1/1/2046 | 12/31/2075 | True | 0 | 0 | 0 | 0 | 0 | 0 | 0 |  | 0 | 0 | 0 | 0 | Unit | 1 |  | 2044 |  |  |  | 0 | 1 |  | Nominal ¦ 2/10/2021 5:12:48 PM | 5407 | 0 | 0 | 0 | 0 | 0
HR_P2_MustTakeStorage_PHES | Average | 2044 | PSE | ANRN 2737 | New Resource 2737 from 21IRPLiIon2hr New Li Ion 2hr | 0 | 0 | 0 | 0 | 0 | 0 | 0 | 0 | 0 |  | 0 | 0 | 0 | 0 | 0 | 0 | 1 | 0 |  | 0 | 0 | 0 | 0 | 0 | 0 | 0 | 0 | 0 | 0 | 0 | 0 | 0 | Battery_PSH | 0 | -1 |  | 0 | -1 | 0 | 0 | 0 | 0 | 0 | 0 | 0 | 0 | 0 | 0 | 0 | 0 |  |  |  |  | 0 | 1/1/2046 | 12/31/2075 | True | 0 | 0 | 0 | 0 | 0 | 0 | 0 |  | 0 | 0 | 0 | 0 | Unit | 1 |  | 2044 |  |  |  | 0 | 1 |  | Nominal ¦ 2/10/2021 5:12:48 PM | 5408 | 0 | 0 | 0 | 0 | 0
HR_P2_MustTakeStorage_PHES | Average | 2044 | PSE | ANRN 2738 | New Resource 2738 from 21IRPLiIon2hr New Li Ion 2hr | 0 | 0 | 0 | 0 | 0 | 0 | 0 | 0 | 0 |  | 0 | 0 | 0 | 0 | 0 | 0 | 1 | 0 |  | 0 | 0 | 0 | 0 | 0 | 0 | 0 | 0 | 0 | 0 | 0 | 0 | 0 | Battery_PSH | 0 | -1 |  | 0 | -1 | 0 | 0 | 0 | 0 | 0 | 0 | 0 | 0 | 0 | 0 | 0 | 0 |  |  |  |  | 0 | 1/1/2046 | 12/31/2075 | True | 0 | 0 | 0 | 0 | 0 | 0 | 0 |  | 0 | 0 | 0 | 0 | Unit | 1 |  | 2044 |  |  |  | 0 | 1 |  | Nominal ¦ 2/10/2021 5:12:48 PM | 5409 | 0 | 0 | 0 | 0 | 0
HR_P2_MustTakeStorage_PHES | Average | 2044 | PSE | ANRN 2739 | New Resource 2739 from 21IRPLiIon2hr New Li Ion 2hr | 0 | 0 | 0 | 0 | 0 | 0 | 0 | 0 | 0 |  | 0 | 0 | 0 | 0 | 0 | 0 | 1 | 0 |  | 0 | 0 | 0 | 0 | 0 | 0 | 0 | 0 | 0 | 0 | 0 | 0 | 0 | Battery_PSH | 0 | -1 |  | 0 | -1 | 0 | 0 | 0 | 0 | 0 | 0 | 0 | 0 | 0 | 0 | 0 | 0 |  |  |  |  | 0 | 1/1/2046 | 12/31/2075 | True | 0 | 0 | 0 | 0 | 0 | 0 | 0 |  | 0 | 0 | 0 | 0 | Unit | 1 |  | 2044 |  |  |  | 0 | 1 |  | Nominal ¦ 2/10/2021 5:12:48 PM | 5410 | 0 | 0 | 0 | 0 | 0
HR_P2_MustTakeStorage_PHES | Average | 2044 | PSE | ANRN 2740 | New Resource 2740 from 21IRPLiIon2hr New Li Ion 2hr | 0 | 0 | 0 | 0 | 0 | 0 | 0 | 0 | 0 |  | 0 | 0 | 0 | 0 | 0 | 0 | 1 | 0 |  | 0 | 0 | 0 | 0 | 0 | 0 | 0 | 0 | 0 | 0 | 0 | 0 | 0 | Battery_PSH | 0 | -1 |  | 0 | -1 | 0 | 0 | 0 | 0 | 0 | 0 | 0 | 0 | 0 | 0 | 0 | 0 |  |  |  |  | 0 | 1/1/2046 | 12/31/2075 | True | 0 | 0 | 0 | 0 | 0 | 0 | 0 |  | 0 | 0 | 0 | 0 | Unit | 1 |  | 2044 |  |  |  | 0 | 1 |  | Nominal ¦ 2/10/2021 5:12:48 PM | 5411 | 0 | 0 | 0 | 0 | 0
HR_P2_MustTakeStorage_PHES | Average | 2044 | PSE | ANRN 2741 | New Resource 2741 from 21IRPLiIon2hr New Li Ion 2hr | 0 | 0 | 0 | 0 | 0 | 0 | 0 | 0 | 0 |  | 0 | 0 | 0 | 0 | 0 | 0 | 1 | 0 |  | 0 | 0 | 0 | 0 | 0 | 0 | 0 | 0 | 0 | 0 | 0 | 0 | 0 | Battery_PSH | 0 | -1 |  | 0 | -1 | 0 | 0 | 0 | 0 | 0 | 0 | 0 | 0 | 0 | 0 | 0 | 0 |  |  |  |  | 0 | 1/1/2046 | 12/31/2075 | True | 0 | 0 | 0 | 0 | 0 | 0 | 0 |  | 0 | 0 | 0 | 0 | Unit | 1 |  | 2044 |  |  |  | 0 | 1 |  | Nominal ¦ 2/10/2021 5:12:48 PM | 5412 | 0 | 0 | 0 | 0 | 0
HR_P2_MustTakeStorage_PHES | Average | 2044 | PSE | ANRN 2742 | New Resource 2742 from 21IRPLiIon2hr New Li Ion 2hr | 0 | 0 | 0 | 0 | 0 | 0 | 0 | 0 | 0 |  | 0 | 0 | 0 | 0 | 0 | 0 | 1 | 0 |  | 0 | 0 | 0 | 0 | 0 | 0 | 0 | 0 | 0 | 0 | 0 | 0 | 0 | Battery_PSH | 0 | -1 |  | 0 | -1 | 0 | 0 | 0 | 0 | 0 | 0 | 0 | 0 | 0 | 0 | 0 | 0 |  |  |  |  | 0 | 1/1/2046 | 12/31/2075 | True | 0 | 0 | 0 | 0 | 0 | 0 | 0 |  | 0 | 0 | 0 | 0 | Unit | 1 |  | 2044 |  |  |  | 0 | 1 |  | Nominal ¦ 2/10/2021 5:12:48 PM | 5413 | 0 | 0 | 0 | 0 | 0
HR_P2_MustTakeStorage_PHES | Average | 2044 | PSE | ANRN 2743 | New Resource 2743 from 21IRPLiIon2hr New Li Ion 2hr | 0 | 0 | 0 | 0 | 0 | 0 | 0 | 0 | 0 |  | 0 | 0 | 0 | 0 | 0 | 0 | 1 | 0 |  | 0 | 0 | 0 | 0 | 0 | 0 | 0 | 0 | 0 | 0 | 0 | 0 | 0 | Battery_PSH | 0 | -1 |  | 0 | -1 | 0 | 0 | 0 | 0 | 0 | 0 | 0 | 0 | 0 | 0 | 0 | 0 |  |  |  |  | 0 | 1/1/2046 | 12/31/2075 | True | 0 | 0 | 0 | 0 | 0 | 0 | 0 |  | 0 | 0 | 0 | 0 | Unit | 1 |  | 2044 |  |  |  | 0 | 1 |  | Nominal ¦ 2/10/2021 5:12:48 PM | 5414 | 0 | 0 | 0 | 0 | 0
HR_P2_MustTakeStorage_PHES | Average | 2044 | PSE | ANRN 2744 | New Resource 2744 from 21IRPLiIon2hr New Li Ion 2hr | 0 | 0 | 0 | 0 | 0 | 0 | 0 | 0 | 0 |  | 0 | 0 | 0 | 0 | 0 | 0 | 1 | 0 |  | 0 | 0 | 0 | 0 | 0 | 0 | 0 | 0 | 0 | 0 | 0 | 0 | 0 | Battery_PSH | 0 | -1 |  | 0 | -1 | 0 | 0 | 0 | 0 | 0 | 0 | 0 | 0 | 0 | 0 | 0 | 0 |  |  |  |  | 0 | 1/1/2046 | 12/31/2075 | True | 0 | 0 | 0 | 0 | 0 | 0 | 0 |  | 0 | 0 | 0 | 0 | Unit | 1 |  | 2044 |  |  |  | 0 | 1 |  | Nominal ¦ 2/10/2021 5:12:48 PM | 5415 | 0 | 0 | 0 | 0 | 0
HR_P2_MustTakeStorage_PHES | Average | 2044 | PSE | ANRN 2745 | New Resource 2745 from 21IRPLiIon2hr New Li Ion 2hr | 0 | 0 | 0 | 0 | 0 | 0 | 0 | 0 | 0 |  | 0 | 0 | 0 | 0 | 0 | 0 | 1 | 0 |  | 0 | 0 | 0 | 0 | 0 | 0 | 0 | 0 | 0 | 0 | 0 | 0 | 0 | Battery_PSH | 0 | -1 |  | 0 | -1 | 0 | 0 | 0 | 0 | 0 | 0 | 0 | 0 | 0 | 0 | 0 | 0 |  |  |  |  | 0 | 1/1/2046 | 12/31/2075 | True | 0 | 0 | 0 | 0 | 0 | 0 | 0 |  | 0 | 0 | 0 | 0 | Unit | 1 |  | 2044 |  |  |  | 0 | 1 |  | Nominal ¦ 2/10/2021 5:12:48 PM | 5416 | 0 | 0 | 0 | 0 | 0
HR_P2_MustTakeStorage_PHES | Average | 2044 | PSE | ANRN 2746 | New Resource 2746 from 21IRPLiIon2hr New Li Ion 2hr | 0 | 0 | 0 | 0 | 0 | 0 | 0 | 0 | 0 |  | 0 | 0 | 0 | 0 | 0 | 0 | 1 | 0 |  | 0 | 0 | 0 | 0 | 0 | 0 | 0 | 0 | 0 | 0 | 0 | 0 | 0 | Battery_PSH | 0 | -1 |  | 0 | -1 | 0 | 0 | 0 | 0 | 0 | 0 | 0 | 0 | 0 | 0 | 0 | 0 |  |  |  |  | 0 | 1/1/2046 | 12/31/2075 | True | 0 | 0 | 0 | 0 | 0 | 0 | 0 |  | 0 | 0 | 0 | 0 | Unit | 1 |  | 2044 |  |  |  | 0 | 1 |  | Nominal ¦ 2/10/2021 5:12:48 PM | 5417 | 0 | 0 | 0 | 0 | 0
HR_P2_MustTakeStorage_PHES | Average | 2044 | PSE | ANRN 2747 | New Resource 2747 from 21IRPLiIon2hr New Li Ion 2hr | 0 | 0 | 0 | 0 | 0 | 0 | 0 | 0 | 0 |  | 0 | 0 | 0 | 0 | 0 | 0 | 1 | 0 |  | 0 | 0 | 0 | 0 | 0 | 0 | 0 | 0 | 0 | 0 | 0 | 0 | 0 | Battery_PSH | 0 | -1 |  | 0 | -1 | 0 | 0 | 0 | 0 | 0 | 0 | 0 | 0 | 0 | 0 | 0 | 0 |  |  |  |  | 0 | 1/1/2046 | 12/31/2075 | True | 0 | 0 | 0 | 0 | 0 | 0 | 0 |  | 0 | 0 | 0 | 0 | Unit | 1 |  | 2044 |  |  |  | 0 | 1 |  | Nominal ¦ 2/10/2021 5:12:48 PM | 5418 | 0 | 0 | 0 | 0 | 0
HR_P2_MustTakeStorage_PHES | Average | 2044 | PSE | ANRN 2748 | New Resource 2748 from 21IRPLiIon2hr New Li Ion 2hr | 0 | 0 | 0 | 0 | 0 | 0 | 0 | 0 | 0 |  | 0 | 0 | 0 | 0 | 0 | 0 | 1 | 0 |  | 0 | 0 | 0 | 0 | 0 | 0 | 0 | 0 | 0 | 0 | 0 | 0 | 0 | Battery_PSH | 0 | -1 |  | 0 | -1 | 0 | 0 | 0 | 0 | 0 | 0 | 0 | 0 | 0 | 0 | 0 | 0 |  |  |  |  | 0 | 1/1/2046 | 12/31/2075 | True | 0 | 0 | 0 | 0 | 0 | 0 | 0 |  | 0 | 0 | 0 | 0 | Unit | 1 |  | 2044 |  |  |  | 0 | 1 |  | Nominal ¦ 2/10/2021 5:12:48 PM | 5419 | 0 | 0 | 0 | 0 | 0
HR_P2_MustTakeStorage_PHES | Average | 2044 | PSE | ANRN 2749 | New Resource 2749 from 21IRPLiIon2hr New Li Ion 2hr | 0 | 0 | 0 | 0 | 0 | 0 | 0 | 0 | 0 |  | 0 | 0 | 0 | 0 | 0 | 0 | 1 | 0 |  | 0 | 0 | 0 | 0 | 0 | 0 | 0 | 0 | 0 | 0 | 0 | 0 | 0 | Battery_PSH | 0 | -1 |  | 0 | -1 | 0 | 0 | 0 | 0 | 0 | 0 | 0 | 0 | 0 | 0 | 0 | 0 |  |  |  |  | 0 | 1/1/2046 | 12/31/2075 | True | 0 | 0 | 0 | 0 | 0 | 0 | 0 |  | 0 | 0 | 0 | 0 | Unit | 1 |  | 2044 |  |  |  | 0 | 1 |  | Nominal ¦ 2/10/2021 5:12:48 PM | 5420 | 0 | 0 | 0 | 0 | 0
HR_P2_MustTakeStorage_PHES | Average | 2044 | PSE | ANRN 2750 | New Resource 2750 from 21IRPLiIon2hr New Li Ion 2hr | 0 | 0 | 0 | 0 | 0 | 0 | 0 | 0 | 0 |  | 0 | 0 | 0 | 0 | 0 | 0 | 1 | 0 |  | 0 | 0 | 0 | 0 | 0 | 0 | 0 | 0 | 0 | 0 | 0 | 0 | 0 | Battery_PSH | 0 | -1 |  | 0 | -1 | 0 | 0 | 0 | 0 | 0 | 0 | 0 | 0 | 0 | 0 | 0 | 0 |  |  |  |  | 0 | 1/1/2046 | 12/31/2075 | True | 0 | 0 | 0 | 0 | 0 | 0 | 0 |  | 0 | 0 | 0 | 0 | Unit | 1 |  | 2044 |  |  |  | 0 | 1 |  | Nominal ¦ 2/10/2021 5:12:48 PM | 5421 | 0 | 0 | 0 | 0 | 0
HR_P2_MustTakeStorage_PHES | Average | 2044 | PSE | ANRN 2751 | New Resource 2751 from 21IRPLiIon2hr New Li Ion 2hr | 0 | 0 | 0 | 0 | 0 | 0 | 0 | 0 | 0 |  | 0 | 0 | 0 | 0 | 0 | 0 | 1 | 0 |  | 0 | 0 | 0 | 0 | 0 | 0 | 0 | 0 | 0 | 0 | 0 | 0 | 0 | Battery_PSH | 0 | -1 |  | 0 | -1 | 0 | 0 | 0 | 0 | 0 | 0 | 0 | 0 | 0 | 0 | 0 | 0 |  |  |  |  | 0 | 1/1/2046 | 12/31/2075 | True | 0 | 0 | 0 | 0 | 0 | 0 | 0 |  | 0 | 0 | 0 | 0 | Unit | 1 |  | 2044 |  |  |  | 0 | 1 |  | Nominal ¦ 2/10/2021 5:12:48 PM | 5422 | 0 | 0 | 0 | 0 | 0
HR_P2_MustTakeStorage_PHES | Average | 2044 | PSE | ANRN 8629 | New Resource 8629 from 21IRPPHSE New Pumped hydro storage | -2.6669 | 99 | 100 | 100 | 0 | 0 | 0 | 0 | 4265 |  | 4265 | 27379.0801 | 4447.7095 | 22931.3691 | 0 | 43.8 | 0.438 | 0 |  | 36873.3828 | 2915.1926 | 31122.2734 | 2835.9177 | 0 | 0 | 0 | 0 | 0 | -11711.2734 | 0 | 0 | 0 | Battery_PSH | 0 | -1 |  | 0 | -1 | -23425.9258 | -23425.9258 | 0 | 93703.7266 | 93703.7188 | 800 | 0.17077 | 0 | 0 | 0 | 727 | 0 | -0.026669 |  |  |  | 7707 | 1/1/2026 | 12/31/2055 | True | 0 | 0 | 0 | 0 | 0 | 0 | 0 |  | 1 | 0 | 0 | 0 | Unit | 1 |  | 2044 |  |  |  | 0 | 1 |  | Nominal ¦ 2/10/2021 5:12:48 PM | 5423 | 0 | 0 | 0 | 0 | 0
HR_P2_MustTakeStorage_PHES | Average | 2044 | PSE | ANRN 8630 | New Resource 8630 from 21IRPPHSE New Pumped hydro storage | -2.6666 | 99 | 100 | 100 | 0 | 0 | 0 | 0 | 4265 |  | 4265 | 27379.0801 | 4447.7095 | 22931.3691 | 0 | 43.8 | 0.438 | 0 |  | 36873.3828 | 2915.1926 | 31122.2734 | 2835.9177 | 0 | 0 | 0 | 0 | 0 | -11711.2734 | 0 | 0 | 0 | Battery_PSH | 0 | -1 |  | 0 | -1 | -23423.5977 | -23423.5977 | 0 | 93694.4062 | 93694.4062 | 800 | 0.011384 | 0 | 0 | 0 | 726 | 0 | -0.026666 |  |  |  | 7707 | 1/1/2026 | 12/31/2055 | True | 0 | 0 | 0 | 0 | 0 | 0 | 0 |  | 1 | 0 | 0 | 0 | Unit | 1 |  | 2044 |  |  |  | 0 | 1 |  | Nominal ¦ 2/10/2021 5:12:48 PM | 5424 | 0 | 0 | 0 | 0 | 0
HR_P2_MustTakeStorage_PHES | Average | 2044 | PSE | ANRN 8631 | New Resource 8631 from 21IRPPHSE New Pumped hydro storage | -2.6677 | 99 | 100 | 100 | 0 | 0 | 0 | 0 | 4265 |  | 4265 | 27379.0801 | 4447.7095 | 22931.3691 | 0 | 43.8 | 0.438 | 0 |  | 36873.3828 | 2915.1926 | 31122.2734 | 2835.9177 | 0 | 0 | 0 | 0 | 0 | -11711.2734 | 0 | 0 | 0 | Battery_PSH | 0 | -1 |  | 0 | -1 | -23432.7188 | -23432.7188 | 0 | 93730.8906 | 93730.8906 | 800 | 0.011384 | 0 | 0 | 0 | 727 | 0 | -0.026677 |  |  |  | 7708 | 1/1/2026 | 12/31/2055 | True | 0 | 0 | 0 | 0 | 0 | 0 | 0 |  | 1 | 0 | 0 | 0 | Unit | 1 |  | 2044 |  |  |  | 0 | 1 |  | Nominal ¦ 2/10/2021 5:12:48 PM | 5425 | 0 | 0 | 0 | 0 | 0
HR_P2_MustTakeStorage_PHES | Average | 2044 | PSE | ANRN 8632 | New Resource 8632 from 21IRPPHSE New Pumped hydro storage | -2.6652 | 99 | 100 | 100 | 0 | 0 | 0 | 0 | 4265 |  | 4265 | 27379.0801 | 4447.7095 | 22931.3691 | 0 | 43.8 | 0.438 | 0 |  | 36873.3828 | 2915.1926 | 31122.2734 | 2835.9177 | 0 | 0 | 0 | 0 | 0 | -11711.2734 | 0 | 0 | 0 | Battery_PSH | 0 | -1 |  | 0 | -1 | -23410.8535 | -23410.8535 | 0 | 93643.4297 | 93643.4297 | 800 | 0 | 0 | 0 | 0 | 727 | 0 | -0.026652 |  |  |  | 7706 | 1/1/2026 | 12/31/2055 | True | 0 | 0 | 0 | 0 | 0 | 0 | 0 |  | 1 | 0 | 0 | 0 | Unit | 1 |  | 2044 |  |  |  | 0 | 1 |  | Nominal ¦ 2/10/2021 5:12:48 PM | 5426 | 0 | 0 | 0 | 0 | 0
HR_P2_MustTakeStorage_PHES | Average | 2044 | PSE | ANRN 8633 | New Resource 8633 from 21IRPPHSE New Pumped hydro storage | -2.668 | 99 | 100 | 100 | 0 | 0 | 0 | 0 | 4265 |  | 4265 | 27379.0801 | 4447.7095 | 22931.3691 | 0 | 43.8 | 0.438 | 0 |  | 36873.3828 | 2915.1926 | 31122.2734 | 2835.9177 | 0 | 0 | 0 | 0 | 0 | -11711.2734 | 0 | 0 | 0 | Battery_PSH | 0 | -1 |  | 0 | -1 | -23436.0176 | -23436.0176 | 0 | 93744.0859 | 93744.0859 | 800 | 0 | 0 | 0 | 0 | 727 | 0 | -0.02668 |  |  |  | 7709 | 1/1/2026 | 12/31/2055 | True | 0 | 0 | 0 | 0 | 0 | 0 | 0 |  | 1 | 0 | 0 | 0 | Unit | 1 |  | 2044 |  |  |  | 0 | 1 |  | Nominal ¦ 2/10/2021 5:12:48 PM | 5427 | 0 | 0 | 0 | 0 | 0
HR_P2_MustTakeStorage_PHES | Average | 2044 | PSE | ANRN 8634 | New Resource 8634 from 21IRPPHSE New Pumped hydro storage | -2.668 | 99 | 100 | 100 | 0 | 0 | 0 | 0 | 4265 |  | 4265 | 27379.0801 | 4447.7095 | 22931.3691 | 0 | 43.8 | 0.438 | 0 |  | 36873.3828 | 2915.1926 | 31122.2734 | 2835.9177 | 0 | 0 | 0 | 0 | 0 | -11711.2734 | 0 | 0 | 0 | Battery_PSH | 0 | -1 |  | 0 | -1 | -23435.6465 | -23435.6465 | 0 | 93742.6094 | 93742.6016 | 800 | 0 | 0 | 0 | 0 | 727 | 0 | -0.02668 |  |  |  | 7709 | 1/1/2026 | 12/31/2055 | True | 0 | 0 | 0 | 0 | 0 | 0 | 0 |  | 1 | 0 | 0 | 0 | Unit | 1 |  | 2044 |  |  |  | 0 | 1 |  | Nominal ¦ 2/10/2021 5:12:48 PM | 5428 | 0 | 0 | 0 | 0 | 0
HR_P2_MustTakeStorage_PHES | Average | 2044 | PSE | ANRN 8635 | New Resource 8635 from 21IRPPHSE New Pumped hydro storage | -2.668 | 99 | 100 | 100 | 0 | 0 | 0 | 0 | 4265 |  | 4265 | 27379.0801 | 4447.7095 | 22931.3691 | 0 | 43.8 | 0.438 | 0 |  | 36873.3828 | 2915.1926 | 31122.2734 | 2835.9177 | 0 | 0 | 0 | 0 | 0 | -11711.2734 | 0 | 0 | 0 | Battery_PSH | 0 | -1 |  | 0 | -1 | -23436.0176 | -23436.0176 | 0 | 93744.0859 | 93744.0859 | 800 | 0 | 0 | 0 | 0 | 727 | 0 | -0.02668 |  |  |  | 7709 | 1/1/2026 | 12/31/2055 | True | 0 | 0 | 0 | 0 | 0 | 0 | 0 |  | 1 | 0 | 0 | 0 | Unit | 1 |  | 2044 |  |  |  | 0 | 1 |  | Nominal ¦ 2/10/2021 5:12:48 PM | 5429 | 0 | 0 | 0 | 0 | 0
HR_P2_MustTakeStorage_PHES | Average | 2044 | PSE | ANRN 8636 | New Resource 8636 from 21IRPPHSE New Pumped hydro storage | -2.6634 | 99 | 100 | 100 | 0 | 0 | 0 | 0 | 4265 |  | 4265 | 27379.0801 | 4447.7095 | 22931.3691 | 0 | 43.8 | 0.438 | 0 |  | 36873.3828 | 2915.1926 | 31122.2734 | 2835.9177 | 0 | 0 | 0 | 0 | 0 | -11711.2734 | 0 | 0 | 0 | Battery_PSH | 0 | -1 |  | 0 | -1 | -23395.1641 | -23395.1641 | 0 | 93580.6719 | 93580.6719 | 800 | 0 | 0 | 0 | 0 | 727 | 0 | -0.026634 |  |  |  | 7699 | 1/1/2026 | 12/31/2055 | True | 0 | 0 | 0 | 0 | 0 | 0 | 0 |  | 1 | 0 | 0 | 0 | Unit | 1 |  | 2044 |  |  |  | 0 | 1 |  | Nominal ¦ 2/10/2021 5:12:48 PM | 5430 | 0 | 0 | 0 | 0 | 0
HR_P2_MustTakeStorage_PHES | Average | 2044 | PSE | ANRN 8637 | New Resource 8637 from 21IRPPHSE New Pumped hydro storage | -2.6646 | 99 | 100 | 100 | 0 | 0 | 0 | 0 | 4265 |  | 4265 | 27379.0801 | 4447.7095 | 22931.3691 | 0 | 43.8 | 0.438 | 0 |  | 36873.3828 | 2915.1926 | 31122.2734 | 2835.9177 | 0 | 0 | 0 | 0 | 0 | -11711.2734 | 0 | 0 | 0 | Battery_PSH | 0 | -1 |  | 0 | -1 | -23405.8574 | -23405.8574 | 0 | 93623.4453 | 93623.4453 | 800 | 0 | 0 | 0 | 0 | 727 | 0 | -0.026646 |  |  |  | 7702 | 1/1/2026 | 12/31/2055 | True | 0 | 0 | 0 | 0 | 0 | 0 | 0 |  | 1 | 0 | 0 | 0 | Unit | 1 |  | 2044 |  |  |  | 0 | 1 |  | Nominal ¦ 2/10/2021 5:12:48 PM | 5431 | 0 | 0 | 0 | 0 | 0
HR_P2_MustTakeStorage_PHES | Average | 2044 | PSE | ANRN 8638 | New Resource 8638 from 21IRPPHSE New Pumped hydro storage | -2.6643 | 99 | 100 | 100 | 0 | 0 | 0 | 0 | 4265 |  | 4265 | 27379.0801 | 4447.7095 | 22931.3691 | 0 | 43.8 | 0.438 | 0 |  | 36873.3828 | 2915.1926 | 31122.2734 | 2835.9177 | 0 | 0 | 0 | 0 | 0 | -11711.2734 | 0 | 0 | 0 | Battery_PSH | 0 | -1 |  | 0 | -1 | -23403.0977 | -23403.0977 | 0 | 93612.4141 | 93612.4062 | 800 | 0 | 0 | 0 | 0 | 728 | 0 | -0.026643 |  |  |  | 7703 | 1/1/2026 | 12/31/2055 | True | 0 | 0 | 0 | 0 | 0 | 0 | 0 |  | 1 | 0 | 0 | 0 | Unit | 1 |  | 2044 |  |  |  | 0 | 1 |  | Nominal ¦ 2/10/2021 5:12:48 PM | 5432 | 0 | 0 | 0 | 0 | 0
HR_P2_MustTakeStorage_PHES | Average | 2044 | PSE | ANRN 8639 | New Resource 8639 from 21IRPPHSE New Pumped hydro storage | -2.6643 | 99 | 100 | 100 | 0 | 0 | 0 | 0 | 4265 |  | 4265 | 27379.0801 | 4447.7095 | 22931.3691 | 0 | 43.8 | 0.438 | 0 |  | 36873.3828 | 2915.1926 | 31122.2734 | 2835.9177 | 0 | 0 | 0 | 0 | 0 | -11711.2734 | 0 | 0 | 0 | Battery_PSH | 0 | -1 |  | 0 | -1 | -23403.4297 | -23403.4297 | 0 | 93613.7344 | 93613.7344 | 800 | 0 | 0 | 0 | 0 | 727 | 0 | -0.026643 |  |  |  | 7704 | 1/1/2026 | 12/31/2055 | True | 0 | 0 | 0 | 0 | 0 | 0 | 0 |  | 1 | 0 | 0 | 0 | Unit | 1 |  | 2044 |  |  |  | 0 | 1 |  | Nominal ¦ 2/10/2021 5:12:48 PM | 5433 | 0 | 0 | 0 | 0 | 0
HR_P2_MustTakeStorage_PHES | Average | 2044 | PSE | ANRN 8640 | New Resource 8640 from 21IRPPHSE New Pumped hydro storage | -2.6624 | 99 | 100 | 100 | 0 | 0 | 0 | 0 | 4265 |  | 4265 | 27379.0801 | 4447.7095 | 22931.3691 | 0 | 43.8 | 0.438 | 0 |  | 36873.3828 | 2915.1926 | 31122.2734 | 2835.9177 | 0 | 0 | 0 | 0 | 0 | -11711.2734 | 0 | 0 | 0 | Battery_PSH | 0 | -1 |  | 0 | -1 | -23386.5664 | -23386.5664 | 0 | 93546.2891 | 93546.2812 | 800 | 0 | 0 | 0 | 0 | 727 | 0 | -0.026624 |  |  |  | 7699 | 1/1/2026 | 12/31/2055 | True | 0 | 0 | 0 | 0 | 0 | 0 | 0 |  | 1 | 0 | 0 | 0 | Unit | 1 |  | 2044 |  |  |  | 0 | 1 |  | Nominal ¦ 2/10/2021 5:12:48 PM | 5434 | 0 | 0 | 0 | 0 | 0
HR_P2_MustTakeStorage_PHES | Average | 2044 | PSE | ANRN 8641 | New Resource 8641 from 21IRPPHSE New Pumped hydro storage | -2.6612 | 99 | 100 | 100 | 0 | 0 | 0 | 0 | 4265 |  | 4265 | 27379.0801 | 4447.7095 | 22931.3691 | 0 | 43.8 | 0.438 | 0 |  | 36873.3828 | 2915.1926 | 31122.2734 | 2835.9177 | 0 | 0 | 0 | 0 | 0 | -11711.2734 | 0 | 0 | 0 | Battery_PSH | 0 | -1 |  | 0 | -1 | -23375.832 | -23375.832 | 0 | 93503.3516 | 93503.3438 | 800 | 0 | 0 | 0 | 0 | 726 | 0 | -0.026612 |  |  |  | 7697 | 1/1/2026 | 12/31/2055 | True | 0 | 0 | 0 | 0 | 0 | 0 | 0 |  | 1 | 0 | 0 | 0 | Unit | 1 |  | 2044 |  |  |  | 0 | 1 |  | Nominal ¦ 2/10/2021 5:12:48 PM | 5435 | 0 | 0 | 0 | 0 | 0
HR_P2_MustTakeStorage_PHES | Average | 2044 | PSE | ANRN 8729 | New Resource 8729 from 21IRPPHSE New Pumped hydro storage | -2.6609 | 99 | 100 | 100 | 0 | 0 | 0 | 0 | 4265 |  | 4265 | 27379.0801 | 4447.7095 | 22931.3691 | 0 | 43.8 | 0.438 | 0 |  | 37968.0234 | 2915.1926 | 32216.9121 | 2835.9177 | 0 | 0 | 0 | 0 | 0 | -12805.9111 | 0 | 0 | 0 | Battery_PSH | 0 | -1 |  | 0 | -1 | -23373.1797 | -23373.1797 | 0 | 93492.7344 | 93492.7344 | 800 | 0 | 0 | 0 | 0 | 726 | 0 | -0.026609 |  |  |  | 7696 | 1/1/2027 | 12/31/2056 | True | 0 | 0 | 0 | 0 | 0 | 0 | 0 |  | 1 | 0 | 0 | 0 | Unit | 1 |  | 2044 |  |  |  | 0 | 1 |  | Nominal ¦ 2/10/2021 5:12:48 PM | 5436 | 0 | 0 | 0 | 0 | 0
HR_P2_MustTakeStorage_PHES | Average | 2044 | PSE | ANRN 8730 | New Resource 8730 from 21IRPPHSE New Pumped hydro storage | -2.6633 | 99 | 100 | 100 | 0 | 0 | 0 | 0 | 4265 |  | 4265 | 27379.0801 | 4447.7095 | 22931.3691 | 0 | 43.8 | 0.438 | 0 |  | 37968.0234 | 2915.1926 | 32216.9121 | 2835.9177 | 0 | 0 | 0 | 0 | 0 | -12805.9111 | 0 | 0 | 0 | Battery_PSH | 0 | -1 |  | 0 | -1 | -23394.5469 | -23394.5469 | 0 | 93578.2109 | 93578.2031 | 800 | 0 | 0 | 0 | 0 | 727 | 0 | -0.026633 |  |  |  | 7701 | 1/1/2027 | 12/31/2056 | True | 0 | 0 | 0 | 0 | 0 | 0 | 0 |  | 1 | 0 | 0 | 0 | Unit | 1 |  | 2044 |  |  |  | 0 | 1 |  | Nominal ¦ 2/10/2021 5:12:48 PM | 5437 | 0 | 0 | 0 | 0 | 0
HR_P2_MustTakeStorage_PHES | Average | 2044 | PSE | ANRN 8731 | New Resource 8731 from 21IRPPHSE New Pumped hydro storage | -2.6646 | 99 | 100 | 100 | 0 | 0 | 0 | 0 | 4265 |  | 4265 | 27379.0801 | 4447.7095 | 22931.3691 | 0 | 43.8 | 0.438 | 0 |  | 37968.0234 | 2915.1926 | 32216.9121 | 2835.9177 | 0 | 0 | 0 | 0 | 0 | -12805.9111 | 0 | 0 | 0 | Battery_PSH | 0 | -1 |  | 0 | -1 | -23405.8652 | -23405.8652 | 0 | 93623.4766 | 93623.4766 | 800 | 0 | 0 | 0 | 0 | 727 | 0 | -0.026646 |  |  |  | 7703 | 1/1/2027 | 12/31/2056 | True | 0 | 0 | 0 | 0 | 0 | 0 | 0 |  | 1 | 0 | 0 | 0 | Unit | 1 |  | 2044 |  |  |  | 0 | 1 |  | Nominal ¦ 2/10/2021 5:12:48 PM | 5438 | 0 | 0 | 0 | 0 | 0
HR_P2_MustTakeStorage_PHES | Average | 2044 | PSE | ANRN 8732 | New Resource 8732 from 21IRPPHSE New Pumped hydro storage | -2.6655 | 99 | 100 | 100 | 0 | 0 | 0 | 0 | 4265 |  | 4265 | 27379.0801 | 4447.7095 | 22931.3691 | 0 | 43.8 | 0.438 | 0 |  | 37968.0234 | 2915.1926 | 32216.9121 | 2835.9177 | 0 | 0 | 0 | 0 | 0 | -12805.9111 | 0 | 0 | 0 | Battery_PSH | 0 | -1 |  | 0 | -1 | -23413.7324 | -23413.7324 | 0 | 93654.9453 | 93654.9453 | 800 | 0 | 0 | 0 | 0 | 727 | 0 | -0.026655 |  |  |  | 7703 | 1/1/2027 | 12/31/2056 | True | 0 | 0 | 0 | 0 | 0 | 0 | 0 |  | 1 | 0 | 0 | 0 | Unit | 1 |  | 2044 |  |  |  | 0 | 1 |  | Nominal ¦ 2/10/2021 5:12:48 PM | 5439 | 0 | 0 | 0 | 0 | 0
HR_P2_MustTakeStorage_PHES | Average | 2044 | PSE | ANRN 8733 | New Resource 8733 from 21IRPPHSE New Pumped hydro storage | -2.6667 | 99 | 100 | 100 | 0 | 0 | 0 | 0 | 4265 |  | 4265 | 27379.0801 | 4447.7095 | 22931.3691 | 0 | 43.8 | 0.438 | 0 |  | 37968.0234 | 2915.1926 | 32216.9121 | 2835.9177 | 0 | 0 | 0 | 0 | 0 | -12805.9111 | 0 | 0 | 0 | Battery_PSH | 0 | -1 |  | 0 | -1 | -23424.2715 | -23424.2715 | 0 | 93697.1094 | 93697.1016 | 800 | 0 | 0 | 0 | 0 | 728 | 0 | -0.026667 |  |  |  | 7708 | 1/1/2027 | 12/31/2056 | True | 0 | 0 | 0 | 0 | 0 | 0 | 0 |  | 1 | 0 | 0 | 0 | Unit | 1 |  | 2044 |  |  |  | 0 | 1 |  | Nominal ¦ 2/10/2021 5:12:48 PM | 5440 | 0 | 0 | 0 | 0 | 0
HR_P2_MustTakeStorage_PHES | Average | 2044 | PSE | ANRN 8734 | New Resource 8734 from 21IRPPHSE New Pumped hydro storage | -2.6651 | 99 | 100 | 100 | 0 | 0 | 0 | 0 | 4265 |  | 4265 | 27379.0801 | 4447.7095 | 22931.3691 | 0 | 43.8 | 0.438 | 0 |  | 37968.0234 | 2915.1926 | 32216.9121 | 2835.9177 | 0 | 0 | 0 | 0 | 0 | -12805.9111 | 0 | 0 | 0 | Battery_PSH | 0 | -1 |  | 0 | -1 | -23410.3848 | -23410.3848 | 0 | 93641.5625 | 93641.5547 | 800 | 0 | 0 | 0 | 0 | 728 | 0 | -0.026651 |  |  |  | 7704 | 1/1/2027 | 12/31/2056 | True | 0 | 0 | 0 | 0 | 0 | 0 | 0 |  | 1 | 0 | 0 | 0 | Unit | 1 |  | 2044 |  |  |  | 0 | 1 |  | Nominal ¦ 2/10/2021 5:12:48 PM | 5441 | 0 | 0 | 0 | 0 | 0
HR_P2_MustTakeStorage_PHES | Average | 2044 | PSE | ANRN 8735 | New Resource 8735 from 21IRPPHSE New Pumped hydro storage | -2.6684 | 99 | 100 | 100 | 0 | 0 | 0 | 0 | 4265 |  | 4265 | 27379.0801 | 4447.7095 | 22931.3691 | 0 | 43.8 | 0.438 | 0 |  | 37968.0234 | 2915.1926 | 32216.9121 | 2835.9177 | 0 | 0 | 0 | 0 | 0 | -12805.9111 | 0 | 0 | 0 | Battery_PSH | 0 | -1 |  | 0 | -1 | -23439.168 | -23439.168 | 0 | 93756.6953 | 93756.6875 | 800 | 0 | 0 | 0 | 0 | 727 | 0 | -0.026684 |  |  |  | 7711 | 1/1/2027 | 12/31/2056 | True | 0 | 0 | 0 | 0 | 0 | 0 | 0 |  | 1 | 0 | 0 | 0 | Unit | 1 |  | 2044 |  |  |  | 0 | 1 |  | Nominal ¦ 2/10/2021 5:12:48 PM | 5442 | 0 | 0 | 0 | 0 | 0
HR_P2_MustTakeStorage_PHES | Average | 2044 | PSE | ANRN 8736 | New Resource 8736 from 21IRPPHSE New Pumped hydro storage | -2.6696 | 99 | 100 | 100 | 0 | 0 | 0 | 0 | 4265 |  | 4265 | 27379.0801 | 4447.7095 | 22931.3691 | 0 | 43.8 | 0.438 | 0 |  | 37968.0234 | 2915.1926 | 32216.9121 | 2835.9177 | 0 | 0 | 0 | 0 | 0 | -12805.9111 | 0 | 0 | 0 | Battery_PSH | 0 | -1 |  | 0 | -1 | -23449.9023 | -23449.9023 | 0 | 93799.6328 | 93799.625 | 800 | 0 | 0 | 0 | 0 | 727 | 0 | -0.026696 |  |  |  | 7713 | 1/1/2027 | 12/31/2056 | True | 0 | 0 | 0 | 0 | 0 | 0 | 0 |  | 1 | 0 | 0 | 0 | Unit | 1 |  | 2044 |  |  |  | 0 | 1 |  | Nominal ¦ 2/10/2021 5:12:48 PM | 5443 | 0 | 0 | 0 | 0 | 0
HR_P2_MustTakeStorage_PHES | Average | 2044 | PSE | ANRN 8737 | New Resource 8737 from 21IRPPHSE New Pumped hydro storage | -2.6696 | 99 | 100 | 100 | 0 | 0 | 0 | 0 | 4265 |  | 4265 | 27379.0801 | 4447.7095 | 22931.3691 | 0 | 43.8 | 0.438 | 0 |  | 37968.0234 | 2915.1926 | 32216.9121 | 2835.9177 | 0 | 0 | 0 | 0 | 0 | -12805.9111 | 0 | 0 | 0 | Battery_PSH | 0 | -1 |  | 0 | -1 | -23449.9023 | -23449.9023 | 0 | 93799.6328 | 93799.625 | 800 | 0 | 0 | 0 | 0 | 727 | 0 | -0.026696 |  |  |  | 7713 | 1/1/2027 | 12/31/2056 | True | 0 | 0 | 0 | 0 | 0 | 0 | 0 |  | 1 | 0 | 0 | 0 | Unit | 1 |  | 2044 |  |  |  | 0 | 1 |  | Nominal ¦ 2/10/2021 5:12:48 PM | 5444 | 0 | 0 | 0 | 0 | 0
HR_P2_MustTakeStorage_PHES | Average | 2044 | PSE | ANRN 8738 | New Resource 8738 from 21IRPPHSE New Pumped hydro storage | -2.6696 | 99 | 100 | 100 | 0 | 0 | 0 | 0 | 4265 |  | 4265 | 27379.0801 | 4447.7095 | 22931.3691 | 0 | 43.8 | 0.438 | 0 |  | 37968.0234 | 2915.1926 | 32216.9121 | 2835.9177 | 0 | 0 | 0 | 0 | 0 | -12805.9111 | 0 | 0 | 0 | Battery_PSH | 0 | -1 |  | 0 | -1 | -23449.9023 | -23449.9023 | 0 | 93799.6328 | 93799.625 | 800 | 0 | 0 | 0 | 0 | 727 | 0 | -0.026696 |  |  |  | 7713 | 1/1/2027 | 12/31/2056 | True | 0 | 0 | 0 | 0 | 0 | 0 | 0 |  | 1 | 0 | 0 | 0 | Unit | 1 |  | 2044 |  |  |  | 0 | 1 |  | Nominal ¦ 2/10/2021 5:12:48 PM | 5445 | 0 | 0 | 0 | 0 | 0
HR_P2_MustTakeStorage_PHES | Average | 2044 | PSE | ANRN 8829 | New Resource 8829 from 21IRPPHSE New Pumped hydro storage | -2.6696 | 99 | 100 | 100 | 0 | 0 | 0 | 0 | 4265 |  | 4265 | 27379.0801 | 4447.7095 | 22931.3691 | 0 | 43.8 | 0.438 | 0 |  | 39062.6602 | 2915.1926 | 33311.5508 | 2835.9177 | 0 | 0 | 0 | 0 | 0 | -13900.5488 | 0 | 0 | 0 | Battery_PSH | 0 | -1 |  | 0 | -1 | -23449.9023 | -23449.9023 | 0 | 93799.6328 | 93799.625 | 800 | 0 | 0 | 0 | 0 | 727 | 0 | -0.026696 |  |  |  | 7713 | 1/1/2028 | 12/31/2057 | True | 0 | 0 | 0 | 0 | 0 | 0 | 0 |  | 1 | 0 | 0 | 0 | Unit | 1 |  | 2044 |  |  |  | 0 | 1 |  | Nominal ¦ 2/10/2021 5:12:48 PM | 5446 | 0 | 0 | 0 | 0 | 0
HR_P2_MustTakeStorage_PHES | Average | 2044 | PSE | ANRN 8830 | New Resource 8830 from 21IRPPHSE New Pumped hydro storage | -2.668 | 99 | 100 | 100 | 0 | 0 | 0 | 0 | 4265 |  | 4265 | 27379.0801 | 4447.7095 | 22931.3691 | 0 | 43.8 | 0.438 | 0 |  | 39062.6602 | 2915.1926 | 33311.5508 | 2835.9177 | 0 | 0 | 0 | 0 | 0 | -13900.5488 | 0 | 0 | 0 | Battery_PSH | 0 | -1 |  | 0 | -1 | -23436.0176 | -23436.0176 | 0 | 93744.0859 | 93744.0859 | 800 | 0 | 0 | 0 | 0 | 727 | 0 | -0.02668 |  |  |  | 7709 | 1/1/2028 | 12/31/2057 | True | 0 | 0 | 0 | 0 | 0 | 0 | 0 |  | 1 | 0 | 0 | 0 | Unit | 1 |  | 2044 |  |  |  | 0 | 1 |  | Nominal ¦ 2/10/2021 5:12:48 PM | 5447 | 0 | 0 | 0 | 0 | 0
HR_P2_MustTakeStorage_PHES | Average | 2044 | PSE | ANRN 8831 | New Resource 8831 from 21IRPPHSE New Pumped hydro storage | -2.668 | 99 | 100 | 100 | 0 | 0 | 0 | 0 | 4265 |  | 4265 | 27379.0801 | 4447.7095 | 22931.3691 | 0 | 43.8 | 0.438 | 0 |  | 39062.6602 | 2915.1926 | 33311.5508 | 2835.9177 | 0 | 0 | 0 | 0 | 0 | -13900.5488 | 0 | 0 | 0 | Battery_PSH | 0 | -1 |  | 0 | -1 | -23436.0176 | -23436.0176 | 0 | 93744.0859 | 93744.0859 | 800 | 0 | 0 | 0 | 0 | 727 | 0 | -0.02668 |  |  |  | 7709 | 1/1/2028 | 12/31/2057 | True | 0 | 0 | 0 | 0 | 0 | 0 | 0 |  | 1 | 0 | 0 | 0 | Unit | 1 |  | 2044 |  |  |  | 0 | 1 |  | Nominal ¦ 2/10/2021 5:12:48 PM | 5448 | 0 | 0 | 0 | 0 | 0
HR_P2_MustTakeStorage_PHES | Average | 2044 | PSE | ANRN 8832 | New Resource 8832 from 21IRPPHSE New Pumped hydro storage | -2.668 | 99 | 100 | 100 | 0 | 0 | 0 | 0 | 4265 |  | 4265 | 27379.0801 | 4447.7095 | 22931.3691 | 0 | 43.8 | 0.438 | 0 |  | 39062.6602 | 2915.1926 | 33311.5508 | 2835.9177 | 0 | 0 | 0 | 0 | 0 | -13900.5488 | 0 | 0 | 0 | Battery_PSH | 0 | -1 |  | 0 | -1 | -23436.0176 | -23436.0176 | 0 | 93744.0859 | 93744.0859 | 800 | 0 | 0 | 0 | 0 | 727 | 0 | -0.02668 |  |  |  | 7709 | 1/1/2028 | 12/31/2057 | True | 0 | 0 | 0 | 0 | 0 | 0 | 0 |  | 1 | 0 | 0 | 0 | Unit | 1 |  | 2044 |  |  |  | 0 | 1 |  | Nominal ¦ 2/10/2021 5:12:48 PM | 5449 | 0 | 0 | 0 | 0 | 0
HR_P2_MustTakeStorage_PHES | Average | 2044 | PSE | ANRN 10829 | New Resource 10829 from 21IRPDSM1 DSM Bundle 1 | 137.2538 | 137.2538 | 137.2538 | 137.2538 | 137.2537 | 4.3039 | 4.099 | 4.099 | 0 | 0 | 0 | 156416.875 | 41938.0391 | 114478.8438 | 0 | 218.66 | 2.0298 | 0 | 4.099 | 0 | 0 | 0 | 0 | 4941.8916 | 4941.8916 | 0 | 0 | 0 | 151474.9844 | 0 | 0 | 0 | New Cosnervation | 0 | -1 |  | 0 | -1 | 1205637 | 1205637 | 0 | 1205637 | 0 | 0 | 1.332 | 0 | 0 | 0 | 0 | 0 | 1 | 125.639 | 34.785 | 4.099 | 8784 | 1/1/2022 | 12/31/2051 | True | 0 | 0 | 0 | 0 | 0 | 0 | 0 |  | 0 | 0 | 0 | 0 | Unit | 1 |  | 2044 |  |  |  | 0 | 1 |  | Nominal ¦ 2/10/2021 5:12:48 PM | 5450 | 0 | 0 | 0 | 0 | 0
HR_P2_MustTakeStorage_PHES | Average | 2044 | PSE | ANRN 10830 | New Resource 10830 from 21IRPDSM2 DSM Bundle 2 | 64.7132 | 64.7132 | 64.7132 | 64.7132 | 64.7132 | 9.7648 | 9.2999 | 9.2999 | 0 | 0 | 0 | 79063.7812 | 20279.8984 | 58783.8867 | 0 | 112.28 | 2.5945 | 0 | 9.2999 | 0 | 0 | 0 | 0 | 5286.4146 | 5286.4146 | 0 | 0 | 0 | 73777.3672 | 0 | 0 | 0 | New Cosnervation | 0 | -1 |  | 0 | -1 | 568440.5625 | 568440.5625 | 0 | 568440.5625 | 0 | 0 | 1.1612 | 0 | 0 | 0 | 0 | 0 | 1 | 129.7891 | 35.6764 | 9.2999 | 8784 | 1/1/2022 | 12/31/2051 | True | 0 | 0 | 0 | 0 | 0 | 0 | 0 |  | 0 | 0 | 0 | 0 | Unit | 1 |  | 2044 |  |  |  | 0 | 1 |  | Nominal ¦ 2/10/2021 5:12:48 PM | 5451 | 0 | 0 | 0 | 0 | 0
HR_P2_MustTakeStorage_PHES | Average | 2044 | PSE | ANRN 10831 | New Resource 10831 from 21IRPDSM3 DSM Bundle 3 | 25.6462 | 25.6462 | 25.6462 | 25.6462 | 25.6462 | 1.0181 | 0.96965 | 0.96965 | 0 | 0 | 0 | 27409.4688 | 7525.1436 | 19884.3242 | 0 | 37.98 | 1.8426 | 0 | 0.96965 | 0 | 0 | 0 | 0 | 218.4398 | 218.4398 | 0 | 0 | 0 | 27191.0293 | 0 | 0 | 0 | New Cosnervation | 0 | -1 |  | 0 | -1 | 225276.2188 | 225276.2188 | 0 | 225276.2188 | 0 | 0 | 0.056922 | 0 | 0 | 0 | 0 | 0 | 1 | 120.7008 | 33.4041 | 0.96965 | 8784 | 1/1/2022 | 12/31/2051 | True | 0 | 0 | 0 | 0 | 0 | 0 | 0 |  | 0 | 0 | 0 | 0 | Unit | 1 |  | 2044 |  |  |  | 0 | 1 |  | Nominal ¦ 2/10/2021 5:12:48 PM | 5452 | 0 | 0 | 0 | 0 | 0
HR_P2_MustTakeStorage_PHES | Average | 2044 | PSE | ANRN 10832 | New Resource 10832 from 21IRPDSM4 DSM Bundle 4 | 32.4875 | 32.4875 | 32.4875 | 32.4875 | 32.4874 | 1.8743 | 1.785 | 1.785 | 0 | 0 | 0 | 35146.4805 | 10115.6875 | 25030.7949 | 0 | 47.81 | 2.3414 | 0 | 1.785 | 0 | 0 | 0 | 0 | 509.3974 | 509.3974 | 0 | 0 | 0 | 34637.0859 | 0 | 0 | 0 | New Cosnervation | 0 | -1 |  | 0 | -1 | 285369.8125 | 285369.8125 | 0 | 285369.8125 | 0 | 0 | 35.0638 | 0 | 0 | 0 | 0 | 0 | 1 | 121.3761 | 35.4476 | 1.785 | 8784 | 1/1/2022 | 12/31/2051 | True | 0 | 0 | 0 | 0 | 0 | 0 | 0 |  | 0 | 0 | 0 | 0 | Unit | 1 |  | 2044 |  |  |  | 0 | 1 |  | Nominal ¦ 2/10/2021 5:12:48 PM | 5453 | 0 | 0 | 0 | 0 | 0
HR_P2_MustTakeStorage_PHES | Average | 2044 | PSE | ANRN 10833 | New Resource 10833 from 21IRPDSM5 DSM Bundle 5 | 18.7471 | 18.8473 | 18.8473 | 18.8473 | 18.8472 | 23.3246 | 22.2139 | 22.2139 | 0 | 0 | 0 | 27455 | 6298.4561 | 21156.5449 | 0 | 40.41 | 3.4014 | 0 | 22.2139 | 0 | 0 | 0 | 0 | 3658.0671 | 3658.0671 | 0 | 0 | 0 | 23796.9336 | 0 | 0 | 0 | New Cosnervation | 0 | -1 |  | 0 | -1 | 164674.9062 | 164674.9062 | 0 | 164674.9062 | 0 | 0 | 1.7532 | 0 | 0 | 0 | 17 | 0 | 0.99469 | 144.5086 | 38.2478 | 22.2139 | 8716 | 1/1/2022 | 12/31/2051 | True | 0 | 0 | 0 | 0 | 0 | 0 | 0 |  | 0 | 0 | 0 | 0 | Unit | 1 |  | 2044 |  |  |  | 0 | 1 |  | Nominal ¦ 2/10/2021 5:12:48 PM | 5454 | 0 | 0 | 0 | 0 | 0
HR_P2_MustTakeStorage_PHES | Average | 2044 | PSE | ANRN 10834 | New Resource 10834 from 21IRPDSM6 DSM Bundle 6 | 4.6734 | 4.6734 | 4.6734 | 4.6734 | 4.6734 | 14.6241 | 13.9277 | 13.9277 | 0 | 0 | 0 | 6353.9023 | 1500.619 | 4853.2832 | 0 | 9.27 | 3.9635 | 0 | 13.9277 | 0 | 0 | 0 | 0 | 571.7473 | 571.7473 | 0 | 0 | 0 | 5782.1548 | 0 | 0 | 0 | New Cosnervation | 0 | -1 |  | 0 | -1 | 41050.9648 | 41050.9648 | 0 | 41050.9648 | 0 | 0 | 2.1289 | 0 | 0 | 0 | 0 | 0 | 1 | 140.8531 | 36.555 | 13.9277 | 8784 | 1/1/2022 | 12/31/2051 | True | 0 | 0 | 0 | 0 | 0 | 0 | 0 |  | 0 | 0 | 0 | 0 | Unit | 1 |  | 2044 |  |  |  | 0 | 1 |  | Nominal ¦ 2/10/2021 5:12:48 PM | 5455 | 0 | 0 | 0 | 0 | 0
HR_P2_MustTakeStorage_PHES | Average | 2044 | PSE | ANRN 10835 | New Resource 10835 from 21IRPDSM7 DSM Bundle 7 | 52.0031 | 52.4114 | 52.4114 | 52.4114 | 52.4114 | 28.7623 | 27.3927 | 27.3927 | 0 | 0 | 0 | 59231.9531 | 16332.4922 | 42899.4609 | 0 | 81.94 | 2.2388 | 0 | 27.3927 | 0 | 0 | 0 | 0 | 12512.8574 | 12512.8574 | 0 | 0 | 0 | 46719.0977 | 0 | 0 | 0 | New Cosnervation | 0 | -1 |  | 0 | -1 | 456795.3438 | 456795.3438 | 0 | 456795.3438 | 0 | 0 | 6.7737 | 0 | 0 | 0 | 17 | 0 | 0.99221 | 102.2758 | 35.7545 | 27.3927 | 8712 | 1/1/2022 | 12/31/2051 | True | 0 | 0 | 0 | 0 | 0 | 0 | 0 |  | 0 | 0 | 0 | 0 | Unit | 1 |  | 2044 |  |  |  | 0 | 1 |  | Nominal ¦ 2/10/2021 5:12:48 PM | 5456 | 0 | 0 | 0 | 0 | 0
HR_P2_MustTakeStorage_PHES | Average | 2044 | PSE | ANRN 10836 | New Resource 10836 from 21IRPDSM8 DSM Bundle 8 | 34.0245 | 34.4554 | 34.4554 | 34.4554 | 34.4553 | 47.0657 | 44.8244 | 44.8244 | 0 | 0 | 0 | 30816.002 | 9769.4023 | 21046.5996 | 0 | 40.2 | 1.7265 | 0 | 44.8244 | 0 | 0 | 0 | 0 | 13396.7139 | 13396.7139 | 0 | 0 | 0 | 17419.2871 | 0 | 0 | 0 | New Cosnervation | 0 | -1 |  | 0 | -1 | 298870.9062 | 298870.9062 | 0 | 298870.9062 | 0 | 0 | 10.2914 | 0 | 0 | 0 | 20 | 0 | 0.98749 | 58.2836 | 32.6877 | 44.8244 | 8689 | 1/1/2022 | 12/31/2051 | True | 0 | 0 | 0 | 0 | 0 | 0 | 0 |  | 0 | 0 | 0 | 0 | Unit | 1 |  | 2044 |  |  |  | 0 | 1 |  | Nominal ¦ 2/10/2021 5:12:48 PM | 5457 | 0 | 0 | 0 | 0 | 0
HR_P2_MustTakeStorage_PHES | Average | 2044 | PSE | ANRN 10842 | New Resource 10842 from 21IRPDSMDE DSM Bundle Distribution Efficiency | 24.0987 | 24.4368 | 24.4368 | 24.4368 | 24.4368 | 62.0137 | 59.0607 | 59.0607 | 0 | 0 | 0 | 14526.5879 | 6882.7979 | 7643.79 | 0 | 14.6 | 0.59827 | 0 | 59.0607 | 0 | 0 | 0 | 0 | 12502.1426 | 12502.1426 | 0 | 0 | 0 | 2024.4451 | 0 | 0 | 0 | New Cosnervation | 0 | -1 |  | 0 | -1 | 211682.9844 | 211682.9844 | 0 | 211682.9844 | 0 | 0 | 8.5496 | 0 | 0 | 0 | 20 | 0 | 0.98616 | 9.5636 | 32.5146 | 59.0607 | 8665 | 1/1/2022 | 12/31/2051 | True | 0 | 0 | 0 | 0 | 0 | 0 | 0 |  | 0 | 0 | 0 | 0 | Unit | 1 |  | 2044 |  |  |  | 0 | 1 |  | Nominal ¦ 2/10/2021 5:12:48 PM | 5458 | 0 | 0 | 0 | 0 | 0
HR_P2_MustTakeStorage_PHES | Average | 2044 | PSE | ANRN 10843 | New Resource 10843 from 21IRPDSMC&S 21IRP DSM C&S | 168.1114 | 168.1114 | 168.1114 | 168.1114 | 168.1112 | 0 | 0 | 0 | 0 | 0 | 0 | 223259.5938 | 53420.8594 | 169838.7344 | 0 | 324.4 | 2.5212 | 0 | 0 | 0 | 0 | 0 | 0 | 0 | 0 | 0 | 0 | 0 | 223259.5938 | 0 | 0 | 0 | New Cosnervation | 0 | -1 |  | 0 | -1 | 1476690.375 | 1476690.375 | 0 | 1476690.375 | 0 | 0 | 0 | 0 | 0 | 0 | 0 | 0 | 1 | 151.1892 | 36.1761 | 0 | 8784 | 1/1/2022 | 12/31/2051 | True | 0 | 0 | 0 | 0 | 0 | 0 | 0 |  | 0 | 0 | 0 | 0 | Unit | 1 |  | 2044 |  |  |  | 0 | 1 |  | Nominal ¦ 2/10/2021 5:12:48 PM | 5459 | 0 | 0 | 0 | 0 | 0
HR_P2_MustTakeStorage_PHES | Average | 2044 | PSE | ANRN 10844 | New Resource 10844 from 21IRPDSMPV 21IRP DSM Solar PV | 31.9687 | 31.9687 | 31.9687 | 31.9687 | 31.9687 | 0 | 0 | 0 | 0 | 0 | 0 | 2370.3372 | 2370.3372 | 0 | 0 | 0 | 0.5214 | 0 | 0 | 0 | 0 | 0 | 0 | 0 | 0 | 0 | 0 | 0 | 2370.3372 | 0 | 0 | 0 | New Cosnervation | 0 | -1 |  | 0 | -1 | 280813.3125 | 280813.3125 | 0 | 280813.3125 | 0 | 0 | 0 | 0 | 0 | 0 | 372 | 0 | 1 | 8.441 | 8.441 | 0 | 4204 | 1/1/2022 | 12/31/2051 | True | 0 | 0 | 0 | 0 | 0 | 0 | 0 |  | 0 | 0 | 0 | 0 | Unit | 1 |  | 2044 |  |  |  | 0 | 1 |  | Nominal ¦ 2/10/2021 5:12:48 PM | 5460 | 0 | 0 | 0 | 0 | 0
HR_P2_MustTakeStorage_PHES | Average | 2044 | PSE | ANRN 10846 | New Resource 10846 from 21IRPDR1 DR Res CPP-No Enablement | 0.55752 | 0.57332 | 62.95 | 62.95 | 0.57331 | 0 | 0 | 0 | 0 | 0 | 0 | 12550.2734 | 225.9712 | 12324.3027 | 0 | 23.54 | 0.37395 | 0 | 0 | 199.5414 | 199.5414 | 0 | 0 | 0 | 0 | 0 | 0 | 0 | 12350.7324 | 0 | 0 | 0 | Demand Response | 0 | -1 |  | 0 | -1 | 4897.2393 | 4897.2393 | 0 | 4897.2393 | 0 | 0 | 0 | 50.3757 | 0 | 0 | 30 | 0 | 0.0088565 | 2521.9785 | 46.1426 | 40.7457 | 78 | 1/1/2023 | 12/31/2052 | True | 0 | 0 | 0 | 0 | 0 | 0 | 0 |  | 0 | 0 | 0 | 0 | Unit | 1 |  | 2044 |  |  |  | 0 | 1 |  | Nominal ¦ 2/10/2021 5:12:48 PM | 5461 | 0 | 0 | 0 | 0 | 0
HR_P2_MustTakeStorage_PHES | Average | 2044 | PSE | ANRN 10975 | New Resource 10975 from 21IRPDR6 DR Res DLC ERWH-Grid-Enabled | 55.1525 | 57.18 | 57.18 | 57.18 | 57.1799 | 0 | 0 | 0 | 0 | 0 | 0 | 27433.9238 | 16235.248 | 11198.6758 | 0 | 21.39 | 0.37408 | 0 | 0 | 3881.5217 | 5910.8003 | 0 | -2029.2783 | 0 | 0 | 0 | 0 | 0 | 23552.4023 | 0 | 0 | 0 | Demand Response | 0 | -1 |  | 0 | -1 | 484459.5 | 484459.5 | 0 | 484459.5 | 0 | 0 | 0 | 100 | 0 | 0 | 131 | 0 | 0.96454 | 48.6158 | 33.5121 | 8.0121 | 8488 | 1/1/2022 | 12/31/2051 | True | 0 | 0 | 0 | 0 | 0 | 0 | 0 |  | 0 | 0 | 0 | 0 | Unit | 1 |  | 2044 |  |  |  | 0 | 1 |  | Nominal ¦ 2/10/2021 5:12:48 PM | 5462 | 0 | 0 | 0 | 0 | 0
HR_P2_MustTakeStorage_PHES | Average | 2044 | PSE | ANRN 11027 | New Resource 11027 from 21IRPDR8 DR Res DLC HPWH-Grid-Enabled | 0.84716 | 0.88 | 0.88 | 0.88 | 0.88 | 0 | 0 | 0 | 0 | 0 | 0 | 422.6311 | 249.8605 | 172.7706 | 0 | 0.33 | 0.375 | 0 | 0 | 190.7002 | 221.9308 | 0 | -31.2306 | 0 | 0 | 0 | 0 | 0 | 231.9308 | 0 | 0 | 0 | Demand Response | 0 | -1 |  | 0 | -1 | 7441.4487 | 7441.4487 | 0 | 7441.4487 | 0 | 0 | 0 | 100 | 0 | 0 | 140 | 0 | 0.96268 | 31.1674 | 33.5769 | 25.6268 | 8460 | 1/1/2022 | 12/31/2051 | True | 0 | 0 | 0 | 0 | 0 | 0 | 0 |  | 0 | 0 | 0 | 0 | Unit | 1 |  | 2044 |  |  |  | 0 | 1 |  | Nominal ¦ 2/10/2021 5:12:48 PM | 5463 | 0 | 0 | 0 | 0 | 0
HR_P2_MustTakeStorage_PHES | Average | 2044 | PSE | ANRN 11319 | New Resource 11319 from 21IRPSolar1 New WA Solar1 | 23.8174 | 23.8174 | 99.5 | 99.5 | 23.8174 | 20.7792 | 19.7897 | 19.7897 | 0 | 0 | 0 | 4321.5435 | 2489.1282 | 1832.4154 | 0 | 3.5 | 0.035176 | 0 | 19.7897 | 28617.8516 | 4024.1758 | 18263.5664 | 6330.1089 | 4140.249 | 0 | 0 | 4140.249 | 0 | -28436.5566 | 0 | 0 | 0 | PV - Hydro dominated areas | 0 | -1 |  | 0 | -1 | 209211.9375 | 209211.9375 | 0 | 209211.9375 | 0 | 0 | 0 | 0 | 0 | 0 | 368 | 0 | 0.23937 | -135.9222 | 11.8976 | 156.5785 | 4331 | 1/1/2034 | 12/31/2063 | True | 0 | 0 | 0 | 0 | 0 | 0 | 0 |  | 75.6826 | 0 | 0 | 0 | Unit | 1 |  | 2044 |  |  |  | 0 | 1 |  | Nominal ¦ 2/10/2021 5:12:48 PM | 5464 | 0 | 0 | 0 | 0 | 0
HR_P2_MustTakeStorage_PHES | Average | 2044 | PSE | ANRN 11344 | New Resource 11344 from 21IRPSolar2 New WA Solar2 | 23.8294 | 23.8294 | 99.55 | 99.55 | 23.8294 | 20.7792 | 19.7897 | 19.7897 | 0 | 0 | 0 | 4322.7944 | 2490.3789 | 1832.4154 | 0 | 3.5 | 0.035158 | 0 | 19.7897 | 28964.8809 | 4026.198 | 18605.3926 | 6333.2896 | 4142.3296 | 0 | 0 | 4142.3296 | 0 | -28784.416 | 0 | 0 | 0 | PV - Hydro dominated areas | 0 | -1 |  | 0 | -1 | 209317.0625 | 209317.0625 | 0 | 209317.0625 | 0 | 0 | 0 | 0 | 0 | 0 | 368 | 0 | 0.23937 | -137.5159 | 11.8976 | 158.1678 | 4331 | 1/1/2035 | 12/31/2064 | True | 0 | 0 | 0 | 0 | 0 | 0 | 0 |  | 75.7206 | 0 | 0 | 0 | Unit | 1 |  | 2044 |  |  |  | 0 | 1 |  | Nominal ¦ 2/10/2021 5:12:48 PM | 5465 | 0 | 0 | 0 | 0 | 0
HR_P2_MustTakeStorage_PHES | Average | 2044 | PSE | ANRN 11368 | New Resource 11368 from 21IRPSolar3 New WA Solar3 | 23.8294 | 23.8294 | 99.55 | 99.55 | 23.8294 | 20.7792 | 19.7897 | 19.7897 | 0 | 0 | 0 | 4322.7944 | 2490.3789 | 1832.4154 | 0 | 3.5 | 0.035158 | 0 | 19.7897 | 28964.8809 | 4026.198 | 18605.3926 | 6333.2896 | 4142.3296 | 0 | 0 | 4142.3296 | 0 | -28784.416 | 0 | 0 | 0 | PV - Hydro dominated areas | 0 | -1 |  | 0 | -1 | 209317.0625 | 209317.0625 | 0 | 209317.0625 | 0 | 0 | 0 | 0 | 0 | 0 | 368 | 0 | 0.23937 | -137.5159 | 11.8976 | 158.1678 | 4331 | 1/1/2035 | 12/31/2064 | True | 0 | 0 | 0 | 0 | 0 | 0 | 0 |  | 75.7206 | 0 | 0 | 0 | Unit | 1 |  | 2044 |  |  |  | 0 | 1 |  | Nominal ¦ 2/10/2021 5:12:48 PM | 5466 | 0 | 0 | 0 | 0 | 0
HR_P2_MustTakeStorage_PHES | Average | 2044 | PSE | ANRN 11393 | New Resource 11393 from 21IRPSolar4 New WA Solar4 | 23.8413 | 23.8413 | 99.6 | 99.6 | 23.8413 | 20.7792 | 19.7897 | 19.7897 | 0 | 0 | 0 | 4324.0449 | 2491.6296 | 1832.4154 | 0 | 3.5 | 0.035141 | 0 | 19.7897 | 29300.7676 | 4028.2202 | 18936.0781 | 6336.4707 | 4144.4102 | 0 | 0 | 4144.4102 | 0 | -29121.1328 | 0 | 0 | 0 | PV - Hydro dominated areas | 0 | -1 |  | 0 | -1 | 209422.2031 | 209422.2031 | 0 | 209422.2031 | 0 | 0 | 0 | 0 | 0 | 0 | 368 | 0 | 0.23937 | -139.0547 | 11.8976 | 159.7022 | 4331 | 1/1/2036 | 12/31/2065 | True | 0 | 0 | 0 | 0 | 0 | 0 | 0 |  | 75.7587 | 0 | 0 | 0 | Unit | 1 |  | 2044 |  |  |  | 0 | 1 |  | Nominal ¦ 2/10/2021 5:12:48 PM | 5467 | 0 | 0 | 0 | 0 | 0
HR_P2_MustTakeStorage_PHES | Average | 2044 | PSE | ANRN 11418 | New Resource 11418 from 21IRPSolar5 New WA Solar5 | 23.8533 | 23.8533 | 99.65 | 99.65 | 23.8533 | 20.7792 | 19.7897 | 19.7897 | 0 | 0 | 0 | 4325.2959 | 2492.8806 | 1832.4154 | 0 | 3.5 | 0.035123 | 0 | 19.7897 | 29625.4961 | 4030.2422 | 19255.6016 | 6339.6514 | 4146.4907 | 0 | 0 | 4146.4907 | 0 | -29446.6914 | 0 | 0 | 0 | PV - Hydro dominated areas | 0 | -1 |  | 0 | -1 | 209527.3281 | 209527.3281 | 0 | 209527.3281 | 0 | 0 | 0 | 0 | 0 | 0 | 368 | 0 | 0.23937 | -140.5387 | 11.8976 | 161.1818 | 4331 | 1/1/2037 | 12/31/2066 | True | 0 | 0 | 0 | 0 | 0 | 0 | 0 |  | 75.7967 | 0 | 0 | 0 | Unit | 1 |  | 2044 |  |  |  | 0 | 1 |  | Nominal ¦ 2/10/2021 5:12:48 PM | 5468 | 0 | 0 | 0 | 0 | 0
HR_P2_MustTakeStorage_PHES | Average | 2044 | PSE | ANRN 11442 | New Resource 11442 from 21IRPSolar6 New WA Solar6 | 23.8533 | 23.8533 | 99.65 | 99.65 | 23.8533 | 20.7792 | 19.7897 | 19.7897 | 0 | 0 | 0 | 4325.2959 | 2492.8806 | 1832.4154 | 0 | 3.5 | 0.035123 | 0 | 19.7897 | 29625.4961 | 4030.2422 | 19255.6016 | 6339.6514 | 4146.4907 | 0 | 0 | 4146.4907 | 0 | -29446.6914 | 0 | 0 | 0 | PV - Hydro dominated areas | 0 | -1 |  | 0 | -1 | 209527.3281 | 209527.3281 | 0 | 209527.3281 | 0 | 0 | 0 | 0 | 0 | 0 | 368 | 0 | 0.23937 | -140.5387 | 11.8976 | 161.1818 | 4331 | 1/1/2037 | 12/31/2066 | True | 0 | 0 | 0 | 0 | 0 | 0 | 0 |  | 75.7967 | 0 | 0 | 0 | Unit | 1 |  | 2044 |  |  |  | 0 | 1 |  | Nominal ¦ 2/10/2021 5:12:48 PM | 5469 | 0 | 0 | 0 | 0 | 0
HR_P2_MustTakeStorage_PHES | Average | 2044 | PSE | ANRN 11467 | New Resource 11467 from 21IRPSolar7 New WA Solar7 | 23.8653 | 23.8653 | 99.7 | 99.7 | 23.8653 | 20.7792 | 19.7897 | 19.7897 | 0 | 0 | 0 | 4326.5469 | 2494.1313 | 1832.4154 | 0 | 3.5 | 0.035105 | 0 | 19.7897 | 29939.0469 | 4032.2644 | 19563.9492 | 6342.8325 | 4148.5713 | 0 | 0 | 4148.5713 | 0 | -29761.0723 | 0 | 0 | 0 | PV - Hydro dominated areas | 0 | -1 |  | 0 | -1 | 209632.4688 | 209632.4688 | 0 | 209632.4688 | 0 | 0 | 0 | 0 | 0 | 0 | 368 | 0 | 0.23937 | -141.9679 | 11.8976 | 162.6066 | 4331 | 1/1/2038 | 12/31/2067 | True | 0 | 0 | 0 | 0 | 0 | 0 | 0 |  | 75.8347 | 0 | 0 | 0 | Unit | 1 |  | 2044 |  |  |  | 0 | 1 |  | Nominal ¦ 2/10/2021 5:12:48 PM | 5470 | 0 | 0 | 0 | 0 | 0
HR_P2_MustTakeStorage_PHES | Average | 2044 | PSE | ANRN 11491 | New Resource 11491 from 21IRPSolar8 New WA Solar8 | 23.8653 | 23.8653 | 99.7 | 99.7 | 23.8653 | 20.7792 | 19.7897 | 19.7897 | 0 | 0 | 0 | 4326.5469 | 2494.1313 | 1832.4154 | 0 | 3.5 | 0.035105 | 0 | 19.7897 | 29939.0469 | 4032.2644 | 19563.9492 | 6342.8325 | 4148.5713 | 0 | 0 | 4148.5713 | 0 | -29761.0723 | 0 | 0 | 0 | PV - Hydro dominated areas | 0 | -1 |  | 0 | -1 | 209632.4688 | 209632.4688 | 0 | 209632.4688 | 0 | 0 | 0 | 0 | 0 | 0 | 368 | 0 | 0.23937 | -141.9679 | 11.8976 | 162.6066 | 4331 | 1/1/2038 | 12/31/2067 | True | 0 | 0 | 0 | 0 | 0 | 0 | 0 |  | 75.8347 | 0 | 0 | 0 | Unit | 1 |  | 2044 |  |  |  | 0 | 1 |  | Nominal ¦ 2/10/2021 5:12:48 PM | 5471 | 0 | 0 | 0 | 0 | 0
HR_P2_MustTakeStorage_PHES | Average | 2044 | PSE | ANRN 11515 | New Resource 11515 from 21IRPSolar9 New WA Solar9 | 23.855 | 23.8653 | 99.7 | 99.7 | 23.8653 | 20.7792 | 19.7897 | 19.7897 | 0 | 0 | 0 | 4326.5469 | 2494.1313 | 1832.4154 | 0 | 3.5 | 0.035105 | 0 | 19.7897 | 29939.0469 | 4032.2644 | 19563.9492 | 6342.8325 | 4146.7891 | 0 | 0 | 4146.7891 | 0 | -29759.2891 | 0 | 0 | 0 | PV - Hydro dominated areas | 0 | -1 |  | 0 | -1 | 209542.4062 | 209542.4062 | 0 | 209542.4062 | 0 | 0 | 0 | 0 | 0 | 0 | 369 | 0 | 0.23927 | -142.0204 | 11.9028 | 162.668 | 4330 | 1/1/2038 | 12/31/2067 | True | 0 | 0 | 0 | 0 | 0 | 0 | 0 |  | 75.8347 | 0 | 0 | 0 | Unit | 1 |  | 2044 |  |  |  | 0 | 1 |  | Nominal ¦ 2/10/2021 5:12:48 PM | 5472 | 0 | 0 | 0 | 0 | 0
HR_P2_MustTakeStorage_PHES | Average | 2044 | PSE | ANRN 11825 | New Resource 11825 from 21IRPSolar10+ New WA Solar10+ | 23.8772 | 23.8773 | 99.75 | 99.75 | 23.8772 | 20.7792 | 19.7897 | 19.7897 | 0 | 0 | 0 | 4327.7974 | 2495.3821 | 1832.4154 | 0 | 3.5 | 0.035088 | 0 | 19.7897 | 30344.8477 | 4034.2866 | 19964.5469 | 6346.0137 | 4150.6519 | 0 | 0 | 4150.6519 | 0 | -30167.7012 | 0 | 0 | 0 | PV - Hydro dominated areas | 0 | -1 |  | 0 | -1 | 209737.5938 | 209737.5938 | 0 | 209737.5938 | 0 | 0 | 0 | 0 | 0 | 0 | 368 | 0 | 0.23937 | -143.8354 | 11.8976 | 164.4698 | 4331 | 1/1/2039 | 12/31/2068 | True | 0 | 0 | 0 | 0 | 0 | 0 | 0 |  | 75.8727 | 0 | 0 | 0 | Unit | 1 |  | 2044 |  |  |  | 0 | 1 |  | Nominal ¦ 2/10/2021 5:12:48 PM | 5473 | 0 | 0 | 0 | 0 | 0
HR_P2_MustTakeStorage_PHES | Average | 2044 | PSE | ANRN 11826 | New Resource 11826 from 21IRPSolar10+ New WA Solar10+ | 23.8772 | 23.8773 | 99.75 | 99.75 | 23.8772 | 20.7792 | 19.7897 | 19.7897 | 0 | 0 | 0 | 4327.7974 | 2495.3821 | 1832.4154 | 0 | 3.5 | 0.035088 | 0 | 19.7897 | 30344.8477 | 4034.2866 | 19964.5469 | 6346.0137 | 4150.6519 | 0 | 0 | 4150.6519 | 0 | -30167.7012 | 0 | 0 | 0 | PV - Hydro dominated areas | 0 | -1 |  | 0 | -1 | 209737.5938 | 209737.5938 | 0 | 209737.5938 | 0 | 0 | 0 | 0 | 0 | 0 | 368 | 0 | 0.23937 | -143.8354 | 11.8976 | 164.4698 | 4331 | 1/1/2039 | 12/31/2068 | True | 0 | 0 | 0 | 0 | 0 | 0 | 0 |  | 75.8727 | 0 | 0 | 0 | Unit | 1 |  | 2044 |  |  |  | 0 | 1 |  | Nominal ¦ 2/10/2021 5:12:48 PM | 5474 | 0 | 0 | 0 | 0 | 0
HR_P2_MustTakeStorage_PHES | Average | 2044 | PSE | ANRN 11845 | New Resource 11845 from 21IRPSolar10+ New WA Solar10+ | 23.8892 | 23.8892 | 99.8 | 99.8 | 23.8892 | 20.7792 | 19.7897 | 19.7897 | 0 | 0 | 0 | 4329.0483 | 2496.6331 | 1832.4154 | 0 | 3.5 | 0.03507 | 0 | 19.7897 | 30958.0293 | 4036.3088 | 20572.5254 | 6349.1943 | 4152.7324 | 0 | 0 | 4152.7324 | 0 | -30781.7129 | 0 | 0 | 0 | PV - Hydro dominated areas | 0 | -1 |  | 0 | -1 | 209842.7188 | 209842.7188 | 0 | 209842.7188 | 0 | 0 | 0 | 0 | 0 | 0 | 368 | 0 | 0.23937 | -146.6895 | 11.8976 | 167.3194 | 4331 | 1/1/2040 | 12/31/2069 | True | 0 | 0 | 0 | 0 | 0 | 0 | 0 |  | 75.9108 | 0 | 0 | 0 | Unit | 1 |  | 2044 |  |  |  | 0 | 1 |  | Nominal ¦ 2/10/2021 5:12:48 PM | 5475 | 0 | 0 | 0 | 0 | 0
HR_P2_MustTakeStorage_PHES | Average | 2044 | PSE | ANRN 11865 | New Resource 11865 from 21IRPSolar10+ New WA Solar10+ | 23.8567 | 23.9012 | 99.85 | 99.85 | 23.9012 | 20.7792 | 19.7897 | 19.7897 | 0 | 0 | 0 | 4330.2993 | 2497.8838 | 1832.4154 | 0 | 3.5 | 0.035053 | 0 | 19.7897 | 31663.8516 | 4038.3311 | 21273.1465 | 6352.3755 | 4147.0864 | 0 | 0 | 4147.0864 | 0 | -31480.6387 | 0 | 0 | 0 | PV - Hydro dominated areas | 0 | -1 |  | 0 | -1 | 209557.4219 | 209557.4219 | 0 | 209557.4219 | 0 | 0 | 0 | 0 | 0 | 0 | 370 | 0 | 0.23893 | -150.2244 | 11.9198 | 170.8884 | 4327 | 1/1/2041 | 12/31/2070 | True | 0 | 0 | 0 | 0 | 0 | 0 | 0 |  | 75.9488 | 0 | 0 | 0 | Unit | 1 |  | 2044 |  |  |  | 0 | 1 |  | Nominal ¦ 2/10/2021 5:12:48 PM | 5476 | 0 | 0 | 0 | 0 | 0
HR_P2_MustTakeStorage_PHES | Average | 2044 | PSE | ANRN 11866 | New Resource 11866 from 21IRPSolar10+ New WA Solar10+ | 23.9012 | 23.9012 | 99.85 | 99.85 | 23.9012 | 20.7792 | 19.7897 | 19.7897 | 0 | 0 | 0 | 4330.2993 | 2497.8838 | 1832.4154 | 0 | 3.5 | 0.035053 | 0 | 19.7897 | 31663.8516 | 4038.3311 | 21273.1465 | 6352.3755 | 4154.813 | 0 | 0 | 4154.813 | 0 | -31488.3652 | 0 | 0 | 0 | PV - Hydro dominated areas | 0 | -1 |  | 0 | -1 | 209947.8594 | 209947.8594 | 0 | 209947.8594 | 0 | 0 | 0 | 0 | 0 | 0 | 368 | 0 | 0.23937 | -149.9818 | 11.8976 | 170.6074 | 4331 | 1/1/2041 | 12/31/2070 | True | 0 | 0 | 0 | 0 | 0 | 0 | 0 |  | 75.9488 | 0 | 0 | 0 | Unit | 1 |  | 2044 |  |  |  | 0 | 1 |  | Nominal ¦ 2/10/2021 5:12:48 PM | 5477 | 0 | 0 | 0 | 0 | 0
HR_P2_MustTakeStorage_PHES | Average | 2044 | PSE | ANRN 11867 | New Resource 11867 from 21IRPSolar10+ New WA Solar10+ | 23.9012 | 23.9012 | 99.85 | 99.85 | 23.9012 | 20.7792 | 19.7897 | 19.7897 | 0 | 0 | 0 | 4330.2993 | 2497.8838 | 1832.4154 | 0 | 3.5 | 0.035053 | 0 | 19.7897 | 31663.8516 | 4038.3311 | 21273.1465 | 6352.3755 | 4154.813 | 0 | 0 | 4154.813 | 0 | -31488.3652 | 0 | 0 | 0 | PV - Hydro dominated areas | 0 | -1 |  | 0 | -1 | 209947.8594 | 209947.8594 | 0 | 209947.8594 | 0 | 0 | 0 | 0 | 0 | 0 | 368 | 0 | 0.23937 | -149.9818 | 11.8976 | 170.6074 | 4331 | 1/1/2041 | 12/31/2070 | True | 0 | 0 | 0 | 0 | 0 | 0 | 0 |  | 75.9488 | 0 | 0 | 0 | Unit | 1 |  | 2044 |  |  |  | 0 | 1 |  | Nominal ¦ 2/10/2021 5:12:48 PM | 5478 | 0 | 0 | 0 | 0 | 0
HR_P2_MustTakeStorage_PHES | Average | 2044 | PSE | ANRN 11885 | New Resource 11885 from 21IRPSolar10+ New WA Solar10+ | 23.9131 | 23.9132 | 99.9 | 99.9 | 23.9131 | 20.7792 | 19.7897 | 19.7897 | 0 | 0 | 0 | 4331.5498 | 2499.1345 | 1832.4154 | 0 | 3.5 | 0.035035 | 0 | 19.7897 | 32485.4766 | 4040.3533 | 22089.5664 | 6355.5562 | 4156.8936 | 0 | 0 | 4156.8936 | 0 | -32310.8203 | 0 | 0 | 0 | PV - Hydro dominated areas | 0 | -1 |  | 0 | -1 | 210052.9844 | 210052.9844 | 0 | 210052.9844 | 0 | 0 | 0 | 0 | 0 | 0 | 368 | 0 | 0.23937 | -153.8222 | 11.8976 | 174.4435 | 4331 | 1/1/2042 | 12/31/2071 | True | 0 | 0 | 0 | 0 | 0 | 0 | 0 |  | 75.9868 | 0 | 0 | 0 | Unit | 1 |  | 2044 |  |  |  | 0 | 1 |  | Nominal ¦ 2/10/2021 5:12:48 PM | 5479 | 0 | 0 | 0 | 0 | 0
HR_P2_MustTakeStorage_PHES | Average | 2044 | PSE | ANRN 11886 | New Resource 11886 from 21IRPSolar10+ New WA Solar10+ | 23.9131 | 23.9132 | 99.9 | 99.9 | 23.9131 | 20.7792 | 19.7897 | 19.7897 | 0 | 0 | 0 | 4331.5498 | 2499.1345 | 1832.4154 | 0 | 3.5 | 0.035035 | 0 | 19.7897 | 32485.4766 | 4040.3533 | 22089.5664 | 6355.5562 | 4156.8936 | 0 | 0 | 4156.8936 | 0 | -32310.8203 | 0 | 0 | 0 | PV - Hydro dominated areas | 0 | -1 |  | 0 | -1 | 210052.9844 | 210052.9844 | 0 | 210052.9844 | 0 | 0 | 0 | 0 | 0 | 0 | 368 | 0 | 0.23937 | -153.8222 | 11.8976 | 174.4435 | 4331 | 1/1/2042 | 12/31/2071 | True | 0 | 0 | 0 | 0 | 0 | 0 | 0 |  | 75.9868 | 0 | 0 | 0 | Unit | 1 |  | 2044 |  |  |  | 0 | 1 |  | Nominal ¦ 2/10/2021 5:12:48 PM | 5480 | 0 | 0 | 0 | 0 | 0
HR_P2_MustTakeStorage_PHES | Average | 2044 | PSE | ANRN 11887 | New Resource 11887 from 21IRPSolar10+ New WA Solar10+ | 23.9131 | 23.9132 | 99.9 | 99.9 | 23.9131 | 20.7792 | 19.7897 | 19.7897 | 0 | 0 | 0 | 4331.5498 | 2499.1345 | 1832.4154 | 0 | 3.5 | 0.035035 | 0 | 19.7897 | 32485.4766 | 4040.3533 | 22089.5664 | 6355.5562 | 4156.8936 | 0 | 0 | 4156.8936 | 0 | -32310.8203 | 0 | 0 | 0 | PV - Hydro dominated areas | 0 | -1 |  | 0 | -1 | 210052.9844 | 210052.9844 | 0 | 210052.9844 | 0 | 0 | 0 | 0 | 0 | 0 | 368 | 0 | 0.23937 | -153.8222 | 11.8976 | 174.4435 | 4331 | 1/1/2042 | 12/31/2071 | True | 0 | 0 | 0 | 0 | 0 | 0 | 0 |  | 75.9868 | 0 | 0 | 0 | Unit | 1 |  | 2044 |  |  |  | 0 | 1 |  | Nominal ¦ 2/10/2021 5:12:48 PM | 5481 | 0 | 0 | 0 | 0 | 0
HR_P2_MustTakeStorage_PHES | Average | 2044 | PSE | ANRN 11888 | New Resource 11888 from 21IRPSolar10+ New WA Solar10+ | 23.5314 | 23.9132 | 99.9 | 99.9 | 23.9131 | 20.7792 | 19.7897 | 19.7897 | 0 | 0 | 0 | 4331.5498 | 2499.1345 | 1832.4154 | 0 | 3.5 | 0.035035 | 0 | 19.7897 | 32485.4766 | 4040.3533 | 22089.5664 | 6355.5562 | 4090.5432 | 0 | 0 | 4090.5432 | 0 | -32244.4688 | 0 | 0 | 0 | PV - Hydro dominated areas | 0 | -1 |  | 0 | -1 | 206700.2344 | 206700.2344 | 0 | 206700.2344 | 0 | 0 | 0.56922 | 0 | 0 | 0 | 378 | 0 | 0.23555 | -155.9963 | 12.0906 | 176.952 | 4302 | 1/1/2042 | 12/31/2071 | True | 0 | 0 | 0 | 0 | 0 | 0 | 0 |  | 75.9868 | 0 | 0 | 0 | Unit | 1 |  | 2044 |  |  |  | 0 | 1 |  | Nominal ¦ 2/10/2021 5:12:48 PM | 5482 | 0 | 0 | 0 | 0 | 0
HR_P2_MustTakeStorage_PHES | Average | 2044 | PSE | ANRN 11905 | New Resource 11905 from 21IRPSolar10+ New WA Solar10+ | 23.8959 | 23.9251 | 99.95 | 99.95 | 23.9251 | 20.7792 | 19.7897 | 19.7897 | 0 | 0 | 0 | 4332.8008 | 2500.3855 | 1832.4154 | 0 | 3.5 | 0.035018 | 0 | 19.7897 | 33710.9922 | 4042.3755 | 23309.8809 | 6358.7373 | 4153.8994 | 0 | 0 | 4153.8994 | 0 | -33532.0898 | 0 | 0 | 0 | PV - Hydro dominated areas | 0 | -1 |  | 0 | -1 | 209901.7031 | 209901.7031 | 0 | 209901.7031 | 0 | 0 | 0 | 0 | 0 | 0 | 370 | 0 | 0.23908 | -159.7514 | 11.9122 | 180.3935 | 4328 | 1/1/2043 | 12/31/2072 | True | 0 | 0 | 0 | 0 | 0 | 0 | 0 |  | 76.0249 | 0 | 0 | 0 | Unit | 1 |  | 2044 |  |  |  | 0 | 1 |  | Nominal ¦ 2/10/2021 5:12:48 PM | 5483 | 0 | 0 | 0 | 0 | 0
HR_P2_MustTakeStorage_PHES | Average | 2044 | PSE | ANRN 11906 | New Resource 11906 from 21IRPSolar10+ New WA Solar10+ | 23.9251 | 23.9251 | 99.95 | 99.95 | 23.9251 | 20.7792 | 19.7897 | 19.7897 | 0 | 0 | 0 | 4332.8008 | 2500.3855 | 1832.4154 | 0 | 3.5 | 0.035018 | 0 | 19.7897 | 33710.9922 | 4042.3755 | 23309.8809 | 6358.7373 | 4158.9741 | 0 | 0 | 4158.9741 | 0 | -33537.168 | 0 | 0 | 0 | PV - Hydro dominated areas | 0 | -1 |  | 0 | -1 | 210158.125 | 210158.125 | 0 | 210158.125 | 0 | 0 | 0 | 0 | 0 | 0 | 368 | 0 | 0.23937 | -159.5806 | 11.8976 | 180.1975 | 4331 | 1/1/2043 | 12/31/2072 | True | 0 | 0 | 0 | 0 | 0 | 0 | 0 |  | 76.0249 | 0 | 0 | 0 | Unit | 1 |  | 2044 |  |  |  | 0 | 1 |  | Nominal ¦ 2/10/2021 5:12:48 PM | 5484 | 0 | 0 | 0 | 0 | 0
HR_P2_MustTakeStorage_PHES | Average | 2044 | PSE | ANRN 11907 | New Resource 11907 from 21IRPSolar10+ New WA Solar10+ | 23.9251 | 23.9251 | 99.95 | 99.95 | 23.9251 | 20.7792 | 19.7897 | 19.7897 | 0 | 0 | 0 | 4332.8008 | 2500.3855 | 1832.4154 | 0 | 3.5 | 0.035018 | 0 | 19.7897 | 33710.9922 | 4042.3755 | 23309.8809 | 6358.7373 | 4158.9741 | 0 | 0 | 4158.9741 | 0 | -33537.168 | 0 | 0 | 0 | PV - Hydro dominated areas | 0 | -1 |  | 0 | -1 | 210158.125 | 210158.125 | 0 | 210158.125 | 0 | 0 | 0 | 0 | 0 | 0 | 368 | 0 | 0.23937 | -159.5806 | 11.8976 | 180.1975 | 4331 | 1/1/2043 | 12/31/2072 | True | 0 | 0 | 0 | 0 | 0 | 0 | 0 |  | 76.0249 | 0 | 0 | 0 | Unit | 1 |  | 2044 |  |  |  | 0 | 1 |  | Nominal ¦ 2/10/2021 5:12:48 PM | 5485 | 0 | 0 | 0 | 0 | 0
HR_P2_MustTakeStorage_PHES | Average | 2044 | PSE | ANRN 11925 | New Resource 11925 from 21IRPSolar10+ New WA Solar10+ | 23.9371 | 23.9371 | 100 | 100 | 23.9371 | 20.7792 | 19.7897 | 19.7897 | 0 | 0 | 0 | 4334.0518 | 2501.6362 | 1832.4154 | 0 | 3.5 | 0.035 | 0 | 19.7897 | 34903.1523 | 4044.3977 | 24496.8359 | 6361.9185 | 4161.0547 | 0 | 0 | 4161.0547 | 0 | -34730.1562 | 0 | 0 | 0 | PV - Hydro dominated areas | 0 | -1 |  | 0 | -1 | 210263.25 | 210263.25 | 0 | 210263.25 | 0 | 0 | 0 | 0 | 0 | 0 | 368 | 0 | 0.23937 | -165.1746 | 11.8976 | 185.7871 | 4331 | 1/1/2044 | 12/31/2073 | True | 0 | 0 | 0 | 0 | 0 | 0 | 0 |  | 76.0629 | 0 | 0 | 0 | Unit | 1 |  | 2044 |  |  |  | 0 | 1 |  | Nominal ¦ 2/10/2021 5:12:48 PM | 5486 | 0 | 0 | 0 | 0 | 0
HR_P2_MustTakeStorage_PHES | Average | 2044 | PSE | ANRN 12006 | New Resource 12006 from 21IRPWind1 New WA Wind1 | 35.9936 | 35.9936 | 100 | 100 | 35.9936 | 20.7792 | 19.7897 | 19.7897 | 0 | 0 | 0 | 10510.2051 | 8677.79 | 1832.4154 | 0 | 3.5 | 0.035 | 0 | 19.7897 | 38600.6055 | 7385.9229 | 18620.3613 | 12594.3232 | 6256.8818 | 0 | 0 | 6256.8818 | 0 | -34347.2852 | 0 | 0 | 0 | Wind | 0 | -1 |  | 0 | -1 | 316168.0312 | 316168.0312 | 0 | 316168.0312 | 0 | 0 | 0 | 0 | 0 | 0 | 316 | 0 | 0.35994 | -108.6362 | 27.4468 | 141.8786 | 6115 | 1/1/2025 | 12/31/2054 | True | 0 | 0 | 0 | 0 | 0 | 0 | 0 |  | 64.0063 | 0 | 0 | 0 | Unit | 1 |  | 2044 |  |  |  | 0 | 1 |  | Nominal ¦ 2/10/2021 5:12:48 PM | 5487 | 0 | 0 | 0 | 0 | 0
HR_P2_MustTakeStorage_PHES | Average | 2044 | PSE | ANRN 12030 | New Resource 12030 from 21IRPWind2 New WA Wind2 | 35.965 | 35.9936 | 100 | 100 | 35.9936 | 20.7792 | 19.7897 | 19.7897 | 0 | 0 | 0 | 10510.2051 | 8677.79 | 1832.4154 | 0 | 3.5 | 0.035 | 0 | 19.7897 | 38600.6055 | 7385.9229 | 18620.3613 | 12594.3232 | 6251.9131 | 0 | 0 | 6251.9131 | 0 | -34342.3164 | 0 | 0 | 0 | Wind | 0 | -1 |  | 0 | -1 | 315916.9375 | 315916.9375 | 0 | 315916.9375 | 0 | 0 | 0 | 0 | 0 | 0 | 318 | 0 | 0.35965 | -108.7068 | 27.4686 | 141.9757 | 6112 | 1/1/2025 | 12/31/2054 | True | 0 | 0 | 0 | 0 | 0 | 0 | 0 |  | 64.0063 | 0 | 0 | 0 | Unit | 1 |  | 2044 |  |  |  | 0 | 1 |  | Nominal ¦ 2/10/2021 5:12:48 PM | 5488 | 0 | 0 | 0 | 0 | 0
HR_P2_MustTakeStorage_PHES | Average | 2044 | PSE | ANRN 12054 | New Resource 12054 from 21IRPWind3 New WA Wind3 | 35.9936 | 35.9936 | 100 | 100 | 35.9936 | 20.7792 | 19.7897 | 19.7897 | 0 | 0 | 0 | 14986.5342 | 8677.79 | 6308.7446 | 0 | 12.05 | 0.1205 | 0 | 19.7897 | 38600.6055 | 7385.9229 | 18620.3613 | 12594.3232 | 6256.8818 | 0 | 0 | 6256.8818 | 0 | -29870.9551 | 0 | 0 | 0 | Wind | 0 | -1 |  | 0 | -1 | 316168.0312 | 316168.0312 | 0 | 316168.0312 | 0 | 0 | 0 | 0 | 0 | 0 | 316 | 0 | 0.35994 | -94.4781 | 27.4468 | 141.8786 | 6115 | 1/1/2025 | 12/31/2054 | True | 0 | 0 | 0 | 0 | 0 | 0 | 0 |  | 64.0063 | 0 | 0 | 0 | Unit | 1 |  | 2044 |  |  |  | 0 | 1 |  | Nominal ¦ 2/10/2021 5:12:48 PM | 5489 | 0 | 0 | 0 | 0 | 0
HR_P2_MustTakeStorage_PHES | Average | 2044 | PSE | ANRN 12078 | New Resource 12078 from 21IRPWind4 New WA Wind4 | 35.9936 | 35.9936 | 100 | 100 | 35.9936 | 20.7792 | 19.7897 | 19.7897 | 0 | 0 | 0 | 14986.5342 | 8677.79 | 6308.7446 | 0 | 12.05 | 0.1205 | 0 | 19.7897 | 38600.6055 | 7385.9229 | 18620.3613 | 12594.3232 | 6256.8818 | 0 | 0 | 6256.8818 | 0 | -29870.9551 | 0 | 0 | 0 | Wind | 0 | -1 |  | 0 | -1 | 316168.0312 | 316168.0312 | 0 | 316168.0312 | 0 | 0 | 0 | 0 | 0 | 0 | 316 | 0 | 0.35994 | -94.4781 | 27.4468 | 141.8786 | 6115 | 1/1/2025 | 12/31/2054 | True | 0 | 0 | 0 | 0 | 0 | 0 | 0 |  | 64.0063 | 0 | 0 | 0 | Unit | 1 |  | 2044 |  |  |  | 0 | 1 |  | Nominal ¦ 2/10/2021 5:12:48 PM | 5490 | 0 | 0 | 0 | 0 | 0
HR_P2_MustTakeStorage_PHES | Average | 2044 | PSE | ANRN 12102 | New Resource 12102 from 21IRPWind5 New WA Wind5 | 35.9936 | 35.9936 | 100 | 100 | 35.9936 | 20.7792 | 19.7897 | 19.7897 | 0 | 0 | 0 | 14033.6777 | 8677.79 | 5355.8887 | 0 | 10.23 | 0.1023 | 0 | 19.7897 | 38600.6055 | 7385.9229 | 18620.3613 | 12594.3232 | 6256.8818 | 0 | 0 | 6256.8818 | 0 | -30823.8105 | 0 | 0 | 0 | Wind | 0 | -1 |  | 0 | -1 | 316168.0312 | 316168.0312 | 0 | 316168.0312 | 0 | 0 | 0 | 0 | 0 | 0 | 316 | 0 | 0.35994 | -97.4919 | 27.4468 | 141.8786 | 6115 | 1/1/2025 | 12/31/2054 | True | 0 | 0 | 0 | 0 | 0 | 0 | 0 |  | 64.0063 | 0 | 0 | 0 | Unit | 1 |  | 2044 |  |  |  | 0 | 1 |  | Nominal ¦ 2/10/2021 5:12:48 PM | 5491 | 0 | 0 | 0 | 0 | 0
HR_P2_MustTakeStorage_PHES | Average | 2044 | PSE | ANRN 12126 | New Resource 12126 from 21IRPWind6 New WA Wind6 | 35.9936 | 35.9936 | 100 | 100 | 35.9936 | 20.7792 | 19.7897 | 19.7897 | 0 | 0 | 0 | 14033.6777 | 8677.79 | 5355.8887 | 0 | 10.23 | 0.1023 | 0 | 19.7897 | 38600.6055 | 7385.9229 | 18620.3613 | 12594.3232 | 6256.8818 | 0 | 0 | 6256.8818 | 0 | -30823.8105 | 0 | 0 | 0 | Wind | 0 | -1 |  | 0 | -1 | 316168.0312 | 316168.0312 | 0 | 316168.0312 | 0 | 0 | 0 | 0 | 0 | 0 | 316 | 0 | 0.35994 | -97.4919 | 27.4468 | 141.8786 | 6115 | 1/1/2025 | 12/31/2054 | True | 0 | 0 | 0 | 0 | 0 | 0 | 0 |  | 64.0063 | 0 | 0 | 0 | Unit | 1 |  | 2044 |  |  |  | 0 | 1 |  | Nominal ¦ 2/10/2021 5:12:48 PM | 5492 | 0 | 0 | 0 | 0 | 0
HR_P2_MustTakeStorage_PHES | Average | 2044 | PSE | ANRN 12150 | New Resource 12150 from 21IRPWind7 New WA Wind7 | 35.9936 | 35.9936 | 100 | 100 | 35.9936 | 20.7792 | 19.7897 | 19.7897 | 0 | 0 | 0 | 13143.6475 | 8677.79 | 4465.8579 | 0 | 8.53 | 0.0853 | 0 | 19.7897 | 38600.6055 | 7385.9229 | 18620.3613 | 12594.3232 | 6256.8818 | 0 | 0 | 6256.8818 | 0 | -31713.8418 | 0 | 0 | 0 | Wind | 0 | -1 |  | 0 | -1 | 316168.0312 | 316168.0312 | 0 | 316168.0312 | 0 | 0 | 0 | 0 | 0 | 0 | 316 | 0 | 0.35994 | -100.3069 | 27.4468 | 141.8786 | 6115 | 1/1/2025 | 12/31/2054 | True | 0 | 0 | 0 | 0 | 0 | 0 | 0 |  | 64.0063 | 0 | 0 | 0 | Unit | 1 |  | 2044 |  |  |  | 0 | 1 |  | Nominal ¦ 2/10/2021 5:12:48 PM | 5493 | 0 | 0 | 0 | 0 | 0
HR_P2_MustTakeStorage_PHES | Average | 2044 | PSE | ANRN 12174 | New Resource 12174 from 21IRPWind8 New WA Wind8 | 35.9936 | 35.9936 | 100 | 100 | 35.9936 | 20.7792 | 19.7897 | 19.7897 | 0 | 0 | 0 | 13143.6475 | 8677.79 | 4465.8579 | 0 | 8.53 | 0.0853 | 0 | 19.7897 | 38600.6055 | 7385.9229 | 18620.3613 | 12594.3232 | 6256.8818 | 0 | 0 | 6256.8818 | 0 | -31713.8418 | 0 | 0 | 0 | Wind | 0 | -1 |  | 0 | -1 | 316168.0312 | 316168.0312 | 0 | 316168.0312 | 0 | 0 | 0 | 0 | 0 | 0 | 316 | 0 | 0.35994 | -100.3069 | 27.4468 | 141.8786 | 6115 | 1/1/2025 | 12/31/2054 | True | 0 | 0 | 0 | 0 | 0 | 0 | 0 |  | 64.0063 | 0 | 0 | 0 | Unit | 1 |  | 2044 |  |  |  | 0 | 1 |  | Nominal ¦ 2/10/2021 5:12:48 PM | 5494 | 0 | 0 | 0 | 0 | 0
HR_P2_MustTakeStorage_PHES | Average | 2044 | PSE | ANRN 12198 | New Resource 12198 from 21IRPWind9 New WA Wind9 | 35.9936 | 35.9936 | 100 | 100 | 35.9936 | 20.7792 | 19.7897 | 19.7897 | 0 | 0 | 0 | 12709.1035 | 8677.79 | 4031.314 | 0 | 7.7 | 0.077 | 0 | 19.7897 | 38600.6055 | 7385.9229 | 18620.3613 | 12594.3232 | 6256.8818 | 0 | 0 | 6256.8818 | 0 | -32148.3867 | 0 | 0 | 0 | Wind | 0 | -1 |  | 0 | -1 | 316168.0312 | 316168.0312 | 0 | 316168.0312 | 0 | 0 | 0 | 0 | 0 | 0 | 316 | 0 | 0.35994 | -101.6813 | 27.4468 | 141.8786 | 6115 | 1/1/2025 | 12/31/2054 | True | 0 | 0 | 0 | 0 | 0 | 0 | 0 |  | 64.0063 | 0 | 0 | 0 | Unit | 1 |  | 2044 |  |  |  | 0 | 1 |  | Nominal ¦ 2/10/2021 5:12:48 PM | 5495 | 0 | 0 | 0 | 0 | 0
HR_P2_MustTakeStorage_PHES | Average | 2044 | PSE | ANRN 12241 | New Resource 12241 from 21IRPWind10+ New WA Wind10+ | 35.9936 | 35.9936 | 100 | 100 | 35.9936 | 20.7792 | 19.7897 | 19.7897 | 0 | 0 | 0 | 11379.2939 | 8677.79 | 2701.5039 | 0 | 5.16 | 0.0516 | 0 | 19.7897 | 38600.6055 | 7385.9229 | 18620.3613 | 12594.3232 | 6256.8818 | 0 | 0 | 6256.8818 | 0 | -33478.1953 | 0 | 0 | 0 | Wind | 0 | -1 |  | 0 | -1 | 316168.0312 | 316168.0312 | 0 | 316168.0312 | 0 | 0 | 0 | 0 | 0 | 0 | 316 | 0 | 0.35994 | -105.8874 | 27.4468 | 141.8786 | 6115 | 1/1/2025 | 12/31/2054 | True | 0 | 0 | 0 | 0 | 0 | 0 | 0 |  | 64.0063 | 0 | 0 | 0 | Unit | 1 |  | 2044 |  |  |  | 0 | 1 |  | Nominal ¦ 2/10/2021 5:12:48 PM | 5496 | 0 | 0 | 0 | 0 | 0
HR_P2_MustTakeStorage_PHES | Average | 2044 | PSE | ANRN 12242 | New Resource 12242 from 21IRPWind10+ New WA Wind10+ | 35.9936 | 35.9936 | 100 | 100 | 35.9936 | 20.7792 | 19.7897 | 19.7897 | 0 | 0 | 0 | 11379.2939 | 8677.79 | 2701.5039 | 0 | 5.16 | 0.0516 | 0 | 19.7897 | 38600.6055 | 7385.9229 | 18620.3613 | 12594.3232 | 6256.8818 | 0 | 0 | 6256.8818 | 0 | -33478.1953 | 0 | 0 | 0 | Wind | 0 | -1 |  | 0 | -1 | 316168.0312 | 316168.0312 | 0 | 316168.0312 | 0 | 0 | 0 | 0 | 0 | 0 | 316 | 0 | 0.35994 | -105.8874 | 27.4468 | 141.8786 | 6115 | 1/1/2025 | 12/31/2054 | True | 0 | 0 | 0 | 0 | 0 | 0 | 0 |  | 64.0063 | 0 | 0 | 0 | Unit | 1 |  | 2044 |  |  |  | 0 | 1 |  | Nominal ¦ 2/10/2021 5:12:48 PM | 5497 | 0 | 0 | 0 | 0 | 0
HR_P2_MustTakeStorage_PHES | Average | 2044 | PSE | ANRN 12243 | New Resource 12243 from 21IRPWind10+ New WA Wind10+ | 35.9936 | 35.9936 | 100 | 100 | 35.9936 | 20.7792 | 19.7897 | 19.7897 | 0 | 0 | 0 | 11379.2939 | 8677.79 | 2701.5039 | 0 | 5.16 | 0.0516 | 0 | 19.7897 | 38600.6055 | 7385.9229 | 18620.3613 | 12594.3232 | 6256.8818 | 0 | 0 | 6256.8818 | 0 | -33478.1953 | 0 | 0 | 0 | Wind | 0 | -1 |  | 0 | -1 | 316168.0312 | 316168.0312 | 0 | 316168.0312 | 0 | 0 | 0 | 0 | 0 | 0 | 316 | 0 | 0.35994 | -105.8874 | 27.4468 | 141.8786 | 6115 | 1/1/2025 | 12/31/2054 | True | 0 | 0 | 0 | 0 | 0 | 0 | 0 |  | 64.0063 | 0 | 0 | 0 | Unit | 1 |  | 2044 |  |  |  | 0 | 1 |  | Nominal ¦ 2/10/2021 5:12:48 PM | 5498 | 0 | 0 | 0 | 0 | 0
HR_P2_MustTakeStorage_PHES | Average | 2044 | PSE | ANRN 12244 | New Resource 12244 from 21IRPWind10+ New WA Wind10+ | 35.9774 | 35.9936 | 100 | 100 | 35.9936 | 20.7792 | 19.7897 | 19.7897 | 0 | 0 | 0 | 11379.2939 | 8677.79 | 2701.5039 | 0 | 5.16 | 0.0516 | 0 | 19.7897 | 38600.6055 | 7385.9229 | 18620.3613 | 12594.3232 | 6254.0659 | 0 | 0 | 6254.0659 | 0 | -33475.3789 | 0 | 0 | 0 | Wind | 0 | -1 |  | 0 | -1 | 316025.7188 | 316025.7188 | 0 | 316025.7188 | 0 | 0 | 0 | 0 | 0 | 0 | 316 | 0 | 0.35977 | -105.9261 | 27.4591 | 141.9336 | 6115 | 1/1/2025 | 12/31/2054 | True | 0 | 0 | 0 | 0 | 0 | 0 | 0 |  | 64.0063 | 0 | 0 | 0 | Unit | 1 |  | 2044 |  |  |  | 0 | 1 |  | Nominal ¦ 2/10/2021 5:12:48 PM | 5499 | 0 | 0 | 0 | 0 | 0
HR_P2_MustTakeStorage_PHES | Average | 2044 | PSE | ANRN 12245 | New Resource 12245 from 21IRPWind10+ New WA Wind10+ | 35.9936 | 35.9936 | 100 | 100 | 35.9936 | 20.7792 | 19.7897 | 19.7897 | 0 | 0 | 0 | 11379.2939 | 8677.79 | 2701.5039 | 0 | 5.16 | 0.0516 | 0 | 19.7897 | 38600.6055 | 7385.9229 | 18620.3613 | 12594.3232 | 6256.8818 | 0 | 0 | 6256.8818 | 0 | -33478.1953 | 0 | 0 | 0 | Wind | 0 | -1 |  | 0 | -1 | 316168.0312 | 316168.0312 | 0 | 316168.0312 | 0 | 0 | 0 | 0 | 0 | 0 | 316 | 0 | 0.35994 | -105.8874 | 27.4468 | 141.8786 | 6115 | 1/1/2025 | 12/31/2054 | True | 0 | 0 | 0 | 0 | 0 | 0 | 0 |  | 64.0063 | 0 | 0 | 0 | Unit | 1 |  | 2044 |  |  |  | 0 | 1 |  | Nominal ¦ 2/10/2021 5:12:48 PM | 5500 | 0 | 0 | 0 | 0 | 0
HR_P2_MustTakeStorage_PHES | Average | 2044 | PSE | ANRN 12321 | New Resource 12321 from 21IRPWind10+ New WA Wind10+ | 35.7768 | 35.9936 | 100 | 100 | 35.9936 | 20.7792 | 19.7897 | 19.7897 | 0 | 0 | 0 | 11379.2939 | 8677.79 | 2701.5039 | 0 | 5.16 | 0.0516 | 0 | 19.7897 | 39626.1094 | 7385.9229 | 19645.8633 | 12594.3232 | 6219.1885 | 0 | 0 | 6219.1885 | 0 | -34466.0039 | 0 | 0 | 0 | Wind | 0 | -1 |  | 0 | -1 | 314263.3125 | 314263.3125 | 0 | 314263.3125 | 0 | 0 | 0.17077 | 0 | 0 | 0 | 323 | 0 | 0.35777 | -109.6724 | 27.6131 | 145.8818 | 6098 | 1/1/2029 | 12/31/2058 | True | 0 | 0 | 0 | 0 | 0 | 0 | 0 |  | 64.0063 | 0 | 0 | 0 | Unit | 1 |  | 2044 |  |  |  | 0 | 1 |  | Nominal ¦ 2/10/2021 5:12:48 PM | 5501 | 0 | 0 | 0 | 0 | 0
HR_P2_MustTakeStorage_PHES | Average | 2044 | PSE | ANRN 12322 | New Resource 12322 from 21IRPWind10+ New WA Wind10+ | 35.9936 | 35.9936 | 100 | 100 | 35.9936 | 20.7792 | 19.7897 | 19.7897 | 0 | 0 | 0 | 11379.2939 | 8677.79 | 2701.5039 | 0 | 5.16 | 0.0516 | 0 | 19.7897 | 39626.1094 | 7385.9229 | 19645.8633 | 12594.3232 | 6256.8818 | 0 | 0 | 6256.8818 | 0 | -34503.6992 | 0 | 0 | 0 | Wind | 0 | -1 |  | 0 | -1 | 316168.0312 | 316168.0312 | 0 | 316168.0312 | 0 | 0 | 0 | 0 | 0 | 0 | 316 | 0 | 0.35994 | -109.1309 | 27.4468 | 145.1222 | 6115 | 1/1/2029 | 12/31/2058 | True | 0 | 0 | 0 | 0 | 0 | 0 | 0 |  | 64.0063 | 0 | 0 | 0 | Unit | 1 |  | 2044 |  |  |  | 0 | 1 |  | Nominal ¦ 2/10/2021 5:12:48 PM | 5502 | 0 | 0 | 0 | 0 | 0
HR_P2_MustTakeStorage_PHES | Average | 2044 | PSE | ANRN 12323 | New Resource 12323 from 21IRPWind10+ New WA Wind10+ | 35.9936 | 35.9936 | 100 | 100 | 35.9936 | 20.7792 | 19.7897 | 19.7897 | 0 | 0 | 0 | 11379.2939 | 8677.79 | 2701.5039 | 0 | 5.16 | 0.0516 | 0 | 19.7897 | 39626.1094 | 7385.9229 | 19645.8633 | 12594.3232 | 6256.8818 | 0 | 0 | 6256.8818 | 0 | -34503.6992 | 0 | 0 | 0 | Wind | 0 | -1 |  | 0 | -1 | 316168.0312 | 316168.0312 | 0 | 316168.0312 | 0 | 0 | 0 | 0 | 0 | 0 | 316 | 0 | 0.35994 | -109.1309 | 27.4468 | 145.1222 | 6115 | 1/1/2029 | 12/31/2058 | True | 0 | 0 | 0 | 0 | 0 | 0 | 0 |  | 64.0063 | 0 | 0 | 0 | Unit | 1 |  | 2044 |  |  |  | 0 | 1 |  | Nominal ¦ 2/10/2021 5:12:48 PM | 5503 | 0 | 0 | 0 | 0 | 0
HR_P2_MustTakeStorage_PHES | Average | 2044 | PSE | ANRN 12324 | New Resource 12324 from 21IRPWind10+ New WA Wind10+ | 35.9936 | 35.9936 | 100 | 100 | 35.9936 | 20.7792 | 19.7897 | 19.7897 | 0 | 0 | 0 | 11379.2939 | 8677.79 | 2701.5039 | 0 | 5.16 | 0.0516 | 0 | 19.7897 | 39626.1094 | 7385.9229 | 19645.8633 | 12594.3232 | 6256.8818 | 0 | 0 | 6256.8818 | 0 | -34503.6992 | 0 | 0 | 0 | Wind | 0 | -1 |  | 0 | -1 | 316168.0312 | 316168.0312 | 0 | 316168.0312 | 0 | 0 | 0 | 0 | 0 | 0 | 316 | 0 | 0.35994 | -109.1309 | 27.4468 | 145.1222 | 6115 | 1/1/2029 | 12/31/2058 | True | 0 | 0 | 0 | 0 | 0 | 0 | 0 |  | 64.0063 | 0 | 0 | 0 | Unit | 1 |  | 2044 |  |  |  | 0 | 1 |  | Nominal ¦ 2/10/2021 5:12:48 PM | 5504 | 0 | 0 | 0 | 0 | 0
HR_P2_MustTakeStorage_PHES | Average | 2044 | PSE | ANRN 12325 | New Resource 12325 from 21IRPWind10+ New WA Wind10+ | 35.9845 | 35.9936 | 100 | 100 | 35.9936 | 20.7792 | 19.7897 | 19.7897 | 0 | 0 | 0 | 11379.2939 | 8677.79 | 2701.5039 | 0 | 5.16 | 0.0516 | 0 | 19.7897 | 39626.1094 | 7385.9229 | 19645.8633 | 12594.3232 | 6255.2974 | 0 | 0 | 6255.2974 | 0 | -34502.1133 | 0 | 0 | 0 | Wind | 0 | -1 |  | 0 | -1 | 316087.9375 | 316087.9375 | 0 | 316087.9375 | 0 | 0 | 0 | 0 | 0 | 0 | 317 | 0 | 0.35985 | -109.1535 | 27.4537 | 145.1539 | 6114 | 1/1/2029 | 12/31/2058 | True | 0 | 0 | 0 | 0 | 0 | 0 | 0 |  | 64.0063 | 0 | 0 | 0 | Unit | 1 |  | 2044 |  |  |  | 0 | 1 |  | Nominal ¦ 2/10/2021 5:12:48 PM | 5505 | 0 | 0 | 0 | 0 | 0
HR_P2_MustTakeStorage_PHES | Average | 2044 | PSE | ANRN 12326 | New Resource 12326 from 21IRPWind10+ New WA Wind10+ | 35.9936 | 35.9936 | 100 | 100 | 35.9936 | 20.7792 | 19.7897 | 19.7897 | 0 | 0 | 0 | 11379.2939 | 8677.79 | 2701.5039 | 0 | 5.16 | 0.0516 | 0 | 19.7897 | 39626.1094 | 7385.9229 | 19645.8633 | 12594.3232 | 6256.8818 | 0 | 0 | 6256.8818 | 0 | -34503.6992 | 0 | 0 | 0 | Wind | 0 | -1 |  | 0 | -1 | 316168.0312 | 316168.0312 | 0 | 316168.0312 | 0 | 0 | 0 | 0 | 0 | 0 | 316 | 0 | 0.35994 | -109.1309 | 27.4468 | 145.1222 | 6115 | 1/1/2029 | 12/31/2058 | True | 0 | 0 | 0 | 0 | 0 | 0 | 0 |  | 64.0063 | 0 | 0 | 0 | Unit | 1 |  | 2044 |  |  |  | 0 | 1 |  | Nominal ¦ 2/10/2021 5:12:48 PM | 5506 | 0 | 0 | 0 | 0 | 0
HR_P2_MustTakeStorage_PHES | Average | 2044 | PSE | ANRN 12327 | New Resource 12327 from 21IRPWind10+ New WA Wind10+ | 35.9936 | 35.9936 | 100 | 100 | 35.9936 | 20.7792 | 19.7897 | 19.7897 | 0 | 0 | 0 | 11379.2939 | 8677.79 | 2701.5039 | 0 | 5.16 | 0.0516 | 0 | 19.7897 | 39626.1094 | 7385.9229 | 19645.8633 | 12594.3232 | 6256.8818 | 0 | 0 | 6256.8818 | 0 | -34503.6992 | 0 | 0 | 0 | Wind | 0 | -1 |  | 0 | -1 | 316168.0312 | 316168.0312 | 0 | 316168.0312 | 0 | 0 | 0 | 0 | 0 | 0 | 316 | 0 | 0.35994 | -109.1309 | 27.4468 | 145.1222 | 6115 | 1/1/2029 | 12/31/2058 | True | 0 | 0 | 0 | 0 | 0 | 0 | 0 |  | 64.0063 | 0 | 0 | 0 | Unit | 1 |  | 2044 |  |  |  | 0 | 1 |  | Nominal ¦ 2/10/2021 5:12:48 PM | 5507 | 0 | 0 | 0 | 0 | 0
HR_P2_MustTakeStorage_PHES | Average | 2044 | PSE | ANRN 12461 | New Resource 12461 from 21IRPWind10+ New WA Wind10+ | 35.9037 | 35.9936 | 100 | 100 | 35.9936 | 20.7792 | 19.7897 | 19.7897 | 0 | 0 | 0 | 11379.2939 | 8677.79 | 2701.5039 | 0 | 5.16 | 0.0516 | 0 | 19.7897 | 41953.6562 | 7385.9229 | 21973.4082 | 12594.3232 | 6241.2578 | 0 | 0 | 6241.2578 | 0 | -36815.6211 | 0 | 0 | 0 | Wind | 0 | -1 |  | 0 | -1 | 315378.5312 | 315378.5312 | 0 | 315378.5312 | 0 | 0 | 0 | 0 | 0 | 0 | 319 | 0 | 0.35904 | -116.7347 | 27.5155 | 152.8161 | 6109 | 1/1/2036 | 12/31/2065 | True | 0 | 0 | 0 | 0 | 0 | 0 | 0 |  | 64.0063 | 0 | 0 | 0 | Unit | 1 |  | 2044 |  |  |  | 0 | 1 |  | Nominal ¦ 2/10/2021 5:12:48 PM | 5508 | 0 | 0 | 0 | 0 | 0
HR_P2_MustTakeStorage_PHES | Average | 2044 | PSE | ANRN 12462 | New Resource 12462 from 21IRPWind10+ New WA Wind10+ | 35.9936 | 35.9936 | 100 | 100 | 35.9936 | 20.7792 | 19.7897 | 19.7897 | 0 | 0 | 0 | 11379.2939 | 8677.79 | 2701.5039 | 0 | 5.16 | 0.0516 | 0 | 19.7897 | 41953.6562 | 7385.9229 | 21973.4082 | 12594.3232 | 6256.8818 | 0 | 0 | 6256.8818 | 0 | -36831.2422 | 0 | 0 | 0 | Wind | 0 | -1 |  | 0 | -1 | 316168.0312 | 316168.0312 | 0 | 316168.0312 | 0 | 0 | 0 | 0 | 0 | 0 | 316 | 0 | 0.35994 | -116.4926 | 27.4468 | 152.4839 | 6115 | 1/1/2036 | 12/31/2065 | True | 0 | 0 | 0 | 0 | 0 | 0 | 0 |  | 64.0063 | 0 | 0 | 0 | Unit | 1 |  | 2044 |  |  |  | 0 | 1 |  | Nominal ¦ 2/10/2021 5:12:48 PM | 5509 | 0 | 0 | 0 | 0 | 0
HR_P2_MustTakeStorage_PHES | Average | 2044 | PSE | ANRN 12541 | New Resource 12541 from 21IRPWind10+ New WA Wind10+ | 35.9936 | 35.9936 | 100 | 100 | 35.9936 | 20.7792 | 19.7897 | 19.7897 | 0 | 0 | 0 | 11379.2939 | 8677.79 | 2701.5039 | 0 | 5.16 | 0.0516 | 0 | 19.7897 | 43612.8945 | 7385.9229 | 23632.6484 | 12594.3232 | 6256.8818 | 0 | 0 | 6256.8818 | 0 | -38490.4844 | 0 | 0 | 0 | Wind | 0 | -1 |  | 0 | -1 | 316168.0312 | 316168.0312 | 0 | 316168.0312 | 0 | 0 | 0 | 0 | 0 | 0 | 316 | 0 | 0.35994 | -121.7406 | 27.4468 | 157.7319 | 6115 | 1/1/2040 | 12/31/2069 | True | 0 | 0 | 0 | 0 | 0 | 0 | 0 |  | 64.0063 | 0 | 0 | 0 | Unit | 1 |  | 2044 |  |  |  | 0 | 1 |  | Nominal ¦ 2/10/2021 5:12:48 PM | 5510 | 0 | 0 | 0 | 0 | 0
HR_P2_MustTakeStorage_PHES | Average | 2044 | PSE | ANRN 12601 | New Resource 12601 from 21IRPWind10+ New WA Wind10+ | 35.9936 | 35.9936 | 100 | 100 | 35.9936 | 20.7792 | 19.7897 | 19.7897 | 0 | 0 | 0 | 11379.2939 | 8677.79 | 2701.5039 | 0 | 5.16 | 0.0516 | 0 | 19.7897 | 46516.5664 | 7385.9229 | 26536.3184 | 12594.3232 | 6256.8818 | 0 | 0 | 6256.8818 | 0 | -41394.1523 | 0 | 0 | 0 | Wind | 0 | -1 |  | 0 | -1 | 316168.0312 | 316168.0312 | 0 | 316168.0312 | 0 | 0 | 0 | 0 | 0 | 0 | 316 | 0 | 0.35994 | -130.9245 | 27.4468 | 166.9158 | 6115 | 1/1/2043 | 12/31/2072 | True | 0 | 0 | 0 | 0 | 0 | 0 | 0 |  | 64.0063 | 0 | 0 | 0 | Unit | 1 |  | 2044 |  |  |  | 0 | 1 |  | Nominal ¦ 2/10/2021 5:12:48 PM | 5511 | 0 | 0 | 0 | 0 | 0
HR_P2_MustTakeStorage_PHES | Average | 2044 | PSE | ANRN 12621 | New Resource 12621 from 21IRPWind10+ New WA Wind10+ | 35.9936 | 35.9936 | 100 | 100 | 35.9936 | 20.7792 | 19.7897 | 19.7897 | 0 | 0 | 0 | 11379.2939 | 8677.79 | 2701.5039 | 0 | 5.16 | 0.0516 | 0 | 19.7897 | 47760.9961 | 7385.9229 | 27780.748 | 12594.3232 | 6256.8818 | 0 | 0 | 6256.8818 | 0 | -42638.582 | 0 | 0 | 0 | Wind | 0 | -1 |  | 0 | -1 | 316168.0312 | 316168.0312 | 0 | 316168.0312 | 0 | 0 | 0 | 0 | 0 | 0 | 316 | 0 | 0.35994 | -134.8605 | 27.4468 | 170.8518 | 6115 | 1/1/2044 | 12/31/2073 | True | 0 | 0 | 0 | 0 | 0 | 0 | 0 |  | 64.0063 | 0 | 0 | 0 | Unit | 1 |  | 2044 |  |  |  | 0 | 1 |  | Nominal ¦ 2/10/2021 5:12:48 PM | 5512 | 0 | 0 | 0 | 0 | 0
HR_P2_MustTakeStorage_PHES | Average | 2044 | PSE | ANRN 12641 | New Resource 12641 from 21IRPWind10+ New WA Wind10+ | 0 | 0 | 0 | 0 | 0 | 0 | 0 | 0 | 0 |  | 0 | 0 | 0 | 0 | 0 | 0 | 1 | 0 |  | 0 | 0 | 0 | 0 | 0 | 0 | 0 | 0 | 0 | 0 | 0 | 0 | 0 | Wind | 0 | -1 |  | 0 | -1 | 0 | 0 | 0 | 0 | 0 | 0 | 0 | 0 | 0 | 0 | 0 | 0 |  |  |  |  | 0 | 1/1/2045 | 12/31/2074 | True | 0 | 0 | 0 | 0 | 0 | 0 | 0 |  | 0 | 0 | 0 | 0 | Unit | 1 |  | 2044 |  |  |  | 0 | 1 |  | Nominal ¦ 2/10/2021 5:12:48 PM | 5513 | 0 | 0 | 0 | 0 | 0
HR_P2_MustTakeStorage_PHES | Average | 2044 | PSE | ANRN 12716 | New Resource 12716 from 21IRPOffshoreWind1 New Offshore Wind1 | 0 | 0 | 0 | 0 | 0 | 0 | 0 | 0 | 0 |  | 0 | 0 | 0 | 0 | 0 | 0 | 1 | 0 |  | 0 | 0 | 0 | 0 | 0 | 0 | 0 | 0 | 0 | 0 | 0 | 0 | 0 | Wind | 0 | -1 |  | 0 | -1 | 0 | 0 | 0 | 0 | 0 | 0 | 0 | 0 | 0 | 0 | 0 | 0 |  |  |  |  | 0 | 1/1/2045 | 12/31/2074 | True | 0 | 0 | 0 | 0 | 0 | 0 | 0 |  | 0 | 0 | 0 | 0 | Unit | 1 |  | 2044 |  |  |  | 0 | 1 |  | Nominal ¦ 2/10/2021 5:12:48 PM | 5514 | 0 | 0 | 0 | 0 | 0
HR_P2_MustTakeStorage_PHES | Average | 2044 | PSE | ANRN 12757 | New Resource 12757 from 21IRPMTWindEastern1 New MT Wind Eastern 1 | 84.6087 | 84.6087 | 200 | 200 | 84.6086 | 20.7792 | 19.7897 | 19.7897 | 0 | 0 | 0 | 50715.6523 | 25690.0938 | 25025.5586 | 0 | 47.8 | 0.239 | 0 | 19.7897 | 74274.0391 | 14771.8457 | 38784.7383 | 20717.4551 | 14707.7822 | 0 | 0 | 14707.7822 | 0 | -38266.168 | 0 | 0 | 0 | Wind | 0 | -1 |  | 0 | -1 | 743202.5 | 743202.5 | 0 | 743202.5 | 0 | 0 | 0.034153 | 0 | 0 | 0 | 271 | 0 | 0.42304 | -51.4882 | 34.5667 | 119.7276 | 7715 | 1/1/2028 | 12/31/2057 | True | 0 | 0 | 0 | 0 | 0 | 0 | 0 |  | 115.3913 | 0 | 0 | 0 | Unit | 1 |  | 2044 |  |  |  | 0 | 1 |  | Nominal ¦ 2/10/2021 5:12:48 PM | 5515 | 0 | 0 | 0 | 0 | 0
HR_P2_MustTakeStorage_PHES | Average | 2044 | PSE | ANRN 12779 | New Resource 12779 from 21IRPMTWindCentral1 New MT Wind Central 1 | 75.6757 | 76.0009 | 200 | 200 | 76.0008 | 20.7792 | 19.7897 | 19.7897 | 0 | 0 | 0 | 54029.1406 | 21255.0801 | 32774.0586 | 0 | 62.6 | 0.313 | 0 | 19.7897 | 74274.0391 | 14771.8457 | 38784.7383 | 20717.4551 | 13154.9443 | 0 | 0 | 13154.9443 | 0 | -33399.8438 | 0 | 0 | 0 | Wind | 0 | -1 |  | 0 | -1 | 664735.6875 | 664735.6875 | 0 | 664735.6875 | 0 | 0 | 0.85383 | 0 | 0 | 0 | 388 | 0 | 0.37838 | -50.2453 | 31.9752 | 131.5244 | 7255 | 1/1/2028 | 12/31/2057 | True | 0 | 0 | 0 | 0 | 0 | 0 | 0 |  | 123.9991 | 0 | 0 | 0 | Unit | 1 |  | 2044 |  |  |  | 0 | 1 |  | Nominal ¦ 2/10/2021 5:12:48 PM | 5516 | 0 | 0 | 0 | 0 | 0
HR_P2_MustTakeStorage_PHES | Average | 2044 | PSE | ANRN 13145 | New Resource 13145 from 21IRPDERPV 21IRP DER Solar PV | 4.1704 | 4.1704 | 26.93 | 26.93 | 4.1704 | 20.7792 | 19.7897 | 19.7897 | 0 | 0 | 0 | 323.0628 | 323.0628 | 0 | 0 | 0 | 0 | 0 | 19.7897 | 12300.7324 | 0 | 10587.4678 | 1713.2645 | 724.954 | 0 | 0 | 724.954 | 0 | -12702.624 | 0 | 0 | 0 | New Cosnervation | 0 | -1 |  | 0 | -1 | 36632.8281 | 36632.8281 | 0 | 36632.8281 | 0 | 0 | 0 | 0 | 0 | 0 | 365 | 0 | 0.15486 | -346.7552 | 8.8189 | 355.5742 | 4364 | 1/1/2022 | 12/31/2051 | True | 0 | 0 | 0 | 0 | 0 | 0 | 0 |  | 22.7596 | 0 | 0 | 0 | Unit | 1 |  | 2044 |  |  |  | 0 | 1 |  | Nominal ¦ 2/10/2021 5:12:48 PM | 5517 | 0 | 0 | 0 | 0 | 0
HR_P2_MustTakeStorage_PHES | Average | 2044 | PSE | ANRN 13146 | New Resource 13146 from 21IRPDERStorage 21IRP DER Storage | -0.78966 | 83.2314 | 84.93 | 84.93 | 0 | 0 | 0 | 0 | 0 |  | 0 | 1113.8517 | 1113.8517 | 0 | 0 | 0 | 0 | 0 |  | 9668.627 | 3630.6282 | 8866.1699 | -2828.1711 | 0 | 0 | 0 | 0 | 0 | -9752.9609 | 0 | 0 | 0 | Battery_PSH | 0 | -1 |  | 0 | -1 | -6936.3813 | -6936.3813 | 0 | 31599.0898 | 31599.0859 | 50 | 0.10246 | 0 | 0 | 0 | 955 | 0 | -0.0092978 |  |  |  | 7094 | 1/1/2022 | 12/31/2051 | True | 0 | 0 | 0 | 0 | 0 | 0 | 0 |  | 1.6986 | 0 | 0 | 0 | Unit | 1 |  | 2044 |  |  |  | 0 | 1 |  | Nominal ¦ 2/10/2021 5:12:48 PM | 5518 | 0 | 0 | 0 | 0 | 0
HR_P2_MustTakeStorage_PHES | Average | 2045 | PSE | ANRN 161 | New Resource 161 from 21IRPFrame New Frame Peaker | 0 | 0 | 0 | 0 | 0 | 0 | 0 | 0 | 0 |  | 0 | 0 | 0 | 0 | 0 | 0 | 1 | 0 |  | 0 | 0 | 0 | 0 | 0 | 0 | 0 | 0 | 0 | 0 | 0 | 0 | 0 | WECC-OR/WA/IDNorth NaturalGas-Peaking | 0 | -1 |  | 0 | -1 | 0 | 0 | 0 | 0 | 0 | 0 | 0 | 0 | 0 | 0 | 0 | 0 |  |  |  |  | 0 | 1/1/2046 | 12/31/2075 | True | 0 | 0 | 0 | 0 | 0 | 0 | 0 |  | 0 | 0 | 0 | 0 | Unit | 1 |  | 2045 |  |  |  | 0 | 1 |  | Nominal ¦ 2/10/2021 5:12:48 PM | 5580 | 0 | 0 | 0 | 0 | 0
HR_P2_MustTakeStorage_PHES | Average | 2045 | PSE | ANRN 162 | New Resource 162 from 21IRPFrame New Frame Peaker | 0 | 0 | 0 | 0 | 0 | 0 | 0 | 0 | 0 |  | 0 | 0 | 0 | 0 | 0 | 0 | 1 | 0 |  | 0 | 0 | 0 | 0 | 0 | 0 | 0 | 0 | 0 | 0 | 0 | 0 | 0 | WECC-OR/WA/IDNorth NaturalGas-Peaking | 0 | -1 |  | 0 | -1 | 0 | 0 | 0 | 0 | 0 | 0 | 0 | 0 | 0 | 0 | 0 | 0 |  |  |  |  | 0 | 1/1/2046 | 12/31/2075 | True | 0 | 0 | 0 | 0 | 0 | 0 | 0 |  | 0 | 0 | 0 | 0 | Unit | 1 |  | 2045 |  |  |  | 0 | 1 |  | Nominal ¦ 2/10/2021 5:12:48 PM | 5581 | 0 | 0 | 0 | 0 | 0
HR_P2_MustTakeStorage_PHES | Average | 2045 | PSE | ANRN 853 | New Resource 853 from 21IRPRecip New Recip Peaker | 1.5806 | 17.28 | 18.2 | 18.2 | 5.2798 | 107.4526 | 69.1394 | 78.5971 | 8206 | 8671.8086 | 7021.8569 | 14803.0732 | 1465.9301 | 13337.1436 | 0 | 18.2 | 1 | 0 | 85.7333 | 6396.6499 | 308.6855 | 6087.9644 | 0 | 180.7727 | 180.7727 | 0 | 0 | 0 | 7203.2607 | 7.987 | 1006.2718 | 120067.9766 | WECC-OR/WA/IDNorth NaturalGas-NonCycling | 120067.9766 | -1 |  | 0 | -1 | 13845.7822 | 13845.7822 | 0 | 13845.7822 | 0 | 0 | 4.258 | 7.4087 | 0 | 16.1183 | 333 | 0 | 0.086844 | 520.2495 | 105.8756 | 548.8901 | 1097 | 1/1/2044 | 12/31/2073 | True | 0 | 0 | 0 | 0 | 0 | 0 | 0 |  | 0.6006 | 0 | 0 | 34.8563 | Unit | 1 |  | 2045 |  |  |  | 0 | 1 |  | Nominal ¦ 2/10/2021 5:12:48 PM | 5582 | 0 | 0 | 16.1183 | 0 | 1939.392
HR_P2_MustTakeStorage_PHES | Average | 2045 | PSE | ANRN 949 | New Resource 949 from 21IRPRecip New Recip Peaker | 0 | 0 | 0 | 0 | 0 | 0 | 0 | 0 | 0 |  | 0 | 0 | 0 | 0 | 0 | 0 | 1 | 0 |  | 0 | 0 | 0 | 0 | 0 | 0 | 0 | 0 | 0 | 0 | 0 | 0 | 0 | WECC-OR/WA/IDNorth NaturalGas-NonCycling | 0 | -1 |  | 0 | -1 | 0 | 0 | 0 | 0 | 0 | 0 | 0 | 0 | 0 | 0 | 0 | 0 |  |  |  |  | 0 | 1/1/2046 | 12/31/2075 | True | 0 | 0 | 0 | 0 | 0 | 0 | 0 |  | 0 | 0 | 0 | 0 | Unit | 1 |  | 2045 |  |  |  | 0 | 1 |  | Nominal ¦ 2/10/2021 5:12:48 PM | 5583 | 0 | 0 | 0 | 0 | 0
HR_P2_MustTakeStorage_PHES | Average | 2045 | PSE | ANRN 950 | New Resource 950 from 21IRPRecip New Recip Peaker | 0 | 0 | 0 | 0 | 0 | 0 | 0 | 0 | 0 |  | 0 | 0 | 0 | 0 | 0 | 0 | 1 | 0 |  | 0 | 0 | 0 | 0 | 0 | 0 | 0 | 0 | 0 | 0 | 0 | 0 | 0 | WECC-OR/WA/IDNorth NaturalGas-NonCycling | 0 | -1 |  | 0 | -1 | 0 | 0 | 0 | 0 | 0 | 0 | 0 | 0 | 0 | 0 | 0 | 0 |  |  |  |  | 0 | 1/1/2046 | 12/31/2075 | True | 0 | 0 | 0 | 0 | 0 | 0 | 0 |  | 0 | 0 | 0 | 0 | Unit | 1 |  | 2045 |  |  |  | 0 | 1 |  | Nominal ¦ 2/10/2021 5:12:48 PM | 5584 | 0 | 0 | 0 | 0 | 0
HR_P2_MustTakeStorage_PHES | Average | 2045 | PSE | ANRN 951 | New Resource 951 from 21IRPRecip New Recip Peaker | 0 | 0 | 0 | 0 | 0 | 0 | 0 | 0 | 0 |  | 0 | 0 | 0 | 0 | 0 | 0 | 1 | 0 |  | 0 | 0 | 0 | 0 | 0 | 0 | 0 | 0 | 0 | 0 | 0 | 0 | 0 | WECC-OR/WA/IDNorth NaturalGas-NonCycling | 0 | -1 |  | 0 | -1 | 0 | 0 | 0 | 0 | 0 | 0 | 0 | 0 | 0 | 0 | 0 | 0 |  |  |  |  | 0 | 1/1/2046 | 12/31/2075 | True | 0 | 0 | 0 | 0 | 0 | 0 | 0 |  | 0 | 0 | 0 | 0 | Unit | 1 |  | 2045 |  |  |  | 0 | 1 |  | Nominal ¦ 2/10/2021 5:12:48 PM | 5585 | 0 | 0 | 0 | 0 | 0
HR_P2_MustTakeStorage_PHES | Average | 2045 | PSE | ANRN 952 | New Resource 952 from 21IRPRecip New Recip Peaker | 0 | 0 | 0 | 0 | 0 | 0 | 0 | 0 | 0 |  | 0 | 0 | 0 | 0 | 0 | 0 | 1 | 0 |  | 0 | 0 | 0 | 0 | 0 | 0 | 0 | 0 | 0 | 0 | 0 | 0 | 0 | WECC-OR/WA/IDNorth NaturalGas-NonCycling | 0 | -1 |  | 0 | -1 | 0 | 0 | 0 | 0 | 0 | 0 | 0 | 0 | 0 | 0 | 0 | 0 |  |  |  |  | 0 | 1/1/2046 | 12/31/2075 | True | 0 | 0 | 0 | 0 | 0 | 0 | 0 |  | 0 | 0 | 0 | 0 | Unit | 1 |  | 2045 |  |  |  | 0 | 1 |  | Nominal ¦ 2/10/2021 5:12:48 PM | 5586 | 0 | 0 | 0 | 0 | 0
HR_P2_MustTakeStorage_PHES | Average | 2045 | PSE | ANRN 953 | New Resource 953 from 21IRPRecip New Recip Peaker | 0 | 0 | 0 | 0 | 0 | 0 | 0 | 0 | 0 |  | 0 | 0 | 0 | 0 | 0 | 0 | 1 | 0 |  | 0 | 0 | 0 | 0 | 0 | 0 | 0 | 0 | 0 | 0 | 0 | 0 | 0 | WECC-OR/WA/IDNorth NaturalGas-NonCycling | 0 | -1 |  | 0 | -1 | 0 | 0 | 0 | 0 | 0 | 0 | 0 | 0 | 0 | 0 | 0 | 0 |  |  |  |  | 0 | 1/1/2046 | 12/31/2075 | True | 0 | 0 | 0 | 0 | 0 | 0 | 0 |  | 0 | 0 | 0 | 0 | Unit | 1 |  | 2045 |  |  |  | 0 | 1 |  | Nominal ¦ 2/10/2021 5:12:48 PM | 5587 | 0 | 0 | 0 | 0 | 0
HR_P2_MustTakeStorage_PHES | Average | 2045 | PSE | ANRN 1081 | New Resource 1081 from 21IRPBiomass New Biomass | 12.693 | 12.693 | 15 | 15 | 12.693 | 13.8037 | 13.1464 | 13.1464 | 14599 | 14599 | 14599 | 3627.4011 | 3627.4011 | 0 | 0 | 0 | 0 | 0 | 13.1464 | 17401.4746 | 5771.9526 | 10914.9453 | 714.5773 | 1278.4198 | 1278.4198 | 0 | 0 | 0 | -15235.8301 | 0.11294 | 183.3365 | 1623271.875 | Other, Bio, ZZ, WC, WH | 1623271.875 | -1 |  | 0 | -1 | 111190.625 | 111190.625 | 0 | 111190.625 | 0 | 0 | 3.0479 | 0 | 0 | 0 | 0 | 0 | 0.8462 | -137.0244 | 32.6233 | 169.6477 | 8760 | 1/1/2024 | 12/31/2053 | True | 0 | 0 | 0 | 0 | 0 | 0 | 0 |  | 2.307 | 0 | 0 | 0 | Unit | 1 |  | 2045 |  |  |  | 0 | 1 |  | Nominal ¦ 2/10/2021 5:12:48 PM | 5588 | 0 | 0 | 0 | 0 | 0
HR_P2_MustTakeStorage_PHES | Average | 2045 | PSE | ANRN 1129 | New Resource 1129 from 21IRPLiIon2hr New Li Ion 2hr | -0.40124 | 24.5 | 25 | 25 | 0 | 0 | 0 | 0 | 4161 |  | 4161 | 3477.2014 | 582.6015 | 2894.5999 | 0 | 3.95 | 0.158 | 0 |  | 2664.8389 | 1092.4368 | 2402.772 | -830.3697 | 0 | 0 | 0 | 0 | 0 | 83.516 | 0 | 0 | 0 | Battery_PSH | 0 | -1 |  | 0 | -1 | -3514.873 | -3514.873 | 0 | 16012.2158 | 16012.2129 | 50 | 2.3973 | 0 | 0 | 0 | 761 | 0 | -0.01605 |  |  |  | 6547 | 1/1/2030 | 12/31/2059 | True | 0 | 0 | 0 | 0 | 0 | 0 | 0 |  | 0.5 | 0 | 0 | 0 | Unit | 1 |  | 2045 |  |  |  | 0 | 1 |  | Nominal ¦ 2/10/2021 5:12:48 PM | 5589 | 0 | 0 | 0 | 0 | 0
HR_P2_MustTakeStorage_PHES | Average | 2045 | PSE | ANRN 1130 | New Resource 1130 from 21IRPLiIon2hr New Li Ion 2hr | -0.36439 | 24.5 | 25 | 25 | 0 | 0 | 0 | 0 | 4161 |  | 4161 | 3477.2012 | 582.6013 | 2894.5999 | 0 | 3.95 | 0.158 | 0 |  | 2664.8389 | 1092.4368 | 2402.772 | -830.3697 | 0 | 0 | 0 | 0 | 0 | 126.3023 | 0 | 0 | 0 | Battery_PSH | 0 | -1 |  | 0 | -1 | -3192.0623 | -3192.0623 | 0 | 14541.6338 | 14541.6309 | 50 | 0 | 0 | 0 | 0 | 639 | 0 | -0.014576 |  |  |  | 6134 | 1/1/2030 | 12/31/2059 | True | 0 | 0 | 0 | 0 | 0 | 0 | 0 |  | 0.5 | 0 | 0 | 0 | Unit | 1 |  | 2045 |  |  |  | 0 | 1 |  | Nominal ¦ 2/10/2021 5:12:48 PM | 5590 | 0 | 0 | 0 | 0 | 0
HR_P2_MustTakeStorage_PHES | Average | 2045 | PSE | ANRN 1131 | New Resource 1131 from 21IRPLiIon2hr New Li Ion 2hr | -0.36322 | 24.5 | 25 | 25 | 0 | 0 | 0 | 0 | 4161 |  | 4161 | 3477.2012 | 582.6014 | 2894.5999 | 0 | 3.95 | 0.158 | 0 |  | 2664.8389 | 1092.4368 | 2402.772 | -830.3697 | 0 | 0 | 0 | 0 | 0 | 121.9223 | 0 | 0 | 0 | Battery_PSH | 0 | -1 |  | 0 | -1 | -3181.803 | -3181.803 | 0 | 14494.8975 | 14494.8945 | 50 | 0 | 0 | 0 | 0 | 636 | 0 | -0.014529 |  |  |  | 6129 | 1/1/2030 | 12/31/2059 | True | 0 | 0 | 0 | 0 | 0 | 0 | 0 |  | 0.5 | 0 | 0 | 0 | Unit | 1 |  | 2045 |  |  |  | 0 | 1 |  | Nominal ¦ 2/10/2021 5:12:48 PM | 5591 | 0 | 0 | 0 | 0 | 0
HR_P2_MustTakeStorage_PHES | Average | 2045 | PSE | ANRN 1132 | New Resource 1132 from 21IRPLiIon2hr New Li Ion 2hr | -0.36665 | 24.5 | 25 | 25 | 0 | 0 | 0 | 0 | 4161 |  | 4161 | 3477.2012 | 582.6014 | 2894.5999 | 0 | 3.95 | 0.158 | 0 |  | 2664.8389 | 1092.4368 | 2402.772 | -830.3697 | 0 | 0 | 0 | 0 | 0 | 113.3378 | 0 | 0 | 0 | Battery_PSH | 0 | -1 |  | 0 | -1 | -3211.8506 | -3211.8506 | 0 | 14631.7812 | 14631.7783 | 50 | 0 | 0 | 0 | 0 | 641 | 0 | -0.014666 |  |  |  | 6142 | 1/1/2030 | 12/31/2059 | True | 0 | 0 | 0 | 0 | 0 | 0 | 0 |  | 0.5 | 0 | 0 | 0 | Unit | 1 |  | 2045 |  |  |  | 0 | 1 |  | Nominal ¦ 2/10/2021 5:12:48 PM | 5592 | 0 | 0 | 0 | 0 | 0
HR_P2_MustTakeStorage_PHES | Average | 2045 | PSE | ANRN 1133 | New Resource 1133 from 21IRPLiIon2hr New Li Ion 2hr | -0.37072 | 24.5 | 25 | 25 | 0 | 0 | 0 | 0 | 4161 |  | 4161 | 3477.2012 | 582.6014 | 2894.5999 | 0 | 3.95 | 0.158 | 0 |  | 2664.8389 | 1092.4368 | 2402.772 | -830.3697 | 0 | 0 | 0 | 0 | 0 | 106.9429 | 0 | 0 | 0 | Battery_PSH | 0 | -1 |  | 0 | -1 | -3247.5212 | -3247.5212 | 0 | 14794.2803 | 14794.2773 | 50 | 0 | 0 | 0 | 0 | 647 | 0 | -0.014829 |  |  |  | 6160 | 1/1/2030 | 12/31/2059 | True | 0 | 0 | 0 | 0 | 0 | 0 | 0 |  | 0.5 | 0 | 0 | 0 | Unit | 1 |  | 2045 |  |  |  | 0 | 1 |  | Nominal ¦ 2/10/2021 5:12:48 PM | 5593 | 0 | 0 | 0 | 0 | 0
HR_P2_MustTakeStorage_PHES | Average | 2045 | PSE | ANRN 1134 | New Resource 1134 from 21IRPLiIon2hr New Li Ion 2hr | -0.37318 | 24.5 | 25 | 25 | 0 | 0 | 0 | 0 | 4161 |  | 4161 | 3477.2012 | 582.6014 | 2894.5999 | 0 | 3.95 | 0.158 | 0 |  | 2664.8389 | 1092.4368 | 2402.772 | -830.3697 | 0 | 0 | 0 | 0 | 0 | 103.2835 | 0 | 0 | 0 | Battery_PSH | 0 | -1 |  | 0 | -1 | -3269.0334 | -3269.0334 | 0 | 14892.2812 | 14892.2783 | 50 | 0 | 0 | 0 | 0 | 651 | 0 | -0.014927 |  |  |  | 6180 | 1/1/2030 | 12/31/2059 | True | 0 | 0 | 0 | 0 | 0 | 0 | 0 |  | 0.5 | 0 | 0 | 0 | Unit | 1 |  | 2045 |  |  |  | 0 | 1 |  | Nominal ¦ 2/10/2021 5:12:48 PM | 5594 | 0 | 0 | 0 | 0 | 0
HR_P2_MustTakeStorage_PHES | Average | 2045 | PSE | ANRN 1135 | New Resource 1135 from 21IRPLiIon2hr New Li Ion 2hr | -0.37502 | 24.5 | 25 | 25 | 0 | 0 | 0 | 0 | 4161 |  | 4161 | 3477.2012 | 582.6014 | 2894.5999 | 0 | 3.95 | 0.158 | 0 |  | 2664.8389 | 1092.4368 | 2402.772 | -830.3697 | 0 | 0 | 0 | 0 | 0 | 100.9328 | 0 | 0 | 0 | Battery_PSH | 0 | -1 |  | 0 | -1 | -3285.1677 | -3285.1677 | 0 | 14965.7812 | 14965.7783 | 50 | 0 | 0 | 0 | 0 | 653 | 0 | -0.015001 |  |  |  | 6190 | 1/1/2030 | 12/31/2059 | True | 0 | 0 | 0 | 0 | 0 | 0 | 0 |  | 0.5 | 0 | 0 | 0 | Unit | 1 |  | 2045 |  |  |  | 0 | 1 |  | Nominal ¦ 2/10/2021 5:12:48 PM | 5595 | 0 | 0 | 0 | 0 | 0
HR_P2_MustTakeStorage_PHES | Average | 2045 | PSE | ANRN 1136 | New Resource 1136 from 21IRPLiIon2hr New Li Ion 2hr | -0.37625 | 24.5 | 25 | 25 | 0 | 0 | 0 | 0 | 4161 |  | 4161 | 3477.2012 | 582.6014 | 2894.5999 | 0 | 3.95 | 0.158 | 0 |  | 2664.8389 | 1092.4368 | 2402.772 | -830.3697 | 0 | 0 | 0 | 0 | 0 | 98.6746 | 0 | 0 | 0 | Battery_PSH | 0 | -1 |  | 0 | -1 | -3295.9238 | -3295.9238 | 0 | 15014.7812 | 15014.7773 | 50 | 0 | 0 | 0 | 0 | 656 | 0 | -0.01505 |  |  |  | 6188 | 1/1/2030 | 12/31/2059 | True | 0 | 0 | 0 | 0 | 0 | 0 | 0 |  | 0.5 | 0 | 0 | 0 | Unit | 1 |  | 2045 |  |  |  | 0 | 1 |  | Nominal ¦ 2/10/2021 5:12:48 PM | 5596 | 0 | 0 | 0 | 0 | 0
HR_P2_MustTakeStorage_PHES | Average | 2045 | PSE | ANRN 1137 | New Resource 1137 from 21IRPLiIon2hr New Li Ion 2hr | -0.37932 | 24.5 | 25 | 25 | 0 | 0 | 0 | 0 | 4161 |  | 4161 | 3477.2012 | 582.6014 | 2894.5999 | 0 | 3.95 | 0.158 | 0 |  | 2664.8389 | 1092.4368 | 2402.772 | -830.3697 | 0 | 0 | 0 | 0 | 0 | 93.8371 | 0 | 0 | 0 | Battery_PSH | 0 | -1 |  | 0 | -1 | -3322.8142 | -3322.8142 | 0 | 15137.2822 | 15137.2793 | 50 | 0 | 0 | 0 | 0 | 661 | 0 | -0.015173 |  |  |  | 6193 | 1/1/2030 | 12/31/2059 | True | 0 | 0 | 0 | 0 | 0 | 0 | 0 |  | 0.5 | 0 | 0 | 0 | Unit | 1 |  | 2045 |  |  |  | 0 | 1 |  | Nominal ¦ 2/10/2021 5:12:48 PM | 5597 | 0 | 0 | 0 | 0 | 0
HR_P2_MustTakeStorage_PHES | Average | 2045 | PSE | ANRN 1138 | New Resource 1138 from 21IRPLiIon2hr New Li Ion 2hr | -0.38054 | 24.5 | 25 | 25 | 0 | 0 | 0 | 0 | 4161 |  | 4161 | 3477.2012 | 582.6014 | 2894.5999 | 0 | 3.95 | 0.158 | 0 |  | 2664.8389 | 1092.4368 | 2402.772 | -830.3697 | 0 | 0 | 0 | 0 | 0 | 89.4211 | 0 | 0 | 0 | Battery_PSH | 0 | -1 |  | 0 | -1 | -3333.5703 | -3333.5703 | 0 | 15186.2822 | 15186.2793 | 50 | 0 | 0 | 0 | 0 | 663 | 0 | -0.015222 |  |  |  | 6202 | 1/1/2030 | 12/31/2059 | True | 0 | 0 | 0 | 0 | 0 | 0 | 0 |  | 0.5 | 0 | 0 | 0 | Unit | 1 |  | 2045 |  |  |  | 0 | 1 |  | Nominal ¦ 2/10/2021 5:12:48 PM | 5598 | 0 | 0 | 0 | 0 | 0
HR_P2_MustTakeStorage_PHES | Average | 2045 | PSE | ANRN 1139 | New Resource 1139 from 21IRPLiIon2hr New Li Ion 2hr | -0.38361 | 24.5 | 25 | 25 | 0 | 0 | 0 | 0 | 4161 |  | 4161 | 3477.2012 | 582.6014 | 2894.5999 | 0 | 3.95 | 0.158 | 0 |  | 2664.8389 | 1092.4368 | 2402.772 | -830.3697 | 0 | 0 | 0 | 0 | 0 | 83.6278 | 0 | 0 | 0 | Battery_PSH | 0 | -1 |  | 0 | -1 | -3360.4607 | -3360.4607 | 0 | 15308.7822 | 15308.7793 | 50 | 0 | 0 | 0 | 0 | 667 | 0 | -0.015345 |  |  |  | 6215 | 1/1/2030 | 12/31/2059 | True | 0 | 0 | 0 | 0 | 0 | 0 | 0 |  | 0.5 | 0 | 0 | 0 | Unit | 1 |  | 2045 |  |  |  | 0 | 1 |  | Nominal ¦ 2/10/2021 5:12:48 PM | 5599 | 0 | 0 | 0 | 0 | 0
HR_P2_MustTakeStorage_PHES | Average | 2045 | PSE | ANRN 1140 | New Resource 1140 from 21IRPLiIon2hr New Li Ion 2hr | -0.3871 | 24.5 | 25 | 25 | 0 | 0 | 0 | 0 | 4161 |  | 4161 | 3477.2012 | 582.6014 | 2894.5999 | 0 | 3.95 | 0.158 | 0 |  | 2664.8389 | 1092.4368 | 2402.772 | -830.3697 | 0 | 0 | 0 | 0 | 0 | 80.9577 | 0 | 0 | 0 | Battery_PSH | 0 | -1 |  | 0 | -1 | -3391.0271 | -3391.0271 | 0 | 15448.0293 | 15448.0264 | 50 | 0 | 0 | 0 | 0 | 669 | 0 | -0.015484 |  |  |  | 6251 | 1/1/2030 | 12/31/2059 | True | 0 | 0 | 0 | 0 | 0 | 0 | 0 |  | 0.5 | 0 | 0 | 0 | Unit | 1 |  | 2045 |  |  |  | 0 | 1 |  | Nominal ¦ 2/10/2021 5:12:48 PM | 5600 | 0 | 0 | 0 | 0 | 0
HR_P2_MustTakeStorage_PHES | Average | 2045 | PSE | ANRN 1141 | New Resource 1141 from 21IRPLiIon2hr New Li Ion 2hr | -0.38956 | 24.5 | 25 | 25 | 0 | 0 | 0 | 0 | 4161 |  | 4161 | 3477.2012 | 582.6013 | 2894.5999 | 0 | 3.95 | 0.158 | 0 |  | 2664.8389 | 1092.4368 | 2402.772 | -830.3697 | 0 | 0 | 0 | 0 | 0 | 76.6893 | 0 | 0 | 0 | Battery_PSH | 0 | -1 |  | 0 | -1 | -3412.5391 | -3412.5391 | 0 | 15546.0283 | 15546.0254 | 50 | 0 | 0 | 0 | 0 | 676 | 0 | -0.015582 |  |  |  | 6261 | 1/1/2030 | 12/31/2059 | True | 0 | 0 | 0 | 0 | 0 | 0 | 0 |  | 0.5 | 0 | 0 | 0 | Unit | 1 |  | 2045 |  |  |  | 0 | 1 |  | Nominal ¦ 2/10/2021 5:12:48 PM | 5601 | 0 | 0 | 0 | 0 | 0
HR_P2_MustTakeStorage_PHES | Average | 2045 | PSE | ANRN 1142 | New Resource 1142 from 21IRPLiIon2hr New Li Ion 2hr | -0.39179 | 24.5 | 25 | 25 | 0 | 0 | 0 | 0 | 4161 |  | 4161 | 3477.2012 | 582.6013 | 2894.5999 | 0 | 3.95 | 0.158 | 0 |  | 2664.8389 | 1092.4368 | 2402.772 | -830.3697 | 0 | 0 | 0 | 0 | 0 | 69.5747 | 0 | 0 | 0 | Battery_PSH | 0 | -1 |  | 0 | -1 | -3432.0757 | -3432.0757 | 0 | 15635.0283 | 15635.0254 | 50 | 0 | 0 | 0 | 0 | 679 | 0 | -0.015672 |  |  |  | 6286 | 1/1/2030 | 12/31/2059 | True | 0 | 0 | 0 | 0 | 0 | 0 | 0 |  | 0.5 | 0 | 0 | 0 | Unit | 1 |  | 2045 |  |  |  | 0 | 1 |  | Nominal ¦ 2/10/2021 5:12:48 PM | 5602 | 0 | 0 | 0 | 0 | 0
HR_P2_MustTakeStorage_PHES | Average | 2045 | PSE | ANRN 1143 | New Resource 1143 from 21IRPLiIon2hr New Li Ion 2hr | -0.39547 | 24.5 | 25 | 25 | 0 | 0 | 0 | 0 | 4161 |  | 4161 | 3477.2012 | 582.6014 | 2894.5999 | 0 | 3.95 | 0.158 | 0 |  | 2664.8389 | 1092.4368 | 2402.772 | -830.3697 | 0 | 0 | 0 | 0 | 0 | 65.7338 | 0 | 0 | 0 | Battery_PSH | 0 | -1 |  | 0 | -1 | -3464.344 | -3464.344 | 0 | 15782.0283 | 15782.0254 | 50 | 0 | 0 | 0 | 0 | 685 | 0 | -0.015819 |  |  |  | 6311 | 1/1/2030 | 12/31/2059 | True | 0 | 0 | 0 | 0 | 0 | 0 | 0 |  | 0.5 | 0 | 0 | 0 | Unit | 1 |  | 2045 |  |  |  | 0 | 1 |  | Nominal ¦ 2/10/2021 5:12:48 PM | 5603 | 0 | 0 | 0 | 0 | 0
HR_P2_MustTakeStorage_PHES | Average | 2045 | PSE | ANRN 1144 | New Resource 1144 from 21IRPLiIon2hr New Li Ion 2hr | -0.39955 | 24.5 | 25 | 25 | 0 | 0 | 0 | 0 | 4161 |  | 4161 | 3477.2012 | 582.6013 | 2894.5999 | 0 | 3.95 | 0.158 | 0 |  | 2664.8389 | 1092.4368 | 2402.772 | -830.3697 | 0 | 0 | 0 | 0 | 0 | 65.1786 | 0 | 0 | 0 | Battery_PSH | 0 | -1 |  | 0 | -1 | -3500.0146 | -3500.0146 | 0 | 15944.5293 | 15944.5254 | 50 | 0 | 0 | 0 | 0 | 691 | 0 | -0.015982 |  |  |  | 6332 | 1/1/2030 | 12/31/2059 | True | 0 | 0 | 0 | 0 | 0 | 0 | 0 |  | 0.5 | 0 | 0 | 0 | Unit | 1 |  | 2045 |  |  |  | 0 | 1 |  | Nominal ¦ 2/10/2021 5:12:48 PM | 5604 | 0 | 0 | 0 | 0 | 0
HR_P2_MustTakeStorage_PHES | Average | 2045 | PSE | ANRN 1145 | New Resource 1145 from 21IRPLiIon2hr New Li Ion 2hr | -0.40178 | 24.5 | 25 | 25 | 0 | 0 | 0 | 0 | 4161 |  | 4161 | 3477.2012 | 582.6013 | 2894.5999 | 0 | 3.95 | 0.158 | 0 |  | 2664.8389 | 1092.4368 | 2402.772 | -830.3697 | 0 | 0 | 0 | 0 | 0 | 63.3988 | 0 | 0 | 0 | Battery_PSH | 0 | -1 |  | 0 | -1 | -3519.5513 | -3519.5513 | 0 | 16033.5293 | 16033.5254 | 50 | 0 | 0 | 0 | 0 | 695 | 0 | -0.016071 |  |  |  | 6356 | 1/1/2030 | 12/31/2059 | True | 0 | 0 | 0 | 0 | 0 | 0 | 0 |  | 0.5 | 0 | 0 | 0 | Unit | 1 |  | 2045 |  |  |  | 0 | 1 |  | Nominal ¦ 2/10/2021 5:12:48 PM | 5605 | 0 | 0 | 0 | 0 | 0
HR_P2_MustTakeStorage_PHES | Average | 2045 | PSE | ANRN 1146 | New Resource 1146 from 21IRPLiIon2hr New Li Ion 2hr | -0.4083 | 24.5 | 25 | 25 | 0 | 0 | 0 | 0 | 4161 |  | 4161 | 3477.2012 | 582.6013 | 2894.5999 | 0 | 3.95 | 0.158 | 0 |  | 2664.8389 | 1092.4368 | 2402.772 | -830.3697 | 0 | 0 | 0 | 0 | 0 | 59.3738 | 0 | 0 | 0 | Battery_PSH | 0 | -1 |  | 0 | -1 | -3576.7341 | -3576.7341 | 0 | 16294.0293 | 16294.0254 | 50 | 0 | 0 | 0 | 0 | 705 | 0 | -0.016332 |  |  |  | 6404 | 1/1/2030 | 12/31/2059 | True | 0 | 0 | 0 | 0 | 0 | 0 | 0 |  | 0.5 | 0 | 0 | 0 | Unit | 1 |  | 2045 |  |  |  | 0 | 1 |  | Nominal ¦ 2/10/2021 5:12:48 PM | 5606 | 0 | 0 | 0 | 0 | 0
HR_P2_MustTakeStorage_PHES | Average | 2045 | PSE | ANRN 1147 | New Resource 1147 from 21IRPLiIon2hr New Li Ion 2hr | -0.42957 | 24.5 | 25 | 25 | 0 | 0 | 0 | 0 | 4161 |  | 4161 | 3477.2012 | 582.6013 | 2894.5999 | 0 | 3.95 | 0.158 | 0 |  | 2664.8389 | 1092.4368 | 2402.772 | -830.3697 | 0 | 0 | 0 | 0 | 0 | 55.2968 | 0 | 0 | 0 | Battery_PSH | 0 | -1 |  | 0 | -1 | -3762.9902 | -3762.9902 | 0 | 17142.5293 | 17142.5254 | 50 | 0 | 0 | 0 | 0 | 737 | 0 | -0.017183 |  |  |  | 6593 | 1/1/2030 | 12/31/2059 | True | 0 | 0 | 0 | 0 | 0 | 0 | 0 |  | 0.5 | 0 | 0 | 0 | Unit | 1 |  | 2045 |  |  |  | 0 | 1 |  | Nominal ¦ 2/10/2021 5:12:48 PM | 5607 | 0 | 0 | 0 | 0 | 0
HR_P2_MustTakeStorage_PHES | Average | 2045 | PSE | ANRN 1148 | New Resource 1148 from 21IRPLiIon2hr New Li Ion 2hr | -0.43138 | 24.5 | 25 | 25 | 0 | 0 | 0 | 0 | 4161 |  | 4161 | 3477.2012 | 582.6013 | 2894.5999 | 0 | 3.95 | 0.158 | 0 |  | 2664.8389 | 1092.4368 | 2402.772 | -830.3697 | 0 | 0 | 0 | 0 | 0 | 52.8728 | 0 | 0 | 0 | Battery_PSH | 0 | -1 |  | 0 | -1 | -3778.8508 | -3778.8508 | 0 | 17214.7832 | 17214.7793 | 50 | 0 | 0 | 0 | 0 | 736 | 0 | -0.017255 |  |  |  | 6605 | 1/1/2030 | 12/31/2059 | True | 0 | 0 | 0 | 0 | 0 | 0 | 0 |  | 0.5 | 0 | 0 | 0 | Unit | 1 |  | 2045 |  |  |  | 0 | 1 |  | Nominal ¦ 2/10/2021 5:12:48 PM | 5608 | 0 | 0 | 0 | 0 | 0
HR_P2_MustTakeStorage_PHES | Average | 2045 | PSE | ANRN 1149 | New Resource 1149 from 21IRPLiIon2hr New Li Ion 2hr | -0.43763 | 24.5 | 25 | 25 | 0 | 0 | 0 | 0 | 4161 |  | 4161 | 3477.2012 | 582.6013 | 2894.5999 | 0 | 3.95 | 0.158 | 0 |  | 2664.8389 | 1092.4368 | 2402.772 | -830.3697 | 0 | 0 | 0 | 0 | 0 | 48.3241 | 0 | 0 | 0 | Battery_PSH | 0 | -1 |  | 0 | -1 | -3833.6191 | -3833.6191 | 0 | 17464.2832 | 17464.2793 | 50 | 0 | 0 | 0 | 0 | 747 | 0 | -0.017505 |  |  |  | 6680 | 1/1/2030 | 12/31/2059 | True | 0 | 0 | 0 | 0 | 0 | 0 | 0 |  | 0.5 | 0 | 0 | 0 | Unit | 1 |  | 2045 |  |  |  | 0 | 1 |  | Nominal ¦ 2/10/2021 5:12:48 PM | 5609 | 0 | 0 | 0 | 0 | 0
HR_P2_MustTakeStorage_PHES | Average | 2045 | PSE | ANRN 1150 | New Resource 1150 from 21IRPLiIon2hr New Li Ion 2hr | -0.43838 | 24.5 | 25 | 25 | 0 | 0 | 0 | 0 | 4161 |  | 4161 | 3477.2012 | 582.6013 | 2894.5999 | 0 | 3.95 | 0.158 | 0 |  | 2664.8389 | 1092.4368 | 2402.772 | -830.3697 | 0 | 0 | 0 | 0 | 0 | 45.9147 | 0 | 0 | 0 | Battery_PSH | 0 | -1 |  | 0 | -1 | -3840.23 | -3840.23 | 0 | 17494.3984 | 17494.3965 | 50 | 0 | 0 | 0 | 0 | 747 | 0 | -0.017535 |  |  |  | 6687 | 1/1/2030 | 12/31/2059 | True | 0 | 0 | 0 | 0 | 0 | 0 | 0 |  | 0.5 | 0 | 0 | 0 | Unit | 1 |  | 2045 |  |  |  | 0 | 1 |  | Nominal ¦ 2/10/2021 5:12:48 PM | 5610 | 0 | 0 | 0 | 0 | 0
HR_P2_MustTakeStorage_PHES | Average | 2045 | PSE | ANRN 1151 | New Resource 1151 from 21IRPLiIon2hr New Li Ion 2hr | -0.44187 | 24.5 | 25 | 25 | 0 | 0 | 0 | 0 | 4161 |  | 4161 | 3477.2009 | 582.6012 | 2894.5999 | 0 | 3.95 | 0.158 | 0 |  | 2664.8389 | 1092.4368 | 2402.772 | -830.3697 | 0 | 0 | 0 | 0 | 0 | 42.1909 | 0 | 0 | 0 | Battery_PSH | 0 | -1 |  | 0 | -1 | -3870.7629 | -3870.7629 | 0 | 17633.4922 | 17633.4902 | 50 | 0 | 0 | 0 | 0 | 753 | 0 | -0.017675 |  |  |  | 6698 | 1/1/2030 | 12/31/2059 | True | 0 | 0 | 0 | 0 | 0 | 0 | 0 |  | 0.5 | 0 | 0 | 0 | Unit | 1 |  | 2045 |  |  |  | 0 | 1 |  | Nominal ¦ 2/10/2021 5:12:48 PM | 5611 | 0 | 0 | 0 | 0 | 0
HR_P2_MustTakeStorage_PHES | Average | 2045 | PSE | ANRN 1152 | New Resource 1152 from 21IRPLiIon2hr New Li Ion 2hr | -0.4443 | 24.5 | 25 | 25 | 0 | 0 | 0 | 0 | 4161 |  | 4161 | 3477.2012 | 582.6013 | 2894.5999 | 0 | 3.95 | 0.158 | 0 |  | 2664.8389 | 1092.4368 | 2402.772 | -830.3697 | 0 | 0 | 0 | 0 | 0 | 42.191 | 0 | 0 | 0 | Battery_PSH | 0 | -1 |  | 0 | -1 | -3892.0352 | -3892.0352 | 0 | 17730.4004 | 17730.3965 | 50 | 0 | 0 | 0 | 0 | 755 | 0 | -0.017772 |  |  |  | 6736 | 1/1/2030 | 12/31/2059 | True | 0 | 0 | 0 | 0 | 0 | 0 | 0 |  | 0.5 | 0 | 0 | 0 | Unit | 1 |  | 2045 |  |  |  | 0 | 1 |  | Nominal ¦ 2/10/2021 5:12:48 PM | 5612 | 0 | 0 | 0 | 0 | 0
HR_P2_MustTakeStorage_PHES | Average | 2045 | PSE | ANRN 1153 | New Resource 1153 from 21IRPLiIon2hr New Li Ion 2hr | -0.44245 | 24.5 | 25 | 25 | 0 | 0 | 0 | 0 | 4161 |  | 4161 | 3477.2012 | 582.6013 | 2894.5999 | 0 | 3.95 | 0.158 | 0 |  | 2664.8389 | 1092.4368 | 2402.772 | -830.3697 | 0 | 0 | 0 | 0 | 0 | 42.191 | 0 | 0 | 0 | Battery_PSH | 0 | -1 |  | 0 | -1 | -3875.9006 | -3875.9006 | 0 | 17656.8984 | 17656.8965 | 50 | 0 | 0 | 0 | 0 | 753 | 0 | -0.017698 |  |  |  | 6709 | 1/1/2030 | 12/31/2059 | True | 0 | 0 | 0 | 0 | 0 | 0 | 0 |  | 0.5 | 0 | 0 | 0 | Unit | 1 |  | 2045 |  |  |  | 0 | 1 |  | Nominal ¦ 2/10/2021 5:12:48 PM | 5613 | 0 | 0 | 0 | 0 | 0
HR_P2_MustTakeStorage_PHES | Average | 2045 | PSE | ANRN 1629 | New Resource 1629 from 21IRPLiIon2hr New Li Ion 2hr | -0.43816 | 24.5 | 25 | 25 | 0 | 0 | 0 | 0 | 4161 |  | 4161 | 3477.2012 | 582.6013 | 2894.5999 | 0 | 3.95 | 0.158 | 0 |  | 2870.9592 | 1092.4368 | 2608.8921 | -830.3697 | 0 | 0 | 0 | 0 | 0 | -163.8852 | 0 | 0 | 0 | Battery_PSH | 0 | -1 |  | 0 | -1 | -3838.2544 | -3838.2544 | 0 | 17485.4004 | 17485.3965 | 50 | 0 | 0 | 0 | 0 | 745 | 0 | -0.017526 |  |  |  | 6680 | 1/1/2035 | 12/31/2064 | True | 0 | 0 | 0 | 0 | 0 | 0 | 0 |  | 0.5 | 0 | 0 | 0 | Unit | 1 |  | 2045 |  |  |  | 0 | 1 |  | Nominal ¦ 2/10/2021 5:12:48 PM | 5614 | 0 | 0 | 0 | 0 | 0
HR_P2_MustTakeStorage_PHES | Average | 2045 | PSE | ANRN 1929 | New Resource 1929 from 21IRPLiIon2hr New Li Ion 2hr | -0.4319 | 24.5 | 25 | 25 | 0 | 0 | 0 | 0 | 4161 |  | 4161 | 3477.2012 | 582.6013 | 2894.5999 | 0 | 3.95 | 0.158 | 0 |  | 2974.0193 | 1092.4368 | 2711.9521 | -830.3697 | 0 | 0 | 0 | 0 | 0 | -267.9474 | 0 | 0 | 0 | Battery_PSH | 0 | -1 |  | 0 | -1 | -3783.4861 | -3783.4861 | 0 | 17235.8984 | 17235.8965 | 50 | 0 | 0 | 0 | 0 | 737 | 0 | -0.017276 |  |  |  | 6605 | 1/1/2038 | 12/31/2067 | True | 0 | 0 | 0 | 0 | 0 | 0 | 0 |  | 0.5 | 0 | 0 | 0 | Unit | 1 |  | 2045 |  |  |  | 0 | 1 |  | Nominal ¦ 2/10/2021 5:12:48 PM | 5615 | 0 | 0 | 0 | 0 | 0
HR_P2_MustTakeStorage_PHES | Average | 2045 | PSE | ANRN 1930 | New Resource 1930 from 21IRPLiIon2hr New Li Ion 2hr | -0.42922 | 24.5 | 25 | 25 | 0 | 0 | 0 | 0 | 4161 |  | 4161 | 3477.2012 | 582.6013 | 2894.5999 | 0 | 3.95 | 0.158 | 0 |  | 2974.0193 | 1092.4368 | 2711.9521 | -830.3697 | 0 | 0 | 0 | 0 | 0 | -267.9475 | 0 | 0 | 0 | Battery_PSH | 0 | -1 |  | 0 | -1 | -3759.9983 | -3759.9983 | 0 | 17128.9004 | 17128.8965 | 50 | 0 | 0 | 0 | 0 | 733 | 0 | -0.017169 |  |  |  | 6590 | 1/1/2038 | 12/31/2067 | True | 0 | 0 | 0 | 0 | 0 | 0 | 0 |  | 0.5 | 0 | 0 | 0 | Unit | 1 |  | 2045 |  |  |  | 0 | 1 |  | Nominal ¦ 2/10/2021 5:12:48 PM | 5616 | 0 | 0 | 0 | 0 | 0
HR_P2_MustTakeStorage_PHES | Average | 2045 | PSE | ANRN 1931 | New Resource 1931 from 21IRPLiIon2hr New Li Ion 2hr | -0.42666 | 24.5 | 25 | 25 | 0 | 0 | 0 | 0 | 4161 |  | 4161 | 3477.2012 | 582.6013 | 2894.5999 | 0 | 3.95 | 0.158 | 0 |  | 2974.0193 | 1092.4368 | 2711.9521 | -830.3697 | 0 | 0 | 0 | 0 | 0 | -268.7039 | 0 | 0 | 0 | Battery_PSH | 0 | -1 |  | 0 | -1 | -3737.4985 | -3737.4985 | 0 | 17026.3984 | 17026.3965 | 50 | 0 | 0 | 0 | 0 | 728 | 0 | -0.017066 |  |  |  | 6549 | 1/1/2038 | 12/31/2067 | True | 0 | 0 | 0 | 0 | 0 | 0 | 0 |  | 0.5 | 0 | 0 | 0 | Unit | 1 |  | 2045 |  |  |  | 0 | 1 |  | Nominal ¦ 2/10/2021 5:12:48 PM | 5617 | 0 | 0 | 0 | 0 | 0
HR_P2_MustTakeStorage_PHES | Average | 2045 | PSE | ANRN 2029 | New Resource 2029 from 21IRPLiIon2hr New Li Ion 2hr | -0.43475 | 24.5 | 25 | 25 | 0 | 0 | 0 | 0 | 4161 |  | 4161 | 3477.2012 | 582.6013 | 2894.5999 | 0 | 3.95 | 0.158 | 0 |  | 3003.4648 | 1092.4368 | 2741.3979 | -830.3697 | 0 | 0 | 0 | 0 | 0 | -298.2376 | 0 | 0 | 0 | Battery_PSH | 0 | -1 |  | 0 | -1 | -3808.4009 | -3808.4009 | 0 | 17349.3984 | 17349.3965 | 50 | 0 | 0 | 0 | 0 | 740 | 0 | -0.01739 |  |  |  | 6628 | 1/1/2039 | 12/31/2068 | True | 0 | 0 | 0 | 0 | 0 | 0 | 0 |  | 0.5 | 0 | 0 | 0 | Unit | 1 |  | 2045 |  |  |  | 0 | 1 |  | Nominal ¦ 2/10/2021 5:12:48 PM | 5618 | 0 | 0 | 0 | 0 | 0
HR_P2_MustTakeStorage_PHES | Average | 2045 | PSE | ANRN 2030 | New Resource 2030 from 21IRPLiIon2hr New Li Ion 2hr | -0.442 | 24.5 | 25 | 25 | 0 | 0 | 0 | 0 | 4161 |  | 4161 | 3477.2012 | 582.6013 | 2894.5999 | 0 | 3.95 | 0.158 | 0 |  | 3003.4648 | 1092.4368 | 2741.3979 | -830.3697 | 0 | 0 | 0 | 0 | 0 | -298.6422 | 0 | 0 | 0 | Battery_PSH | 0 | -1 |  | 0 | -1 | -3871.9497 | -3871.9497 | 0 | 17638.8984 | 17638.8965 | 50 | 0 | 0 | 0 | 0 | 750 | 0 | -0.01768 |  |  |  | 6701 | 1/1/2039 | 12/31/2068 | True | 0 | 0 | 0 | 0 | 0 | 0 | 0 |  | 0.5 | 0 | 0 | 0 | Unit | 1 |  | 2045 |  |  |  | 0 | 1 |  | Nominal ¦ 2/10/2021 5:12:48 PM | 5619 | 0 | 0 | 0 | 0 | 0
HR_P2_MustTakeStorage_PHES | Average | 2045 | PSE | ANRN 2129 | New Resource 2129 from 21IRPLiIon2hr New Li Ion 2hr | -0.44016 | 24.5 | 25 | 25 | 0 | 0 | 0 | 0 | 4161 |  | 4161 | 3477.2012 | 582.6013 | 2894.5999 | 0 | 3.95 | 0.158 | 0 |  | 3047.6335 | 1092.4368 | 2785.5664 | -830.3697 | 0 | 0 | 0 | 0 | 0 | -342.6909 | 0 | 0 | 0 | Battery_PSH | 0 | -1 |  | 0 | -1 | -3855.8154 | -3855.8154 | 0 | 17565.3984 | 17565.3965 | 50 | 0 | 0 | 0 | 0 | 748 | 0 | -0.017606 |  |  |  | 6671 | 1/1/2040 | 12/31/2069 | True | 0 | 0 | 0 | 0 | 0 | 0 | 0 |  | 0.5 | 0 | 0 | 0 | Unit | 1 |  | 2045 |  |  |  | 0 | 1 |  | Nominal ¦ 2/10/2021 5:12:48 PM | 5620 | 0 | 0 | 0 | 0 | 0
HR_P2_MustTakeStorage_PHES | Average | 2045 | PSE | ANRN 2429 | New Resource 2429 from 21IRPLiIon2hr New Li Ion 2hr | -0.43441 | 24.5 | 25 | 25 | 0 | 0 | 0 | 0 | 4161 |  | 4161 | 3477.2009 | 582.6012 | 2894.5999 | 0 | 3.95 | 0.158 | 0 |  | 3300.8669 | 1092.4368 | 3038.7998 | -830.3697 | 0 | 0 | 0 | 0 | 0 | -595.9562 | 0 | 0 | 0 | Battery_PSH | 0 | -1 |  | 0 | -1 | -3805.4373 | -3805.4373 | 0 | 17335.8984 | 17335.8965 | 50 | 0 | 0 | 0 | 0 | 741 | 0 | -0.017376 |  |  |  | 6635 | 1/1/2043 | 12/31/2072 | True | 0 | 0 | 0 | 0 | 0 | 0 | 0 |  | 0.5 | 0 | 0 | 0 | Unit | 1 |  | 2045 |  |  |  | 0 | 1 |  | Nominal ¦ 2/10/2021 5:12:48 PM | 5621 | 0 | 0 | 0 | 0 | 0
HR_P2_MustTakeStorage_PHES | Average | 2045 | PSE | ANRN 2430 | New Resource 2430 from 21IRPLiIon2hr New Li Ion 2hr | -0.4333 | 24.5 | 25 | 25 | 0 | 0 | 0 | 0 | 4161 |  | 4161 | 3477.2012 | 582.6013 | 2894.5999 | 0 | 3.95 | 0.158 | 0 |  | 3300.8669 | 1092.4368 | 3038.7998 | -830.3697 | 0 | 0 | 0 | 0 | 0 | -595.6395 | 0 | 0 | 0 | Battery_PSH | 0 | -1 |  | 0 | -1 | -3795.6692 | -3795.6692 | 0 | 17291.4004 | 17291.3965 | 50 | 0 | 0 | 0 | 0 | 737 | 0 | -0.017332 |  |  |  | 6627 | 1/1/2043 | 12/31/2072 | True | 0 | 0 | 0 | 0 | 0 | 0 | 0 |  | 0.5 | 0 | 0 | 0 | Unit | 1 |  | 2045 |  |  |  | 0 | 1 |  | Nominal ¦ 2/10/2021 5:12:48 PM | 5622 | 0 | 0 | 0 | 0 | 0
HR_P2_MustTakeStorage_PHES | Average | 2045 | PSE | ANRN 2431 | New Resource 2431 from 21IRPLiIon2hr New Li Ion 2hr | -0.43441 | 24.5 | 25 | 25 | 0 | 0 | 0 | 0 | 4161 |  | 4161 | 3477.2012 | 582.6013 | 2894.5999 | 0 | 3.95 | 0.158 | 0 |  | 3300.8669 | 1092.4368 | 3038.7998 | -830.3697 | 0 | 0 | 0 | 0 | 0 | -595.8802 | 0 | 0 | 0 | Battery_PSH | 0 | -1 |  | 0 | -1 | -3805.4375 | -3805.4375 | 0 | 17335.8984 | 17335.8965 | 50 | 0 | 0 | 0 | 0 | 739 | 0 | -0.017376 |  |  |  | 6652 | 1/1/2043 | 12/31/2072 | True | 0 | 0 | 0 | 0 | 0 | 0 | 0 |  | 0.5 | 0 | 0 | 0 | Unit | 1 |  | 2045 |  |  |  | 0 | 1 |  | Nominal ¦ 2/10/2021 5:12:48 PM | 5623 | 0 | 0 | 0 | 0 | 0
HR_P2_MustTakeStorage_PHES | Average | 2045 | PSE | ANRN 2432 | New Resource 2432 from 21IRPLiIon2hr New Li Ion 2hr | -0.43441 | 24.5 | 25 | 25 | 0 | 0 | 0 | 0 | 4161 |  | 4161 | 3477.2012 | 582.6013 | 2894.5999 | 0 | 3.95 | 0.158 | 0 |  | 3300.8669 | 1092.4368 | 3038.7998 | -830.3697 | 0 | 0 | 0 | 0 | 0 | -595.8803 | 0 | 0 | 0 | Battery_PSH | 0 | -1 |  | 0 | -1 | -3805.4375 | -3805.4375 | 0 | 17335.8984 | 17335.8965 | 50 | 0 | 0 | 0 | 0 | 738 | 0 | -0.017376 |  |  |  | 6654 | 1/1/2043 | 12/31/2072 | True | 0 | 0 | 0 | 0 | 0 | 0 | 0 |  | 0.5 | 0 | 0 | 0 | Unit | 1 |  | 2045 |  |  |  | 0 | 1 |  | Nominal ¦ 2/10/2021 5:12:48 PM | 5624 | 0 | 0 | 0 | 0 | 0
HR_P2_MustTakeStorage_PHES | Average | 2045 | PSE | ANRN 2433 | New Resource 2433 from 21IRPLiIon2hr New Li Ion 2hr | -0.4232 | 24.5 | 25 | 25 | 0 | 0 | 0 | 0 | 4161 |  | 4161 | 3477.2012 | 582.6013 | 2894.5999 | 0 | 3.95 | 0.158 | 0 |  | 3300.8669 | 1092.4368 | 3038.7998 | -830.3697 | 0 | 0 | 0 | 0 | 0 | -593.6733 | 0 | 0 | 0 | Battery_PSH | 0 | -1 |  | 0 | -1 | -3707.2058 | -3707.2058 | 0 | 16888.3984 | 16888.3965 | 50 | 0 | 0 | 0 | 0 | 722 | 0 | -0.016928 |  |  |  | 6522 | 1/1/2043 | 12/31/2072 | True | 0 | 0 | 0 | 0 | 0 | 0 | 0 |  | 0.5 | 0 | 0 | 0 | Unit | 1 |  | 2045 |  |  |  | 0 | 1 |  | Nominal ¦ 2/10/2021 5:12:48 PM | 5625 | 0 | 0 | 0 | 0 | 0
HR_P2_MustTakeStorage_PHES | Average | 2045 | PSE | ANRN 2529 | New Resource 2529 from 21IRPLiIon2hr New Li Ion 2hr | -0.41893 | 24.5 | 25 | 25 | 0 | 0 | 0 | 0 | 4161 |  | 4161 | 3477.2012 | 582.6013 | 2894.5999 | 0 | 3.95 | 0.158 | 0 |  | 3448.0955 | 1092.4368 | 3186.0286 | -830.3697 | 0 | 0 | 0 | 0 | 0 | -738.213 | 0 | 0 | 0 | Battery_PSH | 0 | -1 |  | 0 | -1 | -3669.7996 | -3669.7996 | 0 | 16717.9922 | 16717.9902 | 50 | 0 | 0 | 0 | 0 | 717 | 0 | -0.016757 |  |  |  | 6492 | 1/1/2044 | 12/31/2073 | True | 0 | 0 | 0 | 0 | 0 | 0 | 0 |  | 0.5 | 0 | 0 | 0 | Unit | 1 |  | 2045 |  |  |  | 0 | 1 |  | Nominal ¦ 2/10/2021 5:12:48 PM | 5626 | 0 | 0 | 0 | 0 | 0
HR_P2_MustTakeStorage_PHES | Average | 2045 | PSE | ANRN 2530 | New Resource 2530 from 21IRPLiIon2hr New Li Ion 2hr | -0.41647 | 24.5 | 25 | 25 | 0 | 0 | 0 | 0 | 4161 |  | 4161 | 3477.2012 | 582.6013 | 2894.5999 | 0 | 3.95 | 0.158 | 0 |  | 3448.0955 | 1092.4368 | 3186.0286 | -830.3697 | 0 | 0 | 0 | 0 | 0 | -740.3548 | 0 | 0 | 0 | Battery_PSH | 0 | -1 |  | 0 | -1 | -3648.2874 | -3648.2874 | 0 | 16619.9922 | 16619.9902 | 50 | 0 | 0 | 0 | 0 | 713 | 0 | -0.016659 |  |  |  | 6473 | 1/1/2044 | 12/31/2073 | True | 0 | 0 | 0 | 0 | 0 | 0 | 0 |  | 0.5 | 0 | 0 | 0 | Unit | 1 |  | 2045 |  |  |  | 0 | 1 |  | Nominal ¦ 2/10/2021 5:12:48 PM | 5627 | 0 | 0 | 0 | 0 | 0
HR_P2_MustTakeStorage_PHES | Average | 2045 | PSE | ANRN 2531 | New Resource 2531 from 21IRPLiIon2hr New Li Ion 2hr | -0.41586 | 24.5 | 25 | 25 | 0 | 0 | 0 | 0 | 4161 |  | 4161 | 3477.2012 | 582.6013 | 2894.5999 | 0 | 3.95 | 0.158 | 0 |  | 3448.0955 | 1092.4368 | 3186.0286 | -830.3697 | 0 | 0 | 0 | 0 | 0 | -735.8461 | 0 | 0 | 0 | Battery_PSH | 0 | -1 |  | 0 | -1 | -3642.9094 | -3642.9094 | 0 | 16595.4922 | 16595.4902 | 50 | 0 | 0 | 0 | 0 | 711 | 0 | -0.016634 |  |  |  | 6449 | 1/1/2044 | 12/31/2073 | True | 0 | 0 | 0 | 0 | 0 | 0 | 0 |  | 0.5 | 0 | 0 | 0 | Unit | 1 |  | 2045 |  |  |  | 0 | 1 |  | Nominal ¦ 2/10/2021 5:12:48 PM | 5628 | 0 | 0 | 0 | 0 | 0
HR_P2_MustTakeStorage_PHES | Average | 2045 | PSE | ANRN 2532 | New Resource 2532 from 21IRPLiIon2hr New Li Ion 2hr | -0.42445 | 24.5 | 25 | 25 | 0 | 0 | 0 | 0 | 4161 |  | 4161 | 3477.2009 | 582.6012 | 2894.5999 | 0 | 3.95 | 0.158 | 0 |  | 3448.0955 | 1092.4368 | 3186.0286 | -830.3697 | 0 | 0 | 0 | 0 | 0 | -740.1218 | 0 | 0 | 0 | Battery_PSH | 0 | -1 |  | 0 | -1 | -3718.2019 | -3718.2019 | 0 | 16938.4922 | 16938.4902 | 50 | 0 | 0 | 0 | 0 | 726 | 0 | -0.016978 |  |  |  | 6533 | 1/1/2044 | 12/31/2073 | True | 0 | 0 | 0 | 0 | 0 | 0 | 0 |  | 0.5 | 0 | 0 | 0 | Unit | 1 |  | 2045 |  |  |  | 0 | 1 |  | Nominal ¦ 2/10/2021 5:12:48 PM | 5629 | 0 | 0 | 0 | 0 | 0
HR_P2_MustTakeStorage_PHES | Average | 2045 | PSE | ANRN 2729 | New Resource 2729 from 21IRPLiIon2hr New Li Ion 2hr | 0 | 0 | 0 | 0 | 0 | 0 | 0 | 0 | 0 |  | 0 | 0 | 0 | 0 | 0 | 0 | 1 | 0 |  | 0 | 0 | 0 | 0 | 0 | 0 | 0 | 0 | 0 | 0 | 0 | 0 | 0 | Battery_PSH | 0 | -1 |  | 0 | -1 | 0 | 0 | 0 | 0 | 0 | 0 | 0 | 0 | 0 | 0 | 0 | 0 |  |  |  |  | 0 | 1/1/2046 | 12/31/2075 | True | 0 | 0 | 0 | 0 | 0 | 0 | 0 |  | 0 | 0 | 0 | 0 | Unit | 1 |  | 2045 |  |  |  | 0 | 1 |  | Nominal ¦ 2/10/2021 5:12:48 PM | 5630 | 0 | 0 | 0 | 0 | 0
HR_P2_MustTakeStorage_PHES | Average | 2045 | PSE | ANRN 2730 | New Resource 2730 from 21IRPLiIon2hr New Li Ion 2hr | 0 | 0 | 0 | 0 | 0 | 0 | 0 | 0 | 0 |  | 0 | 0 | 0 | 0 | 0 | 0 | 1 | 0 |  | 0 | 0 | 0 | 0 | 0 | 0 | 0 | 0 | 0 | 0 | 0 | 0 | 0 | Battery_PSH | 0 | -1 |  | 0 | -1 | 0 | 0 | 0 | 0 | 0 | 0 | 0 | 0 | 0 | 0 | 0 | 0 |  |  |  |  | 0 | 1/1/2046 | 12/31/2075 | True | 0 | 0 | 0 | 0 | 0 | 0 | 0 |  | 0 | 0 | 0 | 0 | Unit | 1 |  | 2045 |  |  |  | 0 | 1 |  | Nominal ¦ 2/10/2021 5:12:48 PM | 5631 | 0 | 0 | 0 | 0 | 0
HR_P2_MustTakeStorage_PHES | Average | 2045 | PSE | ANRN 2731 | New Resource 2731 from 21IRPLiIon2hr New Li Ion 2hr | 0 | 0 | 0 | 0 | 0 | 0 | 0 | 0 | 0 |  | 0 | 0 | 0 | 0 | 0 | 0 | 1 | 0 |  | 0 | 0 | 0 | 0 | 0 | 0 | 0 | 0 | 0 | 0 | 0 | 0 | 0 | Battery_PSH | 0 | -1 |  | 0 | -1 | 0 | 0 | 0 | 0 | 0 | 0 | 0 | 0 | 0 | 0 | 0 | 0 |  |  |  |  | 0 | 1/1/2046 | 12/31/2075 | True | 0 | 0 | 0 | 0 | 0 | 0 | 0 |  | 0 | 0 | 0 | 0 | Unit | 1 |  | 2045 |  |  |  | 0 | 1 |  | Nominal ¦ 2/10/2021 5:12:48 PM | 5632 | 0 | 0 | 0 | 0 | 0
HR_P2_MustTakeStorage_PHES | Average | 2045 | PSE | ANRN 2732 | New Resource 2732 from 21IRPLiIon2hr New Li Ion 2hr | 0 | 0 | 0 | 0 | 0 | 0 | 0 | 0 | 0 |  | 0 | 0 | 0 | 0 | 0 | 0 | 1 | 0 |  | 0 | 0 | 0 | 0 | 0 | 0 | 0 | 0 | 0 | 0 | 0 | 0 | 0 | Battery_PSH | 0 | -1 |  | 0 | -1 | 0 | 0 | 0 | 0 | 0 | 0 | 0 | 0 | 0 | 0 | 0 | 0 |  |  |  |  | 0 | 1/1/2046 | 12/31/2075 | True | 0 | 0 | 0 | 0 | 0 | 0 | 0 |  | 0 | 0 | 0 | 0 | Unit | 1 |  | 2045 |  |  |  | 0 | 1 |  | Nominal ¦ 2/10/2021 5:12:48 PM | 5633 | 0 | 0 | 0 | 0 | 0
HR_P2_MustTakeStorage_PHES | Average | 2045 | PSE | ANRN 2733 | New Resource 2733 from 21IRPLiIon2hr New Li Ion 2hr | 0 | 0 | 0 | 0 | 0 | 0 | 0 | 0 | 0 |  | 0 | 0 | 0 | 0 | 0 | 0 | 1 | 0 |  | 0 | 0 | 0 | 0 | 0 | 0 | 0 | 0 | 0 | 0 | 0 | 0 | 0 | Battery_PSH | 0 | -1 |  | 0 | -1 | 0 | 0 | 0 | 0 | 0 | 0 | 0 | 0 | 0 | 0 | 0 | 0 |  |  |  |  | 0 | 1/1/2046 | 12/31/2075 | True | 0 | 0 | 0 | 0 | 0 | 0 | 0 |  | 0 | 0 | 0 | 0 | Unit | 1 |  | 2045 |  |  |  | 0 | 1 |  | Nominal ¦ 2/10/2021 5:12:48 PM | 5634 | 0 | 0 | 0 | 0 | 0
HR_P2_MustTakeStorage_PHES | Average | 2045 | PSE | ANRN 2734 | New Resource 2734 from 21IRPLiIon2hr New Li Ion 2hr | 0 | 0 | 0 | 0 | 0 | 0 | 0 | 0 | 0 |  | 0 | 0 | 0 | 0 | 0 | 0 | 1 | 0 |  | 0 | 0 | 0 | 0 | 0 | 0 | 0 | 0 | 0 | 0 | 0 | 0 | 0 | Battery_PSH | 0 | -1 |  | 0 | -1 | 0 | 0 | 0 | 0 | 0 | 0 | 0 | 0 | 0 | 0 | 0 | 0 |  |  |  |  | 0 | 1/1/2046 | 12/31/2075 | True | 0 | 0 | 0 | 0 | 0 | 0 | 0 |  | 0 | 0 | 0 | 0 | Unit | 1 |  | 2045 |  |  |  | 0 | 1 |  | Nominal ¦ 2/10/2021 5:12:48 PM | 5635 | 0 | 0 | 0 | 0 | 0
HR_P2_MustTakeStorage_PHES | Average | 2045 | PSE | ANRN 2735 | New Resource 2735 from 21IRPLiIon2hr New Li Ion 2hr | 0 | 0 | 0 | 0 | 0 | 0 | 0 | 0 | 0 |  | 0 | 0 | 0 | 0 | 0 | 0 | 1 | 0 |  | 0 | 0 | 0 | 0 | 0 | 0 | 0 | 0 | 0 | 0 | 0 | 0 | 0 | Battery_PSH | 0 | -1 |  | 0 | -1 | 0 | 0 | 0 | 0 | 0 | 0 | 0 | 0 | 0 | 0 | 0 | 0 |  |  |  |  | 0 | 1/1/2046 | 12/31/2075 | True | 0 | 0 | 0 | 0 | 0 | 0 | 0 |  | 0 | 0 | 0 | 0 | Unit | 1 |  | 2045 |  |  |  | 0 | 1 |  | Nominal ¦ 2/10/2021 5:12:48 PM | 5636 | 0 | 0 | 0 | 0 | 0
HR_P2_MustTakeStorage_PHES | Average | 2045 | PSE | ANRN 2736 | New Resource 2736 from 21IRPLiIon2hr New Li Ion 2hr | 0 | 0 | 0 | 0 | 0 | 0 | 0 | 0 | 0 |  | 0 | 0 | 0 | 0 | 0 | 0 | 1 | 0 |  | 0 | 0 | 0 | 0 | 0 | 0 | 0 | 0 | 0 | 0 | 0 | 0 | 0 | Battery_PSH | 0 | -1 |  | 0 | -1 | 0 | 0 | 0 | 0 | 0 | 0 | 0 | 0 | 0 | 0 | 0 | 0 |  |  |  |  | 0 | 1/1/2046 | 12/31/2075 | True | 0 | 0 | 0 | 0 | 0 | 0 | 0 |  | 0 | 0 | 0 | 0 | Unit | 1 |  | 2045 |  |  |  | 0 | 1 |  | Nominal ¦ 2/10/2021 5:12:48 PM | 5637 | 0 | 0 | 0 | 0 | 0
HR_P2_MustTakeStorage_PHES | Average | 2045 | PSE | ANRN 2737 | New Resource 2737 from 21IRPLiIon2hr New Li Ion 2hr | 0 | 0 | 0 | 0 | 0 | 0 | 0 | 0 | 0 |  | 0 | 0 | 0 | 0 | 0 | 0 | 1 | 0 |  | 0 | 0 | 0 | 0 | 0 | 0 | 0 | 0 | 0 | 0 | 0 | 0 | 0 | Battery_PSH | 0 | -1 |  | 0 | -1 | 0 | 0 | 0 | 0 | 0 | 0 | 0 | 0 | 0 | 0 | 0 | 0 |  |  |  |  | 0 | 1/1/2046 | 12/31/2075 | True | 0 | 0 | 0 | 0 | 0 | 0 | 0 |  | 0 | 0 | 0 | 0 | Unit | 1 |  | 2045 |  |  |  | 0 | 1 |  | Nominal ¦ 2/10/2021 5:12:48 PM | 5638 | 0 | 0 | 0 | 0 | 0
HR_P2_MustTakeStorage_PHES | Average | 2045 | PSE | ANRN 2738 | New Resource 2738 from 21IRPLiIon2hr New Li Ion 2hr | 0 | 0 | 0 | 0 | 0 | 0 | 0 | 0 | 0 |  | 0 | 0 | 0 | 0 | 0 | 0 | 1 | 0 |  | 0 | 0 | 0 | 0 | 0 | 0 | 0 | 0 | 0 | 0 | 0 | 0 | 0 | Battery_PSH | 0 | -1 |  | 0 | -1 | 0 | 0 | 0 | 0 | 0 | 0 | 0 | 0 | 0 | 0 | 0 | 0 |  |  |  |  | 0 | 1/1/2046 | 12/31/2075 | True | 0 | 0 | 0 | 0 | 0 | 0 | 0 |  | 0 | 0 | 0 | 0 | Unit | 1 |  | 2045 |  |  |  | 0 | 1 |  | Nominal ¦ 2/10/2021 5:12:48 PM | 5639 | 0 | 0 | 0 | 0 | 0
HR_P2_MustTakeStorage_PHES | Average | 2045 | PSE | ANRN 2739 | New Resource 2739 from 21IRPLiIon2hr New Li Ion 2hr | 0 | 0 | 0 | 0 | 0 | 0 | 0 | 0 | 0 |  | 0 | 0 | 0 | 0 | 0 | 0 | 1 | 0 |  | 0 | 0 | 0 | 0 | 0 | 0 | 0 | 0 | 0 | 0 | 0 | 0 | 0 | Battery_PSH | 0 | -1 |  | 0 | -1 | 0 | 0 | 0 | 0 | 0 | 0 | 0 | 0 | 0 | 0 | 0 | 0 |  |  |  |  | 0 | 1/1/2046 | 12/31/2075 | True | 0 | 0 | 0 | 0 | 0 | 0 | 0 |  | 0 | 0 | 0 | 0 | Unit | 1 |  | 2045 |  |  |  | 0 | 1 |  | Nominal ¦ 2/10/2021 5:12:48 PM | 5640 | 0 | 0 | 0 | 0 | 0
HR_P2_MustTakeStorage_PHES | Average | 2045 | PSE | ANRN 2740 | New Resource 2740 from 21IRPLiIon2hr New Li Ion 2hr | 0 | 0 | 0 | 0 | 0 | 0 | 0 | 0 | 0 |  | 0 | 0 | 0 | 0 | 0 | 0 | 1 | 0 |  | 0 | 0 | 0 | 0 | 0 | 0 | 0 | 0 | 0 | 0 | 0 | 0 | 0 | Battery_PSH | 0 | -1 |  | 0 | -1 | 0 | 0 | 0 | 0 | 0 | 0 | 0 | 0 | 0 | 0 | 0 | 0 |  |  |  |  | 0 | 1/1/2046 | 12/31/2075 | True | 0 | 0 | 0 | 0 | 0 | 0 | 0 |  | 0 | 0 | 0 | 0 | Unit | 1 |  | 2045 |  |  |  | 0 | 1 |  | Nominal ¦ 2/10/2021 5:12:48 PM | 5641 | 0 | 0 | 0 | 0 | 0
HR_P2_MustTakeStorage_PHES | Average | 2045 | PSE | ANRN 2741 | New Resource 2741 from 21IRPLiIon2hr New Li Ion 2hr | 0 | 0 | 0 | 0 | 0 | 0 | 0 | 0 | 0 |  | 0 | 0 | 0 | 0 | 0 | 0 | 1 | 0 |  | 0 | 0 | 0 | 0 | 0 | 0 | 0 | 0 | 0 | 0 | 0 | 0 | 0 | Battery_PSH | 0 | -1 |  | 0 | -1 | 0 | 0 | 0 | 0 | 0 | 0 | 0 | 0 | 0 | 0 | 0 | 0 |  |  |  |  | 0 | 1/1/2046 | 12/31/2075 | True | 0 | 0 | 0 | 0 | 0 | 0 | 0 |  | 0 | 0 | 0 | 0 | Unit | 1 |  | 2045 |  |  |  | 0 | 1 |  | Nominal ¦ 2/10/2021 5:12:48 PM | 5642 | 0 | 0 | 0 | 0 | 0
HR_P2_MustTakeStorage_PHES | Average | 2045 | PSE | ANRN 2742 | New Resource 2742 from 21IRPLiIon2hr New Li Ion 2hr | 0 | 0 | 0 | 0 | 0 | 0 | 0 | 0 | 0 |  | 0 | 0 | 0 | 0 | 0 | 0 | 1 | 0 |  | 0 | 0 | 0 | 0 | 0 | 0 | 0 | 0 | 0 | 0 | 0 | 0 | 0 | Battery_PSH | 0 | -1 |  | 0 | -1 | 0 | 0 | 0 | 0 | 0 | 0 | 0 | 0 | 0 | 0 | 0 | 0 |  |  |  |  | 0 | 1/1/2046 | 12/31/2075 | True | 0 | 0 | 0 | 0 | 0 | 0 | 0 |  | 0 | 0 | 0 | 0 | Unit | 1 |  | 2045 |  |  |  | 0 | 1 |  | Nominal ¦ 2/10/2021 5:12:48 PM | 5643 | 0 | 0 | 0 | 0 | 0
HR_P2_MustTakeStorage_PHES | Average | 2045 | PSE | ANRN 2743 | New Resource 2743 from 21IRPLiIon2hr New Li Ion 2hr | 0 | 0 | 0 | 0 | 0 | 0 | 0 | 0 | 0 |  | 0 | 0 | 0 | 0 | 0 | 0 | 1 | 0 |  | 0 | 0 | 0 | 0 | 0 | 0 | 0 | 0 | 0 | 0 | 0 | 0 | 0 | Battery_PSH | 0 | -1 |  | 0 | -1 | 0 | 0 | 0 | 0 | 0 | 0 | 0 | 0 | 0 | 0 | 0 | 0 |  |  |  |  | 0 | 1/1/2046 | 12/31/2075 | True | 0 | 0 | 0 | 0 | 0 | 0 | 0 |  | 0 | 0 | 0 | 0 | Unit | 1 |  | 2045 |  |  |  | 0 | 1 |  | Nominal ¦ 2/10/2021 5:12:48 PM | 5644 | 0 | 0 | 0 | 0 | 0
HR_P2_MustTakeStorage_PHES | Average | 2045 | PSE | ANRN 2744 | New Resource 2744 from 21IRPLiIon2hr New Li Ion 2hr | 0 | 0 | 0 | 0 | 0 | 0 | 0 | 0 | 0 |  | 0 | 0 | 0 | 0 | 0 | 0 | 1 | 0 |  | 0 | 0 | 0 | 0 | 0 | 0 | 0 | 0 | 0 | 0 | 0 | 0 | 0 | Battery_PSH | 0 | -1 |  | 0 | -1 | 0 | 0 | 0 | 0 | 0 | 0 | 0 | 0 | 0 | 0 | 0 | 0 |  |  |  |  | 0 | 1/1/2046 | 12/31/2075 | True | 0 | 0 | 0 | 0 | 0 | 0 | 0 |  | 0 | 0 | 0 | 0 | Unit | 1 |  | 2045 |  |  |  | 0 | 1 |  | Nominal ¦ 2/10/2021 5:12:48 PM | 5645 | 0 | 0 | 0 | 0 | 0
HR_P2_MustTakeStorage_PHES | Average | 2045 | PSE | ANRN 2745 | New Resource 2745 from 21IRPLiIon2hr New Li Ion 2hr | 0 | 0 | 0 | 0 | 0 | 0 | 0 | 0 | 0 |  | 0 | 0 | 0 | 0 | 0 | 0 | 1 | 0 |  | 0 | 0 | 0 | 0 | 0 | 0 | 0 | 0 | 0 | 0 | 0 | 0 | 0 | Battery_PSH | 0 | -1 |  | 0 | -1 | 0 | 0 | 0 | 0 | 0 | 0 | 0 | 0 | 0 | 0 | 0 | 0 |  |  |  |  | 0 | 1/1/2046 | 12/31/2075 | True | 0 | 0 | 0 | 0 | 0 | 0 | 0 |  | 0 | 0 | 0 | 0 | Unit | 1 |  | 2045 |  |  |  | 0 | 1 |  | Nominal ¦ 2/10/2021 5:12:48 PM | 5646 | 0 | 0 | 0 | 0 | 0
HR_P2_MustTakeStorage_PHES | Average | 2045 | PSE | ANRN 2746 | New Resource 2746 from 21IRPLiIon2hr New Li Ion 2hr | 0 | 0 | 0 | 0 | 0 | 0 | 0 | 0 | 0 |  | 0 | 0 | 0 | 0 | 0 | 0 | 1 | 0 |  | 0 | 0 | 0 | 0 | 0 | 0 | 0 | 0 | 0 | 0 | 0 | 0 | 0 | Battery_PSH | 0 | -1 |  | 0 | -1 | 0 | 0 | 0 | 0 | 0 | 0 | 0 | 0 | 0 | 0 | 0 | 0 |  |  |  |  | 0 | 1/1/2046 | 12/31/2075 | True | 0 | 0 | 0 | 0 | 0 | 0 | 0 |  | 0 | 0 | 0 | 0 | Unit | 1 |  | 2045 |  |  |  | 0 | 1 |  | Nominal ¦ 2/10/2021 5:12:48 PM | 5647 | 0 | 0 | 0 | 0 | 0
HR_P2_MustTakeStorage_PHES | Average | 2045 | PSE | ANRN 2747 | New Resource 2747 from 21IRPLiIon2hr New Li Ion 2hr | 0 | 0 | 0 | 0 | 0 | 0 | 0 | 0 | 0 |  | 0 | 0 | 0 | 0 | 0 | 0 | 1 | 0 |  | 0 | 0 | 0 | 0 | 0 | 0 | 0 | 0 | 0 | 0 | 0 | 0 | 0 | Battery_PSH | 0 | -1 |  | 0 | -1 | 0 | 0 | 0 | 0 | 0 | 0 | 0 | 0 | 0 | 0 | 0 | 0 |  |  |  |  | 0 | 1/1/2046 | 12/31/2075 | True | 0 | 0 | 0 | 0 | 0 | 0 | 0 |  | 0 | 0 | 0 | 0 | Unit | 1 |  | 2045 |  |  |  | 0 | 1 |  | Nominal ¦ 2/10/2021 5:12:48 PM | 5648 | 0 | 0 | 0 | 0 | 0
HR_P2_MustTakeStorage_PHES | Average | 2045 | PSE | ANRN 2748 | New Resource 2748 from 21IRPLiIon2hr New Li Ion 2hr | 0 | 0 | 0 | 0 | 0 | 0 | 0 | 0 | 0 |  | 0 | 0 | 0 | 0 | 0 | 0 | 1 | 0 |  | 0 | 0 | 0 | 0 | 0 | 0 | 0 | 0 | 0 | 0 | 0 | 0 | 0 | Battery_PSH | 0 | -1 |  | 0 | -1 | 0 | 0 | 0 | 0 | 0 | 0 | 0 | 0 | 0 | 0 | 0 | 0 |  |  |  |  | 0 | 1/1/2046 | 12/31/2075 | True | 0 | 0 | 0 | 0 | 0 | 0 | 0 |  | 0 | 0 | 0 | 0 | Unit | 1 |  | 2045 |  |  |  | 0 | 1 |  | Nominal ¦ 2/10/2021 5:12:48 PM | 5649 | 0 | 0 | 0 | 0 | 0
HR_P2_MustTakeStorage_PHES | Average | 2045 | PSE | ANRN 2749 | New Resource 2749 from 21IRPLiIon2hr New Li Ion 2hr | 0 | 0 | 0 | 0 | 0 | 0 | 0 | 0 | 0 |  | 0 | 0 | 0 | 0 | 0 | 0 | 1 | 0 |  | 0 | 0 | 0 | 0 | 0 | 0 | 0 | 0 | 0 | 0 | 0 | 0 | 0 | Battery_PSH | 0 | -1 |  | 0 | -1 | 0 | 0 | 0 | 0 | 0 | 0 | 0 | 0 | 0 | 0 | 0 | 0 |  |  |  |  | 0 | 1/1/2046 | 12/31/2075 | True | 0 | 0 | 0 | 0 | 0 | 0 | 0 |  | 0 | 0 | 0 | 0 | Unit | 1 |  | 2045 |  |  |  | 0 | 1 |  | Nominal ¦ 2/10/2021 5:12:48 PM | 5650 | 0 | 0 | 0 | 0 | 0
HR_P2_MustTakeStorage_PHES | Average | 2045 | PSE | ANRN 2750 | New Resource 2750 from 21IRPLiIon2hr New Li Ion 2hr | 0 | 0 | 0 | 0 | 0 | 0 | 0 | 0 | 0 |  | 0 | 0 | 0 | 0 | 0 | 0 | 1 | 0 |  | 0 | 0 | 0 | 0 | 0 | 0 | 0 | 0 | 0 | 0 | 0 | 0 | 0 | Battery_PSH | 0 | -1 |  | 0 | -1 | 0 | 0 | 0 | 0 | 0 | 0 | 0 | 0 | 0 | 0 | 0 | 0 |  |  |  |  | 0 | 1/1/2046 | 12/31/2075 | True | 0 | 0 | 0 | 0 | 0 | 0 | 0 |  | 0 | 0 | 0 | 0 | Unit | 1 |  | 2045 |  |  |  | 0 | 1 |  | Nominal ¦ 2/10/2021 5:12:48 PM | 5651 | 0 | 0 | 0 | 0 | 0
HR_P2_MustTakeStorage_PHES | Average | 2045 | PSE | ANRN 2751 | New Resource 2751 from 21IRPLiIon2hr New Li Ion 2hr | 0 | 0 | 0 | 0 | 0 | 0 | 0 | 0 | 0 |  | 0 | 0 | 0 | 0 | 0 | 0 | 1 | 0 |  | 0 | 0 | 0 | 0 | 0 | 0 | 0 | 0 | 0 | 0 | 0 | 0 | 0 | Battery_PSH | 0 | -1 |  | 0 | -1 | 0 | 0 | 0 | 0 | 0 | 0 | 0 | 0 | 0 | 0 | 0 | 0 |  |  |  |  | 0 | 1/1/2046 | 12/31/2075 | True | 0 | 0 | 0 | 0 | 0 | 0 | 0 |  | 0 | 0 | 0 | 0 | Unit | 1 |  | 2045 |  |  |  | 0 | 1 |  | Nominal ¦ 2/10/2021 5:12:48 PM | 5652 | 0 | 0 | 0 | 0 | 0
HR_P2_MustTakeStorage_PHES | Average | 2045 | PSE | ANRN 8629 | New Resource 8629 from 21IRPPHSE New Pumped hydro storage | -2.6809 | 99 | 100 | 100 | 0 | 0 | 0 | 0 | 4265 |  | 4265 | 36523.1016 | 4426.0215 | 32097.082 | 0 | 43.8 | 0.438 | 0 |  | 36646.7461 | 2979.9084 | 30694.2344 | 2972.6057 | 0 | 0 | 0 | 0 | 0 | -2401.5581 | 0 | 0 | 0 | Battery_PSH | 0 | -1 |  | 0 | -1 | -23485.041 | -23485.041 | 0 | 93940.1875 | 93940.1797 | 800 | 0.3653 | 0 | 0 | 0 | 744 | 0 | -0.026809 |  |  |  | 7674 | 1/1/2026 | 12/31/2055 | True | 0 | 0 | 0 | 0 | 0 | 0 | 0 |  | 1 | 0 | 0 | 0 | Unit | 1 |  | 2045 |  |  |  | 0 | 1 |  | Nominal ¦ 2/10/2021 5:12:48 PM | 5653 | 0 | 0 | 0 | 0 | 0
HR_P2_MustTakeStorage_PHES | Average | 2045 | PSE | ANRN 8630 | New Resource 8630 from 21IRPPHSE New Pumped hydro storage | -2.6841 | 99 | 100 | 100 | 0 | 0 | 0 | 0 | 4265 |  | 4265 | 36523.1016 | 4426.0215 | 32097.082 | 0 | 43.8 | 0.438 | 0 |  | 36646.7461 | 2979.9084 | 30694.2344 | 2972.6057 | 0 | 0 | 0 | 0 | 0 | -2401.5581 | 0 | 0 | 0 | Battery_PSH | 0 | -1 |  | 0 | -1 | -23513.127 | -23513.127 | 0 | 94052.5312 | 94052.5234 | 800 | 0.045662 | 0 | 0 | 0 | 743 | 0 | -0.026841 |  |  |  | 7682 | 1/1/2026 | 12/31/2055 | True | 0 | 0 | 0 | 0 | 0 | 0 | 0 |  | 1 | 0 | 0 | 0 | Unit | 1 |  | 2045 |  |  |  | 0 | 1 |  | Nominal ¦ 2/10/2021 5:12:48 PM | 5654 | 0 | 0 | 0 | 0 | 0
HR_P2_MustTakeStorage_PHES | Average | 2045 | PSE | ANRN 8631 | New Resource 8631 from 21IRPPHSE New Pumped hydro storage | -2.6838 | 99 | 100 | 100 | 0 | 0 | 0 | 0 | 4265 |  | 4265 | 36523.1016 | 4426.0215 | 32097.082 | 0 | 43.8 | 0.438 | 0 |  | 36646.7461 | 2979.9084 | 30694.2344 | 2972.6057 | 0 | 0 | 0 | 0 | 0 | -2401.5581 | 0 | 0 | 0 | Battery_PSH | 0 | -1 |  | 0 | -1 | -23509.8242 | -23509.8242 | 0 | 94039.3125 | 94039.3125 | 800 | 0.022831 | 0 | 0 | 0 | 743 | 0 | -0.026838 |  |  |  | 7684 | 1/1/2026 | 12/31/2055 | True | 0 | 0 | 0 | 0 | 0 | 0 | 0 |  | 1 | 0 | 0 | 0 | Unit | 1 |  | 2045 |  |  |  | 0 | 1 |  | Nominal ¦ 2/10/2021 5:12:48 PM | 5655 | 0 | 0 | 0 | 0 | 0
HR_P2_MustTakeStorage_PHES | Average | 2045 | PSE | ANRN 8632 | New Resource 8632 from 21IRPPHSE New Pumped hydro storage | -2.6838 | 99 | 100 | 100 | 0 | 0 | 0 | 0 | 4265 |  | 4265 | 36523.1016 | 4426.0215 | 32097.082 | 0 | 43.8 | 0.438 | 0 |  | 36646.7461 | 2979.9084 | 30694.2344 | 2972.6057 | 0 | 0 | 0 | 0 | 0 | -2401.5581 | 0 | 0 | 0 | Battery_PSH | 0 | -1 |  | 0 | -1 | -23510.3203 | -23510.3203 | 0 | 94041.2969 | 94041.2969 | 800 | 0 | 0 | 0 | 0 | 743 | 0 | -0.026838 |  |  |  | 7681 | 1/1/2026 | 12/31/2055 | True | 0 | 0 | 0 | 0 | 0 | 0 | 0 |  | 1 | 0 | 0 | 0 | Unit | 1 |  | 2045 |  |  |  | 0 | 1 |  | Nominal ¦ 2/10/2021 5:12:48 PM | 5656 | 0 | 0 | 0 | 0 | 0
HR_P2_MustTakeStorage_PHES | Average | 2045 | PSE | ANRN 8633 | New Resource 8633 from 21IRPPHSE New Pumped hydro storage | -2.679 | 99 | 100 | 100 | 0 | 0 | 0 | 0 | 4265 |  | 4265 | 36523.1016 | 4426.0215 | 32097.082 | 0 | 43.8 | 0.438 | 0 |  | 36646.7461 | 2979.9084 | 30694.2344 | 2972.6057 | 0 | 0 | 0 | 0 | 0 | -2401.5581 | 0 | 0 | 0 | Battery_PSH | 0 | -1 |  | 0 | -1 | -23467.7051 | -23467.7051 | 0 | 93870.8438 | 93870.8359 | 800 | 0 | 0 | 0 | 0 | 743 | 0 | -0.02679 |  |  |  | 7672 | 1/1/2026 | 12/31/2055 | True | 0 | 0 | 0 | 0 | 0 | 0 | 0 |  | 1 | 0 | 0 | 0 | Unit | 1 |  | 2045 |  |  |  | 0 | 1 |  | Nominal ¦ 2/10/2021 5:12:48 PM | 5657 | 0 | 0 | 0 | 0 | 0
HR_P2_MustTakeStorage_PHES | Average | 2045 | PSE | ANRN 8634 | New Resource 8634 from 21IRPPHSE New Pumped hydro storage | -2.6833 | 99 | 100 | 100 | 0 | 0 | 0 | 0 | 4265 |  | 4265 | 36523.1016 | 4426.0215 | 32097.082 | 0 | 43.8 | 0.438 | 0 |  | 36646.7461 | 2979.9084 | 30694.2344 | 2972.6057 | 0 | 0 | 0 | 0 | 0 | -2401.5581 | 0 | 0 | 0 | Battery_PSH | 0 | -1 |  | 0 | -1 | -23506.0332 | -23506.0332 | 0 | 94024.1484 | 94024.1484 | 800 | 0.022831 | 0 | 0 | 0 | 743 | 0 | -0.026833 |  |  |  | 7683 | 1/1/2026 | 12/31/2055 | True | 0 | 0 | 0 | 0 | 0 | 0 | 0 |  | 1 | 0 | 0 | 0 | Unit | 1 |  | 2045 |  |  |  | 0 | 1 |  | Nominal ¦ 2/10/2021 5:12:48 PM | 5658 | 0 | 0 | 0 | 0 | 0
HR_P2_MustTakeStorage_PHES | Average | 2045 | PSE | ANRN 8635 | New Resource 8635 from 21IRPPHSE New Pumped hydro storage | -2.6815 | 99 | 100 | 100 | 0 | 0 | 0 | 0 | 4265 |  | 4265 | 36523.1016 | 4426.0215 | 32097.082 | 0 | 43.8 | 0.438 | 0 |  | 36646.7461 | 2979.9084 | 30694.2344 | 2972.6057 | 0 | 0 | 0 | 0 | 0 | -2401.5581 | 0 | 0 | 0 | Battery_PSH | 0 | -1 |  | 0 | -1 | -23489.9512 | -23489.9512 | 0 | 93959.8203 | 93959.8203 | 800 | 0 | 0 | 0 | 0 | 745 | 0 | -0.026815 |  |  |  | 7681 | 1/1/2026 | 12/31/2055 | True | 0 | 0 | 0 | 0 | 0 | 0 | 0 |  | 1 | 0 | 0 | 0 | Unit | 1 |  | 2045 |  |  |  | 0 | 1 |  | Nominal ¦ 2/10/2021 5:12:48 PM | 5659 | 0 | 0 | 0 | 0 | 0
HR_P2_MustTakeStorage_PHES | Average | 2045 | PSE | ANRN 8636 | New Resource 8636 from 21IRPPHSE New Pumped hydro storage | -2.6863 | 99 | 100 | 100 | 0 | 0 | 0 | 0 | 4265 |  | 4265 | 36523.1016 | 4426.0215 | 32097.082 | 0 | 43.8 | 0.438 | 0 |  | 36646.7461 | 2979.9084 | 30694.2344 | 2972.6057 | 0 | 0 | 0 | 0 | 0 | -2401.5581 | 0 | 0 | 0 | Battery_PSH | 0 | -1 |  | 0 | -1 | -23531.7539 | -23531.7539 | 0 | 94127.0312 | 94127.0234 | 800 | 0.011416 | 0 | 0 | 0 | 745 | 0 | -0.026863 |  |  |  | 7687 | 1/1/2026 | 12/31/2055 | True | 0 | 0 | 0 | 0 | 0 | 0 | 0 |  | 1 | 0 | 0 | 0 | Unit | 1 |  | 2045 |  |  |  | 0 | 1 |  | Nominal ¦ 2/10/2021 5:12:48 PM | 5660 | 0 | 0 | 0 | 0 | 0
HR_P2_MustTakeStorage_PHES | Average | 2045 | PSE | ANRN 8637 | New Resource 8637 from 21IRPPHSE New Pumped hydro storage | -2.6888 | 99 | 100 | 100 | 0 | 0 | 0 | 0 | 4265 |  | 4265 | 36523.1016 | 4426.0215 | 32097.082 | 0 | 43.8 | 0.438 | 0 |  | 36646.7461 | 2979.9084 | 30694.2344 | 2972.6057 | 0 | 0 | 0 | 0 | 0 | -2401.5581 | 0 | 0 | 0 | Battery_PSH | 0 | -1 |  | 0 | -1 | -23554.0625 | -23554.0625 | 0 | 94216.2734 | 94216.2656 | 800 | 0 | 0 | 0 | 0 | 745 | 0 | -0.026888 |  |  |  | 7690 | 1/1/2026 | 12/31/2055 | True | 0 | 0 | 0 | 0 | 0 | 0 | 0 |  | 1 | 0 | 0 | 0 | Unit | 1 |  | 2045 |  |  |  | 0 | 1 |  | Nominal ¦ 2/10/2021 5:12:48 PM | 5661 | 0 | 0 | 0 | 0 | 0
HR_P2_MustTakeStorage_PHES | Average | 2045 | PSE | ANRN 8638 | New Resource 8638 from 21IRPPHSE New Pumped hydro storage | -2.6914 | 99 | 100 | 100 | 0 | 0 | 0 | 0 | 4265 |  | 4265 | 36523.1016 | 4426.0215 | 32097.082 | 0 | 43.8 | 0.438 | 0 |  | 36646.7461 | 2979.9084 | 30694.2344 | 2972.6057 | 0 | 0 | 0 | 0 | 0 | -2401.5581 | 0 | 0 | 0 | Battery_PSH | 0 | -1 |  | 0 | -1 | -23576.2422 | -23576.2422 | 0 | 94304.9922 | 94304.9844 | 800 | 0 | 0 | 0 | 0 | 746 | 0 | -0.026914 |  |  |  | 7693 | 1/1/2026 | 12/31/2055 | True | 0 | 0 | 0 | 0 | 0 | 0 | 0 |  | 1 | 0 | 0 | 0 | Unit | 1 |  | 2045 |  |  |  | 0 | 1 |  | Nominal ¦ 2/10/2021 5:12:48 PM | 5662 | 0 | 0 | 0 | 0 | 0
HR_P2_MustTakeStorage_PHES | Average | 2045 | PSE | ANRN 8639 | New Resource 8639 from 21IRPPHSE New Pumped hydro storage | -2.6941 | 99 | 100 | 100 | 0 | 0 | 0 | 0 | 4265 |  | 4265 | 36523.1016 | 4426.0215 | 32097.082 | 0 | 43.8 | 0.438 | 0 |  | 36646.7461 | 2979.9084 | 30694.2344 | 2972.6057 | 0 | 0 | 0 | 0 | 0 | -2401.5581 | 0 | 0 | 0 | Battery_PSH | 0 | -1 |  | 0 | -1 | -23600.1914 | -23600.1914 | 0 | 94400.7812 | 94400.7812 | 800 | 0 | 0 | 0 | 0 | 746 | 0 | -0.026941 |  |  |  | 7700 | 1/1/2026 | 12/31/2055 | True | 0 | 0 | 0 | 0 | 0 | 0 | 0 |  | 1 | 0 | 0 | 0 | Unit | 1 |  | 2045 |  |  |  | 0 | 1 |  | Nominal ¦ 2/10/2021 5:12:48 PM | 5663 | 0 | 0 | 0 | 0 | 0
HR_P2_MustTakeStorage_PHES | Average | 2045 | PSE | ANRN 8640 | New Resource 8640 from 21IRPPHSE New Pumped hydro storage | -2.693 | 99 | 100 | 100 | 0 | 0 | 0 | 0 | 4265 |  | 4265 | 36523.1016 | 4426.0215 | 32097.082 | 0 | 43.8 | 0.438 | 0 |  | 36646.7461 | 2979.9084 | 30694.2344 | 2972.6057 | 0 | 0 | 0 | 0 | 0 | -2401.5581 | 0 | 0 | 0 | Battery_PSH | 0 | -1 |  | 0 | -1 | -23590.8203 | -23590.8203 | 0 | 94363.3047 | 94363.2969 | 800 | 0 | 0 | 0 | 0 | 746 | 0 | -0.02693 |  |  |  | 7700 | 1/1/2026 | 12/31/2055 | True | 0 | 0 | 0 | 0 | 0 | 0 | 0 |  | 1 | 0 | 0 | 0 | Unit | 1 |  | 2045 |  |  |  | 0 | 1 |  | Nominal ¦ 2/10/2021 5:12:48 PM | 5664 | 0 | 0 | 0 | 0 | 0
HR_P2_MustTakeStorage_PHES | Average | 2045 | PSE | ANRN 8641 | New Resource 8641 from 21IRPPHSE New Pumped hydro storage | -2.6927 | 99 | 100 | 100 | 0 | 0 | 0 | 0 | 4265 |  | 4265 | 36523.1016 | 4426.0215 | 32097.082 | 0 | 43.8 | 0.438 | 0 |  | 36646.7461 | 2979.9084 | 30694.2344 | 2972.6057 | 0 | 0 | 0 | 0 | 0 | -2401.5581 | 0 | 0 | 0 | Battery_PSH | 0 | -1 |  | 0 | -1 | -23587.916 | -23587.916 | 0 | 94351.6797 | 94351.6797 | 800 | 0 | 0 | 0 | 0 | 746 | 0 | -0.026927 |  |  |  | 7698 | 1/1/2026 | 12/31/2055 | True | 0 | 0 | 0 | 0 | 0 | 0 | 0 |  | 1 | 0 | 0 | 0 | Unit | 1 |  | 2045 |  |  |  | 0 | 1 |  | Nominal ¦ 2/10/2021 5:12:48 PM | 5665 | 0 | 0 | 0 | 0 | 0
HR_P2_MustTakeStorage_PHES | Average | 2045 | PSE | ANRN 8729 | New Resource 8729 from 21IRPPHSE New Pumped hydro storage | -2.6896 | 99 | 100 | 100 | 0 | 0 | 0 | 0 | 4265 |  | 4265 | 36523.1016 | 4426.0215 | 32097.082 | 0 | 43.8 | 0.438 | 0 |  | 37765.6875 | 2979.9084 | 31813.1719 | 2972.6057 | 0 | 0 | 0 | 0 | 0 | -3520.4958 | 0 | 0 | 0 | Battery_PSH | 0 | -1 |  | 0 | -1 | -23561.1836 | -23561.1836 | 0 | 94244.75 | 94244.75 | 800 | 0 | 0 | 0 | 0 | 747 | 0 | -0.026896 |  |  |  | 7688 | 1/1/2027 | 12/31/2056 | True | 0 | 0 | 0 | 0 | 0 | 0 | 0 |  | 1 | 0 | 0 | 0 | Unit | 1 |  | 2045 |  |  |  | 0 | 1 |  | Nominal ¦ 2/10/2021 5:12:48 PM | 5666 | 0 | 0 | 0 | 0 | 0
HR_P2_MustTakeStorage_PHES | Average | 2045 | PSE | ANRN 8730 | New Resource 8730 from 21IRPPHSE New Pumped hydro storage | -2.687 | 99 | 100 | 100 | 0 | 0 | 0 | 0 | 4265 |  | 4265 | 36523.1016 | 4426.0215 | 32097.082 | 0 | 43.8 | 0.438 | 0 |  | 37765.6875 | 2979.9084 | 31813.1719 | 2972.6057 | 0 | 0 | 0 | 0 | 0 | -3520.4958 | 0 | 0 | 0 | Battery_PSH | 0 | -1 |  | 0 | -1 | -23537.8359 | -23537.8359 | 0 | 94151.3594 | 94151.3594 | 800 | 0 | 0 | 0 | 0 | 747 | 0 | -0.02687 |  |  |  | 7685 | 1/1/2027 | 12/31/2056 | True | 0 | 0 | 0 | 0 | 0 | 0 | 0 |  | 1 | 0 | 0 | 0 | Unit | 1 |  | 2045 |  |  |  | 0 | 1 |  | Nominal ¦ 2/10/2021 5:12:48 PM | 5667 | 0 | 0 | 0 | 0 | 0
HR_P2_MustTakeStorage_PHES | Average | 2045 | PSE | ANRN 8731 | New Resource 8731 from 21IRPPHSE New Pumped hydro storage | -2.6845 | 99 | 100 | 100 | 0 | 0 | 0 | 0 | 4265 |  | 4265 | 36523.1016 | 4426.0215 | 32097.082 | 0 | 43.8 | 0.438 | 0 |  | 37765.6875 | 2979.9084 | 31813.1719 | 2972.6057 | 0 | 0 | 0 | 0 | 0 | -3520.4958 | 0 | 0 | 0 | Battery_PSH | 0 | -1 |  | 0 | -1 | -23516.4473 | -23516.4473 | 0 | 94065.8047 | 94065.8047 | 800 | 0 | 0 | 0 | 0 | 746 | 0 | -0.026845 |  |  |  | 7677 | 1/1/2027 | 12/31/2056 | True | 0 | 0 | 0 | 0 | 0 | 0 | 0 |  | 1 | 0 | 0 | 0 | Unit | 1 |  | 2045 |  |  |  | 0 | 1 |  | Nominal ¦ 2/10/2021 5:12:48 PM | 5668 | 0 | 0 | 0 | 0 | 0
HR_P2_MustTakeStorage_PHES | Average | 2045 | PSE | ANRN 8732 | New Resource 8732 from 21IRPPHSE New Pumped hydro storage | -2.6885 | 99 | 100 | 100 | 0 | 0 | 0 | 0 | 4265 |  | 4265 | 36523.1016 | 4426.0215 | 32097.082 | 0 | 43.8 | 0.438 | 0 |  | 37765.6875 | 2979.9084 | 31813.1719 | 2972.6057 | 0 | 0 | 0 | 0 | 0 | -3520.4958 | 0 | 0 | 0 | Battery_PSH | 0 | -1 |  | 0 | -1 | -23551.0254 | -23551.0254 | 0 | 94204.1172 | 94204.1172 | 800 | 0 | 0 | 0 | 0 | 748 | 0 | -0.026885 |  |  |  | 7685 | 1/1/2027 | 12/31/2056 | True | 0 | 0 | 0 | 0 | 0 | 0 | 0 |  | 1 | 0 | 0 | 0 | Unit | 1 |  | 2045 |  |  |  | 0 | 1 |  | Nominal ¦ 2/10/2021 5:12:48 PM | 5669 | 0 | 0 | 0 | 0 | 0
HR_P2_MustTakeStorage_PHES | Average | 2045 | PSE | ANRN 8733 | New Resource 8733 from 21IRPPHSE New Pumped hydro storage | -2.691 | 99 | 100 | 100 | 0 | 0 | 0 | 0 | 4265 |  | 4265 | 36523.1016 | 4426.0215 | 32097.082 | 0 | 43.8 | 0.438 | 0 |  | 37765.6875 | 2979.9084 | 31813.1719 | 2972.6057 | 0 | 0 | 0 | 0 | 0 | -3520.4958 | 0 | 0 | 0 | Battery_PSH | 0 | -1 |  | 0 | -1 | -23573.3301 | -23573.3301 | 0 | 94293.3359 | 94293.3359 | 800 | 0 | 0 | 0 | 0 | 748 | 0 | -0.02691 |  |  |  | 7691 | 1/1/2027 | 12/31/2056 | True | 0 | 0 | 0 | 0 | 0 | 0 | 0 |  | 1 | 0 | 0 | 0 | Unit | 1 |  | 2045 |  |  |  | 0 | 1 |  | Nominal ¦ 2/10/2021 5:12:48 PM | 5670 | 0 | 0 | 0 | 0 | 0
HR_P2_MustTakeStorage_PHES | Average | 2045 | PSE | ANRN 8734 | New Resource 8734 from 21IRPPHSE New Pumped hydro storage | -2.6937 | 99 | 100 | 100 | 0 | 0 | 0 | 0 | 4265 |  | 4265 | 36523.1016 | 4426.0215 | 32097.082 | 0 | 43.8 | 0.438 | 0 |  | 37765.6875 | 2979.9084 | 31813.1719 | 2972.6057 | 0 | 0 | 0 | 0 | 0 | -3520.4958 | 0 | 0 | 0 | Battery_PSH | 0 | -1 |  | 0 | -1 | -23596.7285 | -23596.7285 | 0 | 94386.9375 | 94386.9297 | 800 | 0 | 0 | 0 | 0 | 746 | 0 | -0.026937 |  |  |  | 7698 | 1/1/2027 | 12/31/2056 | True | 0 | 0 | 0 | 0 | 0 | 0 | 0 |  | 1 | 0 | 0 | 0 | Unit | 1 |  | 2045 |  |  |  | 0 | 1 |  | Nominal ¦ 2/10/2021 5:12:48 PM | 5671 | 0 | 0 | 0 | 0 | 0
HR_P2_MustTakeStorage_PHES | Average | 2045 | PSE | ANRN 8735 | New Resource 8735 from 21IRPPHSE New Pumped hydro storage | -2.6954 | 99 | 100 | 100 | 0 | 0 | 0 | 0 | 4265 |  | 4265 | 36523.1016 | 4426.0215 | 32097.082 | 0 | 43.8 | 0.438 | 0 |  | 37765.6875 | 2979.9084 | 31813.1719 | 2972.6057 | 0 | 0 | 0 | 0 | 0 | -3520.4958 | 0 | 0 | 0 | Battery_PSH | 0 | -1 |  | 0 | -1 | -23611.9551 | -23611.9551 | 0 | 94447.8438 | 94447.8359 | 800 | 0 | 0 | 0 | 0 | 747 | 0 | -0.026954 |  |  |  | 7701 | 1/1/2027 | 12/31/2056 | True | 0 | 0 | 0 | 0 | 0 | 0 | 0 |  | 1 | 0 | 0 | 0 | Unit | 1 |  | 2045 |  |  |  | 0 | 1 |  | Nominal ¦ 2/10/2021 5:12:48 PM | 5672 | 0 | 0 | 0 | 0 | 0
HR_P2_MustTakeStorage_PHES | Average | 2045 | PSE | ANRN 8736 | New Resource 8736 from 21IRPPHSE New Pumped hydro storage | -2.697 | 99 | 100 | 100 | 0 | 0 | 0 | 0 | 4265 |  | 4265 | 36523.1016 | 4426.0215 | 32097.082 | 0 | 43.8 | 0.438 | 0 |  | 37765.6875 | 2979.9084 | 31813.1719 | 2972.6057 | 0 | 0 | 0 | 0 | 0 | -3520.4958 | 0 | 0 | 0 | Battery_PSH | 0 | -1 |  | 0 | -1 | -23625.8066 | -23625.8066 | 0 | 94503.2422 | 94503.2422 | 800 | 0 | 0 | 0 | 0 | 747 | 0 | -0.02697 |  |  |  | 7704 | 1/1/2027 | 12/31/2056 | True | 0 | 0 | 0 | 0 | 0 | 0 | 0 |  | 1 | 0 | 0 | 0 | Unit | 1 |  | 2045 |  |  |  | 0 | 1 |  | Nominal ¦ 2/10/2021 5:12:48 PM | 5673 | 0 | 0 | 0 | 0 | 0
HR_P2_MustTakeStorage_PHES | Average | 2045 | PSE | ANRN 8737 | New Resource 8737 from 21IRPPHSE New Pumped hydro storage | -2.6951 | 99 | 100 | 100 | 0 | 0 | 0 | 0 | 4265 |  | 4265 | 36523.1016 | 4426.0215 | 32097.082 | 0 | 43.8 | 0.438 | 0 |  | 37765.6875 | 2979.9084 | 31813.1719 | 2972.6057 | 0 | 0 | 0 | 0 | 0 | -3520.4958 | 0 | 0 | 0 | Battery_PSH | 0 | -1 |  | 0 | -1 | -23609.1211 | -23609.1211 | 0 | 94436.5 | 94436.5 | 800 | 0 | 0 | 0 | 0 | 746 | 0 | -0.026951 |  |  |  | 7701 | 1/1/2027 | 12/31/2056 | True | 0 | 0 | 0 | 0 | 0 | 0 | 0 |  | 1 | 0 | 0 | 0 | Unit | 1 |  | 2045 |  |  |  | 0 | 1 |  | Nominal ¦ 2/10/2021 5:12:48 PM | 5674 | 0 | 0 | 0 | 0 | 0
HR_P2_MustTakeStorage_PHES | Average | 2045 | PSE | ANRN 8738 | New Resource 8738 from 21IRPPHSE New Pumped hydro storage | -2.6951 | 99 | 100 | 100 | 0 | 0 | 0 | 0 | 4265 |  | 4265 | 36523.1016 | 4426.0215 | 32097.082 | 0 | 43.8 | 0.438 | 0 |  | 37765.6875 | 2979.9084 | 31813.1719 | 2972.6057 | 0 | 0 | 0 | 0 | 0 | -3520.4958 | 0 | 0 | 0 | Battery_PSH | 0 | -1 |  | 0 | -1 | -23609.1211 | -23609.1211 | 0 | 94436.5 | 94436.5 | 800 | 0 | 0 | 0 | 0 | 746 | 0 | -0.026951 |  |  |  | 7701 | 1/1/2027 | 12/31/2056 | True | 0 | 0 | 0 | 0 | 0 | 0 | 0 |  | 1 | 0 | 0 | 0 | Unit | 1 |  | 2045 |  |  |  | 0 | 1 |  | Nominal ¦ 2/10/2021 5:12:48 PM | 5675 | 0 | 0 | 0 | 0 | 0
HR_P2_MustTakeStorage_PHES | Average | 2045 | PSE | ANRN 8829 | New Resource 8829 from 21IRPPHSE New Pumped hydro storage | -2.6923 | 99 | 100 | 100 | 0 | 0 | 0 | 0 | 4265 |  | 4265 | 36523.1016 | 4426.0215 | 32097.082 | 0 | 43.8 | 0.438 | 0 |  | 38884.625 | 2979.9084 | 32932.1094 | 2972.6057 | 0 | 0 | 0 | 0 | 0 | -4639.4336 | 0 | 0 | 0 | Battery_PSH | 0 | -1 |  | 0 | -1 | -23584.627 | -23584.627 | 0 | 94338.5234 | 94338.5234 | 800 | 0 | 0 | 0 | 0 | 746 | 0 | -0.026923 |  |  |  | 7697 | 1/1/2028 | 12/31/2057 | True | 0 | 0 | 0 | 0 | 0 | 0 | 0 |  | 1 | 0 | 0 | 0 | Unit | 1 |  | 2045 |  |  |  | 0 | 1 |  | Nominal ¦ 2/10/2021 5:12:48 PM | 5676 | 0 | 0 | 0 | 0 | 0
HR_P2_MustTakeStorage_PHES | Average | 2045 | PSE | ANRN 8830 | New Resource 8830 from 21IRPPHSE New Pumped hydro storage | -2.6918 | 99 | 100 | 100 | 0 | 0 | 0 | 0 | 4265 |  | 4265 | 36523.1016 | 4426.0215 | 32097.082 | 0 | 43.8 | 0.438 | 0 |  | 38884.625 | 2979.9084 | 32932.1094 | 2972.6057 | 0 | 0 | 0 | 0 | 0 | -4639.4336 | 0 | 0 | 0 | Battery_PSH | 0 | -1 |  | 0 | -1 | -23580.043 | -23580.043 | 0 | 94320.1953 | 94320.1875 | 800 | 0 | 0 | 0 | 0 | 745 | 0 | -0.026918 |  |  |  | 7696 | 1/1/2028 | 12/31/2057 | True | 0 | 0 | 0 | 0 | 0 | 0 | 0 |  | 1 | 0 | 0 | 0 | Unit | 1 |  | 2045 |  |  |  | 0 | 1 |  | Nominal ¦ 2/10/2021 5:12:48 PM | 5677 | 0 | 0 | 0 | 0 | 0
HR_P2_MustTakeStorage_PHES | Average | 2045 | PSE | ANRN 8831 | New Resource 8831 from 21IRPPHSE New Pumped hydro storage | -2.6918 | 99 | 100 | 100 | 0 | 0 | 0 | 0 | 4265 |  | 4265 | 36523.1016 | 4426.0215 | 32097.082 | 0 | 43.8 | 0.438 | 0 |  | 38884.625 | 2979.9084 | 32932.1094 | 2972.6057 | 0 | 0 | 0 | 0 | 0 | -4639.4336 | 0 | 0 | 0 | Battery_PSH | 0 | -1 |  | 0 | -1 | -23580.043 | -23580.043 | 0 | 94320.1953 | 94320.1875 | 800 | 0 | 0 | 0 | 0 | 745 | 0 | -0.026918 |  |  |  | 7696 | 1/1/2028 | 12/31/2057 | True | 0 | 0 | 0 | 0 | 0 | 0 | 0 |  | 1 | 0 | 0 | 0 | Unit | 1 |  | 2045 |  |  |  | 0 | 1 |  | Nominal ¦ 2/10/2021 5:12:48 PM | 5678 | 0 | 0 | 0 | 0 | 0
HR_P2_MustTakeStorage_PHES | Average | 2045 | PSE | ANRN 8832 | New Resource 8832 from 21IRPPHSE New Pumped hydro storage | -2.6918 | 99 | 100 | 100 | 0 | 0 | 0 | 0 | 4265 |  | 4265 | 36523.1016 | 4426.0215 | 32097.082 | 0 | 43.8 | 0.438 | 0 |  | 38884.625 | 2979.9084 | 32932.1094 | 2972.6057 | 0 | 0 | 0 | 0 | 0 | -4639.4336 | 0 | 0 | 0 | Battery_PSH | 0 | -1 |  | 0 | -1 | -23580.043 | -23580.043 | 0 | 94320.1953 | 94320.1875 | 800 | 0 | 0 | 0 | 0 | 745 | 0 | -0.026918 |  |  |  | 7696 | 1/1/2028 | 12/31/2057 | True | 0 | 0 | 0 | 0 | 0 | 0 | 0 |  | 1 | 0 | 0 | 0 | Unit | 1 |  | 2045 |  |  |  | 0 | 1 |  | Nominal ¦ 2/10/2021 5:12:48 PM | 5679 | 0 | 0 | 0 | 0 | 0
HR_P2_MustTakeStorage_PHES | Average | 2045 | PSE | ANRN 10829 | New Resource 10829 from 21IRPDSM1 DSM Bundle 1 | 140.2072 | 140.2072 | 140.2072 | 140.2072 | 140.2071 | 4.0558 | 3.8626 | 3.8626 | 0 | 0 | 0 | 207150.7969 | 43206.5234 | 163944.2656 | 0 | 223.72 | 2.0298 | 0 | 3.8626 | 0 | 0 | 0 | 0 | 4744.145 | 4744.145 | 0 | 0 | 0 | 202406.6562 | 0 | 0 | 0 | New Cosnervation | 0 | -1 |  | 0 | -1 | 1228214.75 | 1228214.75 | 0 | 1228214.75 | 0 | 0 | 1.3242 | 0 | 0 | 0 | 0 | 0 | 1 | 164.7974 | 35.1783 | 3.8626 | 8760 | 1/1/2022 | 12/31/2051 | True | 0 | 0 | 0 | 0 | 0 | 0 | 0 |  | 0 | 0 | 0 | 0 | Unit | 1 |  | 2045 |  |  |  | 0 | 1 |  | Nominal ¦ 2/10/2021 5:12:48 PM | 5680 | 0 | 0 | 0 | 0 | 0
HR_P2_MustTakeStorage_PHES | Average | 2045 | PSE | ANRN 10830 | New Resource 10830 from 21IRPDSM2 DSM Bundle 2 | 65.9294 | 65.9294 | 65.9294 | 65.9294 | 65.9293 | 8.4436 | 8.0415 | 8.0415 | 0 | 0 | 0 | 104497.8906 | 20847.6191 | 83650.2734 | 0 | 114.15 | 2.5938 | 0 | 8.0415 | 0 | 0 | 0 | 0 | 4644.3027 | 4644.3027 | 0 | 0 | 0 | 99853.5859 | 0 | 0 | 0 | New Cosnervation | 0 | -1 |  | 0 | -1 | 577541.1875 | 577541.1875 | 0 | 577541.1875 | 0 | 0 | 0.26256 | 0 | 0 | 0 | 0 | 0 | 1 | 172.8943 | 36.0972 | 8.0415 | 8760 | 1/1/2022 | 12/31/2051 | True | 0 | 0 | 0 | 0 | 0 | 0 | 0 |  | 0 | 0 | 0 | 0 | Unit | 1 |  | 2045 |  |  |  | 0 | 1 |  | Nominal ¦ 2/10/2021 5:12:48 PM | 5681 | 0 | 0 | 0 | 0 | 0
HR_P2_MustTakeStorage_PHES | Average | 2045 | PSE | ANRN 10831 | New Resource 10831 from 21IRPDSM3 DSM Bundle 3 | 25.6796 | 25.6796 | 25.6796 | 25.6796 | 25.6796 | 0.94872 | 0.90354 | 0.90354 | 0 | 0 | 0 | 35438.4922 | 7584.3823 | 27854.1113 | 0 | 38.01 | 1.8415 | 0 | 0.90354 | 0 | 0 | 0 | 0 | 203.2545 | 203.2545 | 0 | 0 | 0 | 35235.2383 | 0 | 0 | 0 | New Cosnervation | 0 | -1 |  | 0 | -1 | 224953.4219 | 224953.4219 | 0 | 224953.4219 | 0 | 0 | 0.011416 | 0 | 0 | 0 | 0 | 0 | 1 | 156.6335 | 33.7153 | 0.90354 | 8760 | 1/1/2022 | 12/31/2051 | True | 0 | 0 | 0 | 0 | 0 | 0 | 0 |  | 0 | 0 | 0 | 0 | Unit | 1 |  | 2045 |  |  |  | 0 | 1 |  | Nominal ¦ 2/10/2021 5:12:48 PM | 5682 | 0 | 0 | 0 | 0 | 0
HR_P2_MustTakeStorage_PHES | Average | 2045 | PSE | ANRN 10832 | New Resource 10832 from 21IRPDSM4 DSM Bundle 4 | 32.5592 | 32.5592 | 32.5592 | 32.5592 | 32.5592 | 1.5417 | 1.4683 | 1.4683 | 0 | 0 | 0 | 45338.1602 | 10229.2305 | 35108.9297 | 0 | 47.91 | 2.3412 | 0 | 1.4683 | 0 | 0 | 0 | 0 | 418.7733 | 418.7733 | 0 | 0 | 0 | 44919.3867 | 0 | 0 | 0 | New Cosnervation | 0 | -1 |  | 0 | -1 | 285218.75 | 285218.75 | 0 | 285218.75 | 0 | 0 | 34.1553 | 0 | 0 | 0 | 0 | 0 | 1 | 157.491 | 35.8645 | 1.4683 | 8760 | 1/1/2022 | 12/31/2051 | True | 0 | 0 | 0 | 0 | 0 | 0 | 0 |  | 0 | 0 | 0 | 0 | Unit | 1 |  | 2045 |  |  |  | 0 | 1 |  | Nominal ¦ 2/10/2021 5:12:48 PM | 5683 | 0 | 0 | 0 | 0 | 0
HR_P2_MustTakeStorage_PHES | Average | 2045 | PSE | ANRN 10833 | New Resource 10833 from 21IRPDSM5 DSM Bundle 5 | 19.2003 | 19.3627 | 19.3627 | 19.3627 | 19.3627 | 21.7256 | 20.6911 | 20.6911 | 0 | 0 | 0 | 36690.8633 | 6521.0723 | 30169.791 | 0 | 41.17 | 3.3423 | 0 | 20.6911 | 0 | 0 | 0 | 0 | 3480.1309 | 3480.1309 | 0 | 0 | 0 | 33210.7344 | 0 | 0 | 0 | New Cosnervation | 0 | -1 |  | 0 | -1 | 168194.7812 | 168194.7812 | 0 | 168194.7812 | 0 | 0 | 1.7808 | 0 | 0 | 0 | 28 | 0 | 0.99161 | 197.454 | 38.771 | 20.6911 | 8665 | 1/1/2022 | 12/31/2051 | True | 0 | 0 | 0 | 0 | 0 | 0 | 0 |  | 0 | 0 | 0 | 0 | Unit | 1 |  | 2045 |  |  |  | 0 | 1 |  | Nominal ¦ 2/10/2021 5:12:48 PM | 5684 | 0 | 0 | 0 | 0 | 0
HR_P2_MustTakeStorage_PHES | Average | 2045 | PSE | ANRN 10834 | New Resource 10834 from 21IRPDSM6 DSM Bundle 6 | 4.7421 | 4.7421 | 4.7421 | 4.7421 | 4.7421 | 11.9538 | 11.3846 | 11.3846 | 0 | 0 | 0 | 8378.7334 | 1534.2876 | 6844.4463 | 0 | 9.34 | 3.9273 | 0 | 11.3846 | 0 | 0 | 0 | 0 | 472.9284 | 472.9284 | 0 | 0 | 0 | 7905.8052 | 0 | 0 | 0 | New Cosnervation | 0 | -1 |  | 0 | -1 | 41541.0352 | 41541.0352 | 0 | 41541.0352 | 0 | 0 | 1.0616 | 0 | 0 | 0 | 0 | 0 | 1 | 190.3131 | 36.9343 | 11.3846 | 8760 | 1/1/2022 | 12/31/2051 | True | 0 | 0 | 0 | 0 | 0 | 0 | 0 |  | 0 | 0 | 0 | 0 | Unit | 1 |  | 2045 |  |  |  | 0 | 1 |  | Nominal ¦ 2/10/2021 5:12:48 PM | 5685 | 0 | 0 | 0 | 0 | 0
HR_P2_MustTakeStorage_PHES | Average | 2045 | PSE | ANRN 10835 | New Resource 10835 from 21IRPDSM7 DSM Bundle 7 | 52.903 | 53.5862 | 53.5862 | 53.5862 | 53.5862 | 25.9949 | 24.757 | 24.757 | 0 | 0 | 0 | 78031.4609 | 16841.8184 | 61189.6406 | 0 | 83.5 | 2.2369 | 0 | 24.757 | 0 | 0 | 0 | 0 | 11473.1523 | 11473.1523 | 0 | 0 | 0 | 66558.3125 | 0 | 0 | 0 | New Cosnervation | 0 | -1 |  | 0 | -1 | 463430.5312 | 463430.5312 | 0 | 463430.5312 | 0 | 0 | 3.2877 | 0 | 0 | 0 | 26 | 0 | 0.98725 | 143.6209 | 36.3416 | 24.757 | 8655 | 1/1/2022 | 12/31/2051 | True | 0 | 0 | 0 | 0 | 0 | 0 | 0 |  | 0 | 0 | 0 | 0 | Unit | 1 |  | 2045 |  |  |  | 0 | 1 |  | Nominal ¦ 2/10/2021 5:12:48 PM | 5686 | 0 | 0 | 0 | 0 | 0
HR_P2_MustTakeStorage_PHES | Average | 2045 | PSE | ANRN 10836 | New Resource 10836 from 21IRPDSM8 DSM Bundle 8 | 34.884 | 35.5615 | 35.5615 | 35.5615 | 35.5615 | 37.2135 | 35.4414 | 35.4414 | 0 | 0 | 0 | 40461.8672 | 10145.5146 | 30316.3535 | 0 | 41.37 | 1.7215 | 0 | 35.4414 | 0 | 0 | 0 | 0 | 10830.3203 | 10830.3203 | 0 | 0 | 0 | 29631.5469 | 0 | 0 | 0 | New Cosnervation | 0 | -1 |  | 0 | -1 | 305584.125 | 305584.125 | 0 | 305584.125 | 0 | 0 | 14.6918 | 0 | 0 | 0 | 29 | 0 | 0.98095 | 96.9669 | 33.2004 | 35.4414 | 8626 | 1/1/2022 | 12/31/2051 | True | 0 | 0 | 0 | 0 | 0 | 0 | 0 |  | 0 | 0 | 0 | 0 | Unit | 1 |  | 2045 |  |  |  | 0 | 1 |  | Nominal ¦ 2/10/2021 5:12:48 PM | 5687 | 0 | 0 | 0 | 0 | 0
HR_P2_MustTakeStorage_PHES | Average | 2045 | PSE | ANRN 10842 | New Resource 10842 from 21IRPDSMDE DSM Bundle Distribution Efficiency | 23.9316 | 24.4365 | 24.4365 | 24.4365 | 24.4364 | 62.0224 | 59.069 | 59.069 | 0 | 0 | 0 | 17659.1855 | 6930.8467 | 10728.3398 | 0 | 14.64 | 0.59992 | 0 | 59.069 | 0 | 0 | 0 | 0 | 12383.2734 | 12383.2734 | 0 | 0 | 0 | 5275.9126 | 0 | 0 | 0 | New Cosnervation | 0 | -1 |  | 0 | -1 | 209641 | 209641 | 0 | 209641 | 0 | 0 | 9.9658 | 0 | 0 | 0 | 30 | 0 | 0.97934 | 25.1664 | 33.0606 | 59.069 | 8589 | 1/1/2022 | 12/31/2051 | True | 0 | 0 | 0 | 0 | 0 | 0 | 0 |  | 0 | 0 | 0 | 0 | Unit | 1 |  | 2045 |  |  |  | 0 | 1 |  | Nominal ¦ 2/10/2021 5:12:48 PM | 5688 | 0 | 0 | 0 | 0 | 0
HR_P2_MustTakeStorage_PHES | Average | 2045 | PSE | ANRN 10843 | New Resource 10843 from 21IRPDSMC&S 21IRP DSM C&S | 174.1562 | 174.1562 | 174.1562 | 174.1562 | 174.1561 | 0 | 0 | 0 | 0 | 0 | 0 | 301812.3438 | 55844.6289 | 245967.7031 | 0 | 335.65 | 2.5095 | 0 | 0 | 0 | 0 | 0 | 0 | 0 | 0 | 0 | 0 | 0 | 301812.3438 | 0 | 0 | 0 | New Cosnervation | 0 | -1 |  | 0 | -1 | 1525608.375 | 1525608.375 | 0 | 1525608.375 | 0 | 0 | 0 | 0 | 0 | 0 | 0 | 0 | 1 | 197.8308 | 36.6048 | 0 | 8760 | 1/1/2022 | 12/31/2051 | True | 0 | 0 | 0 | 0 | 0 | 0 | 0 |  | 0 | 0 | 0 | 0 | Unit | 1 |  | 2045 |  |  |  | 0 | 1 |  | Nominal ¦ 2/10/2021 5:12:48 PM | 5689 | 0 | 0 | 0 | 0 | 0
HR_P2_MustTakeStorage_PHES | Average | 2045 | PSE | ANRN 10844 | New Resource 10844 from 21IRPDSMPV 21IRP DSM Solar PV | 36.1772 | 36.1772 | 36.1772 | 36.1772 | 36.1772 | 0 | 0 | 0 | 0 | 0 | 0 | 2823.0149 | 2823.0149 | 0 | 0 | 0 | 0.52123 | 0 | 0 | 0 | 0 | 0 | 0 | 0 | 0 | 0 | 0 | 0 | 2823.0149 | 0 | 0 | 0 | New Cosnervation | 0 | -1 |  | 0 | -1 | 316912.1875 | 316912.1875 | 0 | 316912.1875 | 0 | 0 | 0 | 0 | 0 | 0 | 371 | 0 | 1 | 8.9079 | 8.9079 | 0 | 4194 | 1/1/2022 | 12/31/2051 | True | 0 | 0 | 0 | 0 | 0 | 0 | 0 |  | 0 | 0 | 0 | 0 | Unit | 1 |  | 2045 |  |  |  | 0 | 1 |  | Nominal ¦ 2/10/2021 5:12:48 PM | 5690 | 0 | 0 | 0 | 0 | 0
HR_P2_MustTakeStorage_PHES | Average | 2045 | PSE | ANRN 10846 | New Resource 10846 from 21IRPDR1 DR Res CPP-No Enablement | 0.58146 | 0.58146 | 63.67 | 63.67 | 0.58146 | 0 | 0 | 0 | 0 | 0 | 0 | 17661.9375 | 213.7285 | 17448.209 | 0 | 23.81 | 0.37396 | 0 | 0 | 202.5545 | 202.5545 | 0 | 0 | 0 | 0 | 0 | 0 | 0 | 17459.3828 | 0 | 0 | 0 | Demand Response | 0 | -1 |  | 0 | -1 | 5093.5996 | 5093.5996 | 0 | 5093.5996 | 0 | 0 | 0 | 50.3539 | 0 | 0 | 32 | 0 | 0.0091324 | 3427.71 | 41.9602 | 39.7665 | 80 | 1/1/2023 | 12/31/2052 | True | 0 | 0 | 0 | 0 | 0 | 0 | 0 |  | 0 | 0 | 0 | 0 | Unit | 1 |  | 2045 |  |  |  | 0 | 1 |  | Nominal ¦ 2/10/2021 5:12:48 PM | 5691 | 0 | 0 | 0 | 0 | 0
HR_P2_MustTakeStorage_PHES | Average | 2045 | PSE | ANRN 10975 | New Resource 10975 from 21IRPDR6 DR Res DLC ERWH-Grid-Enabled | 54.5964 | 57.68 | 57.68 | 57.68 | 57.6799 | 0 | 0 | 0 | 0 | 0 | 0 | 32290.4883 | 16483.7754 | 15806.7139 | 0 | 21.57 | 0.37396 | 0 | 0 | 4054.6958 | 6092.812 | 0 | -2038.116 | 0 | 0 | 0 | 0 | 0 | 28235.793 | 0 | 0 | 0 | Demand Response | 0 | -1 |  | 0 | -1 | 478264.4062 | 478264.4062 | 0 | 478264.4062 | 0 | 0 | 0 | 100 | 0 | 0 | 148 | 0 | 0.94654 | 59.038 | 34.4658 | 8.4779 | 8355 | 1/1/2022 | 12/31/2051 | True | 0 | 0 | 0 | 0 | 0 | 0 | 0 |  | 0 | 0 | 0 | 0 | Unit | 1 |  | 2045 |  |  |  | 0 | 1 |  | Nominal ¦ 2/10/2021 5:12:48 PM | 5692 | 0 | 0 | 0 | 0 | 0
HR_P2_MustTakeStorage_PHES | Average | 2045 | PSE | ANRN 11027 | New Resource 11027 from 21IRPDR8 DR Res DLC HPWH-Grid-Enabled | 0.8396 | 0.89 | 0.89 | 0.89 | 0.89 | 0 | 0 | 0 | 0 | 0 | 0 | 496.1713 | 254.344 | 241.8273 | 0 | 0.33 | 0.37079 | 0 | 0 | 197.9109 | 229.359 | 0 | -31.448 | 0 | 0 | 0 | 0 | 0 | 298.2604 | 0 | 0 | 0 | Demand Response | 0 | -1 |  | 0 | -1 | 7354.8799 | 7354.8799 | 0 | 7354.8799 | 0 | 0 | 0 | 100 | 0 | 0 | 141 | 0 | 0.94337 | 40.5527 | 34.5817 | 26.9088 | 8269 | 1/1/2022 | 12/31/2051 | True | 0 | 0 | 0 | 0 | 0 | 0 | 0 |  | 0 | 0 | 0 | 0 | Unit | 1 |  | 2045 |  |  |  | 0 | 1 |  | Nominal ¦ 2/10/2021 5:12:48 PM | 5693 | 0 | 0 | 0 | 0 | 0
HR_P2_MustTakeStorage_PHES | Average | 2045 | PSE | ANRN 11319 | New Resource 11319 from 21IRPSolar1 New WA Solar1 | 23.8238 | 23.8239 | 99.45 | 99.45 | 23.8238 | 21.4173 | 20.3974 | 20.3974 | 0 | 0 | 0 | 5077.8057 | 2512.9702 | 2564.8352 | 0 | 3.5 | 0.035194 | 0 | 20.3974 | 28713.4512 | 4111.4434 | 18097.377 | 6504.6309 | 4256.876 | 0 | 0 | 4256.876 | 0 | -27892.5215 | 0 | 0 | 0 | PV - Hydro dominated areas | 0 | -1 |  | 0 | -1 | 208696.75 | 208696.75 | 0 | 208696.75 | 0 | 0 | 0 | 0 | 0 | 0 | 367 | 0 | 0.23956 | -133.651 | 12.0413 | 157.982 | 4320 | 1/1/2034 | 12/31/2063 | True | 0 | 0 | 0 | 0 | 0 | 0 | 0 |  | 75.6262 | 0 | 0 | 0 | Unit | 1 |  | 2045 |  |  |  | 0 | 1 |  | Nominal ¦ 2/10/2021 5:12:48 PM | 5694 | 0 | 0 | 0 | 0 | 0
HR_P2_MustTakeStorage_PHES | Average | 2045 | PSE | ANRN 11344 | New Resource 11344 from 21IRPSolar2 New WA Solar2 | 23.8358 | 23.8358 | 99.5 | 99.5 | 23.8358 | 21.4173 | 20.3974 | 20.3974 | 0 | 0 | 0 | 5079.0688 | 2514.2336 | 2564.8352 | 0 | 3.5 | 0.035176 | 0 | 20.3974 | 29079.4707 | 4113.5103 | 18458.0586 | 6507.9014 | 4259.0161 | 0 | 0 | 4259.0161 | 0 | -28259.418 | 0 | 0 | 0 | PV - Hydro dominated areas | 0 | -1 |  | 0 | -1 | 208801.6719 | 208801.6719 | 0 | 208801.6719 | 0 | 0 | 0 | 0 | 0 | 0 | 367 | 0 | 0.23956 | -135.341 | 12.0413 | 159.6658 | 4320 | 1/1/2035 | 12/31/2064 | True | 0 | 0 | 0 | 0 | 0 | 0 | 0 |  | 75.6642 | 0 | 0 | 0 | Unit | 1 |  | 2045 |  |  |  | 0 | 1 |  | Nominal ¦ 2/10/2021 5:12:48 PM | 5695 | 0 | 0 | 0 | 0 | 0
HR_P2_MustTakeStorage_PHES | Average | 2045 | PSE | ANRN 11368 | New Resource 11368 from 21IRPSolar3 New WA Solar3 | 23.8358 | 23.8358 | 99.5 | 99.5 | 23.8358 | 21.4173 | 20.3974 | 20.3974 | 0 | 0 | 0 | 5079.0688 | 2514.2336 | 2564.8352 | 0 | 3.5 | 0.035176 | 0 | 20.3974 | 29079.4707 | 4113.5103 | 18458.0586 | 6507.9014 | 4259.0161 | 0 | 0 | 4259.0161 | 0 | -28259.418 | 0 | 0 | 0 | PV - Hydro dominated areas | 0 | -1 |  | 0 | -1 | 208801.6719 | 208801.6719 | 0 | 208801.6719 | 0 | 0 | 0 | 0 | 0 | 0 | 367 | 0 | 0.23956 | -135.341 | 12.0413 | 159.6658 | 4320 | 1/1/2035 | 12/31/2064 | True | 0 | 0 | 0 | 0 | 0 | 0 | 0 |  | 75.6642 | 0 | 0 | 0 | Unit | 1 |  | 2045 |  |  |  | 0 | 1 |  | Nominal ¦ 2/10/2021 5:12:48 PM | 5696 | 0 | 0 | 0 | 0 | 0
HR_P2_MustTakeStorage_PHES | Average | 2045 | PSE | ANRN 11393 | New Resource 11393 from 21IRPSolar4 New WA Solar4 | 23.8478 | 23.8478 | 99.55 | 99.55 | 23.8478 | 21.4173 | 20.3974 | 20.3974 | 0 | 0 | 0 | 5080.3325 | 2515.4971 | 2564.8352 | 0 | 3.5 | 0.035158 | 0 | 20.3974 | 29434.1172 | 4115.5771 | 18807.3672 | 6511.1714 | 4261.1562 | 0 | 0 | 4261.1562 | 0 | -28614.9395 | 0 | 0 | 0 | PV - Hydro dominated areas | 0 | -1 |  | 0 | -1 | 208906.5938 | 208906.5938 | 0 | 208906.5938 | 0 | 0 | 0 | 0 | 0 | 0 | 367 | 0 | 0.23956 | -136.9748 | 12.0413 | 161.2935 | 4320 | 1/1/2036 | 12/31/2065 | True | 0 | 0 | 0 | 0 | 0 | 0 | 0 |  | 75.7022 | 0 | 0 | 0 | Unit | 1 |  | 2045 |  |  |  | 0 | 1 |  | Nominal ¦ 2/10/2021 5:12:48 PM | 5697 | 0 | 0 | 0 | 0 | 0
HR_P2_MustTakeStorage_PHES | Average | 2045 | PSE | ANRN 11418 | New Resource 11418 from 21IRPSolar5 New WA Solar5 | 23.8598 | 23.8598 | 99.6 | 99.6 | 23.8598 | 21.4173 | 20.3974 | 20.3974 | 0 | 0 | 0 | 5081.5957 | 2516.7605 | 2564.8352 | 0 | 3.5 | 0.035141 | 0 | 20.3974 | 29765.6426 | 4117.6445 | 19133.5547 | 6514.4419 | 4263.2964 | 0 | 0 | 4263.2964 | 0 | -28947.3418 | 0 | 0 | 0 | PV - Hydro dominated areas | 0 | -1 |  | 0 | -1 | 209011.5156 | 209011.5156 | 0 | 209011.5156 | 0 | 0 | 0 | 0 | 0 | 0 | 367 | 0 | 0.23956 | -138.4964 | 12.0413 | 162.8089 | 4320 | 1/1/2037 | 12/31/2066 | True | 0 | 0 | 0 | 0 | 0 | 0 | 0 |  | 75.7402 | 0 | 0 | 0 | Unit | 1 |  | 2045 |  |  |  | 0 | 1 |  | Nominal ¦ 2/10/2021 5:12:48 PM | 5698 | 0 | 0 | 0 | 0 | 0
HR_P2_MustTakeStorage_PHES | Average | 2045 | PSE | ANRN 11442 | New Resource 11442 from 21IRPSolar6 New WA Solar6 | 23.8598 | 23.8598 | 99.6 | 99.6 | 23.8598 | 21.4173 | 20.3974 | 20.3974 | 0 | 0 | 0 | 5081.5957 | 2516.7605 | 2564.8352 | 0 | 3.5 | 0.035141 | 0 | 20.3974 | 29765.6426 | 4117.6445 | 19133.5547 | 6514.4419 | 4263.2964 | 0 | 0 | 4263.2964 | 0 | -28947.3418 | 0 | 0 | 0 | PV - Hydro dominated areas | 0 | -1 |  | 0 | -1 | 209011.5156 | 209011.5156 | 0 | 209011.5156 | 0 | 0 | 0 | 0 | 0 | 0 | 367 | 0 | 0.23956 | -138.4964 | 12.0413 | 162.8089 | 4320 | 1/1/2037 | 12/31/2066 | True | 0 | 0 | 0 | 0 | 0 | 0 | 0 |  | 75.7402 | 0 | 0 | 0 | Unit | 1 |  | 2045 |  |  |  | 0 | 1 |  | Nominal ¦ 2/10/2021 5:12:48 PM | 5699 | 0 | 0 | 0 | 0 | 0
HR_P2_MustTakeStorage_PHES | Average | 2045 | PSE | ANRN 11467 | New Resource 11467 from 21IRPSolar7 New WA Solar7 | 23.8717 | 23.8718 | 99.65 | 99.65 | 23.8717 | 21.4173 | 20.3974 | 20.3974 | 0 | 0 | 0 | 5082.8594 | 2518.0239 | 2564.8352 | 0 | 3.5 | 0.035123 | 0 | 20.3974 | 30085.748 | 4119.7114 | 19448.3242 | 6517.7124 | 4265.4365 | 0 | 0 | 4265.4365 | 0 | -29268.3262 | 0 | 0 | 0 | PV - Hydro dominated areas | 0 | -1 |  | 0 | -1 | 209116.4531 | 209116.4531 | 0 | 209116.4531 | 0 | 0 | 0 | 0 | 0 | 0 | 367 | 0 | 0.23956 | -139.9619 | 12.0413 | 164.2682 | 4320 | 1/1/2038 | 12/31/2067 | True | 0 | 0 | 0 | 0 | 0 | 0 | 0 |  | 75.7782 | 0 | 0 | 0 | Unit | 1 |  | 2045 |  |  |  | 0 | 1 |  | Nominal ¦ 2/10/2021 5:12:48 PM | 5700 | 0 | 0 | 0 | 0 | 0
HR_P2_MustTakeStorage_PHES | Average | 2045 | PSE | ANRN 11491 | New Resource 11491 from 21IRPSolar8 New WA Solar8 | 23.8717 | 23.8718 | 99.65 | 99.65 | 23.8717 | 21.4173 | 20.3974 | 20.3974 | 0 | 0 | 0 | 5082.8594 | 2518.0239 | 2564.8352 | 0 | 3.5 | 0.035123 | 0 | 20.3974 | 30085.748 | 4119.7114 | 19448.3242 | 6517.7124 | 4265.4365 | 0 | 0 | 4265.4365 | 0 | -29268.3262 | 0 | 0 | 0 | PV - Hydro dominated areas | 0 | -1 |  | 0 | -1 | 209116.4531 | 209116.4531 | 0 | 209116.4531 | 0 | 0 | 0 | 0 | 0 | 0 | 367 | 0 | 0.23956 | -139.9619 | 12.0413 | 164.2682 | 4320 | 1/1/2038 | 12/31/2067 | True | 0 | 0 | 0 | 0 | 0 | 0 | 0 |  | 75.7782 | 0 | 0 | 0 | Unit | 1 |  | 2045 |  |  |  | 0 | 1 |  | Nominal ¦ 2/10/2021 5:12:48 PM | 5701 | 0 | 0 | 0 | 0 | 0
HR_P2_MustTakeStorage_PHES | Average | 2045 | PSE | ANRN 11515 | New Resource 11515 from 21IRPSolar9 New WA Solar9 | 23.8312 | 23.8718 | 99.65 | 99.65 | 23.8717 | 21.4173 | 20.3974 | 20.3974 | 0 | 0 | 0 | 5082.8594 | 2518.0239 | 2564.8352 | 0 | 3.5 | 0.035123 | 0 | 20.3974 | 30085.748 | 4119.7114 | 19448.3242 | 6517.7124 | 4258.1973 | 0 | 0 | 4258.1973 | 0 | -29261.0859 | 0 | 0 | 0 | PV - Hydro dominated areas | 0 | -1 |  | 0 | -1 | 208761.5312 | 208761.5312 | 0 | 208761.5312 | 0 | 0 | 0 | 0 | 0 | 0 | 368 | 0 | 0.23915 | -140.1651 | 12.0617 | 164.5128 | 4317 | 1/1/2038 | 12/31/2067 | True | 0 | 0 | 0 | 0 | 0 | 0 | 0 |  | 75.7782 | 0 | 0 | 0 | Unit | 1 |  | 2045 |  |  |  | 0 | 1 |  | Nominal ¦ 2/10/2021 5:12:48 PM | 5702 | 0 | 0 | 0 | 0 | 0
HR_P2_MustTakeStorage_PHES | Average | 2045 | PSE | ANRN 11825 | New Resource 11825 from 21IRPSolar10+ New WA Solar10+ | 23.8837 | 23.8837 | 99.7 | 99.7 | 23.8837 | 21.4173 | 20.3974 | 20.3974 | 0 | 0 | 0 | 5084.1226 | 2519.2874 | 2564.8352 | 0 | 3.5 | 0.035105 | 0 | 20.3974 | 30394.418 | 4121.7788 | 19751.6562 | 6520.9824 | 4267.5771 | 0 | 0 | 4267.5771 | 0 | -29577.873 | 0 | 0 | 0 | PV - Hydro dominated areas | 0 | -1 |  | 0 | -1 | 209221.375 | 209221.375 | 0 | 209221.375 | 0 | 0 | 0 | 0 | 0 | 0 | 367 | 0 | 0.23956 | -141.3712 | 12.0413 | 165.6714 | 4320 | 1/1/2039 | 12/31/2068 | True | 0 | 0 | 0 | 0 | 0 | 0 | 0 |  | 75.8163 | 0 | 0 | 0 | Unit | 1 |  | 2045 |  |  |  | 0 | 1 |  | Nominal ¦ 2/10/2021 5:12:48 PM | 5703 | 0 | 0 | 0 | 0 | 0
HR_P2_MustTakeStorage_PHES | Average | 2045 | PSE | ANRN 11826 | New Resource 11826 from 21IRPSolar10+ New WA Solar10+ | 23.8837 | 23.8837 | 99.7 | 99.7 | 23.8837 | 21.4173 | 20.3974 | 20.3974 | 0 | 0 | 0 | 5084.1226 | 2519.2874 | 2564.8352 | 0 | 3.5 | 0.035105 | 0 | 20.3974 | 30394.418 | 4121.7788 | 19751.6562 | 6520.9824 | 4267.5771 | 0 | 0 | 4267.5771 | 0 | -29577.873 | 0 | 0 | 0 | PV - Hydro dominated areas | 0 | -1 |  | 0 | -1 | 209221.375 | 209221.375 | 0 | 209221.375 | 0 | 0 | 0 | 0 | 0 | 0 | 367 | 0 | 0.23956 | -141.3712 | 12.0413 | 165.6714 | 4320 | 1/1/2039 | 12/31/2068 | True | 0 | 0 | 0 | 0 | 0 | 0 | 0 |  | 75.8163 | 0 | 0 | 0 | Unit | 1 |  | 2045 |  |  |  | 0 | 1 |  | Nominal ¦ 2/10/2021 5:12:48 PM | 5704 | 0 | 0 | 0 | 0 | 0
HR_P2_MustTakeStorage_PHES | Average | 2045 | PSE | ANRN 11845 | New Resource 11845 from 21IRPSolar10+ New WA Solar10+ | 23.8957 | 23.8957 | 99.75 | 99.75 | 23.8957 | 21.4173 | 20.3974 | 20.3974 | 0 | 0 | 0 | 5085.3862 | 2520.5508 | 2564.8352 | 0 | 3.5 | 0.035088 | 0 | 20.3974 | 30809.1211 | 4123.8457 | 20161.0234 | 6524.2529 | 4269.7173 | 0 | 0 | 4269.7173 | 0 | -29993.4531 | 0 | 0 | 0 | PV - Hydro dominated areas | 0 | -1 |  | 0 | -1 | 209326.2969 | 209326.2969 | 0 | 209326.2969 | 0 | 0 | 0 | 0 | 0 | 0 | 367 | 0 | 0.23956 | -143.2856 | 12.0413 | 167.5797 | 4320 | 1/1/2040 | 12/31/2069 | True | 0 | 0 | 0 | 0 | 0 | 0 | 0 |  | 75.8543 | 0 | 0 | 0 | Unit | 1 |  | 2045 |  |  |  | 0 | 1 |  | Nominal ¦ 2/10/2021 5:12:48 PM | 5705 | 0 | 0 | 0 | 0 | 0
HR_P2_MustTakeStorage_PHES | Average | 2045 | PSE | ANRN 11865 | New Resource 11865 from 21IRPSolar10+ New WA Solar10+ | 23.7418 | 23.9077 | 99.8 | 99.8 | 23.9077 | 21.4173 | 20.3974 | 20.3974 | 0 | 0 | 0 | 5086.6494 | 2521.8142 | 2564.8352 | 0 | 3.5 | 0.03507 | 0 | 20.3974 | 31435.8105 | 4125.9126 | 20782.375 | 6527.5229 | 4242.2139 | 0 | 0 | 4242.2139 | 0 | -30591.375 | 0 | 0 | 0 | PV - Hydro dominated areas | 0 | -1 |  | 0 | -1 | 207977.9375 | 207977.9375 | 0 | 207977.9375 | 0 | 0 | 0 | 0 | 0 | 0 | 371 | 0 | 0.23789 | -147.0895 | 12.1254 | 171.5472 | 4310 | 1/1/2041 | 12/31/2070 | True | 0 | 0 | 0 | 0 | 0 | 0 | 0 |  | 75.8923 | 0 | 0 | 0 | Unit | 1 |  | 2045 |  |  |  | 0 | 1 |  | Nominal ¦ 2/10/2021 5:12:48 PM | 5706 | 0 | 0 | 0 | 0 | 0
HR_P2_MustTakeStorage_PHES | Average | 2045 | PSE | ANRN 11866 | New Resource 11866 from 21IRPSolar10+ New WA Solar10+ | 23.9077 | 23.9077 | 99.8 | 99.8 | 23.9077 | 21.4173 | 20.3974 | 20.3974 | 0 | 0 | 0 | 5086.6494 | 2521.8142 | 2564.8352 | 0 | 3.5 | 0.03507 | 0 | 20.3974 | 31435.8105 | 4125.9126 | 20782.375 | 6527.5229 | 4271.8574 | 0 | 0 | 4271.8574 | 0 | -30621.0195 | 0 | 0 | 0 | PV - Hydro dominated areas | 0 | -1 |  | 0 | -1 | 209431.2188 | 209431.2188 | 0 | 209431.2188 | 0 | 0 | 0 | 0 | 0 | 0 | 367 | 0 | 0.23956 | -146.2104 | 12.0413 | 170.4983 | 4320 | 1/1/2041 | 12/31/2070 | True | 0 | 0 | 0 | 0 | 0 | 0 | 0 |  | 75.8923 | 0 | 0 | 0 | Unit | 1 |  | 2045 |  |  |  | 0 | 1 |  | Nominal ¦ 2/10/2021 5:12:48 PM | 5707 | 0 | 0 | 0 | 0 | 0
HR_P2_MustTakeStorage_PHES | Average | 2045 | PSE | ANRN 11867 | New Resource 11867 from 21IRPSolar10+ New WA Solar10+ | 23.9077 | 23.9077 | 99.8 | 99.8 | 23.9077 | 21.4173 | 20.3974 | 20.3974 | 0 | 0 | 0 | 5086.6494 | 2521.8142 | 2564.8352 | 0 | 3.5 | 0.03507 | 0 | 20.3974 | 31435.8105 | 4125.9126 | 20782.375 | 6527.5229 | 4271.8574 | 0 | 0 | 4271.8574 | 0 | -30621.0195 | 0 | 0 | 0 | PV - Hydro dominated areas | 0 | -1 |  | 0 | -1 | 209431.2188 | 209431.2188 | 0 | 209431.2188 | 0 | 0 | 0 | 0 | 0 | 0 | 367 | 0 | 0.23956 | -146.2104 | 12.0413 | 170.4983 | 4320 | 1/1/2041 | 12/31/2070 | True | 0 | 0 | 0 | 0 | 0 | 0 | 0 |  | 75.8923 | 0 | 0 | 0 | Unit | 1 |  | 2045 |  |  |  | 0 | 1 |  | Nominal ¦ 2/10/2021 5:12:48 PM | 5708 | 0 | 0 | 0 | 0 | 0
HR_P2_MustTakeStorage_PHES | Average | 2045 | PSE | ANRN 11885 | New Resource 11885 from 21IRPSolar10+ New WA Solar10+ | 23.9197 | 23.9197 | 99.85 | 99.85 | 23.9196 | 21.4173 | 20.3974 | 20.3974 | 0 | 0 | 0 | 5087.9131 | 2523.0776 | 2564.8352 | 0 | 3.5 | 0.035053 | 0 | 20.3974 | 32133.6777 | 4127.98 | 21474.9043 | 6530.7935 | 4273.9976 | 0 | 0 | 4273.9976 | 0 | -31319.7617 | 0 | 0 | 0 | PV - Hydro dominated areas | 0 | -1 |  | 0 | -1 | 209536.1562 | 209536.1562 | 0 | 209536.1562 | 0 | 0 | 0 | 0 | 0 | 0 | 367 | 0 | 0.23956 | -149.4719 | 12.0413 | 173.7537 | 4320 | 1/1/2042 | 12/31/2071 | True | 0 | 0 | 0 | 0 | 0 | 0 | 0 |  | 75.9303 | 0 | 0 | 0 | Unit | 1 |  | 2045 |  |  |  | 0 | 1 |  | Nominal ¦ 2/10/2021 5:12:48 PM | 5709 | 0 | 0 | 0 | 0 | 0
HR_P2_MustTakeStorage_PHES | Average | 2045 | PSE | ANRN 11886 | New Resource 11886 from 21IRPSolar10+ New WA Solar10+ | 23.9197 | 23.9197 | 99.85 | 99.85 | 23.9196 | 21.4173 | 20.3974 | 20.3974 | 0 | 0 | 0 | 5087.9131 | 2523.0776 | 2564.8352 | 0 | 3.5 | 0.035053 | 0 | 20.3974 | 32133.6777 | 4127.98 | 21474.9043 | 6530.7935 | 4273.9976 | 0 | 0 | 4273.9976 | 0 | -31319.7617 | 0 | 0 | 0 | PV - Hydro dominated areas | 0 | -1 |  | 0 | -1 | 209536.1562 | 209536.1562 | 0 | 209536.1562 | 0 | 0 | 0 | 0 | 0 | 0 | 367 | 0 | 0.23956 | -149.4719 | 12.0413 | 173.7537 | 4320 | 1/1/2042 | 12/31/2071 | True | 0 | 0 | 0 | 0 | 0 | 0 | 0 |  | 75.9303 | 0 | 0 | 0 | Unit | 1 |  | 2045 |  |  |  | 0 | 1 |  | Nominal ¦ 2/10/2021 5:12:48 PM | 5710 | 0 | 0 | 0 | 0 | 0
HR_P2_MustTakeStorage_PHES | Average | 2045 | PSE | ANRN 11887 | New Resource 11887 from 21IRPSolar10+ New WA Solar10+ | 23.9197 | 23.9197 | 99.85 | 99.85 | 23.9196 | 21.4173 | 20.3974 | 20.3974 | 0 | 0 | 0 | 5087.9131 | 2523.0776 | 2564.8352 | 0 | 3.5 | 0.035053 | 0 | 20.3974 | 32133.6777 | 4127.98 | 21474.9043 | 6530.7935 | 4273.9976 | 0 | 0 | 4273.9976 | 0 | -31319.7617 | 0 | 0 | 0 | PV - Hydro dominated areas | 0 | -1 |  | 0 | -1 | 209536.1562 | 209536.1562 | 0 | 209536.1562 | 0 | 0 | 0 | 0 | 0 | 0 | 367 | 0 | 0.23956 | -149.4719 | 12.0413 | 173.7537 | 4320 | 1/1/2042 | 12/31/2071 | True | 0 | 0 | 0 | 0 | 0 | 0 | 0 |  | 75.9303 | 0 | 0 | 0 | Unit | 1 |  | 2045 |  |  |  | 0 | 1 |  | Nominal ¦ 2/10/2021 5:12:48 PM | 5711 | 0 | 0 | 0 | 0 | 0
HR_P2_MustTakeStorage_PHES | Average | 2045 | PSE | ANRN 11888 | New Resource 11888 from 21IRPSolar10+ New WA Solar10+ | 23.362 | 23.9197 | 99.85 | 99.85 | 23.9196 | 21.4173 | 20.3974 | 20.3974 | 0 | 0 | 0 | 5087.9131 | 2523.0776 | 2564.8352 | 0 | 3.5 | 0.035053 | 0 | 20.3974 | 32133.6777 | 4127.98 | 21474.9043 | 6530.7935 | 4174.3628 | 0 | 0 | 4174.3628 | 0 | -31220.127 | 0 | 0 | 0 | PV - Hydro dominated areas | 0 | -1 |  | 0 | -1 | 204651.4844 | 204651.4844 | 0 | 204651.4844 | 0 | 0 | 0.18265 | 0 | 0 | 0 | 384 | 0 | 0.23397 | -152.5527 | 12.3287 | 177.414 | 4261 | 1/1/2042 | 12/31/2071 | True | 0 | 0 | 0 | 0 | 0 | 0 | 0 |  | 75.9303 | 0 | 0 | 0 | Unit | 1 |  | 2045 |  |  |  | 0 | 1 |  | Nominal ¦ 2/10/2021 5:12:48 PM | 5712 | 0 | 0 | 0 | 0 | 0
HR_P2_MustTakeStorage_PHES | Average | 2045 | PSE | ANRN 11905 | New Resource 11905 from 21IRPSolar10+ New WA Solar10+ | 23.8694 | 23.9317 | 99.9 | 99.9 | 23.9316 | 21.4173 | 20.3974 | 20.3974 | 0 | 0 | 0 | 5089.1763 | 2524.3411 | 2564.8352 | 0 | 3.5 | 0.035035 | 0 | 20.3974 | 33008.7227 | 4130.0469 | 22344.6133 | 6534.0635 | 4265.0127 | 0 | 0 | 4265.0127 | 0 | -32184.5605 | 0 | 0 | 0 | PV - Hydro dominated areas | 0 | -1 |  | 0 | -1 | 209095.6562 | 209095.6562 | 0 | 209095.6562 | 0 | 0 | 0 | 0 | 0 | 0 | 368 | 0 | 0.23893 | -153.9227 | 12.0727 | 178.2616 | 4314 | 1/1/2043 | 12/31/2072 | True | 0 | 0 | 0 | 0 | 0 | 0 | 0 |  | 75.9684 | 0 | 0 | 0 | Unit | 1 |  | 2045 |  |  |  | 0 | 1 |  | Nominal ¦ 2/10/2021 5:12:48 PM | 5713 | 0 | 0 | 0 | 0 | 0
HR_P2_MustTakeStorage_PHES | Average | 2045 | PSE | ANRN 11906 | New Resource 11906 from 21IRPSolar10+ New WA Solar10+ | 23.9316 | 23.9317 | 99.9 | 99.9 | 23.9316 | 21.4173 | 20.3974 | 20.3974 | 0 | 0 | 0 | 5089.1763 | 2524.3411 | 2564.8352 | 0 | 3.5 | 0.035035 | 0 | 20.3974 | 33008.7227 | 4130.0469 | 22344.6133 | 6534.0635 | 4276.1377 | 0 | 0 | 4276.1377 | 0 | -32195.6855 | 0 | 0 | 0 | PV - Hydro dominated areas | 0 | -1 |  | 0 | -1 | 209641.0781 | 209641.0781 | 0 | 209641.0781 | 0 | 0 | 0 | 0 | 0 | 0 | 367 | 0 | 0.23956 | -153.5753 | 12.0413 | 177.8509 | 4320 | 1/1/2043 | 12/31/2072 | True | 0 | 0 | 0 | 0 | 0 | 0 | 0 |  | 75.9684 | 0 | 0 | 0 | Unit | 1 |  | 2045 |  |  |  | 0 | 1 |  | Nominal ¦ 2/10/2021 5:12:48 PM | 5714 | 0 | 0 | 0 | 0 | 0
HR_P2_MustTakeStorage_PHES | Average | 2045 | PSE | ANRN 11907 | New Resource 11907 from 21IRPSolar10+ New WA Solar10+ | 23.9316 | 23.9317 | 99.9 | 99.9 | 23.9316 | 21.4173 | 20.3974 | 20.3974 | 0 | 0 | 0 | 5089.1763 | 2524.3411 | 2564.8352 | 0 | 3.5 | 0.035035 | 0 | 20.3974 | 33008.7227 | 4130.0469 | 22344.6133 | 6534.0635 | 4276.1377 | 0 | 0 | 4276.1377 | 0 | -32195.6855 | 0 | 0 | 0 | PV - Hydro dominated areas | 0 | -1 |  | 0 | -1 | 209641.0781 | 209641.0781 | 0 | 209641.0781 | 0 | 0 | 0 | 0 | 0 | 0 | 367 | 0 | 0.23956 | -153.5753 | 12.0413 | 177.8509 | 4320 | 1/1/2043 | 12/31/2072 | True | 0 | 0 | 0 | 0 | 0 | 0 | 0 |  | 75.9684 | 0 | 0 | 0 | Unit | 1 |  | 2045 |  |  |  | 0 | 1 |  | Nominal ¦ 2/10/2021 5:12:48 PM | 5715 | 0 | 0 | 0 | 0 | 0
HR_P2_MustTakeStorage_PHES | Average | 2045 | PSE | ANRN 11925 | New Resource 11925 from 21IRPSolar10+ New WA Solar10+ | 23.9436 | 23.9436 | 99.95 | 99.95 | 23.9436 | 21.4173 | 20.3974 | 20.3974 | 0 | 0 | 0 | 5090.4399 | 2525.6045 | 2564.8352 | 0 | 3.5 | 0.035018 | 0 | 20.3974 | 34226.0312 | 4132.1143 | 23556.582 | 6537.334 | 4278.2778 | 0 | 0 | 4278.2778 | 0 | -33413.8672 | 0 | 0 | 0 | PV - Hydro dominated areas | 0 | -1 |  | 0 | -1 | 209746 | 209746 | 0 | 209746 | 0 | 0 | 0 | 0 | 0 | 0 | 367 | 0 | 0.23956 | -159.3063 | 12.0413 | 183.5759 | 4320 | 1/1/2044 | 12/31/2073 | True | 0 | 0 | 0 | 0 | 0 | 0 | 0 |  | 76.0064 | 0 | 0 | 0 | Unit | 1 |  | 2045 |  |  |  | 0 | 1 |  | Nominal ¦ 2/10/2021 5:12:48 PM | 5716 | 0 | 0 | 0 | 0 | 0
HR_P2_MustTakeStorage_PHES | Average | 2045 | PSE | ANRN 12006 | New Resource 12006 from 21IRPWind1 New WA Wind1 | 35.8729 | 35.8729 | 100 | 100 | 35.8729 | 21.4173 | 20.3974 | 20.3974 | 0 | 0 | 0 | 10974.8799 | 8410.0449 | 2564.8352 | 0 | 3.5 | 0.035 | 0 | 20.3974 | 39160.4727 | 7549.8862 | 18338.8027 | 13271.7812 | 6409.8237 | 0 | 0 | 6409.8237 | 0 | -34595.4141 | 0 | 0 | 0 | Wind | 0 | -1 |  | 0 | -1 | 314246.75 | 314246.75 | 0 | 314246.75 | 0 | 0 | 0 | 0 | 0 | 0 | 316 | 0 | 0.35873 | -110.09 | 26.7626 | 145.0144 | 6091 | 1/1/2025 | 12/31/2054 | True | 0 | 0 | 0 | 0 | 0 | 0 | 0 |  | 64.1271 | 0 | 0 | 0 | Unit | 1 |  | 2045 |  |  |  | 0 | 1 |  | Nominal ¦ 2/10/2021 5:12:48 PM | 5717 | 0 | 0 | 0 | 0 | 0
HR_P2_MustTakeStorage_PHES | Average | 2045 | PSE | ANRN 12030 | New Resource 12030 from 21IRPWind2 New WA Wind2 | 35.8053 | 35.8729 | 100 | 100 | 35.8729 | 21.4173 | 20.3974 | 20.3974 | 0 | 0 | 0 | 10974.8799 | 8410.0449 | 2564.8352 | 0 | 3.5 | 0.035 | 0 | 20.3974 | 39160.4727 | 7549.8862 | 18338.8027 | 13271.7812 | 6397.7368 | 0 | 0 | 6397.7368 | 0 | -34583.3281 | 0 | 0 | 0 | Wind | 0 | -1 |  | 0 | -1 | 313654.1875 | 313654.1875 | 0 | 313654.1875 | 0 | 0 | 0 | 0 | 0 | 0 | 317 | 0 | 0.35805 | -110.2594 | 26.8131 | 145.2498 | 6085 | 1/1/2025 | 12/31/2054 | True | 0 | 0 | 0 | 0 | 0 | 0 | 0 |  | 64.1271 | 0 | 0 | 0 | Unit | 1 |  | 2045 |  |  |  | 0 | 1 |  | Nominal ¦ 2/10/2021 5:12:48 PM | 5718 | 0 | 0 | 0 | 0 | 0
HR_P2_MustTakeStorage_PHES | Average | 2045 | PSE | ANRN 12054 | New Resource 12054 from 21IRPWind3 New WA Wind3 | 35.8729 | 35.8729 | 100 | 100 | 35.8729 | 21.4173 | 20.3974 | 20.3974 | 0 | 0 | 0 | 17240.4062 | 8410.0449 | 8830.3613 | 0 | 12.05 | 0.1205 | 0 | 20.3974 | 39160.4727 | 7549.8862 | 18338.8027 | 13271.7812 | 6409.8237 | 0 | 0 | 6409.8237 | 0 | -28329.8887 | 0 | 0 | 0 | Wind | 0 | -1 |  | 0 | -1 | 314246.75 | 314246.75 | 0 | 314246.75 | 0 | 0 | 0 | 0 | 0 | 0 | 316 | 0 | 0.35873 | -90.1517 | 26.7626 | 145.0144 | 6091 | 1/1/2025 | 12/31/2054 | True | 0 | 0 | 0 | 0 | 0 | 0 | 0 |  | 64.1271 | 0 | 0 | 0 | Unit | 1 |  | 2045 |  |  |  | 0 | 1 |  | Nominal ¦ 2/10/2021 5:12:48 PM | 5719 | 0 | 0 | 0 | 0 | 0
HR_P2_MustTakeStorage_PHES | Average | 2045 | PSE | ANRN 12078 | New Resource 12078 from 21IRPWind4 New WA Wind4 | 35.8729 | 35.8729 | 100 | 100 | 35.8729 | 21.4173 | 20.3974 | 20.3974 | 0 | 0 | 0 | 17240.4062 | 8410.0449 | 8830.3613 | 0 | 12.05 | 0.1205 | 0 | 20.3974 | 39160.4727 | 7549.8862 | 18338.8027 | 13271.7812 | 6409.8237 | 0 | 0 | 6409.8237 | 0 | -28329.8887 | 0 | 0 | 0 | Wind | 0 | -1 |  | 0 | -1 | 314246.75 | 314246.75 | 0 | 314246.75 | 0 | 0 | 0 | 0 | 0 | 0 | 316 | 0 | 0.35873 | -90.1517 | 26.7626 | 145.0144 | 6091 | 1/1/2025 | 12/31/2054 | True | 0 | 0 | 0 | 0 | 0 | 0 | 0 |  | 64.1271 | 0 | 0 | 0 | Unit | 1 |  | 2045 |  |  |  | 0 | 1 |  | Nominal ¦ 2/10/2021 5:12:48 PM | 5720 | 0 | 0 | 0 | 0 | 0
HR_P2_MustTakeStorage_PHES | Average | 2045 | PSE | ANRN 12102 | New Resource 12102 from 21IRPWind5 New WA Wind5 | 35.8729 | 35.8729 | 100 | 100 | 35.8729 | 21.4173 | 20.3974 | 20.3974 | 0 | 0 | 0 | 15906.6924 | 8410.0449 | 7496.647 | 0 | 10.23 | 0.1023 | 0 | 20.3974 | 39160.4727 | 7549.8862 | 18338.8027 | 13271.7812 | 6409.8237 | 0 | 0 | 6409.8237 | 0 | -29663.6035 | 0 | 0 | 0 | Wind | 0 | -1 |  | 0 | -1 | 314246.75 | 314246.75 | 0 | 314246.75 | 0 | 0 | 0 | 0 | 0 | 0 | 316 | 0 | 0.35873 | -94.3959 | 26.7626 | 145.0144 | 6091 | 1/1/2025 | 12/31/2054 | True | 0 | 0 | 0 | 0 | 0 | 0 | 0 |  | 64.1271 | 0 | 0 | 0 | Unit | 1 |  | 2045 |  |  |  | 0 | 1 |  | Nominal ¦ 2/10/2021 5:12:48 PM | 5721 | 0 | 0 | 0 | 0 | 0
HR_P2_MustTakeStorage_PHES | Average | 2045 | PSE | ANRN 12126 | New Resource 12126 from 21IRPWind6 New WA Wind6 | 35.8729 | 35.8729 | 100 | 100 | 35.8729 | 21.4173 | 20.3974 | 20.3974 | 0 | 0 | 0 | 15906.6924 | 8410.0449 | 7496.647 | 0 | 10.23 | 0.1023 | 0 | 20.3974 | 39160.4727 | 7549.8862 | 18338.8027 | 13271.7812 | 6409.8237 | 0 | 0 | 6409.8237 | 0 | -29663.6035 | 0 | 0 | 0 | Wind | 0 | -1 |  | 0 | -1 | 314246.75 | 314246.75 | 0 | 314246.75 | 0 | 0 | 0 | 0 | 0 | 0 | 316 | 0 | 0.35873 | -94.3959 | 26.7626 | 145.0144 | 6091 | 1/1/2025 | 12/31/2054 | True | 0 | 0 | 0 | 0 | 0 | 0 | 0 |  | 64.1271 | 0 | 0 | 0 | Unit | 1 |  | 2045 |  |  |  | 0 | 1 |  | Nominal ¦ 2/10/2021 5:12:48 PM | 5722 | 0 | 0 | 0 | 0 | 0
HR_P2_MustTakeStorage_PHES | Average | 2045 | PSE | ANRN 12150 | New Resource 12150 from 21IRPWind7 New WA Wind7 | 35.8729 | 35.8729 | 100 | 100 | 35.8729 | 21.4173 | 20.3974 | 20.3974 | 0 | 0 | 0 | 14660.915 | 8410.0449 | 6250.8701 | 0 | 8.53 | 0.0853 | 0 | 20.3974 | 39160.4727 | 7549.8862 | 18338.8027 | 13271.7812 | 6409.8237 | 0 | 0 | 6409.8237 | 0 | -30909.3809 | 0 | 0 | 0 | Wind | 0 | -1 |  | 0 | -1 | 314246.75 | 314246.75 | 0 | 314246.75 | 0 | 0 | 0 | 0 | 0 | 0 | 316 | 0 | 0.35873 | -98.3602 | 26.7626 | 145.0144 | 6091 | 1/1/2025 | 12/31/2054 | True | 0 | 0 | 0 | 0 | 0 | 0 | 0 |  | 64.1271 | 0 | 0 | 0 | Unit | 1 |  | 2045 |  |  |  | 0 | 1 |  | Nominal ¦ 2/10/2021 5:12:48 PM | 5723 | 0 | 0 | 0 | 0 | 0
HR_P2_MustTakeStorage_PHES | Average | 2045 | PSE | ANRN 12174 | New Resource 12174 from 21IRPWind8 New WA Wind8 | 35.8611 | 35.8729 | 100 | 100 | 35.8729 | 21.4173 | 20.3974 | 20.3974 | 0 | 0 | 0 | 14660.915 | 8410.0449 | 6250.8701 | 0 | 8.53 | 0.0853 | 0 | 20.3974 | 39160.4727 | 7549.8862 | 18338.8027 | 13271.7812 | 6407.7051 | 0 | 0 | 6407.7051 | 0 | -30907.2617 | 0 | 0 | 0 | Wind | 0 | -1 |  | 0 | -1 | 314142.875 | 314142.875 | 0 | 314142.875 | 0 | 0 | 0 | 0 | 0 | 0 | 316 | 0 | 0.35861 | -98.386 | 26.7714 | 145.0556 | 6091 | 1/1/2025 | 12/31/2054 | True | 0 | 0 | 0 | 0 | 0 | 0 | 0 |  | 64.1271 | 0 | 0 | 0 | Unit | 1 |  | 2045 |  |  |  | 0 | 1 |  | Nominal ¦ 2/10/2021 5:12:48 PM | 5724 | 0 | 0 | 0 | 0 | 0
HR_P2_MustTakeStorage_PHES | Average | 2045 | PSE | ANRN 12198 | New Resource 12198 from 21IRPWind9 New WA Wind9 | 35.8729 | 35.8729 | 100 | 100 | 35.8729 | 21.4173 | 20.3974 | 20.3974 | 0 | 0 | 0 | 14052.6826 | 8410.0449 | 5642.6377 | 0 | 7.7 | 0.077 | 0 | 20.3974 | 39160.4727 | 7549.8862 | 18338.8027 | 13271.7812 | 6409.8237 | 0 | 0 | 6409.8237 | 0 | -31517.6133 | 0 | 0 | 0 | Wind | 0 | -1 |  | 0 | -1 | 314246.75 | 314246.75 | 0 | 314246.75 | 0 | 0 | 0 | 0 | 0 | 0 | 316 | 0 | 0.35873 | -100.2957 | 26.7626 | 145.0144 | 6091 | 1/1/2025 | 12/31/2054 | True | 0 | 0 | 0 | 0 | 0 | 0 | 0 |  | 64.1271 | 0 | 0 | 0 | Unit | 1 |  | 2045 |  |  |  | 0 | 1 |  | Nominal ¦ 2/10/2021 5:12:48 PM | 5725 | 0 | 0 | 0 | 0 | 0
HR_P2_MustTakeStorage_PHES | Average | 2045 | PSE | ANRN 12241 | New Resource 12241 from 21IRPWind10+ New WA Wind10+ | 35.8729 | 35.8729 | 100 | 100 | 35.8729 | 21.4173 | 20.3974 | 20.3974 | 0 | 0 | 0 | 12191.3447 | 8410.0449 | 3781.3 | 0 | 5.16 | 0.0516 | 0 | 20.3974 | 39160.4727 | 7549.8862 | 18338.8027 | 13271.7812 | 6409.8237 | 0 | 0 | 6409.8237 | 0 | -33378.9492 | 0 | 0 | 0 | Wind | 0 | -1 |  | 0 | -1 | 314246.75 | 314246.75 | 0 | 314246.75 | 0 | 0 | 0 | 0 | 0 | 0 | 316 | 0 | 0.35873 | -106.2189 | 26.7626 | 145.0144 | 6091 | 1/1/2025 | 12/31/2054 | True | 0 | 0 | 0 | 0 | 0 | 0 | 0 |  | 64.1271 | 0 | 0 | 0 | Unit | 1 |  | 2045 |  |  |  | 0 | 1 |  | Nominal ¦ 2/10/2021 5:12:48 PM | 5726 | 0 | 0 | 0 | 0 | 0
HR_P2_MustTakeStorage_PHES | Average | 2045 | PSE | ANRN 12242 | New Resource 12242 from 21IRPWind10+ New WA Wind10+ | 35.8729 | 35.8729 | 100 | 100 | 35.8729 | 21.4173 | 20.3974 | 20.3974 | 0 | 0 | 0 | 12191.3447 | 8410.0449 | 3781.3 | 0 | 5.16 | 0.0516 | 0 | 20.3974 | 39160.4727 | 7549.8862 | 18338.8027 | 13271.7812 | 6409.8237 | 0 | 0 | 6409.8237 | 0 | -33378.9492 | 0 | 0 | 0 | Wind | 0 | -1 |  | 0 | -1 | 314246.75 | 314246.75 | 0 | 314246.75 | 0 | 0 | 0 | 0 | 0 | 0 | 316 | 0 | 0.35873 | -106.2189 | 26.7626 | 145.0144 | 6091 | 1/1/2025 | 12/31/2054 | True | 0 | 0 | 0 | 0 | 0 | 0 | 0 |  | 64.1271 | 0 | 0 | 0 | Unit | 1 |  | 2045 |  |  |  | 0 | 1 |  | Nominal ¦ 2/10/2021 5:12:48 PM | 5727 | 0 | 0 | 0 | 0 | 0
HR_P2_MustTakeStorage_PHES | Average | 2045 | PSE | ANRN 12243 | New Resource 12243 from 21IRPWind10+ New WA Wind10+ | 35.8729 | 35.8729 | 100 | 100 | 35.8729 | 21.4173 | 20.3974 | 20.3974 | 0 | 0 | 0 | 12191.3447 | 8410.0449 | 3781.3 | 0 | 5.16 | 0.0516 | 0 | 20.3974 | 39160.4727 | 7549.8862 | 18338.8027 | 13271.7812 | 6409.8237 | 0 | 0 | 6409.8237 | 0 | -33378.9492 | 0 | 0 | 0 | Wind | 0 | -1 |  | 0 | -1 | 314246.75 | 314246.75 | 0 | 314246.75 | 0 | 0 | 0 | 0 | 0 | 0 | 316 | 0 | 0.35873 | -106.2189 | 26.7626 | 145.0144 | 6091 | 1/1/2025 | 12/31/2054 | True | 0 | 0 | 0 | 0 | 0 | 0 | 0 |  | 64.1271 | 0 | 0 | 0 | Unit | 1 |  | 2045 |  |  |  | 0 | 1 |  | Nominal ¦ 2/10/2021 5:12:48 PM | 5728 | 0 | 0 | 0 | 0 | 0
HR_P2_MustTakeStorage_PHES | Average | 2045 | PSE | ANRN 12244 | New Resource 12244 from 21IRPWind10+ New WA Wind10+ | 35.83 | 35.8729 | 100 | 100 | 35.8729 | 21.4173 | 20.3974 | 20.3974 | 0 | 0 | 0 | 12191.3447 | 8410.0449 | 3781.3 | 0 | 5.16 | 0.0516 | 0 | 20.3974 | 39160.4727 | 7549.8862 | 18338.8027 | 13271.7812 | 6402.1528 | 0 | 0 | 6402.1528 | 0 | -33371.2812 | 0 | 0 | 0 | Wind | 0 | -1 |  | 0 | -1 | 313870.6875 | 313870.6875 | 0 | 313870.6875 | 0 | 0 | 0 | 0 | 0 | 0 | 317 | 0 | 0.3583 | -106.3217 | 26.7946 | 145.1637 | 6087 | 1/1/2025 | 12/31/2054 | True | 0 | 0 | 0 | 0 | 0 | 0 | 0 |  | 64.1271 | 0 | 0 | 0 | Unit | 1 |  | 2045 |  |  |  | 0 | 1 |  | Nominal ¦ 2/10/2021 5:12:48 PM | 5729 | 0 | 0 | 0 | 0 | 0
HR_P2_MustTakeStorage_PHES | Average | 2045 | PSE | ANRN 12245 | New Resource 12245 from 21IRPWind10+ New WA Wind10+ | 35.8729 | 35.8729 | 100 | 100 | 35.8729 | 21.4173 | 20.3974 | 20.3974 | 0 | 0 | 0 | 12191.3447 | 8410.0449 | 3781.3 | 0 | 5.16 | 0.0516 | 0 | 20.3974 | 39160.4727 | 7549.8862 | 18338.8027 | 13271.7812 | 6409.8237 | 0 | 0 | 6409.8237 | 0 | -33378.9492 | 0 | 0 | 0 | Wind | 0 | -1 |  | 0 | -1 | 314246.75 | 314246.75 | 0 | 314246.75 | 0 | 0 | 0 | 0 | 0 | 0 | 316 | 0 | 0.35873 | -106.2189 | 26.7626 | 145.0144 | 6091 | 1/1/2025 | 12/31/2054 | True | 0 | 0 | 0 | 0 | 0 | 0 | 0 |  | 64.1271 | 0 | 0 | 0 | Unit | 1 |  | 2045 |  |  |  | 0 | 1 |  | Nominal ¦ 2/10/2021 5:12:48 PM | 5730 | 0 | 0 | 0 | 0 | 0
HR_P2_MustTakeStorage_PHES | Average | 2045 | PSE | ANRN 12321 | New Resource 12321 from 21IRPWind10+ New WA Wind10+ | 35.4553 | 35.8729 | 100 | 100 | 35.8729 | 21.4173 | 20.3974 | 20.3974 | 0 | 0 | 0 | 12191.3447 | 8410.0449 | 3781.3 | 0 | 5.16 | 0.0516 | 0 | 20.3974 | 40267.6289 | 7549.8862 | 19445.9629 | 13271.7812 | 6335.2036 | 0 | 0 | 6335.2036 | 0 | -34411.4883 | 0 | 0 | 0 | Wind | 0 | -1 |  | 0 | -1 | 310588.4375 | 310588.4375 | 0 | 310588.4375 | 0 | 0 | 0.034247 | 0 | 0 | 0 | 334 | 0 | 0.35455 | -110.7945 | 27.0778 | 150.0469 | 6051 | 1/1/2029 | 12/31/2058 | True | 0 | 0 | 0 | 0 | 0 | 0 | 0 |  | 64.1271 | 0 | 0 | 0 | Unit | 1 |  | 2045 |  |  |  | 0 | 1 |  | Nominal ¦ 2/10/2021 5:12:48 PM | 5731 | 0 | 0 | 0 | 0 | 0
HR_P2_MustTakeStorage_PHES | Average | 2045 | PSE | ANRN 12322 | New Resource 12322 from 21IRPWind10+ New WA Wind10+ | 35.8729 | 35.8729 | 100 | 100 | 35.8729 | 21.4173 | 20.3974 | 20.3974 | 0 | 0 | 0 | 12191.3447 | 8410.0449 | 3781.3 | 0 | 5.16 | 0.0516 | 0 | 20.3974 | 40267.6289 | 7549.8862 | 19445.9629 | 13271.7812 | 6409.8237 | 0 | 0 | 6409.8237 | 0 | -34486.1094 | 0 | 0 | 0 | Wind | 0 | -1 |  | 0 | -1 | 314246.75 | 314246.75 | 0 | 314246.75 | 0 | 0 | 0 | 0 | 0 | 0 | 316 | 0 | 0.35873 | -109.7421 | 26.7626 | 148.5376 | 6091 | 1/1/2029 | 12/31/2058 | True | 0 | 0 | 0 | 0 | 0 | 0 | 0 |  | 64.1271 | 0 | 0 | 0 | Unit | 1 |  | 2045 |  |  |  | 0 | 1 |  | Nominal ¦ 2/10/2021 5:12:48 PM | 5732 | 0 | 0 | 0 | 0 | 0
HR_P2_MustTakeStorage_PHES | Average | 2045 | PSE | ANRN 12323 | New Resource 12323 from 21IRPWind10+ New WA Wind10+ | 35.8729 | 35.8729 | 100 | 100 | 35.8729 | 21.4173 | 20.3974 | 20.3974 | 0 | 0 | 0 | 12191.3447 | 8410.0449 | 3781.3 | 0 | 5.16 | 0.0516 | 0 | 20.3974 | 40267.6289 | 7549.8862 | 19445.9629 | 13271.7812 | 6409.8237 | 0 | 0 | 6409.8237 | 0 | -34486.1094 | 0 | 0 | 0 | Wind | 0 | -1 |  | 0 | -1 | 314246.75 | 314246.75 | 0 | 314246.75 | 0 | 0 | 0 | 0 | 0 | 0 | 316 | 0 | 0.35873 | -109.7421 | 26.7626 | 148.5376 | 6091 | 1/1/2029 | 12/31/2058 | True | 0 | 0 | 0 | 0 | 0 | 0 | 0 |  | 64.1271 | 0 | 0 | 0 | Unit | 1 |  | 2045 |  |  |  | 0 | 1 |  | Nominal ¦ 2/10/2021 5:12:48 PM | 5733 | 0 | 0 | 0 | 0 | 0
HR_P2_MustTakeStorage_PHES | Average | 2045 | PSE | ANRN 12324 | New Resource 12324 from 21IRPWind10+ New WA Wind10+ | 35.8729 | 35.8729 | 100 | 100 | 35.8729 | 21.4173 | 20.3974 | 20.3974 | 0 | 0 | 0 | 12191.3447 | 8410.0449 | 3781.3 | 0 | 5.16 | 0.0516 | 0 | 20.3974 | 40267.6289 | 7549.8862 | 19445.9629 | 13271.7812 | 6409.8237 | 0 | 0 | 6409.8237 | 0 | -34486.1094 | 0 | 0 | 0 | Wind | 0 | -1 |  | 0 | -1 | 314246.75 | 314246.75 | 0 | 314246.75 | 0 | 0 | 0 | 0 | 0 | 0 | 316 | 0 | 0.35873 | -109.7421 | 26.7626 | 148.5376 | 6091 | 1/1/2029 | 12/31/2058 | True | 0 | 0 | 0 | 0 | 0 | 0 | 0 |  | 64.1271 | 0 | 0 | 0 | Unit | 1 |  | 2045 |  |  |  | 0 | 1 |  | Nominal ¦ 2/10/2021 5:12:48 PM | 5734 | 0 | 0 | 0 | 0 | 0
HR_P2_MustTakeStorage_PHES | Average | 2045 | PSE | ANRN 12325 | New Resource 12325 from 21IRPWind10+ New WA Wind10+ | 35.8425 | 35.8729 | 100 | 100 | 35.8729 | 21.4173 | 20.3974 | 20.3974 | 0 | 0 | 0 | 12191.3447 | 8410.0449 | 3781.3 | 0 | 5.16 | 0.0516 | 0 | 20.3974 | 40267.6289 | 7549.8862 | 19445.9629 | 13271.7812 | 6404.396 | 0 | 0 | 6404.396 | 0 | -34480.6836 | 0 | 0 | 0 | Wind | 0 | -1 |  | 0 | -1 | 313980.6562 | 313980.6562 | 0 | 313980.6562 | 0 | 0 | 0 | 0 | 0 | 0 | 317 | 0 | 0.35843 | -109.8179 | 26.7852 | 148.6462 | 6088 | 1/1/2029 | 12/31/2058 | True | 0 | 0 | 0 | 0 | 0 | 0 | 0 |  | 64.1271 | 0 | 0 | 0 | Unit | 1 |  | 2045 |  |  |  | 0 | 1 |  | Nominal ¦ 2/10/2021 5:12:48 PM | 5735 | 0 | 0 | 0 | 0 | 0
HR_P2_MustTakeStorage_PHES | Average | 2045 | PSE | ANRN 12326 | New Resource 12326 from 21IRPWind10+ New WA Wind10+ | 35.8729 | 35.8729 | 100 | 100 | 35.8729 | 21.4173 | 20.3974 | 20.3974 | 0 | 0 | 0 | 12191.3447 | 8410.0449 | 3781.3 | 0 | 5.16 | 0.0516 | 0 | 20.3974 | 40267.6289 | 7549.8862 | 19445.9629 | 13271.7812 | 6409.8237 | 0 | 0 | 6409.8237 | 0 | -34486.1094 | 0 | 0 | 0 | Wind | 0 | -1 |  | 0 | -1 | 314246.75 | 314246.75 | 0 | 314246.75 | 0 | 0 | 0 | 0 | 0 | 0 | 316 | 0 | 0.35873 | -109.7421 | 26.7626 | 148.5376 | 6091 | 1/1/2029 | 12/31/2058 | True | 0 | 0 | 0 | 0 | 0 | 0 | 0 |  | 64.1271 | 0 | 0 | 0 | Unit | 1 |  | 2045 |  |  |  | 0 | 1 |  | Nominal ¦ 2/10/2021 5:12:48 PM | 5736 | 0 | 0 | 0 | 0 | 0
HR_P2_MustTakeStorage_PHES | Average | 2045 | PSE | ANRN 12327 | New Resource 12327 from 21IRPWind10+ New WA Wind10+ | 35.8729 | 35.8729 | 100 | 100 | 35.8729 | 21.4173 | 20.3974 | 20.3974 | 0 | 0 | 0 | 12191.3447 | 8410.0449 | 3781.3 | 0 | 5.16 | 0.0516 | 0 | 20.3974 | 40267.6289 | 7549.8862 | 19445.9629 | 13271.7812 | 6409.8237 | 0 | 0 | 6409.8237 | 0 | -34486.1094 | 0 | 0 | 0 | Wind | 0 | -1 |  | 0 | -1 | 314246.75 | 314246.75 | 0 | 314246.75 | 0 | 0 | 0 | 0 | 0 | 0 | 316 | 0 | 0.35873 | -109.7421 | 26.7626 | 148.5376 | 6091 | 1/1/2029 | 12/31/2058 | True | 0 | 0 | 0 | 0 | 0 | 0 | 0 |  | 64.1271 | 0 | 0 | 0 | Unit | 1 |  | 2045 |  |  |  | 0 | 1 |  | Nominal ¦ 2/10/2021 5:12:48 PM | 5737 | 0 | 0 | 0 | 0 | 0
HR_P2_MustTakeStorage_PHES | Average | 2045 | PSE | ANRN 12461 | New Resource 12461 from 21IRPWind10+ New WA Wind10+ | 35.5763 | 35.8729 | 100 | 100 | 35.8729 | 21.4173 | 20.3974 | 20.3974 | 0 | 0 | 0 | 12191.3447 | 8410.0449 | 3781.3 | 0 | 5.16 | 0.0516 | 0 | 20.3974 | 42705.7383 | 7549.8862 | 21884.0703 | 13271.7812 | 6356.8311 | 0 | 0 | 6356.8311 | 0 | -36871.2227 | 0 | 0 | 0 | Wind | 0 | -1 |  | 0 | -1 | 311648.7188 | 311648.7188 | 0 | 311648.7188 | 0 | 0 | 0 | 0 | 0 | 0 | 329 | 0 | 0.35576 | -118.3102 | 26.9857 | 157.4291 | 6058 | 1/1/2036 | 12/31/2065 | True | 0 | 0 | 0 | 0 | 0 | 0 | 0 |  | 64.1271 | 0 | 0 | 0 | Unit | 1 |  | 2045 |  |  |  | 0 | 1 |  | Nominal ¦ 2/10/2021 5:12:48 PM | 5738 | 0 | 0 | 0 | 0 | 0
HR_P2_MustTakeStorage_PHES | Average | 2045 | PSE | ANRN 12462 | New Resource 12462 from 21IRPWind10+ New WA Wind10+ | 35.8729 | 35.8729 | 100 | 100 | 35.8729 | 21.4173 | 20.3974 | 20.3974 | 0 | 0 | 0 | 12191.3447 | 8410.0449 | 3781.3 | 0 | 5.16 | 0.0516 | 0 | 20.3974 | 42705.7383 | 7549.8862 | 21884.0703 | 13271.7812 | 6409.8237 | 0 | 0 | 6409.8237 | 0 | -36924.2148 | 0 | 0 | 0 | Wind | 0 | -1 |  | 0 | -1 | 314246.75 | 314246.75 | 0 | 314246.75 | 0 | 0 | 0 | 0 | 0 | 0 | 316 | 0 | 0.35873 | -117.5007 | 26.7626 | 156.2962 | 6091 | 1/1/2036 | 12/31/2065 | True | 0 | 0 | 0 | 0 | 0 | 0 | 0 |  | 64.1271 | 0 | 0 | 0 | Unit | 1 |  | 2045 |  |  |  | 0 | 1 |  | Nominal ¦ 2/10/2021 5:12:48 PM | 5739 | 0 | 0 | 0 | 0 | 0
HR_P2_MustTakeStorage_PHES | Average | 2045 | PSE | ANRN 12541 | New Resource 12541 from 21IRPWind10+ New WA Wind10+ | 35.8729 | 35.8729 | 100 | 100 | 35.8729 | 21.4173 | 20.3974 | 20.3974 | 0 | 0 | 0 | 12191.3447 | 8410.0449 | 3781.3 | 0 | 5.16 | 0.0516 | 0 | 20.3974 | 44036.6836 | 7549.8862 | 23215.0176 | 13271.7812 | 6409.8237 | 0 | 0 | 6409.8237 | 0 | -38255.1641 | 0 | 0 | 0 | Wind | 0 | -1 |  | 0 | -1 | 314246.75 | 314246.75 | 0 | 314246.75 | 0 | 0 | 0 | 0 | 0 | 0 | 316 | 0 | 0.35873 | -121.7361 | 26.7626 | 160.5315 | 6091 | 1/1/2040 | 12/31/2069 | True | 0 | 0 | 0 | 0 | 0 | 0 | 0 |  | 64.1271 | 0 | 0 | 0 | Unit | 1 |  | 2045 |  |  |  | 0 | 1 |  | Nominal ¦ 2/10/2021 5:12:48 PM | 5740 | 0 | 0 | 0 | 0 | 0
HR_P2_MustTakeStorage_PHES | Average | 2045 | PSE | ANRN 12601 | New Resource 12601 from 21IRPWind10+ New WA Wind10+ | 35.8729 | 35.8729 | 100 | 100 | 35.8729 | 21.4173 | 20.3974 | 20.3974 | 0 | 0 | 0 | 12191.3447 | 8410.0449 | 3781.3 | 0 | 5.16 | 0.0516 | 0 | 20.3974 | 46309.8945 | 7549.8862 | 25488.2285 | 13271.7812 | 6409.8237 | 0 | 0 | 6409.8237 | 0 | -40528.375 | 0 | 0 | 0 | Wind | 0 | -1 |  | 0 | -1 | 314246.75 | 314246.75 | 0 | 314246.75 | 0 | 0 | 0 | 0 | 0 | 0 | 316 | 0 | 0.35873 | -128.9699 | 26.7626 | 167.7654 | 6091 | 1/1/2043 | 12/31/2072 | True | 0 | 0 | 0 | 0 | 0 | 0 | 0 |  | 64.1271 | 0 | 0 | 0 | Unit | 1 |  | 2045 |  |  |  | 0 | 1 |  | Nominal ¦ 2/10/2021 5:12:48 PM | 5741 | 0 | 0 | 0 | 0 | 0
HR_P2_MustTakeStorage_PHES | Average | 2045 | PSE | ANRN 12621 | New Resource 12621 from 21IRPWind10+ New WA Wind10+ | 35.8729 | 35.8729 | 100 | 100 | 35.8729 | 21.4173 | 20.3974 | 20.3974 | 0 | 0 | 0 | 12191.3447 | 8410.0449 | 3781.3 | 0 | 5.16 | 0.0516 | 0 | 20.3974 | 47593.7305 | 7549.8862 | 26772.0625 | 13271.7812 | 6409.8237 | 0 | 0 | 6409.8237 | 0 | -41812.207 | 0 | 0 | 0 | Wind | 0 | -1 |  | 0 | -1 | 314246.75 | 314246.75 | 0 | 314246.75 | 0 | 0 | 0 | 0 | 0 | 0 | 316 | 0 | 0.35873 | -133.0553 | 26.7626 | 171.8508 | 6091 | 1/1/2044 | 12/31/2073 | True | 0 | 0 | 0 | 0 | 0 | 0 | 0 |  | 64.1271 | 0 | 0 | 0 | Unit | 1 |  | 2045 |  |  |  | 0 | 1 |  | Nominal ¦ 2/10/2021 5:12:48 PM | 5742 | 0 | 0 | 0 | 0 | 0
HR_P2_MustTakeStorage_PHES | Average | 2045 | PSE | ANRN 12641 | New Resource 12641 from 21IRPWind10+ New WA Wind10+ | 35.7726 | 35.8729 | 100 | 100 | 35.8729 | 21.4173 | 20.3974 | 20.3974 | 0 | 0 | 0 | 12191.3447 | 8410.0449 | 3781.3 | 0 | 5.16 | 0.0516 | 0 | 20.3974 | 48854.0078 | 7549.8862 | 28032.3398 | 13271.7812 | 6391.9082 | 0 | 0 | 6391.9082 | 0 | -43054.5703 | 0 | 0 | 0 | Wind | 0 | -1 |  | 0 | -1 | 313368.4062 | 313368.4062 | 0 | 313368.4062 | 0 | 0 | 0 | 0 | 0 | 0 | 319 | 0 | 0.35773 | -137.3928 | 26.8376 | 176.297 | 6083 | 1/1/2045 | 12/31/2074 | True | 0 | 0 | 0 | 0 | 0 | 0 | 0 |  | 64.1271 | 0 | 0 | 0 | Unit | 1 |  | 2045 |  |  |  | 0 | 1 |  | Nominal ¦ 2/10/2021 5:12:48 PM | 5743 | 0 | 0 | 0 | 0 | 0
HR_P2_MustTakeStorage_PHES | Average | 2045 | PSE | ANRN 12716 | New Resource 12716 from 21IRPOffshoreWind1 New Offshore Wind1 | 34.1943 | 34.1943 | 100 | 100 | 34.1943 | 21.4173 | 20.3974 | 20.3974 | 0 | 0 | 0 | 42947.2266 | 10850.1465 | 32097.082 | 0 | 43.8 | 0.438 | 0 | 20.3974 | 69167.5625 | 20470.6738 | 43933.0352 | 4763.8486 | 6109.8838 | 0 | 0 | 6109.8838 | 0 | -32330.2148 | 0 | 0 | 0 | Wind | 0 | -1 |  | 0 | -1 | 299541.9375 | 299541.9375 | 0 | 299541.9375 | 0 | 0 | 0 | 0 | 0 | 0 | 227 | 0 | 0.34194 | -107.9322 | 36.2225 | 251.3085 | 7591 | 1/1/2045 | 12/31/2074 | True | 0 | 0 | 0 | 0 | 0 | 0 | 0 |  | 65.8057 | 0 | 0 | 0 | Unit | 1 |  | 2045 |  |  |  | 0 | 1 |  | Nominal ¦ 2/10/2021 5:12:48 PM | 5744 | 0 | 0 | 0 | 0 | 0
HR_P2_MustTakeStorage_PHES | Average | 2045 | PSE | ANRN 12757 | New Resource 12757 from 21IRPMTWindEastern1 New MT Wind Eastern 1 | 84.4693 | 84.4694 | 200 | 200 | 84.4693 | 21.4173 | 20.3974 | 20.3974 | 0 | 0 | 0 | 60874.4297 | 25846.1074 | 35028.3203 | 0 | 47.8 | 0.239 | 0 | 20.3974 | 74768.6094 | 15099.7725 | 38350.125 | 21318.7109 | 15093.1006 | 0 | 0 | 15093.1006 | 0 | -28987.2812 | 0 | 0 | 0 | Wind | 0 | -1 |  | 0 | -1 | 739951.375 | 739951.375 | 0 | 739951.375 | 0 | 0 | 0.022831 | 0 | 0 | 0 | 271 | 0 | 0.42235 | -39.1746 | 34.9295 | 121.4427 | 7691 | 1/1/2028 | 12/31/2057 | True | 0 | 0 | 0 | 0 | 0 | 0 | 0 |  | 115.5306 | 0 | 0 | 0 | Unit | 1 |  | 2045 |  |  |  | 0 | 1 |  | Nominal ¦ 2/10/2021 5:12:48 PM | 5745 | 0 | 0 | 0 | 0 | 0
HR_P2_MustTakeStorage_PHES | Average | 2045 | PSE | ANRN 12779 | New Resource 12779 from 21IRPMTWindCentral1 New MT Wind Central 1 | 75.1874 | 75.7097 | 200 | 200 | 75.7096 | 21.4173 | 20.3974 | 20.3974 | 0 | 0 | 0 | 66867.9922 | 20994.0781 | 45873.9102 | 0 | 62.6 | 0.313 | 0 | 20.3974 | 74768.6094 | 15099.7725 | 38350.125 | 21318.7109 | 13434.5957 | 0 | 0 | 13434.5957 | 0 | -21335.2148 | 0 | 0 | 0 | Wind | 0 | -1 |  | 0 | -1 | 658641.8125 | 658641.8125 | 0 | 658641.8125 | 0 | 0 | 0.1484 | 0 | 0 | 0 | 393 | 0 | 0.37594 | -32.3927 | 31.8748 | 133.9168 | 7221 | 1/1/2028 | 12/31/2057 | True | 0 | 0 | 0 | 0 | 0 | 0 | 0 |  | 124.2903 | 0 | 0 | 0 | Unit | 1 |  | 2045 |  |  |  | 0 | 1 |  | Nominal ¦ 2/10/2021 5:12:48 PM | 5746 | 0 | 0 | 0 | 0 | 0
HR_P2_MustTakeStorage_PHES | Average | 2045 | PSE | ANRN 13145 | New Resource 13145 from 21IRPDERPV 21IRP DER Solar PV | 4.3962 | 4.3962 | 28.36 | 28.36 | 4.3962 | 21.4173 | 20.3974 | 20.3974 | 0 | 0 | 0 | 350.204 | 350.204 | 0 | 0 | 0 | 0 | 0 | 20.3974 | 12720.9893 | 0 | 10866.0742 | 1854.9154 | 785.5267 | 0 | 0 | 785.5267 | 0 | -13156.3125 | 0 | 0 | 0 | New Cosnervation | 0 | -1 |  | 0 | -1 | 38511.0742 | 38511.0742 | 0 | 38511.0742 | 0 | 0 | 0 | 0 | 0 | 0 | 364 | 0 | 0.15502 | -341.6241 | 9.0936 | 350.7177 | 4353 | 1/1/2022 | 12/31/2051 | True | 0 | 0 | 0 | 0 | 0 | 0 | 0 |  | 23.9638 | 0 | 0 | 0 | Unit | 1 |  | 2045 |  |  |  | 0 | 1 |  | Nominal ¦ 2/10/2021 5:12:48 PM | 5747 | 0 | 0 | 0 | 0 | 0
HR_P2_MustTakeStorage_PHES | Average | 2045 | PSE | ANRN 13146 | New Resource 13146 from 21IRPDERStorage 21IRP DER Storage | -0.81086 | 87.6218 | 89.41 | 89.41 | 0 | 0 | 0 | 0 | 0 |  | 0 | 1134.0217 | 1134.0217 | 0 | 0 | 0 | 0 | 0 |  | 10088.6719 | 3906.9907 | 9151.415 | -2969.7341 | 0 | 0 | 0 | 0 | 0 | -10215.1436 | 0 | 0 | 0 | Battery_PSH | 0 | -1 |  | 0 | -1 | -7103.1294 | -7103.1294 | 0 | 32358.7207 | 32358.7188 | 50 | 0.2968 | 0 | 0 | 0 | 987 | 0 | -0.009069 |  |  |  | 7164 | 1/1/2022 | 12/31/2051 | True | 0 | 0 | 0 | 0 | 0 | 0 | 0 |  | 1.7882 | 0 | 0 | 0 | Unit | 1 |  | 2045 |  |  |  | 0 | 1 |  | Nominal ¦ 2/10/2021 5:12:48 PM | 5748 | 0 | 0 | 0 | 0 | 0
HR_P2_MustTakeStorage_PHES | Average | 2046 | PSE | ANRN 161 | New Resource 161 from 21IRPFrame New Frame Peaker | 12.5437 | 229.0616 | 237 | 237 | 69.4078 | 147.9941 | 72.1121 | 91.6722 | 9604 | 11058.2686 | 7156 | 62330.9922 | 10464.2598 | 51866.7344 | 0 | 236.9 | 0.99958 | 0 | 111.8112 | 33190.4062 | -2117.3191 | 35307.7266 | 0 | 1640.9692 | 1640.9692 | 0 | 0 | 0 | 13189.8789 | 7.9902 | 10645.1436 | 1215112.375 | WECC-OR/WA/IDNorth NaturalGas-Peaking | 1215112.375 | -1 |  | 0 | -1 | 109882.6953 | 109882.6953 | 0 | 109882.6953 | 0 | 0 | 1.2443 | 5.1027 | 0 | 3664.5933 | 227 | 0 | 0.052927 | 120.036 | 95.2312 | 447.2143 | 774 | 1/1/2046 | 12/31/2075 | True | 0 | 0 | 0 | 0 | 0 | 0 | 0 |  | 5.6406 | 0 | 0 | 72.2764 | Unit | 1 |  | 2046 |  |  |  | 0 | 1 |  | Nominal ¦ 2/10/2021 5:12:48 PM | 5810 | 0 | 0 | 717.4561 | 2947.1372 | 82850.4609
HR_P2_MustTakeStorage_PHES | Average | 2046 | PSE | ANRN 162 | New Resource 162 from 21IRPFrame New Frame Peaker | 10.1408 | 229.0616 | 237 | 237 | 69.4078 | 147.9941 | 72.1121 | 91.6722 | 9604 | 11377.3799 | 7156 | 60531.6016 | 8664.8691 | 51866.7344 | 0 | 236.9 | 0.99958 | 0 | 113.5625 | 33190.4062 | -2117.3191 | 35307.7266 | 0 | 1326.6277 | 1326.6277 | 0 | 0 | 0 | 13995.6924 | 7.9902 | 8761.5518 | 1010695.125 | WECC-OR/WA/IDNorth NaturalGas-Peaking | 1010695.125 | -1 |  | 0 | -1 | 88833.7344 | 88833.7344 | 0 | 88833.7344 | 0 | 0 | 1.8721 | 5.1027 | 0 | 3257.3232 | 202 | 0 | 0.042788 | 157.5493 | 97.5403 | 523.8541 | 679 | 1/1/2046 | 12/31/2075 | True | 0 | 0 | 0 | 0 | 0 | 0 | 0 |  | 5.6406 | 0 | 0 | 72.2764 | Unit | 1 |  | 2046 |  |  |  | 0 | 1 |  | Nominal ¦ 2/10/2021 5:12:48 PM | 5811 | 0 | 0 | 634.7606 | 2622.5627 | 73725.9609
HR_P2_MustTakeStorage_PHES | Average | 2046 | PSE | ANRN 853 | New Resource 853 from 21IRPRecip New Recip Peaker | 1.6537 | 17.3121 | 18.2 | 18.2 | 5.2798 | 112.1057 | 71.9487 | 81.8251 | 8206 | 8645.918 | 7021.8569 | 5422.5308 | 1437.8346 | 3984.6963 | 0 | 18.2 | 1 | 0 | 90.0046 | 6286.3057 | 250.4854 | 6035.8203 | 0 | 193.8601 | 193.8601 | 0 | 0 | 0 | -2185.4731 | 8.3405 | 1109.9484 | 125244.9766 | WECC-OR/WA/IDNorth NaturalGas-NonCycling | 125244.9766 | -1 |  | 0 | -1 | 14486.0234 | 14486.0234 | 0 | 14486.0234 | 0 | 0 | 2.968 | 6.8379 | 0 | 17.8899 | 351 | 0 | 0.09086 | -150.8677 | 99.2567 | 525.1962 | 1130 | 1/1/2044 | 12/31/2073 | True | 0 | 0 | 0 | 0 | 0 | 0 | 0 |  | 0.6006 | 0 | 0 | 36.5596 | Unit | 1 |  | 2046 |  |  |  | 0 | 1 |  | Nominal ¦ 2/10/2021 5:12:48 PM | 5812 | 0 | 0 | 17.8899 | 0 | 2044.224
HR_P2_MustTakeStorage_PHES | Average | 2046 | PSE | ANRN 949 | New Resource 949 from 21IRPRecip New Recip Peaker | 1.7122 | 17.3101 | 18.2 | 18.2 | 5.2798 | 111.9082 | 71.8283 | 81.6833 | 8189 | 8610.2061 | 7007.4287 | 5464.1587 | 1479.4626 | 3984.6963 | 0 | 18.2 | 1 | 0 | 89.7042 | 6651.0479 | 250.4854 | 6400.562 | 0 | 200.7261 | 200.7261 | 0 | 0 | 0 | -2550.6169 | 8.3405 | 1144.7538 | 129145.1719 | WECC-OR/WA/IDNorth NaturalGas-NonCycling | 129145.1719 | -1 |  | 0 | -1 | 14999.0801 | 14999.0801 | 0 | 14999.0801 | 0 | 0 | 0.10274 | 6.8721 | 0 | 18.2484 | 358 | 0 | 0.094078 | -170.0516 | 98.6369 | 534.3511 | 1159 | 1/1/2046 | 12/31/2075 | True | 0 | 0 | 0 | 0 | 0 | 0 | 0 |  | 0.6006 | 0 | 0 | 36.4884 | Unit | 1 |  | 2046 |  |  |  | 0 | 1 |  | Nominal ¦ 2/10/2021 5:12:48 PM | 5813 | 0 | 0 | 18.2484 | 0 | 2084.9919
HR_P2_MustTakeStorage_PHES | Average | 2046 | PSE | ANRN 950 | New Resource 950 from 21IRPRecip New Recip Peaker | 1.6845 | 17.3101 | 18.2 | 18.2 | 5.2798 | 111.9082 | 71.8283 | 81.6833 | 8189 | 8619.9932 | 7007.4287 | 5444.8091 | 1460.1127 | 3984.6963 | 0 | 18.2 | 1 | 0 | 89.8219 | 6651.0479 | 250.4854 | 6400.562 | 0 | 197.4756 | 197.4756 | 0 | 0 | 0 | -2549.833 | 8.3405 | 1127.9526 | 127198.2344 | WECC-OR/WA/IDNorth NaturalGas-NonCycling | 127198.2344 | -1 |  | 0 | -1 | 14756.1875 | 14756.1875 | 0 | 14756.1875 | 0 | 0 | 0.19406 | 6.8721 | 0 | 18.1661 | 356 | 0 | 0.092555 | -172.7975 | 98.9492 | 541.7823 | 1145 | 1/1/2046 | 12/31/2075 | True | 0 | 0 | 0 | 0 | 0 | 0 | 0 |  | 0.6006 | 0 | 0 | 36.4884 | Unit | 1 |  | 2046 |  |  |  | 0 | 1 |  | Nominal ¦ 2/10/2021 5:12:48 PM | 5814 | 0 | 0 | 18.1661 | 0 | 2073.344
HR_P2_MustTakeStorage_PHES | Average | 2046 | PSE | ANRN 951 | New Resource 951 from 21IRPRecip New Recip Peaker | 1.8128 | 17.3101 | 18.2 | 18.2 | 5.2798 | 111.9081 | 71.8283 | 81.6833 | 8189 | 8586.4102 | 7007.4287 | 5536.6641 | 1551.9677 | 3984.6963 | 0 | 18.2 | 1 | 0 | 89.6114 | 6651.0479 | 250.4854 | 6400.562 | 0 | 212.5166 | 212.5166 | 0 | 0 | 0 | -2556.1301 | 8.3405 | 1210.5228 | 136353.1406 | WECC-OR/WA/IDNorth NaturalGas-NonCycling | 136353.1406 | -1 |  | 0 | -1 | 15880.1104 | 15880.1104 | 0 | 15880.1104 | 0 | 0 | 0.17123 | 6.8721 | 0 | 18.7072 | 366 | 0 | 0.099604 | -160.9643 | 97.7303 | 509.6183 | 1207 | 1/1/2046 | 12/31/2075 | True | 0 | 0 | 0 | 0 | 0 | 0 | 0 |  | 0.6006 | 0 | 0 | 36.4883 | Unit | 1 |  | 2046 |  |  |  | 0 | 1 |  | Nominal ¦ 2/10/2021 5:12:48 PM | 5815 | 0 | 0 | 18.7072 | 0 | 2131.584
HR_P2_MustTakeStorage_PHES | Average | 2046 | PSE | ANRN 952 | New Resource 952 from 21IRPRecip New Recip Peaker | 1.7782 | 17.3101 | 18.2 | 18.2 | 5.2798 | 111.9081 | 71.8283 | 81.6833 | 8189 | 8597.6553 | 7007.4287 | 5511.4243 | 1526.728 | 3984.6963 | 0 | 18.2 | 1 | 0 | 89.6384 | 6651.0479 | 250.4854 | 6400.562 | 0 | 208.4656 | 208.4656 | 0 | 0 | 0 | -2554.5085 | 8.3405 | 1187.8674 | 133929.1406 | WECC-OR/WA/IDNorth NaturalGas-NonCycling | 133929.1406 | -1 |  | 0 | -1 | 15577.4043 | 15577.4043 | 0 | 15577.4043 | 0 | 0 | 0.22831 | 6.8721 | 0 | 18.5521 | 363 | 0 | 0.097706 | -163.9881 | 98.0091 | 517.797 | 1193 | 1/1/2046 | 12/31/2075 | True | 0 | 0 | 0 | 0 | 0 | 0 | 0 |  | 0.6006 | 0 | 0 | 36.4883 | Unit | 1 |  | 2046 |  |  |  | 0 | 1 |  | Nominal ¦ 2/10/2021 5:12:48 PM | 5816 | 0 | 0 | 18.5521 | 0 | 2114.1121
HR_P2_MustTakeStorage_PHES | Average | 2046 | PSE | ANRN 953 | New Resource 953 from 21IRPRecip New Recip Peaker | 1.7446 | 17.3101 | 18.2 | 18.2 | 5.2798 | 111.9081 | 71.8283 | 81.6833 | 8189 | 8602.2803 | 7007.4287 | 5486.9839 | 1502.2875 | 3984.6963 | 0 | 18.2 | 1 | 0 | 89.6232 | 6651.0479 | 250.4854 | 6400.562 | 0 | 204.5202 | 204.5202 | 0 | 0 | 0 | -2552.0146 | 8.3405 | 1165.1538 | 131465.125 | WECC-OR/WA/IDNorth NaturalGas-NonCycling | 131465.125 | -1 |  | 0 | -1 | 15282.5898 | 15282.5898 | 0 | 15282.5898 | 0 | 0 | 0.21689 | 6.8721 | 0 | 18.2767 | 358 | 0 | 0.095856 | -166.9884 | 98.3006 | 526.0233 | 1174 | 1/1/2046 | 12/31/2075 | True | 0 | 0 | 0 | 0 | 0 | 0 | 0 |  | 0.6006 | 0 | 0 | 36.4883 | Unit | 1 |  | 2046 |  |  |  | 0 | 1 |  | Nominal ¦ 2/10/2021 5:12:48 PM | 5817 | 0 | 0 | 18.2767 | 0 | 2084.9919
HR_P2_MustTakeStorage_PHES | Average | 2046 | PSE | ANRN 1081 | New Resource 1081 from 21IRPBiomass New Biomass | 12.693 | 12.693 | 15 | 15 | 12.693 | 14.1488 | 13.4751 | 13.4751 | 14599 | 14599 | 14599 | 3694.071 | 3694.071 | 0 | 0 | 0 | 0 | 0 | 13.4751 | 17400.6797 | 5916.2515 | 10747.7666 | 736.6612 | 1310.3804 | 1310.3804 | 0 | 0 | 0 | -15204.9082 | 0.11577 | 187.9199 | 1623271.875 | Other, Bio, ZZ, WC, WH | 1623271.875 | -1 |  | 0 | -1 | 111190.625 | 111190.625 | 0 | 111190.625 | 0 | 0 | 2.8881 | 0 | 0 | 0 | 0 | 0 | 0.8462 | -136.7463 | 33.2229 | 169.9692 | 8760 | 1/1/2024 | 12/31/2053 | True | 0 | 0 | 0 | 0 | 0 | 0 | 0 |  | 2.307 | 0 | 0 | 0 | Unit | 1 |  | 2046 |  |  |  | 0 | 1 |  | Nominal ¦ 2/10/2021 5:12:48 PM | 5818 | 0 | 0 | 0 | 0 | 0
HR_P2_MustTakeStorage_PHES | Average | 2046 | PSE | ANRN 1129 | New Resource 1129 from 21IRPLiIon2hr New Li Ion 2hr | -0.38235 | 24.5 | 25 | 25 | 0 | 0 | 0 | 0 | 4161 |  | 4161 | 1367.1 | 502.2896 | 864.8105 | 0 | 3.95 | 0.158 | 0 |  | 2674.1143 | 1119.7477 | 2384.3684 | -830.0016 | 0 | 0 | 0 | 0 | 0 | -2039.4186 | 0 | 0 | 0 | Battery_PSH | 0 | -1 |  | 0 | -1 | -3349.3901 | -3349.3901 | 0 | 15258.3496 | 15258.3467 | 50 | 3.6187 | 0 | 0 | 0 | 752 | 0 | -0.015294 |  |  |  | 6325 | 1/1/2030 | 12/31/2059 | True | 0 | 0 | 0 | 0 | 0 | 0 | 0 |  | 0.5 | 0 | 0 | 0 | Unit | 1 |  | 2046 |  |  |  | 0 | 1 |  | Nominal ¦ 2/10/2021 5:12:48 PM | 5819 | 0 | 0 | 0 | 0 | 0
HR_P2_MustTakeStorage_PHES | Average | 2046 | PSE | ANRN 1130 | New Resource 1130 from 21IRPLiIon2hr New Li Ion 2hr | -0.3189 | 24.5 | 25 | 25 | 0 | 0 | 0 | 0 | 4161 |  | 4161 | 1367.1 | 502.2895 | 864.8105 | 0 | 3.95 | 0.158 | 0 |  | 2674.1143 | 1119.7477 | 2384.3684 | -830.0016 | 0 | 0 | 0 | 0 | 0 | -1957.5624 | 0 | 0 | 0 | Battery_PSH | 0 | -1 |  | 0 | -1 | -2793.5471 | -2793.5471 | 0 | 12726.1748 | 12726.1719 | 50 | 0 | 0 | 0 | 0 | 560 | 0 | -0.012756 |  |  |  | 5611 | 1/1/2030 | 12/31/2059 | True | 0 | 0 | 0 | 0 | 0 | 0 | 0 |  | 0.5 | 0 | 0 | 0 | Unit | 1 |  | 2046 |  |  |  | 0 | 1 |  | Nominal ¦ 2/10/2021 5:12:48 PM | 5820 | 0 | 0 | 0 | 0 | 0
HR_P2_MustTakeStorage_PHES | Average | 2046 | PSE | ANRN 1131 | New Resource 1131 from 21IRPLiIon2hr New Li Ion 2hr | -0.31863 | 24.5 | 25 | 25 | 0 | 0 | 0 | 0 | 4161 |  | 4161 | 1367.1 | 502.2896 | 864.8105 | 0 | 3.95 | 0.158 | 0 |  | 2674.1143 | 1119.7477 | 2384.3684 | -830.0016 | 0 | 0 | 0 | 0 | 0 | -1955.429 | 0 | 0 | 0 | Battery_PSH | 0 | -1 |  | 0 | -1 | -2791.1594 | -2791.1594 | 0 | 12715.2979 | 12715.2949 | 50 | 0 | 0 | 0 | 0 | 561 | 0 | -0.012745 |  |  |  | 5599 | 1/1/2030 | 12/31/2059 | True | 0 | 0 | 0 | 0 | 0 | 0 | 0 |  | 0.5 | 0 | 0 | 0 | Unit | 1 |  | 2046 |  |  |  | 0 | 1 |  | Nominal ¦ 2/10/2021 5:12:48 PM | 5821 | 0 | 0 | 0 | 0 | 0
HR_P2_MustTakeStorage_PHES | Average | 2046 | PSE | ANRN 1132 | New Resource 1132 from 21IRPLiIon2hr New Li Ion 2hr | -0.31889 | 24.5 | 25 | 25 | 0 | 0 | 0 | 0 | 4161 |  | 4161 | 1367.1 | 502.2896 | 864.8105 | 0 | 3.95 | 0.158 | 0 |  | 2674.1143 | 1119.7477 | 2384.3684 | -830.0016 | 0 | 0 | 0 | 0 | 0 | -1955.8032 | 0 | 0 | 0 | Battery_PSH | 0 | -1 |  | 0 | -1 | -2793.5083 | -2793.5083 | 0 | 12725.998 | 12725.9951 | 50 | 0 | 0 | 0 | 0 | 561 | 0 | -0.012756 |  |  |  | 5591 | 1/1/2030 | 12/31/2059 | True | 0 | 0 | 0 | 0 | 0 | 0 | 0 |  | 0.5 | 0 | 0 | 0 | Unit | 1 |  | 2046 |  |  |  | 0 | 1 |  | Nominal ¦ 2/10/2021 5:12:48 PM | 5822 | 0 | 0 | 0 | 0 | 0
HR_P2_MustTakeStorage_PHES | Average | 2046 | PSE | ANRN 1133 | New Resource 1133 from 21IRPLiIon2hr New Li Ion 2hr | -0.31875 | 24.5 | 25 | 25 | 0 | 0 | 0 | 0 | 4161 |  | 4161 | 1367.1 | 502.2896 | 864.8105 | 0 | 3.95 | 0.158 | 0 |  | 2674.1143 | 1119.7477 | 2384.3684 | -830.0016 | 0 | 0 | 0 | 0 | 0 | -1955.7483 | 0 | 0 | 0 | Battery_PSH | 0 | -1 |  | 0 | -1 | -2792.2356 | -2792.2356 | 0 | 12720.2002 | 12720.1973 | 50 | 0 | 0 | 0 | 0 | 561 | 0 | -0.01275 |  |  |  | 5587 | 1/1/2030 | 12/31/2059 | True | 0 | 0 | 0 | 0 | 0 | 0 | 0 |  | 0.5 | 0 | 0 | 0 | Unit | 1 |  | 2046 |  |  |  | 0 | 1 |  | Nominal ¦ 2/10/2021 5:12:48 PM | 5823 | 0 | 0 | 0 | 0 | 0
HR_P2_MustTakeStorage_PHES | Average | 2046 | PSE | ANRN 1134 | New Resource 1134 from 21IRPLiIon2hr New Li Ion 2hr | -0.31946 | 24.5 | 25 | 25 | 0 | 0 | 0 | 0 | 4161 |  | 4161 | 1367.1 | 502.2896 | 864.8105 | 0 | 3.95 | 0.158 | 0 |  | 2674.1143 | 1119.7477 | 2384.3684 | -830.0016 | 0 | 0 | 0 | 0 | 0 | -1957.7107 | 0 | 0 | 0 | Battery_PSH | 0 | -1 |  | 0 | -1 | -2798.4946 | -2798.4946 | 0 | 12748.7139 | 12748.7109 | 50 | 0 | 0 | 0 | 0 | 564 | 0 | -0.012779 |  |  |  | 5603 | 1/1/2030 | 12/31/2059 | True | 0 | 0 | 0 | 0 | 0 | 0 | 0 |  | 0.5 | 0 | 0 | 0 | Unit | 1 |  | 2046 |  |  |  | 0 | 1 |  | Nominal ¦ 2/10/2021 5:12:48 PM | 5824 | 0 | 0 | 0 | 0 | 0
HR_P2_MustTakeStorage_PHES | Average | 2046 | PSE | ANRN 1135 | New Resource 1135 from 21IRPLiIon2hr New Li Ion 2hr | -0.31869 | 24.5 | 25 | 25 | 0 | 0 | 0 | 0 | 4161 |  | 4161 | 1367.1 | 502.2896 | 864.8105 | 0 | 3.95 | 0.158 | 0 |  | 2674.1143 | 1119.7477 | 2384.3684 | -830.0016 | 0 | 0 | 0 | 0 | 0 | -1956.5447 | 0 | 0 | 0 | Battery_PSH | 0 | -1 |  | 0 | -1 | -2791.7532 | -2791.7532 | 0 | 12718.0029 | 12718 | 50 | 0 | 0 | 0 | 0 | 564 | 0 | -0.012748 |  |  |  | 5599 | 1/1/2030 | 12/31/2059 | True | 0 | 0 | 0 | 0 | 0 | 0 | 0 |  | 0.5 | 0 | 0 | 0 | Unit | 1 |  | 2046 |  |  |  | 0 | 1 |  | Nominal ¦ 2/10/2021 5:12:48 PM | 5825 | 0 | 0 | 0 | 0 | 0
HR_P2_MustTakeStorage_PHES | Average | 2046 | PSE | ANRN 1136 | New Resource 1136 from 21IRPLiIon2hr New Li Ion 2hr | -0.31748 | 24.5 | 25 | 25 | 0 | 0 | 0 | 0 | 4161 |  | 4161 | 1367.1 | 502.2896 | 864.8105 | 0 | 3.95 | 0.158 | 0 |  | 2674.1143 | 1119.7477 | 2384.3684 | -830.0016 | 0 | 0 | 0 | 0 | 0 | -1956.3369 | 0 | 0 | 0 | Battery_PSH | 0 | -1 |  | 0 | -1 | -2781.1167 | -2781.1167 | 0 | 12669.5479 | 12669.5449 | 50 | 0 | 0 | 0 | 0 | 559 | 0 | -0.012699 |  |  |  | 5577 | 1/1/2030 | 12/31/2059 | True | 0 | 0 | 0 | 0 | 0 | 0 | 0 |  | 0.5 | 0 | 0 | 0 | Unit | 1 |  | 2046 |  |  |  | 0 | 1 |  | Nominal ¦ 2/10/2021 5:12:48 PM | 5826 | 0 | 0 | 0 | 0 | 0
HR_P2_MustTakeStorage_PHES | Average | 2046 | PSE | ANRN 1137 | New Resource 1137 from 21IRPLiIon2hr New Li Ion 2hr | -0.31717 | 24.5 | 25 | 25 | 0 | 0 | 0 | 0 | 4161 |  | 4161 | 1367.1 | 502.2896 | 864.8105 | 0 | 3.95 | 0.158 | 0 |  | 2674.1143 | 1119.7477 | 2384.3684 | -830.0016 | 0 | 0 | 0 | 0 | 0 | -1952.0343 | 0 | 0 | 0 | Battery_PSH | 0 | -1 |  | 0 | -1 | -2778.4446 | -2778.4446 | 0 | 12657.375 | 12657.3721 | 50 | 0 | 0 | 0 | 0 | 563 | 0 | -0.012687 |  |  |  | 5569 | 1/1/2030 | 12/31/2059 | True | 0 | 0 | 0 | 0 | 0 | 0 | 0 |  | 0.5 | 0 | 0 | 0 | Unit | 1 |  | 2046 |  |  |  | 0 | 1 |  | Nominal ¦ 2/10/2021 5:12:48 PM | 5827 | 0 | 0 | 0 | 0 | 0
HR_P2_MustTakeStorage_PHES | Average | 2046 | PSE | ANRN 1138 | New Resource 1138 from 21IRPLiIon2hr New Li Ion 2hr | -0.31678 | 24.5 | 25 | 25 | 0 | 0 | 0 | 0 | 4161 |  | 4161 | 1367.1 | 502.2896 | 864.8105 | 0 | 3.95 | 0.158 | 0 |  | 2674.1143 | 1119.7477 | 2384.3684 | -830.0016 | 0 | 0 | 0 | 0 | 0 | -1951.9877 | 0 | 0 | 0 | Battery_PSH | 0 | -1 |  | 0 | -1 | -2774.9824 | -2774.9824 | 0 | 12641.6025 | 12641.5996 | 50 | 0 | 0 | 0 | 0 | 560 | 0 | -0.012671 |  |  |  | 5565 | 1/1/2030 | 12/31/2059 | True | 0 | 0 | 0 | 0 | 0 | 0 | 0 |  | 0.5 | 0 | 0 | 0 | Unit | 1 |  | 2046 |  |  |  | 0 | 1 |  | Nominal ¦ 2/10/2021 5:12:48 PM | 5828 | 0 | 0 | 0 | 0 | 0
HR_P2_MustTakeStorage_PHES | Average | 2046 | PSE | ANRN 1139 | New Resource 1139 from 21IRPLiIon2hr New Li Ion 2hr | -0.31499 | 24.5 | 25 | 25 | 0 | 0 | 0 | 0 | 4161 |  | 4161 | 1367.1 | 502.2896 | 864.8105 | 0 | 3.95 | 0.158 | 0 |  | 2674.1143 | 1119.7477 | 2384.3684 | -830.0016 | 0 | 0 | 0 | 0 | 0 | -1947.1757 | 0 | 0 | 0 | Battery_PSH | 0 | -1 |  | 0 | -1 | -2759.3464 | -2759.3464 | 0 | 12570.3721 | 12570.3691 | 50 | 0 | 0 | 0 | 0 | 555 | 0 | -0.0126 |  |  |  | 5545 | 1/1/2030 | 12/31/2059 | True | 0 | 0 | 0 | 0 | 0 | 0 | 0 |  | 0.5 | 0 | 0 | 0 | Unit | 1 |  | 2046 |  |  |  | 0 | 1 |  | Nominal ¦ 2/10/2021 5:12:48 PM | 5829 | 0 | 0 | 0 | 0 | 0
HR_P2_MustTakeStorage_PHES | Average | 2046 | PSE | ANRN 1140 | New Resource 1140 from 21IRPLiIon2hr New Li Ion 2hr | -0.31402 | 24.5 | 25 | 25 | 0 | 0 | 0 | 0 | 4161 |  | 4161 | 1367.1 | 502.2896 | 864.8105 | 0 | 3.95 | 0.158 | 0 |  | 2674.1143 | 1119.7477 | 2384.3684 | -830.0016 | 0 | 0 | 0 | 0 | 0 | -1941.7797 | 0 | 0 | 0 | Battery_PSH | 0 | -1 |  | 0 | -1 | -2750.8376 | -2750.8376 | 0 | 12531.6104 | 12531.6074 | 50 | 0 | 0 | 0 | 0 | 553 | 0 | -0.012561 |  |  |  | 5526 | 1/1/2030 | 12/31/2059 | True | 0 | 0 | 0 | 0 | 0 | 0 | 0 |  | 0.5 | 0 | 0 | 0 | Unit | 1 |  | 2046 |  |  |  | 0 | 1 |  | Nominal ¦ 2/10/2021 5:12:48 PM | 5830 | 0 | 0 | 0 | 0 | 0
HR_P2_MustTakeStorage_PHES | Average | 2046 | PSE | ANRN 1141 | New Resource 1141 from 21IRPLiIon2hr New Li Ion 2hr | -0.31451 | 24.5 | 25 | 25 | 0 | 0 | 0 | 0 | 4161 |  | 4161 | 1367.1 | 502.2895 | 864.8105 | 0 | 3.95 | 0.158 | 0 |  | 2674.1143 | 1119.7477 | 2384.3684 | -830.0016 | 0 | 0 | 0 | 0 | 0 | -1939.3722 | 0 | 0 | 0 | Battery_PSH | 0 | -1 |  | 0 | -1 | -2755.0723 | -2755.0723 | 0 | 12550.9004 | 12550.8975 | 50 | 0 | 0 | 0 | 0 | 554 | 0 | -0.01258 |  |  |  | 5538 | 1/1/2030 | 12/31/2059 | True | 0 | 0 | 0 | 0 | 0 | 0 | 0 |  | 0.5 | 0 | 0 | 0 | Unit | 1 |  | 2046 |  |  |  | 0 | 1 |  | Nominal ¦ 2/10/2021 5:12:48 PM | 5831 | 0 | 0 | 0 | 0 | 0
HR_P2_MustTakeStorage_PHES | Average | 2046 | PSE | ANRN 1142 | New Resource 1142 from 21IRPLiIon2hr New Li Ion 2hr | -0.31807 | 24.5 | 25 | 25 | 0 | 0 | 0 | 0 | 4161 |  | 4161 | 1367.1 | 502.2895 | 864.8105 | 0 | 3.95 | 0.158 | 0 |  | 2674.1143 | 1119.7477 | 2384.3684 | -830.0016 | 0 | 0 | 0 | 0 | 0 | -1948.0801 | 0 | 0 | 0 | Battery_PSH | 0 | -1 |  | 0 | -1 | -2786.2749 | -2786.2749 | 0 | 12693.0459 | 12693.043 | 50 | 0 | 0 | 0 | 0 | 560 | 0 | -0.012723 |  |  |  | 5582 | 1/1/2030 | 12/31/2059 | True | 0 | 0 | 0 | 0 | 0 | 0 | 0 |  | 0.5 | 0 | 0 | 0 | Unit | 1 |  | 2046 |  |  |  | 0 | 1 |  | Nominal ¦ 2/10/2021 5:12:48 PM | 5832 | 0 | 0 | 0 | 0 | 0
HR_P2_MustTakeStorage_PHES | Average | 2046 | PSE | ANRN 1143 | New Resource 1143 from 21IRPLiIon2hr New Li Ion 2hr | -0.32758 | 24.5 | 25 | 25 | 0 | 0 | 0 | 0 | 4161 |  | 4161 | 1367.1 | 502.2895 | 864.8105 | 0 | 3.95 | 0.158 | 0 |  | 2674.1143 | 1119.7477 | 2384.3684 | -830.0016 | 0 | 0 | 0 | 0 | 0 | -1968.1279 | 0 | 0 | 0 | Battery_PSH | 0 | -1 |  | 0 | -1 | -2869.5815 | -2869.5815 | 0 | 13072.5547 | 13072.5518 | 50 | 0 | 0 | 0 | 0 | 572 | 0 | -0.013103 |  |  |  | 5671 | 1/1/2030 | 12/31/2059 | True | 0 | 0 | 0 | 0 | 0 | 0 | 0 |  | 0.5 | 0 | 0 | 0 | Unit | 1 |  | 2046 |  |  |  | 0 | 1 |  | Nominal ¦ 2/10/2021 5:12:48 PM | 5833 | 0 | 0 | 0 | 0 | 0
HR_P2_MustTakeStorage_PHES | Average | 2046 | PSE | ANRN 1144 | New Resource 1144 from 21IRPLiIon2hr New Li Ion 2hr | -0.33305 | 24.5 | 25 | 25 | 0 | 0 | 0 | 0 | 4161 |  | 4161 | 1367.1 | 502.2895 | 864.8105 | 0 | 3.95 | 0.158 | 0 |  | 2674.1143 | 1119.7477 | 2384.3684 | -830.0016 | 0 | 0 | 0 | 0 | 0 | -1988.7871 | 0 | 0 | 0 | Battery_PSH | 0 | -1 |  | 0 | -1 | -2917.5083 | -2917.5083 | 0 | 13290.8877 | 13290.8848 | 50 | 0 | 0 | 0 | 0 | 580 | 0 | -0.013322 |  |  |  | 5699 | 1/1/2030 | 12/31/2059 | True | 0 | 0 | 0 | 0 | 0 | 0 | 0 |  | 0.5 | 0 | 0 | 0 | Unit | 1 |  | 2046 |  |  |  | 0 | 1 |  | Nominal ¦ 2/10/2021 5:12:48 PM | 5834 | 0 | 0 | 0 | 0 | 0
HR_P2_MustTakeStorage_PHES | Average | 2046 | PSE | ANRN 1145 | New Resource 1145 from 21IRPLiIon2hr New Li Ion 2hr | -0.33517 | 24.5 | 25 | 25 | 0 | 0 | 0 | 0 | 4161 |  | 4161 | 1367.1 | 502.2895 | 864.8105 | 0 | 3.95 | 0.158 | 0 |  | 2674.1143 | 1119.7477 | 2384.3684 | -830.0016 | 0 | 0 | 0 | 0 | 0 | -1994.6631 | 0 | 0 | 0 | Battery_PSH | 0 | -1 |  | 0 | -1 | -2936.0938 | -2936.0938 | 0 | 13375.5547 | 13375.5508 | 50 | 0 | 0 | 0 | 0 | 582 | 0 | -0.013407 |  |  |  | 5723 | 1/1/2030 | 12/31/2059 | True | 0 | 0 | 0 | 0 | 0 | 0 | 0 |  | 0.5 | 0 | 0 | 0 | Unit | 1 |  | 2046 |  |  |  | 0 | 1 |  | Nominal ¦ 2/10/2021 5:12:48 PM | 5835 | 0 | 0 | 0 | 0 | 0
HR_P2_MustTakeStorage_PHES | Average | 2046 | PSE | ANRN 1146 | New Resource 1146 from 21IRPLiIon2hr New Li Ion 2hr | -0.34538 | 24.5 | 25 | 25 | 0 | 0 | 0 | 0 | 4161 |  | 4161 | 1367.1 | 502.2895 | 864.8105 | 0 | 3.95 | 0.158 | 0 |  | 2674.1143 | 1119.7477 | 2384.3684 | -830.0016 | 0 | 0 | 0 | 0 | 0 | -2000.1915 | 0 | 0 | 0 | Battery_PSH | 0 | -1 |  | 0 | -1 | -3025.5449 | -3025.5449 | 0 | 13783.0537 | 13783.0508 | 50 | 0 | 0 | 0 | 0 | 598 | 0 | -0.013815 |  |  |  | 5817 | 1/1/2030 | 12/31/2059 | True | 0 | 0 | 0 | 0 | 0 | 0 | 0 |  | 0.5 | 0 | 0 | 0 | Unit | 1 |  | 2046 |  |  |  | 0 | 1 |  | Nominal ¦ 2/10/2021 5:12:48 PM | 5836 | 0 | 0 | 0 | 0 | 0
HR_P2_MustTakeStorage_PHES | Average | 2046 | PSE | ANRN 1147 | New Resource 1147 from 21IRPLiIon2hr New Li Ion 2hr | -0.38852 | 24.5 | 25 | 25 | 0 | 0 | 0 | 0 | 4161 |  | 4161 | 1367.1 | 502.2895 | 864.8105 | 0 | 3.95 | 0.158 | 0 |  | 2674.1143 | 1119.7477 | 2384.3684 | -830.0016 | 0 | 0 | 0 | 0 | 0 | -2033.1204 | 0 | 0 | 0 | Battery_PSH | 0 | -1 |  | 0 | -1 | -3403.4348 | -3403.4348 | 0 | 15504.5537 | 15504.5508 | 50 | 0 | 0 | 0 | 0 | 665 | 0 | -0.015541 |  |  |  | 6172 | 1/1/2030 | 12/31/2059 | True | 0 | 0 | 0 | 0 | 0 | 0 | 0 |  | 0.5 | 0 | 0 | 0 | Unit | 1 |  | 2046 |  |  |  | 0 | 1 |  | Nominal ¦ 2/10/2021 5:12:48 PM | 5837 | 0 | 0 | 0 | 0 | 0
HR_P2_MustTakeStorage_PHES | Average | 2046 | PSE | ANRN 1148 | New Resource 1148 from 21IRPLiIon2hr New Li Ion 2hr | -0.39075 | 24.5 | 25 | 25 | 0 | 0 | 0 | 0 | 4161 |  | 4161 | 1367.1 | 502.2895 | 864.8105 | 0 | 3.95 | 0.158 | 0 |  | 2674.1143 | 1119.7477 | 2384.3684 | -830.0016 | 0 | 0 | 0 | 0 | 0 | -2046.2559 | 0 | 0 | 0 | Battery_PSH | 0 | -1 |  | 0 | -1 | -3422.9717 | -3422.9717 | 0 | 15593.5547 | 15593.5518 | 50 | 0 | 0 | 0 | 0 | 668 | 0 | -0.01563 |  |  |  | 6190 | 1/1/2030 | 12/31/2059 | True | 0 | 0 | 0 | 0 | 0 | 0 | 0 |  | 0.5 | 0 | 0 | 0 | Unit | 1 |  | 2046 |  |  |  | 0 | 1 |  | Nominal ¦ 2/10/2021 5:12:48 PM | 5838 | 0 | 0 | 0 | 0 | 0
HR_P2_MustTakeStorage_PHES | Average | 2046 | PSE | ANRN 1149 | New Resource 1149 from 21IRPLiIon2hr New Li Ion 2hr | -0.41897 | 24.5 | 25 | 25 | 0 | 0 | 0 | 0 | 4161 |  | 4161 | 1367.1 | 502.2895 | 864.8105 | 0 | 3.95 | 0.158 | 0 |  | 2674.1143 | 1119.7477 | 2384.3684 | -830.0016 | 0 | 0 | 0 | 0 | 0 | -2091.1711 | 0 | 0 | 0 | Battery_PSH | 0 | -1 |  | 0 | -1 | -3670.1794 | -3670.1794 | 0 | 16719.7246 | 16719.7207 | 50 | 0 | 0 | 0 | 0 | 711 | 0 | -0.016759 |  |  |  | 6392 | 1/1/2030 | 12/31/2059 | True | 0 | 0 | 0 | 0 | 0 | 0 | 0 |  | 0.5 | 0 | 0 | 0 | Unit | 1 |  | 2046 |  |  |  | 0 | 1 |  | Nominal ¦ 2/10/2021 5:12:48 PM | 5839 | 0 | 0 | 0 | 0 | 0
HR_P2_MustTakeStorage_PHES | Average | 2046 | PSE | ANRN 1150 | New Resource 1150 from 21IRPLiIon2hr New Li Ion 2hr | -0.42225 | 24.5 | 25 | 25 | 0 | 0 | 0 | 0 | 4161 |  | 4161 | 1367.1 | 502.2895 | 864.8105 | 0 | 3.95 | 0.158 | 0 |  | 2674.1143 | 1119.7477 | 2384.3684 | -830.0016 | 0 | 0 | 0 | 0 | 0 | -2095.7024 | 0 | 0 | 0 | Battery_PSH | 0 | -1 |  | 0 | -1 | -3698.9355 | -3698.9355 | 0 | 16850.7246 | 16850.7207 | 50 | 0 | 0 | 0 | 0 | 715 | 0 | -0.01689 |  |  |  | 6412 | 1/1/2030 | 12/31/2059 | True | 0 | 0 | 0 | 0 | 0 | 0 | 0 |  | 0.5 | 0 | 0 | 0 | Unit | 1 |  | 2046 |  |  |  | 0 | 1 |  | Nominal ¦ 2/10/2021 5:12:48 PM | 5840 | 0 | 0 | 0 | 0 | 0
HR_P2_MustTakeStorage_PHES | Average | 2046 | PSE | ANRN 1151 | New Resource 1151 from 21IRPLiIon2hr New Li Ion 2hr | -0.42705 | 24.5 | 25 | 25 | 0 | 0 | 0 | 0 | 4161 |  | 4161 | 1367.0999 | 502.2894 | 864.8105 | 0 | 3.95 | 0.158 | 0 |  | 2674.1143 | 1119.7477 | 2384.3684 | -830.0016 | 0 | 0 | 0 | 0 | 0 | -2102.8457 | 0 | 0 | 0 | Battery_PSH | 0 | -1 |  | 0 | -1 | -3740.9722 | -3740.9722 | 0 | 17042.2246 | 17042.2207 | 50 | 0 | 0 | 0 | 0 | 724 | 0 | -0.017082 |  |  |  | 6462 | 1/1/2030 | 12/31/2059 | True | 0 | 0 | 0 | 0 | 0 | 0 | 0 |  | 0.5 | 0 | 0 | 0 | Unit | 1 |  | 2046 |  |  |  | 0 | 1 |  | Nominal ¦ 2/10/2021 5:12:48 PM | 5841 | 0 | 0 | 0 | 0 | 0
HR_P2_MustTakeStorage_PHES | Average | 2046 | PSE | ANRN 1152 | New Resource 1152 from 21IRPLiIon2hr New Li Ion 2hr | -0.43374 | 24.5 | 25 | 25 | 0 | 0 | 0 | 0 | 4161 |  | 4161 | 1367.1 | 502.2895 | 864.8105 | 0 | 3.95 | 0.158 | 0 |  | 2674.1143 | 1119.7477 | 2384.3684 | -830.0016 | 0 | 0 | 0 | 0 | 0 | -2120.3494 | 0 | 0 | 0 | Battery_PSH | 0 | -1 |  | 0 | -1 | -3799.582 | -3799.582 | 0 | 17309.2246 | 17309.2207 | 50 | 0 | 0 | 0 | 0 | 730 | 0 | -0.01735 |  |  |  | 6521 | 1/1/2030 | 12/31/2059 | True | 0 | 0 | 0 | 0 | 0 | 0 | 0 |  | 0.5 | 0 | 0 | 0 | Unit | 1 |  | 2046 |  |  |  | 0 | 1 |  | Nominal ¦ 2/10/2021 5:12:48 PM | 5842 | 0 | 0 | 0 | 0 | 0
HR_P2_MustTakeStorage_PHES | Average | 2046 | PSE | ANRN 1153 | New Resource 1153 from 21IRPLiIon2hr New Li Ion 2hr | -0.43167 | 24.5 | 25 | 25 | 0 | 0 | 0 | 0 | 4161 |  | 4161 | 1367.0999 | 502.2894 | 864.8105 | 0 | 3.95 | 0.158 | 0 |  | 2674.1143 | 1119.7477 | 2384.3684 | -830.0016 | 0 | 0 | 0 | 0 | 0 | -2120.6553 | 0 | 0 | 0 | Battery_PSH | 0 | -1 |  | 0 | -1 | -3781.4722 | -3781.4722 | 0 | 17226.7246 | 17226.7207 | 50 | 0 | 0 | 0 | 0 | 725 | 0 | -0.017267 |  |  |  | 6483 | 1/1/2030 | 12/31/2059 | True | 0 | 0 | 0 | 0 | 0 | 0 | 0 |  | 0.5 | 0 | 0 | 0 | Unit | 1 |  | 2046 |  |  |  | 0 | 1 |  | Nominal ¦ 2/10/2021 5:12:48 PM | 5843 | 0 | 0 | 0 | 0 | 0
HR_P2_MustTakeStorage_PHES | Average | 2046 | PSE | ANRN 1629 | New Resource 1629 from 21IRPLiIon2hr New Li Ion 2hr | -0.43084 | 24.5 | 25 | 25 | 0 | 0 | 0 | 0 | 4161 |  | 4161 | 1367.1 | 502.2895 | 864.8105 | 0 | 3.95 | 0.158 | 0 |  | 2891.4238 | 1119.7477 | 2601.678 | -830.0016 | 0 | 0 | 0 | 0 | 0 | -2341.9421 | 0 | 0 | 0 | Battery_PSH | 0 | -1 |  | 0 | -1 | -3774.1187 | -3774.1187 | 0 | 17193.2246 | 17193.2227 | 50 | 0 | 0 | 0 | 0 | 724 | 0 | -0.017233 |  |  |  | 6466 | 1/1/2035 | 12/31/2064 | True | 0 | 0 | 0 | 0 | 0 | 0 | 0 |  | 0.5 | 0 | 0 | 0 | Unit | 1 |  | 2046 |  |  |  | 0 | 1 |  | Nominal ¦ 2/10/2021 5:12:48 PM | 5844 | 0 | 0 | 0 | 0 | 0
HR_P2_MustTakeStorage_PHES | Average | 2046 | PSE | ANRN 1929 | New Resource 1929 from 21IRPLiIon2hr New Li Ion 2hr | -0.42899 | 24.5 | 25 | 25 | 0 | 0 | 0 | 0 | 4161 |  | 4161 | 1367.0999 | 502.2894 | 864.8105 | 0 | 3.95 | 0.158 | 0 |  | 3000.0786 | 1119.7477 | 2710.3325 | -830.0016 | 0 | 0 | 0 | 0 | 0 | -2450.5969 | 0 | 0 | 0 | Battery_PSH | 0 | -1 |  | 0 | -1 | -3757.9844 | -3757.9844 | 0 | 17119.7246 | 17119.7207 | 50 | 0 | 0 | 0 | 0 | 720 | 0 | -0.01716 |  |  |  | 6448 | 1/1/2038 | 12/31/2067 | True | 0 | 0 | 0 | 0 | 0 | 0 | 0 |  | 0.5 | 0 | 0 | 0 | Unit | 1 |  | 2046 |  |  |  | 0 | 1 |  | Nominal ¦ 2/10/2021 5:12:48 PM | 5845 | 0 | 0 | 0 | 0 | 0
HR_P2_MustTakeStorage_PHES | Average | 2046 | PSE | ANRN 1930 | New Resource 1930 from 21IRPLiIon2hr New Li Ion 2hr | -0.42977 | 24.5 | 25 | 25 | 0 | 0 | 0 | 0 | 4161 |  | 4161 | 1367.0999 | 502.2894 | 864.8105 | 0 | 3.95 | 0.158 | 0 |  | 3000.0786 | 1119.7477 | 2710.3325 | -830.0016 | 0 | 0 | 0 | 0 | 0 | -2452.8381 | 0 | 0 | 0 | Battery_PSH | 0 | -1 |  | 0 | -1 | -3764.7891 | -3764.7891 | 0 | 17150.7246 | 17150.7207 | 50 | 0 | 0 | 0 | 0 | 722 | 0 | -0.017191 |  |  |  | 6449 | 1/1/2038 | 12/31/2067 | True | 0 | 0 | 0 | 0 | 0 | 0 | 0 |  | 0.5 | 0 | 0 | 0 | Unit | 1 |  | 2046 |  |  |  | 0 | 1 |  | Nominal ¦ 2/10/2021 5:12:48 PM | 5846 | 0 | 0 | 0 | 0 | 0
HR_P2_MustTakeStorage_PHES | Average | 2046 | PSE | ANRN 1931 | New Resource 1931 from 21IRPLiIon2hr New Li Ion 2hr | -0.42909 | 24.5 | 25 | 25 | 0 | 0 | 0 | 0 | 4161 |  | 4161 | 1367.1 | 502.2895 | 864.8105 | 0 | 3.95 | 0.158 | 0 |  | 3000.0786 | 1119.7477 | 2710.3325 | -830.0016 | 0 | 0 | 0 | 0 | 0 | -2452.3777 | 0 | 0 | 0 | Battery_PSH | 0 | -1 |  | 0 | -1 | -3758.8625 | -3758.8625 | 0 | 17123.7246 | 17123.7207 | 50 | 0 | 0 | 0 | 0 | 717 | 0 | -0.017164 |  |  |  | 6428 | 1/1/2038 | 12/31/2067 | True | 0 | 0 | 0 | 0 | 0 | 0 | 0 |  | 0.5 | 0 | 0 | 0 | Unit | 1 |  | 2046 |  |  |  | 0 | 1 |  | Nominal ¦ 2/10/2021 5:12:48 PM | 5847 | 0 | 0 | 0 | 0 | 0
HR_P2_MustTakeStorage_PHES | Average | 2046 | PSE | ANRN 2029 | New Resource 2029 from 21IRPLiIon2hr New Li Ion 2hr | -0.42798 | 24.5 | 25 | 25 | 0 | 0 | 0 | 0 | 4161 |  | 4161 | 1367.1 | 502.2895 | 864.8105 | 0 | 3.95 | 0.158 | 0 |  | 3030.2605 | 1119.7477 | 2740.5144 | -830.0016 | 0 | 0 | 0 | 0 | 0 | -2482.5596 | 0 | 0 | 0 | Battery_PSH | 0 | -1 |  | 0 | -1 | -3749.0942 | -3749.0942 | 0 | 17079.2246 | 17079.2207 | 50 | 0 | 0 | 0 | 0 | 716 | 0 | -0.017119 |  |  |  | 6426 | 1/1/2039 | 12/31/2068 | True | 0 | 0 | 0 | 0 | 0 | 0 | 0 |  | 0.5 | 0 | 0 | 0 | Unit | 1 |  | 2046 |  |  |  | 0 | 1 |  | Nominal ¦ 2/10/2021 5:12:48 PM | 5848 | 0 | 0 | 0 | 0 | 0
HR_P2_MustTakeStorage_PHES | Average | 2046 | PSE | ANRN 2030 | New Resource 2030 from 21IRPLiIon2hr New Li Ion 2hr | -0.43362 | 24.5 | 25 | 25 | 0 | 0 | 0 | 0 | 4161 |  | 4161 | 1367.1 | 502.2895 | 864.8105 | 0 | 3.95 | 0.158 | 0 |  | 3030.2605 | 1119.7477 | 2740.5144 | -830.0016 | 0 | 0 | 0 | 0 | 0 | -2482.6489 | 0 | 0 | 0 | Battery_PSH | 0 | -1 |  | 0 | -1 | -3798.4844 | -3798.4844 | 0 | 17304.2246 | 17304.2207 | 50 | 0 | 0 | 0 | 0 | 724 | 0 | -0.017345 |  |  |  | 6500 | 1/1/2039 | 12/31/2068 | True | 0 | 0 | 0 | 0 | 0 | 0 | 0 |  | 0.5 | 0 | 0 | 0 | Unit | 1 |  | 2046 |  |  |  | 0 | 1 |  | Nominal ¦ 2/10/2021 5:12:48 PM | 5849 | 0 | 0 | 0 | 0 | 0
HR_P2_MustTakeStorage_PHES | Average | 2046 | PSE | ANRN 2129 | New Resource 2129 from 21IRPLiIon2hr New Li Ion 2hr | -0.44299 | 24.5 | 25 | 25 | 0 | 0 | 0 | 0 | 4161 |  | 4161 | 1367.1 | 502.2895 | 864.8105 | 0 | 3.95 | 0.158 | 0 |  | 3060.4424 | 1119.7477 | 2770.6963 | -830.0016 | 0 | 0 | 0 | 0 | 0 | -2512.6829 | 0 | 0 | 0 | Battery_PSH | 0 | -1 |  | 0 | -1 | -3880.582 | -3880.582 | 0 | 17678.2246 | 17678.2207 | 50 | 0 | 0 | 0 | 0 | 738 | 0 | -0.01772 |  |  |  | 6596 | 1/1/2040 | 12/31/2069 | True | 0 | 0 | 0 | 0 | 0 | 0 | 0 |  | 0.5 | 0 | 0 | 0 | Unit | 1 |  | 2046 |  |  |  | 0 | 1 |  | Nominal ¦ 2/10/2021 5:12:48 PM | 5850 | 0 | 0 | 0 | 0 | 0
HR_P2_MustTakeStorage_PHES | Average | 2046 | PSE | ANRN 2429 | New Resource 2429 from 21IRPLiIon2hr New Li Ion 2hr | -0.44633 | 24.5 | 25 | 25 | 0 | 0 | 0 | 0 | 4161 |  | 4161 | 1367.0999 | 502.2895 | 864.8105 | 0 | 3.95 | 0.158 | 0 |  | 3259.6428 | 1119.7477 | 2969.8967 | -830.0016 | 0 | 0 | 0 | 0 | 0 | -2713.5718 | 0 | 0 | 0 | Battery_PSH | 0 | -1 |  | 0 | -1 | -3909.8867 | -3909.8867 | 0 | 17811.7246 | 17811.7207 | 50 | 0 | 0 | 0 | 0 | 742 | 0 | -0.017853 |  |  |  | 6605 | 1/1/2043 | 12/31/2072 | True | 0 | 0 | 0 | 0 | 0 | 0 | 0 |  | 0.5 | 0 | 0 | 0 | Unit | 1 |  | 2046 |  |  |  | 0 | 1 |  | Nominal ¦ 2/10/2021 5:12:48 PM | 5851 | 0 | 0 | 0 | 0 | 0
HR_P2_MustTakeStorage_PHES | Average | 2046 | PSE | ANRN 2430 | New Resource 2430 from 21IRPLiIon2hr New Li Ion 2hr | -0.44142 | 24.5 | 25 | 25 | 0 | 0 | 0 | 0 | 4161 |  | 4161 | 1367.1 | 502.2895 | 864.8105 | 0 | 3.95 | 0.158 | 0 |  | 3259.6428 | 1119.7477 | 2969.8967 | -830.0016 | 0 | 0 | 0 | 0 | 0 | -2713.2808 | 0 | 0 | 0 | Battery_PSH | 0 | -1 |  | 0 | -1 | -3866.8625 | -3866.8625 | 0 | 17615.7246 | 17615.7207 | 50 | 0 | 0 | 0 | 0 | 735 | 0 | -0.017657 |  |  |  | 6569 | 1/1/2043 | 12/31/2072 | True | 0 | 0 | 0 | 0 | 0 | 0 | 0 |  | 0.5 | 0 | 0 | 0 | Unit | 1 |  | 2046 |  |  |  | 0 | 1 |  | Nominal ¦ 2/10/2021 5:12:48 PM | 5852 | 0 | 0 | 0 | 0 | 0
HR_P2_MustTakeStorage_PHES | Average | 2046 | PSE | ANRN 2431 | New Resource 2431 from 21IRPLiIon2hr New Li Ion 2hr | -0.44042 | 24.5 | 25 | 25 | 0 | 0 | 0 | 0 | 4161 |  | 4161 | 1367.1 | 502.2895 | 864.8105 | 0 | 3.95 | 0.158 | 0 |  | 3259.6428 | 1119.7477 | 2969.8967 | -830.0016 | 0 | 0 | 0 | 0 | 0 | -2713.1567 | 0 | 0 | 0 | Battery_PSH | 0 | -1 |  | 0 | -1 | -3858.0818 | -3858.0818 | 0 | 17575.7246 | 17575.7207 | 50 | 0 | 0 | 0 | 0 | 734 | 0 | -0.017617 |  |  |  | 6540 | 1/1/2043 | 12/31/2072 | True | 0 | 0 | 0 | 0 | 0 | 0 | 0 |  | 0.5 | 0 | 0 | 0 | Unit | 1 |  | 2046 |  |  |  | 0 | 1 |  | Nominal ¦ 2/10/2021 5:12:48 PM | 5853 | 0 | 0 | 0 | 0 | 0
HR_P2_MustTakeStorage_PHES | Average | 2046 | PSE | ANRN 2432 | New Resource 2432 from 21IRPLiIon2hr New Li Ion 2hr | -0.44828 | 24.5 | 25 | 25 | 0 | 0 | 0 | 0 | 4161 |  | 4161 | 1367.1 | 502.2895 | 864.8105 | 0 | 3.95 | 0.158 | 0 |  | 3259.6428 | 1119.7477 | 2969.8967 | -830.0016 | 0 | 0 | 0 | 0 | 0 | -2713.7537 | 0 | 0 | 0 | Battery_PSH | 0 | -1 |  | 0 | -1 | -3926.9355 | -3926.9355 | 0 | 17889.3906 | 17889.3887 | 50 | 0 | 0 | 0 | 0 | 744 | 0 | -0.017931 |  |  |  | 6650 | 1/1/2043 | 12/31/2072 | True | 0 | 0 | 0 | 0 | 0 | 0 | 0 |  | 0.5 | 0 | 0 | 0 | Unit | 1 |  | 2046 |  |  |  | 0 | 1 |  | Nominal ¦ 2/10/2021 5:12:48 PM | 5854 | 0 | 0 | 0 | 0 | 0
HR_P2_MustTakeStorage_PHES | Average | 2046 | PSE | ANRN 2433 | New Resource 2433 from 21IRPLiIon2hr New Li Ion 2hr | -0.44236 | 24.5 | 25 | 25 | 0 | 0 | 0 | 0 | 4161 |  | 4161 | 1367.1 | 502.2895 | 864.8105 | 0 | 3.95 | 0.158 | 0 |  | 3259.6428 | 1119.7477 | 2969.8967 | -830.0016 | 0 | 0 | 0 | 0 | 0 | -2711.5439 | 0 | 0 | 0 | Battery_PSH | 0 | -1 |  | 0 | -1 | -3875.0942 | -3875.0942 | 0 | 17653.2246 | 17653.2207 | 50 | 0 | 0 | 0 | 0 | 737 | 0 | -0.017694 |  |  |  | 6591 | 1/1/2043 | 12/31/2072 | True | 0 | 0 | 0 | 0 | 0 | 0 | 0 |  | 0.5 | 0 | 0 | 0 | Unit | 1 |  | 2046 |  |  |  | 0 | 1 |  | Nominal ¦ 2/10/2021 5:12:48 PM | 5855 | 0 | 0 | 0 | 0 | 0
HR_P2_MustTakeStorage_PHES | Average | 2046 | PSE | ANRN 2529 | New Resource 2529 from 21IRPLiIon2hr New Li Ion 2hr | -0.42747 | 24.5 | 25 | 25 | 0 | 0 | 0 | 0 | 4161 |  | 4161 | 1367.1 | 502.2895 | 864.8105 | 0 | 3.95 | 0.158 | 0 |  | 3359.2429 | 1119.7477 | 3069.4971 | -830.0016 | 0 | 0 | 0 | 0 | 0 | -2806.3579 | 0 | 0 | 0 | Battery_PSH | 0 | -1 |  | 0 | -1 | -3744.5942 | -3744.5942 | 0 | 17058.7246 | 17058.7207 | 50 | 0 | 0 | 0 | 0 | 719 | 0 | -0.017099 |  |  |  | 6467 | 1/1/2044 | 12/31/2073 | True | 0 | 0 | 0 | 0 | 0 | 0 | 0 |  | 0.5 | 0 | 0 | 0 | Unit | 1 |  | 2046 |  |  |  | 0 | 1 |  | Nominal ¦ 2/10/2021 5:12:48 PM | 5856 | 0 | 0 | 0 | 0 | 0
HR_P2_MustTakeStorage_PHES | Average | 2046 | PSE | ANRN 2530 | New Resource 2530 from 21IRPLiIon2hr New Li Ion 2hr | -0.41469 | 24.5 | 25 | 25 | 0 | 0 | 0 | 0 | 4161 |  | 4161 | 1367.1 | 502.2895 | 864.8105 | 0 | 3.95 | 0.158 | 0 |  | 3359.2429 | 1119.7477 | 3069.4971 | -830.0016 | 0 | 0 | 0 | 0 | 0 | -2801.563 | 0 | 0 | 0 | Battery_PSH | 0 | -1 |  | 0 | -1 | -3632.6431 | -3632.6431 | 0 | 16548.7246 | 16548.7207 | 50 | 0 | 0 | 0 | 0 | 696 | 0 | -0.016587 |  |  |  | 6366 | 1/1/2044 | 12/31/2073 | True | 0 | 0 | 0 | 0 | 0 | 0 | 0 |  | 0.5 | 0 | 0 | 0 | Unit | 1 |  | 2046 |  |  |  | 0 | 1 |  | Nominal ¦ 2/10/2021 5:12:48 PM | 5857 | 0 | 0 | 0 | 0 | 0
HR_P2_MustTakeStorage_PHES | Average | 2046 | PSE | ANRN 2531 | New Resource 2531 from 21IRPLiIon2hr New Li Ion 2hr | -0.40816 | 24.5 | 25 | 25 | 0 | 0 | 0 | 0 | 4161 |  | 4161 | 1367.1 | 502.2895 | 864.8105 | 0 | 3.95 | 0.158 | 0 |  | 3359.2429 | 1119.7477 | 3069.4971 | -830.0016 | 0 | 0 | 0 | 0 | 0 | -2797.406 | 0 | 0 | 0 | Battery_PSH | 0 | -1 |  | 0 | -1 | -3575.4602 | -3575.4602 | 0 | 16288.2246 | 16288.2217 | 50 | 0 | 0 | 0 | 0 | 687 | 0 | -0.016326 |  |  |  | 6290 | 1/1/2044 | 12/31/2073 | True | 0 | 0 | 0 | 0 | 0 | 0 | 0 |  | 0.5 | 0 | 0 | 0 | Unit | 1 |  | 2046 |  |  |  | 0 | 1 |  | Nominal ¦ 2/10/2021 5:12:48 PM | 5858 | 0 | 0 | 0 | 0 | 0
HR_P2_MustTakeStorage_PHES | Average | 2046 | PSE | ANRN 2532 | New Resource 2532 from 21IRPLiIon2hr New Li Ion 2hr | -0.40386 | 24.5 | 25 | 25 | 0 | 0 | 0 | 0 | 4161 |  | 4161 | 1367.1 | 502.2895 | 864.8105 | 0 | 3.95 | 0.158 | 0 |  | 3359.2429 | 1119.7477 | 3069.4971 | -830.0016 | 0 | 0 | 0 | 0 | 0 | -2788.9241 | 0 | 0 | 0 | Battery_PSH | 0 | -1 |  | 0 | -1 | -3537.8137 | -3537.8137 | 0 | 16116.7236 | 16116.7207 | 50 | 0 | 0 | 0 | 0 | 679 | 0 | -0.016154 |  |  |  | 6274 | 1/1/2044 | 12/31/2073 | True | 0 | 0 | 0 | 0 | 0 | 0 | 0 |  | 0.5 | 0 | 0 | 0 | Unit | 1 |  | 2046 |  |  |  | 0 | 1 |  | Nominal ¦ 2/10/2021 5:12:48 PM | 5859 | 0 | 0 | 0 | 0 | 0
HR_P2_MustTakeStorage_PHES | Average | 2046 | PSE | ANRN 2729 | New Resource 2729 from 21IRPLiIon2hr New Li Ion 2hr | -0.40107 | 24.5 | 25 | 25 | 0 | 0 | 0 | 0 | 4161 |  | 4161 | 1367.1 | 502.2895 | 864.8105 | 0 | 3.95 | 0.158 | 0 |  | 3648.989 | 1119.7477 | 3359.2429 | -830.0016 | 0 | 0 | 0 | 0 | 0 | -3075.9216 | 0 | 0 | 0 | Battery_PSH | 0 | -1 |  | 0 | -1 | -3513.3748 | -3513.3748 | 0 | 16005.3906 | 16005.3877 | 50 | 0 | 0 | 0 | 0 | 677 | 0 | -0.016043 |  |  |  | 6241 | 1/1/2046 | 12/31/2075 | True | 0 | 0 | 0 | 0 | 0 | 0 | 0 |  | 0.5 | 0 | 0 | 0 | Unit | 1 |  | 2046 |  |  |  | 0 | 1 |  | Nominal ¦ 2/10/2021 5:12:48 PM | 5860 | 0 | 0 | 0 | 0 | 0
HR_P2_MustTakeStorage_PHES | Average | 2046 | PSE | ANRN 2730 | New Resource 2730 from 21IRPLiIon2hr New Li Ion 2hr | -0.39917 | 24.5 | 25 | 25 | 0 | 0 | 0 | 0 | 4161 |  | 4161 | 1367.1 | 502.2895 | 864.8105 | 0 | 3.95 | 0.158 | 0 |  | 3648.989 | 1119.7477 | 3359.2429 | -830.0016 | 0 | 0 | 0 | 0 | 0 | -3073.4644 | 0 | 0 | 0 | Battery_PSH | 0 | -1 |  | 0 | -1 | -3496.7649 | -3496.7649 | 0 | 15929.7246 | 15929.7217 | 50 | 0 | 0 | 0 | 0 | 677 | 0 | -0.015967 |  |  |  | 6217 | 1/1/2046 | 12/31/2075 | True | 0 | 0 | 0 | 0 | 0 | 0 | 0 |  | 0.5 | 0 | 0 | 0 | Unit | 1 |  | 2046 |  |  |  | 0 | 1 |  | Nominal ¦ 2/10/2021 5:12:48 PM | 5861 | 0 | 0 | 0 | 0 | 0
HR_P2_MustTakeStorage_PHES | Average | 2046 | PSE | ANRN 2731 | New Resource 2731 from 21IRPLiIon2hr New Li Ion 2hr | -0.39856 | 24.5 | 25 | 25 | 0 | 0 | 0 | 0 | 4161 |  | 4161 | 1367.1 | 502.2895 | 864.8105 | 0 | 3.95 | 0.158 | 0 |  | 3648.989 | 1119.7477 | 3359.2429 | -830.0016 | 0 | 0 | 0 | 0 | 0 | -3073.3428 | 0 | 0 | 0 | Battery_PSH | 0 | -1 |  | 0 | -1 | -3491.387 | -3491.387 | 0 | 15905.2246 | 15905.2217 | 50 | 0 | 0 | 0 | 0 | 676 | 0 | -0.015942 |  |  |  | 6215 | 1/1/2046 | 12/31/2075 | True | 0 | 0 | 0 | 0 | 0 | 0 | 0 |  | 0.5 | 0 | 0 | 0 | Unit | 1 |  | 2046 |  |  |  | 0 | 1 |  | Nominal ¦ 2/10/2021 5:12:48 PM | 5862 | 0 | 0 | 0 | 0 | 0
HR_P2_MustTakeStorage_PHES | Average | 2046 | PSE | ANRN 2732 | New Resource 2732 from 21IRPLiIon2hr New Li Ion 2hr | -0.39694 | 24.5 | 25 | 25 | 0 | 0 | 0 | 0 | 4161 |  | 4161 | 1367.1 | 502.2895 | 864.8105 | 0 | 3.95 | 0.158 | 0 |  | 3648.989 | 1119.7477 | 3359.2429 | -830.0016 | 0 | 0 | 0 | 0 | 0 | -3070.2686 | 0 | 0 | 0 | Battery_PSH | 0 | -1 |  | 0 | -1 | -3477.2285 | -3477.2285 | 0 | 15840.7246 | 15840.7217 | 50 | 0 | 0 | 0 | 0 | 673 | 0 | -0.015878 |  |  |  | 6207 | 1/1/2046 | 12/31/2075 | True | 0 | 0 | 0 | 0 | 0 | 0 | 0 |  | 0.5 | 0 | 0 | 0 | Unit | 1 |  | 2046 |  |  |  | 0 | 1 |  | Nominal ¦ 2/10/2021 5:12:48 PM | 5863 | 0 | 0 | 0 | 0 | 0
HR_P2_MustTakeStorage_PHES | Average | 2046 | PSE | ANRN 2733 | New Resource 2733 from 21IRPLiIon2hr New Li Ion 2hr | -0.39176 | 24.5 | 25 | 25 | 0 | 0 | 0 | 0 | 4161 |  | 4161 | 1367.1 | 502.2895 | 864.8105 | 0 | 3.95 | 0.158 | 0 |  | 3648.989 | 1119.7477 | 3359.2429 | -830.0016 | 0 | 0 | 0 | 0 | 0 | -3061.8 | 0 | 0 | 0 | Battery_PSH | 0 | -1 |  | 0 | -1 | -3431.7993 | -3431.7993 | 0 | 15633.7695 | 15633.7666 | 50 | 0 | 0 | 0 | 0 | 666 | 0 | -0.01567 |  |  |  | 6179 | 1/1/2046 | 12/31/2075 | True | 0 | 0 | 0 | 0 | 0 | 0 | 0 |  | 0.5 | 0 | 0 | 0 | Unit | 1 |  | 2046 |  |  |  | 0 | 1 |  | Nominal ¦ 2/10/2021 5:12:48 PM | 5864 | 0 | 0 | 0 | 0 | 0
HR_P2_MustTakeStorage_PHES | Average | 2046 | PSE | ANRN 2734 | New Resource 2734 from 21IRPLiIon2hr New Li Ion 2hr | -0.39042 | 24.5 | 25 | 25 | 0 | 0 | 0 | 0 | 4161 |  | 4161 | 1367.1 | 502.2895 | 864.8105 | 0 | 3.95 | 0.158 | 0 |  | 3648.989 | 1119.7477 | 3359.2429 | -830.0016 | 0 | 0 | 0 | 0 | 0 | -3062.6125 | 0 | 0 | 0 | Battery_PSH | 0 | -1 |  | 0 | -1 | -3420.0454 | -3420.0454 | 0 | 15580.2246 | 15580.2217 | 50 | 0 | 0 | 0 | 0 | 666 | 0 | -0.015617 |  |  |  | 6175 | 1/1/2046 | 12/31/2075 | True | 0 | 0 | 0 | 0 | 0 | 0 | 0 |  | 0.5 | 0 | 0 | 0 | Unit | 1 |  | 2046 |  |  |  | 0 | 1 |  | Nominal ¦ 2/10/2021 5:12:48 PM | 5865 | 0 | 0 | 0 | 0 | 0
HR_P2_MustTakeStorage_PHES | Average | 2046 | PSE | ANRN 2735 | New Resource 2735 from 21IRPLiIon2hr New Li Ion 2hr | -0.41207 | 24.5 | 25 | 25 | 0 | 0 | 0 | 0 | 4161 |  | 4161 | 1367.1 | 502.2895 | 864.8105 | 0 | 3.95 | 0.158 | 0 |  | 3648.989 | 1119.7477 | 3359.2429 | -830.0016 | 0 | 0 | 0 | 0 | 0 | -3090.9673 | 0 | 0 | 0 | Battery_PSH | 0 | -1 |  | 0 | -1 | -3609.7041 | -3609.7041 | 0 | 16444.2246 | 16444.2207 | 50 | 0 | 0 | 0 | 0 | 692 | 0 | -0.016483 |  |  |  | 6338 | 1/1/2046 | 12/31/2075 | True | 0 | 0 | 0 | 0 | 0 | 0 | 0 |  | 0.5 | 0 | 0 | 0 | Unit | 1 |  | 2046 |  |  |  | 0 | 1 |  | Nominal ¦ 2/10/2021 5:12:48 PM | 5866 | 0 | 0 | 0 | 0 | 0
HR_P2_MustTakeStorage_PHES | Average | 2046 | PSE | ANRN 2736 | New Resource 2736 from 21IRPLiIon2hr New Li Ion 2hr | -0.42596 | 24.5 | 25 | 25 | 0 | 0 | 0 | 0 | 4161 |  | 4161 | 1367.1 | 502.2895 | 864.8105 | 0 | 3.95 | 0.158 | 0 |  | 3648.989 | 1119.7477 | 3359.2429 | -830.0016 | 0 | 0 | 0 | 0 | 0 | -3101.7466 | 0 | 0 | 0 | Battery_PSH | 0 | -1 |  | 0 | -1 | -3731.4233 | -3731.4233 | 0 | 16998.7246 | 16998.7207 | 50 | 0 | 0 | 0 | 0 | 710 | 0 | -0.017038 |  |  |  | 6441 | 1/1/2046 | 12/31/2075 | True | 0 | 0 | 0 | 0 | 0 | 0 | 0 |  | 0.5 | 0 | 0 | 0 | Unit | 1 |  | 2046 |  |  |  | 0 | 1 |  | Nominal ¦ 2/10/2021 5:12:48 PM | 5867 | 0 | 0 | 0 | 0 | 0
HR_P2_MustTakeStorage_PHES | Average | 2046 | PSE | ANRN 2737 | New Resource 2737 from 21IRPLiIon2hr New Li Ion 2hr | -0.4172 | 24.5 | 25 | 25 | 0 | 0 | 0 | 0 | 4161 |  | 4161 | 1367.1 | 502.2895 | 864.8105 | 0 | 3.95 | 0.158 | 0 |  | 3648.989 | 1119.7477 | 3359.2429 | -830.0016 | 0 | 0 | 0 | 0 | 0 | -3095.8726 | 0 | 0 | 0 | Battery_PSH | 0 | -1 |  | 0 | -1 | -3654.7039 | -3654.7039 | 0 | 16649.2246 | 16649.2207 | 50 | 0 | 0 | 0 | 0 | 698 | 0 | -0.016688 |  |  |  | 6341 | 1/1/2046 | 12/31/2075 | True | 0 | 0 | 0 | 0 | 0 | 0 | 0 |  | 0.5 | 0 | 0 | 0 | Unit | 1 |  | 2046 |  |  |  | 0 | 1 |  | Nominal ¦ 2/10/2021 5:12:48 PM | 5868 | 0 | 0 | 0 | 0 | 0
HR_P2_MustTakeStorage_PHES | Average | 2046 | PSE | ANRN 2738 | New Resource 2738 from 21IRPLiIon2hr New Li Ion 2hr | -0.40211 | 24.5 | 25 | 25 | 0 | 0 | 0 | 0 | 4161 |  | 4161 | 1367.1 | 502.2895 | 864.8105 | 0 | 3.95 | 0.158 | 0 |  | 3648.989 | 1119.7477 | 3359.2429 | -830.0016 | 0 | 0 | 0 | 0 | 0 | -3070.6924 | 0 | 0 | 0 | Battery_PSH | 0 | -1 |  | 0 | -1 | -3522.4797 | -3522.4797 | 0 | 16046.8691 | 16046.8662 | 50 | 0 | 0 | 0 | 0 | 680 | 0 | -0.016084 |  |  |  | 6259 | 1/1/2046 | 12/31/2075 | True | 0 | 0 | 0 | 0 | 0 | 0 | 0 |  | 0.5 | 0 | 0 | 0 | Unit | 1 |  | 2046 |  |  |  | 0 | 1 |  | Nominal ¦ 2/10/2021 5:12:48 PM | 5869 | 0 | 0 | 0 | 0 | 0
HR_P2_MustTakeStorage_PHES | Average | 2046 | PSE | ANRN 2739 | New Resource 2739 from 21IRPLiIon2hr New Li Ion 2hr | -0.40903 | 24.5 | 25 | 25 | 0 | 0 | 0 | 0 | 4161 |  | 4161 | 1367.1 | 502.2895 | 864.8105 | 0 | 3.95 | 0.158 | 0 |  | 3648.989 | 1119.7477 | 3359.2429 | -830.0016 | 0 | 0 | 0 | 0 | 0 | -3086.9275 | 0 | 0 | 0 | Battery_PSH | 0 | -1 |  | 0 | -1 | -3583.0649 | -3583.0649 | 0 | 16322.8691 | 16322.8662 | 50 | 0 | 0 | 0 | 0 | 688 | 0 | -0.016361 |  |  |  | 6318 | 1/1/2046 | 12/31/2075 | True | 0 | 0 | 0 | 0 | 0 | 0 | 0 |  | 0.5 | 0 | 0 | 0 | Unit | 1 |  | 2046 |  |  |  | 0 | 1 |  | Nominal ¦ 2/10/2021 5:12:48 PM | 5870 | 0 | 0 | 0 | 0 | 0
HR_P2_MustTakeStorage_PHES | Average | 2046 | PSE | ANRN 2740 | New Resource 2740 from 21IRPLiIon2hr New Li Ion 2hr | -0.39887 | 24.5 | 25 | 25 | 0 | 0 | 0 | 0 | 4161 |  | 4161 | 1367.1 | 502.2895 | 864.8105 | 0 | 3.95 | 0.158 | 0 |  | 3648.989 | 1119.7477 | 3359.2429 | -830.0016 | 0 | 0 | 0 | 0 | 0 | -3079.4863 | 0 | 0 | 0 | Battery_PSH | 0 | -1 |  | 0 | -1 | -3494.1162 | -3494.1162 | 0 | 15917.6572 | 15917.6543 | 50 | 0 | 0 | 0 | 0 | 682 | 0 | -0.015955 |  |  |  | 6242 | 1/1/2046 | 12/31/2075 | True | 0 | 0 | 0 | 0 | 0 | 0 | 0 |  | 0.5 | 0 | 0 | 0 | Unit | 1 |  | 2046 |  |  |  | 0 | 1 |  | Nominal ¦ 2/10/2021 5:12:48 PM | 5871 | 0 | 0 | 0 | 0 | 0
HR_P2_MustTakeStorage_PHES | Average | 2046 | PSE | ANRN 2741 | New Resource 2741 from 21IRPLiIon2hr New Li Ion 2hr | -0.37823 | 24.5 | 25 | 25 | 0 | 0 | 0 | 0 | 4161 |  | 4161 | 1367.1 | 502.2895 | 864.8105 | 0 | 3.95 | 0.158 | 0 |  | 3648.989 | 1119.7477 | 3359.2429 | -830.0016 | 0 | 0 | 0 | 0 | 0 | -3051.2986 | 0 | 0 | 0 | Battery_PSH | 0 | -1 |  | 0 | -1 | -3313.2847 | -3313.2847 | 0 | 15093.8691 | 15093.8662 | 50 | 0 | 0 | 0 | 0 | 648 | 0 | -0.015129 |  |  |  | 6064 | 1/1/2046 | 12/31/2075 | True | 0 | 0 | 0 | 0 | 0 | 0 | 0 |  | 0.5 | 0 | 0 | 0 | Unit | 1 |  | 2046 |  |  |  | 0 | 1 |  | Nominal ¦ 2/10/2021 5:12:48 PM | 5872 | 0 | 0 | 0 | 0 | 0
HR_P2_MustTakeStorage_PHES | Average | 2046 | PSE | ANRN 2742 | New Resource 2742 from 21IRPLiIon2hr New Li Ion 2hr | -0.37589 | 24.5 | 25 | 25 | 0 | 0 | 0 | 0 | 4161 |  | 4161 | 1367.1 | 502.2895 | 864.8105 | 0 | 3.95 | 0.158 | 0 |  | 3648.989 | 1119.7477 | 3359.2429 | -830.0016 | 0 | 0 | 0 | 0 | 0 | -3043.7656 | 0 | 0 | 0 | Battery_PSH | 0 | -1 |  | 0 | -1 | -3292.7603 | -3292.7603 | 0 | 15000.3691 | 15000.3662 | 50 | 0 | 0 | 0 | 0 | 647 | 0 | -0.015035 |  |  |  | 6052 | 1/1/2046 | 12/31/2075 | True | 0 | 0 | 0 | 0 | 0 | 0 | 0 |  | 0.5 | 0 | 0 | 0 | Unit | 1 |  | 2046 |  |  |  | 0 | 1 |  | Nominal ¦ 2/10/2021 5:12:48 PM | 5873 | 0 | 0 | 0 | 0 | 0
HR_P2_MustTakeStorage_PHES | Average | 2046 | PSE | ANRN 2743 | New Resource 2743 from 21IRPLiIon2hr New Li Ion 2hr | -0.37933 | 24.5 | 25 | 25 | 0 | 0 | 0 | 0 | 4161 |  | 4161 | 1367.1 | 502.2895 | 864.8105 | 0 | 3.95 | 0.158 | 0 |  | 3648.989 | 1119.7477 | 3359.2429 | -830.0016 | 0 | 0 | 0 | 0 | 0 | -3049.6875 | 0 | 0 | 0 | Battery_PSH | 0 | -1 |  | 0 | -1 | -3322.9124 | -3322.9124 | 0 | 15137.7285 | 15137.7256 | 50 | 0 | 0 | 0 | 0 | 652 | 0 | -0.015173 |  |  |  | 6079 | 1/1/2046 | 12/31/2075 | True | 0 | 0 | 0 | 0 | 0 | 0 | 0 |  | 0.5 | 0 | 0 | 0 | Unit | 1 |  | 2046 |  |  |  | 0 | 1 |  | Nominal ¦ 2/10/2021 5:12:48 PM | 5874 | 0 | 0 | 0 | 0 | 0
HR_P2_MustTakeStorage_PHES | Average | 2046 | PSE | ANRN 2744 | New Resource 2744 from 21IRPLiIon2hr New Li Ion 2hr | -0.37047 | 24.5 | 25 | 25 | 0 | 0 | 0 | 0 | 4161 |  | 4161 | 1367.1 | 502.2895 | 864.8105 | 0 | 3.95 | 0.158 | 0 |  | 3648.989 | 1119.7477 | 3359.2429 | -830.0016 | 0 | 0 | 0 | 0 | 0 | -3037.4263 | 0 | 0 | 0 | Battery_PSH | 0 | -1 |  | 0 | -1 | -3245.3457 | -3245.3457 | 0 | 14784.3691 | 14784.3662 | 50 | 0 | 0 | 0 | 0 | 637 | 0 | -0.014819 |  |  |  | 6036 | 1/1/2046 | 12/31/2075 | True | 0 | 0 | 0 | 0 | 0 | 0 | 0 |  | 0.5 | 0 | 0 | 0 | Unit | 1 |  | 2046 |  |  |  | 0 | 1 |  | Nominal ¦ 2/10/2021 5:12:48 PM | 5875 | 0 | 0 | 0 | 0 | 0
HR_P2_MustTakeStorage_PHES | Average | 2046 | PSE | ANRN 2745 | New Resource 2745 from 21IRPLiIon2hr New Li Ion 2hr | -0.36272 | 24.5 | 25 | 25 | 0 | 0 | 0 | 0 | 4161 |  | 4161 | 1367.1 | 502.2895 | 864.8105 | 0 | 3.95 | 0.158 | 0 |  | 3648.989 | 1119.7477 | 3359.2429 | -830.0016 | 0 | 0 | 0 | 0 | 0 | -3023.3394 | 0 | 0 | 0 | Battery_PSH | 0 | -1 |  | 0 | -1 | -3177.4065 | -3177.4065 | 0 | 14474.8691 | 14474.8662 | 50 | 0 | 0 | 0 | 0 | 627 | 0 | -0.014509 |  |  |  | 5970 | 1/1/2046 | 12/31/2075 | True | 0 | 0 | 0 | 0 | 0 | 0 | 0 |  | 0.5 | 0 | 0 | 0 | Unit | 1 |  | 2046 |  |  |  | 0 | 1 |  | Nominal ¦ 2/10/2021 5:12:48 PM | 5876 | 0 | 0 | 0 | 0 | 0
HR_P2_MustTakeStorage_PHES | Average | 2046 | PSE | ANRN 2746 | New Resource 2746 from 21IRPLiIon2hr New Li Ion 2hr | -0.36333 | 24.5 | 25 | 25 | 0 | 0 | 0 | 0 | 4161 |  | 4161 | 1367.1 | 502.2895 | 864.8105 | 0 | 3.95 | 0.158 | 0 |  | 3648.989 | 1119.7477 | 3359.2429 | -830.0016 | 0 | 0 | 0 | 0 | 0 | -3028.52 | 0 | 0 | 0 | Battery_PSH | 0 | -1 |  | 0 | -1 | -3182.7847 | -3182.7847 | 0 | 14499.3691 | 14499.3662 | 50 | 0 | 0 | 0 | 0 | 628 | 0 | -0.014533 |  |  |  | 5972 | 1/1/2046 | 12/31/2075 | True | 0 | 0 | 0 | 0 | 0 | 0 | 0 |  | 0.5 | 0 | 0 | 0 | Unit | 1 |  | 2046 |  |  |  | 0 | 1 |  | Nominal ¦ 2/10/2021 5:12:48 PM | 5877 | 0 | 0 | 0 | 0 | 0
HR_P2_MustTakeStorage_PHES | Average | 2046 | PSE | ANRN 2747 | New Resource 2747 from 21IRPLiIon2hr New Li Ion 2hr | -0.35547 | 24.5 | 25 | 25 | 0 | 0 | 0 | 0 | 4161 |  | 4161 | 1367.1 | 502.2895 | 864.8105 | 0 | 3.95 | 0.158 | 0 |  | 3648.989 | 1119.7477 | 3359.2429 | -830.0016 | 0 | 0 | 0 | 0 | 0 | -3015.6904 | 0 | 0 | 0 | Battery_PSH | 0 | -1 |  | 0 | -1 | -3113.949 | -3113.949 | 0 | 14185.7842 | 14185.7812 | 50 | 0 | 0 | 0 | 0 | 617 | 0 | -0.014219 |  |  |  | 5928 | 1/1/2046 | 12/31/2075 | True | 0 | 0 | 0 | 0 | 0 | 0 | 0 |  | 0.5 | 0 | 0 | 0 | Unit | 1 |  | 2046 |  |  |  | 0 | 1 |  | Nominal ¦ 2/10/2021 5:12:48 PM | 5878 | 0 | 0 | 0 | 0 | 0
HR_P2_MustTakeStorage_PHES | Average | 2046 | PSE | ANRN 2748 | New Resource 2748 from 21IRPLiIon2hr New Li Ion 2hr | -0.35253 | 24.5 | 25 | 25 | 0 | 0 | 0 | 0 | 4161 |  | 4161 | 1367.1 | 502.2895 | 864.8105 | 0 | 3.95 | 0.158 | 0 |  | 3648.989 | 1119.7477 | 3359.2429 | -830.0016 | 0 | 0 | 0 | 0 | 0 | -3008.6008 | 0 | 0 | 0 | Battery_PSH | 0 | -1 |  | 0 | -1 | -3088.1377 | -3088.1377 | 0 | 14068.1992 | 14068.1963 | 50 | 0 | 0 | 0 | 0 | 612 | 0 | -0.014101 |  |  |  | 5883 | 1/1/2046 | 12/31/2075 | True | 0 | 0 | 0 | 0 | 0 | 0 | 0 |  | 0.5 | 0 | 0 | 0 | Unit | 1 |  | 2046 |  |  |  | 0 | 1 |  | Nominal ¦ 2/10/2021 5:12:48 PM | 5879 | 0 | 0 | 0 | 0 | 0
HR_P2_MustTakeStorage_PHES | Average | 2046 | PSE | ANRN 2749 | New Resource 2749 from 21IRPLiIon2hr New Li Ion 2hr | -0.3561 | 24.5 | 25 | 25 | 0 | 0 | 0 | 0 | 4161 |  | 4161 | 1367.1 | 502.2895 | 864.8105 | 0 | 3.95 | 0.158 | 0 |  | 3648.989 | 1119.7477 | 3359.2429 | -830.0016 | 0 | 0 | 0 | 0 | 0 | -3014.1306 | 0 | 0 | 0 | Battery_PSH | 0 | -1 |  | 0 | -1 | -3119.4182 | -3119.4182 | 0 | 14210.6992 | 14210.6963 | 50 | 0 | 0 | 0 | 0 | 616 | 0 | -0.014244 |  |  |  | 5912 | 1/1/2046 | 12/31/2075 | True | 0 | 0 | 0 | 0 | 0 | 0 | 0 |  | 0.5 | 0 | 0 | 0 | Unit | 1 |  | 2046 |  |  |  | 0 | 1 |  | Nominal ¦ 2/10/2021 5:12:48 PM | 5880 | 0 | 0 | 0 | 0 | 0
HR_P2_MustTakeStorage_PHES | Average | 2046 | PSE | ANRN 2750 | New Resource 2750 from 21IRPLiIon2hr New Li Ion 2hr | -0.3578 | 24.5 | 25 | 25 | 0 | 0 | 0 | 0 | 4161 |  | 4161 | 1367.1 | 502.2895 | 864.8105 | 0 | 3.95 | 0.158 | 0 |  | 3648.989 | 1119.7477 | 3359.2429 | -830.0016 | 0 | 0 | 0 | 0 | 0 | -3015.4382 | 0 | 0 | 0 | Battery_PSH | 0 | -1 |  | 0 | -1 | -3134.3132 | -3134.3132 | 0 | 14278.5547 | 14278.5518 | 50 | 0 | 0 | 0 | 0 | 618 | 0 | -0.014312 |  |  |  | 5908 | 1/1/2046 | 12/31/2075 | True | 0 | 0 | 0 | 0 | 0 | 0 | 0 |  | 0.5 | 0 | 0 | 0 | Unit | 1 |  | 2046 |  |  |  | 0 | 1 |  | Nominal ¦ 2/10/2021 5:12:48 PM | 5881 | 0 | 0 | 0 | 0 | 0
HR_P2_MustTakeStorage_PHES | Average | 2046 | PSE | ANRN 2751 | New Resource 2751 from 21IRPLiIon2hr New Li Ion 2hr | -0.36175 | 24.5 | 25 | 25 | 0 | 0 | 0 | 0 | 4161 |  | 4161 | 1367.1 | 502.2895 | 864.8105 | 0 | 3.95 | 0.158 | 0 |  | 3648.989 | 1119.7477 | 3359.2429 | -830.0016 | 0 | 0 | 0 | 0 | 0 | -3021.25 | 0 | 0 | 0 | Battery_PSH | 0 | -1 |  | 0 | -1 | -3168.905 | -3168.905 | 0 | 14436.1396 | 14436.1367 | 50 | 0 | 0 | 0 | 0 | 626 | 0 | -0.01447 |  |  |  | 5960 | 1/1/2046 | 12/31/2075 | True | 0 | 0 | 0 | 0 | 0 | 0 | 0 |  | 0.5 | 0 | 0 | 0 | Unit | 1 |  | 2046 |  |  |  | 0 | 1 |  | Nominal ¦ 2/10/2021 5:12:48 PM | 5882 | 0 | 0 | 0 | 0 | 0
HR_P2_MustTakeStorage_PHES | Average | 2046 | PSE | ANRN 8629 | New Resource 8629 from 21IRPPHSE New Pumped hydro storage | -2.6894 | 99 | 100 | 100 | 0 | 0 | 0 | 0 | 4265 |  | 4265 | 14035.6602 | 4446.1162 | 9589.5439 | 0 | 43.8 | 0.438 | 0 |  | 36490.6133 | 3054.406 | 30314.6777 | 3121.5305 | 0 | 0 | 0 | 0 | 0 | -24948.0566 | 0 | 0 | 0 | Battery_PSH | 0 | -1 |  | 0 | -1 | -23559.2363 | -23559.2363 | 0 | 94236.9609 | 94236.9609 | 800 | 0.44521 | 0 | 0 | 0 | 733 | 0 | -0.026894 |  |  |  | 7698 | 1/1/2026 | 12/31/2055 | True | 0 | 0 | 0 | 0 | 0 | 0 | 0 |  | 1 | 0 | 0 | 0 | Unit | 1 |  | 2046 |  |  |  | 0 | 1 |  | Nominal ¦ 2/10/2021 5:12:48 PM | 5883 | 0 | 0 | 0 | 0 | 0
HR_P2_MustTakeStorage_PHES | Average | 2046 | PSE | ANRN 8630 | New Resource 8630 from 21IRPPHSE New Pumped hydro storage | -2.689 | 99 | 100 | 100 | 0 | 0 | 0 | 0 | 4265 |  | 4265 | 14034.9482 | 4445.4038 | 9589.5439 | 0 | 43.8 | 0.438 | 0 |  | 36490.6133 | 3054.406 | 30314.6777 | 3121.5305 | 0 | 0 | 0 | 0 | 0 | -24949.8359 | 0 | 0 | 0 | Battery_PSH | 0 | -1 |  | 0 | -1 | -23556.0195 | -23556.0195 | 0 | 94224.1016 | 94224.0938 | 800 | 0.011416 | 0 | 0 | 0 | 731 | 0 | -0.02689 |  |  |  | 7692 | 1/1/2026 | 12/31/2055 | True | 0 | 0 | 0 | 0 | 0 | 0 | 0 |  | 1 | 0 | 0 | 0 | Unit | 1 |  | 2046 |  |  |  | 0 | 1 |  | Nominal ¦ 2/10/2021 5:12:48 PM | 5884 | 0 | 0 | 0 | 0 | 0
HR_P2_MustTakeStorage_PHES | Average | 2046 | PSE | ANRN 8631 | New Resource 8631 from 21IRPPHSE New Pumped hydro storage | -2.6868 | 99 | 100 | 100 | 0 | 0 | 0 | 0 | 4265 |  | 4265 | 14034.9482 | 4445.4038 | 9589.5439 | 0 | 43.8 | 0.438 | 0 |  | 36490.6133 | 3054.406 | 30314.6777 | 3121.5305 | 0 | 0 | 0 | 0 | 0 | -24949.8359 | 0 | 0 | 0 | Battery_PSH | 0 | -1 |  | 0 | -1 | -23536.6914 | -23536.6914 | 0 | 94146.7891 | 94146.7812 | 800 | 0.022831 | 0 | 0 | 0 | 731 | 0 | -0.026868 |  |  |  | 7691 | 1/1/2026 | 12/31/2055 | True | 0 | 0 | 0 | 0 | 0 | 0 | 0 |  | 1 | 0 | 0 | 0 | Unit | 1 |  | 2046 |  |  |  | 0 | 1 |  | Nominal ¦ 2/10/2021 5:12:48 PM | 5885 | 0 | 0 | 0 | 0 | 0
HR_P2_MustTakeStorage_PHES | Average | 2046 | PSE | ANRN 8632 | New Resource 8632 from 21IRPPHSE New Pumped hydro storage | -2.6841 | 99 | 100 | 100 | 0 | 0 | 0 | 0 | 4265 |  | 4265 | 14034.9482 | 4445.4038 | 9589.5439 | 0 | 43.8 | 0.438 | 0 |  | 36490.6133 | 3054.406 | 30314.6777 | 3121.5305 | 0 | 0 | 0 | 0 | 0 | -24949.8359 | 0 | 0 | 0 | Battery_PSH | 0 | -1 |  | 0 | -1 | -23512.4883 | -23512.4883 | 0 | 94049.9766 | 94049.9688 | 800 | 0.011416 | 0 | 0 | 0 | 732 | 0 | -0.026841 |  |  |  | 7687 | 1/1/2026 | 12/31/2055 | True | 0 | 0 | 0 | 0 | 0 | 0 | 0 |  | 1 | 0 | 0 | 0 | Unit | 1 |  | 2046 |  |  |  | 0 | 1 |  | Nominal ¦ 2/10/2021 5:12:48 PM | 5886 | 0 | 0 | 0 | 0 | 0
HR_P2_MustTakeStorage_PHES | Average | 2046 | PSE | ANRN 8633 | New Resource 8633 from 21IRPPHSE New Pumped hydro storage | -2.6904 | 99 | 100 | 100 | 0 | 0 | 0 | 0 | 4265 |  | 4265 | 14034.9482 | 4445.4038 | 9589.5439 | 0 | 43.8 | 0.438 | 0 |  | 36490.6133 | 3054.406 | 30314.6777 | 3121.5305 | 0 | 0 | 0 | 0 | 0 | -24949.8359 | 0 | 0 | 0 | Battery_PSH | 0 | -1 |  | 0 | -1 | -23567.6328 | -23567.6328 | 0 | 94270.5547 | 94270.5469 | 800 | 0 | 0 | 0 | 0 | 734 | 0 | -0.026904 |  |  |  | 7696 | 1/1/2026 | 12/31/2055 | True | 0 | 0 | 0 | 0 | 0 | 0 | 0 |  | 1 | 0 | 0 | 0 | Unit | 1 |  | 2046 |  |  |  | 0 | 1 |  | Nominal ¦ 2/10/2021 5:12:48 PM | 5887 | 0 | 0 | 0 | 0 | 0
HR_P2_MustTakeStorage_PHES | Average | 2046 | PSE | ANRN 8634 | New Resource 8634 from 21IRPPHSE New Pumped hydro storage | -2.6867 | 99 | 100 | 100 | 0 | 0 | 0 | 0 | 4265 |  | 4265 | 14034.9482 | 4445.4038 | 9589.5439 | 0 | 43.8 | 0.438 | 0 |  | 36490.6133 | 3054.406 | 30314.6777 | 3121.5305 | 0 | 0 | 0 | 0 | 0 | -24949.8359 | 0 | 0 | 0 | Battery_PSH | 0 | -1 |  | 0 | -1 | -23535.5762 | -23535.5762 | 0 | 94142.3203 | 94142.3203 | 800 | 0 | 0 | 0 | 0 | 732 | 0 | -0.026867 |  |  |  | 7689 | 1/1/2026 | 12/31/2055 | True | 0 | 0 | 0 | 0 | 0 | 0 | 0 |  | 1 | 0 | 0 | 0 | Unit | 1 |  | 2046 |  |  |  | 0 | 1 |  | Nominal ¦ 2/10/2021 5:12:48 PM | 5888 | 0 | 0 | 0 | 0 | 0
HR_P2_MustTakeStorage_PHES | Average | 2046 | PSE | ANRN 8635 | New Resource 8635 from 21IRPPHSE New Pumped hydro storage | -2.6891 | 99 | 100 | 100 | 0 | 0 | 0 | 0 | 4265 |  | 4265 | 14034.9482 | 4445.4038 | 9589.5439 | 0 | 43.8 | 0.438 | 0 |  | 36490.6133 | 3054.406 | 30314.6777 | 3121.5305 | 0 | 0 | 0 | 0 | 0 | -24949.8359 | 0 | 0 | 0 | Battery_PSH | 0 | -1 |  | 0 | -1 | -23556.125 | -23556.125 | 0 | 94224.5156 | 94224.5078 | 800 | 0 | 0 | 0 | 0 | 732 | 0 | -0.026891 |  |  |  | 7693 | 1/1/2026 | 12/31/2055 | True | 0 | 0 | 0 | 0 | 0 | 0 | 0 |  | 1 | 0 | 0 | 0 | Unit | 1 |  | 2046 |  |  |  | 0 | 1 |  | Nominal ¦ 2/10/2021 5:12:48 PM | 5889 | 0 | 0 | 0 | 0 | 0
HR_P2_MustTakeStorage_PHES | Average | 2046 | PSE | ANRN 8636 | New Resource 8636 from 21IRPPHSE New Pumped hydro storage | -2.6984 | 99 | 100 | 100 | 0 | 0 | 0 | 0 | 4265 |  | 4265 | 14034.9482 | 4445.4038 | 9589.5439 | 0 | 43.8 | 0.438 | 0 |  | 36490.6133 | 3054.406 | 30314.6777 | 3121.5305 | 0 | 0 | 0 | 0 | 0 | -24949.8359 | 0 | 0 | 0 | Battery_PSH | 0 | -1 |  | 0 | -1 | -23638.3398 | -23638.3398 | 0 | 94553.3828 | 94553.375 | 800 | 0 | 0 | 0 | 0 | 733 | 0 | -0.026984 |  |  |  | 7707 | 1/1/2026 | 12/31/2055 | True | 0 | 0 | 0 | 0 | 0 | 0 | 0 |  | 1 | 0 | 0 | 0 | Unit | 1 |  | 2046 |  |  |  | 0 | 1 |  | Nominal ¦ 2/10/2021 5:12:48 PM | 5890 | 0 | 0 | 0 | 0 | 0
HR_P2_MustTakeStorage_PHES | Average | 2046 | PSE | ANRN 8637 | New Resource 8637 from 21IRPPHSE New Pumped hydro storage | -2.698 | 99 | 100 | 100 | 0 | 0 | 0 | 0 | 4265 |  | 4265 | 14034.9482 | 4445.4038 | 9589.5439 | 0 | 43.8 | 0.438 | 0 |  | 36490.6133 | 3054.406 | 30314.6777 | 3121.5305 | 0 | 0 | 0 | 0 | 0 | -24949.8359 | 0 | 0 | 0 | Battery_PSH | 0 | -1 |  | 0 | -1 | -23634.5898 | -23634.5898 | 0 | 94538.3828 | 94538.375 | 800 | 0 | 0 | 0 | 0 | 734 | 0 | -0.02698 |  |  |  | 7708 | 1/1/2026 | 12/31/2055 | True | 0 | 0 | 0 | 0 | 0 | 0 | 0 |  | 1 | 0 | 0 | 0 | Unit | 1 |  | 2046 |  |  |  | 0 | 1 |  | Nominal ¦ 2/10/2021 5:12:48 PM | 5891 | 0 | 0 | 0 | 0 | 0
HR_P2_MustTakeStorage_PHES | Average | 2046 | PSE | ANRN 8638 | New Resource 8638 from 21IRPPHSE New Pumped hydro storage | -2.7006 | 99 | 100 | 100 | 0 | 0 | 0 | 0 | 4265 |  | 4265 | 14034.9482 | 4445.4038 | 9589.5439 | 0 | 43.8 | 0.438 | 0 |  | 36490.6133 | 3054.406 | 30314.6777 | 3121.5305 | 0 | 0 | 0 | 0 | 0 | -24949.8359 | 0 | 0 | 0 | Battery_PSH | 0 | -1 |  | 0 | -1 | -23657.0938 | -23657.0938 | 0 | 94628.3906 | 94628.3906 | 800 | 0 | 0 | 0 | 0 | 733 | 0 | -0.027006 |  |  |  | 7712 | 1/1/2026 | 12/31/2055 | True | 0 | 0 | 0 | 0 | 0 | 0 | 0 |  | 1 | 0 | 0 | 0 | Unit | 1 |  | 2046 |  |  |  | 0 | 1 |  | Nominal ¦ 2/10/2021 5:12:48 PM | 5892 | 0 | 0 | 0 | 0 | 0
HR_P2_MustTakeStorage_PHES | Average | 2046 | PSE | ANRN 8639 | New Resource 8639 from 21IRPPHSE New Pumped hydro storage | -2.6988 | 99 | 100 | 100 | 0 | 0 | 0 | 0 | 4265 |  | 4265 | 14034.9482 | 4445.4038 | 9589.5439 | 0 | 43.8 | 0.438 | 0 |  | 36490.6133 | 3054.406 | 30314.6777 | 3121.5305 | 0 | 0 | 0 | 0 | 0 | -24949.8359 | 0 | 0 | 0 | Battery_PSH | 0 | -1 |  | 0 | -1 | -23641.7012 | -23641.7012 | 0 | 94566.8203 | 94566.8203 | 800 | 0 | 0 | 0 | 0 | 733 | 0 | -0.026988 |  |  |  | 7711 | 1/1/2026 | 12/31/2055 | True | 0 | 0 | 0 | 0 | 0 | 0 | 0 |  | 1 | 0 | 0 | 0 | Unit | 1 |  | 2046 |  |  |  | 0 | 1 |  | Nominal ¦ 2/10/2021 5:12:48 PM | 5893 | 0 | 0 | 0 | 0 | 0
HR_P2_MustTakeStorage_PHES | Average | 2046 | PSE | ANRN 8640 | New Resource 8640 from 21IRPPHSE New Pumped hydro storage | -2.7048 | 99 | 100 | 100 | 0 | 0 | 0 | 0 | 4265 |  | 4265 | 14035.6602 | 4446.1162 | 9589.5439 | 0 | 43.8 | 0.438 | 0 |  | 36490.6133 | 3054.406 | 30314.6777 | 3121.5305 | 0 | 0 | 0 | 0 | 0 | -24949.3242 | 0 | 0 | 0 | Battery_PSH | 0 | -1 |  | 0 | -1 | -23694.1504 | -23694.1504 | 0 | 94776.6172 | 94776.6172 | 800 | 0 | 0 | 0 | 0 | 736 | 0 | -0.027048 |  |  |  | 7721 | 1/1/2026 | 12/31/2055 | True | 0 | 0 | 0 | 0 | 0 | 0 | 0 |  | 1 | 0 | 0 | 0 | Unit | 1 |  | 2046 |  |  |  | 0 | 1 |  | Nominal ¦ 2/10/2021 5:12:48 PM | 5894 | 0 | 0 | 0 | 0 | 0
HR_P2_MustTakeStorage_PHES | Average | 2046 | PSE | ANRN 8641 | New Resource 8641 from 21IRPPHSE New Pumped hydro storage | -2.7035 | 99 | 100 | 100 | 0 | 0 | 0 | 0 | 4265 |  | 4265 | 14034.9482 | 4445.4038 | 9589.5439 | 0 | 43.8 | 0.438 | 0 |  | 36490.6133 | 3054.406 | 30314.6777 | 3121.5305 | 0 | 0 | 0 | 0 | 0 | -24949.8359 | 0 | 0 | 0 | Battery_PSH | 0 | -1 |  | 0 | -1 | -23682.9648 | -23682.9648 | 0 | 94731.8828 | 94731.875 | 800 | 0 | 0 | 0 | 0 | 736 | 0 | -0.027035 |  |  |  | 7718 | 1/1/2026 | 12/31/2055 | True | 0 | 0 | 0 | 0 | 0 | 0 | 0 |  | 1 | 0 | 0 | 0 | Unit | 1 |  | 2046 |  |  |  | 0 | 1 |  | Nominal ¦ 2/10/2021 5:12:48 PM | 5895 | 0 | 0 | 0 | 0 | 0
HR_P2_MustTakeStorage_PHES | Average | 2046 | PSE | ANRN 8729 | New Resource 8729 from 21IRPPHSE New Pumped hydro storage | -2.6972 | 99 | 100 | 100 | 0 | 0 | 0 | 0 | 4265 |  | 4265 | 14034.9482 | 4445.4038 | 9589.5439 | 0 | 43.8 | 0.438 | 0 |  | 37637.5273 | 3054.406 | 31461.5898 | 3121.5305 | 0 | 0 | 0 | 0 | 0 | -26096.7461 | 0 | 0 | 0 | Battery_PSH | 0 | -1 |  | 0 | -1 | -23627.4902 | -23627.4902 | 0 | 94509.9766 | 94509.9766 | 800 | 0 | 0 | 0 | 0 | 735 | 0 | -0.026972 |  |  |  | 7706 | 1/1/2027 | 12/31/2056 | True | 0 | 0 | 0 | 0 | 0 | 0 | 0 |  | 1 | 0 | 0 | 0 | Unit | 1 |  | 2046 |  |  |  | 0 | 1 |  | Nominal ¦ 2/10/2021 5:12:48 PM | 5896 | 0 | 0 | 0 | 0 | 0
HR_P2_MustTakeStorage_PHES | Average | 2046 | PSE | ANRN 8730 | New Resource 8730 from 21IRPPHSE New Pumped hydro storage | -2.7003 | 99 | 100 | 100 | 0 | 0 | 0 | 0 | 4265 |  | 4265 | 14034.9482 | 4445.4038 | 9589.5439 | 0 | 43.8 | 0.438 | 0 |  | 37637.5273 | 3054.406 | 31461.5898 | 3121.5305 | 0 | 0 | 0 | 0 | 0 | -26096.7461 | 0 | 0 | 0 | Battery_PSH | 0 | -1 |  | 0 | -1 | -23654.7988 | -23654.7988 | 0 | 94619.2188 | 94619.2109 | 800 | 0 | 0 | 0 | 0 | 736 | 0 | -0.027003 |  |  |  | 7710 | 1/1/2027 | 12/31/2056 | True | 0 | 0 | 0 | 0 | 0 | 0 | 0 |  | 1 | 0 | 0 | 0 | Unit | 1 |  | 2046 |  |  |  | 0 | 1 |  | Nominal ¦ 2/10/2021 5:12:48 PM | 5897 | 0 | 0 | 0 | 0 | 0
HR_P2_MustTakeStorage_PHES | Average | 2046 | PSE | ANRN 8731 | New Resource 8731 from 21IRPPHSE New Pumped hydro storage | -2.7013 | 99 | 100 | 100 | 0 | 0 | 0 | 0 | 4265 |  | 4265 | 14034.9482 | 4445.4038 | 9589.5439 | 0 | 43.8 | 0.438 | 0 |  | 37637.5273 | 3054.406 | 31461.5898 | 3121.5305 | 0 | 0 | 0 | 0 | 0 | -26096.7461 | 0 | 0 | 0 | Battery_PSH | 0 | -1 |  | 0 | -1 | -23663.1797 | -23663.1797 | 0 | 94652.7422 | 94652.7344 | 800 | 0 | 0 | 0 | 0 | 736 | 0 | -0.027013 |  |  |  | 7713 | 1/1/2027 | 12/31/2056 | True | 0 | 0 | 0 | 0 | 0 | 0 | 0 |  | 1 | 0 | 0 | 0 | Unit | 1 |  | 2046 |  |  |  | 0 | 1 |  | Nominal ¦ 2/10/2021 5:12:48 PM | 5898 | 0 | 0 | 0 | 0 | 0
HR_P2_MustTakeStorage_PHES | Average | 2046 | PSE | ANRN 8732 | New Resource 8732 from 21IRPPHSE New Pumped hydro storage | -2.7061 | 99 | 100 | 100 | 0 | 0 | 0 | 0 | 4265 |  | 4265 | 14034.9482 | 4445.4038 | 9589.5439 | 0 | 43.8 | 0.438 | 0 |  | 37637.5273 | 3054.406 | 31461.5898 | 3121.5305 | 0 | 0 | 0 | 0 | 0 | -26096.7461 | 0 | 0 | 0 | Battery_PSH | 0 | -1 |  | 0 | -1 | -23705.7227 | -23705.7227 | 0 | 94822.9141 | 94822.9062 | 800 | 0 | 0 | 0 | 0 | 737 | 0 | -0.027061 |  |  |  | 7720 | 1/1/2027 | 12/31/2056 | True | 0 | 0 | 0 | 0 | 0 | 0 | 0 |  | 1 | 0 | 0 | 0 | Unit | 1 |  | 2046 |  |  |  | 0 | 1 |  | Nominal ¦ 2/10/2021 5:12:48 PM | 5899 | 0 | 0 | 0 | 0 | 0
HR_P2_MustTakeStorage_PHES | Average | 2046 | PSE | ANRN 8733 | New Resource 8733 from 21IRPPHSE New Pumped hydro storage | -2.7033 | 99 | 100 | 100 | 0 | 0 | 0 | 0 | 4265 |  | 4265 | 14034.9482 | 4445.4038 | 9589.5439 | 0 | 43.8 | 0.438 | 0 |  | 37637.5273 | 3054.406 | 31461.5898 | 3121.5305 | 0 | 0 | 0 | 0 | 0 | -26096.7461 | 0 | 0 | 0 | Battery_PSH | 0 | -1 |  | 0 | -1 | -23680.5117 | -23680.5117 | 0 | 94722.0703 | 94722.0625 | 800 | 0 | 0 | 0 | 0 | 737 | 0 | -0.027033 |  |  |  | 7713 | 1/1/2027 | 12/31/2056 | True | 0 | 0 | 0 | 0 | 0 | 0 | 0 |  | 1 | 0 | 0 | 0 | Unit | 1 |  | 2046 |  |  |  | 0 | 1 |  | Nominal ¦ 2/10/2021 5:12:48 PM | 5900 | 0 | 0 | 0 | 0 | 0
HR_P2_MustTakeStorage_PHES | Average | 2046 | PSE | ANRN 8734 | New Resource 8734 from 21IRPPHSE New Pumped hydro storage | -2.7006 | 99 | 100 | 100 | 0 | 0 | 0 | 0 | 4265 |  | 4265 | 14034.9482 | 4445.4038 | 9589.5439 | 0 | 43.8 | 0.438 | 0 |  | 37637.5273 | 3054.406 | 31461.5898 | 3121.5305 | 0 | 0 | 0 | 0 | 0 | -26096.7461 | 0 | 0 | 0 | Battery_PSH | 0 | -1 |  | 0 | -1 | -23657.4492 | -23657.4492 | 0 | 94629.8125 | 94629.8125 | 800 | 0 | 0 | 0 | 0 | 736 | 0 | -0.027006 |  |  |  | 7711 | 1/1/2027 | 12/31/2056 | True | 0 | 0 | 0 | 0 | 0 | 0 | 0 |  | 1 | 0 | 0 | 0 | Unit | 1 |  | 2046 |  |  |  | 0 | 1 |  | Nominal ¦ 2/10/2021 5:12:48 PM | 5901 | 0 | 0 | 0 | 0 | 0
HR_P2_MustTakeStorage_PHES | Average | 2046 | PSE | ANRN 8735 | New Resource 8735 from 21IRPPHSE New Pumped hydro storage | -2.7024 | 99 | 100 | 100 | 0 | 0 | 0 | 0 | 4265 |  | 4265 | 14034.9482 | 4445.4038 | 9589.5439 | 0 | 43.8 | 0.438 | 0 |  | 37637.5273 | 3054.406 | 31461.5898 | 3121.5305 | 0 | 0 | 0 | 0 | 0 | -26096.7461 | 0 | 0 | 0 | Battery_PSH | 0 | -1 |  | 0 | -1 | -23673.3242 | -23673.3242 | 0 | 94693.3203 | 94693.3125 | 800 | 0 | 0 | 0 | 0 | 736 | 0 | -0.027024 |  |  |  | 7712 | 1/1/2027 | 12/31/2056 | True | 0 | 0 | 0 | 0 | 0 | 0 | 0 |  | 1 | 0 | 0 | 0 | Unit | 1 |  | 2046 |  |  |  | 0 | 1 |  | Nominal ¦ 2/10/2021 5:12:48 PM | 5902 | 0 | 0 | 0 | 0 | 0
HR_P2_MustTakeStorage_PHES | Average | 2046 | PSE | ANRN 8736 | New Resource 8736 from 21IRPPHSE New Pumped hydro storage | -2.7054 | 99 | 100 | 100 | 0 | 0 | 0 | 0 | 4265 |  | 4265 | 14034.9482 | 4445.4038 | 9589.5439 | 0 | 43.8 | 0.438 | 0 |  | 37637.5273 | 3054.406 | 31461.5898 | 3121.5305 | 0 | 0 | 0 | 0 | 0 | -26096.7461 | 0 | 0 | 0 | Battery_PSH | 0 | -1 |  | 0 | -1 | -23699.3711 | -23699.3711 | 0 | 94797.5 | 94797.5 | 800 | 0 | 0 | 0 | 0 | 737 | 0 | -0.027054 |  |  |  | 7718 | 1/1/2027 | 12/31/2056 | True | 0 | 0 | 0 | 0 | 0 | 0 | 0 |  | 1 | 0 | 0 | 0 | Unit | 1 |  | 2046 |  |  |  | 0 | 1 |  | Nominal ¦ 2/10/2021 5:12:48 PM | 5903 | 0 | 0 | 0 | 0 | 0
HR_P2_MustTakeStorage_PHES | Average | 2046 | PSE | ANRN 8737 | New Resource 8737 from 21IRPPHSE New Pumped hydro storage | -2.7064 | 99 | 100 | 100 | 0 | 0 | 0 | 0 | 4265 |  | 4265 | 14034.9482 | 4445.4038 | 9589.5439 | 0 | 43.8 | 0.438 | 0 |  | 37637.5273 | 3054.406 | 31461.5898 | 3121.5305 | 0 | 0 | 0 | 0 | 0 | -26096.7461 | 0 | 0 | 0 | Battery_PSH | 0 | -1 |  | 0 | -1 | -23708.4785 | -23708.4785 | 0 | 94833.9297 | 94833.9297 | 800 | 0 | 0 | 0 | 0 | 737 | 0 | -0.027064 |  |  |  | 7721 | 1/1/2027 | 12/31/2056 | True | 0 | 0 | 0 | 0 | 0 | 0 | 0 |  | 1 | 0 | 0 | 0 | Unit | 1 |  | 2046 |  |  |  | 0 | 1 |  | Nominal ¦ 2/10/2021 5:12:48 PM | 5904 | 0 | 0 | 0 | 0 | 0
HR_P2_MustTakeStorage_PHES | Average | 2046 | PSE | ANRN 8738 | New Resource 8738 from 21IRPPHSE New Pumped hydro storage | -2.7071 | 99 | 100 | 100 | 0 | 0 | 0 | 0 | 4265 |  | 4265 | 14034.9482 | 4445.4038 | 9589.5439 | 0 | 43.8 | 0.438 | 0 |  | 37637.5273 | 3054.406 | 31461.5898 | 3121.5305 | 0 | 0 | 0 | 0 | 0 | -26096.7461 | 0 | 0 | 0 | Battery_PSH | 0 | -1 |  | 0 | -1 | -23714 | -23714 | 0 | 94856.0156 | 94856.0156 | 800 | 0 | 0 | 0 | 0 | 737 | 0 | -0.027071 |  |  |  | 7722 | 1/1/2027 | 12/31/2056 | True | 0 | 0 | 0 | 0 | 0 | 0 | 0 |  | 1 | 0 | 0 | 0 | Unit | 1 |  | 2046 |  |  |  | 0 | 1 |  | Nominal ¦ 2/10/2021 5:12:48 PM | 5905 | 0 | 0 | 0 | 0 | 0
HR_P2_MustTakeStorage_PHES | Average | 2046 | PSE | ANRN 8829 | New Resource 8829 from 21IRPPHSE New Pumped hydro storage | -2.7056 | 99 | 100 | 100 | 0 | 0 | 0 | 0 | 4265 |  | 4265 | 14034.9482 | 4445.4038 | 9589.5439 | 0 | 43.8 | 0.438 | 0 |  | 38784.4375 | 3054.406 | 32608.5 | 3121.5305 | 0 | 0 | 0 | 0 | 0 | -27243.6582 | 0 | 0 | 0 | Battery_PSH | 0 | -1 |  | 0 | -1 | -23701.0273 | -23701.0273 | 0 | 94804.1328 | 94804.125 | 800 | 0 | 0 | 0 | 0 | 737 | 0 | -0.027056 |  |  |  | 7718 | 1/1/2028 | 12/31/2057 | True | 0 | 0 | 0 | 0 | 0 | 0 | 0 |  | 1 | 0 | 0 | 0 | Unit | 1 |  | 2046 |  |  |  | 0 | 1 |  | Nominal ¦ 2/10/2021 5:12:48 PM | 5906 | 0 | 0 | 0 | 0 | 0
HR_P2_MustTakeStorage_PHES | Average | 2046 | PSE | ANRN 8830 | New Resource 8830 from 21IRPPHSE New Pumped hydro storage | -2.6999 | 99 | 100 | 100 | 0 | 0 | 0 | 0 | 4265 |  | 4265 | 14034.9482 | 4445.4038 | 9589.5439 | 0 | 43.8 | 0.438 | 0 |  | 38784.4375 | 3054.406 | 32608.5 | 3121.5305 | 0 | 0 | 0 | 0 | 0 | -27243.6582 | 0 | 0 | 0 | Battery_PSH | 0 | -1 |  | 0 | -1 | -23651.2969 | -23651.2969 | 0 | 94605.2031 | 94605.2031 | 800 | 0 | 0 | 0 | 0 | 734 | 0 | -0.026999 |  |  |  | 7709 | 1/1/2028 | 12/31/2057 | True | 0 | 0 | 0 | 0 | 0 | 0 | 0 |  | 1 | 0 | 0 | 0 | Unit | 1 |  | 2046 |  |  |  | 0 | 1 |  | Nominal ¦ 2/10/2021 5:12:48 PM | 5907 | 0 | 0 | 0 | 0 | 0
HR_P2_MustTakeStorage_PHES | Average | 2046 | PSE | ANRN 8831 | New Resource 8831 from 21IRPPHSE New Pumped hydro storage | -2.6989 | 99 | 100 | 100 | 0 | 0 | 0 | 0 | 4265 |  | 4265 | 14034.9482 | 4445.4038 | 9589.5439 | 0 | 43.8 | 0.438 | 0 |  | 38784.4375 | 3054.406 | 32608.5 | 3121.5305 | 0 | 0 | 0 | 0 | 0 | -27243.6582 | 0 | 0 | 0 | Battery_PSH | 0 | -1 |  | 0 | -1 | -23642.043 | -23642.043 | 0 | 94568.1875 | 94568.1797 | 800 | 0 | 0 | 0 | 0 | 734 | 0 | -0.026989 |  |  |  | 7707 | 1/1/2028 | 12/31/2057 | True | 0 | 0 | 0 | 0 | 0 | 0 | 0 |  | 1 | 0 | 0 | 0 | Unit | 1 |  | 2046 |  |  |  | 0 | 1 |  | Nominal ¦ 2/10/2021 5:12:48 PM | 5908 | 0 | 0 | 0 | 0 | 0
HR_P2_MustTakeStorage_PHES | Average | 2046 | PSE | ANRN 8832 | New Resource 8832 from 21IRPPHSE New Pumped hydro storage | -2.7006 | 99 | 100 | 100 | 0 | 0 | 0 | 0 | 4265 |  | 4265 | 14034.9482 | 4445.4038 | 9589.5439 | 0 | 43.8 | 0.438 | 0 |  | 38784.4375 | 3054.406 | 32608.5 | 3121.5305 | 0 | 0 | 0 | 0 | 0 | -27243.6582 | 0 | 0 | 0 | Battery_PSH | 0 | -1 |  | 0 | -1 | -23657.5117 | -23657.5117 | 0 | 94630.0625 | 94630.0625 | 800 | 0 | 0 | 0 | 0 | 735 | 0 | -0.027006 |  |  |  | 7710 | 1/1/2028 | 12/31/2057 | True | 0 | 0 | 0 | 0 | 0 | 0 | 0 |  | 1 | 0 | 0 | 0 | Unit | 1 |  | 2046 |  |  |  | 0 | 1 |  | Nominal ¦ 2/10/2021 5:12:48 PM | 5909 | 0 | 0 | 0 | 0 | 0
HR_P2_MustTakeStorage_PHES | Average | 2046 | PSE | ANRN 10829 | New Resource 10829 from 21IRPDSM1 DSM Bundle 1 | 140.2073 | 140.2073 | 140.2073 | 140.2073 | 140.2072 | 4.0599 | 3.8666 | 3.8666 | 0 | 0 | 0 | 68544.8828 | 43754.375 | 24790.5039 | 0 | 113.23 | 1.0273 | 0 | 3.8666 | 0 | 0 | 0 | 0 | 4749.0049 | 4749.0049 | 0 | 0 | 0 | 63795.875 | 0 | 0 | 0 | New Cosnervation | 0 | -1 |  | 0 | -1 | 1228215.875 | 1228215.875 | 0 | 1228215.875 | 0 | 0 | 33.6986 | 0 | 0 | 0 | 0 | 0 | 1 | 51.9419 | 35.6243 | 3.8666 | 8760 | 1/1/2022 | 12/31/2051 | True | 0 | 0 | 0 | 0 | 0 | 0 | 0 |  | 0 | 0 | 0 | 0 | Unit | 1 |  | 2046 |  |  |  | 0 | 1 |  | Nominal ¦ 2/10/2021 5:12:48 PM | 5910 | 0 | 0 | 0 | 0 | 0
HR_P2_MustTakeStorage_PHES | Average | 2046 | PSE | ANRN 10830 | New Resource 10830 from 21IRPDSM2 DSM Bundle 2 | 65.9293 | 65.9293 | 65.9293 | 65.9293 | 65.9292 | 8.4602 | 8.0573 | 8.0573 | 0 | 0 | 0 | 33249.668 | 21070.0723 | 12179.5967 | 0 | 55.63 | 1.2641 | 0 | 8.0573 | 0 | 0 | 0 | 0 | 4653.4282 | 4653.4282 | 0 | 0 | 0 | 28596.2402 | 0 | 0 | 0 | New Cosnervation | 0 | -1 |  | 0 | -1 | 577540.375 | 577540.375 | 0 | 577540.375 | 0 | 0 | 0.30822 | 0 | 0 | 0 | 0 | 0 | 1 | 49.5138 | 36.4824 | 8.0573 | 8760 | 1/1/2022 | 12/31/2051 | True | 0 | 0 | 0 | 0 | 0 | 0 | 0 |  | 0 | 0 | 0 | 0 | Unit | 1 |  | 2046 |  |  |  | 0 | 1 |  | Nominal ¦ 2/10/2021 5:12:48 PM | 5911 | 0 | 0 | 0 | 0 | 0
HR_P2_MustTakeStorage_PHES | Average | 2046 | PSE | ANRN 10831 | New Resource 10831 from 21IRPDSM3 DSM Bundle 3 | 25.6796 | 25.6796 | 25.6796 | 25.6796 | 25.6796 | 0.94812 | 0.90298 | 0.90298 | 0 | 0 | 0 | 12049.4814 | 7696.9673 | 4352.5146 | 0 | 19.88 | 0.96313 | 0 | 0.90298 | 0 | 0 | 0 | 0 | 203.1275 | 203.1275 | 0 | 0 | 0 | 11846.3545 | 0 | 0 | 0 | New Cosnervation | 0 | -1 |  | 0 | -1 | 224953.4219 | 224953.4219 | 0 | 224953.4219 | 0 | 0 | 0.022831 | 0 | 0 | 0 | 0 | 0 | 1 | 52.6614 | 34.2158 | 0.90298 | 8760 | 1/1/2022 | 12/31/2051 | True | 0 | 0 | 0 | 0 | 0 | 0 | 0 |  | 0 | 0 | 0 | 0 | Unit | 1 |  | 2046 |  |  |  | 0 | 1 |  | Nominal ¦ 2/10/2021 5:12:48 PM | 5912 | 0 | 0 | 0 | 0 | 0
HR_P2_MustTakeStorage_PHES | Average | 2046 | PSE | ANRN 10832 | New Resource 10832 from 21IRPDSM4 DSM Bundle 4 | 32.5592 | 32.5592 | 32.5592 | 32.5592 | 32.5592 | 1.5559 | 1.4818 | 1.4818 | 0 | 0 | 0 | 11939.6572 | 10328.2637 | 1611.3937 | 0 | 7.36 | 0.35966 | 0 | 1.4818 | 0 | 0 | 0 | 0 | 422.6389 | 422.6389 | 0 | 0 | 0 | 11517.0186 | 0 | 0 | 0 | New Cosnervation | 0 | -1 |  | 0 | -1 | 285218.75 | 285218.75 | 0 | 285218.75 | 0 | 0 | 0.53653 | 0 | 0 | 0 | 0 | 0 | 1 | 40.3796 | 36.2117 | 1.4818 | 8760 | 1/1/2022 | 12/31/2051 | True | 0 | 0 | 0 | 0 | 0 | 0 | 0 |  | 0 | 0 | 0 | 0 | Unit | 1 |  | 2046 |  |  |  | 0 | 1 |  | Nominal ¦ 2/10/2021 5:12:48 PM | 5913 | 0 | 0 | 0 | 0 | 0
HR_P2_MustTakeStorage_PHES | Average | 2046 | PSE | ANRN 10833 | New Resource 10833 from 21IRPDSM5 DSM Bundle 5 | 19.3627 | 19.3627 | 19.3627 | 19.3627 | 19.3627 | 21.7096 | 20.6758 | 20.6758 | 0 | 0 | 0 | 9050.542 | 6583.0952 | 2467.4465 | 0 | 11.27 | 0.91494 | 0 | 20.6758 | 0 | 0 | 0 | 0 | 3506.9771 | 3506.9771 | 0 | 0 | 0 | 5543.5645 | 0 | 0 | 0 | New Cosnervation | 0 | -1 |  | 0 | -1 | 169617.25 | 169617.25 | 0 | 169617.25 | 0 | 0 | 0.39954 | 0 | 0 | 0 | 0 | 0 | 1 | 32.6828 | 38.8115 | 20.6758 | 8760 | 1/1/2022 | 12/31/2051 | True | 0 | 0 | 0 | 0 | 0 | 0 | 0 |  | 0 | 0 | 0 | 0 | Unit | 1 |  | 2046 |  |  |  | 0 | 1 |  | Nominal ¦ 2/10/2021 5:12:48 PM | 5914 | 0 | 0 | 0 | 0 | 0
HR_P2_MustTakeStorage_PHES | Average | 2046 | PSE | ANRN 10834 | New Resource 10834 from 21IRPDSM6 DSM Bundle 6 | 4.7421 | 4.7421 | 4.7421 | 4.7421 | 4.7421 | 11.961 | 11.3914 | 11.3914 | 0 | 0 | 0 | 2435.8853 | 1549.1809 | 886.7044 | 0 | 4.05 | 1.703 | 0 | 11.3914 | 0 | 0 | 0 | 0 | 473.2099 | 473.2099 | 0 | 0 | 0 | 1962.6753 | 0 | 0 | 0 | New Cosnervation | 0 | -1 |  | 0 | -1 | 41541.0352 | 41541.0352 | 0 | 41541.0352 | 0 | 0 | 0.97032 | 0 | 0 | 0 | 0 | 0 | 1 | 47.2467 | 37.2928 | 11.3914 | 8760 | 1/1/2022 | 12/31/2051 | True | 0 | 0 | 0 | 0 | 0 | 0 | 0 |  | 0 | 0 | 0 | 0 | Unit | 1 |  | 2046 |  |  |  | 0 | 1 |  | Nominal ¦ 2/10/2021 5:12:48 PM | 5915 | 0 | 0 | 0 | 0 | 0
HR_P2_MustTakeStorage_PHES | Average | 2046 | PSE | ANRN 10835 | New Resource 10835 from 21IRPDSM7 DSM Bundle 7 | 52.6673 | 53.5862 | 53.5862 | 53.5862 | 53.5862 | 25.9883 | 24.7508 | 24.7508 | 0 | 0 | 0 | 26829.5234 | 17016.6621 | 9812.8623 | 0 | 44.82 | 1.2007 | 0 | 24.7508 | 0 | 0 | 0 | 0 | 11419.1592 | 11419.1592 | 0 | 0 | 0 | 15410.3652 | 0 | 0 | 0 | New Cosnervation | 0 | -1 |  | 0 | -1 | 461365.375 | 461365.375 | 0 | 461365.375 | 0 | 0 | 3.1621 | 0 | 0 | 0 | 36 | 0 | 0.98285 | 33.4016 | 36.8833 | 24.7508 | 8614 | 1/1/2022 | 12/31/2051 | True | 0 | 0 | 0 | 0 | 0 | 0 | 0 |  | 0 | 0 | 0 | 0 | Unit | 1 |  | 2046 |  |  |  | 0 | 1 |  | Nominal ¦ 2/10/2021 5:12:48 PM | 5916 | 0 | 0 | 0 | 0 | 0
HR_P2_MustTakeStorage_PHES | Average | 2046 | PSE | ANRN 10836 | New Resource 10836 from 21IRPDSM8 DSM Bundle 8 | 34.6681 | 35.5615 | 35.5615 | 35.5615 | 35.5615 | 37.22 | 35.4476 | 35.4476 | 0 | 0 | 0 | 18456.5957 | 10305.4834 | 8151.1123 | 0 | 37.23 | 1.5492 | 0 | 35.4476 | 0 | 0 | 0 | 0 | 10765.1748 | 10765.1748 | 0 | 0 | 0 | 7691.4209 | 0 | 0 | 0 | New Cosnervation | 0 | -1 |  | 0 | -1 | 303692.7812 | 303692.7812 | 0 | 303692.7812 | 0 | 0 | 24.7032 | 0 | 0 | 0 | 42 | 0 | 0.97488 | 25.3263 | 33.9339 | 35.4476 | 8562 | 1/1/2022 | 12/31/2051 | True | 0 | 0 | 0 | 0 | 0 | 0 | 0 |  | 0 | 0 | 0 | 0 | Unit | 1 |  | 2046 |  |  |  | 0 | 1 |  | Nominal ¦ 2/10/2021 5:12:48 PM | 5917 | 0 | 0 | 0 | 0 | 0
HR_P2_MustTakeStorage_PHES | Average | 2046 | PSE | ANRN 10842 | New Resource 10842 from 21IRPDSMDE DSM Bundle Distribution Efficiency | 24.4371 | 24.4371 | 24.4371 | 24.4371 | 24.437 | 0 | 0 | 0 | 0 | 0 | 0 | 7067.6792 | 7067.6792 | 0 | 0 | 0 | 0 | 0 | 0 | 0 | 0 | 0 | 0 | 0 | 0 | 0 | 0 | 0 | 7067.6792 | 0 | 0 | 0 | New Cosnervation | 0 | -1 |  | 0 | -1 | 214068.6406 | 214068.6406 | 0 | 214068.6406 | 0 | 0 | 0 | 0 | 0 | 0 | 0 | 0 | 1 | 33.0159 | 33.0159 | 0 | 8760 | 1/1/2022 | 12/31/2051 | True | 0 | 0 | 0 | 0 | 0 | 0 | 0 |  | 0 | 0 | 0 | 0 | Unit | 1 |  | 2046 |  |  |  | 0 | 1 |  | Nominal ¦ 2/10/2021 5:12:48 PM | 5918 | 0 | 0 | 0 | 0 | 0
HR_P2_MustTakeStorage_PHES | Average | 2046 | PSE | ANRN 10843 | New Resource 10843 from 21IRPDSMC&S 21IRP DSM C&S | 174.1562 | 174.1562 | 174.1562 | 174.1562 | 174.1561 | 0 | 0 | 0 | 0 | 0 | 0 | 56440.7344 | 56440.7344 | 0 | 0 | 0 | 0 | 0 | 0 | 0 | 0 | 0 | 0 | 0 | 0 | 0 | 0 | 0 | 56440.7344 | 0 | 0 | 0 | New Cosnervation | 0 | -1 |  | 0 | -1 | 1525608.375 | 1525608.375 | 0 | 1525608.375 | 0 | 0 | 0 | 0 | 0 | 0 | 0 | 0 | 1 | 36.9956 | 36.9956 | 0 | 8760 | 1/1/2022 | 12/31/2051 | True | 0 | 0 | 0 | 0 | 0 | 0 | 0 |  | 0 | 0 | 0 | 0 | Unit | 1 |  | 2046 |  |  |  | 0 | 1 |  | Nominal ¦ 2/10/2021 5:12:48 PM | 5919 | 0 | 0 | 0 | 0 | 0
HR_P2_MustTakeStorage_PHES | Average | 2046 | PSE | ANRN 10844 | New Resource 10844 from 21IRPDSMPV 21IRP DSM Solar PV | 36.1772 | 36.1772 | 36.1772 | 36.1772 | 36.1772 | 0 | 0 | 0 | 0 | 0 | 0 | 3068.2458 | 3068.2458 | 0 | 0 | 0 | 0.52123 | 0 | 0 | 0 | 0 | 0 | 0 | 0 | 0 | 0 | 0 | 0 | 3068.2458 | 0 | 0 | 0 | New Cosnervation | 0 | -1 |  | 0 | -1 | 316912.5 | 316912.5 | 0 | 316912.5 | 0 | 0 | 0 | 0 | 0 | 0 | 371 | 0 | 1 | 9.6817 | 9.6817 | 0 | 4194 | 1/1/2022 | 12/31/2051 | True | 0 | 0 | 0 | 0 | 0 | 0 | 0 |  | 0 | 0 | 0 | 0 | Unit | 1 |  | 2046 |  |  |  | 0 | 1 |  | Nominal ¦ 2/10/2021 5:12:48 PM | 5920 | 0 | 0 | 0 | 0 | 0
HR_P2_MustTakeStorage_PHES | Average | 2046 | PSE | ANRN 10846 | New Resource 10846 from 21IRPDR1 DR Res CPP-No Enablement | 0.54883 | 0.58877 | 64.47 | 64.47 | 0.58877 | 0 | 0 | 0 | 0 | 0 | 0 | 5515.1938 | 236.566 | 5278.6279 | 0 | 24.11 | 0.37397 | 0 | 0 | 206.4132 | 206.4132 | 0 | 0 | 0 | 0 | 0 | 0 | 0 | 5308.7808 | 0 | 0 | 0 | Demand Response | 0 | -1 |  | 0 | -1 | 4807.7412 | 4807.7412 | 0 | 4807.7412 | 0 | 0 | 0 | 50.3653 | 0 | 0 | 34 | 0 | 0.0085129 | 1104.2152 | 49.2052 | 42.9335 | 75 | 1/1/2023 | 12/31/2052 | True | 0 | 0 | 0 | 0 | 0 | 0 | 0 |  | 0 | 0 | 0 | 0 | Unit | 1 |  | 2046 |  |  |  | 0 | 1 |  | Nominal ¦ 2/10/2021 5:12:48 PM | 5921 | 0 | 0 | 0 | 0 | 0
HR_P2_MustTakeStorage_PHES | Average | 2046 | PSE | ANRN 10975 | New Resource 10975 from 21IRPDR6 DR Res DLC ERWH-Grid-Enabled | 53.8571 | 57.68 | 57.68 | 57.68 | 57.6799 | 0 | 0 | 0 | 0 | 0 | 0 | 21509.2598 | 16786.7383 | 4722.522 | 0 | 21.57 | 0.37396 | 0 | 0 | 4204.8081 | 6245.1318 | 0 | -2040.324 | 0 | 0 | 0 | 0 | 0 | 17304.4512 | 0 | 0 | 0 | Demand Response | 0 | -1 |  | 0 | -1 | 471788.4688 | 471788.4688 | 0 | 471788.4688 | 0 | 0 | 0 | 100 | 0 | 0 | 240 | 0 | 0.93372 | 36.6784 | 35.5811 | 8.9125 | 8214 | 1/1/2022 | 12/31/2051 | True | 0 | 0 | 0 | 0 | 0 | 0 | 0 |  | 0 | 0 | 0 | 0 | Unit | 1 |  | 2046 |  |  |  | 0 | 1 |  | Nominal ¦ 2/10/2021 5:12:48 PM | 5922 | 0 | 0 | 0 | 0 | 0
HR_P2_MustTakeStorage_PHES | Average | 2046 | PSE | ANRN 11027 | New Resource 11027 from 21IRPDR8 DR Res DLC HPWH-Grid-Enabled | 0.82482 | 0.89 | 0.89 | 0.89 | 0.89 | 0 | 0 | 0 | 0 | 0 | 0 | 331.2687 | 259.0187 | 72.25 | 0 | 0.33 | 0.37079 | 0 | 0 | 203.6108 | 235.0929 | 0 | -31.4821 | 0 | 0 | 0 | 0 | 0 | 127.6579 | 0 | 0 | 0 | Demand Response | 0 | -1 |  | 0 | -1 | 7225.4673 | 7225.4673 | 0 | 7225.4673 | 0 | 0 | 0 | 100 | 0 | 0 | 240 | 0 | 0.92677 | 17.6678 | 35.848 | 28.1796 | 8121 | 1/1/2022 | 12/31/2051 | True | 0 | 0 | 0 | 0 | 0 | 0 | 0 |  | 0 | 0 | 0 | 0 | Unit | 1 |  | 2046 |  |  |  | 0 | 1 |  | Nominal ¦ 2/10/2021 5:12:48 PM | 5923 | 0 | 0 | 0 | 0 | 0
HR_P2_MustTakeStorage_PHES | Average | 2046 | PSE | ANRN 11319 | New Resource 11319 from 21IRPSolar1 New WA Solar1 | 23.8119 | 23.8119 | 99.4 | 99.4 | 23.8118 | 22.0743 | 21.0231 | 21.0231 | 0 | 0 | 0 | 3526.9351 | 2760.6472 | 766.2878 | 0 | 3.5 | 0.035211 | 0 | 21.0231 | 28890.877 | 4212.1104 | 17976.4707 | 6702.2959 | 4385.252 | 0 | 0 | 4385.252 | 0 | -29749.1934 | 0 | 0 | 0 | PV - Hydro dominated areas | 0 | -1 |  | 0 | -1 | 208591.8281 | 208591.8281 | 0 | 208591.8281 | 0 | 0 | 0 | 0 | 0 | 0 | 367 | 0 | 0.23956 | -142.6192 | 13.2347 | 159.5275 | 4320 | 1/1/2034 | 12/31/2063 | True | 0 | 0 | 0 | 0 | 0 | 0 | 0 |  | 75.5881 | 0 | 0 | 0 | Unit | 1 |  | 2046 |  |  |  | 0 | 1 |  | Nominal ¦ 2/10/2021 5:12:48 PM | 5924 | 0 | 0 | 0 | 0 | 0
HR_P2_MustTakeStorage_PHES | Average | 2046 | PSE | ANRN 11344 | New Resource 11344 from 21IRPSolar2 New WA Solar2 | 23.8238 | 23.8239 | 99.45 | 99.45 | 23.8238 | 22.0743 | 21.0231 | 21.0231 | 0 | 0 | 0 | 3528.3237 | 2762.0359 | 766.2878 | 0 | 3.5 | 0.035194 | 0 | 21.0231 | 29265.6016 | 4214.229 | 18345.7051 | 6705.667 | 4387.458 | 0 | 0 | 4387.458 | 0 | -30124.7344 | 0 | 0 | 0 | PV - Hydro dominated areas | 0 | -1 |  | 0 | -1 | 208696.75 | 208696.75 | 0 | 208696.75 | 0 | 0 | 0 | 0 | 0 | 0 | 367 | 0 | 0.23956 | -144.3469 | 13.2347 | 161.2534 | 4320 | 1/1/2035 | 12/31/2064 | True | 0 | 0 | 0 | 0 | 0 | 0 | 0 |  | 75.6262 | 0 | 0 | 0 | Unit | 1 |  | 2046 |  |  |  | 0 | 1 |  | Nominal ¦ 2/10/2021 5:12:48 PM | 5925 | 0 | 0 | 0 | 0 | 0
HR_P2_MustTakeStorage_PHES | Average | 2046 | PSE | ANRN 11368 | New Resource 11368 from 21IRPSolar3 New WA Solar3 | 23.8177 | 23.8239 | 99.45 | 99.45 | 23.8238 | 22.0743 | 21.0231 | 21.0231 | 0 | 0 | 0 | 3528.3237 | 2762.0359 | 766.2878 | 0 | 3.5 | 0.035194 | 0 | 21.0231 | 29265.6016 | 4214.229 | 18345.7051 | 6705.667 | 4386.3364 | 0 | 0 | 4386.3364 | 0 | -30123.6133 | 0 | 0 | 0 | PV - Hydro dominated areas | 0 | -1 |  | 0 | -1 | 208643.4062 | 208643.4062 | 0 | 208643.4062 | 0 | 0 | 0 | 0 | 0 | 0 | 367 | 0 | 0.23949 | -144.3785 | 13.2381 | 161.2892 | 4320 | 1/1/2035 | 12/31/2064 | True | 0 | 0 | 0 | 0 | 0 | 0 | 0 |  | 75.6262 | 0 | 0 | 0 | Unit | 1 |  | 2046 |  |  |  | 0 | 1 |  | Nominal ¦ 2/10/2021 5:12:48 PM | 5926 | 0 | 0 | 0 | 0 | 0
HR_P2_MustTakeStorage_PHES | Average | 2046 | PSE | ANRN 11393 | New Resource 11393 from 21IRPSolar4 New WA Solar4 | 23.8358 | 23.8358 | 99.5 | 99.5 | 23.8358 | 22.0743 | 21.0231 | 21.0231 | 0 | 0 | 0 | 3529.7124 | 2763.4246 | 766.2878 | 0 | 3.5 | 0.035176 | 0 | 21.0231 | 29628.6738 | 4216.3481 | 18703.2871 | 6709.0386 | 4389.6636 | 0 | 0 | 4389.6636 | 0 | -30488.625 | 0 | 0 | 0 | PV - Hydro dominated areas | 0 | -1 |  | 0 | -1 | 208801.6719 | 208801.6719 | 0 | 208801.6719 | 0 | 0 | 0 | 0 | 0 | 0 | 367 | 0 | 0.23956 | -146.0172 | 13.2347 | 162.9218 | 4320 | 1/1/2036 | 12/31/2065 | True | 0 | 0 | 0 | 0 | 0 | 0 | 0 |  | 75.6642 | 0 | 0 | 0 | Unit | 1 |  | 2046 |  |  |  | 0 | 1 |  | Nominal ¦ 2/10/2021 5:12:48 PM | 5927 | 0 | 0 | 0 | 0 | 0
HR_P2_MustTakeStorage_PHES | Average | 2046 | PSE | ANRN 11418 | New Resource 11418 from 21IRPSolar5 New WA Solar5 | 23.8478 | 23.8478 | 99.55 | 99.55 | 23.8478 | 22.0743 | 21.0231 | 21.0231 | 0 | 0 | 0 | 3531.1011 | 2764.8132 | 766.2878 | 0 | 3.5 | 0.035158 | 0 | 21.0231 | 29980.0781 | 4218.4668 | 19049.2012 | 6712.4097 | 4391.8696 | 0 | 0 | 4391.8696 | 0 | -30840.8477 | 0 | 0 | 0 | PV - Hydro dominated areas | 0 | -1 |  | 0 | -1 | 208906.5938 | 208906.5938 | 0 | 208906.5938 | 0 | 0 | 0 | 0 | 0 | 0 | 367 | 0 | 0.23956 | -147.6298 | 13.2347 | 164.5326 | 4320 | 1/1/2037 | 12/31/2066 | True | 0 | 0 | 0 | 0 | 0 | 0 | 0 |  | 75.7022 | 0 | 0 | 0 | Unit | 1 |  | 2046 |  |  |  | 0 | 1 |  | Nominal ¦ 2/10/2021 5:12:48 PM | 5928 | 0 | 0 | 0 | 0 | 0
HR_P2_MustTakeStorage_PHES | Average | 2046 | PSE | ANRN 11442 | New Resource 11442 from 21IRPSolar6 New WA Solar6 | 23.8478 | 23.8478 | 99.55 | 99.55 | 23.8478 | 22.0743 | 21.0231 | 21.0231 | 0 | 0 | 0 | 3531.1011 | 2764.8132 | 766.2878 | 0 | 3.5 | 0.035158 | 0 | 21.0231 | 29980.0781 | 4218.4668 | 19049.2012 | 6712.4097 | 4391.8696 | 0 | 0 | 4391.8696 | 0 | -30840.8477 | 0 | 0 | 0 | PV - Hydro dominated areas | 0 | -1 |  | 0 | -1 | 208906.5938 | 208906.5938 | 0 | 208906.5938 | 0 | 0 | 0 | 0 | 0 | 0 | 367 | 0 | 0.23956 | -147.6298 | 13.2347 | 164.5326 | 4320 | 1/1/2037 | 12/31/2066 | True | 0 | 0 | 0 | 0 | 0 | 0 | 0 |  | 75.7022 | 0 | 0 | 0 | Unit | 1 |  | 2046 |  |  |  | 0 | 1 |  | Nominal ¦ 2/10/2021 5:12:48 PM | 5929 | 0 | 0 | 0 | 0 | 0
HR_P2_MustTakeStorage_PHES | Average | 2046 | PSE | ANRN 11467 | New Resource 11467 from 21IRPSolar7 New WA Solar7 | 23.8598 | 23.8598 | 99.6 | 99.6 | 23.8598 | 22.0743 | 21.0231 | 21.0231 | 0 | 0 | 0 | 3532.4897 | 2766.2019 | 766.2878 | 0 | 3.5 | 0.035141 | 0 | 21.0231 | 30319.7969 | 4220.5854 | 19383.4297 | 6715.7812 | 4394.0752 | 0 | 0 | 4394.0752 | 0 | -31181.3828 | 0 | 0 | 0 | PV - Hydro dominated areas | 0 | -1 |  | 0 | -1 | 209011.5312 | 209011.5312 | 0 | 209011.5312 | 0 | 0 | 0 | 0 | 0 | 0 | 367 | 0 | 0.23956 | -149.185 | 13.2347 | 166.0859 | 4320 | 1/1/2038 | 12/31/2067 | True | 0 | 0 | 0 | 0 | 0 | 0 | 0 |  | 75.7402 | 0 | 0 | 0 | Unit | 1 |  | 2046 |  |  |  | 0 | 1 |  | Nominal ¦ 2/10/2021 5:12:48 PM | 5930 | 0 | 0 | 0 | 0 | 0
HR_P2_MustTakeStorage_PHES | Average | 2046 | PSE | ANRN 11491 | New Resource 11491 from 21IRPSolar8 New WA Solar8 | 23.8598 | 23.8598 | 99.6 | 99.6 | 23.8598 | 22.0743 | 21.0231 | 21.0231 | 0 | 0 | 0 | 3532.4897 | 2766.2019 | 766.2878 | 0 | 3.5 | 0.035141 | 0 | 21.0231 | 30319.7969 | 4220.5854 | 19383.4297 | 6715.7812 | 4394.0752 | 0 | 0 | 4394.0752 | 0 | -31181.3828 | 0 | 0 | 0 | PV - Hydro dominated areas | 0 | -1 |  | 0 | -1 | 209011.5312 | 209011.5312 | 0 | 209011.5312 | 0 | 0 | 0 | 0 | 0 | 0 | 367 | 0 | 0.23956 | -149.185 | 13.2347 | 166.0859 | 4320 | 1/1/2038 | 12/31/2067 | True | 0 | 0 | 0 | 0 | 0 | 0 | 0 |  | 75.7402 | 0 | 0 | 0 | Unit | 1 |  | 2046 |  |  |  | 0 | 1 |  | Nominal ¦ 2/10/2021 5:12:48 PM | 5931 | 0 | 0 | 0 | 0 | 0
HR_P2_MustTakeStorage_PHES | Average | 2046 | PSE | ANRN 11515 | New Resource 11515 from 21IRPSolar9 New WA Solar9 | 23.7863 | 23.8598 | 99.6 | 99.6 | 23.8598 | 22.0743 | 21.0231 | 21.0231 | 0 | 0 | 0 | 3532.4897 | 2766.2019 | 766.2878 | 0 | 3.5 | 0.035141 | 0 | 21.0231 | 30319.7969 | 4220.5854 | 19383.4297 | 6715.7812 | 4380.5537 | 0 | 0 | 4380.5537 | 0 | -31167.8594 | 0 | 0 | 0 | PV - Hydro dominated areas | 0 | -1 |  | 0 | -1 | 208368.3438 | 208368.3438 | 0 | 208368.3438 | 0 | 0 | 0 | 0 | 0 | 0 | 370 | 0 | 0.23882 | -149.5806 | 13.2755 | 166.5337 | 4315 | 1/1/2038 | 12/31/2067 | True | 0 | 0 | 0 | 0 | 0 | 0 | 0 |  | 75.7402 | 0 | 0 | 0 | Unit | 1 |  | 2046 |  |  |  | 0 | 1 |  | Nominal ¦ 2/10/2021 5:12:48 PM | 5932 | 0 | 0 | 0 | 0 | 0
HR_P2_MustTakeStorage_PHES | Average | 2046 | PSE | ANRN 11825 | New Resource 11825 from 21IRPSolar10+ New WA Solar10+ | 23.8717 | 23.8718 | 99.65 | 99.65 | 23.8717 | 22.0743 | 21.0231 | 21.0231 | 0 | 0 | 0 | 3533.8784 | 2767.5906 | 766.2878 | 0 | 3.5 | 0.035123 | 0 | 21.0231 | 30647.8105 | 4222.7041 | 19705.9531 | 6719.1528 | 4396.2812 | 0 | 0 | 4396.2812 | 0 | -31510.2129 | 0 | 0 | 0 | PV - Hydro dominated areas | 0 | -1 |  | 0 | -1 | 209116.4531 | 209116.4531 | 0 | 209116.4531 | 0 | 0 | 0 | 0 | 0 | 0 | 367 | 0 | 0.23956 | -150.6826 | 13.2347 | 167.5817 | 4320 | 1/1/2039 | 12/31/2068 | True | 0 | 0 | 0 | 0 | 0 | 0 | 0 |  | 75.7782 | 0 | 0 | 0 | Unit | 1 |  | 2046 |  |  |  | 0 | 1 |  | Nominal ¦ 2/10/2021 5:12:48 PM | 5933 | 0 | 0 | 0 | 0 | 0
HR_P2_MustTakeStorage_PHES | Average | 2046 | PSE | ANRN 11826 | New Resource 11826 from 21IRPSolar10+ New WA Solar10+ | 23.8717 | 23.8718 | 99.65 | 99.65 | 23.8717 | 22.0743 | 21.0231 | 21.0231 | 0 | 0 | 0 | 3533.8784 | 2767.5906 | 766.2878 | 0 | 3.5 | 0.035123 | 0 | 21.0231 | 30647.8105 | 4222.7041 | 19705.9531 | 6719.1528 | 4396.2812 | 0 | 0 | 4396.2812 | 0 | -31510.2129 | 0 | 0 | 0 | PV - Hydro dominated areas | 0 | -1 |  | 0 | -1 | 209116.4531 | 209116.4531 | 0 | 209116.4531 | 0 | 0 | 0 | 0 | 0 | 0 | 367 | 0 | 0.23956 | -150.6826 | 13.2347 | 167.5817 | 4320 | 1/1/2039 | 12/31/2068 | True | 0 | 0 | 0 | 0 | 0 | 0 | 0 |  | 75.7782 | 0 | 0 | 0 | Unit | 1 |  | 2046 |  |  |  | 0 | 1 |  | Nominal ¦ 2/10/2021 5:12:48 PM | 5934 | 0 | 0 | 0 | 0 | 0
HR_P2_MustTakeStorage_PHES | Average | 2046 | PSE | ANRN 11845 | New Resource 11845 from 21IRPSolar10+ New WA Solar10+ | 23.8837 | 23.8837 | 99.7 | 99.7 | 23.8837 | 22.0743 | 21.0231 | 21.0231 | 0 | 0 | 0 | 3535.2671 | 2768.9792 | 766.2878 | 0 | 3.5 | 0.035105 | 0 | 21.0231 | 30952.0645 | 4224.8232 | 20004.7168 | 6722.5239 | 4398.4873 | 0 | 0 | 4398.4873 | 0 | -31815.2852 | 0 | 0 | 0 | PV - Hydro dominated areas | 0 | -1 |  | 0 | -1 | 209221.375 | 209221.375 | 0 | 209221.375 | 0 | 0 | 0 | 0 | 0 | 0 | 367 | 0 | 0.23956 | -152.0652 | 13.2347 | 168.9624 | 4320 | 1/1/2040 | 12/31/2069 | True | 0 | 0 | 0 | 0 | 0 | 0 | 0 |  | 75.8163 | 0 | 0 | 0 | Unit | 1 |  | 2046 |  |  |  | 0 | 1 |  | Nominal ¦ 2/10/2021 5:12:48 PM | 5935 | 0 | 0 | 0 | 0 | 0
HR_P2_MustTakeStorage_PHES | Average | 2046 | PSE | ANRN 11865 | New Resource 11865 from 21IRPSolar10+ New WA Solar10+ | 23.7148 | 23.8957 | 99.75 | 99.75 | 23.8957 | 22.0743 | 21.0231 | 21.0231 | 0 | 0 | 0 | 3536.6558 | 2770.3679 | 766.2878 | 0 | 3.5 | 0.035088 | 0 | 21.0231 | 31364.9922 | 4226.9419 | 20412.1543 | 6725.8955 | 4367.3857 | 0 | 0 | 4367.3857 | 0 | -32195.7227 | 0 | 0 | 0 | PV - Hydro dominated areas | 0 | -1 |  | 0 | -1 | 207742 | 207742 | 0 | 207742 | 0 | 0 | 0 | 0 | 0 | 0 | 373 | 0 | 0.23774 | -154.9794 | 13.3356 | 172.0036 | 4302 | 1/1/2041 | 12/31/2070 | True | 0 | 0 | 0 | 0 | 0 | 0 | 0 |  | 75.8543 | 0 | 0 | 0 | Unit | 1 |  | 2046 |  |  |  | 0 | 1 |  | Nominal ¦ 2/10/2021 5:12:48 PM | 5936 | 0 | 0 | 0 | 0 | 0
HR_P2_MustTakeStorage_PHES | Average | 2046 | PSE | ANRN 11866 | New Resource 11866 from 21IRPSolar10+ New WA Solar10+ | 23.8957 | 23.8957 | 99.75 | 99.75 | 23.8957 | 22.0743 | 21.0231 | 21.0231 | 0 | 0 | 0 | 3536.6558 | 2770.3679 | 766.2878 | 0 | 3.5 | 0.035088 | 0 | 21.0231 | 31364.9922 | 4226.9419 | 20412.1543 | 6725.8955 | 4400.6929 | 0 | 0 | 4400.6929 | 0 | -32229.0293 | 0 | 0 | 0 | PV - Hydro dominated areas | 0 | -1 |  | 0 | -1 | 209326.2969 | 209326.2969 | 0 | 209326.2969 | 0 | 0 | 0 | 0 | 0 | 0 | 367 | 0 | 0.23956 | -153.9655 | 13.2347 | 170.8609 | 4320 | 1/1/2041 | 12/31/2070 | True | 0 | 0 | 0 | 0 | 0 | 0 | 0 |  | 75.8543 | 0 | 0 | 0 | Unit | 1 |  | 2046 |  |  |  | 0 | 1 |  | Nominal ¦ 2/10/2021 5:12:48 PM | 5937 | 0 | 0 | 0 | 0 | 0
HR_P2_MustTakeStorage_PHES | Average | 2046 | PSE | ANRN 11867 | New Resource 11867 from 21IRPSolar10+ New WA Solar10+ | 23.8957 | 23.8957 | 99.75 | 99.75 | 23.8957 | 22.0743 | 21.0231 | 21.0231 | 0 | 0 | 0 | 3536.6558 | 2770.3679 | 766.2878 | 0 | 3.5 | 0.035088 | 0 | 21.0231 | 31364.9922 | 4226.9419 | 20412.1543 | 6725.8955 | 4400.6929 | 0 | 0 | 4400.6929 | 0 | -32229.0293 | 0 | 0 | 0 | PV - Hydro dominated areas | 0 | -1 |  | 0 | -1 | 209326.2969 | 209326.2969 | 0 | 209326.2969 | 0 | 0 | 0 | 0 | 0 | 0 | 367 | 0 | 0.23956 | -153.9655 | 13.2347 | 170.8609 | 4320 | 1/1/2041 | 12/31/2070 | True | 0 | 0 | 0 | 0 | 0 | 0 | 0 |  | 75.8543 | 0 | 0 | 0 | Unit | 1 |  | 2046 |  |  |  | 0 | 1 |  | Nominal ¦ 2/10/2021 5:12:48 PM | 5938 | 0 | 0 | 0 | 0 | 0
HR_P2_MustTakeStorage_PHES | Average | 2046 | PSE | ANRN 11885 | New Resource 11885 from 21IRPSolar10+ New WA Solar10+ | 23.9077 | 23.9077 | 99.8 | 99.8 | 23.9077 | 22.0743 | 21.0231 | 21.0231 | 0 | 0 | 0 | 3538.0444 | 2771.7566 | 766.2878 | 0 | 3.5 | 0.03507 | 0 | 21.0231 | 31995.1934 | 4229.0605 | 21036.8652 | 6729.2666 | 4402.8989 | 0 | 0 | 4402.8989 | 0 | -32860.0469 | 0 | 0 | 0 | PV - Hydro dominated areas | 0 | -1 |  | 0 | -1 | 209431.2344 | 209431.2344 | 0 | 209431.2344 | 0 | 0 | 0 | 0 | 0 | 0 | 367 | 0 | 0.23956 | -156.9014 | 13.2347 | 173.795 | 4320 | 1/1/2042 | 12/31/2071 | True | 0 | 0 | 0 | 0 | 0 | 0 | 0 |  | 75.8923 | 0 | 0 | 0 | Unit | 1 |  | 2046 |  |  |  | 0 | 1 |  | Nominal ¦ 2/10/2021 5:12:48 PM | 5939 | 0 | 0 | 0 | 0 | 0
HR_P2_MustTakeStorage_PHES | Average | 2046 | PSE | ANRN 11886 | New Resource 11886 from 21IRPSolar10+ New WA Solar10+ | 23.9077 | 23.9077 | 99.8 | 99.8 | 23.9077 | 22.0743 | 21.0231 | 21.0231 | 0 | 0 | 0 | 3538.0444 | 2771.7566 | 766.2878 | 0 | 3.5 | 0.03507 | 0 | 21.0231 | 31995.1934 | 4229.0605 | 21036.8652 | 6729.2666 | 4402.8989 | 0 | 0 | 4402.8989 | 0 | -32860.0469 | 0 | 0 | 0 | PV - Hydro dominated areas | 0 | -1 |  | 0 | -1 | 209431.2344 | 209431.2344 | 0 | 209431.2344 | 0 | 0 | 0 | 0 | 0 | 0 | 367 | 0 | 0.23956 | -156.9014 | 13.2347 | 173.795 | 4320 | 1/1/2042 | 12/31/2071 | True | 0 | 0 | 0 | 0 | 0 | 0 | 0 |  | 75.8923 | 0 | 0 | 0 | Unit | 1 |  | 2046 |  |  |  | 0 | 1 |  | Nominal ¦ 2/10/2021 5:12:48 PM | 5940 | 0 | 0 | 0 | 0 | 0
HR_P2_MustTakeStorage_PHES | Average | 2046 | PSE | ANRN 11887 | New Resource 11887 from 21IRPSolar10+ New WA Solar10+ | 23.8989 | 23.9077 | 99.8 | 99.8 | 23.9077 | 22.0743 | 21.0231 | 21.0231 | 0 | 0 | 0 | 3538.0444 | 2771.7566 | 766.2878 | 0 | 3.5 | 0.03507 | 0 | 21.0231 | 31995.1934 | 4229.0605 | 21036.8652 | 6729.2666 | 4401.2866 | 0 | 0 | 4401.2866 | 0 | -32858.4336 | 0 | 0 | 0 | PV - Hydro dominated areas | 0 | -1 |  | 0 | -1 | 209354.5469 | 209354.5469 | 0 | 209354.5469 | 0 | 0 | 0 | 0 | 0 | 0 | 368 | 0 | 0.23947 | -156.9511 | 13.2395 | 173.8509 | 4319 | 1/1/2042 | 12/31/2071 | True | 0 | 0 | 0 | 0 | 0 | 0 | 0 |  | 75.8923 | 0 | 0 | 0 | Unit | 1 |  | 2046 |  |  |  | 0 | 1 |  | Nominal ¦ 2/10/2021 5:12:48 PM | 5941 | 0 | 0 | 0 | 0 | 0
HR_P2_MustTakeStorage_PHES | Average | 2046 | PSE | ANRN 11888 | New Resource 11888 from 21IRPSolar10+ New WA Solar10+ | 23.2414 | 23.9077 | 99.8 | 99.8 | 23.9077 | 22.0743 | 21.0231 | 21.0231 | 0 | 0 | 0 | 3538.0444 | 2771.7566 | 766.2878 | 0 | 3.5 | 0.03507 | 0 | 21.0231 | 31995.1934 | 4229.0605 | 21036.8652 | 6729.2666 | 4280.187 | 0 | 0 | 4280.187 | 0 | -32737.3359 | 0 | 0 | 0 | PV - Hydro dominated areas | 0 | -1 |  | 0 | -1 | 203594.2188 | 203594.2188 | 0 | 203594.2188 | 0 | 0 | 0.57078 | 0 | 0 | 0 | 383 | 0 | 0.23288 | -160.797 | 13.6141 | 178.1749 | 4246 | 1/1/2042 | 12/31/2071 | True | 0 | 0 | 0 | 0 | 0 | 0 | 0 |  | 75.8923 | 0 | 0 | 0 | Unit | 1 |  | 2046 |  |  |  | 0 | 1 |  | Nominal ¦ 2/10/2021 5:12:48 PM | 5942 | 0 | 0 | 0 | 0 | 0
HR_P2_MustTakeStorage_PHES | Average | 2046 | PSE | ANRN 11905 | New Resource 11905 from 21IRPSolar10+ New WA Solar10+ | 23.8213 | 23.9197 | 99.85 | 99.85 | 23.9196 | 22.0743 | 21.0231 | 21.0231 | 0 | 0 | 0 | 3539.4329 | 2773.1453 | 766.2878 | 0 | 3.5 | 0.035053 | 0 | 21.0231 | 32746.5547 | 4231.1792 | 21782.7383 | 6732.6382 | 4386.9961 | 0 | 0 | 4386.9961 | 0 | -33594.1172 | 0 | 0 | 0 | PV - Hydro dominated areas | 0 | -1 |  | 0 | -1 | 208674.7969 | 208674.7969 | 0 | 208674.7969 | 0 | 0 | 0 | 0 | 0 | 0 | 371 | 0 | 0.23857 | -160.9879 | 13.2893 | 177.9494 | 4310 | 1/1/2043 | 12/31/2072 | True | 0 | 0 | 0 | 0 | 0 | 0 | 0 |  | 75.9303 | 0 | 0 | 0 | Unit | 1 |  | 2046 |  |  |  | 0 | 1 |  | Nominal ¦ 2/10/2021 5:12:48 PM | 5943 | 0 | 0 | 0 | 0 | 0
HR_P2_MustTakeStorage_PHES | Average | 2046 | PSE | ANRN 11906 | New Resource 11906 from 21IRPSolar10+ New WA Solar10+ | 23.9197 | 23.9197 | 99.85 | 99.85 | 23.9196 | 22.0743 | 21.0231 | 21.0231 | 0 | 0 | 0 | 3539.4329 | 2773.1453 | 766.2878 | 0 | 3.5 | 0.035053 | 0 | 21.0231 | 32746.5547 | 4231.1792 | 21782.7383 | 6732.6382 | 4405.1045 | 0 | 0 | 4405.1045 | 0 | -33612.2266 | 0 | 0 | 0 | PV - Hydro dominated areas | 0 | -1 |  | 0 | -1 | 209536.1562 | 209536.1562 | 0 | 209536.1562 | 0 | 0 | 0 | 0 | 0 | 0 | 367 | 0 | 0.23956 | -160.4125 | 13.2347 | 177.3043 | 4320 | 1/1/2043 | 12/31/2072 | True | 0 | 0 | 0 | 0 | 0 | 0 | 0 |  | 75.9303 | 0 | 0 | 0 | Unit | 1 |  | 2046 |  |  |  | 0 | 1 |  | Nominal ¦ 2/10/2021 5:12:48 PM | 5944 | 0 | 0 | 0 | 0 | 0
HR_P2_MustTakeStorage_PHES | Average | 2046 | PSE | ANRN 11907 | New Resource 11907 from 21IRPSolar10+ New WA Solar10+ | 23.9197 | 23.9197 | 99.85 | 99.85 | 23.9196 | 22.0743 | 21.0231 | 21.0231 | 0 | 0 | 0 | 3539.4329 | 2773.1453 | 766.2878 | 0 | 3.5 | 0.035053 | 0 | 21.0231 | 32746.5547 | 4231.1792 | 21782.7383 | 6732.6382 | 4405.1045 | 0 | 0 | 4405.1045 | 0 | -33612.2266 | 0 | 0 | 0 | PV - Hydro dominated areas | 0 | -1 |  | 0 | -1 | 209536.1562 | 209536.1562 | 0 | 209536.1562 | 0 | 0 | 0 | 0 | 0 | 0 | 367 | 0 | 0.23956 | -160.4125 | 13.2347 | 177.3043 | 4320 | 1/1/2043 | 12/31/2072 | True | 0 | 0 | 0 | 0 | 0 | 0 | 0 |  | 75.9303 | 0 | 0 | 0 | Unit | 1 |  | 2046 |  |  |  | 0 | 1 |  | Nominal ¦ 2/10/2021 5:12:48 PM | 5945 | 0 | 0 | 0 | 0 | 0
HR_P2_MustTakeStorage_PHES | Average | 2046 | PSE | ANRN 11925 | New Resource 11925 from 21IRPSolar10+ New WA Solar10+ | 23.9316 | 23.9317 | 99.9 | 99.9 | 23.9316 | 22.0743 | 21.0231 | 21.0231 | 0 | 0 | 0 | 3540.8215 | 2774.5339 | 766.2878 | 0 | 3.5 | 0.035035 | 0 | 21.0231 | 33619.2617 | 4233.2983 | 22649.9531 | 6736.0093 | 4407.3105 | 0 | 0 | 4407.3105 | 0 | -34485.75 | 0 | 0 | 0 | PV - Hydro dominated areas | 0 | -1 |  | 0 | -1 | 209641.0781 | 209641.0781 | 0 | 209641.0781 | 0 | 0 | 0 | 0 | 0 | 0 | 367 | 0 | 0.23956 | -164.499 | 13.2347 | 181.3889 | 4320 | 1/1/2044 | 12/31/2073 | True | 0 | 0 | 0 | 0 | 0 | 0 | 0 |  | 75.9684 | 0 | 0 | 0 | Unit | 1 |  | 2046 |  |  |  | 0 | 1 |  | Nominal ¦ 2/10/2021 5:12:48 PM | 5946 | 0 | 0 | 0 | 0 | 0
HR_P2_MustTakeStorage_PHES | Average | 2046 | PSE | ANRN 12006 | New Resource 12006 from 21IRPWind1 New WA Wind1 | 35.8729 | 35.8729 | 100 | 100 | 35.8729 | 22.0743 | 21.0231 | 21.0231 | 0 | 0 | 0 | 9233.0469 | 8466.7598 | 766.2878 | 0 | 3.5 | 0.035 | 0 | 21.0231 | 39847.4414 | 7738.6333 | 18084.9805 | 14023.8281 | 6606.4487 | 0 | 0 | 6606.4487 | 0 | -37220.8438 | 0 | 0 | 0 | Wind | 0 | -1 |  | 0 | -1 | 314246.75 | 314246.75 | 0 | 314246.75 | 0 | 0 | 0 | 0 | 0 | 0 | 316 | 0 | 0.35873 | -118.4446 | 26.943 | 147.8262 | 6091 | 1/1/2025 | 12/31/2054 | True | 0 | 0 | 0 | 0 | 0 | 0 | 0 |  | 64.1271 | 0 | 0 | 0 | Unit | 1 |  | 2046 |  |  |  | 0 | 1 |  | Nominal ¦ 2/10/2021 5:12:48 PM | 5947 | 0 | 0 | 0 | 0 | 0
HR_P2_MustTakeStorage_PHES | Average | 2046 | PSE | ANRN 12030 | New Resource 12030 from 21IRPWind2 New WA Wind2 | 35.746 | 35.8729 | 100 | 100 | 35.8729 | 22.0743 | 21.0231 | 21.0231 | 0 | 0 | 0 | 9233.0469 | 8466.7598 | 766.2878 | 0 | 3.5 | 0.035 | 0 | 21.0231 | 39847.4414 | 7738.6333 | 18084.9805 | 14023.8281 | 6583.0684 | 0 | 0 | 6583.0684 | 0 | -37197.4648 | 0 | 0 | 0 | Wind | 0 | -1 |  | 0 | -1 | 313134.625 | 313134.625 | 0 | 313134.625 | 0 | 0 | 0 | 0 | 0 | 0 | 320 | 0 | 0.35746 | -118.7906 | 27.0387 | 148.2765 | 6079 | 1/1/2025 | 12/31/2054 | True | 0 | 0 | 0 | 0 | 0 | 0 | 0 |  | 64.1271 | 0 | 0 | 0 | Unit | 1 |  | 2046 |  |  |  | 0 | 1 |  | Nominal ¦ 2/10/2021 5:12:48 PM | 5948 | 0 | 0 | 0 | 0 | 0
HR_P2_MustTakeStorage_PHES | Average | 2046 | PSE | ANRN 12054 | New Resource 12054 from 21IRPWind3 New WA Wind3 | 35.8729 | 35.8729 | 100 | 100 | 35.8729 | 22.0743 | 21.0231 | 21.0231 | 0 | 0 | 0 | 11104.9785 | 8466.7598 | 2638.2192 | 0 | 12.05 | 0.1205 | 0 | 21.0231 | 39847.4414 | 7738.6333 | 18084.9805 | 14023.8281 | 6606.4487 | 0 | 0 | 6606.4487 | 0 | -35348.9141 | 0 | 0 | 0 | Wind | 0 | -1 |  | 0 | -1 | 314246.75 | 314246.75 | 0 | 314246.75 | 0 | 0 | 0 | 0 | 0 | 0 | 316 | 0 | 0.35873 | -112.4878 | 26.943 | 147.8262 | 6091 | 1/1/2025 | 12/31/2054 | True | 0 | 0 | 0 | 0 | 0 | 0 | 0 |  | 64.1271 | 0 | 0 | 0 | Unit | 1 |  | 2046 |  |  |  | 0 | 1 |  | Nominal ¦ 2/10/2021 5:12:48 PM | 5949 | 0 | 0 | 0 | 0 | 0
HR_P2_MustTakeStorage_PHES | Average | 2046 | PSE | ANRN 12078 | New Resource 12078 from 21IRPWind4 New WA Wind4 | 35.8729 | 35.8729 | 100 | 100 | 35.8729 | 22.0743 | 21.0231 | 21.0231 | 0 | 0 | 0 | 11104.9785 | 8466.7598 | 2638.2192 | 0 | 12.05 | 0.1205 | 0 | 21.0231 | 39847.4414 | 7738.6333 | 18084.9805 | 14023.8281 | 6606.4487 | 0 | 0 | 6606.4487 | 0 | -35348.9141 | 0 | 0 | 0 | Wind | 0 | -1 |  | 0 | -1 | 314246.75 | 314246.75 | 0 | 314246.75 | 0 | 0 | 0 | 0 | 0 | 0 | 316 | 0 | 0.35873 | -112.4878 | 26.943 | 147.8262 | 6091 | 1/1/2025 | 12/31/2054 | True | 0 | 0 | 0 | 0 | 0 | 0 | 0 |  | 64.1271 | 0 | 0 | 0 | Unit | 1 |  | 2046 |  |  |  | 0 | 1 |  | Nominal ¦ 2/10/2021 5:12:48 PM | 5950 | 0 | 0 | 0 | 0 | 0
HR_P2_MustTakeStorage_PHES | Average | 2046 | PSE | ANRN 12102 | New Resource 12102 from 21IRPWind5 New WA Wind5 | 35.8729 | 35.8729 | 100 | 100 | 35.8729 | 22.0743 | 21.0231 | 21.0231 | 0 | 0 | 0 | 10706.5088 | 8466.7598 | 2239.7495 | 0 | 10.23 | 0.1023 | 0 | 21.0231 | 39847.4414 | 7738.6333 | 18084.9805 | 14023.8281 | 6606.4487 | 0 | 0 | 6606.4487 | 0 | -35747.3828 | 0 | 0 | 0 | Wind | 0 | -1 |  | 0 | -1 | 314246.75 | 314246.75 | 0 | 314246.75 | 0 | 0 | 0 | 0 | 0 | 0 | 316 | 0 | 0.35873 | -113.7558 | 26.943 | 147.8262 | 6091 | 1/1/2025 | 12/31/2054 | True | 0 | 0 | 0 | 0 | 0 | 0 | 0 |  | 64.1271 | 0 | 0 | 0 | Unit | 1 |  | 2046 |  |  |  | 0 | 1 |  | Nominal ¦ 2/10/2021 5:12:48 PM | 5951 | 0 | 0 | 0 | 0 | 0
HR_P2_MustTakeStorage_PHES | Average | 2046 | PSE | ANRN 12126 | New Resource 12126 from 21IRPWind6 New WA Wind6 | 35.8654 | 35.8729 | 100 | 100 | 35.8729 | 22.0743 | 21.0231 | 21.0231 | 0 | 0 | 0 | 10706.5088 | 8466.7598 | 2239.7495 | 0 | 10.23 | 0.1023 | 0 | 21.0231 | 39847.4414 | 7738.6333 | 18084.9805 | 14023.8281 | 6605.0645 | 0 | 0 | 6605.0645 | 0 | -35746 | 0 | 0 | 0 | Wind | 0 | -1 |  | 0 | -1 | 314180.9062 | 314180.9062 | 0 | 314180.9062 | 0 | 0 | 0 | 0 | 0 | 0 | 317 | 0 | 0.35865 | -113.7752 | 26.9487 | 147.8527 | 6090 | 1/1/2025 | 12/31/2054 | True | 0 | 0 | 0 | 0 | 0 | 0 | 0 |  | 64.1271 | 0 | 0 | 0 | Unit | 1 |  | 2046 |  |  |  | 0 | 1 |  | Nominal ¦ 2/10/2021 5:12:48 PM | 5952 | 0 | 0 | 0 | 0 | 0
HR_P2_MustTakeStorage_PHES | Average | 2046 | PSE | ANRN 12150 | New Resource 12150 from 21IRPWind7 New WA Wind7 | 35.8729 | 35.8729 | 100 | 100 | 35.8729 | 22.0743 | 21.0231 | 21.0231 | 0 | 0 | 0 | 10334.3125 | 8466.7598 | 1867.5527 | 0 | 8.53 | 0.0853 | 0 | 21.0231 | 39847.4414 | 7738.6333 | 18084.9805 | 14023.8281 | 6606.4487 | 0 | 0 | 6606.4487 | 0 | -36119.5781 | 0 | 0 | 0 | Wind | 0 | -1 |  | 0 | -1 | 314246.75 | 314246.75 | 0 | 314246.75 | 0 | 0 | 0 | 0 | 0 | 0 | 316 | 0 | 0.35873 | -114.9402 | 26.943 | 147.8262 | 6091 | 1/1/2025 | 12/31/2054 | True | 0 | 0 | 0 | 0 | 0 | 0 | 0 |  | 64.1271 | 0 | 0 | 0 | Unit | 1 |  | 2046 |  |  |  | 0 | 1 |  | Nominal ¦ 2/10/2021 5:12:48 PM | 5953 | 0 | 0 | 0 | 0 | 0
HR_P2_MustTakeStorage_PHES | Average | 2046 | PSE | ANRN 12174 | New Resource 12174 from 21IRPWind8 New WA Wind8 | 35.8614 | 35.8729 | 100 | 100 | 35.8729 | 22.0743 | 21.0231 | 21.0231 | 0 | 0 | 0 | 10334.3125 | 8466.7598 | 1867.5527 | 0 | 8.53 | 0.0853 | 0 | 21.0231 | 39847.4414 | 7738.6333 | 18084.9805 | 14023.8281 | 6604.3291 | 0 | 0 | 6604.3291 | 0 | -36117.4609 | 0 | 0 | 0 | Wind | 0 | -1 |  | 0 | -1 | 314145.9375 | 314145.9375 | 0 | 314145.9375 | 0 | 0 | 0 | 0 | 0 | 0 | 317 | 0 | 0.35861 | -114.9703 | 26.9517 | 147.8669 | 6090 | 1/1/2025 | 12/31/2054 | True | 0 | 0 | 0 | 0 | 0 | 0 | 0 |  | 64.1271 | 0 | 0 | 0 | Unit | 1 |  | 2046 |  |  |  | 0 | 1 |  | Nominal ¦ 2/10/2021 5:12:48 PM | 5954 | 0 | 0 | 0 | 0 | 0
HR_P2_MustTakeStorage_PHES | Average | 2046 | PSE | ANRN 12198 | New Resource 12198 from 21IRPWind9 New WA Wind9 | 35.8729 | 35.8729 | 100 | 100 | 35.8729 | 22.0743 | 21.0231 | 21.0231 | 0 | 0 | 0 | 10152.5928 | 8466.7598 | 1685.833 | 0 | 7.7 | 0.077 | 0 | 21.0231 | 39847.4414 | 7738.6333 | 18084.9805 | 14023.8281 | 6606.4487 | 0 | 0 | 6606.4487 | 0 | -36301.3008 | 0 | 0 | 0 | Wind | 0 | -1 |  | 0 | -1 | 314246.75 | 314246.75 | 0 | 314246.75 | 0 | 0 | 0 | 0 | 0 | 0 | 316 | 0 | 0.35873 | -115.5185 | 26.943 | 147.8262 | 6091 | 1/1/2025 | 12/31/2054 | True | 0 | 0 | 0 | 0 | 0 | 0 | 0 |  | 64.1271 | 0 | 0 | 0 | Unit | 1 |  | 2046 |  |  |  | 0 | 1 |  | Nominal ¦ 2/10/2021 5:12:48 PM | 5955 | 0 | 0 | 0 | 0 | 0
HR_P2_MustTakeStorage_PHES | Average | 2046 | PSE | ANRN 12241 | New Resource 12241 from 21IRPWind10+ New WA Wind10+ | 35.8729 | 35.8729 | 100 | 100 | 35.8729 | 22.0743 | 21.0231 | 21.0231 | 0 | 0 | 0 | 9596.4863 | 8466.7598 | 1129.7271 | 0 | 5.16 | 0.0516 | 0 | 21.0231 | 39847.4414 | 7738.6333 | 18084.9805 | 14023.8281 | 6606.4487 | 0 | 0 | 6606.4487 | 0 | -36857.4062 | 0 | 0 | 0 | Wind | 0 | -1 |  | 0 | -1 | 314246.75 | 314246.75 | 0 | 314246.75 | 0 | 0 | 0 | 0 | 0 | 0 | 316 | 0 | 0.35873 | -117.2881 | 26.943 | 147.8262 | 6091 | 1/1/2025 | 12/31/2054 | True | 0 | 0 | 0 | 0 | 0 | 0 | 0 |  | 64.1271 | 0 | 0 | 0 | Unit | 1 |  | 2046 |  |  |  | 0 | 1 |  | Nominal ¦ 2/10/2021 5:12:48 PM | 5956 | 0 | 0 | 0 | 0 | 0
HR_P2_MustTakeStorage_PHES | Average | 2046 | PSE | ANRN 12242 | New Resource 12242 from 21IRPWind10+ New WA Wind10+ | 35.8729 | 35.8729 | 100 | 100 | 35.8729 | 22.0743 | 21.0231 | 21.0231 | 0 | 0 | 0 | 9596.4863 | 8466.7598 | 1129.7271 | 0 | 5.16 | 0.0516 | 0 | 21.0231 | 39847.4414 | 7738.6333 | 18084.9805 | 14023.8281 | 6606.4487 | 0 | 0 | 6606.4487 | 0 | -36857.4062 | 0 | 0 | 0 | Wind | 0 | -1 |  | 0 | -1 | 314246.75 | 314246.75 | 0 | 314246.75 | 0 | 0 | 0 | 0 | 0 | 0 | 316 | 0 | 0.35873 | -117.2881 | 26.943 | 147.8262 | 6091 | 1/1/2025 | 12/31/2054 | True | 0 | 0 | 0 | 0 | 0 | 0 | 0 |  | 64.1271 | 0 | 0 | 0 | Unit | 1 |  | 2046 |  |  |  | 0 | 1 |  | Nominal ¦ 2/10/2021 5:12:48 PM | 5957 | 0 | 0 | 0 | 0 | 0
HR_P2_MustTakeStorage_PHES | Average | 2046 | PSE | ANRN 12243 | New Resource 12243 from 21IRPWind10+ New WA Wind10+ | 35.8729 | 35.8729 | 100 | 100 | 35.8729 | 22.0743 | 21.0231 | 21.0231 | 0 | 0 | 0 | 9596.4863 | 8466.7598 | 1129.7271 | 0 | 5.16 | 0.0516 | 0 | 21.0231 | 39847.4414 | 7738.6333 | 18084.9805 | 14023.8281 | 6606.4487 | 0 | 0 | 6606.4487 | 0 | -36857.4062 | 0 | 0 | 0 | Wind | 0 | -1 |  | 0 | -1 | 314246.75 | 314246.75 | 0 | 314246.75 | 0 | 0 | 0 | 0 | 0 | 0 | 316 | 0 | 0.35873 | -117.2881 | 26.943 | 147.8262 | 6091 | 1/1/2025 | 12/31/2054 | True | 0 | 0 | 0 | 0 | 0 | 0 | 0 |  | 64.1271 | 0 | 0 | 0 | Unit | 1 |  | 2046 |  |  |  | 0 | 1 |  | Nominal ¦ 2/10/2021 5:12:48 PM | 5958 | 0 | 0 | 0 | 0 | 0
HR_P2_MustTakeStorage_PHES | Average | 2046 | PSE | ANRN 12244 | New Resource 12244 from 21IRPWind10+ New WA Wind10+ | 35.8177 | 35.8729 | 100 | 100 | 35.8729 | 22.0743 | 21.0231 | 21.0231 | 0 | 0 | 0 | 9596.4863 | 8466.7598 | 1129.7271 | 0 | 5.16 | 0.0516 | 0 | 21.0231 | 39847.4414 | 7738.6333 | 18084.9805 | 14023.8281 | 6596.2778 | 0 | 0 | 6596.2778 | 0 | -36847.2344 | 0 | 0 | 0 | Wind | 0 | -1 |  | 0 | -1 | 313762.9688 | 313762.9688 | 0 | 313762.9688 | 0 | 0 | 0 | 0 | 0 | 0 | 319 | 0 | 0.35818 | -117.4365 | 26.9846 | 148.0217 | 6086 | 1/1/2025 | 12/31/2054 | True | 0 | 0 | 0 | 0 | 0 | 0 | 0 |  | 64.1271 | 0 | 0 | 0 | Unit | 1 |  | 2046 |  |  |  | 0 | 1 |  | Nominal ¦ 2/10/2021 5:12:48 PM | 5959 | 0 | 0 | 0 | 0 | 0
HR_P2_MustTakeStorage_PHES | Average | 2046 | PSE | ANRN 12245 | New Resource 12245 from 21IRPWind10+ New WA Wind10+ | 35.8729 | 35.8729 | 100 | 100 | 35.8729 | 22.0743 | 21.0231 | 21.0231 | 0 | 0 | 0 | 9596.4863 | 8466.7598 | 1129.7271 | 0 | 5.16 | 0.0516 | 0 | 21.0231 | 39847.4414 | 7738.6333 | 18084.9805 | 14023.8281 | 6606.4487 | 0 | 0 | 6606.4487 | 0 | -36857.4062 | 0 | 0 | 0 | Wind | 0 | -1 |  | 0 | -1 | 314246.75 | 314246.75 | 0 | 314246.75 | 0 | 0 | 0 | 0 | 0 | 0 | 316 | 0 | 0.35873 | -117.2881 | 26.943 | 147.8262 | 6091 | 1/1/2025 | 12/31/2054 | True | 0 | 0 | 0 | 0 | 0 | 0 | 0 |  | 64.1271 | 0 | 0 | 0 | Unit | 1 |  | 2046 |  |  |  | 0 | 1 |  | Nominal ¦ 2/10/2021 5:12:48 PM | 5960 | 0 | 0 | 0 | 0 | 0
HR_P2_MustTakeStorage_PHES | Average | 2046 | PSE | ANRN 12321 | New Resource 12321 from 21IRPWind10+ New WA Wind10+ | 35.3963 | 35.8729 | 100 | 100 | 35.8729 | 22.0743 | 21.0231 | 21.0231 | 0 | 0 | 0 | 9596.4863 | 8466.7598 | 1129.7271 | 0 | 5.16 | 0.0516 | 0 | 21.0231 | 41042.6445 | 7738.6333 | 19280.1836 | 14023.8281 | 6518.6675 | 0 | 0 | 6518.6675 | 0 | -37964.8281 | 0 | 0 | 0 | Wind | 0 | -1 |  | 0 | -1 | 310071.3125 | 310071.3125 | 0 | 310071.3125 | 0 | 0 | 0.1484 | 0 | 0 | 0 | 328 | 0 | 0.35396 | -122.439 | 27.3058 | 153.3883 | 6051 | 1/1/2029 | 12/31/2058 | True | 0 | 0 | 0 | 0 | 0 | 0 | 0 |  | 64.1271 | 0 | 0 | 0 | Unit | 1 |  | 2046 |  |  |  | 0 | 1 |  | Nominal ¦ 2/10/2021 5:12:48 PM | 5961 | 0 | 0 | 0 | 0 | 0
HR_P2_MustTakeStorage_PHES | Average | 2046 | PSE | ANRN 12322 | New Resource 12322 from 21IRPWind10+ New WA Wind10+ | 35.8729 | 35.8729 | 100 | 100 | 35.8729 | 22.0743 | 21.0231 | 21.0231 | 0 | 0 | 0 | 9596.4863 | 8466.7598 | 1129.7271 | 0 | 5.16 | 0.0516 | 0 | 21.0231 | 41042.6445 | 7738.6333 | 19280.1836 | 14023.8281 | 6606.4487 | 0 | 0 | 6606.4487 | 0 | -38052.6094 | 0 | 0 | 0 | Wind | 0 | -1 |  | 0 | -1 | 314246.75 | 314246.75 | 0 | 314246.75 | 0 | 0 | 0 | 0 | 0 | 0 | 316 | 0 | 0.35873 | -121.0915 | 26.943 | 151.6296 | 6091 | 1/1/2029 | 12/31/2058 | True | 0 | 0 | 0 | 0 | 0 | 0 | 0 |  | 64.1271 | 0 | 0 | 0 | Unit | 1 |  | 2046 |  |  |  | 0 | 1 |  | Nominal ¦ 2/10/2021 5:12:48 PM | 5962 | 0 | 0 | 0 | 0 | 0
HR_P2_MustTakeStorage_PHES | Average | 2046 | PSE | ANRN 12323 | New Resource 12323 from 21IRPWind10+ New WA Wind10+ | 35.8729 | 35.8729 | 100 | 100 | 35.8729 | 22.0743 | 21.0231 | 21.0231 | 0 | 0 | 0 | 9596.4863 | 8466.7598 | 1129.7271 | 0 | 5.16 | 0.0516 | 0 | 21.0231 | 41042.6445 | 7738.6333 | 19280.1836 | 14023.8281 | 6606.4487 | 0 | 0 | 6606.4487 | 0 | -38052.6094 | 0 | 0 | 0 | Wind | 0 | -1 |  | 0 | -1 | 314246.75 | 314246.75 | 0 | 314246.75 | 0 | 0 | 0 | 0 | 0 | 0 | 316 | 0 | 0.35873 | -121.0915 | 26.943 | 151.6296 | 6091 | 1/1/2029 | 12/31/2058 | True | 0 | 0 | 0 | 0 | 0 | 0 | 0 |  | 64.1271 | 0 | 0 | 0 | Unit | 1 |  | 2046 |  |  |  | 0 | 1 |  | Nominal ¦ 2/10/2021 5:12:48 PM | 5963 | 0 | 0 | 0 | 0 | 0
HR_P2_MustTakeStorage_PHES | Average | 2046 | PSE | ANRN 12324 | New Resource 12324 from 21IRPWind10+ New WA Wind10+ | 35.8729 | 35.8729 | 100 | 100 | 35.8729 | 22.0743 | 21.0231 | 21.0231 | 0 | 0 | 0 | 9596.4863 | 8466.7598 | 1129.7271 | 0 | 5.16 | 0.0516 | 0 | 21.0231 | 41042.6445 | 7738.6333 | 19280.1836 | 14023.8281 | 6606.4487 | 0 | 0 | 6606.4487 | 0 | -38052.6094 | 0 | 0 | 0 | Wind | 0 | -1 |  | 0 | -1 | 314246.75 | 314246.75 | 0 | 314246.75 | 0 | 0 | 0 | 0 | 0 | 0 | 316 | 0 | 0.35873 | -121.0915 | 26.943 | 151.6296 | 6091 | 1/1/2029 | 12/31/2058 | True | 0 | 0 | 0 | 0 | 0 | 0 | 0 |  | 64.1271 | 0 | 0 | 0 | Unit | 1 |  | 2046 |  |  |  | 0 | 1 |  | Nominal ¦ 2/10/2021 5:12:48 PM | 5964 | 0 | 0 | 0 | 0 | 0
HR_P2_MustTakeStorage_PHES | Average | 2046 | PSE | ANRN 12325 | New Resource 12325 from 21IRPWind10+ New WA Wind10+ | 35.819 | 35.8729 | 100 | 100 | 35.8729 | 22.0743 | 21.0231 | 21.0231 | 0 | 0 | 0 | 9596.4863 | 8466.7598 | 1129.7271 | 0 | 5.16 | 0.0516 | 0 | 21.0231 | 41042.6445 | 7738.6333 | 19280.1836 | 14023.8281 | 6596.5166 | 0 | 0 | 6596.5166 | 0 | -38042.6758 | 0 | 0 | 0 | Wind | 0 | -1 |  | 0 | -1 | 313774.3125 | 313774.3125 | 0 | 313774.3125 | 0 | 0 | 0 | 0 | 0 | 0 | 319 | 0 | 0.35819 | -121.2422 | 26.9836 | 151.8262 | 6085 | 1/1/2029 | 12/31/2058 | True | 0 | 0 | 0 | 0 | 0 | 0 | 0 |  | 64.1271 | 0 | 0 | 0 | Unit | 1 |  | 2046 |  |  |  | 0 | 1 |  | Nominal ¦ 2/10/2021 5:12:48 PM | 5965 | 0 | 0 | 0 | 0 | 0
HR_P2_MustTakeStorage_PHES | Average | 2046 | PSE | ANRN 12326 | New Resource 12326 from 21IRPWind10+ New WA Wind10+ | 35.8729 | 35.8729 | 100 | 100 | 35.8729 | 22.0743 | 21.0231 | 21.0231 | 0 | 0 | 0 | 9596.4863 | 8466.7598 | 1129.7271 | 0 | 5.16 | 0.0516 | 0 | 21.0231 | 41042.6445 | 7738.6333 | 19280.1836 | 14023.8281 | 6606.4487 | 0 | 0 | 6606.4487 | 0 | -38052.6094 | 0 | 0 | 0 | Wind | 0 | -1 |  | 0 | -1 | 314246.75 | 314246.75 | 0 | 314246.75 | 0 | 0 | 0 | 0 | 0 | 0 | 316 | 0 | 0.35873 | -121.0915 | 26.943 | 151.6296 | 6091 | 1/1/2029 | 12/31/2058 | True | 0 | 0 | 0 | 0 | 0 | 0 | 0 |  | 64.1271 | 0 | 0 | 0 | Unit | 1 |  | 2046 |  |  |  | 0 | 1 |  | Nominal ¦ 2/10/2021 5:12:48 PM | 5966 | 0 | 0 | 0 | 0 | 0
HR_P2_MustTakeStorage_PHES | Average | 2046 | PSE | ANRN 12327 | New Resource 12327 from 21IRPWind10+ New WA Wind10+ | 35.8729 | 35.8729 | 100 | 100 | 35.8729 | 22.0743 | 21.0231 | 21.0231 | 0 | 0 | 0 | 9596.4863 | 8466.7598 | 1129.7271 | 0 | 5.16 | 0.0516 | 0 | 21.0231 | 41042.6445 | 7738.6333 | 19280.1836 | 14023.8281 | 6606.4487 | 0 | 0 | 6606.4487 | 0 | -38052.6094 | 0 | 0 | 0 | Wind | 0 | -1 |  | 0 | -1 | 314246.75 | 314246.75 | 0 | 314246.75 | 0 | 0 | 0 | 0 | 0 | 0 | 316 | 0 | 0.35873 | -121.0915 | 26.943 | 151.6296 | 6091 | 1/1/2029 | 12/31/2058 | True | 0 | 0 | 0 | 0 | 0 | 0 | 0 |  | 64.1271 | 0 | 0 | 0 | Unit | 1 |  | 2046 |  |  |  | 0 | 1 |  | Nominal ¦ 2/10/2021 5:12:48 PM | 5967 | 0 | 0 | 0 | 0 | 0
HR_P2_MustTakeStorage_PHES | Average | 2046 | PSE | ANRN 12461 | New Resource 12461 from 21IRPWind10+ New WA Wind10+ | 35.5246 | 35.8729 | 100 | 100 | 35.8729 | 22.0743 | 21.0231 | 21.0231 | 0 | 0 | 0 | 9596.4863 | 8466.7598 | 1129.7271 | 0 | 5.16 | 0.0516 | 0 | 21.0231 | 43589.9961 | 7738.6333 | 21827.5332 | 14023.8281 | 6542.3076 | 0 | 0 | 6542.3076 | 0 | -40535.8164 | 0 | 0 | 0 | Wind | 0 | -1 |  | 0 | -1 | 311195.7812 | 311195.7812 | 0 | 311195.7812 | 0 | 0 | 0 | 0 | 0 | 0 | 326 | 0 | 0.35525 | -130.2583 | 27.2072 | 161.0957 | 6063 | 1/1/2036 | 12/31/2065 | True | 0 | 0 | 0 | 0 | 0 | 0 | 0 |  | 64.1271 | 0 | 0 | 0 | Unit | 1 |  | 2046 |  |  |  | 0 | 1 |  | Nominal ¦ 2/10/2021 5:12:48 PM | 5968 | 0 | 0 | 0 | 0 | 0
HR_P2_MustTakeStorage_PHES | Average | 2046 | PSE | ANRN 12462 | New Resource 12462 from 21IRPWind10+ New WA Wind10+ | 35.8729 | 35.8729 | 100 | 100 | 35.8729 | 22.0743 | 21.0231 | 21.0231 | 0 | 0 | 0 | 9596.4863 | 8466.7598 | 1129.7271 | 0 | 5.16 | 0.0516 | 0 | 21.0231 | 43589.9961 | 7738.6333 | 21827.5332 | 14023.8281 | 6606.4487 | 0 | 0 | 6606.4487 | 0 | -40599.957 | 0 | 0 | 0 | Wind | 0 | -1 |  | 0 | -1 | 314246.75 | 314246.75 | 0 | 314246.75 | 0 | 0 | 0 | 0 | 0 | 0 | 316 | 0 | 0.35873 | -129.1977 | 26.943 | 159.7358 | 6091 | 1/1/2036 | 12/31/2065 | True | 0 | 0 | 0 | 0 | 0 | 0 | 0 |  | 64.1271 | 0 | 0 | 0 | Unit | 1 |  | 2046 |  |  |  | 0 | 1 |  | Nominal ¦ 2/10/2021 5:12:48 PM | 5969 | 0 | 0 | 0 | 0 | 0
HR_P2_MustTakeStorage_PHES | Average | 2046 | PSE | ANRN 12541 | New Resource 12541 from 21IRPWind10+ New WA Wind10+ | 35.8654 | 35.8729 | 100 | 100 | 35.8729 | 22.0743 | 21.0231 | 21.0231 | 0 | 0 | 0 | 9596.4863 | 8466.7598 | 1129.7271 | 0 | 5.16 | 0.0516 | 0 | 21.0231 | 44857.6367 | 7738.6333 | 23095.1738 | 14023.8281 | 6605.0645 | 0 | 0 | 6605.0645 | 0 | -41866.2148 | 0 | 0 | 0 | Wind | 0 | -1 |  | 0 | -1 | 314180.9062 | 314180.9062 | 0 | 314180.9062 | 0 | 0 | 0 | 0 | 0 | 0 | 317 | 0 | 0.35865 | -133.2551 | 26.9487 | 163.7996 | 6090 | 1/1/2040 | 12/31/2069 | True | 0 | 0 | 0 | 0 | 0 | 0 | 0 |  | 64.1271 | 0 | 0 | 0 | Unit | 1 |  | 2046 |  |  |  | 0 | 1 |  | Nominal ¦ 2/10/2021 5:12:48 PM | 5970 | 0 | 0 | 0 | 0 | 0
HR_P2_MustTakeStorage_PHES | Average | 2046 | PSE | ANRN 12601 | New Resource 12601 from 21IRPWind10+ New WA Wind10+ | 35.8729 | 35.8729 | 100 | 100 | 35.8729 | 22.0743 | 21.0231 | 21.0231 | 0 | 0 | 0 | 9596.4863 | 8466.7598 | 1129.7271 | 0 | 5.16 | 0.0516 | 0 | 21.0231 | 46668.5469 | 7738.6333 | 24906.0859 | 14023.8281 | 6606.4487 | 0 | 0 | 6606.4487 | 0 | -43678.5078 | 0 | 0 | 0 | Wind | 0 | -1 |  | 0 | -1 | 314246.75 | 314246.75 | 0 | 314246.75 | 0 | 0 | 0 | 0 | 0 | 0 | 316 | 0 | 0.35873 | -138.9943 | 26.943 | 169.5324 | 6091 | 1/1/2043 | 12/31/2072 | True | 0 | 0 | 0 | 0 | 0 | 0 | 0 |  | 64.1271 | 0 | 0 | 0 | Unit | 1 |  | 2046 |  |  |  | 0 | 1 |  | Nominal ¦ 2/10/2021 5:12:48 PM | 5971 | 0 | 0 | 0 | 0 | 0
HR_P2_MustTakeStorage_PHES | Average | 2046 | PSE | ANRN 12621 | New Resource 12621 from 21IRPWind10+ New WA Wind10+ | 35.8729 | 35.8729 | 100 | 100 | 35.8729 | 22.0743 | 21.0231 | 21.0231 | 0 | 0 | 0 | 9596.4863 | 8466.7598 | 1129.7271 | 0 | 5.16 | 0.0516 | 0 | 21.0231 | 47549.8594 | 7738.6333 | 25787.3965 | 14023.8281 | 6606.4487 | 0 | 0 | 6606.4487 | 0 | -44559.8203 | 0 | 0 | 0 | Wind | 0 | -1 |  | 0 | -1 | 314246.75 | 314246.75 | 0 | 314246.75 | 0 | 0 | 0 | 0 | 0 | 0 | 316 | 0 | 0.35873 | -141.7988 | 26.943 | 172.3369 | 6091 | 1/1/2044 | 12/31/2073 | True | 0 | 0 | 0 | 0 | 0 | 0 | 0 |  | 64.1271 | 0 | 0 | 0 | Unit | 1 |  | 2046 |  |  |  | 0 | 1 |  | Nominal ¦ 2/10/2021 5:12:48 PM | 5972 | 0 | 0 | 0 | 0 | 0
HR_P2_MustTakeStorage_PHES | Average | 2046 | PSE | ANRN 12641 | New Resource 12641 from 21IRPWind10+ New WA Wind10+ | 35.6887 | 35.8729 | 100 | 100 | 35.8729 | 22.0743 | 21.0231 | 21.0231 | 0 | 0 | 0 | 9596.4863 | 8466.7598 | 1129.7271 | 0 | 5.16 | 0.0516 | 0 | 21.0231 | 48841.6445 | 7738.6333 | 27079.1816 | 14023.8281 | 6572.5181 | 0 | 0 | 6572.5181 | 0 | -45817.6758 | 0 | 0 | 0 | Wind | 0 | -1 |  | 0 | -1 | 312632.7812 | 312632.7812 | 0 | 312632.7812 | 0 | 0 | 0 | 0 | 0 | 0 | 322 | 0 | 0.35689 | -146.5543 | 27.0821 | 177.25 | 6075 | 1/1/2045 | 12/31/2074 | True | 0 | 0 | 0 | 0 | 0 | 0 | 0 |  | 64.1271 | 0 | 0 | 0 | Unit | 1 |  | 2046 |  |  |  | 0 | 1 |  | Nominal ¦ 2/10/2021 5:12:48 PM | 5973 | 0 | 0 | 0 | 0 | 0
HR_P2_MustTakeStorage_PHES | Average | 2046 | PSE | ANRN 12716 | New Resource 12716 from 21IRPOffshoreWind1 New Offshore Wind1 | 34.1943 | 34.1943 | 100 | 100 | 34.1943 | 22.0743 | 21.0231 | 21.0231 | 0 | 0 | 0 | 20832.6016 | 11243.0576 | 9589.5439 | 0 | 43.8 | 0.438 | 0 | 21.0231 | 68341.3125 | 20982.4414 | 42447.793 | 4911.0742 | 6297.3076 | 0 | 0 | 6297.3076 | 0 | -53806.0156 | 0 | 0 | 0 | Wind | 0 | -1 |  | 0 | -1 | 299541.9375 | 299541.9375 | 0 | 299541.9375 | 0 | 0 | 0 | 0 | 0 | 0 | 226 | 0 | 0.34194 | -179.6277 | 37.5342 | 249.1758 | 7591 | 1/1/2045 | 12/31/2074 | True | 0 | 0 | 0 | 0 | 0 | 0 | 0 |  | 65.8057 | 0 | 0 | 0 | Unit | 1 |  | 2046 |  |  |  | 0 | 1 |  | Nominal ¦ 2/10/2021 5:12:48 PM | 5974 | 0 | 0 | 0 | 0 | 0
HR_P2_MustTakeStorage_PHES | Average | 2046 | PSE | ANRN 12757 | New Resource 12757 from 21IRPMTWindEastern1 New MT Wind Eastern 1 | 84.4693 | 84.4694 | 200 | 200 | 84.4693 | 22.0743 | 21.0231 | 21.0231 | 0 | 0 | 0 | 36732.4531 | 26267.1523 | 10465.3018 | 0 | 47.8 | 0.239 | 0 | 21.0231 | 75430.5469 | 15477.2666 | 37980.875 | 21972.4062 | 15556.0898 | 0 | 0 | 15556.0898 | 0 | -54254.1836 | 0 | 0 | 0 | Wind | 0 | -1 |  | 0 | -1 | 739951.375 | 739951.375 | 0 | 739951.375 | 0 | 0 | 0 | 0 | 0 | 0 | 271 | 0 | 0.42235 | -73.3213 | 35.4985 | 122.963 | 7691 | 1/1/2028 | 12/31/2057 | True | 0 | 0 | 0 | 0 | 0 | 0 | 0 |  | 115.5306 | 0 | 0 | 0 | Unit | 1 |  | 2046 |  |  |  | 0 | 1 |  | Nominal ¦ 2/10/2021 5:12:48 PM | 5975 | 0 | 0 | 0 | 0 | 0
HR_P2_MustTakeStorage_PHES | Average | 2046 | PSE | ANRN 12779 | New Resource 12779 from 21IRPMTWindCentral1 New MT Wind Central 1 | 74.9432 | 75.7097 | 200 | 200 | 75.7096 | 22.0743 | 21.0231 | 21.0231 | 0 | 0 | 0 | 35342.957 | 21637.3516 | 13705.6035 | 0 | 62.6 | 0.313 | 0 | 21.0231 | 75430.5469 | 15477.2666 | 37980.875 | 21972.4062 | 13801.7305 | 0 | 0 | 13801.7305 | 0 | -53889.3242 | 0 | 0 | 0 | Wind | 0 | -1 |  | 0 | -1 | 656502.3125 | 656502.3125 | 0 | 656502.3125 | 0 | 0 | 0.85616 | 0 | 0 | 0 | 390 | 0 | 0.37472 | -82.0855 | 32.9585 | 135.9207 | 7217 | 1/1/2028 | 12/31/2057 | True | 0 | 0 | 0 | 0 | 0 | 0 | 0 |  | 124.2903 | 0 | 0 | 0 | Unit | 1 |  | 2046 |  |  |  | 0 | 1 |  | Nominal ¦ 2/10/2021 5:12:48 PM | 5976 | 0 | 0 | 0 | 0 | 0
HR_P2_MustTakeStorage_PHES | Average | 2046 | PSE | ANRN 13145 | New Resource 13145 from 21IRPDERPV 21IRP DER Solar PV | 4.6272 | 4.6272 | 29.85 | 29.85 | 4.6272 | 22.0743 | 21.0231 | 21.0231 | 0 | 0 | 0 | 408.42 | 408.42 | 0 | 0 | 0 | 0 | 0 | 21.0231 | 13162.6094 | 0 | 11149.8984 | 2012.7115 | 852.1597 | 0 | 0 | 852.1597 | 0 | -13606.3496 | 0 | 0 | 0 | New Cosnervation | 0 | -1 |  | 0 | -1 | 40534.3984 | 40534.3984 | 0 | 40534.3984 | 0 | 0 | 0 | 0 | 0 | 0 | 364 | 0 | 0.15502 | -335.6741 | 10.0759 | 345.75 | 4353 | 1/1/2022 | 12/31/2051 | True | 0 | 0 | 0 | 0 | 0 | 0 | 0 |  | 25.2228 | 0 | 0 | 0 | Unit | 1 |  | 2046 |  |  |  | 0 | 1 |  | Nominal ¦ 2/10/2021 5:12:48 PM | 5977 | 0 | 0 | 0 | 0 | 0
HR_P2_MustTakeStorage_PHES | Average | 2046 | PSE | ANRN 13146 | New Resource 13146 from 21IRPDERStorage 21IRP DER Storage | -0.79698 | 92.2572 | 94.14 | 94.14 | 0 | 0 | 0 | 0 | 0 |  | 0 | 1050.4053 | 1050.4053 | 0 | 0 | 0 | 0 | 0 |  | 10535.6221 | 4216.522 | 9444.5547 | -3125.4541 | 0 | 0 | 0 | 0 | 0 | -10771.6924 | 0 | 0 | 0 | Battery_PSH | 0 | -1 |  | 0 | -1 | -6981.5879 | -6981.5879 | 0 | 31805.0332 | 31805.0293 | 50 | 0.27397 | 0 | 0 | 0 | 963 | 0 | -0.008466 |  |  |  | 7141 | 1/1/2022 | 12/31/2051 | True | 0 | 0 | 0 | 0 | 0 | 0 | 0 |  | 1.8828 | 0 | 0 | 0 | Unit | 1 |  | 2046 |  |  |  | 0 | 1 |  | Nominal ¦ 2/10/2021 5:12:48 PM | 5978 | 0 | 0 | 0 | 0 | 0
HR_P2_MustTakeStorage_PHES | Average | 2047 | PSE | ANRN 161 | New Resource 161 from 21IRPFrame New Frame Peaker | 11.1211 | 229.1145 | 237 | 237 | 69.4078 | 153.6036 | 74.8836 | 95.2642 | 9604 | 10968.165 | 7156 | 9489.9902 | 9489.9902 | 0 | 0 | 236.9 | 0.99958 | 0 | 114.9663 | 24342.0156 | -2023.6134 | 26365.6289 | 0 | 1491.2399 | 1491.2399 | 0 | 0 | 0 | -29690 | 8.3254 | 9708.8926 | 1068529.375 | WECC-OR/WA/IDNorth NaturalGas-Peaking | 1068529.375 | -1 |  | 0 | -1 | 97420.9844 | 97420.9844 | 0 | 97420.9844 | 0 | 0 | 0.97032 | 4.589 | 0 | 3637.8398 | 219 | 0 | 0.046925 | -304.7598 | 97.4122 | 402.172 | 676 | 1/1/2046 | 12/31/2075 | True | 0 | 0 | 0 | 0 | 0 | 0 | 0 |  | 5.6406 | 0 | 0 | 74.9758 | Unit | 1 |  | 2047 |  |  |  | 0 | 1 |  | Nominal ¦ 2/10/2021 5:12:48 PM | 6040 | 0 | 0 | 723.4846 | 2914.3552 | 79930.6172
HR_P2_MustTakeStorage_PHES | Average | 2047 | PSE | ANRN 162 | New Resource 162 from 21IRPFrame New Frame Peaker | 8.9414 | 229.1145 | 237 | 237 | 69.4078 | 153.6036 | 74.8836 | 95.2642 | 9604 | 11331.3721 | 7156 | 7860.5728 | 7860.5728 | 0 | 0 | 236.9 | 0.99958 | 0 | 118.2499 | 24342.0156 | -2023.6134 | 26365.6289 | 0 | 1198.9559 | 1198.9559 | 0 | 0 | 0 | -28882.3594 | 8.3254 | 8063.1348 | 887545.625 | WECC-OR/WA/IDNorth NaturalGas-Peaking | 887545.625 | -1 |  | 0 | -1 | 78326.4062 | 78326.4062 | 0 | 78326.4062 | 0 | 0 | 1.758 | 4.589 | 0 | 3138.8247 | 189 | 0 | 0.037727 | -368.7436 | 100.3566 | 469.1002 | 598 | 1/1/2046 | 12/31/2075 | True | 0 | 0 | 0 | 0 | 0 | 0 | 0 |  | 5.6406 | 0 | 0 | 74.9758 | Unit | 1 |  | 2047 |  |  |  | 0 | 1 |  | Nominal ¦ 2/10/2021 5:12:48 PM | 6041 | 0 | 0 | 623.6963 | 2515.1284 | 68981.2188
HR_P2_MustTakeStorage_PHES | Average | 2047 | PSE | ANRN 853 | New Resource 853 from 21IRPRecip New Recip Peaker | 1.4682 | 17.3121 | 18.2 | 18.2 | 5.2798 | 116.4847 | 74.7457 | 85.0374 | 8206 | 8637.9922 | 7021.8569 | 1321.1689 | 1321.1689 | 0 | 0 | 18.2 | 1 | 0 | 92.7568 | 4436.7783 | 198.1911 | 4238.5874 | 0 | 176.4258 | 176.4258 | 0 | 0 | 0 | -4326.4429 | 8.6912 | 1016.5853 | 111099.4141 | WECC-OR/WA/IDNorth NaturalGas-NonCycling | 111099.4141 | -1 |  | 0 | -1 | 12861.7168 | 12861.7168 | 0 | 12861.7168 | 0 | 0 | 2.7283 | 6.21 | 0 | 17.8224 | 337 | 0 | 0.080672 | -336.3814 | 102.721 | 439.1025 | 1004 | 1/1/2044 | 12/31/2073 | True | 0 | 0 | 0 | 0 | 0 | 0 | 0 |  | 0.6006 | 0 | 0 | 38.0017 | Unit | 1 |  | 2047 |  |  |  | 0 | 1 |  | Nominal ¦ 2/10/2021 5:12:48 PM | 6042 | 0 | 0 | 17.8224 | 0 | 1962.688
HR_P2_MustTakeStorage_PHES | Average | 2047 | PSE | ANRN 949 | New Resource 949 from 21IRPRecip New Recip Peaker | 1.5205 | 17.3121 | 18.2 | 18.2 | 5.2798 | 116.28 | 74.6203 | 84.8896 | 8189 | 8604.4639 | 7007.4287 | 1361.0834 | 1361.0834 | 0 | 0 | 18.2 | 1 | 0 | 92.4947 | 4652.9868 | 198.1911 | 4454.7959 | 0 | 182.7063 | 182.7063 | 0 | 0 | 0 | -4541.9712 | 8.6912 | 1049.2832 | 114607.8125 | WECC-OR/WA/IDNorth NaturalGas-NonCycling | 114607.8125 | -1 |  | 0 | -1 | 13319.5762 | 13319.5762 | 0 | 13319.5762 | 0 | 0 | 0.057078 | 6.21 | 0 | 18.0784 | 341 | 0 | 0.083544 | -340.9997 | 102.1867 | 443.1864 | 1026 | 1/1/2046 | 12/31/2075 | True | 0 | 0 | 0 | 0 | 0 | 0 | 0 |  | 0.6006 | 0 | 0 | 37.9286 | Unit | 1 |  | 2047 |  |  |  | 0 | 1 |  | Nominal ¦ 2/10/2021 5:12:48 PM | 6043 | 0 | 0 | 18.0784 | 0 | 1985.984
HR_P2_MustTakeStorage_PHES | Average | 2047 | PSE | ANRN 950 | New Resource 950 from 21IRPRecip New Recip Peaker | 1.5054 | 17.3121 | 18.2 | 18.2 | 5.2798 | 116.28 | 74.6203 | 84.8896 | 8189 | 8611.2217 | 7007.4287 | 1349.4335 | 1349.4335 | 0 | 0 | 18.2 | 1 | 0 | 92.5063 | 4652.9868 | 198.1911 | 4454.7959 | 0 | 180.893 | 180.893 | 0 | 0 | 0 | -4541.4648 | 8.6912 | 1039.0225 | 113559.4688 | WECC-OR/WA/IDNorth NaturalGas-NonCycling | 113559.4688 | -1 |  | 0 | -1 | 13187.3818 | 13187.3818 | 0 | 13187.3818 | 0 | 0 | 0.23973 | 6.21 | 0 | 17.9963 | 340 | 0 | 0.082715 | -344.3796 | 102.3276 | 446.7072 | 1018 | 1/1/2046 | 12/31/2075 | True | 0 | 0 | 0 | 0 | 0 | 0 | 0 |  | 0.6006 | 0 | 0 | 37.9286 | Unit | 1 |  | 2047 |  |  |  | 0 | 1 |  | Nominal ¦ 2/10/2021 5:12:48 PM | 6044 | 0 | 0 | 17.9963 | 0 | 1980.16
HR_P2_MustTakeStorage_PHES | Average | 2047 | PSE | ANRN 951 | New Resource 951 from 21IRPRecip New Recip Peaker | 1.5799 | 17.3121 | 18.2 | 18.2 | 5.2798 | 116.2799 | 74.6203 | 84.8896 | 8189 | 8587.7715 | 7007.4287 | 1406.5839 | 1406.5839 | 0 | 0 | 18.2 | 1 | 0 | 92.5623 | 4652.9868 | 198.1911 | 4454.7959 | 0 | 189.8418 | 189.8418 | 0 | 0 | 0 | -4546.0596 | 8.6912 | 1091.1987 | 118852.7578 | WECC-OR/WA/IDNorth NaturalGas-NonCycling | 118852.7578 | -1 |  | 0 | -1 | 13839.7676 | 13839.7676 | 0 | 13839.7676 | 0 | 0 | 0.068493 | 6.21 | 0 | 18.6161 | 351 | 0 | 0.086807 | -328.478 | 101.6335 | 430.1115 | 1053 | 1/1/2046 | 12/31/2075 | True | 0 | 0 | 0 | 0 | 0 | 0 | 0 |  | 0.6006 | 0 | 0 | 37.9286 | Unit | 1 |  | 2047 |  |  |  | 0 | 1 |  | Nominal ¦ 2/10/2021 5:12:48 PM | 6045 | 0 | 0 | 18.6161 | 0 | 2044.224
HR_P2_MustTakeStorage_PHES | Average | 2047 | PSE | ANRN 952 | New Resource 952 from 21IRPRecip New Recip Peaker | 1.5655 | 17.3121 | 18.2 | 18.2 | 5.2798 | 116.2799 | 74.6203 | 84.8896 | 8189 | 8593.8564 | 7007.4287 | 1395.6465 | 1395.6465 | 0 | 0 | 18.2 | 1 | 0 | 92.58 | 4652.9868 | 198.1911 | 4454.7959 | 0 | 188.1093 | 188.1093 | 0 | 0 | 0 | -4545.3892 | 8.6912 | 1081.4825 | 117851.5078 | WECC-OR/WA/IDNorth NaturalGas-NonCycling | 117851.5078 | -1 |  | 0 | -1 | 13713.46 | 13713.46 | 0 | 13713.46 | 0 | 0 | 0.1484 | 6.21 | 0 | 18.4569 | 348 | 0 | 0.086014 | -331.4546 | 101.772 | 433.2266 | 1047 | 1/1/2046 | 12/31/2075 | True | 0 | 0 | 0 | 0 | 0 | 0 | 0 |  | 0.6006 | 0 | 0 | 37.9286 | Unit | 1 |  | 2047 |  |  |  | 0 | 1 |  | Nominal ¦ 2/10/2021 5:12:48 PM | 6046 | 0 | 0 | 18.4569 | 0 | 2026.752
HR_P2_MustTakeStorage_PHES | Average | 2047 | PSE | ANRN 953 | New Resource 953 from 21IRPRecip New Recip Peaker | 1.5414 | 17.3121 | 18.2 | 18.2 | 5.2798 | 116.28 | 74.6203 | 84.8896 | 8189 | 8599.0049 | 7007.4287 | 1377.7484 | 1377.7484 | 0 | 0 | 18.2 | 1 | 0 | 92.575 | 4652.9868 | 198.1911 | 4454.7959 | 0 | 185.2194 | 185.2194 | 0 | 0 | 0 | -4543.5669 | 8.6912 | 1064.8013 | 116110.5156 | WECC-OR/WA/IDNorth NaturalGas-NonCycling | 116110.5156 | -1 |  | 0 | -1 | 13502.7861 | 13502.7861 | 0 | 13502.7861 | 0 | 0 | 0.13699 | 6.21 | 0 | 18.3081 | 345 | 0 | 0.084693 | -336.4911 | 102.0344 | 438.5255 | 1036 | 1/1/2046 | 12/31/2075 | True | 0 | 0 | 0 | 0 | 0 | 0 | 0 |  | 0.6006 | 0 | 0 | 37.9286 | Unit | 1 |  | 2047 |  |  |  | 0 | 1 |  | Nominal ¦ 2/10/2021 5:12:48 PM | 6047 | 0 | 0 | 18.3081 | 0 | 2009.28
HR_P2_MustTakeStorage_PHES | Average | 2047 | PSE | ANRN 1081 | New Resource 1081 from 21IRPBiomass New Biomass | 12.693 | 12.693 | 15 | 15 | 12.693 | 14.5025 | 13.8119 | 13.8119 | 14599 | 14599 | 14599 | 3730.0315 | 3730.0315 | 0 | 0 | 0 | 0 | 0 | 13.8119 | 16111.9316 | 6064.1582 | 9288.3525 | 759.4211 | 1343.1399 | 1343.1399 | 0 | 0 | 0 | -13917.6572 | 0.11866 | 192.6179 | 1623271.875 | Other, Bio, ZZ, WC, WH | 1623271.875 | -1 |  | 0 | -1 | 111190.625 | 111190.625 | 0 | 111190.625 | 0 | 0 | 2.6941 | 0 | 0 | 0 | 0 | 0 | 0.8462 | -125.1693 | 33.5463 | 158.7156 | 8760 | 1/1/2024 | 12/31/2053 | True | 0 | 0 | 0 | 0 | 0 | 0 | 0 |  | 2.307 | 0 | 0 | 0 | Unit | 1 |  | 2047 |  |  |  | 0 | 1 |  | Nominal ¦ 2/10/2021 5:12:48 PM | 6048 | 0 | 0 | 0 | 0 | 0
HR_P2_MustTakeStorage_PHES | Average | 2047 | PSE | ANRN 1129 | New Resource 1129 from 21IRPLiIon2hr New Li Ion 2hr | -0.37508 | 24.5 | 25 | 25 | 0 | 0 | 0 | 0 | 4161 |  | 4161 | 504.0862 | 504.0862 | 0 | 0 | 3.95 | 0.158 | 0 |  | 2242.8909 | 1147.7413 | 1927.3392 | -832.1898 | 0 | 0 | 0 | 0 | 0 | -2468.0913 | 0 | 0 | 0 | Battery_PSH | 0 | -1 |  | 0 | -1 | -3285.7063 | -3285.7063 | 0 | 14968.2344 | 14968.2314 | 50 | 3.5388 | 0 | 0 | 0 | 740 | 0 | -0.015003 |  |  |  | 6297 | 1/1/2030 | 12/31/2059 | True | 0 | 0 | 0 | 0 | 0 | 0 | 0 |  | 0.5 | 0 | 0 | 0 | Unit | 1 |  | 2047 |  |  |  | 0 | 1 |  | Nominal ¦ 2/10/2021 5:12:48 PM | 6049 | 0 | 0 | 0 | 0 | 0
HR_P2_MustTakeStorage_PHES | Average | 2047 | PSE | ANRN 1130 | New Resource 1130 from 21IRPLiIon2hr New Li Ion 2hr | -0.32005 | 24.5 | 25 | 25 | 0 | 0 | 0 | 0 | 4161 |  | 4161 | 504.0861 | 504.0861 | 0 | 0 | 3.95 | 0.158 | 0 |  | 2242.8909 | 1147.7413 | 1927.3392 | -832.1898 | 0 | 0 | 0 | 0 | 0 | -2406.031 | 0 | 0 | 0 | Battery_PSH | 0 | -1 |  | 0 | -1 | -2803.6741 | -2803.6741 | 0 | 12772.3086 | 12772.3057 | 50 | 0 | 0 | 0 | 0 | 563 | 0 | -0.012802 |  |  |  | 5646 | 1/1/2030 | 12/31/2059 | True | 0 | 0 | 0 | 0 | 0 | 0 | 0 |  | 0.5 | 0 | 0 | 0 | Unit | 1 |  | 2047 |  |  |  | 0 | 1 |  | Nominal ¦ 2/10/2021 5:12:48 PM | 6050 | 0 | 0 | 0 | 0 | 0
HR_P2_MustTakeStorage_PHES | Average | 2047 | PSE | ANRN 1131 | New Resource 1131 from 21IRPLiIon2hr New Li Ion 2hr | -0.31804 | 24.5 | 25 | 25 | 0 | 0 | 0 | 0 | 4161 |  | 4161 | 504.0861 | 504.0861 | 0 | 0 | 3.95 | 0.158 | 0 |  | 2242.8909 | 1147.7413 | 1927.3392 | -832.1898 | 0 | 0 | 0 | 0 | 0 | -2400.9292 | 0 | 0 | 0 | Battery_PSH | 0 | -1 |  | 0 | -1 | -2785.9966 | -2785.9966 | 0 | 12691.7783 | 12691.7754 | 50 | 0 | 0 | 0 | 0 | 560 | 0 | -0.012721 |  |  |  | 5628 | 1/1/2030 | 12/31/2059 | True | 0 | 0 | 0 | 0 | 0 | 0 | 0 |  | 0.5 | 0 | 0 | 0 | Unit | 1 |  | 2047 |  |  |  | 0 | 1 |  | Nominal ¦ 2/10/2021 5:12:48 PM | 6051 | 0 | 0 | 0 | 0 | 0
HR_P2_MustTakeStorage_PHES | Average | 2047 | PSE | ANRN 1132 | New Resource 1132 from 21IRPLiIon2hr New Li Ion 2hr | -0.3163 | 24.5 | 25 | 25 | 0 | 0 | 0 | 0 | 4161 |  | 4161 | 504.0861 | 504.0861 | 0 | 0 | 3.95 | 0.158 | 0 |  | 2242.8909 | 1147.7413 | 1927.3392 | -832.1898 | 0 | 0 | 0 | 0 | 0 | -2396.2644 | 0 | 0 | 0 | Battery_PSH | 0 | -1 |  | 0 | -1 | -2770.8286 | -2770.8286 | 0 | 12622.6797 | 12622.6768 | 50 | 0 | 0 | 0 | 0 | 555 | 0 | -0.012652 |  |  |  | 5615 | 1/1/2030 | 12/31/2059 | True | 0 | 0 | 0 | 0 | 0 | 0 | 0 |  | 0.5 | 0 | 0 | 0 | Unit | 1 |  | 2047 |  |  |  | 0 | 1 |  | Nominal ¦ 2/10/2021 5:12:48 PM | 6052 | 0 | 0 | 0 | 0 | 0
HR_P2_MustTakeStorage_PHES | Average | 2047 | PSE | ANRN 1133 | New Resource 1133 from 21IRPLiIon2hr New Li Ion 2hr | -0.31727 | 24.5 | 25 | 25 | 0 | 0 | 0 | 0 | 4161 |  | 4161 | 504.0861 | 504.0861 | 0 | 0 | 3.95 | 0.158 | 0 |  | 2242.8909 | 1147.7413 | 1927.3392 | -832.1898 | 0 | 0 | 0 | 0 | 0 | -2396.8926 | 0 | 0 | 0 | Battery_PSH | 0 | -1 |  | 0 | -1 | -2779.2576 | -2779.2576 | 0 | 12661.0781 | 12661.0752 | 50 | 0 | 0 | 0 | 0 | 556 | 0 | -0.012691 |  |  |  | 5605 | 1/1/2030 | 12/31/2059 | True | 0 | 0 | 0 | 0 | 0 | 0 | 0 |  | 0.5 | 0 | 0 | 0 | Unit | 1 |  | 2047 |  |  |  | 0 | 1 |  | Nominal ¦ 2/10/2021 5:12:48 PM | 6053 | 0 | 0 | 0 | 0 | 0
HR_P2_MustTakeStorage_PHES | Average | 2047 | PSE | ANRN 1134 | New Resource 1134 from 21IRPLiIon2hr New Li Ion 2hr | -0.31935 | 24.5 | 25 | 25 | 0 | 0 | 0 | 0 | 4161 |  | 4161 | 504.0861 | 504.0861 | 0 | 0 | 3.95 | 0.158 | 0 |  | 2242.8909 | 1147.7413 | 1927.3392 | -832.1898 | 0 | 0 | 0 | 0 | 0 | -2400.6487 | 0 | 0 | 0 | Battery_PSH | 0 | -1 |  | 0 | -1 | -2797.4939 | -2797.4939 | 0 | 12744.1553 | 12744.1523 | 50 | 0 | 0 | 0 | 0 | 560 | 0 | -0.012774 |  |  |  | 5630 | 1/1/2030 | 12/31/2059 | True | 0 | 0 | 0 | 0 | 0 | 0 | 0 |  | 0.5 | 0 | 0 | 0 | Unit | 1 |  | 2047 |  |  |  | 0 | 1 |  | Nominal ¦ 2/10/2021 5:12:48 PM | 6054 | 0 | 0 | 0 | 0 | 0
HR_P2_MustTakeStorage_PHES | Average | 2047 | PSE | ANRN 1135 | New Resource 1135 from 21IRPLiIon2hr New Li Ion 2hr | -0.31802 | 24.5 | 25 | 25 | 0 | 0 | 0 | 0 | 4161 |  | 4161 | 504.0861 | 504.0861 | 0 | 0 | 3.95 | 0.158 | 0 |  | 2242.8909 | 1147.7413 | 1927.3392 | -832.1898 | 0 | 0 | 0 | 0 | 0 | -2395.5173 | 0 | 0 | 0 | Battery_PSH | 0 | -1 |  | 0 | -1 | -2785.8733 | -2785.8733 | 0 | 12691.2168 | 12691.2139 | 50 | 0 | 0 | 0 | 0 | 559 | 0 | -0.012721 |  |  |  | 5615 | 1/1/2030 | 12/31/2059 | True | 0 | 0 | 0 | 0 | 0 | 0 | 0 |  | 0.5 | 0 | 0 | 0 | Unit | 1 |  | 2047 |  |  |  | 0 | 1 |  | Nominal ¦ 2/10/2021 5:12:48 PM | 6055 | 0 | 0 | 0 | 0 | 0
HR_P2_MustTakeStorage_PHES | Average | 2047 | PSE | ANRN 1136 | New Resource 1136 from 21IRPLiIon2hr New Li Ion 2hr | -0.31992 | 24.5 | 25 | 25 | 0 | 0 | 0 | 0 | 4161 |  | 4161 | 504.0862 | 504.0862 | 0 | 0 | 3.95 | 0.158 | 0 |  | 2242.8909 | 1147.7413 | 1927.3392 | -832.1898 | 0 | 0 | 0 | 0 | 0 | -2399.2832 | 0 | 0 | 0 | Battery_PSH | 0 | -1 |  | 0 | -1 | -2802.5017 | -2802.5017 | 0 | 12766.9678 | 12766.9648 | 50 | 0 | 0 | 0 | 0 | 563 | 0 | -0.012797 |  |  |  | 5648 | 1/1/2030 | 12/31/2059 | True | 0 | 0 | 0 | 0 | 0 | 0 | 0 |  | 0.5 | 0 | 0 | 0 | Unit | 1 |  | 2047 |  |  |  | 0 | 1 |  | Nominal ¦ 2/10/2021 5:12:48 PM | 6056 | 0 | 0 | 0 | 0 | 0
HR_P2_MustTakeStorage_PHES | Average | 2047 | PSE | ANRN 1137 | New Resource 1137 from 21IRPLiIon2hr New Li Ion 2hr | -0.31962 | 24.5 | 25 | 25 | 0 | 0 | 0 | 0 | 4161 |  | 4161 | 504.0861 | 504.0861 | 0 | 0 | 3.95 | 0.158 | 0 |  | 2242.8909 | 1147.7413 | 1927.3392 | -832.1898 | 0 | 0 | 0 | 0 | 0 | -2398.5361 | 0 | 0 | 0 | Battery_PSH | 0 | -1 |  | 0 | -1 | -2799.8484 | -2799.8484 | 0 | 12754.8809 | 12754.8779 | 50 | 0 | 0 | 0 | 0 | 563 | 0 | -0.012785 |  |  |  | 5639 | 1/1/2030 | 12/31/2059 | True | 0 | 0 | 0 | 0 | 0 | 0 | 0 |  | 0.5 | 0 | 0 | 0 | Unit | 1 |  | 2047 |  |  |  | 0 | 1 |  | Nominal ¦ 2/10/2021 5:12:48 PM | 6057 | 0 | 0 | 0 | 0 | 0
HR_P2_MustTakeStorage_PHES | Average | 2047 | PSE | ANRN 1138 | New Resource 1138 from 21IRPLiIon2hr New Li Ion 2hr | -0.31801 | 24.5 | 25 | 25 | 0 | 0 | 0 | 0 | 4161 |  | 4161 | 504.0862 | 504.0862 | 0 | 0 | 3.95 | 0.158 | 0 |  | 2242.8909 | 1147.7413 | 1927.3392 | -832.1898 | 0 | 0 | 0 | 0 | 0 | -2396.0681 | 0 | 0 | 0 | Battery_PSH | 0 | -1 |  | 0 | -1 | -2785.7896 | -2785.7896 | 0 | 12690.835 | 12690.832 | 50 | 0 | 0 | 0 | 0 | 559 | 0 | -0.012721 |  |  |  | 5619 | 1/1/2030 | 12/31/2059 | True | 0 | 0 | 0 | 0 | 0 | 0 | 0 |  | 0.5 | 0 | 0 | 0 | Unit | 1 |  | 2047 |  |  |  | 0 | 1 |  | Nominal ¦ 2/10/2021 5:12:48 PM | 6058 | 0 | 0 | 0 | 0 | 0
HR_P2_MustTakeStorage_PHES | Average | 2047 | PSE | ANRN 1139 | New Resource 1139 from 21IRPLiIon2hr New Li Ion 2hr | -0.3157 | 24.5 | 25 | 25 | 0 | 0 | 0 | 0 | 4161 |  | 4161 | 504.0861 | 504.0861 | 0 | 0 | 3.95 | 0.158 | 0 |  | 2242.8909 | 1147.7413 | 1927.3392 | -832.1898 | 0 | 0 | 0 | 0 | 0 | -2394.1204 | 0 | 0 | 0 | Battery_PSH | 0 | -1 |  | 0 | -1 | -2765.5386 | -2765.5386 | 0 | 12598.5811 | 12598.5781 | 50 | 0 | 0 | 0 | 0 | 558 | 0 | -0.012628 |  |  |  | 5590 | 1/1/2030 | 12/31/2059 | True | 0 | 0 | 0 | 0 | 0 | 0 | 0 |  | 0.5 | 0 | 0 | 0 | Unit | 1 |  | 2047 |  |  |  | 0 | 1 |  | Nominal ¦ 2/10/2021 5:12:48 PM | 6059 | 0 | 0 | 0 | 0 | 0
HR_P2_MustTakeStorage_PHES | Average | 2047 | PSE | ANRN 1140 | New Resource 1140 from 21IRPLiIon2hr New Li Ion 2hr | -0.31344 | 24.5 | 25 | 25 | 0 | 0 | 0 | 0 | 4161 |  | 4161 | 504.0862 | 504.0862 | 0 | 0 | 3.95 | 0.158 | 0 |  | 2242.8909 | 1147.7413 | 1927.3392 | -832.1898 | 0 | 0 | 0 | 0 | 0 | -2391.634 | 0 | 0 | 0 | Battery_PSH | 0 | -1 |  | 0 | -1 | -2745.7366 | -2745.7366 | 0 | 12508.3721 | 12508.3691 | 50 | 0 | 0 | 0 | 0 | 552 | 0 | -0.012538 |  |  |  | 5569 | 1/1/2030 | 12/31/2059 | True | 0 | 0 | 0 | 0 | 0 | 0 | 0 |  | 0.5 | 0 | 0 | 0 | Unit | 1 |  | 2047 |  |  |  | 0 | 1 |  | Nominal ¦ 2/10/2021 5:12:48 PM | 6060 | 0 | 0 | 0 | 0 | 0
HR_P2_MustTakeStorage_PHES | Average | 2047 | PSE | ANRN 1141 | New Resource 1141 from 21IRPLiIon2hr New Li Ion 2hr | -0.31232 | 24.5 | 25 | 25 | 0 | 0 | 0 | 0 | 4161 |  | 4161 | 504.0862 | 504.0862 | 0 | 0 | 3.95 | 0.158 | 0 |  | 2242.8909 | 1147.7413 | 1927.3392 | -832.1898 | 0 | 0 | 0 | 0 | 0 | -2390.1089 | 0 | 0 | 0 | Battery_PSH | 0 | -1 |  | 0 | -1 | -2735.884 | -2735.884 | 0 | 12463.4873 | 12463.4844 | 50 | 0 | 0 | 0 | 0 | 550 | 0 | -0.012493 |  |  |  | 5560 | 1/1/2030 | 12/31/2059 | True | 0 | 0 | 0 | 0 | 0 | 0 | 0 |  | 0.5 | 0 | 0 | 0 | Unit | 1 |  | 2047 |  |  |  | 0 | 1 |  | Nominal ¦ 2/10/2021 5:12:48 PM | 6061 | 0 | 0 | 0 | 0 | 0
HR_P2_MustTakeStorage_PHES | Average | 2047 | PSE | ANRN 1142 | New Resource 1142 from 21IRPLiIon2hr New Li Ion 2hr | -0.3195 | 24.5 | 25 | 25 | 0 | 0 | 0 | 0 | 4161 |  | 4161 | 504.0862 | 504.0862 | 0 | 0 | 3.95 | 0.158 | 0 |  | 2242.8909 | 1147.7413 | 1927.3392 | -832.1898 | 0 | 0 | 0 | 0 | 0 | -2405.5315 | 0 | 0 | 0 | Battery_PSH | 0 | -1 |  | 0 | -1 | -2798.8364 | -2798.8364 | 0 | 12750.2715 | 12750.2686 | 50 | 0 | 0 | 0 | 0 | 562 | 0 | -0.01278 |  |  |  | 5619 | 1/1/2030 | 12/31/2059 | True | 0 | 0 | 0 | 0 | 0 | 0 | 0 |  | 0.5 | 0 | 0 | 0 | Unit | 1 |  | 2047 |  |  |  | 0 | 1 |  | Nominal ¦ 2/10/2021 5:12:48 PM | 6062 | 0 | 0 | 0 | 0 | 0
HR_P2_MustTakeStorage_PHES | Average | 2047 | PSE | ANRN 1143 | New Resource 1143 from 21IRPLiIon2hr New Li Ion 2hr | -0.32476 | 24.5 | 25 | 25 | 0 | 0 | 0 | 0 | 4161 |  | 4161 | 504.0861 | 504.0861 | 0 | 0 | 3.95 | 0.158 | 0 |  | 2242.8909 | 1147.7413 | 1927.3392 | -832.1898 | 0 | 0 | 0 | 0 | 0 | -2414.553 | 0 | 0 | 0 | Battery_PSH | 0 | -1 |  | 0 | -1 | -2844.8728 | -2844.8728 | 0 | 12959.9932 | 12959.9902 | 50 | 0 | 0 | 0 | 0 | 569 | 0 | -0.01299 |  |  |  | 5663 | 1/1/2030 | 12/31/2059 | True | 0 | 0 | 0 | 0 | 0 | 0 | 0 |  | 0.5 | 0 | 0 | 0 | Unit | 1 |  | 2047 |  |  |  | 0 | 1 |  | Nominal ¦ 2/10/2021 5:12:48 PM | 6063 | 0 | 0 | 0 | 0 | 0
HR_P2_MustTakeStorage_PHES | Average | 2047 | PSE | ANRN 1144 | New Resource 1144 from 21IRPLiIon2hr New Li Ion 2hr | -0.33212 | 24.5 | 25 | 25 | 0 | 0 | 0 | 0 | 4161 |  | 4161 | 504.0861 | 504.0861 | 0 | 0 | 3.95 | 0.158 | 0 |  | 2242.8909 | 1147.7413 | 1927.3392 | -832.1898 | 0 | 0 | 0 | 0 | 0 | -2427.5266 | 0 | 0 | 0 | Battery_PSH | 0 | -1 |  | 0 | -1 | -2909.4094 | -2909.4094 | 0 | 13253.9932 | 13253.9902 | 50 | 0 | 0 | 0 | 0 | 581 | 0 | -0.013285 |  |  |  | 5726 | 1/1/2030 | 12/31/2059 | True | 0 | 0 | 0 | 0 | 0 | 0 | 0 |  | 0.5 | 0 | 0 | 0 | Unit | 1 |  | 2047 |  |  |  | 0 | 1 |  | Nominal ¦ 2/10/2021 5:12:48 PM | 6064 | 0 | 0 | 0 | 0 | 0
HR_P2_MustTakeStorage_PHES | Average | 2047 | PSE | ANRN 1145 | New Resource 1145 from 21IRPLiIon2hr New Li Ion 2hr | -0.33671 | 24.5 | 25 | 25 | 0 | 0 | 0 | 0 | 4161 |  | 4161 | 504.0861 | 504.0861 | 0 | 0 | 3.95 | 0.158 | 0 |  | 2242.8909 | 1147.7413 | 1927.3392 | -832.1898 | 0 | 0 | 0 | 0 | 0 | -2439.2053 | 0 | 0 | 0 | Battery_PSH | 0 | -1 |  | 0 | -1 | -2949.5645 | -2949.5645 | 0 | 13436.9209 | 13436.918 | 50 | 0 | 0 | 0 | 0 | 585 | 0 | -0.013468 |  |  |  | 5750 | 1/1/2030 | 12/31/2059 | True | 0 | 0 | 0 | 0 | 0 | 0 | 0 |  | 0.5 | 0 | 0 | 0 | Unit | 1 |  | 2047 |  |  |  | 0 | 1 |  | Nominal ¦ 2/10/2021 5:12:48 PM | 6065 | 0 | 0 | 0 | 0 | 0
HR_P2_MustTakeStorage_PHES | Average | 2047 | PSE | ANRN 1146 | New Resource 1146 from 21IRPLiIon2hr New Li Ion 2hr | -0.35122 | 24.5 | 25 | 25 | 0 | 0 | 0 | 0 | 4161 |  | 4161 | 504.0861 | 504.0861 | 0 | 0 | 3.95 | 0.158 | 0 |  | 2242.8909 | 1147.7413 | 1927.3392 | -832.1898 | 0 | 0 | 0 | 0 | 0 | -2452.696 | 0 | 0 | 0 | Battery_PSH | 0 | -1 |  | 0 | -1 | -3076.6619 | -3076.6619 | 0 | 14015.9209 | 14015.918 | 50 | 0 | 0 | 0 | 0 | 604 | 0 | -0.014049 |  |  |  | 5883 | 1/1/2030 | 12/31/2059 | True | 0 | 0 | 0 | 0 | 0 | 0 | 0 |  | 0.5 | 0 | 0 | 0 | Unit | 1 |  | 2047 |  |  |  | 0 | 1 |  | Nominal ¦ 2/10/2021 5:12:48 PM | 6066 | 0 | 0 | 0 | 0 | 0
HR_P2_MustTakeStorage_PHES | Average | 2047 | PSE | ANRN 1147 | New Resource 1147 from 21IRPLiIon2hr New Li Ion 2hr | -0.3856 | 24.5 | 25 | 25 | 0 | 0 | 0 | 0 | 4161 |  | 4161 | 504.0862 | 504.0862 | 0 | 0 | 3.95 | 0.158 | 0 |  | 2242.8909 | 1147.7413 | 1927.3392 | -832.1898 | 0 | 0 | 0 | 0 | 0 | -2475.9111 | 0 | 0 | 0 | Battery_PSH | 0 | -1 |  | 0 | -1 | -3377.8325 | -3377.8325 | 0 | 15387.9209 | 15387.918 | 50 | 0 | 0 | 0 | 0 | 656 | 0 | -0.015424 |  |  |  | 6149 | 1/1/2030 | 12/31/2059 | True | 0 | 0 | 0 | 0 | 0 | 0 | 0 |  | 0.5 | 0 | 0 | 0 | Unit | 1 |  | 2047 |  |  |  | 0 | 1 |  | Nominal ¦ 2/10/2021 5:12:48 PM | 6067 | 0 | 0 | 0 | 0 | 0
HR_P2_MustTakeStorage_PHES | Average | 2047 | PSE | ANRN 1148 | New Resource 1148 from 21IRPLiIon2hr New Li Ion 2hr | -0.39149 | 24.5 | 25 | 25 | 0 | 0 | 0 | 0 | 4161 |  | 4161 | 504.0861 | 504.0861 | 0 | 0 | 3.95 | 0.158 | 0 |  | 2242.8909 | 1147.7413 | 1927.3392 | -832.1898 | 0 | 0 | 0 | 0 | 0 | -2492.9734 | 0 | 0 | 0 | Battery_PSH | 0 | -1 |  | 0 | -1 | -3429.4124 | -3429.4124 | 0 | 15622.8965 | 15622.8926 | 50 | 0 | 0 | 0 | 0 | 664 | 0 | -0.015659 |  |  |  | 6199 | 1/1/2030 | 12/31/2059 | True | 0 | 0 | 0 | 0 | 0 | 0 | 0 |  | 0.5 | 0 | 0 | 0 | Unit | 1 |  | 2047 |  |  |  | 0 | 1 |  | Nominal ¦ 2/10/2021 5:12:48 PM | 6068 | 0 | 0 | 0 | 0 | 0
HR_P2_MustTakeStorage_PHES | Average | 2047 | PSE | ANRN 1149 | New Resource 1149 from 21IRPLiIon2hr New Li Ion 2hr | -0.41799 | 24.5 | 25 | 25 | 0 | 0 | 0 | 0 | 4161 |  | 4161 | 504.0861 | 504.0861 | 0 | 0 | 3.95 | 0.158 | 0 |  | 2242.8909 | 1147.7413 | 1927.3392 | -832.1898 | 0 | 0 | 0 | 0 | 0 | -2533.8987 | 0 | 0 | 0 | Battery_PSH | 0 | -1 |  | 0 | -1 | -3661.624 | -3661.624 | 0 | 16680.75 | 16680.7461 | 50 | 0 | 0 | 0 | 0 | 709 | 0 | -0.01672 |  |  |  | 6432 | 1/1/2030 | 12/31/2059 | True | 0 | 0 | 0 | 0 | 0 | 0 | 0 |  | 0.5 | 0 | 0 | 0 | Unit | 1 |  | 2047 |  |  |  | 0 | 1 |  | Nominal ¦ 2/10/2021 5:12:48 PM | 6069 | 0 | 0 | 0 | 0 | 0
HR_P2_MustTakeStorage_PHES | Average | 2047 | PSE | ANRN 1150 | New Resource 1150 from 21IRPLiIon2hr New Li Ion 2hr | -0.41855 | 24.5 | 25 | 25 | 0 | 0 | 0 | 0 | 4161 |  | 4161 | 504.0861 | 504.0861 | 0 | 0 | 3.95 | 0.158 | 0 |  | 2242.8909 | 1147.7413 | 1927.3392 | -832.1898 | 0 | 0 | 0 | 0 | 0 | -2534.2175 | 0 | 0 | 0 | Battery_PSH | 0 | -1 |  | 0 | -1 | -3666.5225 | -3666.5225 | 0 | 16703.0645 | 16703.0605 | 50 | 0 | 0 | 0 | 0 | 711 | 0 | -0.016742 |  |  |  | 6434 | 1/1/2030 | 12/31/2059 | True | 0 | 0 | 0 | 0 | 0 | 0 | 0 |  | 0.5 | 0 | 0 | 0 | Unit | 1 |  | 2047 |  |  |  | 0 | 1 |  | Nominal ¦ 2/10/2021 5:12:48 PM | 6070 | 0 | 0 | 0 | 0 | 0
HR_P2_MustTakeStorage_PHES | Average | 2047 | PSE | ANRN 1151 | New Resource 1151 from 21IRPLiIon2hr New Li Ion 2hr | -0.42199 | 24.5 | 25 | 25 | 0 | 0 | 0 | 0 | 4161 |  | 4161 | 504.0861 | 504.0861 | 0 | 0 | 3.95 | 0.158 | 0 |  | 2242.8909 | 1147.7413 | 1927.3392 | -832.1898 | 0 | 0 | 0 | 0 | 0 | -2539.2859 | 0 | 0 | 0 | Battery_PSH | 0 | -1 |  | 0 | -1 | -3696.5957 | -3696.5957 | 0 | 16840.0645 | 16840.0605 | 50 | 0 | 0 | 0 | 0 | 714 | 0 | -0.016879 |  |  |  | 6440 | 1/1/2030 | 12/31/2059 | True | 0 | 0 | 0 | 0 | 0 | 0 | 0 |  | 0.5 | 0 | 0 | 0 | Unit | 1 |  | 2047 |  |  |  | 0 | 1 |  | Nominal ¦ 2/10/2021 5:12:48 PM | 6071 | 0 | 0 | 0 | 0 | 0
HR_P2_MustTakeStorage_PHES | Average | 2047 | PSE | ANRN 1152 | New Resource 1152 from 21IRPLiIon2hr New Li Ion 2hr | -0.42667 | 24.5 | 25 | 25 | 0 | 0 | 0 | 0 | 4161 |  | 4161 | 504.0861 | 504.0861 | 0 | 0 | 3.95 | 0.158 | 0 |  | 2242.8909 | 1147.7413 | 1927.3392 | -832.1898 | 0 | 0 | 0 | 0 | 0 | -2553.3308 | 0 | 0 | 0 | Battery_PSH | 0 | -1 |  | 0 | -1 | -3737.6443 | -3737.6443 | 0 | 17027.0645 | 17027.0605 | 50 | 0 | 0 | 0 | 0 | 720 | 0 | -0.017067 |  |  |  | 6477 | 1/1/2030 | 12/31/2059 | True | 0 | 0 | 0 | 0 | 0 | 0 | 0 |  | 0.5 | 0 | 0 | 0 | Unit | 1 |  | 2047 |  |  |  | 0 | 1 |  | Nominal ¦ 2/10/2021 5:12:48 PM | 6072 | 0 | 0 | 0 | 0 | 0
HR_P2_MustTakeStorage_PHES | Average | 2047 | PSE | ANRN 1153 | New Resource 1153 from 21IRPLiIon2hr New Li Ion 2hr | -0.42544 | 24.5 | 25 | 25 | 0 | 0 | 0 | 0 | 4161 |  | 4161 | 504.0861 | 504.0861 | 0 | 0 | 3.95 | 0.158 | 0 |  | 2242.8909 | 1147.7413 | 1927.3392 | -832.1898 | 0 | 0 | 0 | 0 | 0 | -2553.3308 | 0 | 0 | 0 | Battery_PSH | 0 | -1 |  | 0 | -1 | -3726.8884 | -3726.8884 | 0 | 16978.0645 | 16978.0605 | 50 | 0 | 0 | 0 | 0 | 718 | 0 | -0.017018 |  |  |  | 6473 | 1/1/2030 | 12/31/2059 | True | 0 | 0 | 0 | 0 | 0 | 0 | 0 |  | 0.5 | 0 | 0 | 0 | Unit | 1 |  | 2047 |  |  |  | 0 | 1 |  | Nominal ¦ 2/10/2021 5:12:48 PM | 6073 | 0 | 0 | 0 | 0 | 0
HR_P2_MustTakeStorage_PHES | Average | 2047 | PSE | ANRN 1629 | New Resource 1629 from 21IRPLiIon2hr New Li Ion 2hr | -0.42237 | 24.5 | 25 | 25 | 0 | 0 | 0 | 0 | 4161 |  | 4161 | 504.0861 | 504.0861 | 0 | 0 | 3.95 | 0.158 | 0 |  | 2351.1682 | 1147.7413 | 2035.6167 | -832.1898 | 0 | 0 | 0 | 0 | 0 | -2661.4397 | 0 | 0 | 0 | Battery_PSH | 0 | -1 |  | 0 | -1 | -3699.998 | -3699.998 | 0 | 16855.5645 | 16855.5605 | 50 | 0 | 0 | 0 | 0 | 713 | 0 | -0.016895 |  |  |  | 6448 | 1/1/2035 | 12/31/2064 | True | 0 | 0 | 0 | 0 | 0 | 0 | 0 |  | 0.5 | 0 | 0 | 0 | Unit | 1 |  | 2047 |  |  |  | 0 | 1 |  | Nominal ¦ 2/10/2021 5:12:48 PM | 6074 | 0 | 0 | 0 | 0 | 0
HR_P2_MustTakeStorage_PHES | Average | 2047 | PSE | ANRN 1929 | New Resource 1929 from 21IRPLiIon2hr New Li Ion 2hr | -0.4197 | 24.5 | 25 | 25 | 0 | 0 | 0 | 0 | 4161 |  | 4161 | 504.0861 | 504.0861 | 0 | 0 | 3.95 | 0.158 | 0 |  | 2406.8538 | 1147.7413 | 2091.3022 | -832.1898 | 0 | 0 | 0 | 0 | 0 | -2717.1252 | 0 | 0 | 0 | Battery_PSH | 0 | -1 |  | 0 | -1 | -3676.5425 | -3676.5425 | 0 | 16748.7109 | 16748.709 | 50 | 0 | 0 | 0 | 0 | 708 | 0 | -0.016788 |  |  |  | 6427 | 1/1/2038 | 12/31/2067 | True | 0 | 0 | 0 | 0 | 0 | 0 | 0 |  | 0.5 | 0 | 0 | 0 | Unit | 1 |  | 2047 |  |  |  | 0 | 1 |  | Nominal ¦ 2/10/2021 5:12:48 PM | 6075 | 0 | 0 | 0 | 0 | 0
HR_P2_MustTakeStorage_PHES | Average | 2047 | PSE | ANRN 1930 | New Resource 1930 from 21IRPLiIon2hr New Li Ion 2hr | -0.41969 | 24.5 | 25 | 25 | 0 | 0 | 0 | 0 | 4161 |  | 4161 | 504.0861 | 504.0861 | 0 | 0 | 3.95 | 0.158 | 0 |  | 2406.8538 | 1147.7413 | 2091.3022 | -832.1898 | 0 | 0 | 0 | 0 | 0 | -2717.2144 | 0 | 0 | 0 | Battery_PSH | 0 | -1 |  | 0 | -1 | -3676.4734 | -3676.4734 | 0 | 16748.3965 | 16748.3926 | 50 | 0 | 0 | 0 | 0 | 706 | 0 | -0.016788 |  |  |  | 6408 | 1/1/2038 | 12/31/2067 | True | 0 | 0 | 0 | 0 | 0 | 0 | 0 |  | 0.5 | 0 | 0 | 0 | Unit | 1 |  | 2047 |  |  |  | 0 | 1 |  | Nominal ¦ 2/10/2021 5:12:48 PM | 6076 | 0 | 0 | 0 | 0 | 0
HR_P2_MustTakeStorage_PHES | Average | 2047 | PSE | ANRN 1931 | New Resource 1931 from 21IRPLiIon2hr New Li Ion 2hr | -0.42057 | 24.5 | 25 | 25 | 0 | 0 | 0 | 0 | 4161 |  | 4161 | 504.0861 | 504.0861 | 0 | 0 | 3.95 | 0.158 | 0 |  | 2406.8538 | 1147.7413 | 2091.3022 | -832.1898 | 0 | 0 | 0 | 0 | 0 | -2717.0464 | 0 | 0 | 0 | Battery_PSH | 0 | -1 |  | 0 | -1 | -3684.1562 | -3684.1562 | 0 | 16783.3965 | 16783.3926 | 50 | 0 | 0 | 0 | 0 | 707 | 0 | -0.016823 |  |  |  | 6406 | 1/1/2038 | 12/31/2067 | True | 0 | 0 | 0 | 0 | 0 | 0 | 0 |  | 0.5 | 0 | 0 | 0 | Unit | 1 |  | 2047 |  |  |  | 0 | 1 |  | Nominal ¦ 2/10/2021 5:12:48 PM | 6077 | 0 | 0 | 0 | 0 | 0
HR_P2_MustTakeStorage_PHES | Average | 2047 | PSE | ANRN 2029 | New Resource 2029 from 21IRPLiIon2hr New Li Ion 2hr | -0.42034 | 24.5 | 25 | 25 | 0 | 0 | 0 | 0 | 4161 |  | 4161 | 504.0861 | 504.0861 | 0 | 0 | 3.95 | 0.158 | 0 |  | 2425.4158 | 1147.7413 | 2109.8643 | -832.1898 | 0 | 0 | 0 | 0 | 0 | -2736.5652 | 0 | 0 | 0 | Battery_PSH | 0 | -1 |  | 0 | -1 | -3682.1807 | -3682.1807 | 0 | 16774.3965 | 16774.3926 | 50 | 0 | 0 | 0 | 0 | 706 | 0 | -0.016814 |  |  |  | 6403 | 1/1/2039 | 12/31/2068 | True | 0 | 0 | 0 | 0 | 0 | 0 | 0 |  | 0.5 | 0 | 0 | 0 | Unit | 1 |  | 2047 |  |  |  | 0 | 1 |  | Nominal ¦ 2/10/2021 5:12:48 PM | 6078 | 0 | 0 | 0 | 0 | 0
HR_P2_MustTakeStorage_PHES | Average | 2047 | PSE | ANRN 2030 | New Resource 2030 from 21IRPLiIon2hr New Li Ion 2hr | -0.42871 | 24.5 | 25 | 25 | 0 | 0 | 0 | 0 | 4161 |  | 4161 | 504.0861 | 504.0861 | 0 | 0 | 3.95 | 0.158 | 0 |  | 2425.4158 | 1147.7413 | 2109.8643 | -832.1898 | 0 | 0 | 0 | 0 | 0 | -2738.2913 | 0 | 0 | 0 | Battery_PSH | 0 | -1 |  | 0 | -1 | -3755.4978 | -3755.4978 | 0 | 17108.3965 | 17108.3926 | 50 | 0 | 0 | 0 | 0 | 717 | 0 | -0.017148 |  |  |  | 6475 | 1/1/2039 | 12/31/2068 | True | 0 | 0 | 0 | 0 | 0 | 0 | 0 |  | 0.5 | 0 | 0 | 0 | Unit | 1 |  | 2047 |  |  |  | 0 | 1 |  | Nominal ¦ 2/10/2021 5:12:48 PM | 6079 | 0 | 0 | 0 | 0 | 0
HR_P2_MustTakeStorage_PHES | Average | 2047 | PSE | ANRN 2129 | New Resource 2129 from 21IRPLiIon2hr New Li Ion 2hr | -0.43769 | 24.5 | 25 | 25 | 0 | 0 | 0 | 0 | 4161 |  | 4161 | 504.0861 | 504.0861 | 0 | 0 | 3.95 | 0.158 | 0 |  | 2440.884 | 1147.7413 | 2125.3323 | -832.1898 | 0 | 0 | 0 | 0 | 0 | -2753.8376 | 0 | 0 | 0 | Battery_PSH | 0 | -1 |  | 0 | -1 | -3834.1929 | -3834.1929 | 0 | 17466.8965 | 17466.8926 | 50 | 0 | 0 | 0 | 0 | 729 | 0 | -0.017508 |  |  |  | 6557 | 1/1/2040 | 12/31/2069 | True | 0 | 0 | 0 | 0 | 0 | 0 | 0 |  | 0.5 | 0 | 0 | 0 | Unit | 1 |  | 2047 |  |  |  | 0 | 1 |  | Nominal ¦ 2/10/2021 5:12:48 PM | 6080 | 0 | 0 | 0 | 0 | 0
HR_P2_MustTakeStorage_PHES | Average | 2047 | PSE | ANRN 2429 | New Resource 2429 from 21IRPLiIon2hr New Li Ion 2hr | -0.43685 | 24.5 | 25 | 25 | 0 | 0 | 0 | 0 | 4161 |  | 4161 | 504.0861 | 504.0861 | 0 | 0 | 3.95 | 0.158 | 0 |  | 2490.3821 | 1147.7413 | 2174.8306 | -832.1898 | 0 | 0 | 0 | 0 | 0 | -2803.0444 | 0 | 0 | 0 | Battery_PSH | 0 | -1 |  | 0 | -1 | -3826.8391 | -3826.8391 | 0 | 17433.3965 | 17433.3926 | 50 | 0 | 0 | 0 | 0 | 728 | 0 | -0.017474 |  |  |  | 6540 | 1/1/2043 | 12/31/2072 | True | 0 | 0 | 0 | 0 | 0 | 0 | 0 |  | 0.5 | 0 | 0 | 0 | Unit | 1 |  | 2047 |  |  |  | 0 | 1 |  | Nominal ¦ 2/10/2021 5:12:48 PM | 6081 | 0 | 0 | 0 | 0 | 0
HR_P2_MustTakeStorage_PHES | Average | 2047 | PSE | ANRN 2430 | New Resource 2430 from 21IRPLiIon2hr New Li Ion 2hr | -0.4344 | 24.5 | 25 | 25 | 0 | 0 | 0 | 0 | 4161 |  | 4161 | 504.0861 | 504.0861 | 0 | 0 | 3.95 | 0.158 | 0 |  | 2490.3821 | 1147.7413 | 2174.8306 | -832.1898 | 0 | 0 | 0 | 0 | 0 | -2803.031 | 0 | 0 | 0 | Battery_PSH | 0 | -1 |  | 0 | -1 | -3805.3271 | -3805.3271 | 0 | 17335.3965 | 17335.3926 | 50 | 0 | 0 | 0 | 0 | 721 | 0 | -0.017376 |  |  |  | 6537 | 1/1/2043 | 12/31/2072 | True | 0 | 0 | 0 | 0 | 0 | 0 | 0 |  | 0.5 | 0 | 0 | 0 | Unit | 1 |  | 2047 |  |  |  | 0 | 1 |  | Nominal ¦ 2/10/2021 5:12:48 PM | 6082 | 0 | 0 | 0 | 0 | 0
HR_P2_MustTakeStorage_PHES | Average | 2047 | PSE | ANRN 2431 | New Resource 2431 from 21IRPLiIon2hr New Li Ion 2hr | -0.43538 | 24.5 | 25 | 25 | 0 | 0 | 0 | 0 | 4161 |  | 4161 | 504.0861 | 504.0861 | 0 | 0 | 3.95 | 0.158 | 0 |  | 2490.3821 | 1147.7413 | 2174.8306 | -832.1898 | 0 | 0 | 0 | 0 | 0 | -2803.0642 | 0 | 0 | 0 | Battery_PSH | 0 | -1 |  | 0 | -1 | -3813.8879 | -3813.8879 | 0 | 17374.3965 | 17374.3926 | 50 | 0 | 0 | 0 | 0 | 725 | 0 | -0.017415 |  |  |  | 6525 | 1/1/2043 | 12/31/2072 | True | 0 | 0 | 0 | 0 | 0 | 0 | 0 |  | 0.5 | 0 | 0 | 0 | Unit | 1 |  | 2047 |  |  |  | 0 | 1 |  | Nominal ¦ 2/10/2021 5:12:48 PM | 6083 | 0 | 0 | 0 | 0 | 0
HR_P2_MustTakeStorage_PHES | Average | 2047 | PSE | ANRN 2432 | New Resource 2432 from 21IRPLiIon2hr New Li Ion 2hr | -0.4414 | 24.5 | 25 | 25 | 0 | 0 | 0 | 0 | 4161 |  | 4161 | 504.0861 | 504.0861 | 0 | 0 | 3.95 | 0.158 | 0 |  | 2490.3821 | 1147.7413 | 2174.8306 | -832.1898 | 0 | 0 | 0 | 0 | 0 | -2803.6777 | 0 | 0 | 0 | Battery_PSH | 0 | -1 |  | 0 | -1 | -3866.644 | -3866.644 | 0 | 17614.7305 | 17614.7266 | 50 | 0 | 0 | 0 | 0 | 736 | 0 | -0.017656 |  |  |  | 6602 | 1/1/2043 | 12/31/2072 | True | 0 | 0 | 0 | 0 | 0 | 0 | 0 |  | 0.5 | 0 | 0 | 0 | Unit | 1 |  | 2047 |  |  |  | 0 | 1 |  | Nominal ¦ 2/10/2021 5:12:48 PM | 6084 | 0 | 0 | 0 | 0 | 0
HR_P2_MustTakeStorage_PHES | Average | 2047 | PSE | ANRN 2433 | New Resource 2433 from 21IRPLiIon2hr New Li Ion 2hr | -0.43543 | 24.5 | 25 | 25 | 0 | 0 | 0 | 0 | 4161 |  | 4161 | 504.0861 | 504.0861 | 0 | 0 | 3.95 | 0.158 | 0 |  | 2490.3821 | 1147.7413 | 2174.8306 | -832.1898 | 0 | 0 | 0 | 0 | 0 | -2799.3064 | 0 | 0 | 0 | Battery_PSH | 0 | -1 |  | 0 | -1 | -3814.3269 | -3814.3269 | 0 | 17376.3965 | 17376.3926 | 50 | 0 | 0 | 0 | 0 | 723 | 0 | -0.017417 |  |  |  | 6546 | 1/1/2043 | 12/31/2072 | True | 0 | 0 | 0 | 0 | 0 | 0 | 0 |  | 0.5 | 0 | 0 | 0 | Unit | 1 |  | 2047 |  |  |  | 0 | 1 |  | Nominal ¦ 2/10/2021 5:12:48 PM | 6085 | 0 | 0 | 0 | 0 | 0
HR_P2_MustTakeStorage_PHES | Average | 2047 | PSE | ANRN 2529 | New Resource 2529 from 21IRPLiIon2hr New Li Ion 2hr | -0.42092 | 24.5 | 25 | 25 | 0 | 0 | 0 | 0 | 4161 |  | 4161 | 504.0861 | 504.0861 | 0 | 0 | 3.95 | 0.158 | 0 |  | 2508.9441 | 1147.7413 | 2193.3926 | -832.1898 | 0 | 0 | 0 | 0 | 0 | -2814.146 | 0 | 0 | 0 | Battery_PSH | 0 | -1 |  | 0 | -1 | -3687.2295 | -3687.2295 | 0 | 16797.3965 | 16797.3926 | 50 | 0 | 0 | 0 | 0 | 705 | 0 | -0.016837 |  |  |  | 6425 | 1/1/2044 | 12/31/2073 | True | 0 | 0 | 0 | 0 | 0 | 0 | 0 |  | 0.5 | 0 | 0 | 0 | Unit | 1 |  | 2047 |  |  |  | 0 | 1 |  | Nominal ¦ 2/10/2021 5:12:48 PM | 6086 | 0 | 0 | 0 | 0 | 0
HR_P2_MustTakeStorage_PHES | Average | 2047 | PSE | ANRN 2530 | New Resource 2530 from 21IRPLiIon2hr New Li Ion 2hr | -0.41193 | 24.5 | 25 | 25 | 0 | 0 | 0 | 0 | 4161 |  | 4161 | 504.0861 | 504.0861 | 0 | 0 | 3.95 | 0.158 | 0 |  | 2508.9441 | 1147.7413 | 2193.3926 | -832.1898 | 0 | 0 | 0 | 0 | 0 | -2812.8047 | 0 | 0 | 0 | Battery_PSH | 0 | -1 |  | 0 | -1 | -3608.5344 | -3608.5344 | 0 | 16438.8965 | 16438.8926 | 50 | 0 | 0 | 0 | 0 | 693 | 0 | -0.016477 |  |  |  | 6367 | 1/1/2044 | 12/31/2073 | True | 0 | 0 | 0 | 0 | 0 | 0 | 0 |  | 0.5 | 0 | 0 | 0 | Unit | 1 |  | 2047 |  |  |  | 0 | 1 |  | Nominal ¦ 2/10/2021 5:12:48 PM | 6087 | 0 | 0 | 0 | 0 | 0
HR_P2_MustTakeStorage_PHES | Average | 2047 | PSE | ANRN 2531 | New Resource 2531 from 21IRPLiIon2hr New Li Ion 2hr | -0.40563 | 24.5 | 25 | 25 | 0 | 0 | 0 | 0 | 4161 |  | 4161 | 504.0861 | 504.0861 | 0 | 0 | 3.95 | 0.158 | 0 |  | 2508.9441 | 1147.7413 | 2193.3926 | -832.1898 | 0 | 0 | 0 | 0 | 0 | -2812.2651 | 0 | 0 | 0 | Battery_PSH | 0 | -1 |  | 0 | -1 | -3553.3271 | -3553.3271 | 0 | 16187.3965 | 16187.3936 | 50 | 0 | 0 | 0 | 0 | 681 | 0 | -0.016225 |  |  |  | 6312 | 1/1/2044 | 12/31/2073 | True | 0 | 0 | 0 | 0 | 0 | 0 | 0 |  | 0.5 | 0 | 0 | 0 | Unit | 1 |  | 2047 |  |  |  | 0 | 1 |  | Nominal ¦ 2/10/2021 5:12:48 PM | 6088 | 0 | 0 | 0 | 0 | 0
HR_P2_MustTakeStorage_PHES | Average | 2047 | PSE | ANRN 2532 | New Resource 2532 from 21IRPLiIon2hr New Li Ion 2hr | -0.40195 | 24.5 | 25 | 25 | 0 | 0 | 0 | 0 | 4161 |  | 4161 | 504.0861 | 504.0861 | 0 | 0 | 3.95 | 0.158 | 0 |  | 2508.9441 | 1147.7413 | 2193.3926 | -832.1898 | 0 | 0 | 0 | 0 | 0 | -2807.6179 | 0 | 0 | 0 | Battery_PSH | 0 | -1 |  | 0 | -1 | -3521.0588 | -3521.0588 | 0 | 16040.3965 | 16040.3936 | 50 | 0 | 0 | 0 | 0 | 678 | 0 | -0.016078 |  |  |  | 6289 | 1/1/2044 | 12/31/2073 | True | 0 | 0 | 0 | 0 | 0 | 0 | 0 |  | 0.5 | 0 | 0 | 0 | Unit | 1 |  | 2047 |  |  |  | 0 | 1 |  | Nominal ¦ 2/10/2021 5:12:48 PM | 6089 | 0 | 0 | 0 | 0 | 0
HR_P2_MustTakeStorage_PHES | Average | 2047 | PSE | ANRN 2729 | New Resource 2729 from 21IRPLiIon2hr New Li Ion 2hr | -0.39916 | 24.5 | 25 | 25 | 0 | 0 | 0 | 0 | 4161 |  | 4161 | 504.0861 | 504.0861 | 0 | 0 | 3.95 | 0.158 | 0 |  | 2558.4424 | 1147.7413 | 2242.8909 | -832.1898 | 0 | 0 | 0 | 0 | 0 | -2851.7241 | 0 | 0 | 0 | Battery_PSH | 0 | -1 |  | 0 | -1 | -3496.6196 | -3496.6196 | 0 | 15929.0625 | 15929.0596 | 50 | 0 | 0 | 0 | 0 | 674 | 0 | -0.015966 |  |  |  | 6253 | 1/1/2046 | 12/31/2075 | True | 0 | 0 | 0 | 0 | 0 | 0 | 0 |  | 0.5 | 0 | 0 | 0 | Unit | 1 |  | 2047 |  |  |  | 0 | 1 |  | Nominal ¦ 2/10/2021 5:12:48 PM | 6090 | 0 | 0 | 0 | 0 | 0
HR_P2_MustTakeStorage_PHES | Average | 2047 | PSE | ANRN 2730 | New Resource 2730 from 21IRPLiIon2hr New Li Ion 2hr | -0.39598 | 24.5 | 25 | 25 | 0 | 0 | 0 | 0 | 4161 |  | 4161 | 504.0862 | 504.0862 | 0 | 0 | 3.95 | 0.158 | 0 |  | 2558.4424 | 1147.7413 | 2242.8909 | -832.1898 | 0 | 0 | 0 | 0 | 0 | -2846.8098 | 0 | 0 | 0 | Battery_PSH | 0 | -1 |  | 0 | -1 | -3468.7781 | -3468.7781 | 0 | 15802.2285 | 15802.2256 | 50 | 0 | 0 | 0 | 0 | 672 | 0 | -0.015839 |  |  |  | 6212 | 1/1/2046 | 12/31/2075 | True | 0 | 0 | 0 | 0 | 0 | 0 | 0 |  | 0.5 | 0 | 0 | 0 | Unit | 1 |  | 2047 |  |  |  | 0 | 1 |  | Nominal ¦ 2/10/2021 5:12:48 PM | 6091 | 0 | 0 | 0 | 0 | 0
HR_P2_MustTakeStorage_PHES | Average | 2047 | PSE | ANRN 2731 | New Resource 2731 from 21IRPLiIon2hr New Li Ion 2hr | -0.39537 | 24.5 | 25 | 25 | 0 | 0 | 0 | 0 | 4161 |  | 4161 | 504.0862 | 504.0862 | 0 | 0 | 3.95 | 0.158 | 0 |  | 2558.4424 | 1147.7413 | 2242.8909 | -832.1898 | 0 | 0 | 0 | 0 | 0 | -2846.6863 | 0 | 0 | 0 | Battery_PSH | 0 | -1 |  | 0 | -1 | -3463.4001 | -3463.4001 | 0 | 15777.7285 | 15777.7256 | 50 | 0 | 0 | 0 | 0 | 671 | 0 | -0.015815 |  |  |  | 6210 | 1/1/2046 | 12/31/2075 | True | 0 | 0 | 0 | 0 | 0 | 0 | 0 |  | 0.5 | 0 | 0 | 0 | Unit | 1 |  | 2047 |  |  |  | 0 | 1 |  | Nominal ¦ 2/10/2021 5:12:48 PM | 6092 | 0 | 0 | 0 | 0 | 0
HR_P2_MustTakeStorage_PHES | Average | 2047 | PSE | ANRN 2732 | New Resource 2732 from 21IRPLiIon2hr New Li Ion 2hr | -0.39316 | 24.5 | 25 | 25 | 0 | 0 | 0 | 0 | 4161 |  | 4161 | 504.0862 | 504.0862 | 0 | 0 | 3.95 | 0.158 | 0 |  | 2558.4424 | 1147.7413 | 2242.8909 | -832.1898 | 0 | 0 | 0 | 0 | 0 | -2846.4558 | 0 | 0 | 0 | Battery_PSH | 0 | -1 |  | 0 | -1 | -3444.083 | -3444.083 | 0 | 15689.7295 | 15689.7256 | 50 | 0 | 0 | 0 | 0 | 666 | 0 | -0.015726 |  |  |  | 6206 | 1/1/2046 | 12/31/2075 | True | 0 | 0 | 0 | 0 | 0 | 0 | 0 |  | 0.5 | 0 | 0 | 0 | Unit | 1 |  | 2047 |  |  |  | 0 | 1 |  | Nominal ¦ 2/10/2021 5:12:48 PM | 6093 | 0 | 0 | 0 | 0 | 0
HR_P2_MustTakeStorage_PHES | Average | 2047 | PSE | ANRN 2733 | New Resource 2733 from 21IRPLiIon2hr New Li Ion 2hr | -0.38909 | 24.5 | 25 | 25 | 0 | 0 | 0 | 0 | 4161 |  | 4161 | 504.0862 | 504.0862 | 0 | 0 | 3.95 | 0.158 | 0 |  | 2558.4424 | 1147.7413 | 2242.8909 | -832.1898 | 0 | 0 | 0 | 0 | 0 | -2840.3706 | 0 | 0 | 0 | Battery_PSH | 0 | -1 |  | 0 | -1 | -3408.4121 | -3408.4121 | 0 | 15527.2285 | 15527.2246 | 50 | 0 | 0 | 0 | 0 | 660 | 0 | -0.015564 |  |  |  | 6186 | 1/1/2046 | 12/31/2075 | True | 0 | 0 | 0 | 0 | 0 | 0 | 0 |  | 0.5 | 0 | 0 | 0 | Unit | 1 |  | 2047 |  |  |  | 0 | 1 |  | Nominal ¦ 2/10/2021 5:12:48 PM | 6094 | 0 | 0 | 0 | 0 | 0
HR_P2_MustTakeStorage_PHES | Average | 2047 | PSE | ANRN 2734 | New Resource 2734 from 21IRPLiIon2hr New Li Ion 2hr | -0.38418 | 24.5 | 25 | 25 | 0 | 0 | 0 | 0 | 4161 |  | 4161 | 504.0862 | 504.0862 | 0 | 0 | 3.95 | 0.158 | 0 |  | 2558.4424 | 1147.7413 | 2242.8909 | -832.1898 | 0 | 0 | 0 | 0 | 0 | -2829.8252 | 0 | 0 | 0 | Battery_PSH | 0 | -1 |  | 0 | -1 | -3365.3877 | -3365.3877 | 0 | 15331.2285 | 15331.2256 | 50 | 0 | 0 | 0 | 0 | 654 | 0 | -0.015367 |  |  |  | 6138 | 1/1/2046 | 12/31/2075 | True | 0 | 0 | 0 | 0 | 0 | 0 | 0 |  | 0.5 | 0 | 0 | 0 | Unit | 1 |  | 2047 |  |  |  | 0 | 1 |  | Nominal ¦ 2/10/2021 5:12:48 PM | 6095 | 0 | 0 | 0 | 0 | 0
HR_P2_MustTakeStorage_PHES | Average | 2047 | PSE | ANRN 2735 | New Resource 2735 from 21IRPLiIon2hr New Li Ion 2hr | -0.40962 | 24.5 | 25 | 25 | 0 | 0 | 0 | 0 | 4161 |  | 4161 | 504.0861 | 504.0861 | 0 | 0 | 3.95 | 0.158 | 0 |  | 2558.4424 | 1147.7413 | 2242.8909 | -832.1898 | 0 | 0 | 0 | 0 | 0 | -2855.5356 | 0 | 0 | 0 | Battery_PSH | 0 | -1 |  | 0 | -1 | -3588.2297 | -3588.2297 | 0 | 16346.3975 | 16346.3936 | 50 | 0 | 0 | 0 | 0 | 685 | 0 | -0.016385 |  |  |  | 6327 | 1/1/2046 | 12/31/2075 | True | 0 | 0 | 0 | 0 | 0 | 0 | 0 |  | 0.5 | 0 | 0 | 0 | Unit | 1 |  | 2047 |  |  |  | 0 | 1 |  | Nominal ¦ 2/10/2021 5:12:48 PM | 6096 | 0 | 0 | 0 | 0 | 0
HR_P2_MustTakeStorage_PHES | Average | 2047 | PSE | ANRN 2736 | New Resource 2736 from 21IRPLiIon2hr New Li Ion 2hr | -0.41676 | 24.5 | 25 | 25 | 0 | 0 | 0 | 0 | 4161 |  | 4161 | 504.0861 | 504.0861 | 0 | 0 | 3.95 | 0.158 | 0 |  | 2558.4424 | 1147.7413 | 2242.8909 | -832.1898 | 0 | 0 | 0 | 0 | 0 | -2866.5305 | 0 | 0 | 0 | Battery_PSH | 0 | -1 |  | 0 | -1 | -3650.7905 | -3650.7905 | 0 | 16631.3965 | 16631.3926 | 50 | 0 | 0 | 0 | 0 | 694 | 0 | -0.01667 |  |  |  | 6386 | 1/1/2046 | 12/31/2075 | True | 0 | 0 | 0 | 0 | 0 | 0 | 0 |  | 0.5 | 0 | 0 | 0 | Unit | 1 |  | 2047 |  |  |  | 0 | 1 |  | Nominal ¦ 2/10/2021 5:12:48 PM | 6097 | 0 | 0 | 0 | 0 | 0
HR_P2_MustTakeStorage_PHES | Average | 2047 | PSE | ANRN 2737 | New Resource 2737 from 21IRPLiIon2hr New Li Ion 2hr | -0.41207 | 24.5 | 25 | 25 | 0 | 0 | 0 | 0 | 4161 |  | 4161 | 504.0861 | 504.0861 | 0 | 0 | 3.95 | 0.158 | 0 |  | 2558.4424 | 1147.7413 | 2242.8909 | -832.1898 | 0 | 0 | 0 | 0 | 0 | -2864.0923 | 0 | 0 | 0 | Battery_PSH | 0 | -1 |  | 0 | -1 | -3609.7417 | -3609.7417 | 0 | 16444.3965 | 16444.3926 | 50 | 0 | 0 | 0 | 0 | 692 | 0 | -0.016483 |  |  |  | 6351 | 1/1/2046 | 12/31/2075 | True | 0 | 0 | 0 | 0 | 0 | 0 | 0 |  | 0.5 | 0 | 0 | 0 | Unit | 1 |  | 2047 |  |  |  | 0 | 1 |  | Nominal ¦ 2/10/2021 5:12:48 PM | 6098 | 0 | 0 | 0 | 0 | 0
HR_P2_MustTakeStorage_PHES | Average | 2047 | PSE | ANRN 2738 | New Resource 2738 from 21IRPLiIon2hr New Li Ion 2hr | -0.396 | 24.5 | 25 | 25 | 0 | 0 | 0 | 0 | 4161 |  | 4161 | 504.0861 | 504.0861 | 0 | 0 | 3.95 | 0.158 | 0 |  | 2558.4424 | 1147.7413 | 2242.8909 | -832.1898 | 0 | 0 | 0 | 0 | 0 | -2843.0881 | 0 | 0 | 0 | Battery_PSH | 0 | -1 |  | 0 | -1 | -3468.9976 | -3468.9976 | 0 | 15803.2285 | 15803.2246 | 50 | 0 | 0 | 0 | 0 | 670 | 0 | -0.01584 |  |  |  | 6236 | 1/1/2046 | 12/31/2075 | True | 0 | 0 | 0 | 0 | 0 | 0 | 0 |  | 0.5 | 0 | 0 | 0 | Unit | 1 |  | 2047 |  |  |  | 0 | 1 |  | Nominal ¦ 2/10/2021 5:12:48 PM | 6099 | 0 | 0 | 0 | 0 | 0
HR_P2_MustTakeStorage_PHES | Average | 2047 | PSE | ANRN 2739 | New Resource 2739 from 21IRPLiIon2hr New Li Ion 2hr | -0.40186 | 24.5 | 25 | 25 | 0 | 0 | 0 | 0 | 4161 |  | 4161 | 504.0861 | 504.0861 | 0 | 0 | 3.95 | 0.158 | 0 |  | 2558.4424 | 1147.7413 | 2242.8909 | -832.1898 | 0 | 0 | 0 | 0 | 0 | -2853.884 | 0 | 0 | 0 | Battery_PSH | 0 | -1 |  | 0 | -1 | -3520.3228 | -3520.3228 | 0 | 16037.043 | 16037.04 | 50 | 0 | 0 | 0 | 0 | 676 | 0 | -0.016075 |  |  |  | 6276 | 1/1/2046 | 12/31/2075 | True | 0 | 0 | 0 | 0 | 0 | 0 | 0 |  | 0.5 | 0 | 0 | 0 | Unit | 1 |  | 2047 |  |  |  | 0 | 1 |  | Nominal ¦ 2/10/2021 5:12:48 PM | 6100 | 0 | 0 | 0 | 0 | 0
HR_P2_MustTakeStorage_PHES | Average | 2047 | PSE | ANRN 2740 | New Resource 2740 from 21IRPLiIon2hr New Li Ion 2hr | -0.39333 | 24.5 | 25 | 25 | 0 | 0 | 0 | 0 | 4161 |  | 4161 | 504.0861 | 504.0861 | 0 | 0 | 3.95 | 0.158 | 0 |  | 2558.4424 | 1147.7413 | 2242.8909 | -832.1898 | 0 | 0 | 0 | 0 | 0 | -2849.8311 | 0 | 0 | 0 | Battery_PSH | 0 | -1 |  | 0 | -1 | -3445.5828 | -3445.5828 | 0 | 15696.5615 | 15696.5586 | 50 | 0 | 0 | 0 | 0 | 668 | 0 | -0.015733 |  |  |  | 6220 | 1/1/2046 | 12/31/2075 | True | 0 | 0 | 0 | 0 | 0 | 0 | 0 |  | 0.5 | 0 | 0 | 0 | Unit | 1 |  | 2047 |  |  |  | 0 | 1 |  | Nominal ¦ 2/10/2021 5:12:48 PM | 6101 | 0 | 0 | 0 | 0 | 0
HR_P2_MustTakeStorage_PHES | Average | 2047 | PSE | ANRN 2741 | New Resource 2741 from 21IRPLiIon2hr New Li Ion 2hr | -0.37827 | 24.5 | 25 | 25 | 0 | 0 | 0 | 0 | 4161 |  | 4161 | 504.0861 | 504.0861 | 0 | 0 | 3.95 | 0.158 | 0 |  | 2558.4424 | 1147.7413 | 2242.8909 | -832.1898 | 0 | 0 | 0 | 0 | 0 | -2831.1492 | 0 | 0 | 0 | Battery_PSH | 0 | -1 |  | 0 | -1 | -3313.6523 | -3313.6523 | 0 | 15095.5439 | 15095.541 | 50 | 0 | 0 | 0 | 0 | 644 | 0 | -0.015131 |  |  |  | 6098 | 1/1/2046 | 12/31/2075 | True | 0 | 0 | 0 | 0 | 0 | 0 | 0 |  | 0.5 | 0 | 0 | 0 | Unit | 1 |  | 2047 |  |  |  | 0 | 1 |  | Nominal ¦ 2/10/2021 5:12:48 PM | 6102 | 0 | 0 | 0 | 0 | 0
HR_P2_MustTakeStorage_PHES | Average | 2047 | PSE | ANRN 2742 | New Resource 2742 from 21IRPLiIon2hr New Li Ion 2hr | -0.37582 | 24.5 | 25 | 25 | 0 | 0 | 0 | 0 | 4161 |  | 4161 | 504.0861 | 504.0861 | 0 | 0 | 3.95 | 0.158 | 0 |  | 2558.4424 | 1147.7413 | 2242.8909 | -832.1898 | 0 | 0 | 0 | 0 | 0 | -2825.5784 | 0 | 0 | 0 | Battery_PSH | 0 | -1 |  | 0 | -1 | -3292.1399 | -3292.1399 | 0 | 14997.543 | 14997.54 | 50 | 0 | 0 | 0 | 0 | 641 | 0 | -0.015033 |  |  |  | 6072 | 1/1/2046 | 12/31/2075 | True | 0 | 0 | 0 | 0 | 0 | 0 | 0 |  | 0.5 | 0 | 0 | 0 | Unit | 1 |  | 2047 |  |  |  | 0 | 1 |  | Nominal ¦ 2/10/2021 5:12:48 PM | 6103 | 0 | 0 | 0 | 0 | 0
HR_P2_MustTakeStorage_PHES | Average | 2047 | PSE | ANRN 2743 | New Resource 2743 from 21IRPLiIon2hr New Li Ion 2hr | -0.37725 | 24.5 | 25 | 25 | 0 | 0 | 0 | 0 | 4161 |  | 4161 | 504.0861 | 504.0861 | 0 | 0 | 3.95 | 0.158 | 0 |  | 2558.4424 | 1147.7413 | 2242.8909 | -832.1898 | 0 | 0 | 0 | 0 | 0 | -2827.2227 | 0 | 0 | 0 | Battery_PSH | 0 | -1 |  | 0 | -1 | -3304.7283 | -3304.7283 | 0 | 15054.8906 | 15054.8877 | 50 | 0 | 0 | 0 | 0 | 644 | 0 | -0.01509 |  |  |  | 6086 | 1/1/2046 | 12/31/2075 | True | 0 | 0 | 0 | 0 | 0 | 0 | 0 |  | 0.5 | 0 | 0 | 0 | Unit | 1 |  | 2047 |  |  |  | 0 | 1 |  | Nominal ¦ 2/10/2021 5:12:48 PM | 6104 | 0 | 0 | 0 | 0 | 0
HR_P2_MustTakeStorage_PHES | Average | 2047 | PSE | ANRN 2744 | New Resource 2744 from 21IRPLiIon2hr New Li Ion 2hr | -0.3685 | 24.5 | 25 | 25 | 0 | 0 | 0 | 0 | 4161 |  | 4161 | 504.0861 | 504.0861 | 0 | 0 | 3.95 | 0.158 | 0 |  | 2558.4424 | 1147.7413 | 2242.8909 | -832.1898 | 0 | 0 | 0 | 0 | 0 | -2817.5012 | 0 | 0 | 0 | Battery_PSH | 0 | -1 |  | 0 | -1 | -3228.083 | -3228.083 | 0 | 14705.7285 | 14705.7256 | 50 | 0 | 0 | 0 | 0 | 628 | 0 | -0.01474 |  |  |  | 6041 | 1/1/2046 | 12/31/2075 | True | 0 | 0 | 0 | 0 | 0 | 0 | 0 |  | 0.5 | 0 | 0 | 0 | Unit | 1 |  | 2047 |  |  |  | 0 | 1 |  | Nominal ¦ 2/10/2021 5:12:48 PM | 6105 | 0 | 0 | 0 | 0 | 0
HR_P2_MustTakeStorage_PHES | Average | 2047 | PSE | ANRN 2745 | New Resource 2745 from 21IRPLiIon2hr New Li Ion 2hr | -0.36175 | 24.5 | 25 | 25 | 0 | 0 | 0 | 0 | 4161 |  | 4161 | 504.0861 | 504.0861 | 0 | 0 | 3.95 | 0.158 | 0 |  | 2558.4424 | 1147.7413 | 2242.8909 | -832.1898 | 0 | 0 | 0 | 0 | 0 | -2800.0322 | 0 | 0 | 0 | Battery_PSH | 0 | -1 |  | 0 | -1 | -3168.9246 | -3168.9246 | 0 | 14436.2285 | 14436.2256 | 50 | 0 | 0 | 0 | 0 | 621 | 0 | -0.01447 |  |  |  | 6000 | 1/1/2046 | 12/31/2075 | True | 0 | 0 | 0 | 0 | 0 | 0 | 0 |  | 0.5 | 0 | 0 | 0 | Unit | 1 |  | 2047 |  |  |  | 0 | 1 |  | Nominal ¦ 2/10/2021 5:12:48 PM | 6106 | 0 | 0 | 0 | 0 | 0
HR_P2_MustTakeStorage_PHES | Average | 2047 | PSE | ANRN 2746 | New Resource 2746 from 21IRPLiIon2hr New Li Ion 2hr | -0.3632 | 24.5 | 25 | 25 | 0 | 0 | 0 | 0 | 4161 |  | 4161 | 504.0862 | 504.0862 | 0 | 0 | 3.95 | 0.158 | 0 |  | 2558.4424 | 1147.7413 | 2242.8909 | -832.1898 | 0 | 0 | 0 | 0 | 0 | -2809.1746 | 0 | 0 | 0 | Battery_PSH | 0 | -1 |  | 0 | -1 | -3181.6562 | -3181.6562 | 0 | 14494.2295 | 14494.2256 | 50 | 0 | 0 | 0 | 0 | 624 | 0 | -0.014528 |  |  |  | 6006 | 1/1/2046 | 12/31/2075 | True | 0 | 0 | 0 | 0 | 0 | 0 | 0 |  | 0.5 | 0 | 0 | 0 | Unit | 1 |  | 2047 |  |  |  | 0 | 1 |  | Nominal ¦ 2/10/2021 5:12:48 PM | 6107 | 0 | 0 | 0 | 0 | 0
HR_P2_MustTakeStorage_PHES | Average | 2047 | PSE | ANRN 2747 | New Resource 2747 from 21IRPLiIon2hr New Li Ion 2hr | -0.35662 | 24.5 | 25 | 25 | 0 | 0 | 0 | 0 | 4161 |  | 4161 | 504.0862 | 504.0862 | 0 | 0 | 3.95 | 0.158 | 0 |  | 2558.4424 | 1147.7413 | 2242.8909 | -832.1898 | 0 | 0 | 0 | 0 | 0 | -2794.2827 | 0 | 0 | 0 | Battery_PSH | 0 | -1 |  | 0 | -1 | -3123.9939 | -3123.9939 | 0 | 14231.5439 | 14231.541 | 50 | 0 | 0 | 0 | 0 | 612 | 0 | -0.014265 |  |  |  | 5925 | 1/1/2046 | 12/31/2075 | True | 0 | 0 | 0 | 0 | 0 | 0 | 0 |  | 0.5 | 0 | 0 | 0 | Unit | 1 |  | 2047 |  |  |  | 0 | 1 |  | Nominal ¦ 2/10/2021 5:12:48 PM | 6108 | 0 | 0 | 0 | 0 | 0
HR_P2_MustTakeStorage_PHES | Average | 2047 | PSE | ANRN 2748 | New Resource 2748 from 21IRPLiIon2hr New Li Ion 2hr | -0.35171 | 24.5 | 25 | 25 | 0 | 0 | 0 | 0 | 4161 |  | 4161 | 504.0862 | 504.0862 | 0 | 0 | 3.95 | 0.158 | 0 |  | 2558.4424 | 1147.7413 | 2242.8909 | -832.1898 | 0 | 0 | 0 | 0 | 0 | -2782.0806 | 0 | 0 | 0 | Battery_PSH | 0 | -1 |  | 0 | -1 | -3080.9692 | -3080.9692 | 0 | 14035.543 | 14035.54 | 50 | 0 | 0 | 0 | 0 | 607 | 0 | -0.014068 |  |  |  | 5883 | 1/1/2046 | 12/31/2075 | True | 0 | 0 | 0 | 0 | 0 | 0 | 0 |  | 0.5 | 0 | 0 | 0 | Unit | 1 |  | 2047 |  |  |  | 0 | 1 |  | Nominal ¦ 2/10/2021 5:12:48 PM | 6109 | 0 | 0 | 0 | 0 | 0
HR_P2_MustTakeStorage_PHES | Average | 2047 | PSE | ANRN 2749 | New Resource 2749 from 21IRPLiIon2hr New Li Ion 2hr | -0.35723 | 24.5 | 25 | 25 | 0 | 0 | 0 | 0 | 4161 |  | 4161 | 504.0861 | 504.0861 | 0 | 0 | 3.95 | 0.158 | 0 |  | 2558.4424 | 1147.7413 | 2242.8909 | -832.1898 | 0 | 0 | 0 | 0 | 0 | -2800.4143 | 0 | 0 | 0 | Battery_PSH | 0 | -1 |  | 0 | -1 | -3129.3716 | -3129.3716 | 0 | 14256.043 | 14256.04 | 50 | 0 | 0 | 0 | 0 | 613 | 0 | -0.014289 |  |  |  | 5911 | 1/1/2046 | 12/31/2075 | True | 0 | 0 | 0 | 0 | 0 | 0 | 0 |  | 0.5 | 0 | 0 | 0 | Unit | 1 |  | 2047 |  |  |  | 0 | 1 |  | Nominal ¦ 2/10/2021 5:12:48 PM | 6110 | 0 | 0 | 0 | 0 | 0
HR_P2_MustTakeStorage_PHES | Average | 2047 | PSE | ANRN 2750 | New Resource 2750 from 21IRPLiIon2hr New Li Ion 2hr | -0.36108 | 24.5 | 25 | 25 | 0 | 0 | 0 | 0 | 4161 |  | 4161 | 504.0862 | 504.0862 | 0 | 0 | 3.95 | 0.158 | 0 |  | 2558.4424 | 1147.7413 | 2242.8909 | -832.1898 | 0 | 0 | 0 | 0 | 0 | -2800.1367 | 0 | 0 | 0 | Battery_PSH | 0 | -1 |  | 0 | -1 | -3163.0669 | -3163.0669 | 0 | 14409.543 | 14409.54 | 50 | 0 | 0 | 0 | 0 | 621 | 0 | -0.014443 |  |  |  | 5956 | 1/1/2046 | 12/31/2075 | True | 0 | 0 | 0 | 0 | 0 | 0 | 0 |  | 0.5 | 0 | 0 | 0 | Unit | 1 |  | 2047 |  |  |  | 0 | 1 |  | Nominal ¦ 2/10/2021 5:12:48 PM | 6111 | 0 | 0 | 0 | 0 | 0
HR_P2_MustTakeStorage_PHES | Average | 2047 | PSE | ANRN 2751 | New Resource 2751 from 21IRPLiIon2hr New Li Ion 2hr | -0.36605 | 24.5 | 25 | 25 | 0 | 0 | 0 | 0 | 4161 |  | 4161 | 504.0862 | 504.0862 | 0 | 0 | 3.95 | 0.158 | 0 |  | 2558.4424 | 1147.7413 | 2242.8909 | -832.1898 | 0 | 0 | 0 | 0 | 0 | -2807.5496 | 0 | 0 | 0 | Battery_PSH | 0 | -1 |  | 0 | -1 | -3206.5708 | -3206.5708 | 0 | 14607.7285 | 14607.7256 | 50 | 0 | 0 | 0 | 0 | 627 | 0 | -0.014642 |  |  |  | 6018 | 1/1/2046 | 12/31/2075 | True | 0 | 0 | 0 | 0 | 0 | 0 | 0 |  | 0.5 | 0 | 0 | 0 | Unit | 1 |  | 2047 |  |  |  | 0 | 1 |  | Nominal ¦ 2/10/2021 5:12:48 PM | 6112 | 0 | 0 | 0 | 0 | 0
HR_P2_MustTakeStorage_PHES | Average | 2047 | PSE | ANRN 8629 | New Resource 8629 from 21IRPPHSE New Pumped hydro storage | -2.7027 | 99 | 100 | 100 | 0 | 0 | 0 | 0 | 4265 |  | 4265 | 4516.0278 | 4516.0278 | 0 | 0 | 43.8 | 0.438 | 0 |  | 31922.0586 | 3130.7661 | 25516.3633 | 3274.9299 | 0 | 0 | 0 | 0 | 0 | -29929.6797 | 0 | 0 | 0 | Battery_PSH | 0 | -1 |  | 0 | -1 | -23675.8301 | -23675.8301 | 0 | 94703.3438 | 94703.3359 | 800 | 0.57078 | 0 | 0 | 0 | 718 | 0 | -0.027027 |  |  |  | 7691 | 1/1/2026 | 12/31/2055 | True | 0 | 0 | 0 | 0 | 0 | 0 | 0 |  | 1 | 0 | 0 | 0 | Unit | 1 |  | 2047 |  |  |  | 0 | 1 |  | Nominal ¦ 2/10/2021 5:12:48 PM | 6113 | 0 | 0 | 0 | 0 | 0
HR_P2_MustTakeStorage_PHES | Average | 2047 | PSE | ANRN 8630 | New Resource 8630 from 21IRPPHSE New Pumped hydro storage | -2.6901 | 99 | 100 | 100 | 0 | 0 | 0 | 0 | 4265 |  | 4265 | 4515.1333 | 4515.1333 | 0 | 0 | 43.8 | 0.438 | 0 |  | 31922.0586 | 3130.7661 | 25516.3633 | 3274.9299 | 0 | 0 | 0 | 0 | 0 | -29928.8438 | 0 | 0 | 0 | Battery_PSH | 0 | -1 |  | 0 | -1 | -23565.6895 | -23565.6895 | 0 | 94262.7734 | 94262.7734 | 800 | 0.011416 | 0 | 0 | 0 | 717 | 0 | -0.026901 |  |  |  | 7666 | 1/1/2026 | 12/31/2055 | True | 0 | 0 | 0 | 0 | 0 | 0 | 0 |  | 1 | 0 | 0 | 0 | Unit | 1 |  | 2047 |  |  |  | 0 | 1 |  | Nominal ¦ 2/10/2021 5:12:48 PM | 6114 | 0 | 0 | 0 | 0 | 0
HR_P2_MustTakeStorage_PHES | Average | 2047 | PSE | ANRN 8631 | New Resource 8631 from 21IRPPHSE New Pumped hydro storage | -2.697 | 99 | 100 | 100 | 0 | 0 | 0 | 0 | 4265 |  | 4265 | 4515.1333 | 4515.1333 | 0 | 0 | 43.8 | 0.438 | 0 |  | 31922.0586 | 3130.7661 | 25516.3633 | 3274.9299 | 0 | 0 | 0 | 0 | 0 | -29928.8438 | 0 | 0 | 0 | Battery_PSH | 0 | -1 |  | 0 | -1 | -23626.1055 | -23626.1055 | 0 | 94504.4375 | 94504.4375 | 800 | 0.011416 | 0 | 0 | 0 | 716 | 0 | -0.02697 |  |  |  | 7675 | 1/1/2026 | 12/31/2055 | True | 0 | 0 | 0 | 0 | 0 | 0 | 0 |  | 1 | 0 | 0 | 0 | Unit | 1 |  | 2047 |  |  |  | 0 | 1 |  | Nominal ¦ 2/10/2021 5:12:48 PM | 6115 | 0 | 0 | 0 | 0 | 0
HR_P2_MustTakeStorage_PHES | Average | 2047 | PSE | ANRN 8632 | New Resource 8632 from 21IRPPHSE New Pumped hydro storage | -2.6957 | 99 | 100 | 100 | 0 | 0 | 0 | 0 | 4265 |  | 4265 | 4515.1333 | 4515.1333 | 0 | 0 | 43.8 | 0.438 | 0 |  | 31922.0586 | 3130.7661 | 25516.3633 | 3274.9299 | 0 | 0 | 0 | 0 | 0 | -29928.8438 | 0 | 0 | 0 | Battery_PSH | 0 | -1 |  | 0 | -1 | -23614.6074 | -23614.6074 | 0 | 94458.4531 | 94458.4453 | 800 | 0 | 0 | 0 | 0 | 717 | 0 | -0.026957 |  |  |  | 7677 | 1/1/2026 | 12/31/2055 | True | 0 | 0 | 0 | 0 | 0 | 0 | 0 |  | 1 | 0 | 0 | 0 | Unit | 1 |  | 2047 |  |  |  | 0 | 1 |  | Nominal ¦ 2/10/2021 5:12:48 PM | 6116 | 0 | 0 | 0 | 0 | 0
HR_P2_MustTakeStorage_PHES | Average | 2047 | PSE | ANRN 8633 | New Resource 8633 from 21IRPPHSE New Pumped hydro storage | -2.6937 | 99 | 100 | 100 | 0 | 0 | 0 | 0 | 4265 |  | 4265 | 4515.1333 | 4515.1333 | 0 | 0 | 43.8 | 0.438 | 0 |  | 31922.0586 | 3130.7661 | 25516.3633 | 3274.9299 | 0 | 0 | 0 | 0 | 0 | -29928.8438 | 0 | 0 | 0 | Battery_PSH | 0 | -1 |  | 0 | -1 | -23597.0762 | -23597.0762 | 0 | 94388.3281 | 94388.3203 | 800 | 0 | 0 | 0 | 0 | 717 | 0 | -0.026937 |  |  |  | 7676 | 1/1/2026 | 12/31/2055 | True | 0 | 0 | 0 | 0 | 0 | 0 | 0 |  | 1 | 0 | 0 | 0 | Unit | 1 |  | 2047 |  |  |  | 0 | 1 |  | Nominal ¦ 2/10/2021 5:12:48 PM | 6117 | 0 | 0 | 0 | 0 | 0
HR_P2_MustTakeStorage_PHES | Average | 2047 | PSE | ANRN 8634 | New Resource 8634 from 21IRPPHSE New Pumped hydro storage | -2.6932 | 99 | 100 | 100 | 0 | 0 | 0 | 0 | 4265 |  | 4265 | 4515.1333 | 4515.1333 | 0 | 0 | 43.8 | 0.438 | 0 |  | 31922.0586 | 3130.7661 | 25516.3633 | 3274.9299 | 0 | 0 | 0 | 0 | 0 | -29928.8438 | 0 | 0 | 0 | Battery_PSH | 0 | -1 |  | 0 | -1 | -23592.4375 | -23592.4375 | 0 | 94369.7656 | 94369.7656 | 800 | 0.011416 | 0 | 0 | 0 | 718 | 0 | -0.026932 |  |  |  | 7675 | 1/1/2026 | 12/31/2055 | True | 0 | 0 | 0 | 0 | 0 | 0 | 0 |  | 1 | 0 | 0 | 0 | Unit | 1 |  | 2047 |  |  |  | 0 | 1 |  | Nominal ¦ 2/10/2021 5:12:48 PM | 6118 | 0 | 0 | 0 | 0 | 0
HR_P2_MustTakeStorage_PHES | Average | 2047 | PSE | ANRN 8635 | New Resource 8635 from 21IRPPHSE New Pumped hydro storage | -2.6932 | 99 | 100 | 100 | 0 | 0 | 0 | 0 | 4265 |  | 4265 | 4515.1333 | 4515.1333 | 0 | 0 | 43.8 | 0.438 | 0 |  | 31922.0586 | 3130.7661 | 25516.3633 | 3274.9299 | 0 | 0 | 0 | 0 | 0 | -29928.8438 | 0 | 0 | 0 | Battery_PSH | 0 | -1 |  | 0 | -1 | -23592.6172 | -23592.6172 | 0 | 94370.4922 | 94370.4844 | 800 | 0 | 0 | 0 | 0 | 720 | 0 | -0.026932 |  |  |  | 7664 | 1/1/2026 | 12/31/2055 | True | 0 | 0 | 0 | 0 | 0 | 0 | 0 |  | 1 | 0 | 0 | 0 | Unit | 1 |  | 2047 |  |  |  | 0 | 1 |  | Nominal ¦ 2/10/2021 5:12:48 PM | 6119 | 0 | 0 | 0 | 0 | 0
HR_P2_MustTakeStorage_PHES | Average | 2047 | PSE | ANRN 8636 | New Resource 8636 from 21IRPPHSE New Pumped hydro storage | -2.7007 | 99 | 100 | 100 | 0 | 0 | 0 | 0 | 4265 |  | 4265 | 4515.1333 | 4515.1333 | 0 | 0 | 43.8 | 0.438 | 0 |  | 31922.0586 | 3130.7661 | 25516.3633 | 3274.9299 | 0 | 0 | 0 | 0 | 0 | -29928.8438 | 0 | 0 | 0 | Battery_PSH | 0 | -1 |  | 0 | -1 | -23658.3926 | -23658.3926 | 0 | 94633.5859 | 94633.5859 | 800 | 0 | 0 | 0 | 0 | 718 | 0 | -0.027007 |  |  |  | 7683 | 1/1/2026 | 12/31/2055 | True | 0 | 0 | 0 | 0 | 0 | 0 | 0 |  | 1 | 0 | 0 | 0 | Unit | 1 |  | 2047 |  |  |  | 0 | 1 |  | Nominal ¦ 2/10/2021 5:12:48 PM | 6120 | 0 | 0 | 0 | 0 | 0
HR_P2_MustTakeStorage_PHES | Average | 2047 | PSE | ANRN 8637 | New Resource 8637 from 21IRPPHSE New Pumped hydro storage | -2.7068 | 99 | 100 | 100 | 0 | 0 | 0 | 0 | 4265 |  | 4265 | 4515.1333 | 4515.1333 | 0 | 0 | 43.8 | 0.438 | 0 |  | 31922.0586 | 3130.7661 | 25516.3633 | 3274.9299 | 0 | 0 | 0 | 0 | 0 | -29928.8438 | 0 | 0 | 0 | Battery_PSH | 0 | -1 |  | 0 | -1 | -23711.1758 | -23711.1758 | 0 | 94844.7188 | 94844.7188 | 800 | 0 | 0 | 0 | 0 | 720 | 0 | -0.027068 |  |  |  | 7692 | 1/1/2026 | 12/31/2055 | True | 0 | 0 | 0 | 0 | 0 | 0 | 0 |  | 1 | 0 | 0 | 0 | Unit | 1 |  | 2047 |  |  |  | 0 | 1 |  | Nominal ¦ 2/10/2021 5:12:48 PM | 6121 | 0 | 0 | 0 | 0 | 0
HR_P2_MustTakeStorage_PHES | Average | 2047 | PSE | ANRN 8638 | New Resource 8638 from 21IRPPHSE New Pumped hydro storage | -2.7075 | 99 | 100 | 100 | 0 | 0 | 0 | 0 | 4265 |  | 4265 | 4515.1333 | 4515.1333 | 0 | 0 | 43.8 | 0.438 | 0 |  | 31922.0586 | 3130.7661 | 25516.3633 | 3274.9299 | 0 | 0 | 0 | 0 | 0 | -29928.8438 | 0 | 0 | 0 | Battery_PSH | 0 | -1 |  | 0 | -1 | -23717.9688 | -23717.9688 | 0 | 94871.8984 | 94871.8906 | 800 | 0 | 0 | 0 | 0 | 720 | 0 | -0.027075 |  |  |  | 7694 | 1/1/2026 | 12/31/2055 | True | 0 | 0 | 0 | 0 | 0 | 0 | 0 |  | 1 | 0 | 0 | 0 | Unit | 1 |  | 2047 |  |  |  | 0 | 1 |  | Nominal ¦ 2/10/2021 5:12:48 PM | 6122 | 0 | 0 | 0 | 0 | 0
HR_P2_MustTakeStorage_PHES | Average | 2047 | PSE | ANRN 8639 | New Resource 8639 from 21IRPPHSE New Pumped hydro storage | -2.705 | 99 | 100 | 100 | 0 | 0 | 0 | 0 | 4265 |  | 4265 | 4515.1333 | 4515.1333 | 0 | 0 | 43.8 | 0.438 | 0 |  | 31922.0586 | 3130.7661 | 25516.3633 | 3274.9299 | 0 | 0 | 0 | 0 | 0 | -29928.8438 | 0 | 0 | 0 | Battery_PSH | 0 | -1 |  | 0 | -1 | -23695.6699 | -23695.6699 | 0 | 94782.6953 | 94782.6953 | 800 | 0 | 0 | 0 | 0 | 721 | 0 | -0.02705 |  |  |  | 7690 | 1/1/2026 | 12/31/2055 | True | 0 | 0 | 0 | 0 | 0 | 0 | 0 |  | 1 | 0 | 0 | 0 | Unit | 1 |  | 2047 |  |  |  | 0 | 1 |  | Nominal ¦ 2/10/2021 5:12:48 PM | 6123 | 0 | 0 | 0 | 0 | 0
HR_P2_MustTakeStorage_PHES | Average | 2047 | PSE | ANRN 8640 | New Resource 8640 from 21IRPPHSE New Pumped hydro storage | -2.7064 | 99 | 100 | 100 | 0 | 0 | 0 | 0 | 4265 |  | 4265 | 4516.0278 | 4516.0278 | 0 | 0 | 43.8 | 0.438 | 0 |  | 31922.0586 | 3130.7661 | 25516.3633 | 3274.9299 | 0 | 0 | 0 | 0 | 0 | -29928.3711 | 0 | 0 | 0 | Battery_PSH | 0 | -1 |  | 0 | -1 | -23708.0527 | -23708.0527 | 0 | 94832.2344 | 94832.2266 | 800 | 0 | 0 | 0 | 0 | 722 | 0 | -0.027064 |  |  |  | 7695 | 1/1/2026 | 12/31/2055 | True | 0 | 0 | 0 | 0 | 0 | 0 | 0 |  | 1 | 0 | 0 | 0 | Unit | 1 |  | 2047 |  |  |  | 0 | 1 |  | Nominal ¦ 2/10/2021 5:12:48 PM | 6124 | 0 | 0 | 0 | 0 | 0
HR_P2_MustTakeStorage_PHES | Average | 2047 | PSE | ANRN 8641 | New Resource 8641 from 21IRPPHSE New Pumped hydro storage | -2.7087 | 99 | 100 | 100 | 0 | 0 | 0 | 0 | 4265 |  | 4265 | 4515.1333 | 4515.1333 | 0 | 0 | 43.8 | 0.438 | 0 |  | 31922.0586 | 3130.7661 | 25516.3633 | 3274.9299 | 0 | 0 | 0 | 0 | 0 | -29928.8438 | 0 | 0 | 0 | Battery_PSH | 0 | -1 |  | 0 | -1 | -23728.3223 | -23728.3223 | 0 | 94913.3125 | 94913.3047 | 800 | 0 | 0 | 0 | 0 | 723 | 0 | -0.027087 |  |  |  | 7695 | 1/1/2026 | 12/31/2055 | True | 0 | 0 | 0 | 0 | 0 | 0 | 0 |  | 1 | 0 | 0 | 0 | Unit | 1 |  | 2047 |  |  |  | 0 | 1 |  | Nominal ¦ 2/10/2021 5:12:48 PM | 6125 | 0 | 0 | 0 | 0 | 0
HR_P2_MustTakeStorage_PHES | Average | 2047 | PSE | ANRN 8729 | New Resource 8729 from 21IRPPHSE New Pumped hydro storage | -2.7033 | 99 | 100 | 100 | 0 | 0 | 0 | 0 | 4265 |  | 4265 | 4515.1333 | 4515.1333 | 0 | 0 | 43.8 | 0.438 | 0 |  | 32590.2852 | 3130.7661 | 26184.5898 | 3274.9299 | 0 | 0 | 0 | 0 | 0 | -30597.0703 | 0 | 0 | 0 | Battery_PSH | 0 | -1 |  | 0 | -1 | -23681.0918 | -23681.0918 | 0 | 94724.3828 | 94724.3828 | 800 | 0 | 0 | 0 | 0 | 725 | 0 | -0.027033 |  |  |  | 7685 | 1/1/2027 | 12/31/2056 | True | 0 | 0 | 0 | 0 | 0 | 0 | 0 |  | 1 | 0 | 0 | 0 | Unit | 1 |  | 2047 |  |  |  | 0 | 1 |  | Nominal ¦ 2/10/2021 5:12:48 PM | 6126 | 0 | 0 | 0 | 0 | 0
HR_P2_MustTakeStorage_PHES | Average | 2047 | PSE | ANRN 8730 | New Resource 8730 from 21IRPPHSE New Pumped hydro storage | -2.7037 | 99 | 100 | 100 | 0 | 0 | 0 | 0 | 4265 |  | 4265 | 4515.1333 | 4515.1333 | 0 | 0 | 43.8 | 0.438 | 0 |  | 32590.2852 | 3130.7661 | 26184.5898 | 3274.9299 | 0 | 0 | 0 | 0 | 0 | -30597.0703 | 0 | 0 | 0 | Battery_PSH | 0 | -1 |  | 0 | -1 | -23684.4707 | -23684.4707 | 0 | 94737.9062 | 94737.8984 | 800 | 0 | 0 | 0 | 0 | 722 | 0 | -0.027037 |  |  |  | 7687 | 1/1/2027 | 12/31/2056 | True | 0 | 0 | 0 | 0 | 0 | 0 | 0 |  | 1 | 0 | 0 | 0 | Unit | 1 |  | 2047 |  |  |  | 0 | 1 |  | Nominal ¦ 2/10/2021 5:12:48 PM | 6127 | 0 | 0 | 0 | 0 | 0
HR_P2_MustTakeStorage_PHES | Average | 2047 | PSE | ANRN 8731 | New Resource 8731 from 21IRPPHSE New Pumped hydro storage | -2.7095 | 99 | 100 | 100 | 0 | 0 | 0 | 0 | 4265 |  | 4265 | 4515.1333 | 4515.1333 | 0 | 0 | 43.8 | 0.438 | 0 |  | 32590.2852 | 3130.7661 | 26184.5898 | 3274.9299 | 0 | 0 | 0 | 0 | 0 | -30597.0703 | 0 | 0 | 0 | Battery_PSH | 0 | -1 |  | 0 | -1 | -23734.8027 | -23734.8027 | 0 | 94939.2266 | 94939.2266 | 800 | 0 | 0 | 0 | 0 | 723 | 0 | -0.027095 |  |  |  | 7695 | 1/1/2027 | 12/31/2056 | True | 0 | 0 | 0 | 0 | 0 | 0 | 0 |  | 1 | 0 | 0 | 0 | Unit | 1 |  | 2047 |  |  |  | 0 | 1 |  | Nominal ¦ 2/10/2021 5:12:48 PM | 6128 | 0 | 0 | 0 | 0 | 0
HR_P2_MustTakeStorage_PHES | Average | 2047 | PSE | ANRN 8732 | New Resource 8732 from 21IRPPHSE New Pumped hydro storage | -2.7091 | 99 | 100 | 100 | 0 | 0 | 0 | 0 | 4265 |  | 4265 | 4515.1333 | 4515.1333 | 0 | 0 | 43.8 | 0.438 | 0 |  | 32590.2852 | 3130.7661 | 26184.5898 | 3274.9299 | 0 | 0 | 0 | 0 | 0 | -30597.0703 | 0 | 0 | 0 | Battery_PSH | 0 | -1 |  | 0 | -1 | -23732.0605 | -23732.0605 | 0 | 94928.2656 | 94928.2578 | 800 | 0 | 0 | 0 | 0 | 722 | 0 | -0.027091 |  |  |  | 7695 | 1/1/2027 | 12/31/2056 | True | 0 | 0 | 0 | 0 | 0 | 0 | 0 |  | 1 | 0 | 0 | 0 | Unit | 1 |  | 2047 |  |  |  | 0 | 1 |  | Nominal ¦ 2/10/2021 5:12:48 PM | 6129 | 0 | 0 | 0 | 0 | 0
HR_P2_MustTakeStorage_PHES | Average | 2047 | PSE | ANRN 8733 | New Resource 8733 from 21IRPPHSE New Pumped hydro storage | -2.7117 | 99 | 100 | 100 | 0 | 0 | 0 | 0 | 4265 |  | 4265 | 4515.1333 | 4515.1333 | 0 | 0 | 43.8 | 0.438 | 0 |  | 32590.2852 | 3130.7661 | 26184.5898 | 3274.9299 | 0 | 0 | 0 | 0 | 0 | -30597.0703 | 0 | 0 | 0 | Battery_PSH | 0 | -1 |  | 0 | -1 | -23754.7207 | -23754.7207 | 0 | 95018.8984 | 95018.8984 | 800 | 0 | 0 | 0 | 0 | 723 | 0 | -0.027117 |  |  |  | 7700 | 1/1/2027 | 12/31/2056 | True | 0 | 0 | 0 | 0 | 0 | 0 | 0 |  | 1 | 0 | 0 | 0 | Unit | 1 |  | 2047 |  |  |  | 0 | 1 |  | Nominal ¦ 2/10/2021 5:12:48 PM | 6130 | 0 | 0 | 0 | 0 | 0
HR_P2_MustTakeStorage_PHES | Average | 2047 | PSE | ANRN 8734 | New Resource 8734 from 21IRPPHSE New Pumped hydro storage | -2.7082 | 99 | 100 | 100 | 0 | 0 | 0 | 0 | 4265 |  | 4265 | 4515.1333 | 4515.1333 | 0 | 0 | 43.8 | 0.438 | 0 |  | 32590.2852 | 3130.7661 | 26184.5898 | 3274.9299 | 0 | 0 | 0 | 0 | 0 | -30597.0703 | 0 | 0 | 0 | Battery_PSH | 0 | -1 |  | 0 | -1 | -23724.1543 | -23724.1543 | 0 | 94896.6406 | 94896.6328 | 800 | 0 | 0 | 0 | 0 | 722 | 0 | -0.027082 |  |  |  | 7696 | 1/1/2027 | 12/31/2056 | True | 0 | 0 | 0 | 0 | 0 | 0 | 0 |  | 1 | 0 | 0 | 0 | Unit | 1 |  | 2047 |  |  |  | 0 | 1 |  | Nominal ¦ 2/10/2021 5:12:48 PM | 6131 | 0 | 0 | 0 | 0 | 0
HR_P2_MustTakeStorage_PHES | Average | 2047 | PSE | ANRN 8735 | New Resource 8735 from 21IRPPHSE New Pumped hydro storage | -2.7082 | 99 | 100 | 100 | 0 | 0 | 0 | 0 | 4265 |  | 4265 | 4515.1333 | 4515.1333 | 0 | 0 | 43.8 | 0.438 | 0 |  | 32590.2852 | 3130.7661 | 26184.5898 | 3274.9299 | 0 | 0 | 0 | 0 | 0 | -30597.0703 | 0 | 0 | 0 | Battery_PSH | 0 | -1 |  | 0 | -1 | -23723.9062 | -23723.9062 | 0 | 94895.6406 | 94895.6406 | 800 | 0 | 0 | 0 | 0 | 721 | 0 | -0.027082 |  |  |  | 7695 | 1/1/2027 | 12/31/2056 | True | 0 | 0 | 0 | 0 | 0 | 0 | 0 |  | 1 | 0 | 0 | 0 | Unit | 1 |  | 2047 |  |  |  | 0 | 1 |  | Nominal ¦ 2/10/2021 5:12:48 PM | 6132 | 0 | 0 | 0 | 0 | 0
HR_P2_MustTakeStorage_PHES | Average | 2047 | PSE | ANRN 8736 | New Resource 8736 from 21IRPPHSE New Pumped hydro storage | -2.7089 | 99 | 100 | 100 | 0 | 0 | 0 | 0 | 4265 |  | 4265 | 4515.1333 | 4515.1333 | 0 | 0 | 43.8 | 0.438 | 0 |  | 32590.2852 | 3130.7661 | 26184.5898 | 3274.9299 | 0 | 0 | 0 | 0 | 0 | -30597.0703 | 0 | 0 | 0 | Battery_PSH | 0 | -1 |  | 0 | -1 | -23730.2324 | -23730.2324 | 0 | 94920.9453 | 94920.9453 | 800 | 0 | 0 | 0 | 0 | 723 | 0 | -0.027089 |  |  |  | 7698 | 1/1/2027 | 12/31/2056 | True | 0 | 0 | 0 | 0 | 0 | 0 | 0 |  | 1 | 0 | 0 | 0 | Unit | 1 |  | 2047 |  |  |  | 0 | 1 |  | Nominal ¦ 2/10/2021 5:12:48 PM | 6133 | 0 | 0 | 0 | 0 | 0
HR_P2_MustTakeStorage_PHES | Average | 2047 | PSE | ANRN 8737 | New Resource 8737 from 21IRPPHSE New Pumped hydro storage | -2.7088 | 99 | 100 | 100 | 0 | 0 | 0 | 0 | 4265 |  | 4265 | 4515.1333 | 4515.1333 | 0 | 0 | 43.8 | 0.438 | 0 |  | 32590.2852 | 3130.7661 | 26184.5898 | 3274.9299 | 0 | 0 | 0 | 0 | 0 | -30597.0703 | 0 | 0 | 0 | Battery_PSH | 0 | -1 |  | 0 | -1 | -23729.4375 | -23729.4375 | 0 | 94917.7734 | 94917.7656 | 800 | 0 | 0 | 0 | 0 | 723 | 0 | -0.027088 |  |  |  | 7699 | 1/1/2027 | 12/31/2056 | True | 0 | 0 | 0 | 0 | 0 | 0 | 0 |  | 1 | 0 | 0 | 0 | Unit | 1 |  | 2047 |  |  |  | 0 | 1 |  | Nominal ¦ 2/10/2021 5:12:48 PM | 6134 | 0 | 0 | 0 | 0 | 0
HR_P2_MustTakeStorage_PHES | Average | 2047 | PSE | ANRN 8738 | New Resource 8738 from 21IRPPHSE New Pumped hydro storage | -2.7104 | 99 | 100 | 100 | 0 | 0 | 0 | 0 | 4265 |  | 4265 | 4515.1333 | 4515.1333 | 0 | 0 | 43.8 | 0.438 | 0 |  | 32590.2852 | 3130.7661 | 26184.5898 | 3274.9299 | 0 | 0 | 0 | 0 | 0 | -30597.0703 | 0 | 0 | 0 | Battery_PSH | 0 | -1 |  | 0 | -1 | -23743.0273 | -23743.0273 | 0 | 94972.125 | 94972.125 | 800 | 0 | 0 | 0 | 0 | 723 | 0 | -0.027104 |  |  |  | 7698 | 1/1/2027 | 12/31/2056 | True | 0 | 0 | 0 | 0 | 0 | 0 | 0 |  | 1 | 0 | 0 | 0 | Unit | 1 |  | 2047 |  |  |  | 0 | 1 |  | Nominal ¦ 2/10/2021 5:12:48 PM | 6135 | 0 | 0 | 0 | 0 | 0
HR_P2_MustTakeStorage_PHES | Average | 2047 | PSE | ANRN 8829 | New Resource 8829 from 21IRPPHSE New Pumped hydro storage | -2.7087 | 99 | 100 | 100 | 0 | 0 | 0 | 0 | 4265 |  | 4265 | 4515.1333 | 4515.1333 | 0 | 0 | 43.8 | 0.438 | 0 |  | 33270.8867 | 3130.7661 | 26865.1914 | 3274.9299 | 0 | 0 | 0 | 0 | 0 | -31277.6719 | 0 | 0 | 0 | Battery_PSH | 0 | -1 |  | 0 | -1 | -23727.9727 | -23727.9727 | 0 | 94911.9062 | 94911.9062 | 800 | 0 | 0 | 0 | 0 | 722 | 0 | -0.027087 |  |  |  | 7695 | 1/1/2028 | 12/31/2057 | True | 0 | 0 | 0 | 0 | 0 | 0 | 0 |  | 1 | 0 | 0 | 0 | Unit | 1 |  | 2047 |  |  |  | 0 | 1 |  | Nominal ¦ 2/10/2021 5:12:48 PM | 6136 | 0 | 0 | 0 | 0 | 0
HR_P2_MustTakeStorage_PHES | Average | 2047 | PSE | ANRN 8830 | New Resource 8830 from 21IRPPHSE New Pumped hydro storage | -2.7068 | 99 | 100 | 100 | 0 | 0 | 0 | 0 | 4265 |  | 4265 | 4515.1333 | 4515.1333 | 0 | 0 | 43.8 | 0.438 | 0 |  | 33270.8867 | 3130.7661 | 26865.1914 | 3274.9299 | 0 | 0 | 0 | 0 | 0 | -31277.6719 | 0 | 0 | 0 | Battery_PSH | 0 | -1 |  | 0 | -1 | -23711.8379 | -23711.8379 | 0 | 94847.3672 | 94847.3672 | 800 | 0 | 0 | 0 | 0 | 721 | 0 | -0.027068 |  |  |  | 7692 | 1/1/2028 | 12/31/2057 | True | 0 | 0 | 0 | 0 | 0 | 0 | 0 |  | 1 | 0 | 0 | 0 | Unit | 1 |  | 2047 |  |  |  | 0 | 1 |  | Nominal ¦ 2/10/2021 5:12:48 PM | 6137 | 0 | 0 | 0 | 0 | 0
HR_P2_MustTakeStorage_PHES | Average | 2047 | PSE | ANRN 8831 | New Resource 8831 from 21IRPPHSE New Pumped hydro storage | -2.7057 | 99 | 100 | 100 | 0 | 0 | 0 | 0 | 4265 |  | 4265 | 4515.1333 | 4515.1333 | 0 | 0 | 43.8 | 0.438 | 0 |  | 33270.8867 | 3130.7661 | 26865.1914 | 3274.9299 | 0 | 0 | 0 | 0 | 0 | -31277.6719 | 0 | 0 | 0 | Battery_PSH | 0 | -1 |  | 0 | -1 | -23702.2617 | -23702.2617 | 0 | 94809.0703 | 94809.0625 | 800 | 0 | 0 | 0 | 0 | 721 | 0 | -0.027057 |  |  |  | 7690 | 1/1/2028 | 12/31/2057 | True | 0 | 0 | 0 | 0 | 0 | 0 | 0 |  | 1 | 0 | 0 | 0 | Unit | 1 |  | 2047 |  |  |  | 0 | 1 |  | Nominal ¦ 2/10/2021 5:12:48 PM | 6138 | 0 | 0 | 0 | 0 | 0
HR_P2_MustTakeStorage_PHES | Average | 2047 | PSE | ANRN 8832 | New Resource 8832 from 21IRPPHSE New Pumped hydro storage | -2.7071 | 99 | 100 | 100 | 0 | 0 | 0 | 0 | 4265 |  | 4265 | 4515.1333 | 4515.1333 | 0 | 0 | 43.8 | 0.438 | 0 |  | 33270.8867 | 3130.7661 | 26865.1914 | 3274.9299 | 0 | 0 | 0 | 0 | 0 | -31277.6719 | 0 | 0 | 0 | Battery_PSH | 0 | -1 |  | 0 | -1 | -23714.4609 | -23714.4609 | 0 | 94857.8594 | 94857.8594 | 800 | 0 | 0 | 0 | 0 | 721 | 0 | -0.027071 |  |  |  | 7693 | 1/1/2028 | 12/31/2057 | True | 0 | 0 | 0 | 0 | 0 | 0 | 0 |  | 1 | 0 | 0 | 0 | Unit | 1 |  | 2047 |  |  |  | 0 | 1 |  | Nominal ¦ 2/10/2021 5:12:48 PM | 6139 | 0 | 0 | 0 | 0 | 0
HR_P2_MustTakeStorage_PHES | Average | 2047 | PSE | ANRN 10829 | New Resource 10829 from 21IRPDSM1 DSM Bundle 1 | 140.2073 | 140.2073 | 140.2073 | 140.2073 | 140.2072 | 4.0617 | 3.8683 | 3.8683 | 0 | 0 | 0 | 44080.1953 | 44080.1953 | 0 | 0 | 113.23 | 1.0273 | 0 | 3.8683 | 0 | 0 | 0 | 0 | 4751.1377 | 4751.1377 | 0 | 0 | 0 | 39329.0547 | 0 | 0 | 0 | New Cosnervation | 0 | -1 |  | 0 | -1 | 1228215.875 | 1228215.875 | 0 | 1228215.875 | 0 | 0 | 33.5274 | 0 | 0 | 0 | 0 | 0 | 1 | 32.0213 | 35.8896 | 3.8683 | 8760 | 1/1/2022 | 12/31/2051 | True | 0 | 0 | 0 | 0 | 0 | 0 | 0 |  | 0 | 0 | 0 | 0 | Unit | 1 |  | 2047 |  |  |  | 0 | 1 |  | Nominal ¦ 2/10/2021 5:12:48 PM | 6140 | 0 | 0 | 0 | 0 | 0
HR_P2_MustTakeStorage_PHES | Average | 2047 | PSE | ANRN 10830 | New Resource 10830 from 21IRPDSM2 DSM Bundle 2 | 65.9293 | 65.9293 | 65.9293 | 65.9293 | 65.9292 | 8.4474 | 8.0452 | 8.0452 | 0 | 0 | 0 | 21230.5586 | 21230.5586 | 0 | 0 | 55.63 | 1.2641 | 0 | 8.0452 | 0 | 0 | 0 | 0 | 4646.4077 | 4646.4077 | 0 | 0 | 0 | 16584.1504 | 0 | 0 | 0 | New Cosnervation | 0 | -1 |  | 0 | -1 | 577540.375 | 577540.375 | 0 | 577540.375 | 0 | 0 | 0.27397 | 0 | 0 | 0 | 0 | 0 | 1 | 28.7151 | 36.7603 | 8.0452 | 8760 | 1/1/2022 | 12/31/2051 | True | 0 | 0 | 0 | 0 | 0 | 0 | 0 |  | 0 | 0 | 0 | 0 | Unit | 1 |  | 2047 |  |  |  | 0 | 1 |  | Nominal ¦ 2/10/2021 5:12:48 PM | 6141 | 0 | 0 | 0 | 0 | 0
HR_P2_MustTakeStorage_PHES | Average | 2047 | PSE | ANRN 10831 | New Resource 10831 from 21IRPDSM3 DSM Bundle 3 | 25.6796 | 25.6796 | 25.6796 | 25.6796 | 25.6796 | 0.94691 | 0.90182 | 0.90182 | 0 | 0 | 0 | 7739.0293 | 7739.0293 | 0 | 0 | 19.88 | 0.96313 | 0 | 0.90182 | 0 | 0 | 0 | 0 | 202.867 | 202.867 | 0 | 0 | 0 | 7536.1621 | 0 | 0 | 0 | New Cosnervation | 0 | -1 |  | 0 | -1 | 224953.4219 | 224953.4219 | 0 | 224953.4219 | 0 | 0 | 0.022831 | 0 | 0 | 0 | 0 | 0 | 1 | 33.501 | 34.4028 | 0.90182 | 8760 | 1/1/2022 | 12/31/2051 | True | 0 | 0 | 0 | 0 | 0 | 0 | 0 |  | 0 | 0 | 0 | 0 | Unit | 1 |  | 2047 |  |  |  | 0 | 1 |  | Nominal ¦ 2/10/2021 5:12:48 PM | 6142 | 0 | 0 | 0 | 0 | 0
HR_P2_MustTakeStorage_PHES | Average | 2047 | PSE | ANRN 10832 | New Resource 10832 from 21IRPDSM4 DSM Bundle 4 | 32.5592 | 32.5592 | 32.5592 | 32.5592 | 32.5592 | 1.545 | 1.4714 | 1.4714 | 0 | 0 | 0 | 10406.8936 | 10406.8936 | 0 | 0 | 7.36 | 0.35966 | 0 | 1.4714 | 0 | 0 | 0 | 0 | 419.6672 | 419.6672 | 0 | 0 | 0 | 9987.2266 | 0 | 0 | 0 | New Cosnervation | 0 | -1 |  | 0 | -1 | 285218.7188 | 285218.7188 | 0 | 285218.7188 | 0 | 0 | 0.53653 | 0 | 0 | 0 | 0 | 0 | 1 | 35.016 | 36.4874 | 1.4714 | 8760 | 1/1/2022 | 12/31/2051 | True | 0 | 0 | 0 | 0 | 0 | 0 | 0 |  | 0 | 0 | 0 | 0 | Unit | 1 |  | 2047 |  |  |  | 0 | 1 |  | Nominal ¦ 2/10/2021 5:12:48 PM | 6143 | 0 | 0 | 0 | 0 | 0
HR_P2_MustTakeStorage_PHES | Average | 2047 | PSE | ANRN 10833 | New Resource 10833 from 21IRPDSM5 DSM Bundle 5 | 19.3627 | 19.3627 | 19.3627 | 19.3627 | 19.3627 | 21.7291 | 20.6943 | 20.6943 | 0 | 0 | 0 | 6644.981 | 6644.981 | 0 | 0 | 11.27 | 0.91494 | 0 | 20.6943 | 0 | 0 | 0 | 0 | 3510.1187 | 3510.1187 | 0 | 0 | 0 | 3134.8623 | 0 | 0 | 0 | New Cosnervation | 0 | -1 |  | 0 | -1 | 169617.25 | 169617.25 | 0 | 169617.25 | 0 | 0 | 0.91324 | 0 | 0 | 0 | 0 | 0 | 1 | 18.482 | 39.1763 | 20.6943 | 8760 | 1/1/2022 | 12/31/2051 | True | 0 | 0 | 0 | 0 | 0 | 0 | 0 |  | 0 | 0 | 0 | 0 | Unit | 1 |  | 2047 |  |  |  | 0 | 1 |  | Nominal ¦ 2/10/2021 5:12:48 PM | 6144 | 0 | 0 | 0 | 0 | 0
HR_P2_MustTakeStorage_PHES | Average | 2047 | PSE | ANRN 10834 | New Resource 10834 from 21IRPDSM6 DSM Bundle 6 | 4.7421 | 4.7421 | 4.7421 | 4.7421 | 4.7421 | 11.961 | 11.3914 | 11.3914 | 0 | 0 | 0 | 1561.5364 | 1561.5364 | 0 | 0 | 4.05 | 1.703 | 0 | 11.3914 | 0 | 0 | 0 | 0 | 473.2099 | 473.2099 | 0 | 0 | 0 | 1088.3264 | 0 | 0 | 0 | New Cosnervation | 0 | -1 |  | 0 | -1 | 41541.0352 | 41541.0352 | 0 | 41541.0352 | 0 | 0 | 1.0274 | 0 | 0 | 0 | 0 | 0 | 1 | 26.1988 | 37.5902 | 11.3914 | 8760 | 1/1/2022 | 12/31/2051 | True | 0 | 0 | 0 | 0 | 0 | 0 | 0 |  | 0 | 0 | 0 | 0 | Unit | 1 |  | 2047 |  |  |  | 0 | 1 |  | Nominal ¦ 2/10/2021 5:12:48 PM | 6145 | 0 | 0 | 0 | 0 | 0
HR_P2_MustTakeStorage_PHES | Average | 2047 | PSE | ANRN 10835 | New Resource 10835 from 21IRPDSM7 DSM Bundle 7 | 52.7213 | 53.5862 | 53.5862 | 53.5862 | 53.5862 | 25.9902 | 24.7525 | 24.7525 | 0 | 0 | 0 | 17149.6387 | 17149.6387 | 0 | 0 | 44.82 | 1.2007 | 0 | 24.7525 | 0 | 0 | 0 | 0 | 11431.6816 | 11431.6816 | 0 | 0 | 0 | 5717.9565 | 0 | 0 | 0 | New Cosnervation | 0 | -1 |  | 0 | -1 | 461838.9062 | 461838.9062 | 0 | 461838.9062 | 0 | 0 | 3.105 | 0 | 0 | 0 | 33 | 0 | 0.98386 | 12.3808 | 37.1334 | 24.7525 | 8624 | 1/1/2022 | 12/31/2051 | True | 0 | 0 | 0 | 0 | 0 | 0 | 0 |  | 0 | 0 | 0 | 0 | Unit | 1 |  | 2047 |  |  |  | 0 | 1 |  | Nominal ¦ 2/10/2021 5:12:48 PM | 6146 | 0 | 0 | 0 | 0 | 0
HR_P2_MustTakeStorage_PHES | Average | 2047 | PSE | ANRN 10836 | New Resource 10836 from 21IRPDSM8 DSM Bundle 8 | 34.7009 | 35.5615 | 35.5615 | 35.5615 | 35.5615 | 37.2036 | 35.432 | 35.432 | 0 | 0 | 0 | 10358.8545 | 10358.8545 | 0 | 0 | 37.23 | 1.5492 | 0 | 35.432 | 0 | 0 | 0 | 0 | 10770.6055 | 10770.6055 | 0 | 0 | 0 | -411.7506 | 0 | 0 | 0 | New Cosnervation | 0 | -1 |  | 0 | -1 | 303980 | 303980 | 0 | 303980 | 0 | 0 | 25.6164 | 0 | 0 | 0 | 37 | 0 | 0.9758 | -1.3545 | 34.0774 | 35.432 | 8576 | 1/1/2022 | 12/31/2051 | True | 0 | 0 | 0 | 0 | 0 | 0 | 0 |  | 0 | 0 | 0 | 0 | Unit | 1 |  | 2047 |  |  |  | 0 | 1 |  | Nominal ¦ 2/10/2021 5:12:48 PM | 6147 | 0 | 0 | 0 | 0 | 0
HR_P2_MustTakeStorage_PHES | Average | 2047 | PSE | ANRN 10842 | New Resource 10842 from 21IRPDSMDE DSM Bundle Distribution Efficiency | 24.4371 | 24.4371 | 24.4371 | 24.4371 | 24.437 | 0 | 0 | 0 | 0 | 0 | 0 | 7136.0791 | 7136.0791 | 0 | 0 | 0 | 0 | 0 | 0 | 0 | 0 | 0 | 0 | 0 | 0 | 0 | 0 | 0 | 7136.0791 | 0 | 0 | 0 | New Cosnervation | 0 | -1 |  | 0 | -1 | 214068.6406 | 214068.6406 | 0 | 214068.6406 | 0 | 0 | 0 | 0 | 0 | 0 | 0 | 0 | 1 | 33.3355 | 33.3355 | 0 | 8760 | 1/1/2022 | 12/31/2051 | True | 0 | 0 | 0 | 0 | 0 | 0 | 0 |  | 0 | 0 | 0 | 0 | Unit | 1 |  | 2047 |  |  |  | 0 | 1 |  | Nominal ¦ 2/10/2021 5:12:48 PM | 6148 | 0 | 0 | 0 | 0 | 0
HR_P2_MustTakeStorage_PHES | Average | 2047 | PSE | ANRN 10843 | New Resource 10843 from 21IRPDSMC&S 21IRP DSM C&S | 174.1562 | 174.1562 | 174.1562 | 174.1562 | 174.1561 | 0 | 0 | 0 | 0 | 0 | 0 | 56928.7539 | 56928.7539 | 0 | 0 | 0 | 0 | 0 | 0 | 0 | 0 | 0 | 0 | 0 | 0 | 0 | 0 | 0 | 56928.7539 | 0 | 0 | 0 | New Cosnervation | 0 | -1 |  | 0 | -1 | 1525608.375 | 1525608.375 | 0 | 1525608.375 | 0 | 0 | 0 | 0 | 0 | 0 | 0 | 0 | 1 | 37.3154 | 37.3154 | 0 | 8760 | 1/1/2022 | 12/31/2051 | True | 0 | 0 | 0 | 0 | 0 | 0 | 0 |  | 0 | 0 | 0 | 0 | Unit | 1 |  | 2047 |  |  |  | 0 | 1 |  | Nominal ¦ 2/10/2021 5:12:48 PM | 6149 | 0 | 0 | 0 | 0 | 0
HR_P2_MustTakeStorage_PHES | Average | 2047 | PSE | ANRN 10844 | New Resource 10844 from 21IRPDSMPV 21IRP DSM Solar PV | 36.1772 | 36.1772 | 36.1772 | 36.1772 | 36.1772 | 0 | 0 | 0 | 0 | 0 | 0 | 2983.9036 | 2983.9036 | 0 | 0 | 0 | 0.52123 | 0 | 0 | 0 | 0 | 0 | 0 | 0 | 0 | 0 | 0 | 0 | 2983.9036 | 0 | 0 | 0 | New Cosnervation | 0 | -1 |  | 0 | -1 | 316912.5 | 316912.5 | 0 | 316912.5 | 0 | 0 | 0 | 0 | 0 | 0 | 371 | 0 | 1 | 9.4155 | 9.4155 | 0 | 4194 | 1/1/2022 | 12/31/2051 | True | 0 | 0 | 0 | 0 | 0 | 0 | 0 |  | 0 | 0 | 0 | 0 | Unit | 1 |  | 2047 |  |  |  | 0 | 1 |  | Nominal ¦ 2/10/2021 5:12:48 PM | 6150 | 0 | 0 | 0 | 0 | 0
HR_P2_MustTakeStorage_PHES | Average | 2047 | PSE | ANRN 10846 | New Resource 10846 from 21IRPDR1 DR Res CPP-No Enablement | 0.56669 | 0.58877 | 64.47 | 64.47 | 0.58877 | 0 | 0 | 0 | 0 | 0 | 0 | 224.4759 | 224.4759 | 0 | 0 | 24.11 | 0.37397 | 0 | 0 | 211.5735 | 211.5735 | 0 | 0 | 0 | 0 | 0 | 0 | 0 | 12.9024 | 0 | 0 | 0 | Demand Response | 0 | -1 |  | 0 | -1 | 4964.1895 | 4964.1895 | 0 | 4964.1895 | 0 | 0 | 0 | 50.3653 | 0 | 0 | 34 | 0 | 0.00879 | 2.5991 | 45.219 | 42.62 | 77 | 1/1/2023 | 12/31/2052 | True | 0 | 0 | 0 | 0 | 0 | 0 | 0 |  | 0 | 0 | 0 | 0 | Unit | 1 |  | 2047 |  |  |  | 0 | 1 |  | Nominal ¦ 2/10/2021 5:12:48 PM | 6151 | 0 | 0 | 0 | 0 | 0
HR_P2_MustTakeStorage_PHES | Average | 2047 | PSE | ANRN 10975 | New Resource 10975 from 21IRPDR6 DR Res DLC ERWH-Grid-Enabled | 53.8129 | 57.68 | 57.68 | 57.68 | 57.6799 | 0 | 0 | 0 | 0 | 0 | 0 | 16950.1504 | 16950.1504 | 0 | 0 | 21.57 | 0.37396 | 0 | 0 | 4359.8921 | 6401.2603 | 0 | -2041.3684 | 0 | 0 | 0 | 0 | 0 | 12590.2588 | 0 | 0 | 0 | Demand Response | 0 | -1 |  | 0 | -1 | 471401.2812 | 471401.2812 | 0 | 471401.2812 | 0 | 0 | 0 | 100 | 0 | 0 | 235 | 0 | 0.93296 | 26.7082 | 35.9569 | 9.2488 | 8221 | 1/1/2022 | 12/31/2051 | True | 0 | 0 | 0 | 0 | 0 | 0 | 0 |  | 0 | 0 | 0 | 0 | Unit | 1 |  | 2047 |  |  |  | 0 | 1 |  | Nominal ¦ 2/10/2021 5:12:48 PM | 6152 | 0 | 0 | 0 | 0 | 0
HR_P2_MustTakeStorage_PHES | Average | 2047 | PSE | ANRN 11027 | New Resource 11027 from 21IRPDR8 DR Res DLC HPWH-Grid-Enabled | 0.82612 | 0.89 | 0.89 | 0.89 | 0.89 | 0 | 0 | 0 | 0 | 0 | 0 | 261.5402 | 261.5402 | 0 | 0 | 0.33 | 0.37079 | 0 | 0 | 209.472 | 240.9703 | 0 | -31.4982 | 0 | 0 | 0 | 0 | 0 | 52.0681 | 0 | 0 | 0 | Demand Response | 0 | -1 |  | 0 | -1 | 7236.793 | 7236.793 | 0 | 7236.793 | 0 | 0 | 0 | 100 | 0 | 0 | 234 | 0 | 0.92822 | 7.1949 | 36.1403 | 28.9454 | 8134 | 1/1/2022 | 12/31/2051 | True | 0 | 0 | 0 | 0 | 0 | 0 | 0 |  | 0 | 0 | 0 | 0 | Unit | 1 |  | 2047 |  |  |  | 0 | 1 |  | Nominal ¦ 2/10/2021 5:12:48 PM | 6153 | 0 | 0 | 0 | 0 | 0
HR_P2_MustTakeStorage_PHES | Average | 2047 | PSE | ANRN 11319 | New Resource 11319 from 21IRPSolar1 New WA Solar1 | 23.7999 | 23.7999 | 99.35 | 99.35 | 23.7999 | 22.7507 | 21.6674 | 21.6674 | 0 | 0 | 0 | 2674.9026 | 2674.9026 | 0 | 0 | 3.5 | 0.035229 | 0 | 21.6674 | 27387.8906 | 4315.2412 | 16166.7881 | 6905.8618 | 4517.3613 | 0 | 0 | 4517.3613 | 0 | -29230.3496 | 0 | 0 | 0 | PV - Hydro dominated areas | 0 | -1 |  | 0 | -1 | 208486.8906 | 208486.8906 | 0 | 208486.8906 | 0 | 0 | 0 | 0 | 0 | 0 | 367 | 0 | 0.23956 | -140.2023 | 12.8301 | 153.0324 | 4320 | 1/1/2034 | 12/31/2063 | True | 0 | 0 | 0 | 0 | 0 | 0 | 0 |  | 75.5501 | 0 | 0 | 0 | Unit | 1 |  | 2047 |  |  |  | 0 | 1 |  | Nominal ¦ 2/10/2021 5:12:48 PM | 6154 | 0 | 0 | 0 | 0 | 0
HR_P2_MustTakeStorage_PHES | Average | 2047 | PSE | ANRN 11344 | New Resource 11344 from 21IRPSolar2 New WA Solar2 | 23.8119 | 23.8119 | 99.4 | 99.4 | 23.8118 | 22.7507 | 21.6674 | 21.6674 | 0 | 0 | 0 | 2676.2488 | 2676.2488 | 0 | 0 | 3.5 | 0.035211 | 0 | 21.6674 | 27536.9785 | 4317.4131 | 16310.2275 | 6909.3369 | 4519.6348 | 0 | 0 | 4519.6348 | 0 | -29380.3633 | 0 | 0 | 0 | PV - Hydro dominated areas | 0 | -1 |  | 0 | -1 | 208591.8281 | 208591.8281 | 0 | 208591.8281 | 0 | 0 | 0 | 0 | 0 | 0 | 367 | 0 | 0.23956 | -140.851 | 12.8301 | 153.6811 | 4320 | 1/1/2035 | 12/31/2064 | True | 0 | 0 | 0 | 0 | 0 | 0 | 0 |  | 75.5881 | 0 | 0 | 0 | Unit | 1 |  | 2047 |  |  |  | 0 | 1 |  | Nominal ¦ 2/10/2021 5:12:48 PM | 6155 | 0 | 0 | 0 | 0 | 0
HR_P2_MustTakeStorage_PHES | Average | 2047 | PSE | ANRN 11368 | New Resource 11368 from 21IRPSolar3 New WA Solar3 | 23.8031 | 23.8119 | 99.4 | 99.4 | 23.8118 | 22.7507 | 21.6674 | 21.6674 | 0 | 0 | 0 | 2676.2488 | 2676.2488 | 0 | 0 | 3.5 | 0.035211 | 0 | 21.6674 | 27536.9785 | 4317.4131 | 16310.2275 | 6909.3369 | 4517.98 | 0 | 0 | 4517.98 | 0 | -29378.709 | 0 | 0 | 0 | PV - Hydro dominated areas | 0 | -1 |  | 0 | -1 | 208515.4531 | 208515.4531 | 0 | 208515.4531 | 0 | 0 | 0 | 0 | 0 | 0 | 368 | 0 | 0.23947 | -140.8946 | 12.8348 | 153.7294 | 4319 | 1/1/2035 | 12/31/2064 | True | 0 | 0 | 0 | 0 | 0 | 0 | 0 |  | 75.5881 | 0 | 0 | 0 | Unit | 1 |  | 2047 |  |  |  | 0 | 1 |  | Nominal ¦ 2/10/2021 5:12:48 PM | 6156 | 0 | 0 | 0 | 0 | 0
HR_P2_MustTakeStorage_PHES | Average | 2047 | PSE | ANRN 11393 | New Resource 11393 from 21IRPSolar4 New WA Solar4 | 23.8176 | 23.8239 | 99.45 | 99.45 | 23.8238 | 22.7507 | 21.6674 | 21.6674 | 0 | 0 | 0 | 2677.595 | 2677.595 | 0 | 0 | 3.5 | 0.035194 | 0 | 21.6674 | 27686.2012 | 4319.585 | 16453.8027 | 6912.8125 | 4520.7251 | 0 | 0 | 4520.7251 | 0 | -29529.332 | 0 | 0 | 0 | PV - Hydro dominated areas | 0 | -1 |  | 0 | -1 | 208642.1406 | 208642.1406 | 0 | 208642.1406 | 0 | 0 | 0 | 0 | 0 | 0 | 367 | 0 | 0.23949 | -141.531 | 12.8334 | 154.3644 | 4320 | 1/1/2036 | 12/31/2065 | True | 0 | 0 | 0 | 0 | 0 | 0 | 0 |  | 75.6262 | 0 | 0 | 0 | Unit | 1 |  | 2047 |  |  |  | 0 | 1 |  | Nominal ¦ 2/10/2021 5:12:48 PM | 6157 | 0 | 0 | 0 | 0 | 0
HR_P2_MustTakeStorage_PHES | Average | 2047 | PSE | ANRN 11418 | New Resource 11418 from 21IRPSolar5 New WA Solar5 | 23.8358 | 23.8358 | 99.5 | 99.5 | 23.8358 | 22.7507 | 21.6674 | 21.6674 | 0 | 0 | 0 | 2678.9412 | 2678.9412 | 0 | 0 | 3.5 | 0.035176 | 0 | 21.6674 | 27835.5605 | 4321.7568 | 16597.5156 | 6916.2881 | 4524.1816 | 0 | 0 | 4524.1816 | 0 | -29680.8008 | 0 | 0 | 0 | PV - Hydro dominated areas | 0 | -1 |  | 0 | -1 | 208801.6719 | 208801.6719 | 0 | 208801.6719 | 0 | 0 | 0 | 0 | 0 | 0 | 367 | 0 | 0.23956 | -142.1483 | 12.8301 | 154.9784 | 4320 | 1/1/2037 | 12/31/2066 | True | 0 | 0 | 0 | 0 | 0 | 0 | 0 |  | 75.6642 | 0 | 0 | 0 | Unit | 1 |  | 2047 |  |  |  | 0 | 1 |  | Nominal ¦ 2/10/2021 5:12:48 PM | 6158 | 0 | 0 | 0 | 0 | 0
HR_P2_MustTakeStorage_PHES | Average | 2047 | PSE | ANRN 11442 | New Resource 11442 from 21IRPSolar6 New WA Solar6 | 23.8358 | 23.8358 | 99.5 | 99.5 | 23.8358 | 22.7507 | 21.6674 | 21.6674 | 0 | 0 | 0 | 2678.9412 | 2678.9412 | 0 | 0 | 3.5 | 0.035176 | 0 | 21.6674 | 27835.5605 | 4321.7568 | 16597.5156 | 6916.2881 | 4524.1816 | 0 | 0 | 4524.1816 | 0 | -29680.8008 | 0 | 0 | 0 | PV - Hydro dominated areas | 0 | -1 |  | 0 | -1 | 208801.6719 | 208801.6719 | 0 | 208801.6719 | 0 | 0 | 0 | 0 | 0 | 0 | 367 | 0 | 0.23956 | -142.1483 | 12.8301 | 154.9784 | 4320 | 1/1/2037 | 12/31/2066 | True | 0 | 0 | 0 | 0 | 0 | 0 | 0 |  | 75.6642 | 0 | 0 | 0 | Unit | 1 |  | 2047 |  |  |  | 0 | 1 |  | Nominal ¦ 2/10/2021 5:12:48 PM | 6159 | 0 | 0 | 0 | 0 | 0
HR_P2_MustTakeStorage_PHES | Average | 2047 | PSE | ANRN 11467 | New Resource 11467 from 21IRPSolar7 New WA Solar7 | 23.8478 | 23.8478 | 99.55 | 99.55 | 23.8478 | 22.7507 | 21.6674 | 21.6674 | 0 | 0 | 0 | 2680.2874 | 2680.2874 | 0 | 0 | 3.5 | 0.035158 | 0 | 21.6674 | 27972.7363 | 4323.9282 | 16729.0449 | 6919.7637 | 4526.4551 | 0 | 0 | 4526.4551 | 0 | -29818.9043 | 0 | 0 | 0 | PV - Hydro dominated areas | 0 | -1 |  | 0 | -1 | 208906.5938 | 208906.5938 | 0 | 208906.5938 | 0 | 0 | 0 | 0 | 0 | 0 | 367 | 0 | 0.23956 | -142.738 | 12.8301 | 155.5681 | 4320 | 1/1/2038 | 12/31/2067 | True | 0 | 0 | 0 | 0 | 0 | 0 | 0 |  | 75.7022 | 0 | 0 | 0 | Unit | 1 |  | 2047 |  |  |  | 0 | 1 |  | Nominal ¦ 2/10/2021 5:12:48 PM | 6160 | 0 | 0 | 0 | 0 | 0
HR_P2_MustTakeStorage_PHES | Average | 2047 | PSE | ANRN 11491 | New Resource 11491 from 21IRPSolar8 New WA Solar8 | 23.8478 | 23.8478 | 99.55 | 99.55 | 23.8478 | 22.7507 | 21.6674 | 21.6674 | 0 | 0 | 0 | 2680.2874 | 2680.2874 | 0 | 0 | 3.5 | 0.035158 | 0 | 21.6674 | 27972.7363 | 4323.9282 | 16729.0449 | 6919.7637 | 4526.4551 | 0 | 0 | 4526.4551 | 0 | -29818.9043 | 0 | 0 | 0 | PV - Hydro dominated areas | 0 | -1 |  | 0 | -1 | 208906.5938 | 208906.5938 | 0 | 208906.5938 | 0 | 0 | 0 | 0 | 0 | 0 | 367 | 0 | 0.23956 | -142.738 | 12.8301 | 155.5681 | 4320 | 1/1/2038 | 12/31/2067 | True | 0 | 0 | 0 | 0 | 0 | 0 | 0 |  | 75.7022 | 0 | 0 | 0 | Unit | 1 |  | 2047 |  |  |  | 0 | 1 |  | Nominal ¦ 2/10/2021 5:12:48 PM | 6161 | 0 | 0 | 0 | 0 | 0
HR_P2_MustTakeStorage_PHES | Average | 2047 | PSE | ANRN 11515 | New Resource 11515 from 21IRPSolar9 New WA Solar9 | 23.7795 | 23.8478 | 99.55 | 99.55 | 23.8478 | 22.7508 | 21.6674 | 21.6674 | 0 | 0 | 0 | 2680.2874 | 2680.2874 | 0 | 0 | 3.5 | 0.035158 | 0 | 21.6674 | 27972.7363 | 4323.9282 | 16729.0449 | 6919.7637 | 4513.4883 | 0 | 0 | 4513.4883 | 0 | -29805.9375 | 0 | 0 | 0 | PV - Hydro dominated areas | 0 | -1 |  | 0 | -1 | 208308.1562 | 208308.1562 | 0 | 208308.1562 | 0 | 0 | 0 | 0 | 0 | 0 | 369 | 0 | 0.23887 | -143.0858 | 12.8669 | 155.9527 | 4315 | 1/1/2038 | 12/31/2067 | True | 0 | 0 | 0 | 0 | 0 | 0 | 0 |  | 75.7022 | 0 | 0 | 0 | Unit | 1 |  | 2047 |  |  |  | 0 | 1 |  | Nominal ¦ 2/10/2021 5:12:48 PM | 6162 | 0 | 0 | 0 | 0 | 0
HR_P2_MustTakeStorage_PHES | Average | 2047 | PSE | ANRN 11825 | New Resource 11825 from 21IRPSolar10+ New WA Solar10+ | 23.8598 | 23.8598 | 99.6 | 99.6 | 23.8598 | 22.7507 | 21.6674 | 21.6674 | 0 | 0 | 0 | 2681.6335 | 2681.6335 | 0 | 0 | 3.5 | 0.035141 | 0 | 21.6674 | 28110.0371 | 4326.1001 | 16860.6973 | 6923.2393 | 4528.7285 | 0 | 0 | 4528.7285 | 0 | -29957.1328 | 0 | 0 | 0 | PV - Hydro dominated areas | 0 | -1 |  | 0 | -1 | 209011.5156 | 209011.5156 | 0 | 209011.5156 | 0 | 0 | 0 | 0 | 0 | 0 | 367 | 0 | 0.23956 | -143.3277 | 12.8301 | 156.1577 | 4320 | 1/1/2039 | 12/31/2068 | True | 0 | 0 | 0 | 0 | 0 | 0 | 0 |  | 75.7402 | 0 | 0 | 0 | Unit | 1 |  | 2047 |  |  |  | 0 | 1 |  | Nominal ¦ 2/10/2021 5:12:48 PM | 6163 | 0 | 0 | 0 | 0 | 0
HR_P2_MustTakeStorage_PHES | Average | 2047 | PSE | ANRN 11826 | New Resource 11826 from 21IRPSolar10+ New WA Solar10+ | 23.8598 | 23.8598 | 99.6 | 99.6 | 23.8598 | 22.7507 | 21.6674 | 21.6674 | 0 | 0 | 0 | 2681.6335 | 2681.6335 | 0 | 0 | 3.5 | 0.035141 | 0 | 21.6674 | 28110.0371 | 4326.1001 | 16860.6973 | 6923.2393 | 4528.7285 | 0 | 0 | 4528.7285 | 0 | -29957.1328 | 0 | 0 | 0 | PV - Hydro dominated areas | 0 | -1 |  | 0 | -1 | 209011.5156 | 209011.5156 | 0 | 209011.5156 | 0 | 0 | 0 | 0 | 0 | 0 | 367 | 0 | 0.23956 | -143.3277 | 12.8301 | 156.1577 | 4320 | 1/1/2039 | 12/31/2068 | True | 0 | 0 | 0 | 0 | 0 | 0 | 0 |  | 75.7402 | 0 | 0 | 0 | Unit | 1 |  | 2047 |  |  |  | 0 | 1 |  | Nominal ¦ 2/10/2021 5:12:48 PM | 6164 | 0 | 0 | 0 | 0 | 0
HR_P2_MustTakeStorage_PHES | Average | 2047 | PSE | ANRN 11845 | New Resource 11845 from 21IRPSolar10+ New WA Solar10+ | 23.8717 | 23.8718 | 99.65 | 99.65 | 23.8717 | 22.7507 | 21.6674 | 21.6674 | 0 | 0 | 0 | 2682.9797 | 2682.9797 | 0 | 0 | 3.5 | 0.035123 | 0 | 21.6674 | 28247.4609 | 4328.272 | 16992.4746 | 6926.7148 | 4531.002 | 0 | 0 | 4531.002 | 0 | -30095.4844 | 0 | 0 | 0 | PV - Hydro dominated areas | 0 | -1 |  | 0 | -1 | 209116.4531 | 209116.4531 | 0 | 209116.4531 | 0 | 0 | 0 | 0 | 0 | 0 | 367 | 0 | 0.23956 | -143.9173 | 12.8301 | 156.7474 | 4320 | 1/1/2040 | 12/31/2069 | True | 0 | 0 | 0 | 0 | 0 | 0 | 0 |  | 75.7782 | 0 | 0 | 0 | Unit | 1 |  | 2047 |  |  |  | 0 | 1 |  | Nominal ¦ 2/10/2021 5:12:48 PM | 6165 | 0 | 0 | 0 | 0 | 0
HR_P2_MustTakeStorage_PHES | Average | 2047 | PSE | ANRN 11865 | New Resource 11865 from 21IRPSolar10+ New WA Solar10+ | 23.6179 | 23.8837 | 99.7 | 99.7 | 23.8837 | 22.7508 | 21.6674 | 21.6674 | 0 | 0 | 0 | 2684.3259 | 2684.3259 | 0 | 0 | 3.5 | 0.035105 | 0 | 21.6674 | 28372.6719 | 4330.4438 | 17112.0371 | 6930.1904 | 4482.8252 | 0 | 0 | 4482.8252 | 0 | -30171.1719 | 0 | 0 | 0 | PV - Hydro dominated areas | 0 | -1 |  | 0 | -1 | 206892.9844 | 206892.9844 | 0 | 206892.9844 | 0 | 0 | 0 | 0 | 0 | 0 | 375 | 0 | 0.23689 | -145.8298 | 12.9745 | 158.8043 | 4294 | 1/1/2041 | 12/31/2070 | True | 0 | 0 | 0 | 0 | 0 | 0 | 0 |  | 75.8163 | 0 | 0 | 0 | Unit | 1 |  | 2047 |  |  |  | 0 | 1 |  | Nominal ¦ 2/10/2021 5:12:48 PM | 6166 | 0 | 0 | 0 | 0 | 0
HR_P2_MustTakeStorage_PHES | Average | 2047 | PSE | ANRN 11866 | New Resource 11866 from 21IRPSolar10+ New WA Solar10+ | 23.8837 | 23.8837 | 99.7 | 99.7 | 23.8837 | 22.7507 | 21.6674 | 21.6674 | 0 | 0 | 0 | 2684.3259 | 2684.3259 | 0 | 0 | 3.5 | 0.035105 | 0 | 21.6674 | 28372.6719 | 4330.4438 | 17112.0371 | 6930.1904 | 4533.2754 | 0 | 0 | 4533.2754 | 0 | -30221.6211 | 0 | 0 | 0 | PV - Hydro dominated areas | 0 | -1 |  | 0 | -1 | 209221.375 | 209221.375 | 0 | 209221.375 | 0 | 0 | 0 | 0 | 0 | 0 | 367 | 0 | 0.23956 | -144.4481 | 12.8301 | 157.2781 | 4320 | 1/1/2041 | 12/31/2070 | True | 0 | 0 | 0 | 0 | 0 | 0 | 0 |  | 75.8163 | 0 | 0 | 0 | Unit | 1 |  | 2047 |  |  |  | 0 | 1 |  | Nominal ¦ 2/10/2021 5:12:48 PM | 6167 | 0 | 0 | 0 | 0 | 0
HR_P2_MustTakeStorage_PHES | Average | 2047 | PSE | ANRN 11867 | New Resource 11867 from 21IRPSolar10+ New WA Solar10+ | 23.8837 | 23.8837 | 99.7 | 99.7 | 23.8837 | 22.7507 | 21.6674 | 21.6674 | 0 | 0 | 0 | 2684.3259 | 2684.3259 | 0 | 0 | 3.5 | 0.035105 | 0 | 21.6674 | 28372.6719 | 4330.4438 | 17112.0371 | 6930.1904 | 4533.2754 | 0 | 0 | 4533.2754 | 0 | -30221.6211 | 0 | 0 | 0 | PV - Hydro dominated areas | 0 | -1 |  | 0 | -1 | 209221.375 | 209221.375 | 0 | 209221.375 | 0 | 0 | 0 | 0 | 0 | 0 | 367 | 0 | 0.23956 | -144.4481 | 12.8301 | 157.2781 | 4320 | 1/1/2041 | 12/31/2070 | True | 0 | 0 | 0 | 0 | 0 | 0 | 0 |  | 75.8163 | 0 | 0 | 0 | Unit | 1 |  | 2047 |  |  |  | 0 | 1 |  | Nominal ¦ 2/10/2021 5:12:48 PM | 6168 | 0 | 0 | 0 | 0 | 0
HR_P2_MustTakeStorage_PHES | Average | 2047 | PSE | ANRN 11885 | New Resource 11885 from 21IRPSolar10+ New WA Solar10+ | 23.8957 | 23.8957 | 99.75 | 99.75 | 23.8957 | 22.7507 | 21.6674 | 21.6674 | 0 | 0 | 0 | 2685.6721 | 2685.6721 | 0 | 0 | 3.5 | 0.035088 | 0 | 21.6674 | 28510.3379 | 4332.6152 | 17244.0566 | 6933.666 | 4535.5488 | 0 | 0 | 4535.5488 | 0 | -30360.2148 | 0 | 0 | 0 | PV - Hydro dominated areas | 0 | -1 |  | 0 | -1 | 209326.2969 | 209326.2969 | 0 | 209326.2969 | 0 | 0 | 0 | 0 | 0 | 0 | 367 | 0 | 0.23956 | -145.0378 | 12.8301 | 157.8678 | 4320 | 1/1/2042 | 12/31/2071 | True | 0 | 0 | 0 | 0 | 0 | 0 | 0 |  | 75.8543 | 0 | 0 | 0 | Unit | 1 |  | 2047 |  |  |  | 0 | 1 |  | Nominal ¦ 2/10/2021 5:12:48 PM | 6169 | 0 | 0 | 0 | 0 | 0
HR_P2_MustTakeStorage_PHES | Average | 2047 | PSE | ANRN 11886 | New Resource 11886 from 21IRPSolar10+ New WA Solar10+ | 23.8957 | 23.8957 | 99.75 | 99.75 | 23.8957 | 22.7507 | 21.6674 | 21.6674 | 0 | 0 | 0 | 2685.6721 | 2685.6721 | 0 | 0 | 3.5 | 0.035088 | 0 | 21.6674 | 28510.3379 | 4332.6152 | 17244.0566 | 6933.666 | 4535.5488 | 0 | 0 | 4535.5488 | 0 | -30360.2148 | 0 | 0 | 0 | PV - Hydro dominated areas | 0 | -1 |  | 0 | -1 | 209326.2969 | 209326.2969 | 0 | 209326.2969 | 0 | 0 | 0 | 0 | 0 | 0 | 367 | 0 | 0.23956 | -145.0378 | 12.8301 | 157.8678 | 4320 | 1/1/2042 | 12/31/2071 | True | 0 | 0 | 0 | 0 | 0 | 0 | 0 |  | 75.8543 | 0 | 0 | 0 | Unit | 1 |  | 2047 |  |  |  | 0 | 1 |  | Nominal ¦ 2/10/2021 5:12:48 PM | 6170 | 0 | 0 | 0 | 0 | 0
HR_P2_MustTakeStorage_PHES | Average | 2047 | PSE | ANRN 11887 | New Resource 11887 from 21IRPSolar10+ New WA Solar10+ | 23.87 | 23.8957 | 99.75 | 99.75 | 23.8957 | 22.7507 | 21.6674 | 21.6674 | 0 | 0 | 0 | 2685.6721 | 2685.6721 | 0 | 0 | 3.5 | 0.035088 | 0 | 21.6674 | 28510.3379 | 4332.6152 | 17244.0566 | 6933.666 | 4530.6763 | 0 | 0 | 4530.6763 | 0 | -30355.3418 | 0 | 0 | 0 | PV - Hydro dominated areas | 0 | -1 |  | 0 | -1 | 209101.4219 | 209101.4219 | 0 | 209101.4219 | 0 | 0 | 0 | 0 | 0 | 0 | 368 | 0 | 0.2393 | -145.1704 | 12.8439 | 158.0143 | 4319 | 1/1/2042 | 12/31/2071 | True | 0 | 0 | 0 | 0 | 0 | 0 | 0 |  | 75.8543 | 0 | 0 | 0 | Unit | 1 |  | 2047 |  |  |  | 0 | 1 |  | Nominal ¦ 2/10/2021 5:12:48 PM | 6171 | 0 | 0 | 0 | 0 | 0
HR_P2_MustTakeStorage_PHES | Average | 2047 | PSE | ANRN 11888 | New Resource 11888 from 21IRPSolar10+ New WA Solar10+ | 23.3393 | 23.8957 | 99.75 | 99.75 | 23.8957 | 22.7508 | 21.6674 | 21.6674 | 0 | 0 | 0 | 2685.6721 | 2685.6721 | 0 | 0 | 3.5 | 0.035088 | 0 | 21.6674 | 28510.3379 | 4332.6152 | 17244.0566 | 6933.666 | 4429.938 | 0 | 0 | 4429.938 | 0 | -30254.6035 | 0 | 0 | 0 | PV - Hydro dominated areas | 0 | -1 |  | 0 | -1 | 204452.1094 | 204452.1094 | 0 | 204452.1094 | 0 | 0 | 0.44521 | 0 | 0 | 0 | 379 | 0 | 0.23398 | -147.9789 | 13.1359 | 161.1149 | 4259 | 1/1/2042 | 12/31/2071 | True | 0 | 0 | 0 | 0 | 0 | 0 | 0 |  | 75.8543 | 0 | 0 | 0 | Unit | 1 |  | 2047 |  |  |  | 0 | 1 |  | Nominal ¦ 2/10/2021 5:12:48 PM | 6172 | 0 | 0 | 0 | 0 | 0
HR_P2_MustTakeStorage_PHES | Average | 2047 | PSE | ANRN 11905 | New Resource 11905 from 21IRPSolar10+ New WA Solar10+ | 23.8094 | 23.9077 | 99.8 | 99.8 | 23.9077 | 22.7508 | 21.6674 | 21.6674 | 0 | 0 | 0 | 2687.0183 | 2687.0183 | 0 | 0 | 3.5 | 0.03507 | 0 | 21.6674 | 28697.5254 | 4334.7871 | 17425.5977 | 6937.1411 | 4519.1694 | 0 | 0 | 4519.1694 | 0 | -30529.6758 | 0 | 0 | 0 | PV - Hydro dominated areas | 0 | -1 |  | 0 | -1 | 208570.3438 | 208570.3438 | 0 | 208570.3438 | 0 | 0 | 0 | 0 | 0 | 0 | 370 | 0 | 0.23857 | -146.3759 | 12.883 | 159.259 | 4311 | 1/1/2043 | 12/31/2072 | True | 0 | 0 | 0 | 0 | 0 | 0 | 0 |  | 75.8923 | 0 | 0 | 0 | Unit | 1 |  | 2047 |  |  |  | 0 | 1 |  | Nominal ¦ 2/10/2021 5:12:48 PM | 6173 | 0 | 0 | 0 | 0 | 0
HR_P2_MustTakeStorage_PHES | Average | 2047 | PSE | ANRN 11906 | New Resource 11906 from 21IRPSolar10+ New WA Solar10+ | 23.9077 | 23.9077 | 99.8 | 99.8 | 23.9077 | 22.7507 | 21.6674 | 21.6674 | 0 | 0 | 0 | 2687.0183 | 2687.0183 | 0 | 0 | 3.5 | 0.03507 | 0 | 21.6674 | 28697.5254 | 4334.7871 | 17425.5977 | 6937.1411 | 4537.8223 | 0 | 0 | 4537.8223 | 0 | -30548.3301 | 0 | 0 | 0 | PV - Hydro dominated areas | 0 | -1 |  | 0 | -1 | 209431.2188 | 209431.2188 | 0 | 209431.2188 | 0 | 0 | 0 | 0 | 0 | 0 | 367 | 0 | 0.23956 | -145.8633 | 12.8301 | 158.6934 | 4320 | 1/1/2043 | 12/31/2072 | True | 0 | 0 | 0 | 0 | 0 | 0 | 0 |  | 75.8923 | 0 | 0 | 0 | Unit | 1 |  | 2047 |  |  |  | 0 | 1 |  | Nominal ¦ 2/10/2021 5:12:48 PM | 6174 | 0 | 0 | 0 | 0 | 0
HR_P2_MustTakeStorage_PHES | Average | 2047 | PSE | ANRN 11907 | New Resource 11907 from 21IRPSolar10+ New WA Solar10+ | 23.9077 | 23.9077 | 99.8 | 99.8 | 23.9077 | 22.7507 | 21.6674 | 21.6674 | 0 | 0 | 0 | 2687.0183 | 2687.0183 | 0 | 0 | 3.5 | 0.03507 | 0 | 21.6674 | 28697.5254 | 4334.7871 | 17425.5977 | 6937.1411 | 4537.8223 | 0 | 0 | 4537.8223 | 0 | -30548.3301 | 0 | 0 | 0 | PV - Hydro dominated areas | 0 | -1 |  | 0 | -1 | 209431.2188 | 209431.2188 | 0 | 209431.2188 | 0 | 0 | 0 | 0 | 0 | 0 | 367 | 0 | 0.23956 | -145.8633 | 12.8301 | 158.6934 | 4320 | 1/1/2043 | 12/31/2072 | True | 0 | 0 | 0 | 0 | 0 | 0 | 0 |  | 75.8923 | 0 | 0 | 0 | Unit | 1 |  | 2047 |  |  |  | 0 | 1 |  | Nominal ¦ 2/10/2021 5:12:48 PM | 6175 | 0 | 0 | 0 | 0 | 0
HR_P2_MustTakeStorage_PHES | Average | 2047 | PSE | ANRN 11925 | New Resource 11925 from 21IRPSolar10+ New WA Solar10+ | 23.9197 | 23.9197 | 99.85 | 99.85 | 23.9196 | 22.7507 | 21.6674 | 21.6674 | 0 | 0 | 0 | 2688.3645 | 2688.3645 | 0 | 0 | 3.5 | 0.035053 | 0 | 21.6674 | 28909.5996 | 4336.959 | 17632.0234 | 6940.6167 | 4540.0957 | 0 | 0 | 4540.0957 | 0 | -30761.3301 | 0 | 0 | 0 | PV - Hydro dominated areas | 0 | -1 |  | 0 | -1 | 209536.1562 | 209536.1562 | 0 | 209536.1562 | 0 | 0 | 0 | 0 | 0 | 0 | 367 | 0 | 0.23956 | -146.8068 | 12.8301 | 159.6369 | 4320 | 1/1/2044 | 12/31/2073 | True | 0 | 0 | 0 | 0 | 0 | 0 | 0 |  | 75.9303 | 0 | 0 | 0 | Unit | 1 |  | 2047 |  |  |  | 0 | 1 |  | Nominal ¦ 2/10/2021 5:12:48 PM | 6176 | 0 | 0 | 0 | 0 | 0
HR_P2_MustTakeStorage_PHES | Average | 2047 | PSE | ANRN 12006 | New Resource 12006 from 21IRPWind1 New WA Wind1 | 35.8729 | 35.8729 | 100 | 100 | 35.8729 | 22.7507 | 21.6674 | 21.6674 | 0 | 0 | 0 | 8619.0107 | 8619.0107 | 0 | 0 | 3.5 | 0.035 | 0 | 21.6674 | 38169.4844 | 7932.0991 | 15418.7139 | 14818.6709 | 6808.8984 | 0 | 0 | 6808.8984 | 0 | -36359.3711 | 0 | 0 | 0 | Wind | 0 | -1 |  | 0 | -1 | 314246.75 | 314246.75 | 0 | 314246.75 | 0 | 0 | 0 | 0 | 0 | 0 | 316 | 0 | 0.35873 | -115.7033 | 27.4275 | 143.1308 | 6091 | 1/1/2025 | 12/31/2054 | True | 0 | 0 | 0 | 0 | 0 | 0 | 0 |  | 64.1271 | 0 | 0 | 0 | Unit | 1 |  | 2047 |  |  |  | 0 | 1 |  | Nominal ¦ 2/10/2021 5:12:48 PM | 6177 | 0 | 0 | 0 | 0 | 0
HR_P2_MustTakeStorage_PHES | Average | 2047 | PSE | ANRN 12030 | New Resource 12030 from 21IRPWind2 New WA Wind2 | 35.715 | 35.8729 | 100 | 100 | 35.8729 | 22.7508 | 21.6674 | 21.6674 | 0 | 0 | 0 | 8619.0107 | 8619.0107 | 0 | 0 | 3.5 | 0.035 | 0 | 21.6674 | 38169.4844 | 7932.0991 | 15418.7139 | 14818.6709 | 6778.9253 | 0 | 0 | 6778.9253 | 0 | -36329.3984 | 0 | 0 | 0 | Wind | 0 | -1 |  | 0 | -1 | 312863.4375 | 312863.4375 | 0 | 312863.4375 | 0 | 0 | 0 | 0 | 0 | 0 | 321 | 0 | 0.35715 | -116.119 | 27.5488 | 143.6678 | 6079 | 1/1/2025 | 12/31/2054 | True | 0 | 0 | 0 | 0 | 0 | 0 | 0 |  | 64.1271 | 0 | 0 | 0 | Unit | 1 |  | 2047 |  |  |  | 0 | 1 |  | Nominal ¦ 2/10/2021 5:12:48 PM | 6178 | 0 | 0 | 0 | 0 | 0
HR_P2_MustTakeStorage_PHES | Average | 2047 | PSE | ANRN 12054 | New Resource 12054 from 21IRPWind3 New WA Wind3 | 35.8729 | 35.8729 | 100 | 100 | 35.8729 | 22.7507 | 21.6674 | 21.6674 | 0 | 0 | 0 | 8619.0107 | 8619.0107 | 0 | 0 | 12.05 | 0.1205 | 0 | 21.6674 | 38169.4844 | 7932.0991 | 15418.7139 | 14818.6709 | 6808.8984 | 0 | 0 | 6808.8984 | 0 | -36359.3711 | 0 | 0 | 0 | Wind | 0 | -1 |  | 0 | -1 | 314246.75 | 314246.75 | 0 | 314246.75 | 0 | 0 | 0 | 0 | 0 | 0 | 316 | 0 | 0.35873 | -115.7033 | 27.4275 | 143.1308 | 6091 | 1/1/2025 | 12/31/2054 | True | 0 | 0 | 0 | 0 | 0 | 0 | 0 |  | 64.1271 | 0 | 0 | 0 | Unit | 1 |  | 2047 |  |  |  | 0 | 1 |  | Nominal ¦ 2/10/2021 5:12:48 PM | 6179 | 0 | 0 | 0 | 0 | 0
HR_P2_MustTakeStorage_PHES | Average | 2047 | PSE | ANRN 12078 | New Resource 12078 from 21IRPWind4 New WA Wind4 | 35.8729 | 35.8729 | 100 | 100 | 35.8729 | 22.7507 | 21.6674 | 21.6674 | 0 | 0 | 0 | 8619.0107 | 8619.0107 | 0 | 0 | 12.05 | 0.1205 | 0 | 21.6674 | 38169.4844 | 7932.0991 | 15418.7139 | 14818.6709 | 6808.8984 | 0 | 0 | 6808.8984 | 0 | -36359.3711 | 0 | 0 | 0 | Wind | 0 | -1 |  | 0 | -1 | 314246.75 | 314246.75 | 0 | 314246.75 | 0 | 0 | 0 | 0 | 0 | 0 | 316 | 0 | 0.35873 | -115.7033 | 27.4275 | 143.1308 | 6091 | 1/1/2025 | 12/31/2054 | True | 0 | 0 | 0 | 0 | 0 | 0 | 0 |  | 64.1271 | 0 | 0 | 0 | Unit | 1 |  | 2047 |  |  |  | 0 | 1 |  | Nominal ¦ 2/10/2021 5:12:48 PM | 6180 | 0 | 0 | 0 | 0 | 0
HR_P2_MustTakeStorage_PHES | Average | 2047 | PSE | ANRN 12102 | New Resource 12102 from 21IRPWind5 New WA Wind5 | 35.8729 | 35.8729 | 100 | 100 | 35.8729 | 22.7507 | 21.6674 | 21.6674 | 0 | 0 | 0 | 8619.0107 | 8619.0107 | 0 | 0 | 10.23 | 0.1023 | 0 | 21.6674 | 38169.4844 | 7932.0991 | 15418.7139 | 14818.6709 | 6808.8984 | 0 | 0 | 6808.8984 | 0 | -36359.3711 | 0 | 0 | 0 | Wind | 0 | -1 |  | 0 | -1 | 314246.75 | 314246.75 | 0 | 314246.75 | 0 | 0 | 0 | 0 | 0 | 0 | 316 | 0 | 0.35873 | -115.7033 | 27.4275 | 143.1308 | 6091 | 1/1/2025 | 12/31/2054 | True | 0 | 0 | 0 | 0 | 0 | 0 | 0 |  | 64.1271 | 0 | 0 | 0 | Unit | 1 |  | 2047 |  |  |  | 0 | 1 |  | Nominal ¦ 2/10/2021 5:12:48 PM | 6181 | 0 | 0 | 0 | 0 | 0
HR_P2_MustTakeStorage_PHES | Average | 2047 | PSE | ANRN 12126 | New Resource 12126 from 21IRPWind6 New WA Wind6 | 35.8654 | 35.8729 | 100 | 100 | 35.8729 | 22.7507 | 21.6674 | 21.6674 | 0 | 0 | 0 | 8619.0107 | 8619.0107 | 0 | 0 | 10.23 | 0.1023 | 0 | 21.6674 | 38169.4844 | 7932.0991 | 15418.7139 | 14818.6709 | 6807.4722 | 0 | 0 | 6807.4722 | 0 | -36357.9453 | 0 | 0 | 0 | Wind | 0 | -1 |  | 0 | -1 | 314180.9062 | 314180.9062 | 0 | 314180.9062 | 0 | 0 | 0 | 0 | 0 | 0 | 317 | 0 | 0.35865 | -115.723 | 27.4333 | 143.1562 | 6090 | 1/1/2025 | 12/31/2054 | True | 0 | 0 | 0 | 0 | 0 | 0 | 0 |  | 64.1271 | 0 | 0 | 0 | Unit | 1 |  | 2047 |  |  |  | 0 | 1 |  | Nominal ¦ 2/10/2021 5:12:48 PM | 6182 | 0 | 0 | 0 | 0 | 0
HR_P2_MustTakeStorage_PHES | Average | 2047 | PSE | ANRN 12150 | New Resource 12150 from 21IRPWind7 New WA Wind7 | 35.8729 | 35.8729 | 100 | 100 | 35.8729 | 22.7507 | 21.6674 | 21.6674 | 0 | 0 | 0 | 8619.0107 | 8619.0107 | 0 | 0 | 8.53 | 0.0853 | 0 | 21.6674 | 38169.4844 | 7932.0991 | 15418.7139 | 14818.6709 | 6808.8984 | 0 | 0 | 6808.8984 | 0 | -36359.3711 | 0 | 0 | 0 | Wind | 0 | -1 |  | 0 | -1 | 314246.75 | 314246.75 | 0 | 314246.75 | 0 | 0 | 0 | 0 | 0 | 0 | 316 | 0 | 0.35873 | -115.7033 | 27.4275 | 143.1308 | 6091 | 1/1/2025 | 12/31/2054 | True | 0 | 0 | 0 | 0 | 0 | 0 | 0 |  | 64.1271 | 0 | 0 | 0 | Unit | 1 |  | 2047 |  |  |  | 0 | 1 |  | Nominal ¦ 2/10/2021 5:12:48 PM | 6183 | 0 | 0 | 0 | 0 | 0
HR_P2_MustTakeStorage_PHES | Average | 2047 | PSE | ANRN 12174 | New Resource 12174 from 21IRPWind8 New WA Wind8 | 35.8337 | 35.8729 | 100 | 100 | 35.8729 | 22.7507 | 21.6674 | 21.6674 | 0 | 0 | 0 | 8619.0107 | 8619.0107 | 0 | 0 | 8.53 | 0.0853 | 0 | 21.6674 | 38169.4844 | 7932.0991 | 15418.7139 | 14818.6709 | 6801.4541 | 0 | 0 | 6801.4541 | 0 | -36351.9297 | 0 | 0 | 0 | Wind | 0 | -1 |  | 0 | -1 | 313903.1875 | 313903.1875 | 0 | 313903.1875 | 0 | 0 | 0 | 0 | 0 | 0 | 318 | 0 | 0.35834 | -115.8062 | 27.4575 | 143.2637 | 6087 | 1/1/2025 | 12/31/2054 | True | 0 | 0 | 0 | 0 | 0 | 0 | 0 |  | 64.1271 | 0 | 0 | 0 | Unit | 1 |  | 2047 |  |  |  | 0 | 1 |  | Nominal ¦ 2/10/2021 5:12:48 PM | 6184 | 0 | 0 | 0 | 0 | 0
HR_P2_MustTakeStorage_PHES | Average | 2047 | PSE | ANRN 12198 | New Resource 12198 from 21IRPWind9 New WA Wind9 | 35.8729 | 35.8729 | 100 | 100 | 35.8729 | 22.7507 | 21.6674 | 21.6674 | 0 | 0 | 0 | 8619.0107 | 8619.0107 | 0 | 0 | 7.7 | 0.077 | 0 | 21.6674 | 38169.4844 | 7932.0991 | 15418.7139 | 14818.6709 | 6808.8984 | 0 | 0 | 6808.8984 | 0 | -36359.3711 | 0 | 0 | 0 | Wind | 0 | -1 |  | 0 | -1 | 314246.75 | 314246.75 | 0 | 314246.75 | 0 | 0 | 0 | 0 | 0 | 0 | 316 | 0 | 0.35873 | -115.7033 | 27.4275 | 143.1308 | 6091 | 1/1/2025 | 12/31/2054 | True | 0 | 0 | 0 | 0 | 0 | 0 | 0 |  | 64.1271 | 0 | 0 | 0 | Unit | 1 |  | 2047 |  |  |  | 0 | 1 |  | Nominal ¦ 2/10/2021 5:12:48 PM | 6185 | 0 | 0 | 0 | 0 | 0
HR_P2_MustTakeStorage_PHES | Average | 2047 | PSE | ANRN 12241 | New Resource 12241 from 21IRPWind10+ New WA Wind10+ | 35.8729 | 35.8729 | 100 | 100 | 35.8729 | 22.7507 | 21.6674 | 21.6674 | 0 | 0 | 0 | 8619.0107 | 8619.0107 | 0 | 0 | 5.16 | 0.0516 | 0 | 21.6674 | 38169.4844 | 7932.0991 | 15418.7139 | 14818.6709 | 6808.8984 | 0 | 0 | 6808.8984 | 0 | -36359.3711 | 0 | 0 | 0 | Wind | 0 | -1 |  | 0 | -1 | 314246.75 | 314246.75 | 0 | 314246.75 | 0 | 0 | 0 | 0 | 0 | 0 | 316 | 0 | 0.35873 | -115.7033 | 27.4275 | 143.1308 | 6091 | 1/1/2025 | 12/31/2054 | True | 0 | 0 | 0 | 0 | 0 | 0 | 0 |  | 64.1271 | 0 | 0 | 0 | Unit | 1 |  | 2047 |  |  |  | 0 | 1 |  | Nominal ¦ 2/10/2021 5:12:48 PM | 6186 | 0 | 0 | 0 | 0 | 0
HR_P2_MustTakeStorage_PHES | Average | 2047 | PSE | ANRN 12242 | New Resource 12242 from 21IRPWind10+ New WA Wind10+ | 35.8729 | 35.8729 | 100 | 100 | 35.8729 | 22.7507 | 21.6674 | 21.6674 | 0 | 0 | 0 | 8619.0107 | 8619.0107 | 0 | 0 | 5.16 | 0.0516 | 0 | 21.6674 | 38169.4844 | 7932.0991 | 15418.7139 | 14818.6709 | 6808.8984 | 0 | 0 | 6808.8984 | 0 | -36359.3711 | 0 | 0 | 0 | Wind | 0 | -1 |  | 0 | -1 | 314246.75 | 314246.75 | 0 | 314246.75 | 0 | 0 | 0 | 0 | 0 | 0 | 316 | 0 | 0.35873 | -115.7033 | 27.4275 | 143.1308 | 6091 | 1/1/2025 | 12/31/2054 | True | 0 | 0 | 0 | 0 | 0 | 0 | 0 |  | 64.1271 | 0 | 0 | 0 | Unit | 1 |  | 2047 |  |  |  | 0 | 1 |  | Nominal ¦ 2/10/2021 5:12:48 PM | 6187 | 0 | 0 | 0 | 0 | 0
HR_P2_MustTakeStorage_PHES | Average | 2047 | PSE | ANRN 12243 | New Resource 12243 from 21IRPWind10+ New WA Wind10+ | 35.8729 | 35.8729 | 100 | 100 | 35.8729 | 22.7507 | 21.6674 | 21.6674 | 0 | 0 | 0 | 8619.0107 | 8619.0107 | 0 | 0 | 5.16 | 0.0516 | 0 | 21.6674 | 38169.4844 | 7932.0991 | 15418.7139 | 14818.6709 | 6808.8984 | 0 | 0 | 6808.8984 | 0 | -36359.3711 | 0 | 0 | 0 | Wind | 0 | -1 |  | 0 | -1 | 314246.75 | 314246.75 | 0 | 314246.75 | 0 | 0 | 0 | 0 | 0 | 0 | 316 | 0 | 0.35873 | -115.7033 | 27.4275 | 143.1308 | 6091 | 1/1/2025 | 12/31/2054 | True | 0 | 0 | 0 | 0 | 0 | 0 | 0 |  | 64.1271 | 0 | 0 | 0 | Unit | 1 |  | 2047 |  |  |  | 0 | 1 |  | Nominal ¦ 2/10/2021 5:12:48 PM | 6188 | 0 | 0 | 0 | 0 | 0
HR_P2_MustTakeStorage_PHES | Average | 2047 | PSE | ANRN 12244 | New Resource 12244 from 21IRPWind10+ New WA Wind10+ | 35.7851 | 35.8729 | 100 | 100 | 35.8729 | 22.7508 | 21.6674 | 21.6674 | 0 | 0 | 0 | 8619.0107 | 8619.0107 | 0 | 0 | 5.16 | 0.0516 | 0 | 21.6674 | 38169.4844 | 7932.0991 | 15418.7139 | 14818.6709 | 6792.2388 | 0 | 0 | 6792.2388 | 0 | -36342.7109 | 0 | 0 | 0 | Wind | 0 | -1 |  | 0 | -1 | 313477.8438 | 313477.8438 | 0 | 313477.8438 | 0 | 0 | 0 | 0 | 0 | 0 | 319 | 0 | 0.35785 | -115.9339 | 27.4948 | 143.4287 | 6082 | 1/1/2025 | 12/31/2054 | True | 0 | 0 | 0 | 0 | 0 | 0 | 0 |  | 64.1271 | 0 | 0 | 0 | Unit | 1 |  | 2047 |  |  |  | 0 | 1 |  | Nominal ¦ 2/10/2021 5:12:48 PM | 6189 | 0 | 0 | 0 | 0 | 0
HR_P2_MustTakeStorage_PHES | Average | 2047 | PSE | ANRN 12245 | New Resource 12245 from 21IRPWind10+ New WA Wind10+ | 35.8729 | 35.8729 | 100 | 100 | 35.8729 | 22.7507 | 21.6674 | 21.6674 | 0 | 0 | 0 | 8619.0107 | 8619.0107 | 0 | 0 | 5.16 | 0.0516 | 0 | 21.6674 | 38169.4844 | 7932.0991 | 15418.7139 | 14818.6709 | 6808.8984 | 0 | 0 | 6808.8984 | 0 | -36359.3711 | 0 | 0 | 0 | Wind | 0 | -1 |  | 0 | -1 | 314246.75 | 314246.75 | 0 | 314246.75 | 0 | 0 | 0 | 0 | 0 | 0 | 316 | 0 | 0.35873 | -115.7033 | 27.4275 | 143.1308 | 6091 | 1/1/2025 | 12/31/2054 | True | 0 | 0 | 0 | 0 | 0 | 0 | 0 |  | 64.1271 | 0 | 0 | 0 | Unit | 1 |  | 2047 |  |  |  | 0 | 1 |  | Nominal ¦ 2/10/2021 5:12:48 PM | 6190 | 0 | 0 | 0 | 0 | 0
HR_P2_MustTakeStorage_PHES | Average | 2047 | PSE | ANRN 12321 | New Resource 12321 from 21IRPWind10+ New WA Wind10+ | 35.399 | 35.8729 | 100 | 100 | 35.8729 | 22.7508 | 21.6674 | 21.6674 | 0 | 0 | 0 | 8619.0107 | 8619.0107 | 0 | 0 | 5.16 | 0.0516 | 0 | 21.6674 | 38478.8477 | 7932.0991 | 15728.0781 | 14818.6709 | 6718.9517 | 0 | 0 | 6718.9517 | 0 | -36578.7891 | 0 | 0 | 0 | Wind | 0 | -1 |  | 0 | -1 | 310095.5 | 310095.5 | 0 | 310095.5 | 0 | 0 | 0.079909 | 0 | 0 | 0 | 329 | 0 | 0.35399 | -117.9598 | 27.7947 | 145.7545 | 6048 | 1/1/2029 | 12/31/2058 | True | 0 | 0 | 0 | 0 | 0 | 0 | 0 |  | 64.1271 | 0 | 0 | 0 | Unit | 1 |  | 2047 |  |  |  | 0 | 1 |  | Nominal ¦ 2/10/2021 5:12:48 PM | 6191 | 0 | 0 | 0 | 0 | 0
HR_P2_MustTakeStorage_PHES | Average | 2047 | PSE | ANRN 12322 | New Resource 12322 from 21IRPWind10+ New WA Wind10+ | 35.8729 | 35.8729 | 100 | 100 | 35.8729 | 22.7507 | 21.6674 | 21.6674 | 0 | 0 | 0 | 8619.0107 | 8619.0107 | 0 | 0 | 5.16 | 0.0516 | 0 | 21.6674 | 38478.8477 | 7932.0991 | 15728.0781 | 14818.6709 | 6808.8984 | 0 | 0 | 6808.8984 | 0 | -36668.7383 | 0 | 0 | 0 | Wind | 0 | -1 |  | 0 | -1 | 314246.75 | 314246.75 | 0 | 314246.75 | 0 | 0 | 0 | 0 | 0 | 0 | 316 | 0 | 0.35873 | -116.6877 | 27.4275 | 144.1152 | 6091 | 1/1/2029 | 12/31/2058 | True | 0 | 0 | 0 | 0 | 0 | 0 | 0 |  | 64.1271 | 0 | 0 | 0 | Unit | 1 |  | 2047 |  |  |  | 0 | 1 |  | Nominal ¦ 2/10/2021 5:12:48 PM | 6192 | 0 | 0 | 0 | 0 | 0
HR_P2_MustTakeStorage_PHES | Average | 2047 | PSE | ANRN 12323 | New Resource 12323 from 21IRPWind10+ New WA Wind10+ | 35.8729 | 35.8729 | 100 | 100 | 35.8729 | 22.7507 | 21.6674 | 21.6674 | 0 | 0 | 0 | 8619.0107 | 8619.0107 | 0 | 0 | 5.16 | 0.0516 | 0 | 21.6674 | 38478.8477 | 7932.0991 | 15728.0781 | 14818.6709 | 6808.8984 | 0 | 0 | 6808.8984 | 0 | -36668.7383 | 0 | 0 | 0 | Wind | 0 | -1 |  | 0 | -1 | 314246.75 | 314246.75 | 0 | 314246.75 | 0 | 0 | 0 | 0 | 0 | 0 | 316 | 0 | 0.35873 | -116.6877 | 27.4275 | 144.1152 | 6091 | 1/1/2029 | 12/31/2058 | True | 0 | 0 | 0 | 0 | 0 | 0 | 0 |  | 64.1271 | 0 | 0 | 0 | Unit | 1 |  | 2047 |  |  |  | 0 | 1 |  | Nominal ¦ 2/10/2021 5:12:48 PM | 6193 | 0 | 0 | 0 | 0 | 0
HR_P2_MustTakeStorage_PHES | Average | 2047 | PSE | ANRN 12324 | New Resource 12324 from 21IRPWind10+ New WA Wind10+ | 35.8729 | 35.8729 | 100 | 100 | 35.8729 | 22.7507 | 21.6674 | 21.6674 | 0 | 0 | 0 | 8619.0107 | 8619.0107 | 0 | 0 | 5.16 | 0.0516 | 0 | 21.6674 | 38478.8477 | 7932.0991 | 15728.0781 | 14818.6709 | 6808.8984 | 0 | 0 | 6808.8984 | 0 | -36668.7383 | 0 | 0 | 0 | Wind | 0 | -1 |  | 0 | -1 | 314246.75 | 314246.75 | 0 | 314246.75 | 0 | 0 | 0 | 0 | 0 | 0 | 316 | 0 | 0.35873 | -116.6877 | 27.4275 | 144.1152 | 6091 | 1/1/2029 | 12/31/2058 | True | 0 | 0 | 0 | 0 | 0 | 0 | 0 |  | 64.1271 | 0 | 0 | 0 | Unit | 1 |  | 2047 |  |  |  | 0 | 1 |  | Nominal ¦ 2/10/2021 5:12:48 PM | 6194 | 0 | 0 | 0 | 0 | 0
HR_P2_MustTakeStorage_PHES | Average | 2047 | PSE | ANRN 12325 | New Resource 12325 from 21IRPWind10+ New WA Wind10+ | 35.8047 | 35.8729 | 100 | 100 | 35.8729 | 22.7508 | 21.6674 | 21.6674 | 0 | 0 | 0 | 8619.0107 | 8619.0107 | 0 | 0 | 5.16 | 0.0516 | 0 | 21.6674 | 38478.8477 | 7932.0991 | 15728.0781 | 14818.6709 | 6795.9521 | 0 | 0 | 6795.9521 | 0 | -36655.7891 | 0 | 0 | 0 | Wind | 0 | -1 |  | 0 | -1 | 313649.25 | 313649.25 | 0 | 313649.25 | 0 | 0 | 0 | 0 | 0 | 0 | 318 | 0 | 0.35805 | -116.8687 | 27.4798 | 144.3485 | 6084 | 1/1/2029 | 12/31/2058 | True | 0 | 0 | 0 | 0 | 0 | 0 | 0 |  | 64.1271 | 0 | 0 | 0 | Unit | 1 |  | 2047 |  |  |  | 0 | 1 |  | Nominal ¦ 2/10/2021 5:12:48 PM | 6195 | 0 | 0 | 0 | 0 | 0
HR_P2_MustTakeStorage_PHES | Average | 2047 | PSE | ANRN 12326 | New Resource 12326 from 21IRPWind10+ New WA Wind10+ | 35.8729 | 35.8729 | 100 | 100 | 35.8729 | 22.7507 | 21.6674 | 21.6674 | 0 | 0 | 0 | 8619.0107 | 8619.0107 | 0 | 0 | 5.16 | 0.0516 | 0 | 21.6674 | 38478.8477 | 7932.0991 | 15728.0781 | 14818.6709 | 6808.8984 | 0 | 0 | 6808.8984 | 0 | -36668.7383 | 0 | 0 | 0 | Wind | 0 | -1 |  | 0 | -1 | 314246.75 | 314246.75 | 0 | 314246.75 | 0 | 0 | 0 | 0 | 0 | 0 | 316 | 0 | 0.35873 | -116.6877 | 27.4275 | 144.1152 | 6091 | 1/1/2029 | 12/31/2058 | True | 0 | 0 | 0 | 0 | 0 | 0 | 0 |  | 64.1271 | 0 | 0 | 0 | Unit | 1 |  | 2047 |  |  |  | 0 | 1 |  | Nominal ¦ 2/10/2021 5:12:48 PM | 6196 | 0 | 0 | 0 | 0 | 0
HR_P2_MustTakeStorage_PHES | Average | 2047 | PSE | ANRN 12327 | New Resource 12327 from 21IRPWind10+ New WA Wind10+ | 35.8729 | 35.8729 | 100 | 100 | 35.8729 | 22.7507 | 21.6674 | 21.6674 | 0 | 0 | 0 | 8619.0107 | 8619.0107 | 0 | 0 | 5.16 | 0.0516 | 0 | 21.6674 | 38478.8477 | 7932.0991 | 15728.0781 | 14818.6709 | 6808.8984 | 0 | 0 | 6808.8984 | 0 | -36668.7383 | 0 | 0 | 0 | Wind | 0 | -1 |  | 0 | -1 | 314246.75 | 314246.75 | 0 | 314246.75 | 0 | 0 | 0 | 0 | 0 | 0 | 316 | 0 | 0.35873 | -116.6877 | 27.4275 | 144.1152 | 6091 | 1/1/2029 | 12/31/2058 | True | 0 | 0 | 0 | 0 | 0 | 0 | 0 |  | 64.1271 | 0 | 0 | 0 | Unit | 1 |  | 2047 |  |  |  | 0 | 1 |  | Nominal ¦ 2/10/2021 5:12:48 PM | 6197 | 0 | 0 | 0 | 0 | 0
HR_P2_MustTakeStorage_PHES | Average | 2047 | PSE | ANRN 12461 | New Resource 12461 from 21IRPWind10+ New WA Wind10+ | 35.481 | 35.8729 | 100 | 100 | 35.8729 | 22.7508 | 21.6674 | 21.6674 | 0 | 0 | 0 | 8619.0107 | 8619.0107 | 0 | 0 | 5.16 | 0.0516 | 0 | 21.6674 | 39753.4297 | 7932.0991 | 17002.6582 | 14818.6709 | 6734.5171 | 0 | 0 | 6734.5171 | 0 | -37868.9375 | 0 | 0 | 0 | Wind | 0 | -1 |  | 0 | -1 | 310813.875 | 310813.875 | 0 | 310813.875 | 0 | 0 | 0 | 0 | 0 | 0 | 329 | 0 | 0.35481 | -121.838 | 27.7305 | 149.5685 | 6055 | 1/1/2036 | 12/31/2065 | True | 0 | 0 | 0 | 0 | 0 | 0 | 0 |  | 64.1271 | 0 | 0 | 0 | Unit | 1 |  | 2047 |  |  |  | 0 | 1 |  | Nominal ¦ 2/10/2021 5:12:48 PM | 6198 | 0 | 0 | 0 | 0 | 0
HR_P2_MustTakeStorage_PHES | Average | 2047 | PSE | ANRN 12462 | New Resource 12462 from 21IRPWind10+ New WA Wind10+ | 35.8729 | 35.8729 | 100 | 100 | 35.8729 | 22.7507 | 21.6674 | 21.6674 | 0 | 0 | 0 | 8619.0107 | 8619.0107 | 0 | 0 | 5.16 | 0.0516 | 0 | 21.6674 | 39753.4297 | 7932.0991 | 17002.6582 | 14818.6709 | 6808.8984 | 0 | 0 | 6808.8984 | 0 | -37943.3164 | 0 | 0 | 0 | Wind | 0 | -1 |  | 0 | -1 | 314246.75 | 314246.75 | 0 | 314246.75 | 0 | 0 | 0 | 0 | 0 | 0 | 316 | 0 | 0.35873 | -120.7437 | 27.4275 | 148.1712 | 6091 | 1/1/2036 | 12/31/2065 | True | 0 | 0 | 0 | 0 | 0 | 0 | 0 |  | 64.1271 | 0 | 0 | 0 | Unit | 1 |  | 2047 |  |  |  | 0 | 1 |  | Nominal ¦ 2/10/2021 5:12:48 PM | 6199 | 0 | 0 | 0 | 0 | 0
HR_P2_MustTakeStorage_PHES | Average | 2047 | PSE | ANRN 12541 | New Resource 12541 from 21IRPWind10+ New WA Wind10+ | 35.8654 | 35.8729 | 100 | 100 | 35.8729 | 22.7507 | 21.6674 | 21.6674 | 0 | 0 | 0 | 8619.0107 | 8619.0107 | 0 | 0 | 5.16 | 0.0516 | 0 | 21.6674 | 40458.7812 | 7932.0991 | 17708.0098 | 14818.6709 | 6807.4722 | 0 | 0 | 6807.4722 | 0 | -38647.2422 | 0 | 0 | 0 | Wind | 0 | -1 |  | 0 | -1 | 314180.9062 | 314180.9062 | 0 | 314180.9062 | 0 | 0 | 0 | 0 | 0 | 0 | 317 | 0 | 0.35865 | -123.0095 | 27.4333 | 150.4428 | 6090 | 1/1/2040 | 12/31/2069 | True | 0 | 0 | 0 | 0 | 0 | 0 | 0 |  | 64.1271 | 0 | 0 | 0 | Unit | 1 |  | 2047 |  |  |  | 0 | 1 |  | Nominal ¦ 2/10/2021 5:12:48 PM | 6200 | 0 | 0 | 0 | 0 | 0
HR_P2_MustTakeStorage_PHES | Average | 2047 | PSE | ANRN 12601 | New Resource 12601 from 21IRPWind10+ New WA Wind10+ | 35.8729 | 35.8729 | 100 | 100 | 35.8729 | 22.7507 | 21.6674 | 21.6674 | 0 | 0 | 0 | 8619.0107 | 8619.0107 | 0 | 0 | 5.16 | 0.0516 | 0 | 21.6674 | 40978.5117 | 7932.0991 | 18227.7422 | 14818.6709 | 6808.8984 | 0 | 0 | 6808.8984 | 0 | -39168.3984 | 0 | 0 | 0 | Wind | 0 | -1 |  | 0 | -1 | 314246.75 | 314246.75 | 0 | 314246.75 | 0 | 0 | 0 | 0 | 0 | 0 | 316 | 0 | 0.35873 | -124.6422 | 27.4275 | 152.0697 | 6091 | 1/1/2043 | 12/31/2072 | True | 0 | 0 | 0 | 0 | 0 | 0 | 0 |  | 64.1271 | 0 | 0 | 0 | Unit | 1 |  | 2047 |  |  |  | 0 | 1 |  | Nominal ¦ 2/10/2021 5:12:48 PM | 6201 | 0 | 0 | 0 | 0 | 0
HR_P2_MustTakeStorage_PHES | Average | 2047 | PSE | ANRN 12621 | New Resource 12621 from 21IRPWind10+ New WA Wind10+ | 35.8729 | 35.8729 | 100 | 100 | 35.8729 | 22.7507 | 21.6674 | 21.6674 | 0 | 0 | 0 | 8619.0107 | 8619.0107 | 0 | 0 | 5.16 | 0.0516 | 0 | 21.6674 | 41176.5039 | 7932.0991 | 18425.7344 | 14818.6709 | 6808.8984 | 0 | 0 | 6808.8984 | 0 | -39366.3945 | 0 | 0 | 0 | Wind | 0 | -1 |  | 0 | -1 | 314246.75 | 314246.75 | 0 | 314246.75 | 0 | 0 | 0 | 0 | 0 | 0 | 316 | 0 | 0.35873 | -125.2722 | 27.4275 | 152.6998 | 6091 | 1/1/2044 | 12/31/2073 | True | 0 | 0 | 0 | 0 | 0 | 0 | 0 |  | 64.1271 | 0 | 0 | 0 | Unit | 1 |  | 2047 |  |  |  | 0 | 1 |  | Nominal ¦ 2/10/2021 5:12:48 PM | 6202 | 0 | 0 | 0 | 0 | 0
HR_P2_MustTakeStorage_PHES | Average | 2047 | PSE | ANRN 12641 | New Resource 12641 from 21IRPWind10+ New WA Wind10+ | 35.6261 | 35.8729 | 100 | 100 | 35.8729 | 22.7508 | 21.6674 | 21.6674 | 0 | 0 | 0 | 8619.0107 | 8619.0107 | 0 | 0 | 5.16 | 0.0516 | 0 | 21.6674 | 41411.6211 | 7932.0991 | 18660.8516 | 14818.6709 | 6762.0503 | 0 | 0 | 6762.0503 | 0 | -39554.6602 | 0 | 0 | 0 | Wind | 0 | -1 |  | 0 | -1 | 312084.5938 | 312084.5938 | 0 | 312084.5938 | 0 | 0 | 0 | 0 | 0 | 0 | 325 | 0 | 0.35626 | -126.7434 | 27.6175 | 154.3609 | 6070 | 1/1/2045 | 12/31/2074 | True | 0 | 0 | 0 | 0 | 0 | 0 | 0 |  | 64.1271 | 0 | 0 | 0 | Unit | 1 |  | 2047 |  |  |  | 0 | 1 |  | Nominal ¦ 2/10/2021 5:12:48 PM | 6203 | 0 | 0 | 0 | 0 | 0
HR_P2_MustTakeStorage_PHES | Average | 2047 | PSE | ANRN 12716 | New Resource 12716 from 21IRPOffshoreWind1 New Offshore Wind1 | 34.1943 | 34.1943 | 100 | 100 | 34.1943 | 22.7507 | 21.6674 | 21.6674 | 0 | 0 | 0 | 11428.8379 | 11428.8379 | 0 | 0 | 43.8 | 0.438 | 0 | 21.6674 | 55810.918 | 21507.002 | 29241.1094 | 5062.8076 | 6490.2842 | 0 | 0 | 6490.2842 | 0 | -50872.3633 | 0 | 0 | 0 | Wind | 0 | -1 |  | 0 | -1 | 299541.9375 | 299541.9375 | 0 | 299541.9375 | 0 | 0 | 0 | 0 | 0 | 0 | 226 | 0 | 0.34194 | -169.8339 | 38.1544 | 207.9883 | 7591 | 1/1/2045 | 12/31/2074 | True | 0 | 0 | 0 | 0 | 0 | 0 | 0 |  | 65.8057 | 0 | 0 | 0 | Unit | 1 |  | 2047 |  |  |  | 0 | 1 |  | Nominal ¦ 2/10/2021 5:12:48 PM | 6204 | 0 | 0 | 0 | 0 | 0
HR_P2_MustTakeStorage_PHES | Average | 2047 | PSE | ANRN 12757 | New Resource 12757 from 21IRPMTWindEastern1 New MT Wind Eastern 1 | 84.4693 | 84.4694 | 200 | 200 | 84.4693 | 22.7507 | 21.6674 | 21.6674 | 0 | 0 | 0 | 26590.3125 | 26590.3125 | 0 | 0 | 47.8 | 0.239 | 0 | 21.6674 | 69792.5781 | 15864.1982 | 31282.9121 | 22645.4629 | 16032.7949 | 0 | 0 | 16032.7949 | 0 | -59235.0547 | 0 | 0 | 0 | Wind | 0 | -1 |  | 0 | -1 | 739951.375 | 739951.375 | 0 | 739951.375 | 0 | 0 | 0 | 0 | 0 | 0 | 271 | 0 | 0.42235 | -80.0526 | 35.9352 | 115.9879 | 7691 | 1/1/2028 | 12/31/2057 | True | 0 | 0 | 0 | 0 | 0 | 0 | 0 |  | 115.5306 | 0 | 0 | 0 | Unit | 1 |  | 2047 |  |  |  | 0 | 1 |  | Nominal ¦ 2/10/2021 5:12:48 PM | 6205 | 0 | 0 | 0 | 0 | 0
HR_P2_MustTakeStorage_PHES | Average | 2047 | PSE | ANRN 12779 | New Resource 12779 from 21IRPMTWindCentral1 New MT Wind Central 1 | 74.9819 | 75.7097 | 200 | 200 | 75.7096 | 22.7508 | 21.6674 | 21.6674 | 0 | 0 | 0 | 21801.3477 | 21801.3477 | 0 | 0 | 62.6 | 0.313 | 0 | 21.6674 | 69792.5781 | 15864.1982 | 31282.9121 | 22645.4629 | 14232.0186 | 0 | 0 | 14232.0186 | 0 | -62223.2461 | 0 | 0 | 0 | Wind | 0 | -1 |  | 0 | -1 | 656841.25 | 656841.25 | 0 | 656841.25 | 0 | 0 | 0.58219 | 0 | 0 | 0 | 389 | 0 | 0.37491 | -94.731 | 33.1912 | 127.9222 | 7213 | 1/1/2028 | 12/31/2057 | True | 0 | 0 | 0 | 0 | 0 | 0 | 0 |  | 124.2903 | 0 | 0 | 0 | Unit | 1 |  | 2047 |  |  |  | 0 | 1 |  | Nominal ¦ 2/10/2021 5:12:48 PM | 6206 | 0 | 0 | 0 | 0 | 0
HR_P2_MustTakeStorage_PHES | Average | 2047 | PSE | ANRN 13145 | New Resource 13145 from 21IRPDERPV 21IRP DER Solar PV | 4.8721 | 4.8721 | 31.43 | 31.43 | 4.8721 | 22.7507 | 21.6674 | 21.6674 | 0 | 0 | 0 | 425.0603 | 425.0603 | 0 | 0 | 0 | 0 | 0 | 21.6674 | 12413.6436 | 0 | 10228.9307 | 2184.7129 | 924.7617 | 0 | 0 | 924.7617 | 0 | -12913.3457 | 0 | 0 | 0 | New Cosnervation | 0 | -1 |  | 0 | -1 | 42679.9375 | 42679.9375 | 0 | 42679.9375 | 0 | 0 | 0 | 0 | 0 | 0 | 364 | 0 | 0.15502 | -302.5624 | 9.9593 | 312.5217 | 4353 | 1/1/2022 | 12/31/2051 | True | 0 | 0 | 0 | 0 | 0 | 0 | 0 |  | 26.5579 | 0 | 0 | 0 | Unit | 1 |  | 2047 |  |  |  | 0 | 1 |  | Nominal ¦ 2/10/2021 5:12:48 PM | 6207 | 0 | 0 | 0 | 0 | 0
HR_P2_MustTakeStorage_PHES | Average | 2047 | PSE | ANRN 13146 | New Resource 13146 from 21IRPDERStorage 21IRP DER Storage | -0.78812 | 97.1278 | 99.11 | 99.11 | 0 | 0 | 0 | 0 | 0 |  | 0 | 1070.3063 | 1070.3063 | 0 | 0 | 0 | 0 | 0 |  | 10118.1602 | 4550.106 | 8867.1875 | -3299.1333 | 0 | 0 | 0 | 0 | 0 | -10343.5312 | 0 | 0 | 0 | Battery_PSH | 0 | -1 |  | 0 | -1 | -6903.9629 | -6903.9629 | 0 | 31451.4082 | 31451.4043 | 50 | 0.28539 | 0 | 0 | 0 | 930 | 0 | -0.007952 |  |  |  | 7178 | 1/1/2022 | 12/31/2051 | True | 0 | 0 | 0 | 0 | 0 | 0 | 0 |  | 1.9822 | 0 | 0 | 0 | Unit | 1 |  | 2047 |  |  |  | 0 | 1 |  | Nominal ¦ 2/10/2021 5:12:48 PM | 6208 | 0 | 0 | 0 | 0 | 0

## Mid_LTCE
Run_ID | Condition | Time_Period | Zone | ID | Name | Output | Capability | Capacity | Nameplate_Capacity | Minimum_Capacity | Dispatch_Cost | Incr_Cost | Full_Load_Cost | Full_Load_Heat_Rate | Net_Heat_Rate | Incr_Heat_Rate | Revenue | Energy_Revenue | Capacity_Revenue | Ancillary_Revenue | Peak_Capacity | Peak_Credit | Uplift_Revenue | Net_Cost | Fixed_Cost | Fixed_Cost_Base | Fixed_Cost_Aux1 | Fixed_Cost_Aux2 | Variable_OM_Cost | Variable_OM_Cost_Base | Variable_OM_Cost_Aux1 | Variable_OM_Cost_Aux2 | Total_Emission_Cost | Value | Fuel_Cost | Total_Fuel_Cost | Fuel_Usage | Primary_Fuel | Primary_Fuel_Usage | Fuel_Limit | Sec_Fuel | Secondary_Fuel_Usage | Secondary_Fuel_Limit | Output_MWH | Output_MWH_Primary | Output_MWH_Secondary | Generation_MWh | Stored_MWh | Storage_Contents | Percent_Marginal | Percent_Committed | CO_Capability_Reduct | Startup_Cost | Startups | Used_For_Op_Reserve | Capacity_Factor | Value_MWh | Energy_Revenue_MWh | Total_Cost_MWh | Total_Hours_Run | Beg_Date | End_Date | In_System | Spin_Reserve | Spin_Reserve_Revenue | Non_Spin_Reserve | Non_Spin_Reserve_Revenue | Input_Spin_Reserve | Input_Spin_Reserve_Revenue | Constraint_Shadow | Active_Constraints | Forced_Outage | Maint_Outage | Loss_Factor | Non_Commit_Penalty | Report_Level | nSegment | Dispatch_Segment | Report_Year | Report_Month | Report_Day | Report_Hour | LT_Iteration | Risk_Iteration | Pool | Study_Info | Record_Number | Storage_Inflow_Loss | Scarcity_Revenue | Fuel_Start_Costs | Non_Fuel_Start_Costs | Start_Fuel_Usage
PSE_2021 IRP_Mid Scenario_Final_012521 | Average | 2021 | PSE | ANRN 11 | New Resource 11 from 21IRPFrame New Frame Peaker | 0 | 0 | 0 | 0 | 0 | 0 | 0 | 0 | 0 |  | 0 | 0 | 0 | 0 | 0 | 0 | 1 | 0 |  | 0 | 0 | 0 | 0 | 0 | 0 | 0 | 0 | 0 | 0 | 0 | 0 | 0 | WECC-OR/WA/IDNorth NaturalGas-Peaking | 0 | -1 |  | 0 | -1 | 0 | 0 | 0 | 0 | 0 | 0 | 0 | 0 | 0 | 0 | 0 | 0 |  |  |  |  | 0 | 1/1/2026 | 12/31/2055 | True | 0 | 0 | 0 | 0 | 0 | 0 | 0 |  | 0 | 0 | 0 | 0 | Unit | 1 |  | 2021 |  |  |  | 0 | 0 |  | Nominal ¦ 1/25/2021 9:23:38 AM | 68 | 0 | 0 | 0 | 0 | 0
PSE_2021 IRP_Mid Scenario_Final_012521 | Average | 2021 | PSE | ANRN 61 | New Resource 61 from 21IRPFrame New Frame Peaker | 0 | 0 | 0 | 0 | 0 | 0 | 0 | 0 | 0 |  | 0 | 0 | 0 | 0 | 0 | 0 | 1 | 0 |  | 0 | 0 | 0 | 0 | 0 | 0 | 0 | 0 | 0 | 0 | 0 | 0 | 0 | WECC-OR/WA/IDNorth NaturalGas-Peaking | 0 | -1 |  | 0 | -1 | 0 | 0 | 0 | 0 | 0 | 0 | 0 | 0 | 0 | 0 | 0 | 0 |  |  |  |  | 0 | 1/1/2031 | 12/31/2060 | True | 0 | 0 | 0 | 0 | 0 | 0 | 0 |  | 0 | 0 | 0 | 0 | Unit | 1 |  | 2021 |  |  |  | 0 | 0 |  | Nominal ¦ 1/25/2021 9:23:38 AM | 69 | 0 | 0 | 0 | 0 | 0
PSE_2021 IRP_Mid Scenario_Final_012521 | Average | 2021 | PSE | ANRN 111 | New Resource 111 from 21IRPFrame New Frame Peaker | 0 | 0 | 0 | 0 | 0 | 0 | 0 | 0 | 0 |  | 0 | 0 | 0 | 0 | 0 | 0 | 1 | 0 |  | 0 | 0 | 0 | 0 | 0 | 0 | 0 | 0 | 0 | 0 | 0 | 0 | 0 | WECC-OR/WA/IDNorth NaturalGas-Peaking | 0 | -1 |  | 0 | -1 | 0 | 0 | 0 | 0 | 0 | 0 | 0 | 0 | 0 | 0 | 0 | 0 |  |  |  |  | 0 | 1/1/2036 | 12/31/2065 | True | 0 | 0 | 0 | 0 | 0 | 0 | 0 |  | 0 | 0 | 0 | 0 | Unit | 1 |  | 2021 |  |  |  | 0 | 0 |  | Nominal ¦ 1/25/2021 9:23:38 AM | 70 | 0 | 0 | 0 | 0 | 0
PSE_2021 IRP_Mid Scenario_Final_012521 | Average | 2021 | PSE | ANRN 181 | New Resource 181 from 21IRPFrame New Frame Peaker | 0 | 0 | 0 | 0 | 0 | 0 | 0 | 0 | 0 |  | 0 | 0 | 0 | 0 | 0 | 0 | 1 | 0 |  | 0 | 0 | 0 | 0 | 0 | 0 | 0 | 0 | 0 | 0 | 0 | 0 | 0 | WECC-OR/WA/IDNorth NaturalGas-Peaking | 0 | -1 |  | 0 | -1 | 0 | 0 | 0 | 0 | 0 | 0 | 0 | 0 | 0 | 0 | 0 | 0 |  |  |  |  | 0 | 1/1/2043 | 12/31/2072 | True | 0 | 0 | 0 | 0 | 0 | 0 | 0 |  | 0 | 0 | 0 | 0 | Unit | 1 |  | 2021 |  |  |  | 0 | 0 |  | Nominal ¦ 1/25/2021 9:23:38 AM | 71 | 0 | 0 | 0 | 0 | 0
PSE_2021 IRP_Mid Scenario_Final_012521 | Average | 2021 | PSE | ANRN 211 | New Resource 211 from 21IRPFrame New Frame Peaker | 0 | 0 | 0 | 0 | 0 | 0 | 0 | 0 | 0 |  | 0 | 0 | 0 | 0 | 0 | 0 | 1 | 0 |  | 0 | 0 | 0 | 0 | 0 | 0 | 0 | 0 | 0 | 0 | 0 | 0 | 0 | WECC-OR/WA/IDNorth NaturalGas-Peaking | 0 | -1 |  | 0 | -1 | 0 | 0 | 0 | 0 | 0 | 0 | 0 | 0 | 0 | 0 | 0 | 0 |  |  |  |  | 0 | 1/1/2046 | 12/31/2075 | True | 0 | 0 | 0 | 0 | 0 | 0 | 0 |  | 0 | 0 | 0 | 0 | Unit | 1 |  | 2021 |  |  |  | 0 | 0 |  | Nominal ¦ 1/25/2021 9:23:38 AM | 72 | 0 | 0 | 0 | 0 | 0
PSE_2021 IRP_Mid Scenario_Final_012521 | Average | 2021 | PSE | ANRN 212 | New Resource 212 from 21IRPFrame New Frame Peaker | 0 | 0 | 0 | 0 | 0 | 0 | 0 | 0 | 0 |  | 0 | 0 | 0 | 0 | 0 | 0 | 1 | 0 |  | 0 | 0 | 0 | 0 | 0 | 0 | 0 | 0 | 0 | 0 | 0 | 0 | 0 | WECC-OR/WA/IDNorth NaturalGas-Peaking | 0 | -1 |  | 0 | -1 | 0 | 0 | 0 | 0 | 0 | 0 | 0 | 0 | 0 | 0 | 0 | 0 |  |  |  |  | 0 | 1/1/2046 | 12/31/2075 | True | 0 | 0 | 0 | 0 | 0 | 0 | 0 |  | 0 | 0 | 0 | 0 | Unit | 1 |  | 2021 |  |  |  | 0 | 0 |  | Nominal ¦ 1/25/2021 9:23:38 AM | 73 | 0 | 0 | 0 | 0 | 0
PSE_2021 IRP_Mid Scenario_Final_012521 | Average | 2021 | PSE | ANRN 213 | New Resource 213 from 21IRPFrame New Frame Peaker | 0 | 0 | 0 | 0 | 0 | 0 | 0 | 0 | 0 |  | 0 | 0 | 0 | 0 | 0 | 0 | 1 | 0 |  | 0 | 0 | 0 | 0 | 0 | 0 | 0 | 0 | 0 | 0 | 0 | 0 | 0 | WECC-OR/WA/IDNorth NaturalGas-Peaking | 0 | -1 |  | 0 | -1 | 0 | 0 | 0 | 0 | 0 | 0 | 0 | 0 | 0 | 0 | 0 | 0 |  |  |  |  | 0 | 1/1/2046 | 12/31/2075 | True | 0 | 0 | 0 | 0 | 0 | 0 | 0 |  | 0 | 0 | 0 | 0 | Unit | 1 |  | 2021 |  |  |  | 0 | 0 |  | Nominal ¦ 1/25/2021 9:23:38 AM | 74 | 0 | 0 | 0 | 0 | 0
PSE_2021 IRP_Mid Scenario_Final_012521 | Average | 2021 | PSE | ANRN 1479 | New Resource 1479 from 21IRPBiomass New Biomass | 0 | 0 | 0 | 0 | 0 | 0 | 0 | 0 | 0 |  | 0 | 0 | 0 | 0 | 0 | 0 | 1 | 0 |  | 0 | 0 | 0 | 0 | 0 | 0 | 0 | 0 | 0 | 0 | 0 | 0 | 0 | Other, Bio, ZZ, WC, WH | 0 | -1 |  | 0 | -1 | 0 | 0 | 0 | 0 | 0 | 0 | 0 | 0 | 0 | 0 | 0 | 0 |  |  |  |  | 0 | 1/1/2038 | 12/31/2067 | True | 0 | 0 | 0 | 0 | 0 | 0 | 0 | PSE_RPS | 0 | 0 | 0 | 0 | Unit | 1 |  | 2021 |  |  |  | 0 | 0 |  | Nominal ¦ 1/25/2021 9:23:38 AM | 75 | 0 | 0 | 0 | 0 | 0
PSE_2021 IRP_Mid Scenario_Final_012521 | Average | 2021 | PSE | ANRN 1486 | New Resource 1486 from 21IRPBiomass New Biomass | 0 | 0 | 0 | 0 | 0 | 0 | 0 | 0 | 0 |  | 0 | 0 | 0 | 0 | 0 | 0 | 1 | 0 |  | 0 | 0 | 0 | 0 | 0 | 0 | 0 | 0 | 0 | 0 | 0 | 0 | 0 | Other, Bio, ZZ, WC, WH | 0 | -1 |  | 0 | -1 | 0 | 0 | 0 | 0 | 0 | 0 | 0 | 0 | 0 | 0 | 0 | 0 |  |  |  |  | 0 | 1/1/2039 | 12/31/2068 | True | 0 | 0 | 0 | 0 | 0 | 0 | 0 | PSE_RPS | 0 | 0 | 0 | 0 | Unit | 1 |  | 2021 |  |  |  | 0 | 0 |  | Nominal ¦ 1/25/2021 9:23:38 AM | 76 | 0 | 0 | 0 | 0 | 0
PSE_2021 IRP_Mid Scenario_Final_012521 | Average | 2021 | PSE | ANRN 1493 | New Resource 1493 from 21IRPBiomass New Biomass | 0 | 0 | 0 | 0 | 0 | 0 | 0 | 0 | 0 |  | 0 | 0 | 0 | 0 | 0 | 0 | 1 | 0 |  | 0 | 0 | 0 | 0 | 0 | 0 | 0 | 0 | 0 | 0 | 0 | 0 | 0 | Other, Bio, ZZ, WC, WH | 0 | -1 |  | 0 | -1 | 0 | 0 | 0 | 0 | 0 | 0 | 0 | 0 | 0 | 0 | 0 | 0 |  |  |  |  | 0 | 1/1/2040 | 12/31/2069 | True | 0 | 0 | 0 | 0 | 0 | 0 | 0 | PSE_RPS | 0 | 0 | 0 | 0 | Unit | 1 |  | 2021 |  |  |  | 0 | 0 |  | Nominal ¦ 1/25/2021 9:23:38 AM | 77 | 0 | 0 | 0 | 0 | 0
PSE_2021 IRP_Mid Scenario_Final_012521 | Average | 2021 | PSE | ANRN 1507 | New Resource 1507 from 21IRPBiomass New Biomass | 0 | 0 | 0 | 0 | 0 | 0 | 0 | 0 | 0 |  | 0 | 0 | 0 | 0 | 0 | 0 | 1 | 0 |  | 0 | 0 | 0 | 0 | 0 | 0 | 0 | 0 | 0 | 0 | 0 | 0 | 0 | Other, Bio, ZZ, WC, WH | 0 | -1 |  | 0 | -1 | 0 | 0 | 0 | 0 | 0 | 0 | 0 | 0 | 0 | 0 | 0 | 0 |  |  |  |  | 0 | 1/1/2042 | 12/31/2071 | True | 0 | 0 | 0 | 0 | 0 | 0 | 0 | PSE_RPS | 0 | 0 | 0 | 0 | Unit | 1 |  | 2021 |  |  |  | 0 | 0 |  | Nominal ¦ 1/25/2021 9:23:38 AM | 78 | 0 | 0 | 0 | 0 | 0
PSE_2021 IRP_Mid Scenario_Final_012521 | Average | 2021 | PSE | ANRN 1508 | New Resource 1508 from 21IRPBiomass New Biomass | 0 | 0 | 0 | 0 | 0 | 0 | 0 | 0 | 0 |  | 0 | 0 | 0 | 0 | 0 | 0 | 1 | 0 |  | 0 | 0 | 0 | 0 | 0 | 0 | 0 | 0 | 0 | 0 | 0 | 0 | 0 | Other, Bio, ZZ, WC, WH | 0 | -1 |  | 0 | -1 | 0 | 0 | 0 | 0 | 0 | 0 | 0 | 0 | 0 | 0 | 0 | 0 |  |  |  |  | 0 | 1/1/2042 | 12/31/2071 | True | 0 | 0 | 0 | 0 | 0 | 0 | 0 | PSE_RPS | 0 | 0 | 0 | 0 | Unit | 1 |  | 2021 |  |  |  | 0 | 0 |  | Nominal ¦ 1/25/2021 9:23:38 AM | 79 | 0 | 0 | 0 | 0 | 0
PSE_2021 IRP_Mid Scenario_Final_012521 | Average | 2021 | PSE | ANRN 1514 | New Resource 1514 from 21IRPBiomass New Biomass | 0 | 0 | 0 | 0 | 0 | 0 | 0 | 0 | 0 |  | 0 | 0 | 0 | 0 | 0 | 0 | 1 | 0 |  | 0 | 0 | 0 | 0 | 0 | 0 | 0 | 0 | 0 | 0 | 0 | 0 | 0 | Other, Bio, ZZ, WC, WH | 0 | -1 |  | 0 | -1 | 0 | 0 | 0 | 0 | 0 | 0 | 0 | 0 | 0 | 0 | 0 | 0 |  |  |  |  | 0 | 1/1/2043 | 12/31/2072 | True | 0 | 0 | 0 | 0 | 0 | 0 | 0 | PSE_RPS | 0 | 0 | 0 | 0 | Unit | 1 |  | 2021 |  |  |  | 0 | 0 |  | Nominal ¦ 1/25/2021 9:23:38 AM | 80 | 0 | 0 | 0 | 0 | 0
PSE_2021 IRP_Mid Scenario_Final_012521 | Average | 2021 | PSE | ANRN 1535 | New Resource 1535 from 21IRPBiomass New Biomass | 0 | 0 | 0 | 0 | 0 | 0 | 0 | 0 | 0 |  | 0 | 0 | 0 | 0 | 0 | 0 | 1 | 0 |  | 0 | 0 | 0 | 0 | 0 | 0 | 0 | 0 | 0 | 0 | 0 | 0 | 0 | Other, Bio, ZZ, WC, WH | 0 | -1 |  | 0 | -1 | 0 | 0 | 0 | 0 | 0 | 0 | 0 | 0 | 0 | 0 | 0 | 0 |  |  |  |  | 0 | 1/1/2046 | 12/31/2075 | True | 0 | 0 | 0 | 0 | 0 | 0 | 0 | PSE_RPS | 0 | 0 | 0 | 0 | Unit | 1 |  | 2021 |  |  |  | 0 | 0 |  | Nominal ¦ 1/25/2021 9:23:38 AM | 81 | 0 | 0 | 0 | 0 | 0
PSE_2021 IRP_Mid Scenario_Final_012521 | Average | 2021 | PSE | ANRN 1609 | New Resource 1609 from 21IRPLiIon2hr New Li Ion 2hr | 0 | 0 | 0 | 0 | 0 | 0 | 0 | 0 | 0 |  | 0 | 0 | 0 | 0 | 0 | 0 | 1 | 0 |  | 0 | 0 | 0 | 0 | 0 | 0 | 0 | 0 | 0 | 0 | 0 | 0 | 0 | Battery_PSH | 0 | -1 |  | 0 | -1 | 0 | 0 | 0 | 0 | 0 | 0 | 0 | 0 | 0 | 0 | 0 | 0 |  |  |  |  | 0 | 1/1/2026 | 12/31/2055 | True | 0 | 0 | 0 | 0 | 0 | 0 | 0 |  | 0 | 0 | 0 | 0 | Unit | 1 |  | 2021 |  |  |  | 0 | 0 |  | Nominal ¦ 1/25/2021 9:23:38 AM | 82 | 0 | 0 | 0 | 0 | 0
PSE_2021 IRP_Mid Scenario_Final_012521 | Average | 2021 | PSE | ANRN 1610 | New Resource 1610 from 21IRPLiIon2hr New Li Ion 2hr | 0 | 0 | 0 | 0 | 0 | 0 | 0 | 0 | 0 |  | 0 | 0 | 0 | 0 | 0 | 0 | 1 | 0 |  | 0 | 0 | 0 | 0 | 0 | 0 | 0 | 0 | 0 | 0 | 0 | 0 | 0 | Battery_PSH | 0 | -1 |  | 0 | -1 | 0 | 0 | 0 | 0 | 0 | 0 | 0 | 0 | 0 | 0 | 0 | 0 |  |  |  |  | 0 | 1/1/2026 | 12/31/2055 | True | 0 | 0 | 0 | 0 | 0 | 0 | 0 |  | 0 | 0 | 0 | 0 | Unit | 1 |  | 2021 |  |  |  | 0 | 0 |  | Nominal ¦ 1/25/2021 9:23:38 AM | 83 | 0 | 0 | 0 | 0 | 0
PSE_2021 IRP_Mid Scenario_Final_012521 | Average | 2021 | PSE | ANRN 1611 | New Resource 1611 from 21IRPLiIon2hr New Li Ion 2hr | 0 | 0 | 0 | 0 | 0 | 0 | 0 | 0 | 0 |  | 0 | 0 | 0 | 0 | 0 | 0 | 1 | 0 |  | 0 | 0 | 0 | 0 | 0 | 0 | 0 | 0 | 0 | 0 | 0 | 0 | 0 | Battery_PSH | 0 | -1 |  | 0 | -1 | 0 | 0 | 0 | 0 | 0 | 0 | 0 | 0 | 0 | 0 | 0 | 0 |  |  |  |  | 0 | 1/1/2026 | 12/31/2055 | True | 0 | 0 | 0 | 0 | 0 | 0 | 0 |  | 0 | 0 | 0 | 0 | Unit | 1 |  | 2021 |  |  |  | 0 | 0 |  | Nominal ¦ 1/25/2021 9:23:38 AM | 84 | 0 | 0 | 0 | 0 | 0
PSE_2021 IRP_Mid Scenario_Final_012521 | Average | 2021 | PSE | ANRN 1612 | New Resource 1612 from 21IRPLiIon2hr New Li Ion 2hr | 0 | 0 | 0 | 0 | 0 | 0 | 0 | 0 | 0 |  | 0 | 0 | 0 | 0 | 0 | 0 | 1 | 0 |  | 0 | 0 | 0 | 0 | 0 | 0 | 0 | 0 | 0 | 0 | 0 | 0 | 0 | Battery_PSH | 0 | -1 |  | 0 | -1 | 0 | 0 | 0 | 0 | 0 | 0 | 0 | 0 | 0 | 0 | 0 | 0 |  |  |  |  | 0 | 1/1/2026 | 12/31/2055 | True | 0 | 0 | 0 | 0 | 0 | 0 | 0 |  | 0 | 0 | 0 | 0 | Unit | 1 |  | 2021 |  |  |  | 0 | 0 |  | Nominal ¦ 1/25/2021 9:23:38 AM | 85 | 0 | 0 | 0 | 0 | 0
PSE_2021 IRP_Mid Scenario_Final_012521 | Average | 2021 | PSE | ANRN 1869 | New Resource 1869 from 21IRPLiIon2hr New Li Ion 2hr | 0 | 0 | 0 | 0 | 0 | 0 | 0 | 0 | 0 |  | 0 | 0 | 0 | 0 | 0 | 0 | 1 | 0 |  | 0 | 0 | 0 | 0 | 0 | 0 | 0 | 0 | 0 | 0 | 0 | 0 | 0 | Battery_PSH | 0 | -1 |  | 0 | -1 | 0 | 0 | 0 | 0 | 0 | 0 | 0 | 0 | 0 | 0 | 0 | 0 |  |  |  |  | 0 | 1/1/2039 | 12/31/2068 | True | 0 | 0 | 0 | 0 | 0 | 0 | 0 |  | 0 | 0 | 0 | 0 | Unit | 1 |  | 2021 |  |  |  | 0 | 0 |  | Nominal ¦ 1/25/2021 9:23:38 AM | 86 | 0 | 0 | 0 | 0 | 0
PSE_2021 IRP_Mid Scenario_Final_012521 | Average | 2021 | PSE | ANRN 1870 | New Resource 1870 from 21IRPLiIon2hr New Li Ion 2hr | 0 | 0 | 0 | 0 | 0 | 0 | 0 | 0 | 0 |  | 0 | 0 | 0 | 0 | 0 | 0 | 1 | 0 |  | 0 | 0 | 0 | 0 | 0 | 0 | 0 | 0 | 0 | 0 | 0 | 0 | 0 | Battery_PSH | 0 | -1 |  | 0 | -1 | 0 | 0 | 0 | 0 | 0 | 0 | 0 | 0 | 0 | 0 | 0 | 0 |  |  |  |  | 0 | 1/1/2039 | 12/31/2068 | True | 0 | 0 | 0 | 0 | 0 | 0 | 0 |  | 0 | 0 | 0 | 0 | Unit | 1 |  | 2021 |  |  |  | 0 | 0 |  | Nominal ¦ 1/25/2021 9:23:38 AM | 87 | 0 | 0 | 0 | 0 | 0
PSE_2021 IRP_Mid Scenario_Final_012521 | Average | 2021 | PSE | ANRN 1871 | New Resource 1871 from 21IRPLiIon2hr New Li Ion 2hr | 0 | 0 | 0 | 0 | 0 | 0 | 0 | 0 | 0 |  | 0 | 0 | 0 | 0 | 0 | 0 | 1 | 0 |  | 0 | 0 | 0 | 0 | 0 | 0 | 0 | 0 | 0 | 0 | 0 | 0 | 0 | Battery_PSH | 0 | -1 |  | 0 | -1 | 0 | 0 | 0 | 0 | 0 | 0 | 0 | 0 | 0 | 0 | 0 | 0 |  |  |  |  | 0 | 1/1/2039 | 12/31/2068 | True | 0 | 0 | 0 | 0 | 0 | 0 | 0 |  | 0 | 0 | 0 | 0 | Unit | 1 |  | 2021 |  |  |  | 0 | 0 |  | Nominal ¦ 1/25/2021 9:23:38 AM | 88 | 0 | 0 | 0 | 0 | 0
PSE_2021 IRP_Mid Scenario_Final_012521 | Average | 2021 | PSE | ANRN 1872 | New Resource 1872 from 21IRPLiIon2hr New Li Ion 2hr | 0 | 0 | 0 | 0 | 0 | 0 | 0 | 0 | 0 |  | 0 | 0 | 0 | 0 | 0 | 0 | 1 | 0 |  | 0 | 0 | 0 | 0 | 0 | 0 | 0 | 0 | 0 | 0 | 0 | 0 | 0 | Battery_PSH | 0 | -1 |  | 0 | -1 | 0 | 0 | 0 | 0 | 0 | 0 | 0 | 0 | 0 | 0 | 0 | 0 |  |  |  |  | 0 | 1/1/2039 | 12/31/2068 | True | 0 | 0 | 0 | 0 | 0 | 0 | 0 |  | 0 | 0 | 0 | 0 | Unit | 1 |  | 2021 |  |  |  | 0 | 0 |  | Nominal ¦ 1/25/2021 9:23:38 AM | 89 | 0 | 0 | 0 | 0 | 0
PSE_2021 IRP_Mid Scenario_Final_012521 | Average | 2021 | PSE | ANRN 2389 | New Resource 2389 from 21IRPLiIon4hr New Li Ion 4hr | 0 | 0 | 0 | 0 | 0 | 0 | 0 | 0 | 0 |  | 0 | 0 | 0 | 0 | 0 | 0 | 1 | 0 |  | 0 | 0 | 0 | 0 | 0 | 0 | 0 | 0 | 0 | 0 | 0 | 0 | 0 | Battery_PSH | 0 | -1 |  | 0 | -1 | 0 | 0 | 0 | 0 | 0 | 0 | 0 | 0 | 0 | 0 | 0 | 0 |  |  |  |  | 0 | 1/1/2040 | 12/31/2069 | True | 0 | 0 | 0 | 0 | 0 | 0 | 0 |  | 0 | 0 | 0 | 0 | Unit | 1 |  | 2021 |  |  |  | 0 | 0 |  | Nominal ¦ 1/25/2021 9:23:38 AM | 90 | 0 | 0 | 0 | 0 | 0
PSE_2021 IRP_Mid Scenario_Final_012521 | Average | 2021 | PSE | ANRN 2429 | New Resource 2429 from 21IRPLiIon4hr New Li Ion 4hr | 0 | 0 | 0 | 0 | 0 | 0 | 0 | 0 | 0 |  | 0 | 0 | 0 | 0 | 0 | 0 | 1 | 0 |  | 0 | 0 | 0 | 0 | 0 | 0 | 0 | 0 | 0 | 0 | 0 | 0 | 0 | Battery_PSH | 0 | -1 |  | 0 | -1 | 0 | 0 | 0 | 0 | 0 | 0 | 0 | 0 | 0 | 0 | 0 | 0 |  |  |  |  | 0 | 1/1/2042 | 12/31/2071 | True | 0 | 0 | 0 | 0 | 0 | 0 | 0 |  | 0 | 0 | 0 | 0 | Unit | 1 |  | 2021 |  |  |  | 0 | 0 |  | Nominal ¦ 1/25/2021 9:23:38 AM | 91 | 0 | 0 | 0 | 0 | 0
PSE_2021 IRP_Mid Scenario_Final_012521 | Average | 2021 | PSE | ANRN 2529 | New Resource 2529 from 21IRPLiIon4hr New Li Ion 4hr | 0 | 0 | 0 | 0 | 0 | 0 | 0 | 0 | 0 |  | 0 | 0 | 0 | 0 | 0 | 0 | 1 | 0 |  | 0 | 0 | 0 | 0 | 0 | 0 | 0 | 0 | 0 | 0 | 0 | 0 | 0 | Battery_PSH | 0 | -1 |  | 0 | -1 | 0 | 0 | 0 | 0 | 0 | 0 | 0 | 0 | 0 | 0 | 0 | 0 |  |  |  |  | 0 | 1/1/2047 | 12/31/2076 | True | 0 | 0 | 0 | 0 | 0 | 0 | 0 |  | 0 | 0 | 0 | 0 | Unit | 1 |  | 2021 |  |  |  | 0 | 0 |  | Nominal ¦ 1/25/2021 9:23:38 AM | 92 | 0 | 0 | 0 | 0 | 0
PSE_2021 IRP_Mid Scenario_Final_012521 | Average | 2021 | PSE | ANRN 2909 | New Resource 2909 from 21IRPFlow4hr New Flow 4hr | 0 | 0 | 0 | 0 | 0 | 0 | 0 | 0 | 0 |  | 0 | 0 | 0 | 0 | 0 | 0 | 1 | 0 |  | 0 | 0 | 0 | 0 | 0 | 0 | 0 | 0 | 0 | 0 | 0 | 0 | 0 | Battery_PSH | 0 | -1 |  | 0 | -1 | 0 | 0 | 0 | 0 | 0 | 0 | 0 | 0 | 0 | 0 | 0 | 0 |  |  |  |  | 0 | 1/1/2041 | 12/31/2070 | True | 0 | 0 | 0 | 0 | 0 | 0 | 0 |  | 0 | 0 | 0 | 0 | Unit | 1 |  | 2021 |  |  |  | 0 | 0 |  | Nominal ¦ 1/25/2021 9:23:38 AM | 93 | 0 | 0 | 0 | 0 | 0
PSE_2021 IRP_Mid Scenario_Final_012521 | Average | 2021 | PSE | ANRN 2910 | New Resource 2910 from 21IRPFlow4hr New Flow 4hr | 0 | 0 | 0 | 0 | 0 | 0 | 0 | 0 | 0 |  | 0 | 0 | 0 | 0 | 0 | 0 | 1 | 0 |  | 0 | 0 | 0 | 0 | 0 | 0 | 0 | 0 | 0 | 0 | 0 | 0 | 0 | Battery_PSH | 0 | -1 |  | 0 | -1 | 0 | 0 | 0 | 0 | 0 | 0 | 0 | 0 | 0 | 0 | 0 | 0 |  |  |  |  | 0 | 1/1/2041 | 12/31/2070 | True | 0 | 0 | 0 | 0 | 0 | 0 | 0 |  | 0 | 0 | 0 | 0 | Unit | 1 |  | 2021 |  |  |  | 0 | 0 |  | Nominal ¦ 1/25/2021 9:23:38 AM | 94 | 0 | 0 | 0 | 0 | 0
PSE_2021 IRP_Mid Scenario_Final_012521 | Average | 2021 | PSE | ANRN 2929 | New Resource 2929 from 21IRPFlow4hr New Flow 4hr | 0 | 0 | 0 | 0 | 0 | 0 | 0 | 0 | 0 |  | 0 | 0 | 0 | 0 | 0 | 0 | 1 | 0 |  | 0 | 0 | 0 | 0 | 0 | 0 | 0 | 0 | 0 | 0 | 0 | 0 | 0 | Battery_PSH | 0 | -1 |  | 0 | -1 | 0 | 0 | 0 | 0 | 0 | 0 | 0 | 0 | 0 | 0 | 0 | 0 |  |  |  |  | 0 | 1/1/2042 | 12/31/2071 | True | 0 | 0 | 0 | 0 | 0 | 0 | 0 |  | 0 | 0 | 0 | 0 | Unit | 1 |  | 2021 |  |  |  | 0 | 0 |  | Nominal ¦ 1/25/2021 9:23:38 AM | 95 | 0 | 0 | 0 | 0 | 0
PSE_2021 IRP_Mid Scenario_Final_012521 | Average | 2021 | PSE | ANRN 2930 | New Resource 2930 from 21IRPFlow4hr New Flow 4hr | 0 | 0 | 0 | 0 | 0 | 0 | 0 | 0 | 0 |  | 0 | 0 | 0 | 0 | 0 | 0 | 1 | 0 |  | 0 | 0 | 0 | 0 | 0 | 0 | 0 | 0 | 0 | 0 | 0 | 0 | 0 | Battery_PSH | 0 | -1 |  | 0 | -1 | 0 | 0 | 0 | 0 | 0 | 0 | 0 | 0 | 0 | 0 | 0 | 0 |  |  |  |  | 0 | 1/1/2042 | 12/31/2071 | True | 0 | 0 | 0 | 0 | 0 | 0 | 0 |  | 0 | 0 | 0 | 0 | Unit | 1 |  | 2021 |  |  |  | 0 | 0 |  | Nominal ¦ 1/25/2021 9:23:38 AM | 96 | 0 | 0 | 0 | 0 | 0
PSE_2021 IRP_Mid Scenario_Final_012521 | Average | 2021 | PSE | ANRN 2931 | New Resource 2931 from 21IRPFlow4hr New Flow 4hr | 0 | 0 | 0 | 0 | 0 | 0 | 0 | 0 | 0 |  | 0 | 0 | 0 | 0 | 0 | 0 | 1 | 0 |  | 0 | 0 | 0 | 0 | 0 | 0 | 0 | 0 | 0 | 0 | 0 | 0 | 0 | Battery_PSH | 0 | -1 |  | 0 | -1 | 0 | 0 | 0 | 0 | 0 | 0 | 0 | 0 | 0 | 0 | 0 | 0 |  |  |  |  | 0 | 1/1/2042 | 12/31/2071 | True | 0 | 0 | 0 | 0 | 0 | 0 | 0 |  | 0 | 0 | 0 | 0 | Unit | 1 |  | 2021 |  |  |  | 0 | 0 |  | Nominal ¦ 1/25/2021 9:23:38 AM | 97 | 0 | 0 | 0 | 0 | 0
PSE_2021 IRP_Mid Scenario_Final_012521 | Average | 2021 | PSE | ANRN 2932 | New Resource 2932 from 21IRPFlow4hr New Flow 4hr | 0 | 0 | 0 | 0 | 0 | 0 | 0 | 0 | 0 |  | 0 | 0 | 0 | 0 | 0 | 0 | 1 | 0 |  | 0 | 0 | 0 | 0 | 0 | 0 | 0 | 0 | 0 | 0 | 0 | 0 | 0 | Battery_PSH | 0 | -1 |  | 0 | -1 | 0 | 0 | 0 | 0 | 0 | 0 | 0 | 0 | 0 | 0 | 0 | 0 |  |  |  |  | 0 | 1/1/2042 | 12/31/2071 | True | 0 | 0 | 0 | 0 | 0 | 0 | 0 |  | 0 | 0 | 0 | 0 | Unit | 1 |  | 2021 |  |  |  | 0 | 0 |  | Nominal ¦ 1/25/2021 9:23:38 AM | 98 | 0 | 0 | 0 | 0 | 0
PSE_2021 IRP_Mid Scenario_Final_012521 | Average | 2021 | PSE | ANRN 2949 | New Resource 2949 from 21IRPFlow4hr New Flow 4hr | 0 | 0 | 0 | 0 | 0 | 0 | 0 | 0 | 0 |  | 0 | 0 | 0 | 0 | 0 | 0 | 1 | 0 |  | 0 | 0 | 0 | 0 | 0 | 0 | 0 | 0 | 0 | 0 | 0 | 0 | 0 | Battery_PSH | 0 | -1 |  | 0 | -1 | 0 | 0 | 0 | 0 | 0 | 0 | 0 | 0 | 0 | 0 | 0 | 0 |  |  |  |  | 0 | 1/1/2043 | 12/31/2072 | True | 0 | 0 | 0 | 0 | 0 | 0 | 0 |  | 0 | 0 | 0 | 0 | Unit | 1 |  | 2021 |  |  |  | 0 | 0 |  | Nominal ¦ 1/25/2021 9:23:38 AM | 99 | 0 | 0 | 0 | 0 | 0
PSE_2021 IRP_Mid Scenario_Final_012521 | Average | 2021 | PSE | ANRN 2969 | New Resource 2969 from 21IRPFlow4hr New Flow 4hr | 0 | 0 | 0 | 0 | 0 | 0 | 0 | 0 | 0 |  | 0 | 0 | 0 | 0 | 0 | 0 | 1 | 0 |  | 0 | 0 | 0 | 0 | 0 | 0 | 0 | 0 | 0 | 0 | 0 | 0 | 0 | Battery_PSH | 0 | -1 |  | 0 | -1 | 0 | 0 | 0 | 0 | 0 | 0 | 0 | 0 | 0 | 0 | 0 | 0 |  |  |  |  | 0 | 1/1/2044 | 12/31/2073 | True | 0 | 0 | 0 | 0 | 0 | 0 | 0 |  | 0 | 0 | 0 | 0 | Unit | 1 |  | 2021 |  |  |  | 0 | 0 |  | Nominal ¦ 1/25/2021 9:23:38 AM | 100 | 0 | 0 | 0 | 0 | 0
PSE_2021 IRP_Mid Scenario_Final_012521 | Average | 2021 | PSE | ANRN 2970 | New Resource 2970 from 21IRPFlow4hr New Flow 4hr | 0 | 0 | 0 | 0 | 0 | 0 | 0 | 0 | 0 |  | 0 | 0 | 0 | 0 | 0 | 0 | 1 | 0 |  | 0 | 0 | 0 | 0 | 0 | 0 | 0 | 0 | 0 | 0 | 0 | 0 | 0 | Battery_PSH | 0 | -1 |  | 0 | -1 | 0 | 0 | 0 | 0 | 0 | 0 | 0 | 0 | 0 | 0 | 0 | 0 |  |  |  |  | 0 | 1/1/2044 | 12/31/2073 | True | 0 | 0 | 0 | 0 | 0 | 0 | 0 |  | 0 | 0 | 0 | 0 | Unit | 1 |  | 2021 |  |  |  | 0 | 0 |  | Nominal ¦ 1/25/2021 9:23:38 AM | 101 | 0 | 0 | 0 | 0 | 0
PSE_2021 IRP_Mid Scenario_Final_012521 | Average | 2021 | PSE | ANRN 2971 | New Resource 2971 from 21IRPFlow4hr New Flow 4hr | 0 | 0 | 0 | 0 | 0 | 0 | 0 | 0 | 0 |  | 0 | 0 | 0 | 0 | 0 | 0 | 1 | 0 |  | 0 | 0 | 0 | 0 | 0 | 0 | 0 | 0 | 0 | 0 | 0 | 0 | 0 | Battery_PSH | 0 | -1 |  | 0 | -1 | 0 | 0 | 0 | 0 | 0 | 0 | 0 | 0 | 0 | 0 | 0 | 0 |  |  |  |  | 0 | 1/1/2044 | 12/31/2073 | True | 0 | 0 | 0 | 0 | 0 | 0 | 0 |  | 0 | 0 | 0 | 0 | Unit | 1 |  | 2021 |  |  |  | 0 | 0 |  | Nominal ¦ 1/25/2021 9:23:38 AM | 102 | 0 | 0 | 0 | 0 | 0
PSE_2021 IRP_Mid Scenario_Final_012521 | Average | 2021 | PSE | ANRN 2989 | New Resource 2989 from 21IRPFlow4hr New Flow 4hr | 0 | 0 | 0 | 0 | 0 | 0 | 0 | 0 | 0 |  | 0 | 0 | 0 | 0 | 0 | 0 | 1 | 0 |  | 0 | 0 | 0 | 0 | 0 | 0 | 0 | 0 | 0 | 0 | 0 | 0 | 0 | Battery_PSH | 0 | -1 |  | 0 | -1 | 0 | 0 | 0 | 0 | 0 | 0 | 0 | 0 | 0 | 0 | 0 | 0 |  |  |  |  | 0 | 1/1/2045 | 12/31/2074 | True | 0 | 0 | 0 | 0 | 0 | 0 | 0 |  | 0 | 0 | 0 | 0 | Unit | 1 |  | 2021 |  |  |  | 0 | 0 |  | Nominal ¦ 1/25/2021 9:23:38 AM | 103 | 0 | 0 | 0 | 0 | 0
PSE_2021 IRP_Mid Scenario_Final_012521 | Average | 2021 | PSE | ANRN 2990 | New Resource 2990 from 21IRPFlow4hr New Flow 4hr | 0 | 0 | 0 | 0 | 0 | 0 | 0 | 0 | 0 |  | 0 | 0 | 0 | 0 | 0 | 0 | 1 | 0 |  | 0 | 0 | 0 | 0 | 0 | 0 | 0 | 0 | 0 | 0 | 0 | 0 | 0 | Battery_PSH | 0 | -1 |  | 0 | -1 | 0 | 0 | 0 | 0 | 0 | 0 | 0 | 0 | 0 | 0 | 0 | 0 |  |  |  |  | 0 | 1/1/2045 | 12/31/2074 | True | 0 | 0 | 0 | 0 | 0 | 0 | 0 |  | 0 | 0 | 0 | 0 | Unit | 1 |  | 2021 |  |  |  | 0 | 0 |  | Nominal ¦ 1/25/2021 9:23:38 AM | 104 | 0 | 0 | 0 | 0 | 0
PSE_2021 IRP_Mid Scenario_Final_012521 | Average | 2021 | PSE | ANRN 3009 | New Resource 3009 from 21IRPFlow4hr New Flow 4hr | 0 | 0 | 0 | 0 | 0 | 0 | 0 | 0 | 0 |  | 0 | 0 | 0 | 0 | 0 | 0 | 1 | 0 |  | 0 | 0 | 0 | 0 | 0 | 0 | 0 | 0 | 0 | 0 | 0 | 0 | 0 | Battery_PSH | 0 | -1 |  | 0 | -1 | 0 | 0 | 0 | 0 | 0 | 0 | 0 | 0 | 0 | 0 | 0 | 0 |  |  |  |  | 0 | 1/1/2046 | 12/31/2075 | True | 0 | 0 | 0 | 0 | 0 | 0 | 0 |  | 0 | 0 | 0 | 0 | Unit | 1 |  | 2021 |  |  |  | 0 | 0 |  | Nominal ¦ 1/25/2021 9:23:38 AM | 105 | 0 | 0 | 0 | 0 | 0
PSE_2021 IRP_Mid Scenario_Final_012521 | Average | 2021 | PSE | ANRN 3509 | New Resource 3509 from 21IRPFlow6hr New Flow 6hr | 0 | 0 | 0 | 0 | 0 | 0 | 0 | 0 | 0 |  | 0 | 0 | 0 | 0 | 0 | 0 | 1 | 0 |  | 0 | 0 | 0 | 0 | 0 | 0 | 0 | 0 | 0 | 0 | 0 | 0 | 0 | Battery_PSH | 0 | -1 |  | 0 | -1 | 0 | 0 | 0 | 0 | 0 | 0 | 0 | 0 | 0 | 0 | 0 | 0 |  |  |  |  | 0 | 1/1/2046 | 12/31/2075 | True | 0 | 0 | 0 | 0 | 0 | 0 | 0 |  | 0 | 0 | 0 | 0 | Unit | 1 |  | 2021 |  |  |  | 0 | 0 |  | Nominal ¦ 1/25/2021 9:23:38 AM | 106 | 0 | 0 | 0 | 0 | 0
PSE_2021 IRP_Mid Scenario_Final_012521 | Average | 2021 | PSE | ANRN 3510 | New Resource 3510 from 21IRPFlow6hr New Flow 6hr | 0 | 0 | 0 | 0 | 0 | 0 | 0 | 0 | 0 |  | 0 | 0 | 0 | 0 | 0 | 0 | 1 | 0 |  | 0 | 0 | 0 | 0 | 0 | 0 | 0 | 0 | 0 | 0 | 0 | 0 | 0 | Battery_PSH | 0 | -1 |  | 0 | -1 | 0 | 0 | 0 | 0 | 0 | 0 | 0 | 0 | 0 | 0 | 0 | 0 |  |  |  |  | 0 | 1/1/2046 | 12/31/2075 | True | 0 | 0 | 0 | 0 | 0 | 0 | 0 |  | 0 | 0 | 0 | 0 | Unit | 1 |  | 2021 |  |  |  | 0 | 0 |  | Nominal ¦ 1/25/2021 9:23:38 AM | 107 | 0 | 0 | 0 | 0 | 0
PSE_2021 IRP_Mid Scenario_Final_012521 | Average | 2021 | PSE | ANRN 3511 | New Resource 3511 from 21IRPFlow6hr New Flow 6hr | 0 | 0 | 0 | 0 | 0 | 0 | 0 | 0 | 0 |  | 0 | 0 | 0 | 0 | 0 | 0 | 1 | 0 |  | 0 | 0 | 0 | 0 | 0 | 0 | 0 | 0 | 0 | 0 | 0 | 0 | 0 | Battery_PSH | 0 | -1 |  | 0 | -1 | 0 | 0 | 0 | 0 | 0 | 0 | 0 | 0 | 0 | 0 | 0 | 0 |  |  |  |  | 0 | 1/1/2046 | 12/31/2075 | True | 0 | 0 | 0 | 0 | 0 | 0 | 0 |  | 0 | 0 | 0 | 0 | Unit | 1 |  | 2021 |  |  |  | 0 | 0 |  | Nominal ¦ 1/25/2021 9:23:38 AM | 108 | 0 | 0 | 0 | 0 | 0
PSE_2021 IRP_Mid Scenario_Final_012521 | Average | 2021 | PSE | ANRN 3512 | New Resource 3512 from 21IRPFlow6hr New Flow 6hr | 0 | 0 | 0 | 0 | 0 | 0 | 0 | 0 | 0 |  | 0 | 0 | 0 | 0 | 0 | 0 | 1 | 0 |  | 0 | 0 | 0 | 0 | 0 | 0 | 0 | 0 | 0 | 0 | 0 | 0 | 0 | Battery_PSH | 0 | -1 |  | 0 | -1 | 0 | 0 | 0 | 0 | 0 | 0 | 0 | 0 | 0 | 0 | 0 | 0 |  |  |  |  | 0 | 1/1/2046 | 12/31/2075 | True | 0 | 0 | 0 | 0 | 0 | 0 | 0 |  | 0 | 0 | 0 | 0 | Unit | 1 |  | 2021 |  |  |  | 0 | 0 |  | Nominal ¦ 1/25/2021 9:23:38 AM | 109 | 0 | 0 | 0 | 0 | 0
PSE_2021 IRP_Mid Scenario_Final_012521 | Average | 2021 | PSE | ANRN 3513 | New Resource 3513 from 21IRPFlow6hr New Flow 6hr | 0 | 0 | 0 | 0 | 0 | 0 | 0 | 0 | 0 |  | 0 | 0 | 0 | 0 | 0 | 0 | 1 | 0 |  | 0 | 0 | 0 | 0 | 0 | 0 | 0 | 0 | 0 | 0 | 0 | 0 | 0 | Battery_PSH | 0 | -1 |  | 0 | -1 | 0 | 0 | 0 | 0 | 0 | 0 | 0 | 0 | 0 | 0 | 0 | 0 |  |  |  |  | 0 | 1/1/2046 | 12/31/2075 | True | 0 | 0 | 0 | 0 | 0 | 0 | 0 |  | 0 | 0 | 0 | 0 | Unit | 1 |  | 2021 |  |  |  | 0 | 0 |  | Nominal ¦ 1/25/2021 9:23:38 AM | 110 | 0 | 0 | 0 | 0 | 0
PSE_2021 IRP_Mid Scenario_Final_012521 | Average | 2021 | PSE | ANRN 3514 | New Resource 3514 from 21IRPFlow6hr New Flow 6hr | 0 | 0 | 0 | 0 | 0 | 0 | 0 | 0 | 0 |  | 0 | 0 | 0 | 0 | 0 | 0 | 1 | 0 |  | 0 | 0 | 0 | 0 | 0 | 0 | 0 | 0 | 0 | 0 | 0 | 0 | 0 | Battery_PSH | 0 | -1 |  | 0 | -1 | 0 | 0 | 0 | 0 | 0 | 0 | 0 | 0 | 0 | 0 | 0 | 0 |  |  |  |  | 0 | 1/1/2046 | 12/31/2075 | True | 0 | 0 | 0 | 0 | 0 | 0 | 0 |  | 0 | 0 | 0 | 0 | Unit | 1 |  | 2021 |  |  |  | 0 | 0 |  | Nominal ¦ 1/25/2021 9:23:38 AM | 111 | 0 | 0 | 0 | 0 | 0
PSE_2021 IRP_Mid Scenario_Final_012521 | Average | 2021 | PSE | ANRN 3515 | New Resource 3515 from 21IRPFlow6hr New Flow 6hr | 0 | 0 | 0 | 0 | 0 | 0 | 0 | 0 | 0 |  | 0 | 0 | 0 | 0 | 0 | 0 | 1 | 0 |  | 0 | 0 | 0 | 0 | 0 | 0 | 0 | 0 | 0 | 0 | 0 | 0 | 0 | Battery_PSH | 0 | -1 |  | 0 | -1 | 0 | 0 | 0 | 0 | 0 | 0 | 0 | 0 | 0 | 0 | 0 | 0 |  |  |  |  | 0 | 1/1/2046 | 12/31/2075 | True | 0 | 0 | 0 | 0 | 0 | 0 | 0 |  | 0 | 0 | 0 | 0 | Unit | 1 |  | 2021 |  |  |  | 0 | 0 |  | Nominal ¦ 1/25/2021 9:23:38 AM | 112 | 0 | 0 | 0 | 0 | 0
PSE_2021 IRP_Mid Scenario_Final_012521 | Average | 2021 | PSE | ANRN 3529 | New Resource 3529 from 21IRPFlow6hr New Flow 6hr | 0 | 0 | 0 | 0 | 0 | 0 | 0 | 0 | 0 |  | 0 | 0 | 0 | 0 | 0 | 0 | 1 | 0 |  | 0 | 0 | 0 | 0 | 0 | 0 | 0 | 0 | 0 | 0 | 0 | 0 | 0 | Battery_PSH | 0 | -1 |  | 0 | -1 | 0 | 0 | 0 | 0 | 0 | 0 | 0 | 0 | 0 | 0 | 0 | 0 |  |  |  |  | 0 | 1/1/2047 | 12/31/2076 | True | 0 | 0 | 0 | 0 | 0 | 0 | 0 |  | 0 | 0 | 0 | 0 | Unit | 1 |  | 2021 |  |  |  | 0 | 0 |  | Nominal ¦ 1/25/2021 9:23:38 AM | 113 | 0 | 0 | 0 | 0 | 0
PSE_2021 IRP_Mid Scenario_Final_012521 | Average | 2021 | PSE | ANRN 3530 | New Resource 3530 from 21IRPFlow6hr New Flow 6hr | 0 | 0 | 0 | 0 | 0 | 0 | 0 | 0 | 0 |  | 0 | 0 | 0 | 0 | 0 | 0 | 1 | 0 |  | 0 | 0 | 0 | 0 | 0 | 0 | 0 | 0 | 0 | 0 | 0 | 0 | 0 | Battery_PSH | 0 | -1 |  | 0 | -1 | 0 | 0 | 0 | 0 | 0 | 0 | 0 | 0 | 0 | 0 | 0 | 0 |  |  |  |  | 0 | 1/1/2047 | 12/31/2076 | True | 0 | 0 | 0 | 0 | 0 | 0 | 0 |  | 0 | 0 | 0 | 0 | Unit | 1 |  | 2021 |  |  |  | 0 | 0 |  | Nominal ¦ 1/25/2021 9:23:38 AM | 114 | 0 | 0 | 0 | 0 | 0
PSE_2021 IRP_Mid Scenario_Final_012521 | Average | 2021 | PSE | ANRN 3949 | New Resource 3949 from 21IRPDSM1 DSM Bundle 1 | 0 | 0 | 0 | 0 | 0 | 0 | 0 | 0 | 0 |  | 0 | 0 | 0 | 0 | 0 | 0 | 1 | 0 |  | 0 | 0 | 0 | 0 | 0 | 0 | 0 | 0 | 0 | 0 | 0 | 0 | 0 | New Cosnervation | 0 | -1 |  | 0 | -1 | 0 | 0 | 0 | 0 | 0 | 0 | 0 | 0 | 0 | 0 | 0 | 0 |  |  |  |  | 0 | 1/1/2022 | 12/31/2051 | True | 0 | 0 | 0 | 0 | 0 | 0 | 0 | PSE_RPS | 0 | 0 | 0 | 0 | Unit | 1 |  | 2021 |  |  |  | 0 | 0 |  | Nominal ¦ 1/25/2021 9:23:38 AM | 115 | 0 | 0 | 0 | 0 | 0
PSE_2021 IRP_Mid Scenario_Final_012521 | Average | 2021 | PSE | ANRN 3950 | New Resource 3950 from 21IRPDSM2 DSM Bundle 2 | 0 | 0 | 0 | 0 | 0 | 0 | 0 | 0 | 0 |  | 0 | 0 | 0 | 0 | 0 | 0 | 1 | 0 |  | 0 | 0 | 0 | 0 | 0 | 0 | 0 | 0 | 0 | 0 | 0 | 0 | 0 | New Cosnervation | 0 | -1 |  | 0 | -1 | 0 | 0 | 0 | 0 | 0 | 0 | 0 | 0 | 0 | 0 | 0 | 0 |  |  |  |  | 0 | 1/1/2022 | 12/31/2051 | True | 0 | 0 | 0 | 0 | 0 | 0 | 0 | PSE_RPS | 0 | 0 | 0 | 0 | Unit | 1 |  | 2021 |  |  |  | 0 | 0 |  | Nominal ¦ 1/25/2021 9:23:38 AM | 116 | 0 | 0 | 0 | 0 | 0
PSE_2021 IRP_Mid Scenario_Final_012521 | Average | 2021 | PSE | ANRN 3951 | New Resource 3951 from 21IRPDSM3 DSM Bundle 3 | 0 | 0 | 0 | 0 | 0 | 0 | 0 | 0 | 0 |  | 0 | 0 | 0 | 0 | 0 | 0 | 1 | 0 |  | 0 | 0 | 0 | 0 | 0 | 0 | 0 | 0 | 0 | 0 | 0 | 0 | 0 | New Cosnervation | 0 | -1 |  | 0 | -1 | 0 | 0 | 0 | 0 | 0 | 0 | 0 | 0 | 0 | 0 | 0 | 0 |  |  |  |  | 0 | 1/1/2022 | 12/31/2051 | True | 0 | 0 | 0 | 0 | 0 | 0 | 0 | PSE_RPS | 0 | 0 | 0 | 0 | Unit | 1 |  | 2021 |  |  |  | 0 | 0 |  | Nominal ¦ 1/25/2021 9:23:38 AM | 117 | 0 | 0 | 0 | 0 | 0
PSE_2021 IRP_Mid Scenario_Final_012521 | Average | 2021 | PSE | ANRN 3952 | New Resource 3952 from 21IRPDSM4 DSM Bundle 4 | 0 | 0 | 0 | 0 | 0 | 0 | 0 | 0 | 0 |  | 0 | 0 | 0 | 0 | 0 | 0 | 1 | 0 |  | 0 | 0 | 0 | 0 | 0 | 0 | 0 | 0 | 0 | 0 | 0 | 0 | 0 | New Cosnervation | 0 | -1 |  | 0 | -1 | 0 | 0 | 0 | 0 | 0 | 0 | 0 | 0 | 0 | 0 | 0 | 0 |  |  |  |  | 0 | 1/1/2022 | 12/31/2051 | True | 0 | 0 | 0 | 0 | 0 | 0 | 0 | PSE_RPS | 0 | 0 | 0 | 0 | Unit | 1 |  | 2021 |  |  |  | 0 | 0 |  | Nominal ¦ 1/25/2021 9:23:38 AM | 118 | 0 | 0 | 0 | 0 | 0
PSE_2021 IRP_Mid Scenario_Final_012521 | Average | 2021 | PSE | ANRN 3953 | New Resource 3953 from 21IRPDSM5 DSM Bundle 5 | 0 | 0 | 0 | 0 | 0 | 0 | 0 | 0 | 0 |  | 0 | 0 | 0 | 0 | 0 | 0 | 1 | 0 |  | 0 | 0 | 0 | 0 | 0 | 0 | 0 | 0 | 0 | 0 | 0 | 0 | 0 | New Cosnervation | 0 | -1 |  | 0 | -1 | 0 | 0 | 0 | 0 | 0 | 0 | 0 | 0 | 0 | 0 | 0 | 0 |  |  |  |  | 0 | 1/1/2022 | 12/31/2051 | True | 0 | 0 | 0 | 0 | 0 | 0 | 0 | PSE_RPS | 0 | 0 | 0 | 0 | Unit | 1 |  | 2021 |  |  |  | 0 | 0 |  | Nominal ¦ 1/25/2021 9:23:38 AM | 119 | 0 | 0 | 0 | 0 | 0
PSE_2021 IRP_Mid Scenario_Final_012521 | Average | 2021 | PSE | ANRN 3954 | New Resource 3954 from 21IRPDSM6 DSM Bundle 6 | 0 | 0 | 0 | 0 | 0 | 0 | 0 | 0 | 0 |  | 0 | 0 | 0 | 0 | 0 | 0 | 1 | 0 |  | 0 | 0 | 0 | 0 | 0 | 0 | 0 | 0 | 0 | 0 | 0 | 0 | 0 | New Cosnervation | 0 | -1 |  | 0 | -1 | 0 | 0 | 0 | 0 | 0 | 0 | 0 | 0 | 0 | 0 | 0 | 0 |  |  |  |  | 0 | 1/1/2022 | 12/31/2051 | True | 0 | 0 | 0 | 0 | 0 | 0 | 0 | PSE_RPS | 0 | 0 | 0 | 0 | Unit | 1 |  | 2021 |  |  |  | 0 | 0 |  | Nominal ¦ 1/25/2021 9:23:38 AM | 120 | 0 | 0 | 0 | 0 | 0
PSE_2021 IRP_Mid Scenario_Final_012521 | Average | 2021 | PSE | ANRN 3955 | New Resource 3955 from 21IRPDSM7 DSM Bundle 7 | 0 | 0 | 0 | 0 | 0 | 0 | 0 | 0 | 0 |  | 0 | 0 | 0 | 0 | 0 | 0 | 1 | 0 |  | 0 | 0 | 0 | 0 | 0 | 0 | 0 | 0 | 0 | 0 | 0 | 0 | 0 | New Cosnervation | 0 | -1 |  | 0 | -1 | 0 | 0 | 0 | 0 | 0 | 0 | 0 | 0 | 0 | 0 | 0 | 0 |  |  |  |  | 0 | 1/1/2022 | 12/31/2051 | True | 0 | 0 | 0 | 0 | 0 | 0 | 0 | PSE_RPS | 0 | 0 | 0 | 0 | Unit | 1 |  | 2021 |  |  |  | 0 | 0 |  | Nominal ¦ 1/25/2021 9:23:38 AM | 121 | 0 | 0 | 0 | 0 | 0
PSE_2021 IRP_Mid Scenario_Final_012521 | Average | 2021 | PSE | ANRN 3956 | New Resource 3956 from 21IRPDSM8 DSM Bundle 8 | 0 | 0 | 0 | 0 | 0 | 0 | 0 | 0 | 0 |  | 0 | 0 | 0 | 0 | 0 | 0 | 1 | 0 |  | 0 | 0 | 0 | 0 | 0 | 0 | 0 | 0 | 0 | 0 | 0 | 0 | 0 | New Cosnervation | 0 | -1 |  | 0 | -1 | 0 | 0 | 0 | 0 | 0 | 0 | 0 | 0 | 0 | 0 | 0 | 0 |  |  |  |  | 0 | 1/1/2022 | 12/31/2051 | True | 0 | 0 | 0 | 0 | 0 | 0 | 0 | PSE_RPS | 0 | 0 | 0 | 0 | Unit | 1 |  | 2021 |  |  |  | 0 | 0 |  | Nominal ¦ 1/25/2021 9:23:38 AM | 122 | 0 | 0 | 0 | 0 | 0
PSE_2021 IRP_Mid Scenario_Final_012521 | Average | 2021 | PSE | ANRN 3957 | New Resource 3957 from 21IRPDSM9 DSM Bundle 9 | 0 | 0 | 0 | 0 | 0 | 0 | 0 | 0 | 0 |  | 0 | 0 | 0 | 0 | 0 | 0 | 1 | 0 |  | 0 | 0 | 0 | 0 | 0 | 0 | 0 | 0 | 0 | 0 | 0 | 0 | 0 | New Cosnervation | 0 | -1 |  | 0 | -1 | 0 | 0 | 0 | 0 | 0 | 0 | 0 | 0 | 0 | 0 | 0 | 0 |  |  |  |  | 0 | 1/1/2022 | 12/31/2051 | True | 0 | 0 | 0 | 0 | 0 | 0 | 0 | PSE_RPS | 0 | 0 | 0 | 0 | Unit | 1 |  | 2021 |  |  |  | 0 | 0 |  | Nominal ¦ 1/25/2021 9:23:38 AM | 123 | 0 | 0 | 0 | 0 | 0
PSE_2021 IRP_Mid Scenario_Final_012521 | Average | 2021 | PSE | ANRN 3958 | New Resource 3958 from 21IRPDSM10 DSM Bundle 10 | 0 | 0 | 0 | 0 | 0 | 0 | 0 | 0 | 0 |  | 0 | 0 | 0 | 0 | 0 | 0 | 1 | 0 |  | 0 | 0 | 0 | 0 | 0 | 0 | 0 | 0 | 0 | 0 | 0 | 0 | 0 | New Cosnervation | 0 | -1 |  | 0 | -1 | 0 | 0 | 0 | 0 | 0 | 0 | 0 | 0 | 0 | 0 | 0 | 0 |  |  |  |  | 0 | 1/1/2022 | 12/31/2051 | True | 0 | 0 | 0 | 0 | 0 | 0 | 0 | PSE_RPS | 0 | 0 | 0 | 0 | Unit | 1 |  | 2021 |  |  |  | 0 | 0 |  | Nominal ¦ 1/25/2021 9:23:38 AM | 124 | 0 | 0 | 0 | 0 | 0
PSE_2021 IRP_Mid Scenario_Final_012521 | Average | 2021 | PSE | ANRN 3962 | New Resource 3962 from 21IRPDSMDE DSM Bundle Distribution Efficiency | 0 | 0 | 0 | 0 | 0 | 0 | 0 | 0 | 0 |  | 0 | 0 | 0 | 0 | 0 | 0 | 1 | 0 |  | 0 | 0 | 0 | 0 | 0 | 0 | 0 | 0 | 0 | 0 | 0 | 0 | 0 | New Cosnervation | 0 | -1 |  | 0 | -1 | 0 | 0 | 0 | 0 | 0 | 0 | 0 | 0 | 0 | 0 | 0 | 0 |  |  |  |  | 0 | 1/1/2022 | 12/31/2051 | True | 0 | 0 | 0 | 0 | 0 | 0 | 0 | PSE_RPS | 0 | 0 | 0 | 0 | Unit | 1 |  | 2021 |  |  |  | 0 | 0 |  | Nominal ¦ 1/25/2021 9:23:38 AM | 125 | 0 | 0 | 0 | 0 | 0
PSE_2021 IRP_Mid Scenario_Final_012521 | Average | 2021 | PSE | ANRN 3963 | New Resource 3963 from 21IRPDSMC&S 21IRP DSM C&S | 0 | 0 | 0 | 0 | 0 | 0 | 0 | 0 | 0 |  | 0 | 0 | 0 | 0 | 0 | 0 | 1 | 0 |  | 0 | 0 | 0 | 0 | 0 | 0 | 0 | 0 | 0 | 0 | 0 | 0 | 0 | New Cosnervation | 0 | -1 |  | 0 | -1 | 0 | 0 | 0 | 0 | 0 | 0 | 0 | 0 | 0 | 0 | 0 | 0 |  |  |  |  | 0 | 1/1/2022 | 12/31/2051 | True | 0 | 0 | 0 | 0 | 0 | 0 | 0 |  | 0 | 0 | 0 | 0 | Unit | 1 |  | 2021 |  |  |  | 0 | 0 |  | Nominal ¦ 1/25/2021 9:23:38 AM | 126 | 0 | 0 | 0 | 0 | 0
PSE_2021 IRP_Mid Scenario_Final_012521 | Average | 2021 | PSE | ANRN 3964 | New Resource 3964 from 21IRPDSMPV 21IRP DSM Solar PV | 0 | 0 | 0 | 0 | 0 | 0 | 0 | 0 | 0 |  | 0 | 0 | 0 | 0 | 0 | 0 | 1 | 0 |  | 0 | 0 | 0 | 0 | 0 | 0 | 0 | 0 | 0 | 0 | 0 | 0 | 0 | New Cosnervation | 0 | -1 |  | 0 | -1 | 0 | 0 | 0 | 0 | 0 | 0 | 0 | 0 | 0 | 0 | 0 | 0 |  |  |  |  | 0 | 1/1/2022 | 12/31/2051 | True | 0 | 0 | 0 | 0 | 0 | 0 | 0 |  | 0 | 0 | 0 | 0 | Unit | 1 |  | 2021 |  |  |  | 0 | 0 |  | Nominal ¦ 1/25/2021 9:23:38 AM | 127 | 0 | 0 | 0 | 0 | 0
PSE_2021 IRP_Mid Scenario_Final_012521 | Average | 2021 | PSE | ANRN 3965 | New Resource 3965 from 21IRPDR1 DR Res CPP-No Enablement | 0 | 0 | 0 | 0 | 0 | 0 | 0 | 0 | 0 |  | 0 | 0 | 0 | 0 | 0 | 0 | 1 | 0 |  | 0 | 0 | 0 | 0 | 0 | 0 | 0 | 0 | 0 | 0 | 0 | 0 | 0 | Demand Response | 0 | -1 |  | 0 | -1 | 0 | 0 | 0 | 0 | 0 | 0 | 0 | 0 | 0 | 0 | 0 | 0 |  |  |  |  | 0 | 1/1/2022 | 12/31/2051 | True | 0 | 0 | 0 | 0 | 0 | 0 | 0 |  | 0 | 0 | 0 | 0 | Unit | 1 |  | 2021 |  |  |  | 0 | 0 |  | Nominal ¦ 1/25/2021 9:23:38 AM | 128 | 0 | 0 | 0 | 0 | 0
PSE_2021 IRP_Mid Scenario_Final_012521 | Average | 2021 | PSE | ANRN 4095 | New Resource 4095 from 21IRPDR6 DR Res DLC ERWH-Grid-Enabled | 0 | 0 | 0 | 0 | 0 | 0 | 0 | 0 | 0 |  | 0 | 0 | 0 | 0 | 0 | 0 | 1 | 0 |  | 0 | 0 | 0 | 0 | 0 | 0 | 0 | 0 | 0 | 0 | 0 | 0 | 0 | Demand Response | 0 | -1 |  | 0 | -1 | 0 | 0 | 0 | 0 | 0 | 0 | 0 | 0 | 0 | 0 | 0 | 0 |  |  |  |  | 0 | 1/1/2022 | 12/31/2051 | True | 0 | 0 | 0 | 0 | 0 | 0 | 0 |  | 0 | 0 | 0 | 0 | Unit | 1 |  | 2021 |  |  |  | 0 | 0 |  | Nominal ¦ 1/25/2021 9:23:38 AM | 129 | 0 | 0 | 0 | 0 | 0
PSE_2021 IRP_Mid Scenario_Final_012521 | Average | 2021 | PSE | ANRN 4147 | New Resource 4147 from 21IRPDR8 DR Res DLC HPWH-Grid-Enabled | 0 | 0 | 0 | 0 | 0 | 0 | 0 | 0 | 0 |  | 0 | 0 | 0 | 0 | 0 | 0 | 1 | 0 |  | 0 | 0 | 0 | 0 | 0 | 0 | 0 | 0 | 0 | 0 | 0 | 0 | 0 | Demand Response | 0 | -1 |  | 0 | -1 | 0 | 0 | 0 | 0 | 0 | 0 | 0 | 0 | 0 | 0 | 0 | 0 |  |  |  |  | 0 | 1/1/2022 | 12/31/2051 | True | 0 | 0 | 0 | 0 | 0 | 0 | 0 |  | 0 | 0 | 0 | 0 | Unit | 1 |  | 2021 |  |  |  | 0 | 0 |  | Nominal ¦ 1/25/2021 9:23:38 AM | 130 | 0 | 0 | 0 | 0 | 0
PSE_2021 IRP_Mid Scenario_Final_012521 | Average | 2021 | PSE | ANRN 4407 | New Resource 4407 from 21IRPSolar_Battery14 New Solar + Battery 2037 | 0 | 0 | 0 | 0 | 0 | 0 | 0 | 0 | 0 |  | 0 | 0 | 0 | 0 | 0 | 0 | 1 | 0 |  | 0 | 0 | 0 | 0 | 0 | 0 | 0 | 0 | 0 | 0 | 0 | 0 | 0 | PV - Hydro dominated areas | 0 | -1 |  | 0 | -1 | 0 | 0 | 0 | 0 | 0 | 0 | 0 | 0 | 0 | 0 | 0 | 0 |  |  |  |  | 0 | 1/1/2037 | 12/31/2066 | True | 0 | 0 | 0 | 0 | 0 | 0 | 0 | PSE_RPS | 0 | 0 | 0 | 0 | Unit | 1 |  | 2021 |  |  |  | 0 | 0 |  | Nominal ¦ 1/25/2021 9:23:38 AM | 131 | 0 | 0 | 0 | 0 | 0
PSE_2021 IRP_Mid Scenario_Final_012521 | Average | 2021 | PSE | ANRN 4408 | New Resource 4408 from 21IRPLiIon2hr_Solar14 New Solar + Battery 2037 | 0 | 0 | 0 | 0 | 0 | 0 | 0 | 0 | 0 |  | 0 | 0 | 0 | 0 | 0 | 0 | 1 | 0 |  | 0 | 0 | 0 | 0 | 0 | 0 | 0 | 0 | 0 | 0 | 0 | 0 | 0 | Battery_PSH | 0 | -1 |  | 0 | -1 | 0 | 0 | 0 | 0 | 0 | 0 | 0 | 0 | 0 | 0 | 0 | 0 |  |  |  |  | 0 | 1/1/2037 | 12/31/2066 | True | 0 | 0 | 0 | 0 | 0 | 0 | 0 |  | 0 | 0 | 0 | 0 | Unit | 1 |  | 2021 |  |  |  | 0 | 0 |  | Nominal ¦ 1/25/2021 9:23:38 AM | 132 | 0 | 0 | 0 | 0 | 0
PSE_2021 IRP_Mid Scenario_Final_012521 | Average | 2021 | PSE | ANRN 4434 | New Resource 4434 from 21IRPSolar1 New WA Solar1 | 0 | 0 | 0 | 0 | 0 | 0 | 0 | 0 | 0 |  | 0 | 0 | 0 | 0 | 0 | 0 | 1 | 0 |  | 0 | 0 | 0 | 0 | 0 | 0 | 0 | 0 | 0 | 0 | 0 | 0 | 0 | PV - Hydro dominated areas | 0 | -1 |  | 0 | -1 | 0 | 0 | 0 | 0 | 0 | 0 | 0 | 0 | 0 | 0 | 0 | 0 |  |  |  |  | 0 | 1/1/2029 | 12/31/2058 | True | 0 | 0 | 0 | 0 | 0 | 0 | 0 | PSE_RPS | 0 | 0 | 0 | 0 | Unit | 1 |  | 2021 |  |  |  | 0 | 0 |  | Nominal ¦ 1/25/2021 9:23:38 AM | 133 | 0 | 0 | 0 | 0 | 0
PSE_2021 IRP_Mid Scenario_Final_012521 | Average | 2021 | PSE | ANRN 4458 | New Resource 4458 from 21IRPSolar2 New WA Solar2 | 0 | 0 | 0 | 0 | 0 | 0 | 0 | 0 | 0 |  | 0 | 0 | 0 | 0 | 0 | 0 | 1 | 0 |  | 0 | 0 | 0 | 0 | 0 | 0 | 0 | 0 | 0 | 0 | 0 | 0 | 0 | PV - Hydro dominated areas | 0 | -1 |  | 0 | -1 | 0 | 0 | 0 | 0 | 0 | 0 | 0 | 0 | 0 | 0 | 0 | 0 |  |  |  |  | 0 | 1/1/2029 | 12/31/2058 | True | 0 | 0 | 0 | 0 | 0 | 0 | 0 | PSE_RPS | 0 | 0 | 0 | 0 | Unit | 1 |  | 2021 |  |  |  | 0 | 0 |  | Nominal ¦ 1/25/2021 9:23:38 AM | 134 | 0 | 0 | 0 | 0 | 0
PSE_2021 IRP_Mid Scenario_Final_012521 | Average | 2021 | PSE | ANRN 4482 | New Resource 4482 from 21IRPSolar3 New WA Solar3 | 0 | 0 | 0 | 0 | 0 | 0 | 0 | 0 | 0 |  | 0 | 0 | 0 | 0 | 0 | 0 | 1 | 0 |  | 0 | 0 | 0 | 0 | 0 | 0 | 0 | 0 | 0 | 0 | 0 | 0 | 0 | PV - Hydro dominated areas | 0 | -1 |  | 0 | -1 | 0 | 0 | 0 | 0 | 0 | 0 | 0 | 0 | 0 | 0 | 0 | 0 |  |  |  |  | 0 | 1/1/2029 | 12/31/2058 | True | 0 | 0 | 0 | 0 | 0 | 0 | 0 | PSE_RPS | 0 | 0 | 0 | 0 | Unit | 1 |  | 2021 |  |  |  | 0 | 0 |  | Nominal ¦ 1/25/2021 9:23:38 AM | 135 | 0 | 0 | 0 | 0 | 0
PSE_2021 IRP_Mid Scenario_Final_012521 | Average | 2021 | PSE | ANRN 4507 | New Resource 4507 from 21IRPSolar4 New WA Solar4 | 0 | 0 | 0 | 0 | 0 | 0 | 0 | 0 | 0 |  | 0 | 0 | 0 | 0 | 0 | 0 | 1 | 0 |  | 0 | 0 | 0 | 0 | 0 | 0 | 0 | 0 | 0 | 0 | 0 | 0 | 0 | PV - Hydro dominated areas | 0 | -1 |  | 0 | -1 | 0 | 0 | 0 | 0 | 0 | 0 | 0 | 0 | 0 | 0 | 0 | 0 |  |  |  |  | 0 | 1/1/2030 | 12/31/2059 | True | 0 | 0 | 0 | 0 | 0 | 0 | 0 | PSE_RPS | 0 | 0 | 0 | 0 | Unit | 1 |  | 2021 |  |  |  | 0 | 0 |  | Nominal ¦ 1/25/2021 9:23:38 AM | 136 | 0 | 0 | 0 | 0 | 0
PSE_2021 IRP_Mid Scenario_Final_012521 | Average | 2021 | PSE | ANRN 4531 | New Resource 4531 from 21IRPSolar5 New WA Solar5 | 0 | 0 | 0 | 0 | 0 | 0 | 0 | 0 | 0 |  | 0 | 0 | 0 | 0 | 0 | 0 | 1 | 0 |  | 0 | 0 | 0 | 0 | 0 | 0 | 0 | 0 | 0 | 0 | 0 | 0 | 0 | PV - Hydro dominated areas | 0 | -1 |  | 0 | -1 | 0 | 0 | 0 | 0 | 0 | 0 | 0 | 0 | 0 | 0 | 0 | 0 |  |  |  |  | 0 | 1/1/2030 | 12/31/2059 | True | 0 | 0 | 0 | 0 | 0 | 0 | 0 | PSE_RPS | 0 | 0 | 0 | 0 | Unit | 1 |  | 2021 |  |  |  | 0 | 0 |  | Nominal ¦ 1/25/2021 9:23:38 AM | 137 | 0 | 0 | 0 | 0 | 0
PSE_2021 IRP_Mid Scenario_Final_012521 | Average | 2021 | PSE | ANRN 4555 | New Resource 4555 from 21IRPSolar6 New WA Solar6 | 0 | 0 | 0 | 0 | 0 | 0 | 0 | 0 | 0 |  | 0 | 0 | 0 | 0 | 0 | 0 | 1 | 0 |  | 0 | 0 | 0 | 0 | 0 | 0 | 0 | 0 | 0 | 0 | 0 | 0 | 0 | PV - Hydro dominated areas | 0 | -1 |  | 0 | -1 | 0 | 0 | 0 | 0 | 0 | 0 | 0 | 0 | 0 | 0 | 0 | 0 |  |  |  |  | 0 | 1/1/2030 | 12/31/2059 | True | 0 | 0 | 0 | 0 | 0 | 0 | 0 | PSE_RPS | 0 | 0 | 0 | 0 | Unit | 1 |  | 2021 |  |  |  | 0 | 0 |  | Nominal ¦ 1/25/2021 9:23:38 AM | 138 | 0 | 0 | 0 | 0 | 0
PSE_2021 IRP_Mid Scenario_Final_012521 | Average | 2021 | PSE | ANRN 4579 | New Resource 4579 from 21IRPSolar7 New WA Solar7 | 0 | 0 | 0 | 0 | 0 | 0 | 0 | 0 | 0 |  | 0 | 0 | 0 | 0 | 0 | 0 | 1 | 0 |  | 0 | 0 | 0 | 0 | 0 | 0 | 0 | 0 | 0 | 0 | 0 | 0 | 0 | PV - Hydro dominated areas | 0 | -1 |  | 0 | -1 | 0 | 0 | 0 | 0 | 0 | 0 | 0 | 0 | 0 | 0 | 0 | 0 |  |  |  |  | 0 | 1/1/2030 | 12/31/2059 | True | 0 | 0 | 0 | 0 | 0 | 0 | 0 | PSE_RPS | 0 | 0 | 0 | 0 | Unit | 1 |  | 2021 |  |  |  | 0 | 0 |  | Nominal ¦ 1/25/2021 9:23:38 AM | 139 | 0 | 0 | 0 | 0 | 0
PSE_2021 IRP_Mid Scenario_Final_012521 | Average | 2021 | PSE | ANRN 4604 | New Resource 4604 from 21IRPSolar8 New WA Solar8 | 0 | 0 | 0 | 0 | 0 | 0 | 0 | 0 | 0 |  | 0 | 0 | 0 | 0 | 0 | 0 | 1 | 0 |  | 0 | 0 | 0 | 0 | 0 | 0 | 0 | 0 | 0 | 0 | 0 | 0 | 0 | PV - Hydro dominated areas | 0 | -1 |  | 0 | -1 | 0 | 0 | 0 | 0 | 0 | 0 | 0 | 0 | 0 | 0 | 0 | 0 |  |  |  |  | 0 | 1/1/2031 | 12/31/2060 | True | 0 | 0 | 0 | 0 | 0 | 0 | 0 | PSE_RPS | 0 | 0 | 0 | 0 | Unit | 1 |  | 2021 |  |  |  | 0 | 0 |  | Nominal ¦ 1/25/2021 9:23:38 AM | 140 | 0 | 0 | 0 | 0 | 0
PSE_2021 IRP_Mid Scenario_Final_012521 | Average | 2021 | PSE | ANRN 4629 | New Resource 4629 from 21IRPSolar9 New WA Solar9 | 0 | 0 | 0 | 0 | 0 | 0 | 0 | 0 | 0 |  | 0 | 0 | 0 | 0 | 0 | 0 | 1 | 0 |  | 0 | 0 | 0 | 0 | 0 | 0 | 0 | 0 | 0 | 0 | 0 | 0 | 0 | PV - Hydro dominated areas | 0 | -1 |  | 0 | -1 | 0 | 0 | 0 | 0 | 0 | 0 | 0 | 0 | 0 | 0 | 0 | 0 |  |  |  |  | 0 | 1/1/2032 | 12/31/2061 | True | 0 | 0 | 0 | 0 | 0 | 0 | 0 | PSE_RPS | 0 | 0 | 0 | 0 | Unit | 1 |  | 2021 |  |  |  | 0 | 0 |  | Nominal ¦ 1/25/2021 9:23:38 AM | 141 | 0 | 0 | 0 | 0 | 0
PSE_2021 IRP_Mid Scenario_Final_012521 | Average | 2021 | PSE | ANRN 5025 | New Resource 5025 from 21IRPSolar10+ New WA Solar10+ | 0 | 0 | 0 | 0 | 0 | 0 | 0 | 0 | 0 |  | 0 | 0 | 0 | 0 | 0 | 0 | 1 | 0 |  | 0 | 0 | 0 | 0 | 0 | 0 | 0 | 0 | 0 | 0 | 0 | 0 | 0 | PV - Hydro dominated areas | 0 | -1 |  | 0 | -1 | 0 | 0 | 0 | 0 | 0 | 0 | 0 | 0 | 0 | 0 | 0 | 0 |  |  |  |  | 0 | 1/1/2043 | 12/31/2072 | True | 0 | 0 | 0 | 0 | 0 | 0 | 0 | PSE_RPS | 0 | 0 | 0 | 0 | Unit | 1 |  | 2021 |  |  |  | 0 | 0 |  | Nominal ¦ 1/25/2021 9:23:38 AM | 142 | 0 | 0 | 0 | 0 | 0
PSE_2021 IRP_Mid Scenario_Final_012521 | Average | 2021 | PSE | ANRN 5045 | New Resource 5045 from 21IRPSolar10+ New WA Solar10+ | 0 | 0 | 0 | 0 | 0 | 0 | 0 | 0 | 0 |  | 0 | 0 | 0 | 0 | 0 | 0 | 1 | 0 |  | 0 | 0 | 0 | 0 | 0 | 0 | 0 | 0 | 0 | 0 | 0 | 0 | 0 | PV - Hydro dominated areas | 0 | -1 |  | 0 | -1 | 0 | 0 | 0 | 0 | 0 | 0 | 0 | 0 | 0 | 0 | 0 | 0 |  |  |  |  | 0 | 1/1/2044 | 12/31/2073 | True | 0 | 0 | 0 | 0 | 0 | 0 | 0 | PSE_RPS | 0 | 0 | 0 | 0 | Unit | 1 |  | 2021 |  |  |  | 0 | 0 |  | Nominal ¦ 1/25/2021 9:23:38 AM | 143 | 0 | 0 | 0 | 0 | 0
PSE_2021 IRP_Mid Scenario_Final_012521 | Average | 2021 | PSE | ANRN 5046 | New Resource 5046 from 21IRPSolar10+ New WA Solar10+ | 0 | 0 | 0 | 0 | 0 | 0 | 0 | 0 | 0 |  | 0 | 0 | 0 | 0 | 0 | 0 | 1 | 0 |  | 0 | 0 | 0 | 0 | 0 | 0 | 0 | 0 | 0 | 0 | 0 | 0 | 0 | PV - Hydro dominated areas | 0 | -1 |  | 0 | -1 | 0 | 0 | 0 | 0 | 0 | 0 | 0 | 0 | 0 | 0 | 0 | 0 |  |  |  |  | 0 | 1/1/2044 | 12/31/2073 | True | 0 | 0 | 0 | 0 | 0 | 0 | 0 | PSE_RPS | 0 | 0 | 0 | 0 | Unit | 1 |  | 2021 |  |  |  | 0 | 0 |  | Nominal ¦ 1/25/2021 9:23:38 AM | 144 | 0 | 0 | 0 | 0 | 0
PSE_2021 IRP_Mid Scenario_Final_012521 | Average | 2021 | PSE | ANRN 5047 | New Resource 5047 from 21IRPSolar10+ New WA Solar10+ | 0 | 0 | 0 | 0 | 0 | 0 | 0 | 0 | 0 |  | 0 | 0 | 0 | 0 | 0 | 0 | 1 | 0 |  | 0 | 0 | 0 | 0 | 0 | 0 | 0 | 0 | 0 | 0 | 0 | 0 | 0 | PV - Hydro dominated areas | 0 | -1 |  | 0 | -1 | 0 | 0 | 0 | 0 | 0 | 0 | 0 | 0 | 0 | 0 | 0 | 0 |  |  |  |  | 0 | 1/1/2044 | 12/31/2073 | True | 0 | 0 | 0 | 0 | 0 | 0 | 0 | PSE_RPS | 0 | 0 | 0 | 0 | Unit | 1 |  | 2021 |  |  |  | 0 | 0 |  | Nominal ¦ 1/25/2021 9:23:38 AM | 145 | 0 | 0 | 0 | 0 | 0
PSE_2021 IRP_Mid Scenario_Final_012521 | Average | 2021 | PSE | ANRN 5065 | New Resource 5065 from 21IRPSolar10+ New WA Solar10+ | 0 | 0 | 0 | 0 | 0 | 0 | 0 | 0 | 0 |  | 0 | 0 | 0 | 0 | 0 | 0 | 1 | 0 |  | 0 | 0 | 0 | 0 | 0 | 0 | 0 | 0 | 0 | 0 | 0 | 0 | 0 | PV - Hydro dominated areas | 0 | -1 |  | 0 | -1 | 0 | 0 | 0 | 0 | 0 | 0 | 0 | 0 | 0 | 0 | 0 | 0 |  |  |  |  | 0 | 1/1/2045 | 12/31/2074 | True | 0 | 0 | 0 | 0 | 0 | 0 | 0 | PSE_RPS | 0 | 0 | 0 | 0 | Unit | 1 |  | 2021 |  |  |  | 0 | 0 |  | Nominal ¦ 1/25/2021 9:23:38 AM | 146 | 0 | 0 | 0 | 0 | 0
PSE_2021 IRP_Mid Scenario_Final_012521 | Average | 2021 | PSE | ANRN 5126 | New Resource 5126 from 21IRPWind1 New WA Wind1 | 0 | 0 | 0 | 0 | 0 | 0 | 0 | 0 | 0 |  | 0 | 0 | 0 | 0 | 0 | 0 | 1 | 0 |  | 0 | 0 | 0 | 0 | 0 | 0 | 0 | 0 | 0 | 0 | 0 | 0 | 0 | Wind | 0 | -1 |  | 0 | -1 | 0 | 0 | 0 | 0 | 0 | 0 | 0 | 0 | 0 | 0 | 0 | 0 |  |  |  |  | 0 | 1/1/2025 | 12/31/2054 | True | 0 | 0 | 0 | 0 | 0 | 0 | 0 | PSE_RPS | 0 | 0 | 0 | 0 | Unit | 1 |  | 2021 |  |  |  | 0 | 0 |  | Nominal ¦ 1/25/2021 9:23:38 AM | 147 | 0 | 0 | 0 | 0 | 0
PSE_2021 IRP_Mid Scenario_Final_012521 | Average | 2021 | PSE | ANRN 5150 | New Resource 5150 from 21IRPWind2 New WA Wind2 | 0 | 0 | 0 | 0 | 0 | 0 | 0 | 0 | 0 |  | 0 | 0 | 0 | 0 | 0 | 0 | 1 | 0 |  | 0 | 0 | 0 | 0 | 0 | 0 | 0 | 0 | 0 | 0 | 0 | 0 | 0 | Wind | 0 | -1 |  | 0 | -1 | 0 | 0 | 0 | 0 | 0 | 0 | 0 | 0 | 0 | 0 | 0 | 0 |  |  |  |  | 0 | 1/1/2025 | 12/31/2054 | True | 0 | 0 | 0 | 0 | 0 | 0 | 0 | PSE_RPS | 0 | 0 | 0 | 0 | Unit | 1 |  | 2021 |  |  |  | 0 | 0 |  | Nominal ¦ 1/25/2021 9:23:38 AM | 148 | 0 | 0 | 0 | 0 | 0
PSE_2021 IRP_Mid Scenario_Final_012521 | Average | 2021 | PSE | ANRN 5174 | New Resource 5174 from 21IRPWind3 New WA Wind3 | 0 | 0 | 0 | 0 | 0 | 0 | 0 | 0 | 0 |  | 0 | 0 | 0 | 0 | 0 | 0 | 1 | 0 |  | 0 | 0 | 0 | 0 | 0 | 0 | 0 | 0 | 0 | 0 | 0 | 0 | 0 | Wind | 0 | -1 |  | 0 | -1 | 0 | 0 | 0 | 0 | 0 | 0 | 0 | 0 | 0 | 0 | 0 | 0 |  |  |  |  | 0 | 1/1/2025 | 12/31/2054 | True | 0 | 0 | 0 | 0 | 0 | 0 | 0 | PSE_RPS | 0 | 0 | 0 | 0 | Unit | 1 |  | 2021 |  |  |  | 0 | 0 |  | Nominal ¦ 1/25/2021 9:23:38 AM | 149 | 0 | 0 | 0 | 0 | 0
PSE_2021 IRP_Mid Scenario_Final_012521 | Average | 2021 | PSE | ANRN 5198 | New Resource 5198 from 21IRPWind4 New WA Wind4 | 0 | 0 | 0 | 0 | 0 | 0 | 0 | 0 | 0 |  | 0 | 0 | 0 | 0 | 0 | 0 | 1 | 0 |  | 0 | 0 | 0 | 0 | 0 | 0 | 0 | 0 | 0 | 0 | 0 | 0 | 0 | Wind | 0 | -1 |  | 0 | -1 | 0 | 0 | 0 | 0 | 0 | 0 | 0 | 0 | 0 | 0 | 0 | 0 |  |  |  |  | 0 | 1/1/2025 | 12/31/2054 | True | 0 | 0 | 0 | 0 | 0 | 0 | 0 | PSE_RPS | 0 | 0 | 0 | 0 | Unit | 1 |  | 2021 |  |  |  | 0 | 0 |  | Nominal ¦ 1/25/2021 9:23:38 AM | 150 | 0 | 0 | 0 | 0 | 0
PSE_2021 IRP_Mid Scenario_Final_012521 | Average | 2021 | PSE | ANRN 5226 | New Resource 5226 from 21IRPWind5 New WA Wind5 | 0 | 0 | 0 | 0 | 0 | 0 | 0 | 0 | 0 |  | 0 | 0 | 0 | 0 | 0 | 0 | 1 | 0 |  | 0 | 0 | 0 | 0 | 0 | 0 | 0 | 0 | 0 | 0 | 0 | 0 | 0 | Wind | 0 | -1 |  | 0 | -1 | 0 | 0 | 0 | 0 | 0 | 0 | 0 | 0 | 0 | 0 | 0 | 0 |  |  |  |  | 0 | 1/1/2029 | 12/31/2058 | True | 0 | 0 | 0 | 0 | 0 | 0 | 0 | PSE_RPS | 0 | 0 | 0 | 0 | Unit | 1 |  | 2021 |  |  |  | 0 | 0 |  | Nominal ¦ 1/25/2021 9:23:38 AM | 151 | 0 | 0 | 0 | 0 | 0
PSE_2021 IRP_Mid Scenario_Final_012521 | Average | 2021 | PSE | ANRN 5253 | New Resource 5253 from 21IRPWind6 New WA Wind6 | 0 | 0 | 0 | 0 | 0 | 0 | 0 | 0 | 0 |  | 0 | 0 | 0 | 0 | 0 | 0 | 1 | 0 |  | 0 | 0 | 0 | 0 | 0 | 0 | 0 | 0 | 0 | 0 | 0 | 0 | 0 | Wind | 0 | -1 |  | 0 | -1 | 0 | 0 | 0 | 0 | 0 | 0 | 0 | 0 | 0 | 0 | 0 | 0 |  |  |  |  | 0 | 1/1/2032 | 12/31/2061 | True | 0 | 0 | 0 | 0 | 0 | 0 | 0 | PSE_RPS | 0 | 0 | 0 | 0 | Unit | 1 |  | 2021 |  |  |  | 0 | 0 |  | Nominal ¦ 1/25/2021 9:23:38 AM | 152 | 0 | 0 | 0 | 0 | 0
PSE_2021 IRP_Mid Scenario_Final_012521 | Average | 2021 | PSE | ANRN 5278 | New Resource 5278 from 21IRPWind7 New WA Wind7 | 0 | 0 | 0 | 0 | 0 | 0 | 0 | 0 | 0 |  | 0 | 0 | 0 | 0 | 0 | 0 | 1 | 0 |  | 0 | 0 | 0 | 0 | 0 | 0 | 0 | 0 | 0 | 0 | 0 | 0 | 0 | Wind | 0 | -1 |  | 0 | -1 | 0 | 0 | 0 | 0 | 0 | 0 | 0 | 0 | 0 | 0 | 0 | 0 |  |  |  |  | 0 | 1/1/2033 | 12/31/2062 | True | 0 | 0 | 0 | 0 | 0 | 0 | 0 | PSE_RPS | 0 | 0 | 0 | 0 | Unit | 1 |  | 2021 |  |  |  | 0 | 0 |  | Nominal ¦ 1/25/2021 9:23:38 AM | 153 | 0 | 0 | 0 | 0 | 0
PSE_2021 IRP_Mid Scenario_Final_012521 | Average | 2021 | PSE | ANRN 5303 | New Resource 5303 from 21IRPWind8 New WA Wind8 | 0 | 0 | 0 | 0 | 0 | 0 | 0 | 0 | 0 |  | 0 | 0 | 0 | 0 | 0 | 0 | 1 | 0 |  | 0 | 0 | 0 | 0 | 0 | 0 | 0 | 0 | 0 | 0 | 0 | 0 | 0 | Wind | 0 | -1 |  | 0 | -1 | 0 | 0 | 0 | 0 | 0 | 0 | 0 | 0 | 0 | 0 | 0 | 0 |  |  |  |  | 0 | 1/1/2034 | 12/31/2063 | True | 0 | 0 | 0 | 0 | 0 | 0 | 0 | PSE_RPS | 0 | 0 | 0 | 0 | Unit | 1 |  | 2021 |  |  |  | 0 | 0 |  | Nominal ¦ 1/25/2021 9:23:38 AM | 154 | 0 | 0 | 0 | 0 | 0
PSE_2021 IRP_Mid Scenario_Final_012521 | Average | 2021 | PSE | ANRN 5328 | New Resource 5328 from 21IRPWind9 New WA Wind9 | 0 | 0 | 0 | 0 | 0 | 0 | 0 | 0 | 0 |  | 0 | 0 | 0 | 0 | 0 | 0 | 1 | 0 |  | 0 | 0 | 0 | 0 | 0 | 0 | 0 | 0 | 0 | 0 | 0 | 0 | 0 | Wind | 0 | -1 |  | 0 | -1 | 0 | 0 | 0 | 0 | 0 | 0 | 0 | 0 | 0 | 0 | 0 | 0 |  |  |  |  | 0 | 1/1/2035 | 12/31/2064 | True | 0 | 0 | 0 | 0 | 0 | 0 | 0 | PSE_RPS | 0 | 0 | 0 | 0 | Unit | 1 |  | 2021 |  |  |  | 0 | 0 |  | Nominal ¦ 1/25/2021 9:23:38 AM | 155 | 0 | 0 | 0 | 0 | 0
PSE_2021 IRP_Mid Scenario_Final_012521 | Average | 2021 | PSE | ANRN 5561 | New Resource 5561 from 21IRPWind10+ New WA Wind10+ | 0 | 0 | 0 | 0 | 0 | 0 | 0 | 0 | 0 |  | 0 | 0 | 0 | 0 | 0 | 0 | 1 | 0 |  | 0 | 0 | 0 | 0 | 0 | 0 | 0 | 0 | 0 | 0 | 0 | 0 | 0 | Wind | 0 | -1 |  | 0 | -1 | 0 | 0 | 0 | 0 | 0 | 0 | 0 | 0 | 0 | 0 | 0 | 0 |  |  |  |  | 0 | 1/1/2035 | 12/31/2064 | True | 0 | 0 | 0 | 0 | 0 | 0 | 0 | PSE_RPS | 0 | 0 | 0 | 0 | Unit | 1 |  | 2021 |  |  |  | 0 | 0 |  | Nominal ¦ 1/25/2021 9:23:38 AM | 156 | 0 | 0 | 0 | 0 | 0
PSE_2021 IRP_Mid Scenario_Final_012521 | Average | 2021 | PSE | ANRN 5581 | New Resource 5581 from 21IRPWind10+ New WA Wind10+ | 0 | 0 | 0 | 0 | 0 | 0 | 0 | 0 | 0 |  | 0 | 0 | 0 | 0 | 0 | 0 | 1 | 0 |  | 0 | 0 | 0 | 0 | 0 | 0 | 0 | 0 | 0 | 0 | 0 | 0 | 0 | Wind | 0 | -1 |  | 0 | -1 | 0 | 0 | 0 | 0 | 0 | 0 | 0 | 0 | 0 | 0 | 0 | 0 |  |  |  |  | 0 | 1/1/2036 | 12/31/2065 | True | 0 | 0 | 0 | 0 | 0 | 0 | 0 | PSE_RPS | 0 | 0 | 0 | 0 | Unit | 1 |  | 2021 |  |  |  | 0 | 0 |  | Nominal ¦ 1/25/2021 9:23:38 AM | 157 | 0 | 0 | 0 | 0 | 0
PSE_2021 IRP_Mid Scenario_Final_012521 | Average | 2021 | PSE | ANRN 5582 | New Resource 5582 from 21IRPWind10+ New WA Wind10+ | 0 | 0 | 0 | 0 | 0 | 0 | 0 | 0 | 0 |  | 0 | 0 | 0 | 0 | 0 | 0 | 1 | 0 |  | 0 | 0 | 0 | 0 | 0 | 0 | 0 | 0 | 0 | 0 | 0 | 0 | 0 | Wind | 0 | -1 |  | 0 | -1 | 0 | 0 | 0 | 0 | 0 | 0 | 0 | 0 | 0 | 0 | 0 | 0 |  |  |  |  | 0 | 1/1/2036 | 12/31/2065 | True | 0 | 0 | 0 | 0 | 0 | 0 | 0 | PSE_RPS | 0 | 0 | 0 | 0 | Unit | 1 |  | 2021 |  |  |  | 0 | 0 |  | Nominal ¦ 1/25/2021 9:23:38 AM | 158 | 0 | 0 | 0 | 0 | 0
PSE_2021 IRP_Mid Scenario_Final_012521 | Average | 2021 | PSE | ANRN 5601 | New Resource 5601 from 21IRPWind10+ New WA Wind10+ | 0 | 0 | 0 | 0 | 0 | 0 | 0 | 0 | 0 |  | 0 | 0 | 0 | 0 | 0 | 0 | 1 | 0 |  | 0 | 0 | 0 | 0 | 0 | 0 | 0 | 0 | 0 | 0 | 0 | 0 | 0 | Wind | 0 | -1 |  | 0 | -1 | 0 | 0 | 0 | 0 | 0 | 0 | 0 | 0 | 0 | 0 | 0 | 0 |  |  |  |  | 0 | 1/1/2037 | 12/31/2066 | True | 0 | 0 | 0 | 0 | 0 | 0 | 0 | PSE_RPS | 0 | 0 | 0 | 0 | Unit | 1 |  | 2021 |  |  |  | 0 | 0 |  | Nominal ¦ 1/25/2021 9:23:38 AM | 159 | 0 | 0 | 0 | 0 | 0
PSE_2021 IRP_Mid Scenario_Final_012521 | Average | 2021 | PSE | ANRN 5621 | New Resource 5621 from 21IRPWind10+ New WA Wind10+ | 0 | 0 | 0 | 0 | 0 | 0 | 0 | 0 | 0 |  | 0 | 0 | 0 | 0 | 0 | 0 | 1 | 0 |  | 0 | 0 | 0 | 0 | 0 | 0 | 0 | 0 | 0 | 0 | 0 | 0 | 0 | Wind | 0 | -1 |  | 0 | -1 | 0 | 0 | 0 | 0 | 0 | 0 | 0 | 0 | 0 | 0 | 0 | 0 |  |  |  |  | 0 | 1/1/2038 | 12/31/2067 | True | 0 | 0 | 0 | 0 | 0 | 0 | 0 | PSE_RPS | 0 | 0 | 0 | 0 | Unit | 1 |  | 2021 |  |  |  | 0 | 0 |  | Nominal ¦ 1/25/2021 9:23:38 AM | 160 | 0 | 0 | 0 | 0 | 0
PSE_2021 IRP_Mid Scenario_Final_012521 | Average | 2021 | PSE | ANRN 5641 | New Resource 5641 from 21IRPWind10+ New WA Wind10+ | 0 | 0 | 0 | 0 | 0 | 0 | 0 | 0 | 0 |  | 0 | 0 | 0 | 0 | 0 | 0 | 1 | 0 |  | 0 | 0 | 0 | 0 | 0 | 0 | 0 | 0 | 0 | 0 | 0 | 0 | 0 | Wind | 0 | -1 |  | 0 | -1 | 0 | 0 | 0 | 0 | 0 | 0 | 0 | 0 | 0 | 0 | 0 | 0 |  |  |  |  | 0 | 1/1/2039 | 12/31/2068 | True | 0 | 0 | 0 | 0 | 0 | 0 | 0 | PSE_RPS | 0 | 0 | 0 | 0 | Unit | 1 |  | 2021 |  |  |  | 0 | 0 |  | Nominal ¦ 1/25/2021 9:23:38 AM | 161 | 0 | 0 | 0 | 0 | 0
PSE_2021 IRP_Mid Scenario_Final_012521 | Average | 2021 | PSE | ANRN 5661 | New Resource 5661 from 21IRPWind10+ New WA Wind10+ | 0 | 0 | 0 | 0 | 0 | 0 | 0 | 0 | 0 |  | 0 | 0 | 0 | 0 | 0 | 0 | 1 | 0 |  | 0 | 0 | 0 | 0 | 0 | 0 | 0 | 0 | 0 | 0 | 0 | 0 | 0 | Wind | 0 | -1 |  | 0 | -1 | 0 | 0 | 0 | 0 | 0 | 0 | 0 | 0 | 0 | 0 | 0 | 0 |  |  |  |  | 0 | 1/1/2040 | 12/31/2069 | True | 0 | 0 | 0 | 0 | 0 | 0 | 0 | PSE_RPS | 0 | 0 | 0 | 0 | Unit | 1 |  | 2021 |  |  |  | 0 | 0 |  | Nominal ¦ 1/25/2021 9:23:38 AM | 162 | 0 | 0 | 0 | 0 | 0
PSE_2021 IRP_Mid Scenario_Final_012521 | Average | 2021 | PSE | ANRN 5681 | New Resource 5681 from 21IRPWind10+ New WA Wind10+ | 0 | 0 | 0 | 0 | 0 | 0 | 0 | 0 | 0 |  | 0 | 0 | 0 | 0 | 0 | 0 | 1 | 0 |  | 0 | 0 | 0 | 0 | 0 | 0 | 0 | 0 | 0 | 0 | 0 | 0 | 0 | Wind | 0 | -1 |  | 0 | -1 | 0 | 0 | 0 | 0 | 0 | 0 | 0 | 0 | 0 | 0 | 0 | 0 |  |  |  |  | 0 | 1/1/2041 | 12/31/2070 | True | 0 | 0 | 0 | 0 | 0 | 0 | 0 | PSE_RPS | 0 | 0 | 0 | 0 | Unit | 1 |  | 2021 |  |  |  | 0 | 0 |  | Nominal ¦ 1/25/2021 9:23:38 AM | 163 | 0 | 0 | 0 | 0 | 0
PSE_2021 IRP_Mid Scenario_Final_012521 | Average | 2021 | PSE | ANRN 5701 | New Resource 5701 from 21IRPWind10+ New WA Wind10+ | 0 | 0 | 0 | 0 | 0 | 0 | 0 | 0 | 0 |  | 0 | 0 | 0 | 0 | 0 | 0 | 1 | 0 |  | 0 | 0 | 0 | 0 | 0 | 0 | 0 | 0 | 0 | 0 | 0 | 0 | 0 | Wind | 0 | -1 |  | 0 | -1 | 0 | 0 | 0 | 0 | 0 | 0 | 0 | 0 | 0 | 0 | 0 | 0 |  |  |  |  | 0 | 1/1/2042 | 12/31/2071 | True | 0 | 0 | 0 | 0 | 0 | 0 | 0 | PSE_RPS | 0 | 0 | 0 | 0 | Unit | 1 |  | 2021 |  |  |  | 0 | 0 |  | Nominal ¦ 1/25/2021 9:23:38 AM | 164 | 0 | 0 | 0 | 0 | 0
PSE_2021 IRP_Mid Scenario_Final_012521 | Average | 2021 | PSE | ANRN 5721 | New Resource 5721 from 21IRPWind10+ New WA Wind10+ | 0 | 0 | 0 | 0 | 0 | 0 | 0 | 0 | 0 |  | 0 | 0 | 0 | 0 | 0 | 0 | 1 | 0 |  | 0 | 0 | 0 | 0 | 0 | 0 | 0 | 0 | 0 | 0 | 0 | 0 | 0 | Wind | 0 | -1 |  | 0 | -1 | 0 | 0 | 0 | 0 | 0 | 0 | 0 | 0 | 0 | 0 | 0 | 0 |  |  |  |  | 0 | 1/1/2043 | 12/31/2072 | True | 0 | 0 | 0 | 0 | 0 | 0 | 0 | PSE_RPS | 0 | 0 | 0 | 0 | Unit | 1 |  | 2021 |  |  |  | 0 | 0 |  | Nominal ¦ 1/25/2021 9:23:38 AM | 165 | 0 | 0 | 0 | 0 | 0
PSE_2021 IRP_Mid Scenario_Final_012521 | Average | 2021 | PSE | ANRN 5832 | New Resource 5832 from 21IRPOffshoreWind1 New Offshore Wind1 | 0 | 0 | 0 | 0 | 0 | 0 | 0 | 0 | 0 |  | 0 | 0 | 0 | 0 | 0 | 0 | 1 | 0 |  | 0 | 0 | 0 | 0 | 0 | 0 | 0 | 0 | 0 | 0 | 0 | 0 | 0 | Wind | 0 | -1 |  | 0 | -1 | 0 | 0 | 0 | 0 | 0 | 0 | 0 | 0 | 0 | 0 | 0 | 0 |  |  |  |  | 0 | 1/1/2041 | 12/31/2070 | True | 0 | 0 | 0 | 0 | 0 | 0 | 0 | PSE_RPS | 0 | 0 | 0 | 0 | Unit | 1 |  | 2021 |  |  |  | 0 | 0 |  | Nominal ¦ 1/25/2021 9:23:38 AM | 166 | 0 | 0 | 0 | 0 | 0
PSE_2021 IRP_Mid Scenario_Final_012521 | Average | 2021 | PSE | ANRN 5851 | New Resource 5851 from 21IRPOffshoreWind2 New Offshore Wind2 | 0 | 0 | 0 | 0 | 0 | 0 | 0 | 0 | 0 |  | 0 | 0 | 0 | 0 | 0 | 0 | 1 | 0 |  | 0 | 0 | 0 | 0 | 0 | 0 | 0 | 0 | 0 | 0 | 0 | 0 | 0 | Wind | 0 | -1 |  | 0 | -1 | 0 | 0 | 0 | 0 | 0 | 0 | 0 | 0 | 0 | 0 | 0 | 0 |  |  |  |  | 0 | 1/1/2042 | 12/31/2071 | True | 0 | 0 | 0 | 0 | 0 | 0 | 0 | PSE_RPS | 0 | 0 | 0 | 0 | Unit | 1 |  | 2021 |  |  |  | 0 | 0 |  | Nominal ¦ 1/25/2021 9:23:38 AM | 167 | 0 | 0 | 0 | 0 | 0
PSE_2021 IRP_Mid Scenario_Final_012521 | Average | 2021 | PSE | ANRN 5870 | New Resource 5870 from 21IRPOffshoreWind3 New Offshore Wind3 | 0 | 0 | 0 | 0 | 0 | 0 | 0 | 0 | 0 |  | 0 | 0 | 0 | 0 | 0 | 0 | 1 | 0 |  | 0 | 0 | 0 | 0 | 0 | 0 | 0 | 0 | 0 | 0 | 0 | 0 | 0 | Wind | 0 | -1 |  | 0 | -1 | 0 | 0 | 0 | 0 | 0 | 0 | 0 | 0 | 0 | 0 | 0 | 0 |  |  |  |  | 0 | 1/1/2043 | 12/31/2072 | True | 0 | 0 | 0 | 0 | 0 | 0 | 0 | PSE_RPS | 0 | 0 | 0 | 0 | Unit | 1 |  | 2021 |  |  |  | 0 | 0 |  | Nominal ¦ 1/25/2021 9:23:38 AM | 168 | 0 | 0 | 0 | 0 | 0
PSE_2021 IRP_Mid Scenario_Final_012521 | Average | 2021 | PSE | ANRN 5877 | New Resource 5877 from 21IRPMTWindEastern1 New MT Wind Eastern 1 | 0 | 0 | 0 | 0 | 0 | 0 | 0 | 0 | 0 |  | 0 | 0 | 0 | 0 | 0 | 0 | 1 | 0 |  | 0 | 0 | 0 | 0 | 0 | 0 | 0 | 0 | 0 | 0 | 0 | 0 | 0 | Wind | 0 | -1 |  | 0 | -1 | 0 | 0 | 0 | 0 | 0 | 0 | 0 | 0 | 0 | 0 | 0 | 0 |  |  |  |  | 0 | 1/1/2028 | 12/31/2057 | True | 0 | 0 | 0 | 0 | 0 | 0 | 0 | PSE_RPS,PSE_MT Wind Limit | 0 | 0 | 0 | 0 | Unit | 1 |  | 2021 |  |  |  | 0 | 0 |  | Nominal ¦ 1/25/2021 9:23:38 AM | 169 | 0 | 0 | 0 | 0 | 0
PSE_2021 IRP_Mid Scenario_Final_012521 | Average | 2021 | PSE | ANRN 5897 | New Resource 5897 from 21IRPMTWindCentral1 New MT Wind Central 1 | 0 | 0 | 0 | 0 | 0 | 0 | 0 | 0 | 0 |  | 0 | 0 | 0 | 0 | 0 | 0 | 1 | 0 |  | 0 | 0 | 0 | 0 | 0 | 0 | 0 | 0 | 0 | 0 | 0 | 0 | 0 | Wind | 0 | -1 |  | 0 | -1 | 0 | 0 | 0 | 0 | 0 | 0 | 0 | 0 | 0 | 0 | 0 | 0 |  |  |  |  | 0 | 1/1/2026 | 12/31/2055 | True | 0 | 0 | 0 | 0 | 0 | 0 | 0 | PSE_RPS,PSE_MT Wind Limit | 0 | 0 | 0 | 0 | Unit | 1 |  | 2021 |  |  |  | 0 | 0 |  | Nominal ¦ 1/25/2021 9:23:38 AM | 170 | 0 | 0 | 0 | 0 | 0
PSE_2021 IRP_Mid Scenario_Final_012521 | Average | 2021 | PSE | ANRN 6007 | New Resource 6007 from 21IRPWind_Battery22 New Wind + Battery 2045 | 0 | 0 | 0 | 0 | 0 | 0 | 0 | 0 | 0 |  | 0 | 0 | 0 | 0 | 0 | 0 | 1 | 0 |  | 0 | 0 | 0 | 0 | 0 | 0 | 0 | 0 | 0 | 0 | 0 | 0 | 0 | Wind | 0 | -1 |  | 0 | -1 | 0 | 0 | 0 | 0 | 0 | 0 | 0 | 0 | 0 | 0 | 0 | 0 |  |  |  |  | 0 | 1/1/2045 | 12/31/2074 | True | 0 | 0 | 0 | 0 | 0 | 0 | 0 | PSE_RPS | 0 | 0 | 0 | 0 | Unit | 1 |  | 2021 |  |  |  | 0 | 0 |  | Nominal ¦ 1/25/2021 9:23:38 AM | 171 | 0 | 0 | 0 | 0 | 0
PSE_2021 IRP_Mid Scenario_Final_012521 | Average | 2021 | PSE | ANRN 6008 | New Resource 6008 from 21IRPLiIon2hr_Wind22 New Wind + Battery 2045 | 0 | 0 | 0 | 0 | 0 | 0 | 0 | 0 | 0 |  | 0 | 0 | 0 | 0 | 0 | 0 | 1 | 0 |  | 0 | 0 | 0 | 0 | 0 | 0 | 0 | 0 | 0 | 0 | 0 | 0 | 0 | Battery_PSH | 0 | -1 |  | 0 | -1 | 0 | 0 | 0 | 0 | 0 | 0 | 0 | 0 | 0 | 0 | 0 | 0 |  |  |  |  | 0 | 1/1/2045 | 12/31/2074 | True | 0 | 0 | 0 | 0 | 0 | 0 | 0 |  | 0 | 0 | 0 | 0 | Unit | 1 |  | 2021 |  |  |  | 0 | 0 |  | Nominal ¦ 1/25/2021 9:23:38 AM | 172 | 0 | 0 | 0 | 0 | 0
PSE_2021 IRP_Mid Scenario_Final_012521 | Average | 2021 | PSE | ANRN 6014 | New Resource 6014 from 21IRPWindWYEast New WY East Wind | 0 | 0 | 0 | 0 | 0 | 0 | 0 | 0 | 0 |  | 0 | 0 | 0 | 0 | 0 | 0 | 1 | 0 |  | 0 | 0 | 0 | 0 | 0 | 0 | 0 | 0 | 0 | 0 | 0 | 0 | 0 | Wind | 0 | -1 |  | 0 | -1 | 0 | 0 | 0 | 0 | 0 | 0 | 0 | 0 | 0 | 0 | 0 | 0 |  |  |  |  | 0 | 1/1/2027 | 12/31/2056 | True | 0 | 0 | 0 | 0 | 0 | 0 | 0 | PSE_RPS,PSE_New Tx | 0 | 0 | 0 | 0 | Unit | 1 |  | 2021 |  |  |  | 0 | 0 |  | Nominal ¦ 1/25/2021 9:23:38 AM | 173 | 0 | 0 | 0 | 0 | 0
PSE_2021 IRP_Mid Scenario_Final_012521 | Average | 2021 | PSE | ANRN 6265 | New Resource 6265 from 21IRPDERPV 21IRP DER Solar PV | 0 | 0 | 0 | 0 | 0 | 0 | 0 | 0 | 0 |  | 0 | 0 | 0 | 0 | 0 | 0 | 1 | 0 |  | 0 | 0 | 0 | 0 | 0 | 0 | 0 | 0 | 0 | 0 | 0 | 0 | 0 | New Cosnervation | 0 | -1 |  | 0 | -1 | 0 | 0 | 0 | 0 | 0 | 0 | 0 | 0 | 0 | 0 | 0 | 0 |  |  |  |  | 0 | 1/1/2022 | 12/31/2051 | True | 0 | 0 | 0 | 0 | 0 | 0 | 0 |  | 0 | 0 | 0 | 0 | Unit | 1 |  | 2021 |  |  |  | 0 | 0 |  | Nominal ¦ 1/25/2021 9:23:38 AM | 174 | 0 | 0 | 0 | 0 | 0
PSE_2021 IRP_Mid Scenario_Final_012521 | Average | 2021 | PSE | ANRN 6266 | New Resource 6266 from 21IRPDERStorage 21IRP DER Storage | 0 | 0 | 0 | 0 | 0 | 0 | 0 | 0 | 0 |  | 0 | 0 | 0 | 0 | 0 | 0 | 1 | 0 |  | 0 | 0 | 0 | 0 | 0 | 0 | 0 | 0 | 0 | 0 | 0 | 0 | 0 | Battery_PSH | 0 | -1 |  | 0 | -1 | 0 | 0 | 0 | 0 | 0 | 0 | 0 | 0 | 0 | 0 | 0 | 0 |  |  |  |  | 0 | 1/1/2022 | 12/31/2051 | True | 0 | 0 | 0 | 0 | 0 | 0 | 0 |  | 0 | 0 | 0 | 0 | Unit | 1 |  | 2021 |  |  |  | 0 | 0 |  | Nominal ¦ 1/25/2021 9:23:38 AM | 175 | 0 | 0 | 0 | 0 | 0
PSE_2021 IRP_Mid Scenario_Final_012521 | Average | 2022 | PSE | ANRN 11 | New Resource 11 from 21IRPFrame New Frame Peaker | 0 | 0 | 0 | 0 | 0 | 0 | 0 | 0 | 0 |  | 0 | 0 | 0 | 0 | 0 | 0 | 1 | 0 |  | 0 | 0 | 0 | 0 | 0 | 0 | 0 | 0 | 0 | 0 | 0 | 0 | 0 | WECC-OR/WA/IDNorth NaturalGas-Peaking | 0 | -1 |  | 0 | -1 | 0 | 0 | 0 | 0 | 0 | 0 | 0 | 0 | 0 | 0 | 0 | 0 |  |  |  |  | 0 | 1/1/2026 | 12/31/2055 | True | 0 | 0 | 0 | 0 | 0 | 0 | 0 |  | 0 | 0 | 0 | 0 | Unit | 1 |  | 2022 |  |  |  | 0 | 0 |  | Nominal ¦ 1/25/2021 9:23:38 AM | 776 | 0 | 0 | 0 | 0 | 0
PSE_2021 IRP_Mid Scenario_Final_012521 | Average | 2022 | PSE | ANRN 61 | New Resource 61 from 21IRPFrame New Frame Peaker | 0 | 0 | 0 | 0 | 0 | 0 | 0 | 0 | 0 |  | 0 | 0 | 0 | 0 | 0 | 0 | 1 | 0 |  | 0 | 0 | 0 | 0 | 0 | 0 | 0 | 0 | 0 | 0 | 0 | 0 | 0 | WECC-OR/WA/IDNorth NaturalGas-Peaking | 0 | -1 |  | 0 | -1 | 0 | 0 | 0 | 0 | 0 | 0 | 0 | 0 | 0 | 0 | 0 | 0 |  |  |  |  | 0 | 1/1/2031 | 12/31/2060 | True | 0 | 0 | 0 | 0 | 0 | 0 | 0 |  | 0 | 0 | 0 | 0 | Unit | 1 |  | 2022 |  |  |  | 0 | 0 |  | Nominal ¦ 1/25/2021 9:23:38 AM | 777 | 0 | 0 | 0 | 0 | 0
PSE_2021 IRP_Mid Scenario_Final_012521 | Average | 2022 | PSE | ANRN 111 | New Resource 111 from 21IRPFrame New Frame Peaker | 0 | 0 | 0 | 0 | 0 | 0 | 0 | 0 | 0 |  | 0 | 0 | 0 | 0 | 0 | 0 | 1 | 0 |  | 0 | 0 | 0 | 0 | 0 | 0 | 0 | 0 | 0 | 0 | 0 | 0 | 0 | WECC-OR/WA/IDNorth NaturalGas-Peaking | 0 | -1 |  | 0 | -1 | 0 | 0 | 0 | 0 | 0 | 0 | 0 | 0 | 0 | 0 | 0 | 0 |  |  |  |  | 0 | 1/1/2036 | 12/31/2065 | True | 0 | 0 | 0 | 0 | 0 | 0 | 0 |  | 0 | 0 | 0 | 0 | Unit | 1 |  | 2022 |  |  |  | 0 | 0 |  | Nominal ¦ 1/25/2021 9:23:38 AM | 778 | 0 | 0 | 0 | 0 | 0
PSE_2021 IRP_Mid Scenario_Final_012521 | Average | 2022 | PSE | ANRN 181 | New Resource 181 from 21IRPFrame New Frame Peaker | 0 | 0 | 0 | 0 | 0 | 0 | 0 | 0 | 0 |  | 0 | 0 | 0 | 0 | 0 | 0 | 1 | 0 |  | 0 | 0 | 0 | 0 | 0 | 0 | 0 | 0 | 0 | 0 | 0 | 0 | 0 | WECC-OR/WA/IDNorth NaturalGas-Peaking | 0 | -1 |  | 0 | -1 | 0 | 0 | 0 | 0 | 0 | 0 | 0 | 0 | 0 | 0 | 0 | 0 |  |  |  |  | 0 | 1/1/2043 | 12/31/2072 | True | 0 | 0 | 0 | 0 | 0 | 0 | 0 |  | 0 | 0 | 0 | 0 | Unit | 1 |  | 2022 |  |  |  | 0 | 0 |  | Nominal ¦ 1/25/2021 9:23:38 AM | 779 | 0 | 0 | 0 | 0 | 0
PSE_2021 IRP_Mid Scenario_Final_012521 | Average | 2022 | PSE | ANRN 211 | New Resource 211 from 21IRPFrame New Frame Peaker | 0 | 0 | 0 | 0 | 0 | 0 | 0 | 0 | 0 |  | 0 | 0 | 0 | 0 | 0 | 0 | 1 | 0 |  | 0 | 0 | 0 | 0 | 0 | 0 | 0 | 0 | 0 | 0 | 0 | 0 | 0 | WECC-OR/WA/IDNorth NaturalGas-Peaking | 0 | -1 |  | 0 | -1 | 0 | 0 | 0 | 0 | 0 | 0 | 0 | 0 | 0 | 0 | 0 | 0 |  |  |  |  | 0 | 1/1/2046 | 12/31/2075 | True | 0 | 0 | 0 | 0 | 0 | 0 | 0 |  | 0 | 0 | 0 | 0 | Unit | 1 |  | 2022 |  |  |  | 0 | 0 |  | Nominal ¦ 1/25/2021 9:23:38 AM | 780 | 0 | 0 | 0 | 0 | 0
PSE_2021 IRP_Mid Scenario_Final_012521 | Average | 2022 | PSE | ANRN 212 | New Resource 212 from 21IRPFrame New Frame Peaker | 0 | 0 | 0 | 0 | 0 | 0 | 0 | 0 | 0 |  | 0 | 0 | 0 | 0 | 0 | 0 | 1 | 0 |  | 0 | 0 | 0 | 0 | 0 | 0 | 0 | 0 | 0 | 0 | 0 | 0 | 0 | WECC-OR/WA/IDNorth NaturalGas-Peaking | 0 | -1 |  | 0 | -1 | 0 | 0 | 0 | 0 | 0 | 0 | 0 | 0 | 0 | 0 | 0 | 0 |  |  |  |  | 0 | 1/1/2046 | 12/31/2075 | True | 0 | 0 | 0 | 0 | 0 | 0 | 0 |  | 0 | 0 | 0 | 0 | Unit | 1 |  | 2022 |  |  |  | 0 | 0 |  | Nominal ¦ 1/25/2021 9:23:38 AM | 781 | 0 | 0 | 0 | 0 | 0
PSE_2021 IRP_Mid Scenario_Final_012521 | Average | 2022 | PSE | ANRN 213 | New Resource 213 from 21IRPFrame New Frame Peaker | 0 | 0 | 0 | 0 | 0 | 0 | 0 | 0 | 0 |  | 0 | 0 | 0 | 0 | 0 | 0 | 1 | 0 |  | 0 | 0 | 0 | 0 | 0 | 0 | 0 | 0 | 0 | 0 | 0 | 0 | 0 | WECC-OR/WA/IDNorth NaturalGas-Peaking | 0 | -1 |  | 0 | -1 | 0 | 0 | 0 | 0 | 0 | 0 | 0 | 0 | 0 | 0 | 0 | 0 |  |  |  |  | 0 | 1/1/2046 | 12/31/2075 | True | 0 | 0 | 0 | 0 | 0 | 0 | 0 |  | 0 | 0 | 0 | 0 | Unit | 1 |  | 2022 |  |  |  | 0 | 0 |  | Nominal ¦ 1/25/2021 9:23:38 AM | 782 | 0 | 0 | 0 | 0 | 0
PSE_2021 IRP_Mid Scenario_Final_012521 | Average | 2022 | PSE | ANRN 1479 | New Resource 1479 from 21IRPBiomass New Biomass | 0 | 0 | 0 | 0 | 0 | 0 | 0 | 0 | 0 |  | 0 | 0 | 0 | 0 | 0 | 0 | 1 | 0 |  | 0 | 0 | 0 | 0 | 0 | 0 | 0 | 0 | 0 | 0 | 0 | 0 | 0 | Other, Bio, ZZ, WC, WH | 0 | -1 |  | 0 | -1 | 0 | 0 | 0 | 0 | 0 | 0 | 0 | 0 | 0 | 0 | 0 | 0 |  |  |  |  | 0 | 1/1/2038 | 12/31/2067 | True | 0 | 0 | 0 | 0 | 0 | 0 | 0 | PSE_RPS | 0 | 0 | 0 | 0 | Unit | 1 |  | 2022 |  |  |  | 0 | 0 |  | Nominal ¦ 1/25/2021 9:23:38 AM | 783 | 0 | 0 | 0 | 0 | 0
PSE_2021 IRP_Mid Scenario_Final_012521 | Average | 2022 | PSE | ANRN 1486 | New Resource 1486 from 21IRPBiomass New Biomass | 0 | 0 | 0 | 0 | 0 | 0 | 0 | 0 | 0 |  | 0 | 0 | 0 | 0 | 0 | 0 | 1 | 0 |  | 0 | 0 | 0 | 0 | 0 | 0 | 0 | 0 | 0 | 0 | 0 | 0 | 0 | Other, Bio, ZZ, WC, WH | 0 | -1 |  | 0 | -1 | 0 | 0 | 0 | 0 | 0 | 0 | 0 | 0 | 0 | 0 | 0 | 0 |  |  |  |  | 0 | 1/1/2039 | 12/31/2068 | True | 0 | 0 | 0 | 0 | 0 | 0 | 0 | PSE_RPS | 0 | 0 | 0 | 0 | Unit | 1 |  | 2022 |  |  |  | 0 | 0 |  | Nominal ¦ 1/25/2021 9:23:38 AM | 784 | 0 | 0 | 0 | 0 | 0
PSE_2021 IRP_Mid Scenario_Final_012521 | Average | 2022 | PSE | ANRN 1493 | New Resource 1493 from 21IRPBiomass New Biomass | 0 | 0 | 0 | 0 | 0 | 0 | 0 | 0 | 0 |  | 0 | 0 | 0 | 0 | 0 | 0 | 1 | 0 |  | 0 | 0 | 0 | 0 | 0 | 0 | 0 | 0 | 0 | 0 | 0 | 0 | 0 | Other, Bio, ZZ, WC, WH | 0 | -1 |  | 0 | -1 | 0 | 0 | 0 | 0 | 0 | 0 | 0 | 0 | 0 | 0 | 0 | 0 |  |  |  |  | 0 | 1/1/2040 | 12/31/2069 | True | 0 | 0 | 0 | 0 | 0 | 0 | 0 | PSE_RPS | 0 | 0 | 0 | 0 | Unit | 1 |  | 2022 |  |  |  | 0 | 0 |  | Nominal ¦ 1/25/2021 9:23:38 AM | 785 | 0 | 0 | 0 | 0 | 0
PSE_2021 IRP_Mid Scenario_Final_012521 | Average | 2022 | PSE | ANRN 1507 | New Resource 1507 from 21IRPBiomass New Biomass | 0 | 0 | 0 | 0 | 0 | 0 | 0 | 0 | 0 |  | 0 | 0 | 0 | 0 | 0 | 0 | 1 | 0 |  | 0 | 0 | 0 | 0 | 0 | 0 | 0 | 0 | 0 | 0 | 0 | 0 | 0 | Other, Bio, ZZ, WC, WH | 0 | -1 |  | 0 | -1 | 0 | 0 | 0 | 0 | 0 | 0 | 0 | 0 | 0 | 0 | 0 | 0 |  |  |  |  | 0 | 1/1/2042 | 12/31/2071 | True | 0 | 0 | 0 | 0 | 0 | 0 | 0 | PSE_RPS | 0 | 0 | 0 | 0 | Unit | 1 |  | 2022 |  |  |  | 0 | 0 |  | Nominal ¦ 1/25/2021 9:23:38 AM | 786 | 0 | 0 | 0 | 0 | 0
PSE_2021 IRP_Mid Scenario_Final_012521 | Average | 2022 | PSE | ANRN 1508 | New Resource 1508 from 21IRPBiomass New Biomass | 0 | 0 | 0 | 0 | 0 | 0 | 0 | 0 | 0 |  | 0 | 0 | 0 | 0 | 0 | 0 | 1 | 0 |  | 0 | 0 | 0 | 0 | 0 | 0 | 0 | 0 | 0 | 0 | 0 | 0 | 0 | Other, Bio, ZZ, WC, WH | 0 | -1 |  | 0 | -1 | 0 | 0 | 0 | 0 | 0 | 0 | 0 | 0 | 0 | 0 | 0 | 0 |  |  |  |  | 0 | 1/1/2042 | 12/31/2071 | True | 0 | 0 | 0 | 0 | 0 | 0 | 0 | PSE_RPS | 0 | 0 | 0 | 0 | Unit | 1 |  | 2022 |  |  |  | 0 | 0 |  | Nominal ¦ 1/25/2021 9:23:38 AM | 787 | 0 | 0 | 0 | 0 | 0
PSE_2021 IRP_Mid Scenario_Final_012521 | Average | 2022 | PSE | ANRN 1514 | New Resource 1514 from 21IRPBiomass New Biomass | 0 | 0 | 0 | 0 | 0 | 0 | 0 | 0 | 0 |  | 0 | 0 | 0 | 0 | 0 | 0 | 1 | 0 |  | 0 | 0 | 0 | 0 | 0 | 0 | 0 | 0 | 0 | 0 | 0 | 0 | 0 | Other, Bio, ZZ, WC, WH | 0 | -1 |  | 0 | -1 | 0 | 0 | 0 | 0 | 0 | 0 | 0 | 0 | 0 | 0 | 0 | 0 |  |  |  |  | 0 | 1/1/2043 | 12/31/2072 | True | 0 | 0 | 0 | 0 | 0 | 0 | 0 | PSE_RPS | 0 | 0 | 0 | 0 | Unit | 1 |  | 2022 |  |  |  | 0 | 0 |  | Nominal ¦ 1/25/2021 9:23:38 AM | 788 | 0 | 0 | 0 | 0 | 0
PSE_2021 IRP_Mid Scenario_Final_012521 | Average | 2022 | PSE | ANRN 1535 | New Resource 1535 from 21IRPBiomass New Biomass | 0 | 0 | 0 | 0 | 0 | 0 | 0 | 0 | 0 |  | 0 | 0 | 0 | 0 | 0 | 0 | 1 | 0 |  | 0 | 0 | 0 | 0 | 0 | 0 | 0 | 0 | 0 | 0 | 0 | 0 | 0 | Other, Bio, ZZ, WC, WH | 0 | -1 |  | 0 | -1 | 0 | 0 | 0 | 0 | 0 | 0 | 0 | 0 | 0 | 0 | 0 | 0 |  |  |  |  | 0 | 1/1/2046 | 12/31/2075 | True | 0 | 0 | 0 | 0 | 0 | 0 | 0 | PSE_RPS | 0 | 0 | 0 | 0 | Unit | 1 |  | 2022 |  |  |  | 0 | 0 |  | Nominal ¦ 1/25/2021 9:23:38 AM | 789 | 0 | 0 | 0 | 0 | 0
PSE_2021 IRP_Mid Scenario_Final_012521 | Average | 2022 | PSE | ANRN 1609 | New Resource 1609 from 21IRPLiIon2hr New Li Ion 2hr | 0 | 0 | 0 | 0 | 0 | 0 | 0 | 0 | 0 |  | 0 | 0 | 0 | 0 | 0 | 0 | 1 | 0 |  | 0 | 0 | 0 | 0 | 0 | 0 | 0 | 0 | 0 | 0 | 0 | 0 | 0 | Battery_PSH | 0 | -1 |  | 0 | -1 | 0 | 0 | 0 | 0 | 0 | 0 | 0 | 0 | 0 | 0 | 0 | 0 |  |  |  |  | 0 | 1/1/2026 | 12/31/2055 | True | 0 | 0 | 0 | 0 | 0 | 0 | 0 |  | 0 | 0 | 0 | 0 | Unit | 1 |  | 2022 |  |  |  | 0 | 0 |  | Nominal ¦ 1/25/2021 9:23:38 AM | 790 | 0 | 0 | 0 | 0 | 0
PSE_2021 IRP_Mid Scenario_Final_012521 | Average | 2022 | PSE | ANRN 1610 | New Resource 1610 from 21IRPLiIon2hr New Li Ion 2hr | 0 | 0 | 0 | 0 | 0 | 0 | 0 | 0 | 0 |  | 0 | 0 | 0 | 0 | 0 | 0 | 1 | 0 |  | 0 | 0 | 0 | 0 | 0 | 0 | 0 | 0 | 0 | 0 | 0 | 0 | 0 | Battery_PSH | 0 | -1 |  | 0 | -1 | 0 | 0 | 0 | 0 | 0 | 0 | 0 | 0 | 0 | 0 | 0 | 0 |  |  |  |  | 0 | 1/1/2026 | 12/31/2055 | True | 0 | 0 | 0 | 0 | 0 | 0 | 0 |  | 0 | 0 | 0 | 0 | Unit | 1 |  | 2022 |  |  |  | 0 | 0 |  | Nominal ¦ 1/25/2021 9:23:38 AM | 791 | 0 | 0 | 0 | 0 | 0
PSE_2021 IRP_Mid Scenario_Final_012521 | Average | 2022 | PSE | ANRN 1611 | New Resource 1611 from 21IRPLiIon2hr New Li Ion 2hr | 0 | 0 | 0 | 0 | 0 | 0 | 0 | 0 | 0 |  | 0 | 0 | 0 | 0 | 0 | 0 | 1 | 0 |  | 0 | 0 | 0 | 0 | 0 | 0 | 0 | 0 | 0 | 0 | 0 | 0 | 0 | Battery_PSH | 0 | -1 |  | 0 | -1 | 0 | 0 | 0 | 0 | 0 | 0 | 0 | 0 | 0 | 0 | 0 | 0 |  |  |  |  | 0 | 1/1/2026 | 12/31/2055 | True | 0 | 0 | 0 | 0 | 0 | 0 | 0 |  | 0 | 0 | 0 | 0 | Unit | 1 |  | 2022 |  |  |  | 0 | 0 |  | Nominal ¦ 1/25/2021 9:23:38 AM | 792 | 0 | 0 | 0 | 0 | 0
PSE_2021 IRP_Mid Scenario_Final_012521 | Average | 2022 | PSE | ANRN 1612 | New Resource 1612 from 21IRPLiIon2hr New Li Ion 2hr | 0 | 0 | 0 | 0 | 0 | 0 | 0 | 0 | 0 |  | 0 | 0 | 0 | 0 | 0 | 0 | 1 | 0 |  | 0 | 0 | 0 | 0 | 0 | 0 | 0 | 0 | 0 | 0 | 0 | 0 | 0 | Battery_PSH | 0 | -1 |  | 0 | -1 | 0 | 0 | 0 | 0 | 0 | 0 | 0 | 0 | 0 | 0 | 0 | 0 |  |  |  |  | 0 | 1/1/2026 | 12/31/2055 | True | 0 | 0 | 0 | 0 | 0 | 0 | 0 |  | 0 | 0 | 0 | 0 | Unit | 1 |  | 2022 |  |  |  | 0 | 0 |  | Nominal ¦ 1/25/2021 9:23:38 AM | 793 | 0 | 0 | 0 | 0 | 0
PSE_2021 IRP_Mid Scenario_Final_012521 | Average | 2022 | PSE | ANRN 1869 | New Resource 1869 from 21IRPLiIon2hr New Li Ion 2hr | 0 | 0 | 0 | 0 | 0 | 0 | 0 | 0 | 0 |  | 0 | 0 | 0 | 0 | 0 | 0 | 1 | 0 |  | 0 | 0 | 0 | 0 | 0 | 0 | 0 | 0 | 0 | 0 | 0 | 0 | 0 | Battery_PSH | 0 | -1 |  | 0 | -1 | 0 | 0 | 0 | 0 | 0 | 0 | 0 | 0 | 0 | 0 | 0 | 0 |  |  |  |  | 0 | 1/1/2039 | 12/31/2068 | True | 0 | 0 | 0 | 0 | 0 | 0 | 0 |  | 0 | 0 | 0 | 0 | Unit | 1 |  | 2022 |  |  |  | 0 | 0 |  | Nominal ¦ 1/25/2021 9:23:38 AM | 794 | 0 | 0 | 0 | 0 | 0
PSE_2021 IRP_Mid Scenario_Final_012521 | Average | 2022 | PSE | ANRN 1870 | New Resource 1870 from 21IRPLiIon2hr New Li Ion 2hr | 0 | 0 | 0 | 0 | 0 | 0 | 0 | 0 | 0 |  | 0 | 0 | 0 | 0 | 0 | 0 | 1 | 0 |  | 0 | 0 | 0 | 0 | 0 | 0 | 0 | 0 | 0 | 0 | 0 | 0 | 0 | Battery_PSH | 0 | -1 |  | 0 | -1 | 0 | 0 | 0 | 0 | 0 | 0 | 0 | 0 | 0 | 0 | 0 | 0 |  |  |  |  | 0 | 1/1/2039 | 12/31/2068 | True | 0 | 0 | 0 | 0 | 0 | 0 | 0 |  | 0 | 0 | 0 | 0 | Unit | 1 |  | 2022 |  |  |  | 0 | 0 |  | Nominal ¦ 1/25/2021 9:23:38 AM | 795 | 0 | 0 | 0 | 0 | 0
PSE_2021 IRP_Mid Scenario_Final_012521 | Average | 2022 | PSE | ANRN 1871 | New Resource 1871 from 21IRPLiIon2hr New Li Ion 2hr | 0 | 0 | 0 | 0 | 0 | 0 | 0 | 0 | 0 |  | 0 | 0 | 0 | 0 | 0 | 0 | 1 | 0 |  | 0 | 0 | 0 | 0 | 0 | 0 | 0 | 0 | 0 | 0 | 0 | 0 | 0 | Battery_PSH | 0 | -1 |  | 0 | -1 | 0 | 0 | 0 | 0 | 0 | 0 | 0 | 0 | 0 | 0 | 0 | 0 |  |  |  |  | 0 | 1/1/2039 | 12/31/2068 | True | 0 | 0 | 0 | 0 | 0 | 0 | 0 |  | 0 | 0 | 0 | 0 | Unit | 1 |  | 2022 |  |  |  | 0 | 0 |  | Nominal ¦ 1/25/2021 9:23:38 AM | 796 | 0 | 0 | 0 | 0 | 0
PSE_2021 IRP_Mid Scenario_Final_012521 | Average | 2022 | PSE | ANRN 1872 | New Resource 1872 from 21IRPLiIon2hr New Li Ion 2hr | 0 | 0 | 0 | 0 | 0 | 0 | 0 | 0 | 0 |  | 0 | 0 | 0 | 0 | 0 | 0 | 1 | 0 |  | 0 | 0 | 0 | 0 | 0 | 0 | 0 | 0 | 0 | 0 | 0 | 0 | 0 | Battery_PSH | 0 | -1 |  | 0 | -1 | 0 | 0 | 0 | 0 | 0 | 0 | 0 | 0 | 0 | 0 | 0 | 0 |  |  |  |  | 0 | 1/1/2039 | 12/31/2068 | True | 0 | 0 | 0 | 0 | 0 | 0 | 0 |  | 0 | 0 | 0 | 0 | Unit | 1 |  | 2022 |  |  |  | 0 | 0 |  | Nominal ¦ 1/25/2021 9:23:38 AM | 797 | 0 | 0 | 0 | 0 | 0
PSE_2021 IRP_Mid Scenario_Final_012521 | Average | 2022 | PSE | ANRN 2389 | New Resource 2389 from 21IRPLiIon4hr New Li Ion 4hr | 0 | 0 | 0 | 0 | 0 | 0 | 0 | 0 | 0 |  | 0 | 0 | 0 | 0 | 0 | 0 | 1 | 0 |  | 0 | 0 | 0 | 0 | 0 | 0 | 0 | 0 | 0 | 0 | 0 | 0 | 0 | Battery_PSH | 0 | -1 |  | 0 | -1 | 0 | 0 | 0 | 0 | 0 | 0 | 0 | 0 | 0 | 0 | 0 | 0 |  |  |  |  | 0 | 1/1/2040 | 12/31/2069 | True | 0 | 0 | 0 | 0 | 0 | 0 | 0 |  | 0 | 0 | 0 | 0 | Unit | 1 |  | 2022 |  |  |  | 0 | 0 |  | Nominal ¦ 1/25/2021 9:23:38 AM | 798 | 0 | 0 | 0 | 0 | 0
PSE_2021 IRP_Mid Scenario_Final_012521 | Average | 2022 | PSE | ANRN 2429 | New Resource 2429 from 21IRPLiIon4hr New Li Ion 4hr | 0 | 0 | 0 | 0 | 0 | 0 | 0 | 0 | 0 |  | 0 | 0 | 0 | 0 | 0 | 0 | 1 | 0 |  | 0 | 0 | 0 | 0 | 0 | 0 | 0 | 0 | 0 | 0 | 0 | 0 | 0 | Battery_PSH | 0 | -1 |  | 0 | -1 | 0 | 0 | 0 | 0 | 0 | 0 | 0 | 0 | 0 | 0 | 0 | 0 |  |  |  |  | 0 | 1/1/2042 | 12/31/2071 | True | 0 | 0 | 0 | 0 | 0 | 0 | 0 |  | 0 | 0 | 0 | 0 | Unit | 1 |  | 2022 |  |  |  | 0 | 0 |  | Nominal ¦ 1/25/2021 9:23:38 AM | 799 | 0 | 0 | 0 | 0 | 0
PSE_2021 IRP_Mid Scenario_Final_012521 | Average | 2022 | PSE | ANRN 2529 | New Resource 2529 from 21IRPLiIon4hr New Li Ion 4hr | 0 | 0 | 0 | 0 | 0 | 0 | 0 | 0 | 0 |  | 0 | 0 | 0 | 0 | 0 | 0 | 1 | 0 |  | 0 | 0 | 0 | 0 | 0 | 0 | 0 | 0 | 0 | 0 | 0 | 0 | 0 | Battery_PSH | 0 | -1 |  | 0 | -1 | 0 | 0 | 0 | 0 | 0 | 0 | 0 | 0 | 0 | 0 | 0 | 0 |  |  |  |  | 0 | 1/1/2047 | 12/31/2076 | True | 0 | 0 | 0 | 0 | 0 | 0 | 0 |  | 0 | 0 | 0 | 0 | Unit | 1 |  | 2022 |  |  |  | 0 | 0 |  | Nominal ¦ 1/25/2021 9:23:38 AM | 800 | 0 | 0 | 0 | 0 | 0
PSE_2021 IRP_Mid Scenario_Final_012521 | Average | 2022 | PSE | ANRN 2909 | New Resource 2909 from 21IRPFlow4hr New Flow 4hr | 0 | 0 | 0 | 0 | 0 | 0 | 0 | 0 | 0 |  | 0 | 0 | 0 | 0 | 0 | 0 | 1 | 0 |  | 0 | 0 | 0 | 0 | 0 | 0 | 0 | 0 | 0 | 0 | 0 | 0 | 0 | Battery_PSH | 0 | -1 |  | 0 | -1 | 0 | 0 | 0 | 0 | 0 | 0 | 0 | 0 | 0 | 0 | 0 | 0 |  |  |  |  | 0 | 1/1/2041 | 12/31/2070 | True | 0 | 0 | 0 | 0 | 0 | 0 | 0 |  | 0 | 0 | 0 | 0 | Unit | 1 |  | 2022 |  |  |  | 0 | 0 |  | Nominal ¦ 1/25/2021 9:23:38 AM | 801 | 0 | 0 | 0 | 0 | 0
PSE_2021 IRP_Mid Scenario_Final_012521 | Average | 2022 | PSE | ANRN 2910 | New Resource 2910 from 21IRPFlow4hr New Flow 4hr | 0 | 0 | 0 | 0 | 0 | 0 | 0 | 0 | 0 |  | 0 | 0 | 0 | 0 | 0 | 0 | 1 | 0 |  | 0 | 0 | 0 | 0 | 0 | 0 | 0 | 0 | 0 | 0 | 0 | 0 | 0 | Battery_PSH | 0 | -1 |  | 0 | -1 | 0 | 0 | 0 | 0 | 0 | 0 | 0 | 0 | 0 | 0 | 0 | 0 |  |  |  |  | 0 | 1/1/2041 | 12/31/2070 | True | 0 | 0 | 0 | 0 | 0 | 0 | 0 |  | 0 | 0 | 0 | 0 | Unit | 1 |  | 2022 |  |  |  | 0 | 0 |  | Nominal ¦ 1/25/2021 9:23:38 AM | 802 | 0 | 0 | 0 | 0 | 0
PSE_2021 IRP_Mid Scenario_Final_012521 | Average | 2022 | PSE | ANRN 2929 | New Resource 2929 from 21IRPFlow4hr New Flow 4hr | 0 | 0 | 0 | 0 | 0 | 0 | 0 | 0 | 0 |  | 0 | 0 | 0 | 0 | 0 | 0 | 1 | 0 |  | 0 | 0 | 0 | 0 | 0 | 0 | 0 | 0 | 0 | 0 | 0 | 0 | 0 | Battery_PSH | 0 | -1 |  | 0 | -1 | 0 | 0 | 0 | 0 | 0 | 0 | 0 | 0 | 0 | 0 | 0 | 0 |  |  |  |  | 0 | 1/1/2042 | 12/31/2071 | True | 0 | 0 | 0 | 0 | 0 | 0 | 0 |  | 0 | 0 | 0 | 0 | Unit | 1 |  | 2022 |  |  |  | 0 | 0 |  | Nominal ¦ 1/25/2021 9:23:38 AM | 803 | 0 | 0 | 0 | 0 | 0
PSE_2021 IRP_Mid Scenario_Final_012521 | Average | 2022 | PSE | ANRN 2930 | New Resource 2930 from 21IRPFlow4hr New Flow 4hr | 0 | 0 | 0 | 0 | 0 | 0 | 0 | 0 | 0 |  | 0 | 0 | 0 | 0 | 0 | 0 | 1 | 0 |  | 0 | 0 | 0 | 0 | 0 | 0 | 0 | 0 | 0 | 0 | 0 | 0 | 0 | Battery_PSH | 0 | -1 |  | 0 | -1 | 0 | 0 | 0 | 0 | 0 | 0 | 0 | 0 | 0 | 0 | 0 | 0 |  |  |  |  | 0 | 1/1/2042 | 12/31/2071 | True | 0 | 0 | 0 | 0 | 0 | 0 | 0 |  | 0 | 0 | 0 | 0 | Unit | 1 |  | 2022 |  |  |  | 0 | 0 |  | Nominal ¦ 1/25/2021 9:23:38 AM | 804 | 0 | 0 | 0 | 0 | 0
PSE_2021 IRP_Mid Scenario_Final_012521 | Average | 2022 | PSE | ANRN 2931 | New Resource 2931 from 21IRPFlow4hr New Flow 4hr | 0 | 0 | 0 | 0 | 0 | 0 | 0 | 0 | 0 |  | 0 | 0 | 0 | 0 | 0 | 0 | 1 | 0 |  | 0 | 0 | 0 | 0 | 0 | 0 | 0 | 0 | 0 | 0 | 0 | 0 | 0 | Battery_PSH | 0 | -1 |  | 0 | -1 | 0 | 0 | 0 | 0 | 0 | 0 | 0 | 0 | 0 | 0 | 0 | 0 |  |  |  |  | 0 | 1/1/2042 | 12/31/2071 | True | 0 | 0 | 0 | 0 | 0 | 0 | 0 |  | 0 | 0 | 0 | 0 | Unit | 1 |  | 2022 |  |  |  | 0 | 0 |  | Nominal ¦ 1/25/2021 9:23:38 AM | 805 | 0 | 0 | 0 | 0 | 0
PSE_2021 IRP_Mid Scenario_Final_012521 | Average | 2022 | PSE | ANRN 2932 | New Resource 2932 from 21IRPFlow4hr New Flow 4hr | 0 | 0 | 0 | 0 | 0 | 0 | 0 | 0 | 0 |  | 0 | 0 | 0 | 0 | 0 | 0 | 1 | 0 |  | 0 | 0 | 0 | 0 | 0 | 0 | 0 | 0 | 0 | 0 | 0 | 0 | 0 | Battery_PSH | 0 | -1 |  | 0 | -1 | 0 | 0 | 0 | 0 | 0 | 0 | 0 | 0 | 0 | 0 | 0 | 0 |  |  |  |  | 0 | 1/1/2042 | 12/31/2071 | True | 0 | 0 | 0 | 0 | 0 | 0 | 0 |  | 0 | 0 | 0 | 0 | Unit | 1 |  | 2022 |  |  |  | 0 | 0 |  | Nominal ¦ 1/25/2021 9:23:38 AM | 806 | 0 | 0 | 0 | 0 | 0
PSE_2021 IRP_Mid Scenario_Final_012521 | Average | 2022 | PSE | ANRN 2949 | New Resource 2949 from 21IRPFlow4hr New Flow 4hr | 0 | 0 | 0 | 0 | 0 | 0 | 0 | 0 | 0 |  | 0 | 0 | 0 | 0 | 0 | 0 | 1 | 0 |  | 0 | 0 | 0 | 0 | 0 | 0 | 0 | 0 | 0 | 0 | 0 | 0 | 0 | Battery_PSH | 0 | -1 |  | 0 | -1 | 0 | 0 | 0 | 0 | 0 | 0 | 0 | 0 | 0 | 0 | 0 | 0 |  |  |  |  | 0 | 1/1/2043 | 12/31/2072 | True | 0 | 0 | 0 | 0 | 0 | 0 | 0 |  | 0 | 0 | 0 | 0 | Unit | 1 |  | 2022 |  |  |  | 0 | 0 |  | Nominal ¦ 1/25/2021 9:23:38 AM | 807 | 0 | 0 | 0 | 0 | 0
PSE_2021 IRP_Mid Scenario_Final_012521 | Average | 2022 | PSE | ANRN 2969 | New Resource 2969 from 21IRPFlow4hr New Flow 4hr | 0 | 0 | 0 | 0 | 0 | 0 | 0 | 0 | 0 |  | 0 | 0 | 0 | 0 | 0 | 0 | 1 | 0 |  | 0 | 0 | 0 | 0 | 0 | 0 | 0 | 0 | 0 | 0 | 0 | 0 | 0 | Battery_PSH | 0 | -1 |  | 0 | -1 | 0 | 0 | 0 | 0 | 0 | 0 | 0 | 0 | 0 | 0 | 0 | 0 |  |  |  |  | 0 | 1/1/2044 | 12/31/2073 | True | 0 | 0 | 0 | 0 | 0 | 0 | 0 |  | 0 | 0 | 0 | 0 | Unit | 1 |  | 2022 |  |  |  | 0 | 0 |  | Nominal ¦ 1/25/2021 9:23:38 AM | 808 | 0 | 0 | 0 | 0 | 0
PSE_2021 IRP_Mid Scenario_Final_012521 | Average | 2022 | PSE | ANRN 2970 | New Resource 2970 from 21IRPFlow4hr New Flow 4hr | 0 | 0 | 0 | 0 | 0 | 0 | 0 | 0 | 0 |  | 0 | 0 | 0 | 0 | 0 | 0 | 1 | 0 |  | 0 | 0 | 0 | 0 | 0 | 0 | 0 | 0 | 0 | 0 | 0 | 0 | 0 | Battery_PSH | 0 | -1 |  | 0 | -1 | 0 | 0 | 0 | 0 | 0 | 0 | 0 | 0 | 0 | 0 | 0 | 0 |  |  |  |  | 0 | 1/1/2044 | 12/31/2073 | True | 0 | 0 | 0 | 0 | 0 | 0 | 0 |  | 0 | 0 | 0 | 0 | Unit | 1 |  | 2022 |  |  |  | 0 | 0 |  | Nominal ¦ 1/25/2021 9:23:38 AM | 809 | 0 | 0 | 0 | 0 | 0
PSE_2021 IRP_Mid Scenario_Final_012521 | Average | 2022 | PSE | ANRN 2971 | New Resource 2971 from 21IRPFlow4hr New Flow 4hr | 0 | 0 | 0 | 0 | 0 | 0 | 0 | 0 | 0 |  | 0 | 0 | 0 | 0 | 0 | 0 | 1 | 0 |  | 0 | 0 | 0 | 0 | 0 | 0 | 0 | 0 | 0 | 0 | 0 | 0 | 0 | Battery_PSH | 0 | -1 |  | 0 | -1 | 0 | 0 | 0 | 0 | 0 | 0 | 0 | 0 | 0 | 0 | 0 | 0 |  |  |  |  | 0 | 1/1/2044 | 12/31/2073 | True | 0 | 0 | 0 | 0 | 0 | 0 | 0 |  | 0 | 0 | 0 | 0 | Unit | 1 |  | 2022 |  |  |  | 0 | 0 |  | Nominal ¦ 1/25/2021 9:23:38 AM | 810 | 0 | 0 | 0 | 0 | 0
PSE_2021 IRP_Mid Scenario_Final_012521 | Average | 2022 | PSE | ANRN 2989 | New Resource 2989 from 21IRPFlow4hr New Flow 4hr | 0 | 0 | 0 | 0 | 0 | 0 | 0 | 0 | 0 |  | 0 | 0 | 0 | 0 | 0 | 0 | 1 | 0 |  | 0 | 0 | 0 | 0 | 0 | 0 | 0 | 0 | 0 | 0 | 0 | 0 | 0 | Battery_PSH | 0 | -1 |  | 0 | -1 | 0 | 0 | 0 | 0 | 0 | 0 | 0 | 0 | 0 | 0 | 0 | 0 |  |  |  |  | 0 | 1/1/2045 | 12/31/2074 | True | 0 | 0 | 0 | 0 | 0 | 0 | 0 |  | 0 | 0 | 0 | 0 | Unit | 1 |  | 2022 |  |  |  | 0 | 0 |  | Nominal ¦ 1/25/2021 9:23:38 AM | 811 | 0 | 0 | 0 | 0 | 0
PSE_2021 IRP_Mid Scenario_Final_012521 | Average | 2022 | PSE | ANRN 2990 | New Resource 2990 from 21IRPFlow4hr New Flow 4hr | 0 | 0 | 0 | 0 | 0 | 0 | 0 | 0 | 0 |  | 0 | 0 | 0 | 0 | 0 | 0 | 1 | 0 |  | 0 | 0 | 0 | 0 | 0 | 0 | 0 | 0 | 0 | 0 | 0 | 0 | 0 | Battery_PSH | 0 | -1 |  | 0 | -1 | 0 | 0 | 0 | 0 | 0 | 0 | 0 | 0 | 0 | 0 | 0 | 0 |  |  |  |  | 0 | 1/1/2045 | 12/31/2074 | True | 0 | 0 | 0 | 0 | 0 | 0 | 0 |  | 0 | 0 | 0 | 0 | Unit | 1 |  | 2022 |  |  |  | 0 | 0 |  | Nominal ¦ 1/25/2021 9:23:38 AM | 812 | 0 | 0 | 0 | 0 | 0
PSE_2021 IRP_Mid Scenario_Final_012521 | Average | 2022 | PSE | ANRN 3009 | New Resource 3009 from 21IRPFlow4hr New Flow 4hr | 0 | 0 | 0 | 0 | 0 | 0 | 0 | 0 | 0 |  | 0 | 0 | 0 | 0 | 0 | 0 | 1 | 0 |  | 0 | 0 | 0 | 0 | 0 | 0 | 0 | 0 | 0 | 0 | 0 | 0 | 0 | Battery_PSH | 0 | -1 |  | 0 | -1 | 0 | 0 | 0 | 0 | 0 | 0 | 0 | 0 | 0 | 0 | 0 | 0 |  |  |  |  | 0 | 1/1/2046 | 12/31/2075 | True | 0 | 0 | 0 | 0 | 0 | 0 | 0 |  | 0 | 0 | 0 | 0 | Unit | 1 |  | 2022 |  |  |  | 0 | 0 |  | Nominal ¦ 1/25/2021 9:23:38 AM | 813 | 0 | 0 | 0 | 0 | 0
PSE_2021 IRP_Mid Scenario_Final_012521 | Average | 2022 | PSE | ANRN 3509 | New Resource 3509 from 21IRPFlow6hr New Flow 6hr | 0 | 0 | 0 | 0 | 0 | 0 | 0 | 0 | 0 |  | 0 | 0 | 0 | 0 | 0 | 0 | 1 | 0 |  | 0 | 0 | 0 | 0 | 0 | 0 | 0 | 0 | 0 | 0 | 0 | 0 | 0 | Battery_PSH | 0 | -1 |  | 0 | -1 | 0 | 0 | 0 | 0 | 0 | 0 | 0 | 0 | 0 | 0 | 0 | 0 |  |  |  |  | 0 | 1/1/2046 | 12/31/2075 | True | 0 | 0 | 0 | 0 | 0 | 0 | 0 |  | 0 | 0 | 0 | 0 | Unit | 1 |  | 2022 |  |  |  | 0 | 0 |  | Nominal ¦ 1/25/2021 9:23:38 AM | 814 | 0 | 0 | 0 | 0 | 0
PSE_2021 IRP_Mid Scenario_Final_012521 | Average | 2022 | PSE | ANRN 3510 | New Resource 3510 from 21IRPFlow6hr New Flow 6hr | 0 | 0 | 0 | 0 | 0 | 0 | 0 | 0 | 0 |  | 0 | 0 | 0 | 0 | 0 | 0 | 1 | 0 |  | 0 | 0 | 0 | 0 | 0 | 0 | 0 | 0 | 0 | 0 | 0 | 0 | 0 | Battery_PSH | 0 | -1 |  | 0 | -1 | 0 | 0 | 0 | 0 | 0 | 0 | 0 | 0 | 0 | 0 | 0 | 0 |  |  |  |  | 0 | 1/1/2046 | 12/31/2075 | True | 0 | 0 | 0 | 0 | 0 | 0 | 0 |  | 0 | 0 | 0 | 0 | Unit | 1 |  | 2022 |  |  |  | 0 | 0 |  | Nominal ¦ 1/25/2021 9:23:38 AM | 815 | 0 | 0 | 0 | 0 | 0
PSE_2021 IRP_Mid Scenario_Final_012521 | Average | 2022 | PSE | ANRN 3511 | New Resource 3511 from 21IRPFlow6hr New Flow 6hr | 0 | 0 | 0 | 0 | 0 | 0 | 0 | 0 | 0 |  | 0 | 0 | 0 | 0 | 0 | 0 | 1 | 0 |  | 0 | 0 | 0 | 0 | 0 | 0 | 0 | 0 | 0 | 0 | 0 | 0 | 0 | Battery_PSH | 0 | -1 |  | 0 | -1 | 0 | 0 | 0 | 0 | 0 | 0 | 0 | 0 | 0 | 0 | 0 | 0 |  |  |  |  | 0 | 1/1/2046 | 12/31/2075 | True | 0 | 0 | 0 | 0 | 0 | 0 | 0 |  | 0 | 0 | 0 | 0 | Unit | 1 |  | 2022 |  |  |  | 0 | 0 |  | Nominal ¦ 1/25/2021 9:23:38 AM | 816 | 0 | 0 | 0 | 0 | 0
PSE_2021 IRP_Mid Scenario_Final_012521 | Average | 2022 | PSE | ANRN 3512 | New Resource 3512 from 21IRPFlow6hr New Flow 6hr | 0 | 0 | 0 | 0 | 0 | 0 | 0 | 0 | 0 |  | 0 | 0 | 0 | 0 | 0 | 0 | 1 | 0 |  | 0 | 0 | 0 | 0 | 0 | 0 | 0 | 0 | 0 | 0 | 0 | 0 | 0 | Battery_PSH | 0 | -1 |  | 0 | -1 | 0 | 0 | 0 | 0 | 0 | 0 | 0 | 0 | 0 | 0 | 0 | 0 |  |  |  |  | 0 | 1/1/2046 | 12/31/2075 | True | 0 | 0 | 0 | 0 | 0 | 0 | 0 |  | 0 | 0 | 0 | 0 | Unit | 1 |  | 2022 |  |  |  | 0 | 0 |  | Nominal ¦ 1/25/2021 9:23:38 AM | 817 | 0 | 0 | 0 | 0 | 0
PSE_2021 IRP_Mid Scenario_Final_012521 | Average | 2022 | PSE | ANRN 3513 | New Resource 3513 from 21IRPFlow6hr New Flow 6hr | 0 | 0 | 0 | 0 | 0 | 0 | 0 | 0 | 0 |  | 0 | 0 | 0 | 0 | 0 | 0 | 1 | 0 |  | 0 | 0 | 0 | 0 | 0 | 0 | 0 | 0 | 0 | 0 | 0 | 0 | 0 | Battery_PSH | 0 | -1 |  | 0 | -1 | 0 | 0 | 0 | 0 | 0 | 0 | 0 | 0 | 0 | 0 | 0 | 0 |  |  |  |  | 0 | 1/1/2046 | 12/31/2075 | True | 0 | 0 | 0 | 0 | 0 | 0 | 0 |  | 0 | 0 | 0 | 0 | Unit | 1 |  | 2022 |  |  |  | 0 | 0 |  | Nominal ¦ 1/25/2021 9:23:38 AM | 818 | 0 | 0 | 0 | 0 | 0
PSE_2021 IRP_Mid Scenario_Final_012521 | Average | 2022 | PSE | ANRN 3514 | New Resource 3514 from 21IRPFlow6hr New Flow 6hr | 0 | 0 | 0 | 0 | 0 | 0 | 0 | 0 | 0 |  | 0 | 0 | 0 | 0 | 0 | 0 | 1 | 0 |  | 0 | 0 | 0 | 0 | 0 | 0 | 0 | 0 | 0 | 0 | 0 | 0 | 0 | Battery_PSH | 0 | -1 |  | 0 | -1 | 0 | 0 | 0 | 0 | 0 | 0 | 0 | 0 | 0 | 0 | 0 | 0 |  |  |  |  | 0 | 1/1/2046 | 12/31/2075 | True | 0 | 0 | 0 | 0 | 0 | 0 | 0 |  | 0 | 0 | 0 | 0 | Unit | 1 |  | 2022 |  |  |  | 0 | 0 |  | Nominal ¦ 1/25/2021 9:23:38 AM | 819 | 0 | 0 | 0 | 0 | 0
PSE_2021 IRP_Mid Scenario_Final_012521 | Average | 2022 | PSE | ANRN 3515 | New Resource 3515 from 21IRPFlow6hr New Flow 6hr | 0 | 0 | 0 | 0 | 0 | 0 | 0 | 0 | 0 |  | 0 | 0 | 0 | 0 | 0 | 0 | 1 | 0 |  | 0 | 0 | 0 | 0 | 0 | 0 | 0 | 0 | 0 | 0 | 0 | 0 | 0 | Battery_PSH | 0 | -1 |  | 0 | -1 | 0 | 0 | 0 | 0 | 0 | 0 | 0 | 0 | 0 | 0 | 0 | 0 |  |  |  |  | 0 | 1/1/2046 | 12/31/2075 | True | 0 | 0 | 0 | 0 | 0 | 0 | 0 |  | 0 | 0 | 0 | 0 | Unit | 1 |  | 2022 |  |  |  | 0 | 0 |  | Nominal ¦ 1/25/2021 9:23:38 AM | 820 | 0 | 0 | 0 | 0 | 0
PSE_2021 IRP_Mid Scenario_Final_012521 | Average | 2022 | PSE | ANRN 3529 | New Resource 3529 from 21IRPFlow6hr New Flow 6hr | 0 | 0 | 0 | 0 | 0 | 0 | 0 | 0 | 0 |  | 0 | 0 | 0 | 0 | 0 | 0 | 1 | 0 |  | 0 | 0 | 0 | 0 | 0 | 0 | 0 | 0 | 0 | 0 | 0 | 0 | 0 | Battery_PSH | 0 | -1 |  | 0 | -1 | 0 | 0 | 0 | 0 | 0 | 0 | 0 | 0 | 0 | 0 | 0 | 0 |  |  |  |  | 0 | 1/1/2047 | 12/31/2076 | True | 0 | 0 | 0 | 0 | 0 | 0 | 0 |  | 0 | 0 | 0 | 0 | Unit | 1 |  | 2022 |  |  |  | 0 | 0 |  | Nominal ¦ 1/25/2021 9:23:38 AM | 821 | 0 | 0 | 0 | 0 | 0
PSE_2021 IRP_Mid Scenario_Final_012521 | Average | 2022 | PSE | ANRN 3530 | New Resource 3530 from 21IRPFlow6hr New Flow 6hr | 0 | 0 | 0 | 0 | 0 | 0 | 0 | 0 | 0 |  | 0 | 0 | 0 | 0 | 0 | 0 | 1 | 0 |  | 0 | 0 | 0 | 0 | 0 | 0 | 0 | 0 | 0 | 0 | 0 | 0 | 0 | Battery_PSH | 0 | -1 |  | 0 | -1 | 0 | 0 | 0 | 0 | 0 | 0 | 0 | 0 | 0 | 0 | 0 | 0 |  |  |  |  | 0 | 1/1/2047 | 12/31/2076 | True | 0 | 0 | 0 | 0 | 0 | 0 | 0 |  | 0 | 0 | 0 | 0 | Unit | 1 |  | 2022 |  |  |  | 0 | 0 |  | Nominal ¦ 1/25/2021 9:23:38 AM | 822 | 0 | 0 | 0 | 0 | 0
PSE_2021 IRP_Mid Scenario_Final_012521 | Average | 2022 | PSE | ANRN 3949 | New Resource 3949 from 21IRPDSM1 DSM Bundle 1 | 3.7108 | 3.7108 | 3.7108 | 3.7108 | 3.7108 | 125.7262 | 119.7391 | 119.7391 | 0 | 0 | 0 | 1455.4869 | 1067.6215 | 387.8655 | 0 | 12.12 | 7.7089 | 0 | 119.7391 | 0 | 0 | 0 | 0 | 3892.2646 | 3892.2646 | 0 | 0 | 0 | -2436.7776 | 0 | 0 | 0 | New Cosnervation | 0 | -1 |  | 0 | -1 | 32506.2109 | 32506.2109 | 0 | 32506.2109 | 0 | 0 | 0 | 0 | 0 | 0 | 1 | 0 | 1 | -74.9634 | 32.8436 | 119.7391 | 8760 | 1/1/2022 | 12/31/2051 | True | 0 | 0 | 0 | 0 | 0 | 0 | 0 | PSE_RPS | 0 | 0 | 0 | 0 | Unit | 1 |  | 2022 |  |  |  | 0 | 0 |  | Nominal ¦ 1/25/2021 9:23:38 AM | 823 | 0 | 0 | 0 | 0 | 0
PSE_2021 IRP_Mid Scenario_Final_012521 | Average | 2022 | PSE | ANRN 3950 | New Resource 3950 from 21IRPDSM2 DSM Bundle 2 | 1.7985 | 1.7985 | 1.7985 | 1.7985 | 1.7985 | 971.5886 | 925.3219 | 925.3219 | 0 | 0 | 0 | 764.3597 | 535.2247 | 229.1351 | 0 | 7.16 | 9.6702 | 0 | 925.3219 | 0 | 0 | 0 | 0 | 14578.4746 | 14578.4746 | 0 | 0 | 0 | -13814.1143 | 0 | 0 | 0 | New Cosnervation | 0 | -1 |  | 0 | -1 | 15755.0303 | 15755.0303 | 0 | 15755.0303 | 0 | 0 | 0 | 0 | 0 | 0 | 1 | 0 | 1 | -876.8066 | 33.9717 | 925.3219 | 8760 | 1/1/2022 | 12/31/2051 | True | 0 | 0 | 0 | 0 | 0 | 0 | 0 | PSE_RPS | 0 | 0 | 0 | 0 | Unit | 1 |  | 2022 |  |  |  | 0 | 0 |  | Nominal ¦ 1/25/2021 9:23:38 AM | 824 | 0 | 0 | 0 | 0 | 0
PSE_2021 IRP_Mid Scenario_Final_012521 | Average | 2022 | PSE | ANRN 3951 | New Resource 3951 from 21IRPDSM3 DSM Bundle 3 | 1.1428 | 1.1428 | 1.1428 | 1.1428 | 1.1428 | 1452.584 | 1383.413 | 1383.413 | 0 | 0 | 0 | 443.0665 | 325.6187 | 117.4477 | 0 | 3.67 | 7.4875 | 0 | 1383.413 | 0 | 0 | 0 | 0 | 13849.2861 | 13849.2861 | 0 | 0 | 0 | -13406.2197 | 0 | 0 | 0 | New Cosnervation | 0 | -1 |  | 0 | -1 | 10010.9561 | 10010.9561 | 0 | 10010.9561 | 0 | 0 | 0 | 0 | 0 | 0 | 1 | 0 | 1 | -1339.1548 | 32.5262 | 1383.413 | 8760 | 1/1/2022 | 12/31/2051 | True | 0 | 0 | 0 | 0 | 0 | 0 | 0 | PSE_RPS | 0 | 0 | 0 | 0 | Unit | 1 |  | 2022 |  |  |  | 0 | 0 |  | Nominal ¦ 1/25/2021 9:23:38 AM | 825 | 0 | 0 | 0 | 0 | 0
PSE_2021 IRP_Mid Scenario_Final_012521 | Average | 2022 | PSE | ANRN 3952 | New Resource 3952 from 21IRPDSM4 DSM Bundle 4 | 0.21442 | 0.21442 | 0.21442 | 0.21442 | 0.21442 | 1596.1742 | 1520.1644 | 1520.1644 | 0 | 0 | 0 | 82.97 | 61.5286 | 21.4414 | 0 | 0.67 | 8.7713 | 0 | 1520.1644 | 0 | 0 | 0 | 0 | 2855.3765 | 2855.3765 | 0 | 0 | 0 | -2772.4065 | 0 | 0 | 0 | New Cosnervation | 0 | -1 |  | 0 | -1 | 1878.334 | 1878.334 | 0 | 1878.334 | 0 | 0 | 0 | 0 | 0 | 0 | 1 | 0 | 1 | -1475.9923 | 32.757 | 1520.1644 | 8760 | 1/1/2022 | 12/31/2051 | True | 0 | 0 | 0 | 0 | 0 | 0 | 0 | PSE_RPS | 0 | 0 | 0 | 0 | Unit | 1 |  | 2022 |  |  |  | 0 | 0 |  | Nominal ¦ 1/25/2021 9:23:38 AM | 826 | 0 | 0 | 0 | 0 | 0
PSE_2021 IRP_Mid Scenario_Final_012521 | Average | 2022 | PSE | ANRN 3953 | New Resource 3953 from 21IRPDSM5 DSM Bundle 5 | 0.50339 | 0.50339 | 0.50339 | 0.50339 | 0.50339 | 1747.908 | 1664.6731 | 1664.6731 | 0 | 0 | 0 | 244.6406 | 159.515 | 85.1256 | 0 | 2.66 | 16.5408 | 0 | 1664.6731 | 0 | 0 | 0 | 0 | 7340.7451 | 7340.7451 | 0 | 0 | 0 | -7096.1045 | 0 | 0 | 0 | New Cosnervation | 0 | -1 |  | 0 | -1 | 4409.7217 | 4409.7217 | 0 | 4409.7217 | 0 | 0 | 0 | 0 | 0 | 0 | 1 | 0 | 1 | -1609.1956 | 36.1735 | 1664.6731 | 8760 | 1/1/2022 | 12/31/2051 | True | 0 | 0 | 0 | 0 | 0 | 0 | 0 | PSE_RPS | 0 | 0 | 0 | 0 | Unit | 1 |  | 2022 |  |  |  | 0 | 0 |  | Nominal ¦ 1/25/2021 9:23:38 AM | 827 | 0 | 0 | 0 | 0 | 0
PSE_2021 IRP_Mid Scenario_Final_012521 | Average | 2022 | PSE | ANRN 3954 | New Resource 3954 from 21IRPDSM6 DSM Bundle 6 | 0.18009 | 0.18009 | 0.18009 | 0.18009 | 0.18009 | 1962.5719 | 1869.1155 | 1869.1155 | 0 | 0 | 0 | 82.7136 | 55.5118 | 27.2018 | 0 | 0.85 | 13.965 | 0 | 1869.1155 | 0 | 0 | 0 | 0 | 2948.7024 | 2948.7024 | 0 | 0 | 0 | -2865.989 | 0 | 0 | 0 | New Cosnervation | 0 | -1 |  | 0 | -1 | 1577.5925 | 1577.5925 | 0 | 1577.5925 | 0 | 0 | 0 | 0 | 0 | 0 | 1 | 0 | 1 | -1816.6852 | 35.1877 | 1869.1155 | 8760 | 1/1/2022 | 12/31/2051 | True | 0 | 0 | 0 | 0 | 0 | 0 | 0 | PSE_RPS | 0 | 0 | 0 | 0 | Unit | 1 |  | 2022 |  |  |  | 0 | 0 |  | Nominal ¦ 1/25/2021 9:23:38 AM | 828 | 0 | 0 | 0 | 0 | 0
PSE_2021 IRP_Mid Scenario_Final_012521 | Average | 2022 | PSE | ANRN 3955 | New Resource 3955 from 21IRPDSM7 DSM Bundle 7 | 0.61381 | 0.61381 | 0.61381 | 0.61381 | 0.61381 | 2404.8035 | 2290.2888 | 2290.2888 | 0 | 0 | 0 | 271.429 | 185.9834 | 85.4456 | 0 | 2.67 | 10.7841 | 0 | 2290.2888 | 0 | 0 | 0 | 0 | 12314.8564 | 12314.8564 | 0 | 0 | 0 | -12043.4277 | 0 | 0 | 0 | New Cosnervation | 0 | -1 |  | 0 | -1 | 5376.9883 | 5376.9883 | 0 | 5376.9883 | 0 | 0 | 0 | 0 | 0 | 0 | 1 | 0 | 1 | -2239.8091 | 34.5888 | 2290.2888 | 8760 | 1/1/2022 | 12/31/2051 | True | 0 | 0 | 0 | 0 | 0 | 0 | 0 | PSE_RPS | 0 | 0 | 0 | 0 | Unit | 1 |  | 2022 |  |  |  | 0 | 0 |  | Nominal ¦ 1/25/2021 9:23:38 AM | 829 | 0 | 0 | 0 | 0 | 0
PSE_2021 IRP_Mid Scenario_Final_012521 | Average | 2022 | PSE | ANRN 3956 | New Resource 3956 from 21IRPDSM8 DSM Bundle 8 | 0.46368 | 0.46368 | 0.46368 | 0.46368 | 0.46368 | 3034.686 | 2890.1748 | 2890.1748 | 0 | 0 | 0 | 174.3488 | 131.466 | 42.8828 | 0 | 1.34 | 8.034 | 0 | 2890.1748 | 0 | 0 | 0 | 0 | 11739.2969 | 11739.2969 | 0 | 0 | 0 | -11564.9482 | 0 | 0 | 0 | New Cosnervation | 0 | -1 |  | 0 | -1 | 4061.7947 | 4061.7947 | 0 | 4061.7947 | 0 | 0 | 0 | 0 | 0 | 0 | 1 | 0 | 1 | -2847.2507 | 32.3665 | 2890.1748 | 8760 | 1/1/2022 | 12/31/2051 | True | 0 | 0 | 0 | 0 | 0 | 0 | 0 | PSE_RPS | 0 | 0 | 0 | 0 | Unit | 1 |  | 2022 |  |  |  | 0 | 0 |  | Nominal ¦ 1/25/2021 9:23:38 AM | 830 | 0 | 0 | 0 | 0 | 0
PSE_2021 IRP_Mid Scenario_Final_012521 | Average | 2022 | PSE | ANRN 3957 | New Resource 3957 from 21IRPDSM9 DSM Bundle 9 | 1.1418 | 1.1418 | 1.1418 | 1.1418 | 1.1418 | 3412.7371 | 3250.2244 | 3250.2244 | 0 | 0 | 0 | 466.1867 | 334.9781 | 131.2086 | 0 | 4.1 | 8.6221 | 0 | 3250.2244 | 0 | 0 | 0 | 0 | 32508.4121 | 32508.4121 | 0 | 0 | 0 | -32042.2246 | 0 | 0 | 0 | New Cosnervation | 0 | -1 |  | 0 | -1 | 10001.8984 | 10001.8984 | 0 | 10001.8984 | 0 | 0 | 0 | 0 | 0 | 0 | 1 | 0 | 1 | -3203.6145 | 33.4915 | 3250.2244 | 8760 | 1/1/2022 | 12/31/2051 | True | 0 | 0 | 0 | 0 | 0 | 0 | 0 | PSE_RPS | 0 | 0 | 0 | 0 | Unit | 1 |  | 2022 |  |  |  | 0 | 0 |  | Nominal ¦ 1/25/2021 9:23:38 AM | 831 | 0 | 0 | 0 | 0 | 0
PSE_2021 IRP_Mid Scenario_Final_012521 | Average | 2022 | PSE | ANRN 3958 | New Resource 3958 from 21IRPDSM10 DSM Bundle 10 | 0.18977 | 0.18977 | 0.18977 | 0.18977 | 0.18977 | 3817.7908 | 3635.9905 | 3635.9905 | 0 | 0 | 0 | 75.2796 | 54.7982 | 20.4813 | 0 | 0.64 | 9.2859 | 0 | 3635.9905 | 0 | 0 | 0 | 0 | 6044.3457 | 6044.3457 | 0 | 0 | 0 | -5969.0664 | 0 | 0 | 0 | New Cosnervation | 0 | -1 |  | 0 | -1 | 1662.3657 | 1662.3657 | 0 | 1662.3657 | 0 | 0 | 0 | 0 | 0 | 0 | 1 | 0 | 1 | -3590.7061 | 32.964 | 3635.9905 | 8760 | 1/1/2022 | 12/31/2051 | True | 0 | 0 | 0 | 0 | 0 | 0 | 0 | PSE_RPS | 0 | 0 | 0 | 0 | Unit | 1 |  | 2022 |  |  |  | 0 | 0 |  | Nominal ¦ 1/25/2021 9:23:38 AM | 832 | 0 | 0 | 0 | 0 | 0
PSE_2021 IRP_Mid Scenario_Final_012521 | Average | 2022 | PSE | ANRN 3962 | New Resource 3962 from 21IRPDSMDE DSM Bundle Distribution Efficiency | 0.41057 | 0.41057 | 0.41057 | 0.41057 | 0.41057 | 540.2565 | 514.53 | 514.53 | 0 | 0 | 0 | 147.252 | 109.4895 | 37.7625 | 0 | 1.18 | 6.4874 | 0 | 514.53 | 0 | 0 | 0 | 0 | 1850.5637 | 1850.5637 | 0 | 0 | 0 | -1703.3116 | 0 | 0 | 0 | New Cosnervation | 0 | -1 |  | 0 | -1 | 3596.6101 | 3596.6101 | 0 | 3596.6101 | 0 | 0 | 0 | 0 | 0 | 0 | 1 | 0 | 1 | -473.5881 | 30.4424 | 514.53 | 8760 | 1/1/2022 | 12/31/2051 | True | 0 | 0 | 0 | 0 | 0 | 0 | 0 | PSE_RPS | 0 | 0 | 0 | 0 | Unit | 1 |  | 2022 |  |  |  | 0 | 0 |  | Nominal ¦ 1/25/2021 9:23:38 AM | 833 | 0 | 0 | 0 | 0 | 0
PSE_2021 IRP_Mid Scenario_Final_012521 | Average | 2022 | PSE | ANRN 3963 | New Resource 3963 from 21IRPDSMC&S 21IRP DSM C&S | 21.8384 | 21.8384 | 21.8384 | 21.8384 | 21.8384 | 0 | 0 | 0 | 0 | 0 | 0 | 7551.1606 | 6417.3262 | 1133.8346 | 0 | 35.43 | 2.1753 | 0 | 0 | 0 | 0 | 0 | 0 | 0 | 0 | 0 | 0 | 0 | 7551.1606 | 0 | 0 | 0 | New Cosnervation | 0 | -1 |  | 0 | -1 | 191303.9531 | 191303.9531 | 0 | 191303.9531 | 0 | 0 | 0 | 0 | 0 | 0 | 1 | 0 | 1 | 39.4721 | 33.5452 | 0 | 8760 | 1/1/2022 | 12/31/2051 | True | 0 | 0 | 0 | 0 | 0 | 0 | 0 |  | 0 | 0 | 0 | 0 | Unit | 1 |  | 2022 |  |  |  | 0 | 0 |  | Nominal ¦ 1/25/2021 9:23:38 AM | 834 | 0 | 0 | 0 | 0 | 0
PSE_2021 IRP_Mid Scenario_Final_012521 | Average | 2022 | PSE | ANRN 3964 | New Resource 3964 from 21IRPDSMPV 21IRP DSM Solar PV | 0.018002 | 0.018002 | 0.018002 | 0.018002 | 0.018002 | 0 | 0 | 0 | 0 | 0 | 0 | 4.1813 | 4.1813 | 0 | 0 | 0 | 0.59315 | 0 | 0 | 0 | 0 | 0 | 0 | 0 | 0 | 0 | 0 | 0 | 4.1813 | 0 | 0 | 0 | New Cosnervation | 0 | -1 |  | 0 | -1 | 157.7 | 157.7 | 0 | 157.7 | 0 | 0 | 0 | 0 | 0 | 0 | 428 | 0 | 1 | 26.5142 | 26.5142 | 0 | 3564 | 1/1/2022 | 12/31/2051 | True | 0 | 0 | 0 | 0 | 0 | 0 | 0 |  | 0 | 0 | 0 | 0 | Unit | 1 |  | 2022 |  |  |  | 0 | 0 |  | Nominal ¦ 1/25/2021 9:23:38 AM | 835 | 0 | 0 | 0 | 0 | 0
PSE_2021 IRP_Mid Scenario_Final_012521 | Average | 2022 | PSE | ANRN 3965 | New Resource 3965 from 21IRPDR1 DR Res CPP-No Enablement | 0 | 0 | 0 | 0 | 0 | 0 | 0 | 0 | 0 |  | 0 | 0 | 0 | 0 | 0 | 0 | 1 | 0 |  | 0 | 0 | 0 | 0 | 0 | 0 | 0 | 0 | 0 | 0 | 0 | 0 | 0 | Demand Response | 0 | -1 |  | 0 | -1 | 0 | 0 | 0 | 0 | 0 | 0 | 0 | 0 | 0 | 0 | 0 | 0 |  |  |  |  | 0 | 1/1/2022 | 12/31/2051 | True | 0 | 0 | 0 | 0 | 0 | 0 | 0 |  | 0 | 0 | 0 | 0 | Unit | 1 |  | 2022 |  |  |  | 0 | 0 |  | Nominal ¦ 1/25/2021 9:23:38 AM | 836 | 0 | 0 | 0 | 0 | 0
PSE_2021 IRP_Mid Scenario_Final_012521 | Average | 2022 | PSE | ANRN 4095 | New Resource 4095 from 21IRPDR6 DR Res DLC ERWH-Grid-Enabled | 0 | 0 | 0 | 0 | 0 | 0 | 0 | 0 | 0 |  | 0 | 0 | 0 | 0 | 0 | 0 | 1 | 0 |  | 0 | 0 | 0 | 0 | 0 | 0 | 0 | 0 | 0 | 0 | 0 | 0 | 0 | Demand Response | 0 | -1 |  | 0 | -1 | 0 | 0 | 0 | 0 | 0 | 0 | 0 | 0 | 0 | 0 | 0 | 0 |  |  |  |  | 0 | 1/1/2022 | 12/31/2051 | True | 0 | 0 | 0 | 0 | 0 | 0 | 0 |  | 0 | 0 | 0 | 0 | Unit | 1 |  | 2022 |  |  |  | 0 | 0 |  | Nominal ¦ 1/25/2021 9:23:38 AM | 837 | 0 | 0 | 0 | 0 | 0
PSE_2021 IRP_Mid Scenario_Final_012521 | Average | 2022 | PSE | ANRN 4147 | New Resource 4147 from 21IRPDR8 DR Res DLC HPWH-Grid-Enabled | 0 | 0 | 0 | 0 | 0 | 0 | 0 | 0 | 0 |  | 0 | 0 | 0 | 0 | 0 | 0 | 1 | 0 |  | 0 | 0 | 0 | 0 | 0 | 0 | 0 | 0 | 0 | 0 | 0 | 0 | 0 | Demand Response | 0 | -1 |  | 0 | -1 | 0 | 0 | 0 | 0 | 0 | 0 | 0 | 0 | 0 | 0 | 0 | 0 |  |  |  |  | 0 | 1/1/2022 | 12/31/2051 | True | 0 | 0 | 0 | 0 | 0 | 0 | 0 |  | 0 | 0 | 0 | 0 | Unit | 1 |  | 2022 |  |  |  | 0 | 0 |  | Nominal ¦ 1/25/2021 9:23:38 AM | 838 | 0 | 0 | 0 | 0 | 0
PSE_2021 IRP_Mid Scenario_Final_012521 | Average | 2022 | PSE | ANRN 4407 | New Resource 4407 from 21IRPSolar_Battery14 New Solar + Battery 2037 | 0 | 0 | 0 | 0 | 0 | 0 | 0 | 0 | 0 |  | 0 | 0 | 0 | 0 | 0 | 0 | 1 | 0 |  | 0 | 0 | 0 | 0 | 0 | 0 | 0 | 0 | 0 | 0 | 0 | 0 | 0 | PV - Hydro dominated areas | 0 | -1 |  | 0 | -1 | 0 | 0 | 0 | 0 | 0 | 0 | 0 | 0 | 0 | 0 | 0 | 0 |  |  |  |  | 0 | 1/1/2037 | 12/31/2066 | True | 0 | 0 | 0 | 0 | 0 | 0 | 0 | PSE_RPS | 0 | 0 | 0 | 0 | Unit | 1 |  | 2022 |  |  |  | 0 | 0 |  | Nominal ¦ 1/25/2021 9:23:38 AM | 839 | 0 | 0 | 0 | 0 | 0
PSE_2021 IRP_Mid Scenario_Final_012521 | Average | 2022 | PSE | ANRN 4408 | New Resource 4408 from 21IRPLiIon2hr_Solar14 New Solar + Battery 2037 | 0 | 0 | 0 | 0 | 0 | 0 | 0 | 0 | 0 |  | 0 | 0 | 0 | 0 | 0 | 0 | 1 | 0 |  | 0 | 0 | 0 | 0 | 0 | 0 | 0 | 0 | 0 | 0 | 0 | 0 | 0 | Battery_PSH | 0 | -1 |  | 0 | -1 | 0 | 0 | 0 | 0 | 0 | 0 | 0 | 0 | 0 | 0 | 0 | 0 |  |  |  |  | 0 | 1/1/2037 | 12/31/2066 | True | 0 | 0 | 0 | 0 | 0 | 0 | 0 |  | 0 | 0 | 0 | 0 | Unit | 1 |  | 2022 |  |  |  | 0 | 0 |  | Nominal ¦ 1/25/2021 9:23:38 AM | 840 | 0 | 0 | 0 | 0 | 0
PSE_2021 IRP_Mid Scenario_Final_012521 | Average | 2022 | PSE | ANRN 4434 | New Resource 4434 from 21IRPSolar1 New WA Solar1 | 0 | 0 | 0 | 0 | 0 | 0 | 0 | 0 | 0 |  | 0 | 0 | 0 | 0 | 0 | 0 | 1 | 0 |  | 0 | 0 | 0 | 0 | 0 | 0 | 0 | 0 | 0 | 0 | 0 | 0 | 0 | PV - Hydro dominated areas | 0 | -1 |  | 0 | -1 | 0 | 0 | 0 | 0 | 0 | 0 | 0 | 0 | 0 | 0 | 0 | 0 |  |  |  |  | 0 | 1/1/2029 | 12/31/2058 | True | 0 | 0 | 0 | 0 | 0 | 0 | 0 | PSE_RPS | 0 | 0 | 0 | 0 | Unit | 1 |  | 2022 |  |  |  | 0 | 0 |  | Nominal ¦ 1/25/2021 9:23:38 AM | 841 | 0 | 0 | 0 | 0 | 0
PSE_2021 IRP_Mid Scenario_Final_012521 | Average | 2022 | PSE | ANRN 4458 | New Resource 4458 from 21IRPSolar2 New WA Solar2 | 0 | 0 | 0 | 0 | 0 | 0 | 0 | 0 | 0 |  | 0 | 0 | 0 | 0 | 0 | 0 | 1 | 0 |  | 0 | 0 | 0 | 0 | 0 | 0 | 0 | 0 | 0 | 0 | 0 | 0 | 0 | PV - Hydro dominated areas | 0 | -1 |  | 0 | -1 | 0 | 0 | 0 | 0 | 0 | 0 | 0 | 0 | 0 | 0 | 0 | 0 |  |  |  |  | 0 | 1/1/2029 | 12/31/2058 | True | 0 | 0 | 0 | 0 | 0 | 0 | 0 | PSE_RPS | 0 | 0 | 0 | 0 | Unit | 1 |  | 2022 |  |  |  | 0 | 0 |  | Nominal ¦ 1/25/2021 9:23:38 AM | 842 | 0 | 0 | 0 | 0 | 0
PSE_2021 IRP_Mid Scenario_Final_012521 | Average | 2022 | PSE | ANRN 4482 | New Resource 4482 from 21IRPSolar3 New WA Solar3 | 0 | 0 | 0 | 0 | 0 | 0 | 0 | 0 | 0 |  | 0 | 0 | 0 | 0 | 0 | 0 | 1 | 0 |  | 0 | 0 | 0 | 0 | 0 | 0 | 0 | 0 | 0 | 0 | 0 | 0 | 0 | PV - Hydro dominated areas | 0 | -1 |  | 0 | -1 | 0 | 0 | 0 | 0 | 0 | 0 | 0 | 0 | 0 | 0 | 0 | 0 |  |  |  |  | 0 | 1/1/2029 | 12/31/2058 | True | 0 | 0 | 0 | 0 | 0 | 0 | 0 | PSE_RPS | 0 | 0 | 0 | 0 | Unit | 1 |  | 2022 |  |  |  | 0 | 0 |  | Nominal ¦ 1/25/2021 9:23:38 AM | 843 | 0 | 0 | 0 | 0 | 0
PSE_2021 IRP_Mid Scenario_Final_012521 | Average | 2022 | PSE | ANRN 4507 | New Resource 4507 from 21IRPSolar4 New WA Solar4 | 0 | 0 | 0 | 0 | 0 | 0 | 0 | 0 | 0 |  | 0 | 0 | 0 | 0 | 0 | 0 | 1 | 0 |  | 0 | 0 | 0 | 0 | 0 | 0 | 0 | 0 | 0 | 0 | 0 | 0 | 0 | PV - Hydro dominated areas | 0 | -1 |  | 0 | -1 | 0 | 0 | 0 | 0 | 0 | 0 | 0 | 0 | 0 | 0 | 0 | 0 |  |  |  |  | 0 | 1/1/2030 | 12/31/2059 | True | 0 | 0 | 0 | 0 | 0 | 0 | 0 | PSE_RPS | 0 | 0 | 0 | 0 | Unit | 1 |  | 2022 |  |  |  | 0 | 0 |  | Nominal ¦ 1/25/2021 9:23:38 AM | 844 | 0 | 0 | 0 | 0 | 0
PSE_2021 IRP_Mid Scenario_Final_012521 | Average | 2022 | PSE | ANRN 4531 | New Resource 4531 from 21IRPSolar5 New WA Solar5 | 0 | 0 | 0 | 0 | 0 | 0 | 0 | 0 | 0 |  | 0 | 0 | 0 | 0 | 0 | 0 | 1 | 0 |  | 0 | 0 | 0 | 0 | 0 | 0 | 0 | 0 | 0 | 0 | 0 | 0 | 0 | PV - Hydro dominated areas | 0 | -1 |  | 0 | -1 | 0 | 0 | 0 | 0 | 0 | 0 | 0 | 0 | 0 | 0 | 0 | 0 |  |  |  |  | 0 | 1/1/2030 | 12/31/2059 | True | 0 | 0 | 0 | 0 | 0 | 0 | 0 | PSE_RPS | 0 | 0 | 0 | 0 | Unit | 1 |  | 2022 |  |  |  | 0 | 0 |  | Nominal ¦ 1/25/2021 9:23:38 AM | 845 | 0 | 0 | 0 | 0 | 0
PSE_2021 IRP_Mid Scenario_Final_012521 | Average | 2022 | PSE | ANRN 4555 | New Resource 4555 from 21IRPSolar6 New WA Solar6 | 0 | 0 | 0 | 0 | 0 | 0 | 0 | 0 | 0 |  | 0 | 0 | 0 | 0 | 0 | 0 | 1 | 0 |  | 0 | 0 | 0 | 0 | 0 | 0 | 0 | 0 | 0 | 0 | 0 | 0 | 0 | PV - Hydro dominated areas | 0 | -1 |  | 0 | -1 | 0 | 0 | 0 | 0 | 0 | 0 | 0 | 0 | 0 | 0 | 0 | 0 |  |  |  |  | 0 | 1/1/2030 | 12/31/2059 | True | 0 | 0 | 0 | 0 | 0 | 0 | 0 | PSE_RPS | 0 | 0 | 0 | 0 | Unit | 1 |  | 2022 |  |  |  | 0 | 0 |  | Nominal ¦ 1/25/2021 9:23:38 AM | 846 | 0 | 0 | 0 | 0 | 0
PSE_2021 IRP_Mid Scenario_Final_012521 | Average | 2022 | PSE | ANRN 4579 | New Resource 4579 from 21IRPSolar7 New WA Solar7 | 0 | 0 | 0 | 0 | 0 | 0 | 0 | 0 | 0 |  | 0 | 0 | 0 | 0 | 0 | 0 | 1 | 0 |  | 0 | 0 | 0 | 0 | 0 | 0 | 0 | 0 | 0 | 0 | 0 | 0 | 0 | PV - Hydro dominated areas | 0 | -1 |  | 0 | -1 | 0 | 0 | 0 | 0 | 0 | 0 | 0 | 0 | 0 | 0 | 0 | 0 |  |  |  |  | 0 | 1/1/2030 | 12/31/2059 | True | 0 | 0 | 0 | 0 | 0 | 0 | 0 | PSE_RPS | 0 | 0 | 0 | 0 | Unit | 1 |  | 2022 |  |  |  | 0 | 0 |  | Nominal ¦ 1/25/2021 9:23:38 AM | 847 | 0 | 0 | 0 | 0 | 0
PSE_2021 IRP_Mid Scenario_Final_012521 | Average | 2022 | PSE | ANRN 4604 | New Resource 4604 from 21IRPSolar8 New WA Solar8 | 0 | 0 | 0 | 0 | 0 | 0 | 0 | 0 | 0 |  | 0 | 0 | 0 | 0 | 0 | 0 | 1 | 0 |  | 0 | 0 | 0 | 0 | 0 | 0 | 0 | 0 | 0 | 0 | 0 | 0 | 0 | PV - Hydro dominated areas | 0 | -1 |  | 0 | -1 | 0 | 0 | 0 | 0 | 0 | 0 | 0 | 0 | 0 | 0 | 0 | 0 |  |  |  |  | 0 | 1/1/2031 | 12/31/2060 | True | 0 | 0 | 0 | 0 | 0 | 0 | 0 | PSE_RPS | 0 | 0 | 0 | 0 | Unit | 1 |  | 2022 |  |  |  | 0 | 0 |  | Nominal ¦ 1/25/2021 9:23:38 AM | 848 | 0 | 0 | 0 | 0 | 0
PSE_2021 IRP_Mid Scenario_Final_012521 | Average | 2022 | PSE | ANRN 4629 | New Resource 4629 from 21IRPSolar9 New WA Solar9 | 0 | 0 | 0 | 0 | 0 | 0 | 0 | 0 | 0 |  | 0 | 0 | 0 | 0 | 0 | 0 | 1 | 0 |  | 0 | 0 | 0 | 0 | 0 | 0 | 0 | 0 | 0 | 0 | 0 | 0 | 0 | PV - Hydro dominated areas | 0 | -1 |  | 0 | -1 | 0 | 0 | 0 | 0 | 0 | 0 | 0 | 0 | 0 | 0 | 0 | 0 |  |  |  |  | 0 | 1/1/2032 | 12/31/2061 | True | 0 | 0 | 0 | 0 | 0 | 0 | 0 | PSE_RPS | 0 | 0 | 0 | 0 | Unit | 1 |  | 2022 |  |  |  | 0 | 0 |  | Nominal ¦ 1/25/2021 9:23:38 AM | 849 | 0 | 0 | 0 | 0 | 0
PSE_2021 IRP_Mid Scenario_Final_012521 | Average | 2022 | PSE | ANRN 5025 | New Resource 5025 from 21IRPSolar10+ New WA Solar10+ | 0 | 0 | 0 | 0 | 0 | 0 | 0 | 0 | 0 |  | 0 | 0 | 0 | 0 | 0 | 0 | 1 | 0 |  | 0 | 0 | 0 | 0 | 0 | 0 | 0 | 0 | 0 | 0 | 0 | 0 | 0 | PV - Hydro dominated areas | 0 | -1 |  | 0 | -1 | 0 | 0 | 0 | 0 | 0 | 0 | 0 | 0 | 0 | 0 | 0 | 0 |  |  |  |  | 0 | 1/1/2043 | 12/31/2072 | True | 0 | 0 | 0 | 0 | 0 | 0 | 0 | PSE_RPS | 0 | 0 | 0 | 0 | Unit | 1 |  | 2022 |  |  |  | 0 | 0 |  | Nominal ¦ 1/25/2021 9:23:38 AM | 850 | 0 | 0 | 0 | 0 | 0
PSE_2021 IRP_Mid Scenario_Final_012521 | Average | 2022 | PSE | ANRN 5045 | New Resource 5045 from 21IRPSolar10+ New WA Solar10+ | 0 | 0 | 0 | 0 | 0 | 0 | 0 | 0 | 0 |  | 0 | 0 | 0 | 0 | 0 | 0 | 1 | 0 |  | 0 | 0 | 0 | 0 | 0 | 0 | 0 | 0 | 0 | 0 | 0 | 0 | 0 | PV - Hydro dominated areas | 0 | -1 |  | 0 | -1 | 0 | 0 | 0 | 0 | 0 | 0 | 0 | 0 | 0 | 0 | 0 | 0 |  |  |  |  | 0 | 1/1/2044 | 12/31/2073 | True | 0 | 0 | 0 | 0 | 0 | 0 | 0 | PSE_RPS | 0 | 0 | 0 | 0 | Unit | 1 |  | 2022 |  |  |  | 0 | 0 |  | Nominal ¦ 1/25/2021 9:23:38 AM | 851 | 0 | 0 | 0 | 0 | 0
PSE_2021 IRP_Mid Scenario_Final_012521 | Average | 2022 | PSE | ANRN 5046 | New Resource 5046 from 21IRPSolar10+ New WA Solar10+ | 0 | 0 | 0 | 0 | 0 | 0 | 0 | 0 | 0 |  | 0 | 0 | 0 | 0 | 0 | 0 | 1 | 0 |  | 0 | 0 | 0 | 0 | 0 | 0 | 0 | 0 | 0 | 0 | 0 | 0 | 0 | PV - Hydro dominated areas | 0 | -1 |  | 0 | -1 | 0 | 0 | 0 | 0 | 0 | 0 | 0 | 0 | 0 | 0 | 0 | 0 |  |  |  |  | 0 | 1/1/2044 | 12/31/2073 | True | 0 | 0 | 0 | 0 | 0 | 0 | 0 | PSE_RPS | 0 | 0 | 0 | 0 | Unit | 1 |  | 2022 |  |  |  | 0 | 0 |  | Nominal ¦ 1/25/2021 9:23:38 AM | 852 | 0 | 0 | 0 | 0 | 0
PSE_2021 IRP_Mid Scenario_Final_012521 | Average | 2022 | PSE | ANRN 5047 | New Resource 5047 from 21IRPSolar10+ New WA Solar10+ | 0 | 0 | 0 | 0 | 0 | 0 | 0 | 0 | 0 |  | 0 | 0 | 0 | 0 | 0 | 0 | 1 | 0 |  | 0 | 0 | 0 | 0 | 0 | 0 | 0 | 0 | 0 | 0 | 0 | 0 | 0 | PV - Hydro dominated areas | 0 | -1 |  | 0 | -1 | 0 | 0 | 0 | 0 | 0 | 0 | 0 | 0 | 0 | 0 | 0 | 0 |  |  |  |  | 0 | 1/1/2044 | 12/31/2073 | True | 0 | 0 | 0 | 0 | 0 | 0 | 0 | PSE_RPS | 0 | 0 | 0 | 0 | Unit | 1 |  | 2022 |  |  |  | 0 | 0 |  | Nominal ¦ 1/25/2021 9:23:38 AM | 853 | 0 | 0 | 0 | 0 | 0
PSE_2021 IRP_Mid Scenario_Final_012521 | Average | 2022 | PSE | ANRN 5065 | New Resource 5065 from 21IRPSolar10+ New WA Solar10+ | 0 | 0 | 0 | 0 | 0 | 0 | 0 | 0 | 0 |  | 0 | 0 | 0 | 0 | 0 | 0 | 1 | 0 |  | 0 | 0 | 0 | 0 | 0 | 0 | 0 | 0 | 0 | 0 | 0 | 0 | 0 | PV - Hydro dominated areas | 0 | -1 |  | 0 | -1 | 0 | 0 | 0 | 0 | 0 | 0 | 0 | 0 | 0 | 0 | 0 | 0 |  |  |  |  | 0 | 1/1/2045 | 12/31/2074 | True | 0 | 0 | 0 | 0 | 0 | 0 | 0 | PSE_RPS | 0 | 0 | 0 | 0 | Unit | 1 |  | 2022 |  |  |  | 0 | 0 |  | Nominal ¦ 1/25/2021 9:23:38 AM | 854 | 0 | 0 | 0 | 0 | 0
PSE_2021 IRP_Mid Scenario_Final_012521 | Average | 2022 | PSE | ANRN 5126 | New Resource 5126 from 21IRPWind1 New WA Wind1 | 0 | 0 | 0 | 0 | 0 | 0 | 0 | 0 | 0 |  | 0 | 0 | 0 | 0 | 0 | 0 | 1 | 0 |  | 0 | 0 | 0 | 0 | 0 | 0 | 0 | 0 | 0 | 0 | 0 | 0 | 0 | Wind | 0 | -1 |  | 0 | -1 | 0 | 0 | 0 | 0 | 0 | 0 | 0 | 0 | 0 | 0 | 0 | 0 |  |  |  |  | 0 | 1/1/2025 | 12/31/2054 | True | 0 | 0 | 0 | 0 | 0 | 0 | 0 | PSE_RPS | 0 | 0 | 0 | 0 | Unit | 1 |  | 2022 |  |  |  | 0 | 0 |  | Nominal ¦ 1/25/2021 9:23:38 AM | 855 | 0 | 0 | 0 | 0 | 0
PSE_2021 IRP_Mid Scenario_Final_012521 | Average | 2022 | PSE | ANRN 5150 | New Resource 5150 from 21IRPWind2 New WA Wind2 | 0 | 0 | 0 | 0 | 0 | 0 | 0 | 0 | 0 |  | 0 | 0 | 0 | 0 | 0 | 0 | 1 | 0 |  | 0 | 0 | 0 | 0 | 0 | 0 | 0 | 0 | 0 | 0 | 0 | 0 | 0 | Wind | 0 | -1 |  | 0 | -1 | 0 | 0 | 0 | 0 | 0 | 0 | 0 | 0 | 0 | 0 | 0 | 0 |  |  |  |  | 0 | 1/1/2025 | 12/31/2054 | True | 0 | 0 | 0 | 0 | 0 | 0 | 0 | PSE_RPS | 0 | 0 | 0 | 0 | Unit | 1 |  | 2022 |  |  |  | 0 | 0 |  | Nominal ¦ 1/25/2021 9:23:38 AM | 856 | 0 | 0 | 0 | 0 | 0
PSE_2021 IRP_Mid Scenario_Final_012521 | Average | 2022 | PSE | ANRN 5174 | New Resource 5174 from 21IRPWind3 New WA Wind3 | 0 | 0 | 0 | 0 | 0 | 0 | 0 | 0 | 0 |  | 0 | 0 | 0 | 0 | 0 | 0 | 1 | 0 |  | 0 | 0 | 0 | 0 | 0 | 0 | 0 | 0 | 0 | 0 | 0 | 0 | 0 | Wind | 0 | -1 |  | 0 | -1 | 0 | 0 | 0 | 0 | 0 | 0 | 0 | 0 | 0 | 0 | 0 | 0 |  |  |  |  | 0 | 1/1/2025 | 12/31/2054 | True | 0 | 0 | 0 | 0 | 0 | 0 | 0 | PSE_RPS | 0 | 0 | 0 | 0 | Unit | 1 |  | 2022 |  |  |  | 0 | 0 |  | Nominal ¦ 1/25/2021 9:23:38 AM | 857 | 0 | 0 | 0 | 0 | 0
PSE_2021 IRP_Mid Scenario_Final_012521 | Average | 2022 | PSE | ANRN 5198 | New Resource 5198 from 21IRPWind4 New WA Wind4 | 0 | 0 | 0 | 0 | 0 | 0 | 0 | 0 | 0 |  | 0 | 0 | 0 | 0 | 0 | 0 | 1 | 0 |  | 0 | 0 | 0 | 0 | 0 | 0 | 0 | 0 | 0 | 0 | 0 | 0 | 0 | Wind | 0 | -1 |  | 0 | -1 | 0 | 0 | 0 | 0 | 0 | 0 | 0 | 0 | 0 | 0 | 0 | 0 |  |  |  |  | 0 | 1/1/2025 | 12/31/2054 | True | 0 | 0 | 0 | 0 | 0 | 0 | 0 | PSE_RPS | 0 | 0 | 0 | 0 | Unit | 1 |  | 2022 |  |  |  | 0 | 0 |  | Nominal ¦ 1/25/2021 9:23:38 AM | 858 | 0 | 0 | 0 | 0 | 0
PSE_2021 IRP_Mid Scenario_Final_012521 | Average | 2022 | PSE | ANRN 5226 | New Resource 5226 from 21IRPWind5 New WA Wind5 | 0 | 0 | 0 | 0 | 0 | 0 | 0 | 0 | 0 |  | 0 | 0 | 0 | 0 | 0 | 0 | 1 | 0 |  | 0 | 0 | 0 | 0 | 0 | 0 | 0 | 0 | 0 | 0 | 0 | 0 | 0 | Wind | 0 | -1 |  | 0 | -1 | 0 | 0 | 0 | 0 | 0 | 0 | 0 | 0 | 0 | 0 | 0 | 0 |  |  |  |  | 0 | 1/1/2029 | 12/31/2058 | True | 0 | 0 | 0 | 0 | 0 | 0 | 0 | PSE_RPS | 0 | 0 | 0 | 0 | Unit | 1 |  | 2022 |  |  |  | 0 | 0 |  | Nominal ¦ 1/25/2021 9:23:38 AM | 859 | 0 | 0 | 0 | 0 | 0
PSE_2021 IRP_Mid Scenario_Final_012521 | Average | 2022 | PSE | ANRN 5253 | New Resource 5253 from 21IRPWind6 New WA Wind6 | 0 | 0 | 0 | 0 | 0 | 0 | 0 | 0 | 0 |  | 0 | 0 | 0 | 0 | 0 | 0 | 1 | 0 |  | 0 | 0 | 0 | 0 | 0 | 0 | 0 | 0 | 0 | 0 | 0 | 0 | 0 | Wind | 0 | -1 |  | 0 | -1 | 0 | 0 | 0 | 0 | 0 | 0 | 0 | 0 | 0 | 0 | 0 | 0 |  |  |  |  | 0 | 1/1/2032 | 12/31/2061 | True | 0 | 0 | 0 | 0 | 0 | 0 | 0 | PSE_RPS | 0 | 0 | 0 | 0 | Unit | 1 |  | 2022 |  |  |  | 0 | 0 |  | Nominal ¦ 1/25/2021 9:23:38 AM | 860 | 0 | 0 | 0 | 0 | 0
PSE_2021 IRP_Mid Scenario_Final_012521 | Average | 2022 | PSE | ANRN 5278 | New Resource 5278 from 21IRPWind7 New WA Wind7 | 0 | 0 | 0 | 0 | 0 | 0 | 0 | 0 | 0 |  | 0 | 0 | 0 | 0 | 0 | 0 | 1 | 0 |  | 0 | 0 | 0 | 0 | 0 | 0 | 0 | 0 | 0 | 0 | 0 | 0 | 0 | Wind | 0 | -1 |  | 0 | -1 | 0 | 0 | 0 | 0 | 0 | 0 | 0 | 0 | 0 | 0 | 0 | 0 |  |  |  |  | 0 | 1/1/2033 | 12/31/2062 | True | 0 | 0 | 0 | 0 | 0 | 0 | 0 | PSE_RPS | 0 | 0 | 0 | 0 | Unit | 1 |  | 2022 |  |  |  | 0 | 0 |  | Nominal ¦ 1/25/2021 9:23:38 AM | 861 | 0 | 0 | 0 | 0 | 0
PSE_2021 IRP_Mid Scenario_Final_012521 | Average | 2022 | PSE | ANRN 5303 | New Resource 5303 from 21IRPWind8 New WA Wind8 | 0 | 0 | 0 | 0 | 0 | 0 | 0 | 0 | 0 |  | 0 | 0 | 0 | 0 | 0 | 0 | 1 | 0 |  | 0 | 0 | 0 | 0 | 0 | 0 | 0 | 0 | 0 | 0 | 0 | 0 | 0 | Wind | 0 | -1 |  | 0 | -1 | 0 | 0 | 0 | 0 | 0 | 0 | 0 | 0 | 0 | 0 | 0 | 0 |  |  |  |  | 0 | 1/1/2034 | 12/31/2063 | True | 0 | 0 | 0 | 0 | 0 | 0 | 0 | PSE_RPS | 0 | 0 | 0 | 0 | Unit | 1 |  | 2022 |  |  |  | 0 | 0 |  | Nominal ¦ 1/25/2021 9:23:38 AM | 862 | 0 | 0 | 0 | 0 | 0
PSE_2021 IRP_Mid Scenario_Final_012521 | Average | 2022 | PSE | ANRN 5328 | New Resource 5328 from 21IRPWind9 New WA Wind9 | 0 | 0 | 0 | 0 | 0 | 0 | 0 | 0 | 0 |  | 0 | 0 | 0 | 0 | 0 | 0 | 1 | 0 |  | 0 | 0 | 0 | 0 | 0 | 0 | 0 | 0 | 0 | 0 | 0 | 0 | 0 | Wind | 0 | -1 |  | 0 | -1 | 0 | 0 | 0 | 0 | 0 | 0 | 0 | 0 | 0 | 0 | 0 | 0 |  |  |  |  | 0 | 1/1/2035 | 12/31/2064 | True | 0 | 0 | 0 | 0 | 0 | 0 | 0 | PSE_RPS | 0 | 0 | 0 | 0 | Unit | 1 |  | 2022 |  |  |  | 0 | 0 |  | Nominal ¦ 1/25/2021 9:23:38 AM | 863 | 0 | 0 | 0 | 0 | 0
PSE_2021 IRP_Mid Scenario_Final_012521 | Average | 2022 | PSE | ANRN 5561 | New Resource 5561 from 21IRPWind10+ New WA Wind10+ | 0 | 0 | 0 | 0 | 0 | 0 | 0 | 0 | 0 |  | 0 | 0 | 0 | 0 | 0 | 0 | 1 | 0 |  | 0 | 0 | 0 | 0 | 0 | 0 | 0 | 0 | 0 | 0 | 0 | 0 | 0 | Wind | 0 | -1 |  | 0 | -1 | 0 | 0 | 0 | 0 | 0 | 0 | 0 | 0 | 0 | 0 | 0 | 0 |  |  |  |  | 0 | 1/1/2035 | 12/31/2064 | True | 0 | 0 | 0 | 0 | 0 | 0 | 0 | PSE_RPS | 0 | 0 | 0 | 0 | Unit | 1 |  | 2022 |  |  |  | 0 | 0 |  | Nominal ¦ 1/25/2021 9:23:38 AM | 864 | 0 | 0 | 0 | 0 | 0
PSE_2021 IRP_Mid Scenario_Final_012521 | Average | 2022 | PSE | ANRN 5581 | New Resource 5581 from 21IRPWind10+ New WA Wind10+ | 0 | 0 | 0 | 0 | 0 | 0 | 0 | 0 | 0 |  | 0 | 0 | 0 | 0 | 0 | 0 | 1 | 0 |  | 0 | 0 | 0 | 0 | 0 | 0 | 0 | 0 | 0 | 0 | 0 | 0 | 0 | Wind | 0 | -1 |  | 0 | -1 | 0 | 0 | 0 | 0 | 0 | 0 | 0 | 0 | 0 | 0 | 0 | 0 |  |  |  |  | 0 | 1/1/2036 | 12/31/2065 | True | 0 | 0 | 0 | 0 | 0 | 0 | 0 | PSE_RPS | 0 | 0 | 0 | 0 | Unit | 1 |  | 2022 |  |  |  | 0 | 0 |  | Nominal ¦ 1/25/2021 9:23:38 AM | 865 | 0 | 0 | 0 | 0 | 0
PSE_2021 IRP_Mid Scenario_Final_012521 | Average | 2022 | PSE | ANRN 5582 | New Resource 5582 from 21IRPWind10+ New WA Wind10+ | 0 | 0 | 0 | 0 | 0 | 0 | 0 | 0 | 0 |  | 0 | 0 | 0 | 0 | 0 | 0 | 1 | 0 |  | 0 | 0 | 0 | 0 | 0 | 0 | 0 | 0 | 0 | 0 | 0 | 0 | 0 | Wind | 0 | -1 |  | 0 | -1 | 0 | 0 | 0 | 0 | 0 | 0 | 0 | 0 | 0 | 0 | 0 | 0 |  |  |  |  | 0 | 1/1/2036 | 12/31/2065 | True | 0 | 0 | 0 | 0 | 0 | 0 | 0 | PSE_RPS | 0 | 0 | 0 | 0 | Unit | 1 |  | 2022 |  |  |  | 0 | 0 |  | Nominal ¦ 1/25/2021 9:23:38 AM | 866 | 0 | 0 | 0 | 0 | 0
PSE_2021 IRP_Mid Scenario_Final_012521 | Average | 2022 | PSE | ANRN 5601 | New Resource 5601 from 21IRPWind10+ New WA Wind10+ | 0 | 0 | 0 | 0 | 0 | 0 | 0 | 0 | 0 |  | 0 | 0 | 0 | 0 | 0 | 0 | 1 | 0 |  | 0 | 0 | 0 | 0 | 0 | 0 | 0 | 0 | 0 | 0 | 0 | 0 | 0 | Wind | 0 | -1 |  | 0 | -1 | 0 | 0 | 0 | 0 | 0 | 0 | 0 | 0 | 0 | 0 | 0 | 0 |  |  |  |  | 0 | 1/1/2037 | 12/31/2066 | True | 0 | 0 | 0 | 0 | 0 | 0 | 0 | PSE_RPS | 0 | 0 | 0 | 0 | Unit | 1 |  | 2022 |  |  |  | 0 | 0 |  | Nominal ¦ 1/25/2021 9:23:38 AM | 867 | 0 | 0 | 0 | 0 | 0
PSE_2021 IRP_Mid Scenario_Final_012521 | Average | 2022 | PSE | ANRN 5621 | New Resource 5621 from 21IRPWind10+ New WA Wind10+ | 0 | 0 | 0 | 0 | 0 | 0 | 0 | 0 | 0 |  | 0 | 0 | 0 | 0 | 0 | 0 | 1 | 0 |  | 0 | 0 | 0 | 0 | 0 | 0 | 0 | 0 | 0 | 0 | 0 | 0 | 0 | Wind | 0 | -1 |  | 0 | -1 | 0 | 0 | 0 | 0 | 0 | 0 | 0 | 0 | 0 | 0 | 0 | 0 |  |  |  |  | 0 | 1/1/2038 | 12/31/2067 | True | 0 | 0 | 0 | 0 | 0 | 0 | 0 | PSE_RPS | 0 | 0 | 0 | 0 | Unit | 1 |  | 2022 |  |  |  | 0 | 0 |  | Nominal ¦ 1/25/2021 9:23:38 AM | 868 | 0 | 0 | 0 | 0 | 0
PSE_2021 IRP_Mid Scenario_Final_012521 | Average | 2022 | PSE | ANRN 5641 | New Resource 5641 from 21IRPWind10+ New WA Wind10+ | 0 | 0 | 0 | 0 | 0 | 0 | 0 | 0 | 0 |  | 0 | 0 | 0 | 0 | 0 | 0 | 1 | 0 |  | 0 | 0 | 0 | 0 | 0 | 0 | 0 | 0 | 0 | 0 | 0 | 0 | 0 | Wind | 0 | -1 |  | 0 | -1 | 0 | 0 | 0 | 0 | 0 | 0 | 0 | 0 | 0 | 0 | 0 | 0 |  |  |  |  | 0 | 1/1/2039 | 12/31/2068 | True | 0 | 0 | 0 | 0 | 0 | 0 | 0 | PSE_RPS | 0 | 0 | 0 | 0 | Unit | 1 |  | 2022 |  |  |  | 0 | 0 |  | Nominal ¦ 1/25/2021 9:23:38 AM | 869 | 0 | 0 | 0 | 0 | 0
PSE_2021 IRP_Mid Scenario_Final_012521 | Average | 2022 | PSE | ANRN 5661 | New Resource 5661 from 21IRPWind10+ New WA Wind10+ | 0 | 0 | 0 | 0 | 0 | 0 | 0 | 0 | 0 |  | 0 | 0 | 0 | 0 | 0 | 0 | 1 | 0 |  | 0 | 0 | 0 | 0 | 0 | 0 | 0 | 0 | 0 | 0 | 0 | 0 | 0 | Wind | 0 | -1 |  | 0 | -1 | 0 | 0 | 0 | 0 | 0 | 0 | 0 | 0 | 0 | 0 | 0 | 0 |  |  |  |  | 0 | 1/1/2040 | 12/31/2069 | True | 0 | 0 | 0 | 0 | 0 | 0 | 0 | PSE_RPS | 0 | 0 | 0 | 0 | Unit | 1 |  | 2022 |  |  |  | 0 | 0 |  | Nominal ¦ 1/25/2021 9:23:38 AM | 870 | 0 | 0 | 0 | 0 | 0
PSE_2021 IRP_Mid Scenario_Final_012521 | Average | 2022 | PSE | ANRN 5681 | New Resource 5681 from 21IRPWind10+ New WA Wind10+ | 0 | 0 | 0 | 0 | 0 | 0 | 0 | 0 | 0 |  | 0 | 0 | 0 | 0 | 0 | 0 | 1 | 0 |  | 0 | 0 | 0 | 0 | 0 | 0 | 0 | 0 | 0 | 0 | 0 | 0 | 0 | Wind | 0 | -1 |  | 0 | -1 | 0 | 0 | 0 | 0 | 0 | 0 | 0 | 0 | 0 | 0 | 0 | 0 |  |  |  |  | 0 | 1/1/2041 | 12/31/2070 | True | 0 | 0 | 0 | 0 | 0 | 0 | 0 | PSE_RPS | 0 | 0 | 0 | 0 | Unit | 1 |  | 2022 |  |  |  | 0 | 0 |  | Nominal ¦ 1/25/2021 9:23:38 AM | 871 | 0 | 0 | 0 | 0 | 0
PSE_2021 IRP_Mid Scenario_Final_012521 | Average | 2022 | PSE | ANRN 5701 | New Resource 5701 from 21IRPWind10+ New WA Wind10+ | 0 | 0 | 0 | 0 | 0 | 0 | 0 | 0 | 0 |  | 0 | 0 | 0 | 0 | 0 | 0 | 1 | 0 |  | 0 | 0 | 0 | 0 | 0 | 0 | 0 | 0 | 0 | 0 | 0 | 0 | 0 | Wind | 0 | -1 |  | 0 | -1 | 0 | 0 | 0 | 0 | 0 | 0 | 0 | 0 | 0 | 0 | 0 | 0 |  |  |  |  | 0 | 1/1/2042 | 12/31/2071 | True | 0 | 0 | 0 | 0 | 0 | 0 | 0 | PSE_RPS | 0 | 0 | 0 | 0 | Unit | 1 |  | 2022 |  |  |  | 0 | 0 |  | Nominal ¦ 1/25/2021 9:23:38 AM | 872 | 0 | 0 | 0 | 0 | 0
PSE_2021 IRP_Mid Scenario_Final_012521 | Average | 2022 | PSE | ANRN 5721 | New Resource 5721 from 21IRPWind10+ New WA Wind10+ | 0 | 0 | 0 | 0 | 0 | 0 | 0 | 0 | 0 |  | 0 | 0 | 0 | 0 | 0 | 0 | 1 | 0 |  | 0 | 0 | 0 | 0 | 0 | 0 | 0 | 0 | 0 | 0 | 0 | 0 | 0 | Wind | 0 | -1 |  | 0 | -1 | 0 | 0 | 0 | 0 | 0 | 0 | 0 | 0 | 0 | 0 | 0 | 0 |  |  |  |  | 0 | 1/1/2043 | 12/31/2072 | True | 0 | 0 | 0 | 0 | 0 | 0 | 0 | PSE_RPS | 0 | 0 | 0 | 0 | Unit | 1 |  | 2022 |  |  |  | 0 | 0 |  | Nominal ¦ 1/25/2021 9:23:38 AM | 873 | 0 | 0 | 0 | 0 | 0
PSE_2021 IRP_Mid Scenario_Final_012521 | Average | 2022 | PSE | ANRN 5832 | New Resource 5832 from 21IRPOffshoreWind1 New Offshore Wind1 | 0 | 0 | 0 | 0 | 0 | 0 | 0 | 0 | 0 |  | 0 | 0 | 0 | 0 | 0 | 0 | 1 | 0 |  | 0 | 0 | 0 | 0 | 0 | 0 | 0 | 0 | 0 | 0 | 0 | 0 | 0 | Wind | 0 | -1 |  | 0 | -1 | 0 | 0 | 0 | 0 | 0 | 0 | 0 | 0 | 0 | 0 | 0 | 0 |  |  |  |  | 0 | 1/1/2041 | 12/31/2070 | True | 0 | 0 | 0 | 0 | 0 | 0 | 0 | PSE_RPS | 0 | 0 | 0 | 0 | Unit | 1 |  | 2022 |  |  |  | 0 | 0 |  | Nominal ¦ 1/25/2021 9:23:38 AM | 874 | 0 | 0 | 0 | 0 | 0
PSE_2021 IRP_Mid Scenario_Final_012521 | Average | 2022 | PSE | ANRN 5851 | New Resource 5851 from 21IRPOffshoreWind2 New Offshore Wind2 | 0 | 0 | 0 | 0 | 0 | 0 | 0 | 0 | 0 |  | 0 | 0 | 0 | 0 | 0 | 0 | 1 | 0 |  | 0 | 0 | 0 | 0 | 0 | 0 | 0 | 0 | 0 | 0 | 0 | 0 | 0 | Wind | 0 | -1 |  | 0 | -1 | 0 | 0 | 0 | 0 | 0 | 0 | 0 | 0 | 0 | 0 | 0 | 0 |  |  |  |  | 0 | 1/1/2042 | 12/31/2071 | True | 0 | 0 | 0 | 0 | 0 | 0 | 0 | PSE_RPS | 0 | 0 | 0 | 0 | Unit | 1 |  | 2022 |  |  |  | 0 | 0 |  | Nominal ¦ 1/25/2021 9:23:38 AM | 875 | 0 | 0 | 0 | 0 | 0
PSE_2021 IRP_Mid Scenario_Final_012521 | Average | 2022 | PSE | ANRN 5870 | New Resource 5870 from 21IRPOffshoreWind3 New Offshore Wind3 | 0 | 0 | 0 | 0 | 0 | 0 | 0 | 0 | 0 |  | 0 | 0 | 0 | 0 | 0 | 0 | 1 | 0 |  | 0 | 0 | 0 | 0 | 0 | 0 | 0 | 0 | 0 | 0 | 0 | 0 | 0 | Wind | 0 | -1 |  | 0 | -1 | 0 | 0 | 0 | 0 | 0 | 0 | 0 | 0 | 0 | 0 | 0 | 0 |  |  |  |  | 0 | 1/1/2043 | 12/31/2072 | True | 0 | 0 | 0 | 0 | 0 | 0 | 0 | PSE_RPS | 0 | 0 | 0 | 0 | Unit | 1 |  | 2022 |  |  |  | 0 | 0 |  | Nominal ¦ 1/25/2021 9:23:38 AM | 876 | 0 | 0 | 0 | 0 | 0
PSE_2021 IRP_Mid Scenario_Final_012521 | Average | 2022 | PSE | ANRN 5877 | New Resource 5877 from 21IRPMTWindEastern1 New MT Wind Eastern 1 | 0 | 0 | 0 | 0 | 0 | 0 | 0 | 0 | 0 |  | 0 | 0 | 0 | 0 | 0 | 0 | 1 | 0 |  | 0 | 0 | 0 | 0 | 0 | 0 | 0 | 0 | 0 | 0 | 0 | 0 | 0 | Wind | 0 | -1 |  | 0 | -1 | 0 | 0 | 0 | 0 | 0 | 0 | 0 | 0 | 0 | 0 | 0 | 0 |  |  |  |  | 0 | 1/1/2028 | 12/31/2057 | True | 0 | 0 | 0 | 0 | 0 | 0 | 0 | PSE_RPS,PSE_MT Wind Limit | 0 | 0 | 0 | 0 | Unit | 1 |  | 2022 |  |  |  | 0 | 0 |  | Nominal ¦ 1/25/2021 9:23:38 AM | 877 | 0 | 0 | 0 | 0 | 0
PSE_2021 IRP_Mid Scenario_Final_012521 | Average | 2022 | PSE | ANRN 5897 | New Resource 5897 from 21IRPMTWindCentral1 New MT Wind Central 1 | 0 | 0 | 0 | 0 | 0 | 0 | 0 | 0 | 0 |  | 0 | 0 | 0 | 0 | 0 | 0 | 1 | 0 |  | 0 | 0 | 0 | 0 | 0 | 0 | 0 | 0 | 0 | 0 | 0 | 0 | 0 | Wind | 0 | -1 |  | 0 | -1 | 0 | 0 | 0 | 0 | 0 | 0 | 0 | 0 | 0 | 0 | 0 | 0 |  |  |  |  | 0 | 1/1/2026 | 12/31/2055 | True | 0 | 0 | 0 | 0 | 0 | 0 | 0 | PSE_RPS,PSE_MT Wind Limit | 0 | 0 | 0 | 0 | Unit | 1 |  | 2022 |  |  |  | 0 | 0 |  | Nominal ¦ 1/25/2021 9:23:38 AM | 878 | 0 | 0 | 0 | 0 | 0
PSE_2021 IRP_Mid Scenario_Final_012521 | Average | 2022 | PSE | ANRN 6007 | New Resource 6007 from 21IRPWind_Battery22 New Wind + Battery 2045 | 0 | 0 | 0 | 0 | 0 | 0 | 0 | 0 | 0 |  | 0 | 0 | 0 | 0 | 0 | 0 | 1 | 0 |  | 0 | 0 | 0 | 0 | 0 | 0 | 0 | 0 | 0 | 0 | 0 | 0 | 0 | Wind | 0 | -1 |  | 0 | -1 | 0 | 0 | 0 | 0 | 0 | 0 | 0 | 0 | 0 | 0 | 0 | 0 |  |  |  |  | 0 | 1/1/2045 | 12/31/2074 | True | 0 | 0 | 0 | 0 | 0 | 0 | 0 | PSE_RPS | 0 | 0 | 0 | 0 | Unit | 1 |  | 2022 |  |  |  | 0 | 0 |  | Nominal ¦ 1/25/2021 9:23:38 AM | 879 | 0 | 0 | 0 | 0 | 0
PSE_2021 IRP_Mid Scenario_Final_012521 | Average | 2022 | PSE | ANRN 6008 | New Resource 6008 from 21IRPLiIon2hr_Wind22 New Wind + Battery 2045 | 0 | 0 | 0 | 0 | 0 | 0 | 0 | 0 | 0 |  | 0 | 0 | 0 | 0 | 0 | 0 | 1 | 0 |  | 0 | 0 | 0 | 0 | 0 | 0 | 0 | 0 | 0 | 0 | 0 | 0 | 0 | Battery_PSH | 0 | -1 |  | 0 | -1 | 0 | 0 | 0 | 0 | 0 | 0 | 0 | 0 | 0 | 0 | 0 | 0 |  |  |  |  | 0 | 1/1/2045 | 12/31/2074 | True | 0 | 0 | 0 | 0 | 0 | 0 | 0 |  | 0 | 0 | 0 | 0 | Unit | 1 |  | 2022 |  |  |  | 0 | 0 |  | Nominal ¦ 1/25/2021 9:23:38 AM | 880 | 0 | 0 | 0 | 0 | 0
PSE_2021 IRP_Mid Scenario_Final_012521 | Average | 2022 | PSE | ANRN 6014 | New Resource 6014 from 21IRPWindWYEast New WY East Wind | 0 | 0 | 0 | 0 | 0 | 0 | 0 | 0 | 0 |  | 0 | 0 | 0 | 0 | 0 | 0 | 1 | 0 |  | 0 | 0 | 0 | 0 | 0 | 0 | 0 | 0 | 0 | 0 | 0 | 0 | 0 | Wind | 0 | -1 |  | 0 | -1 | 0 | 0 | 0 | 0 | 0 | 0 | 0 | 0 | 0 | 0 | 0 | 0 |  |  |  |  | 0 | 1/1/2027 | 12/31/2056 | True | 0 | 0 | 0 | 0 | 0 | 0 | 0 | PSE_RPS,PSE_New Tx | 0 | 0 | 0 | 0 | Unit | 1 |  | 2022 |  |  |  | 0 | 0 |  | Nominal ¦ 1/25/2021 9:23:38 AM | 881 | 0 | 0 | 0 | 0 | 0
PSE_2021 IRP_Mid Scenario_Final_012521 | Average | 2022 | PSE | ANRN 6265 | New Resource 6265 from 21IRPDERPV 21IRP DER Solar PV | 0 | 0 | 0 | 0 | 0 | 10.6317 | 10.1255 | 10.1255 | 0 |  | 0 | 0 | 0 | 0 | 0 | 0 | 1 | 0 |  | 0 | 0 | 0 | 0 | 0 | 0 | 0 | 0 | 0 | 0 | 0 | 0 | 0 | New Cosnervation | 0 | -1 |  | 0 | -1 | 0 | 0 | 0 | 0 | 0 | 0 | 0 | 0 | 0 | 0 | 0 | 0 |  |  |  |  | 0 | 1/1/2022 | 12/31/2051 | True | 0 | 0 | 0 | 0 | 0 | 0 | 0 |  | 0 | 0 | 0 | 0 | Unit | 1 |  | 2022 |  |  |  | 0 | 0 |  | Nominal ¦ 1/25/2021 9:23:38 AM | 882 | 0 | 0 | 0 | 0 | 0
PSE_2021 IRP_Mid Scenario_Final_012521 | Average | 2022 | PSE | ANRN 6266 | New Resource 6266 from 21IRPDERStorage 21IRP DER Storage | -0.30877 | 3.234 | 3.3 | 3.3 | 0 | 0 | 0 | 0 | 0 |  | 0 | 473.7152 | 473.7152 | 0 | 0 | 0 | 0 | 0 |  | 409.915 | 81.7187 | 437.8888 | -109.6925 | 0 | 0 | 0 | 0 | 0 | -252.4858 | 0 | 0 | 0 | Battery_PSH | 0 | -1 |  | 0 | -1 | -2704.8433 | -2704.8433 | 0 | 12322.0635 | 12322.0635 | 50 | 0 | 0 | 0 | 0 | 997 | 0 | -0.093567 |  |  |  | 4699 | 1/1/2022 | 12/31/2051 | True | 0 | 0 | 0 | 0 | 0 | 0 | 0 |  | 0.066 | 0 | 0 | 0 | Unit | 1 |  | 2022 |  |  |  | 0 | 0 |  | Nominal ¦ 1/25/2021 9:23:38 AM | 883 | 0 | 0 | 0 | 0 | 0
PSE_2021 IRP_Mid Scenario_Final_012521 | Average | 2023 | PSE | ANRN 11 | New Resource 11 from 21IRPFrame New Frame Peaker | 0 | 0 | 0 | 0 | 0 | 0 | 0 | 0 | 0 |  | 0 | 0 | 0 | 0 | 0 | 0 | 1 | 0 |  | 0 | 0 | 0 | 0 | 0 | 0 | 0 | 0 | 0 | 0 | 0 | 0 | 0 | WECC-OR/WA/IDNorth NaturalGas-Peaking | 0 | -1 |  | 0 | -1 | 0 | 0 | 0 | 0 | 0 | 0 | 0 | 0 | 0 | 0 | 0 | 0 |  |  |  |  | 0 | 1/1/2026 | 12/31/2055 | True | 0 | 0 | 0 | 0 | 0 | 0 | 0 |  | 0 | 0 | 0 | 0 | Unit | 1 |  | 2023 |  |  |  | 0 | 0 |  | Nominal ¦ 1/25/2021 9:23:38 AM | 1307 | 0 | 0 | 0 | 0 | 0
PSE_2021 IRP_Mid Scenario_Final_012521 | Average | 2023 | PSE | ANRN 61 | New Resource 61 from 21IRPFrame New Frame Peaker | 0 | 0 | 0 | 0 | 0 | 0 | 0 | 0 | 0 |  | 0 | 0 | 0 | 0 | 0 | 0 | 1 | 0 |  | 0 | 0 | 0 | 0 | 0 | 0 | 0 | 0 | 0 | 0 | 0 | 0 | 0 | WECC-OR/WA/IDNorth NaturalGas-Peaking | 0 | -1 |  | 0 | -1 | 0 | 0 | 0 | 0 | 0 | 0 | 0 | 0 | 0 | 0 | 0 | 0 |  |  |  |  | 0 | 1/1/2031 | 12/31/2060 | True | 0 | 0 | 0 | 0 | 0 | 0 | 0 |  | 0 | 0 | 0 | 0 | Unit | 1 |  | 2023 |  |  |  | 0 | 0 |  | Nominal ¦ 1/25/2021 9:23:38 AM | 1308 | 0 | 0 | 0 | 0 | 0
PSE_2021 IRP_Mid Scenario_Final_012521 | Average | 2023 | PSE | ANRN 111 | New Resource 111 from 21IRPFrame New Frame Peaker | 0 | 0 | 0 | 0 | 0 | 0 | 0 | 0 | 0 |  | 0 | 0 | 0 | 0 | 0 | 0 | 1 | 0 |  | 0 | 0 | 0 | 0 | 0 | 0 | 0 | 0 | 0 | 0 | 0 | 0 | 0 | WECC-OR/WA/IDNorth NaturalGas-Peaking | 0 | -1 |  | 0 | -1 | 0 | 0 | 0 | 0 | 0 | 0 | 0 | 0 | 0 | 0 | 0 | 0 |  |  |  |  | 0 | 1/1/2036 | 12/31/2065 | True | 0 | 0 | 0 | 0 | 0 | 0 | 0 |  | 0 | 0 | 0 | 0 | Unit | 1 |  | 2023 |  |  |  | 0 | 0 |  | Nominal ¦ 1/25/2021 9:23:38 AM | 1309 | 0 | 0 | 0 | 0 | 0
PSE_2021 IRP_Mid Scenario_Final_012521 | Average | 2023 | PSE | ANRN 181 | New Resource 181 from 21IRPFrame New Frame Peaker | 0 | 0 | 0 | 0 | 0 | 0 | 0 | 0 | 0 |  | 0 | 0 | 0 | 0 | 0 | 0 | 1 | 0 |  | 0 | 0 | 0 | 0 | 0 | 0 | 0 | 0 | 0 | 0 | 0 | 0 | 0 | WECC-OR/WA/IDNorth NaturalGas-Peaking | 0 | -1 |  | 0 | -1 | 0 | 0 | 0 | 0 | 0 | 0 | 0 | 0 | 0 | 0 | 0 | 0 |  |  |  |  | 0 | 1/1/2043 | 12/31/2072 | True | 0 | 0 | 0 | 0 | 0 | 0 | 0 |  | 0 | 0 | 0 | 0 | Unit | 1 |  | 2023 |  |  |  | 0 | 0 |  | Nominal ¦ 1/25/2021 9:23:38 AM | 1310 | 0 | 0 | 0 | 0 | 0
PSE_2021 IRP_Mid Scenario_Final_012521 | Average | 2023 | PSE | ANRN 211 | New Resource 211 from 21IRPFrame New Frame Peaker | 0 | 0 | 0 | 0 | 0 | 0 | 0 | 0 | 0 |  | 0 | 0 | 0 | 0 | 0 | 0 | 1 | 0 |  | 0 | 0 | 0 | 0 | 0 | 0 | 0 | 0 | 0 | 0 | 0 | 0 | 0 | WECC-OR/WA/IDNorth NaturalGas-Peaking | 0 | -1 |  | 0 | -1 | 0 | 0 | 0 | 0 | 0 | 0 | 0 | 0 | 0 | 0 | 0 | 0 |  |  |  |  | 0 | 1/1/2046 | 12/31/2075 | True | 0 | 0 | 0 | 0 | 0 | 0 | 0 |  | 0 | 0 | 0 | 0 | Unit | 1 |  | 2023 |  |  |  | 0 | 0 |  | Nominal ¦ 1/25/2021 9:23:38 AM | 1311 | 0 | 0 | 0 | 0 | 0
PSE_2021 IRP_Mid Scenario_Final_012521 | Average | 2023 | PSE | ANRN 212 | New Resource 212 from 21IRPFrame New Frame Peaker | 0 | 0 | 0 | 0 | 0 | 0 | 0 | 0 | 0 |  | 0 | 0 | 0 | 0 | 0 | 0 | 1 | 0 |  | 0 | 0 | 0 | 0 | 0 | 0 | 0 | 0 | 0 | 0 | 0 | 0 | 0 | WECC-OR/WA/IDNorth NaturalGas-Peaking | 0 | -1 |  | 0 | -1 | 0 | 0 | 0 | 0 | 0 | 0 | 0 | 0 | 0 | 0 | 0 | 0 |  |  |  |  | 0 | 1/1/2046 | 12/31/2075 | True | 0 | 0 | 0 | 0 | 0 | 0 | 0 |  | 0 | 0 | 0 | 0 | Unit | 1 |  | 2023 |  |  |  | 0 | 0 |  | Nominal ¦ 1/25/2021 9:23:38 AM | 1312 | 0 | 0 | 0 | 0 | 0
PSE_2021 IRP_Mid Scenario_Final_012521 | Average | 2023 | PSE | ANRN 213 | New Resource 213 from 21IRPFrame New Frame Peaker | 0 | 0 | 0 | 0 | 0 | 0 | 0 | 0 | 0 |  | 0 | 0 | 0 | 0 | 0 | 0 | 1 | 0 |  | 0 | 0 | 0 | 0 | 0 | 0 | 0 | 0 | 0 | 0 | 0 | 0 | 0 | WECC-OR/WA/IDNorth NaturalGas-Peaking | 0 | -1 |  | 0 | -1 | 0 | 0 | 0 | 0 | 0 | 0 | 0 | 0 | 0 | 0 | 0 | 0 |  |  |  |  | 0 | 1/1/2046 | 12/31/2075 | True | 0 | 0 | 0 | 0 | 0 | 0 | 0 |  | 0 | 0 | 0 | 0 | Unit | 1 |  | 2023 |  |  |  | 0 | 0 |  | Nominal ¦ 1/25/2021 9:23:38 AM | 1313 | 0 | 0 | 0 | 0 | 0
PSE_2021 IRP_Mid Scenario_Final_012521 | Average | 2023 | PSE | ANRN 1479 | New Resource 1479 from 21IRPBiomass New Biomass | 0 | 0 | 0 | 0 | 0 | 0 | 0 | 0 | 0 |  | 0 | 0 | 0 | 0 | 0 | 0 | 1 | 0 |  | 0 | 0 | 0 | 0 | 0 | 0 | 0 | 0 | 0 | 0 | 0 | 0 | 0 | Other, Bio, ZZ, WC, WH | 0 | -1 |  | 0 | -1 | 0 | 0 | 0 | 0 | 0 | 0 | 0 | 0 | 0 | 0 | 0 | 0 |  |  |  |  | 0 | 1/1/2038 | 12/31/2067 | True | 0 | 0 | 0 | 0 | 0 | 0 | 0 | PSE_RPS | 0 | 0 | 0 | 0 | Unit | 1 |  | 2023 |  |  |  | 0 | 0 |  | Nominal ¦ 1/25/2021 9:23:38 AM | 1314 | 0 | 0 | 0 | 0 | 0
PSE_2021 IRP_Mid Scenario_Final_012521 | Average | 2023 | PSE | ANRN 1486 | New Resource 1486 from 21IRPBiomass New Biomass | 0 | 0 | 0 | 0 | 0 | 0 | 0 | 0 | 0 |  | 0 | 0 | 0 | 0 | 0 | 0 | 1 | 0 |  | 0 | 0 | 0 | 0 | 0 | 0 | 0 | 0 | 0 | 0 | 0 | 0 | 0 | Other, Bio, ZZ, WC, WH | 0 | -1 |  | 0 | -1 | 0 | 0 | 0 | 0 | 0 | 0 | 0 | 0 | 0 | 0 | 0 | 0 |  |  |  |  | 0 | 1/1/2039 | 12/31/2068 | True | 0 | 0 | 0 | 0 | 0 | 0 | 0 | PSE_RPS | 0 | 0 | 0 | 0 | Unit | 1 |  | 2023 |  |  |  | 0 | 0 |  | Nominal ¦ 1/25/2021 9:23:38 AM | 1315 | 0 | 0 | 0 | 0 | 0
PSE_2021 IRP_Mid Scenario_Final_012521 | Average | 2023 | PSE | ANRN 1493 | New Resource 1493 from 21IRPBiomass New Biomass | 0 | 0 | 0 | 0 | 0 | 0 | 0 | 0 | 0 |  | 0 | 0 | 0 | 0 | 0 | 0 | 1 | 0 |  | 0 | 0 | 0 | 0 | 0 | 0 | 0 | 0 | 0 | 0 | 0 | 0 | 0 | Other, Bio, ZZ, WC, WH | 0 | -1 |  | 0 | -1 | 0 | 0 | 0 | 0 | 0 | 0 | 0 | 0 | 0 | 0 | 0 | 0 |  |  |  |  | 0 | 1/1/2040 | 12/31/2069 | True | 0 | 0 | 0 | 0 | 0 | 0 | 0 | PSE_RPS | 0 | 0 | 0 | 0 | Unit | 1 |  | 2023 |  |  |  | 0 | 0 |  | Nominal ¦ 1/25/2021 9:23:38 AM | 1316 | 0 | 0 | 0 | 0 | 0
PSE_2021 IRP_Mid Scenario_Final_012521 | Average | 2023 | PSE | ANRN 1507 | New Resource 1507 from 21IRPBiomass New Biomass | 0 | 0 | 0 | 0 | 0 | 0 | 0 | 0 | 0 |  | 0 | 0 | 0 | 0 | 0 | 0 | 1 | 0 |  | 0 | 0 | 0 | 0 | 0 | 0 | 0 | 0 | 0 | 0 | 0 | 0 | 0 | Other, Bio, ZZ, WC, WH | 0 | -1 |  | 0 | -1 | 0 | 0 | 0 | 0 | 0 | 0 | 0 | 0 | 0 | 0 | 0 | 0 |  |  |  |  | 0 | 1/1/2042 | 12/31/2071 | True | 0 | 0 | 0 | 0 | 0 | 0 | 0 | PSE_RPS | 0 | 0 | 0 | 0 | Unit | 1 |  | 2023 |  |  |  | 0 | 0 |  | Nominal ¦ 1/25/2021 9:23:38 AM | 1317 | 0 | 0 | 0 | 0 | 0
PSE_2021 IRP_Mid Scenario_Final_012521 | Average | 2023 | PSE | ANRN 1508 | New Resource 1508 from 21IRPBiomass New Biomass | 0 | 0 | 0 | 0 | 0 | 0 | 0 | 0 | 0 |  | 0 | 0 | 0 | 0 | 0 | 0 | 1 | 0 |  | 0 | 0 | 0 | 0 | 0 | 0 | 0 | 0 | 0 | 0 | 0 | 0 | 0 | Other, Bio, ZZ, WC, WH | 0 | -1 |  | 0 | -1 | 0 | 0 | 0 | 0 | 0 | 0 | 0 | 0 | 0 | 0 | 0 | 0 |  |  |  |  | 0 | 1/1/2042 | 12/31/2071 | True | 0 | 0 | 0 | 0 | 0 | 0 | 0 | PSE_RPS | 0 | 0 | 0 | 0 | Unit | 1 |  | 2023 |  |  |  | 0 | 0 |  | Nominal ¦ 1/25/2021 9:23:38 AM | 1318 | 0 | 0 | 0 | 0 | 0
PSE_2021 IRP_Mid Scenario_Final_012521 | Average | 2023 | PSE | ANRN 1514 | New Resource 1514 from 21IRPBiomass New Biomass | 0 | 0 | 0 | 0 | 0 | 0 | 0 | 0 | 0 |  | 0 | 0 | 0 | 0 | 0 | 0 | 1 | 0 |  | 0 | 0 | 0 | 0 | 0 | 0 | 0 | 0 | 0 | 0 | 0 | 0 | 0 | Other, Bio, ZZ, WC, WH | 0 | -1 |  | 0 | -1 | 0 | 0 | 0 | 0 | 0 | 0 | 0 | 0 | 0 | 0 | 0 | 0 |  |  |  |  | 0 | 1/1/2043 | 12/31/2072 | True | 0 | 0 | 0 | 0 | 0 | 0 | 0 | PSE_RPS | 0 | 0 | 0 | 0 | Unit | 1 |  | 2023 |  |  |  | 0 | 0 |  | Nominal ¦ 1/25/2021 9:23:38 AM | 1319 | 0 | 0 | 0 | 0 | 0
PSE_2021 IRP_Mid Scenario_Final_012521 | Average | 2023 | PSE | ANRN 1535 | New Resource 1535 from 21IRPBiomass New Biomass | 0 | 0 | 0 | 0 | 0 | 0 | 0 | 0 | 0 |  | 0 | 0 | 0 | 0 | 0 | 0 | 1 | 0 |  | 0 | 0 | 0 | 0 | 0 | 0 | 0 | 0 | 0 | 0 | 0 | 0 | 0 | Other, Bio, ZZ, WC, WH | 0 | -1 |  | 0 | -1 | 0 | 0 | 0 | 0 | 0 | 0 | 0 | 0 | 0 | 0 | 0 | 0 |  |  |  |  | 0 | 1/1/2046 | 12/31/2075 | True | 0 | 0 | 0 | 0 | 0 | 0 | 0 | PSE_RPS | 0 | 0 | 0 | 0 | Unit | 1 |  | 2023 |  |  |  | 0 | 0 |  | Nominal ¦ 1/25/2021 9:23:38 AM | 1320 | 0 | 0 | 0 | 0 | 0
PSE_2021 IRP_Mid Scenario_Final_012521 | Average | 2023 | PSE | ANRN 1609 | New Resource 1609 from 21IRPLiIon2hr New Li Ion 2hr | 0 | 0 | 0 | 0 | 0 | 0 | 0 | 0 | 0 |  | 0 | 0 | 0 | 0 | 0 | 0 | 1 | 0 |  | 0 | 0 | 0 | 0 | 0 | 0 | 0 | 0 | 0 | 0 | 0 | 0 | 0 | Battery_PSH | 0 | -1 |  | 0 | -1 | 0 | 0 | 0 | 0 | 0 | 0 | 0 | 0 | 0 | 0 | 0 | 0 |  |  |  |  | 0 | 1/1/2026 | 12/31/2055 | True | 0 | 0 | 0 | 0 | 0 | 0 | 0 |  | 0 | 0 | 0 | 0 | Unit | 1 |  | 2023 |  |  |  | 0 | 0 |  | Nominal ¦ 1/25/2021 9:23:38 AM | 1321 | 0 | 0 | 0 | 0 | 0
PSE_2021 IRP_Mid Scenario_Final_012521 | Average | 2023 | PSE | ANRN 1610 | New Resource 1610 from 21IRPLiIon2hr New Li Ion 2hr | 0 | 0 | 0 | 0 | 0 | 0 | 0 | 0 | 0 |  | 0 | 0 | 0 | 0 | 0 | 0 | 1 | 0 |  | 0 | 0 | 0 | 0 | 0 | 0 | 0 | 0 | 0 | 0 | 0 | 0 | 0 | Battery_PSH | 0 | -1 |  | 0 | -1 | 0 | 0 | 0 | 0 | 0 | 0 | 0 | 0 | 0 | 0 | 0 | 0 |  |  |  |  | 0 | 1/1/2026 | 12/31/2055 | True | 0 | 0 | 0 | 0 | 0 | 0 | 0 |  | 0 | 0 | 0 | 0 | Unit | 1 |  | 2023 |  |  |  | 0 | 0 |  | Nominal ¦ 1/25/2021 9:23:38 AM | 1322 | 0 | 0 | 0 | 0 | 0
PSE_2021 IRP_Mid Scenario_Final_012521 | Average | 2023 | PSE | ANRN 1611 | New Resource 1611 from 21IRPLiIon2hr New Li Ion 2hr | 0 | 0 | 0 | 0 | 0 | 0 | 0 | 0 | 0 |  | 0 | 0 | 0 | 0 | 0 | 0 | 1 | 0 |  | 0 | 0 | 0 | 0 | 0 | 0 | 0 | 0 | 0 | 0 | 0 | 0 | 0 | Battery_PSH | 0 | -1 |  | 0 | -1 | 0 | 0 | 0 | 0 | 0 | 0 | 0 | 0 | 0 | 0 | 0 | 0 |  |  |  |  | 0 | 1/1/2026 | 12/31/2055 | True | 0 | 0 | 0 | 0 | 0 | 0 | 0 |  | 0 | 0 | 0 | 0 | Unit | 1 |  | 2023 |  |  |  | 0 | 0 |  | Nominal ¦ 1/25/2021 9:23:38 AM | 1323 | 0 | 0 | 0 | 0 | 0
PSE_2021 IRP_Mid Scenario_Final_012521 | Average | 2023 | PSE | ANRN 1612 | New Resource 1612 from 21IRPLiIon2hr New Li Ion 2hr | 0 | 0 | 0 | 0 | 0 | 0 | 0 | 0 | 0 |  | 0 | 0 | 0 | 0 | 0 | 0 | 1 | 0 |  | 0 | 0 | 0 | 0 | 0 | 0 | 0 | 0 | 0 | 0 | 0 | 0 | 0 | Battery_PSH | 0 | -1 |  | 0 | -1 | 0 | 0 | 0 | 0 | 0 | 0 | 0 | 0 | 0 | 0 | 0 | 0 |  |  |  |  | 0 | 1/1/2026 | 12/31/2055 | True | 0 | 0 | 0 | 0 | 0 | 0 | 0 |  | 0 | 0 | 0 | 0 | Unit | 1 |  | 2023 |  |  |  | 0 | 0 |  | Nominal ¦ 1/25/2021 9:23:38 AM | 1324 | 0 | 0 | 0 | 0 | 0
PSE_2021 IRP_Mid Scenario_Final_012521 | Average | 2023 | PSE | ANRN 1869 | New Resource 1869 from 21IRPLiIon2hr New Li Ion 2hr | 0 | 0 | 0 | 0 | 0 | 0 | 0 | 0 | 0 |  | 0 | 0 | 0 | 0 | 0 | 0 | 1 | 0 |  | 0 | 0 | 0 | 0 | 0 | 0 | 0 | 0 | 0 | 0 | 0 | 0 | 0 | Battery_PSH | 0 | -1 |  | 0 | -1 | 0 | 0 | 0 | 0 | 0 | 0 | 0 | 0 | 0 | 0 | 0 | 0 |  |  |  |  | 0 | 1/1/2039 | 12/31/2068 | True | 0 | 0 | 0 | 0 | 0 | 0 | 0 |  | 0 | 0 | 0 | 0 | Unit | 1 |  | 2023 |  |  |  | 0 | 0 |  | Nominal ¦ 1/25/2021 9:23:38 AM | 1325 | 0 | 0 | 0 | 0 | 0
PSE_2021 IRP_Mid Scenario_Final_012521 | Average | 2023 | PSE | ANRN 1870 | New Resource 1870 from 21IRPLiIon2hr New Li Ion 2hr | 0 | 0 | 0 | 0 | 0 | 0 | 0 | 0 | 0 |  | 0 | 0 | 0 | 0 | 0 | 0 | 1 | 0 |  | 0 | 0 | 0 | 0 | 0 | 0 | 0 | 0 | 0 | 0 | 0 | 0 | 0 | Battery_PSH | 0 | -1 |  | 0 | -1 | 0 | 0 | 0 | 0 | 0 | 0 | 0 | 0 | 0 | 0 | 0 | 0 |  |  |  |  | 0 | 1/1/2039 | 12/31/2068 | True | 0 | 0 | 0 | 0 | 0 | 0 | 0 |  | 0 | 0 | 0 | 0 | Unit | 1 |  | 2023 |  |  |  | 0 | 0 |  | Nominal ¦ 1/25/2021 9:23:38 AM | 1326 | 0 | 0 | 0 | 0 | 0
PSE_2021 IRP_Mid Scenario_Final_012521 | Average | 2023 | PSE | ANRN 1871 | New Resource 1871 from 21IRPLiIon2hr New Li Ion 2hr | 0 | 0 | 0 | 0 | 0 | 0 | 0 | 0 | 0 |  | 0 | 0 | 0 | 0 | 0 | 0 | 1 | 0 |  | 0 | 0 | 0 | 0 | 0 | 0 | 0 | 0 | 0 | 0 | 0 | 0 | 0 | Battery_PSH | 0 | -1 |  | 0 | -1 | 0 | 0 | 0 | 0 | 0 | 0 | 0 | 0 | 0 | 0 | 0 | 0 |  |  |  |  | 0 | 1/1/2039 | 12/31/2068 | True | 0 | 0 | 0 | 0 | 0 | 0 | 0 |  | 0 | 0 | 0 | 0 | Unit | 1 |  | 2023 |  |  |  | 0 | 0 |  | Nominal ¦ 1/25/2021 9:23:38 AM | 1327 | 0 | 0 | 0 | 0 | 0
PSE_2021 IRP_Mid Scenario_Final_012521 | Average | 2023 | PSE | ANRN 1872 | New Resource 1872 from 21IRPLiIon2hr New Li Ion 2hr | 0 | 0 | 0 | 0 | 0 | 0 | 0 | 0 | 0 |  | 0 | 0 | 0 | 0 | 0 | 0 | 1 | 0 |  | 0 | 0 | 0 | 0 | 0 | 0 | 0 | 0 | 0 | 0 | 0 | 0 | 0 | Battery_PSH | 0 | -1 |  | 0 | -1 | 0 | 0 | 0 | 0 | 0 | 0 | 0 | 0 | 0 | 0 | 0 | 0 |  |  |  |  | 0 | 1/1/2039 | 12/31/2068 | True | 0 | 0 | 0 | 0 | 0 | 0 | 0 |  | 0 | 0 | 0 | 0 | Unit | 1 |  | 2023 |  |  |  | 0 | 0 |  | Nominal ¦ 1/25/2021 9:23:38 AM | 1328 | 0 | 0 | 0 | 0 | 0
PSE_2021 IRP_Mid Scenario_Final_012521 | Average | 2023 | PSE | ANRN 2389 | New Resource 2389 from 21IRPLiIon4hr New Li Ion 4hr | 0 | 0 | 0 | 0 | 0 | 0 | 0 | 0 | 0 |  | 0 | 0 | 0 | 0 | 0 | 0 | 1 | 0 |  | 0 | 0 | 0 | 0 | 0 | 0 | 0 | 0 | 0 | 0 | 0 | 0 | 0 | Battery_PSH | 0 | -1 |  | 0 | -1 | 0 | 0 | 0 | 0 | 0 | 0 | 0 | 0 | 0 | 0 | 0 | 0 |  |  |  |  | 0 | 1/1/2040 | 12/31/2069 | True | 0 | 0 | 0 | 0 | 0 | 0 | 0 |  | 0 | 0 | 0 | 0 | Unit | 1 |  | 2023 |  |  |  | 0 | 0 |  | Nominal ¦ 1/25/2021 9:23:38 AM | 1329 | 0 | 0 | 0 | 0 | 0
PSE_2021 IRP_Mid Scenario_Final_012521 | Average | 2023 | PSE | ANRN 2429 | New Resource 2429 from 21IRPLiIon4hr New Li Ion 4hr | 0 | 0 | 0 | 0 | 0 | 0 | 0 | 0 | 0 |  | 0 | 0 | 0 | 0 | 0 | 0 | 1 | 0 |  | 0 | 0 | 0 | 0 | 0 | 0 | 0 | 0 | 0 | 0 | 0 | 0 | 0 | Battery_PSH | 0 | -1 |  | 0 | -1 | 0 | 0 | 0 | 0 | 0 | 0 | 0 | 0 | 0 | 0 | 0 | 0 |  |  |  |  | 0 | 1/1/2042 | 12/31/2071 | True | 0 | 0 | 0 | 0 | 0 | 0 | 0 |  | 0 | 0 | 0 | 0 | Unit | 1 |  | 2023 |  |  |  | 0 | 0 |  | Nominal ¦ 1/25/2021 9:23:38 AM | 1330 | 0 | 0 | 0 | 0 | 0
PSE_2021 IRP_Mid Scenario_Final_012521 | Average | 2023 | PSE | ANRN 2529 | New Resource 2529 from 21IRPLiIon4hr New Li Ion 4hr | 0 | 0 | 0 | 0 | 0 | 0 | 0 | 0 | 0 |  | 0 | 0 | 0 | 0 | 0 | 0 | 1 | 0 |  | 0 | 0 | 0 | 0 | 0 | 0 | 0 | 0 | 0 | 0 | 0 | 0 | 0 | Battery_PSH | 0 | -1 |  | 0 | -1 | 0 | 0 | 0 | 0 | 0 | 0 | 0 | 0 | 0 | 0 | 0 | 0 |  |  |  |  | 0 | 1/1/2047 | 12/31/2076 | True | 0 | 0 | 0 | 0 | 0 | 0 | 0 |  | 0 | 0 | 0 | 0 | Unit | 1 |  | 2023 |  |  |  | 0 | 0 |  | Nominal ¦ 1/25/2021 9:23:38 AM | 1331 | 0 | 0 | 0 | 0 | 0
PSE_2021 IRP_Mid Scenario_Final_012521 | Average | 2023 | PSE | ANRN 2909 | New Resource 2909 from 21IRPFlow4hr New Flow 4hr | 0 | 0 | 0 | 0 | 0 | 0 | 0 | 0 | 0 |  | 0 | 0 | 0 | 0 | 0 | 0 | 1 | 0 |  | 0 | 0 | 0 | 0 | 0 | 0 | 0 | 0 | 0 | 0 | 0 | 0 | 0 | Battery_PSH | 0 | -1 |  | 0 | -1 | 0 | 0 | 0 | 0 | 0 | 0 | 0 | 0 | 0 | 0 | 0 | 0 |  |  |  |  | 0 | 1/1/2041 | 12/31/2070 | True | 0 | 0 | 0 | 0 | 0 | 0 | 0 |  | 0 | 0 | 0 | 0 | Unit | 1 |  | 2023 |  |  |  | 0 | 0 |  | Nominal ¦ 1/25/2021 9:23:38 AM | 1332 | 0 | 0 | 0 | 0 | 0
PSE_2021 IRP_Mid Scenario_Final_012521 | Average | 2023 | PSE | ANRN 2910 | New Resource 2910 from 21IRPFlow4hr New Flow 4hr | 0 | 0 | 0 | 0 | 0 | 0 | 0 | 0 | 0 |  | 0 | 0 | 0 | 0 | 0 | 0 | 1 | 0 |  | 0 | 0 | 0 | 0 | 0 | 0 | 0 | 0 | 0 | 0 | 0 | 0 | 0 | Battery_PSH | 0 | -1 |  | 0 | -1 | 0 | 0 | 0 | 0 | 0 | 0 | 0 | 0 | 0 | 0 | 0 | 0 |  |  |  |  | 0 | 1/1/2041 | 12/31/2070 | True | 0 | 0 | 0 | 0 | 0 | 0 | 0 |  | 0 | 0 | 0 | 0 | Unit | 1 |  | 2023 |  |  |  | 0 | 0 |  | Nominal ¦ 1/25/2021 9:23:38 AM | 1333 | 0 | 0 | 0 | 0 | 0
PSE_2021 IRP_Mid Scenario_Final_012521 | Average | 2023 | PSE | ANRN 2929 | New Resource 2929 from 21IRPFlow4hr New Flow 4hr | 0 | 0 | 0 | 0 | 0 | 0 | 0 | 0 | 0 |  | 0 | 0 | 0 | 0 | 0 | 0 | 1 | 0 |  | 0 | 0 | 0 | 0 | 0 | 0 | 0 | 0 | 0 | 0 | 0 | 0 | 0 | Battery_PSH | 0 | -1 |  | 0 | -1 | 0 | 0 | 0 | 0 | 0 | 0 | 0 | 0 | 0 | 0 | 0 | 0 |  |  |  |  | 0 | 1/1/2042 | 12/31/2071 | True | 0 | 0 | 0 | 0 | 0 | 0 | 0 |  | 0 | 0 | 0 | 0 | Unit | 1 |  | 2023 |  |  |  | 0 | 0 |  | Nominal ¦ 1/25/2021 9:23:38 AM | 1334 | 0 | 0 | 0 | 0 | 0
PSE_2021 IRP_Mid Scenario_Final_012521 | Average | 2023 | PSE | ANRN 2930 | New Resource 2930 from 21IRPFlow4hr New Flow 4hr | 0 | 0 | 0 | 0 | 0 | 0 | 0 | 0 | 0 |  | 0 | 0 | 0 | 0 | 0 | 0 | 1 | 0 |  | 0 | 0 | 0 | 0 | 0 | 0 | 0 | 0 | 0 | 0 | 0 | 0 | 0 | Battery_PSH | 0 | -1 |  | 0 | -1 | 0 | 0 | 0 | 0 | 0 | 0 | 0 | 0 | 0 | 0 | 0 | 0 |  |  |  |  | 0 | 1/1/2042 | 12/31/2071 | True | 0 | 0 | 0 | 0 | 0 | 0 | 0 |  | 0 | 0 | 0 | 0 | Unit | 1 |  | 2023 |  |  |  | 0 | 0 |  | Nominal ¦ 1/25/2021 9:23:38 AM | 1335 | 0 | 0 | 0 | 0 | 0
PSE_2021 IRP_Mid Scenario_Final_012521 | Average | 2023 | PSE | ANRN 2931 | New Resource 2931 from 21IRPFlow4hr New Flow 4hr | 0 | 0 | 0 | 0 | 0 | 0 | 0 | 0 | 0 |  | 0 | 0 | 0 | 0 | 0 | 0 | 1 | 0 |  | 0 | 0 | 0 | 0 | 0 | 0 | 0 | 0 | 0 | 0 | 0 | 0 | 0 | Battery_PSH | 0 | -1 |  | 0 | -1 | 0 | 0 | 0 | 0 | 0 | 0 | 0 | 0 | 0 | 0 | 0 | 0 |  |  |  |  | 0 | 1/1/2042 | 12/31/2071 | True | 0 | 0 | 0 | 0 | 0 | 0 | 0 |  | 0 | 0 | 0 | 0 | Unit | 1 |  | 2023 |  |  |  | 0 | 0 |  | Nominal ¦ 1/25/2021 9:23:38 AM | 1336 | 0 | 0 | 0 | 0 | 0
PSE_2021 IRP_Mid Scenario_Final_012521 | Average | 2023 | PSE | ANRN 2932 | New Resource 2932 from 21IRPFlow4hr New Flow 4hr | 0 | 0 | 0 | 0 | 0 | 0 | 0 | 0 | 0 |  | 0 | 0 | 0 | 0 | 0 | 0 | 1 | 0 |  | 0 | 0 | 0 | 0 | 0 | 0 | 0 | 0 | 0 | 0 | 0 | 0 | 0 | Battery_PSH | 0 | -1 |  | 0 | -1 | 0 | 0 | 0 | 0 | 0 | 0 | 0 | 0 | 0 | 0 | 0 | 0 |  |  |  |  | 0 | 1/1/2042 | 12/31/2071 | True | 0 | 0 | 0 | 0 | 0 | 0 | 0 |  | 0 | 0 | 0 | 0 | Unit | 1 |  | 2023 |  |  |  | 0 | 0 |  | Nominal ¦ 1/25/2021 9:23:38 AM | 1337 | 0 | 0 | 0 | 0 | 0
PSE_2021 IRP_Mid Scenario_Final_012521 | Average | 2023 | PSE | ANRN 2949 | New Resource 2949 from 21IRPFlow4hr New Flow 4hr | 0 | 0 | 0 | 0 | 0 | 0 | 0 | 0 | 0 |  | 0 | 0 | 0 | 0 | 0 | 0 | 1 | 0 |  | 0 | 0 | 0 | 0 | 0 | 0 | 0 | 0 | 0 | 0 | 0 | 0 | 0 | Battery_PSH | 0 | -1 |  | 0 | -1 | 0 | 0 | 0 | 0 | 0 | 0 | 0 | 0 | 0 | 0 | 0 | 0 |  |  |  |  | 0 | 1/1/2043 | 12/31/2072 | True | 0 | 0 | 0 | 0 | 0 | 0 | 0 |  | 0 | 0 | 0 | 0 | Unit | 1 |  | 2023 |  |  |  | 0 | 0 |  | Nominal ¦ 1/25/2021 9:23:38 AM | 1338 | 0 | 0 | 0 | 0 | 0
PSE_2021 IRP_Mid Scenario_Final_012521 | Average | 2023 | PSE | ANRN 2969 | New Resource 2969 from 21IRPFlow4hr New Flow 4hr | 0 | 0 | 0 | 0 | 0 | 0 | 0 | 0 | 0 |  | 0 | 0 | 0 | 0 | 0 | 0 | 1 | 0 |  | 0 | 0 | 0 | 0 | 0 | 0 | 0 | 0 | 0 | 0 | 0 | 0 | 0 | Battery_PSH | 0 | -1 |  | 0 | -1 | 0 | 0 | 0 | 0 | 0 | 0 | 0 | 0 | 0 | 0 | 0 | 0 |  |  |  |  | 0 | 1/1/2044 | 12/31/2073 | True | 0 | 0 | 0 | 0 | 0 | 0 | 0 |  | 0 | 0 | 0 | 0 | Unit | 1 |  | 2023 |  |  |  | 0 | 0 |  | Nominal ¦ 1/25/2021 9:23:38 AM | 1339 | 0 | 0 | 0 | 0 | 0
PSE_2021 IRP_Mid Scenario_Final_012521 | Average | 2023 | PSE | ANRN 2970 | New Resource 2970 from 21IRPFlow4hr New Flow 4hr | 0 | 0 | 0 | 0 | 0 | 0 | 0 | 0 | 0 |  | 0 | 0 | 0 | 0 | 0 | 0 | 1 | 0 |  | 0 | 0 | 0 | 0 | 0 | 0 | 0 | 0 | 0 | 0 | 0 | 0 | 0 | Battery_PSH | 0 | -1 |  | 0 | -1 | 0 | 0 | 0 | 0 | 0 | 0 | 0 | 0 | 0 | 0 | 0 | 0 |  |  |  |  | 0 | 1/1/2044 | 12/31/2073 | True | 0 | 0 | 0 | 0 | 0 | 0 | 0 |  | 0 | 0 | 0 | 0 | Unit | 1 |  | 2023 |  |  |  | 0 | 0 |  | Nominal ¦ 1/25/2021 9:23:38 AM | 1340 | 0 | 0 | 0 | 0 | 0
PSE_2021 IRP_Mid Scenario_Final_012521 | Average | 2023 | PSE | ANRN 2971 | New Resource 2971 from 21IRPFlow4hr New Flow 4hr | 0 | 0 | 0 | 0 | 0 | 0 | 0 | 0 | 0 |  | 0 | 0 | 0 | 0 | 0 | 0 | 1 | 0 |  | 0 | 0 | 0 | 0 | 0 | 0 | 0 | 0 | 0 | 0 | 0 | 0 | 0 | Battery_PSH | 0 | -1 |  | 0 | -1 | 0 | 0 | 0 | 0 | 0 | 0 | 0 | 0 | 0 | 0 | 0 | 0 |  |  |  |  | 0 | 1/1/2044 | 12/31/2073 | True | 0 | 0 | 0 | 0 | 0 | 0 | 0 |  | 0 | 0 | 0 | 0 | Unit | 1 |  | 2023 |  |  |  | 0 | 0 |  | Nominal ¦ 1/25/2021 9:23:38 AM | 1341 | 0 | 0 | 0 | 0 | 0
PSE_2021 IRP_Mid Scenario_Final_012521 | Average | 2023 | PSE | ANRN 2989 | New Resource 2989 from 21IRPFlow4hr New Flow 4hr | 0 | 0 | 0 | 0 | 0 | 0 | 0 | 0 | 0 |  | 0 | 0 | 0 | 0 | 0 | 0 | 1 | 0 |  | 0 | 0 | 0 | 0 | 0 | 0 | 0 | 0 | 0 | 0 | 0 | 0 | 0 | Battery_PSH | 0 | -1 |  | 0 | -1 | 0 | 0 | 0 | 0 | 0 | 0 | 0 | 0 | 0 | 0 | 0 | 0 |  |  |  |  | 0 | 1/1/2045 | 12/31/2074 | True | 0 | 0 | 0 | 0 | 0 | 0 | 0 |  | 0 | 0 | 0 | 0 | Unit | 1 |  | 2023 |  |  |  | 0 | 0 |  | Nominal ¦ 1/25/2021 9:23:38 AM | 1342 | 0 | 0 | 0 | 0 | 0
PSE_2021 IRP_Mid Scenario_Final_012521 | Average | 2023 | PSE | ANRN 2990 | New Resource 2990 from 21IRPFlow4hr New Flow 4hr | 0 | 0 | 0 | 0 | 0 | 0 | 0 | 0 | 0 |  | 0 | 0 | 0 | 0 | 0 | 0 | 1 | 0 |  | 0 | 0 | 0 | 0 | 0 | 0 | 0 | 0 | 0 | 0 | 0 | 0 | 0 | Battery_PSH | 0 | -1 |  | 0 | -1 | 0 | 0 | 0 | 0 | 0 | 0 | 0 | 0 | 0 | 0 | 0 | 0 |  |  |  |  | 0 | 1/1/2045 | 12/31/2074 | True | 0 | 0 | 0 | 0 | 0 | 0 | 0 |  | 0 | 0 | 0 | 0 | Unit | 1 |  | 2023 |  |  |  | 0 | 0 |  | Nominal ¦ 1/25/2021 9:23:38 AM | 1343 | 0 | 0 | 0 | 0 | 0
PSE_2021 IRP_Mid Scenario_Final_012521 | Average | 2023 | PSE | ANRN 3009 | New Resource 3009 from 21IRPFlow4hr New Flow 4hr | 0 | 0 | 0 | 0 | 0 | 0 | 0 | 0 | 0 |  | 0 | 0 | 0 | 0 | 0 | 0 | 1 | 0 |  | 0 | 0 | 0 | 0 | 0 | 0 | 0 | 0 | 0 | 0 | 0 | 0 | 0 | Battery_PSH | 0 | -1 |  | 0 | -1 | 0 | 0 | 0 | 0 | 0 | 0 | 0 | 0 | 0 | 0 | 0 | 0 |  |  |  |  | 0 | 1/1/2046 | 12/31/2075 | True | 0 | 0 | 0 | 0 | 0 | 0 | 0 |  | 0 | 0 | 0 | 0 | Unit | 1 |  | 2023 |  |  |  | 0 | 0 |  | Nominal ¦ 1/25/2021 9:23:38 AM | 1344 | 0 | 0 | 0 | 0 | 0
PSE_2021 IRP_Mid Scenario_Final_012521 | Average | 2023 | PSE | ANRN 3509 | New Resource 3509 from 21IRPFlow6hr New Flow 6hr | 0 | 0 | 0 | 0 | 0 | 0 | 0 | 0 | 0 |  | 0 | 0 | 0 | 0 | 0 | 0 | 1 | 0 |  | 0 | 0 | 0 | 0 | 0 | 0 | 0 | 0 | 0 | 0 | 0 | 0 | 0 | Battery_PSH | 0 | -1 |  | 0 | -1 | 0 | 0 | 0 | 0 | 0 | 0 | 0 | 0 | 0 | 0 | 0 | 0 |  |  |  |  | 0 | 1/1/2046 | 12/31/2075 | True | 0 | 0 | 0 | 0 | 0 | 0 | 0 |  | 0 | 0 | 0 | 0 | Unit | 1 |  | 2023 |  |  |  | 0 | 0 |  | Nominal ¦ 1/25/2021 9:23:38 AM | 1345 | 0 | 0 | 0 | 0 | 0
PSE_2021 IRP_Mid Scenario_Final_012521 | Average | 2023 | PSE | ANRN 3510 | New Resource 3510 from 21IRPFlow6hr New Flow 6hr | 0 | 0 | 0 | 0 | 0 | 0 | 0 | 0 | 0 |  | 0 | 0 | 0 | 0 | 0 | 0 | 1 | 0 |  | 0 | 0 | 0 | 0 | 0 | 0 | 0 | 0 | 0 | 0 | 0 | 0 | 0 | Battery_PSH | 0 | -1 |  | 0 | -1 | 0 | 0 | 0 | 0 | 0 | 0 | 0 | 0 | 0 | 0 | 0 | 0 |  |  |  |  | 0 | 1/1/2046 | 12/31/2075 | True | 0 | 0 | 0 | 0 | 0 | 0 | 0 |  | 0 | 0 | 0 | 0 | Unit | 1 |  | 2023 |  |  |  | 0 | 0 |  | Nominal ¦ 1/25/2021 9:23:38 AM | 1346 | 0 | 0 | 0 | 0 | 0
PSE_2021 IRP_Mid Scenario_Final_012521 | Average | 2023 | PSE | ANRN 3511 | New Resource 3511 from 21IRPFlow6hr New Flow 6hr | 0 | 0 | 0 | 0 | 0 | 0 | 0 | 0 | 0 |  | 0 | 0 | 0 | 0 | 0 | 0 | 1 | 0 |  | 0 | 0 | 0 | 0 | 0 | 0 | 0 | 0 | 0 | 0 | 0 | 0 | 0 | Battery_PSH | 0 | -1 |  | 0 | -1 | 0 | 0 | 0 | 0 | 0 | 0 | 0 | 0 | 0 | 0 | 0 | 0 |  |  |  |  | 0 | 1/1/2046 | 12/31/2075 | True | 0 | 0 | 0 | 0 | 0 | 0 | 0 |  | 0 | 0 | 0 | 0 | Unit | 1 |  | 2023 |  |  |  | 0 | 0 |  | Nominal ¦ 1/25/2021 9:23:38 AM | 1347 | 0 | 0 | 0 | 0 | 0
PSE_2021 IRP_Mid Scenario_Final_012521 | Average | 2023 | PSE | ANRN 3512 | New Resource 3512 from 21IRPFlow6hr New Flow 6hr | 0 | 0 | 0 | 0 | 0 | 0 | 0 | 0 | 0 |  | 0 | 0 | 0 | 0 | 0 | 0 | 1 | 0 |  | 0 | 0 | 0 | 0 | 0 | 0 | 0 | 0 | 0 | 0 | 0 | 0 | 0 | Battery_PSH | 0 | -1 |  | 0 | -1 | 0 | 0 | 0 | 0 | 0 | 0 | 0 | 0 | 0 | 0 | 0 | 0 |  |  |  |  | 0 | 1/1/2046 | 12/31/2075 | True | 0 | 0 | 0 | 0 | 0 | 0 | 0 |  | 0 | 0 | 0 | 0 | Unit | 1 |  | 2023 |  |  |  | 0 | 0 |  | Nominal ¦ 1/25/2021 9:23:38 AM | 1348 | 0 | 0 | 0 | 0 | 0
PSE_2021 IRP_Mid Scenario_Final_012521 | Average | 2023 | PSE | ANRN 3513 | New Resource 3513 from 21IRPFlow6hr New Flow 6hr | 0 | 0 | 0 | 0 | 0 | 0 | 0 | 0 | 0 |  | 0 | 0 | 0 | 0 | 0 | 0 | 1 | 0 |  | 0 | 0 | 0 | 0 | 0 | 0 | 0 | 0 | 0 | 0 | 0 | 0 | 0 | Battery_PSH | 0 | -1 |  | 0 | -1 | 0 | 0 | 0 | 0 | 0 | 0 | 0 | 0 | 0 | 0 | 0 | 0 |  |  |  |  | 0 | 1/1/2046 | 12/31/2075 | True | 0 | 0 | 0 | 0 | 0 | 0 | 0 |  | 0 | 0 | 0 | 0 | Unit | 1 |  | 2023 |  |  |  | 0 | 0 |  | Nominal ¦ 1/25/2021 9:23:38 AM | 1349 | 0 | 0 | 0 | 0 | 0
PSE_2021 IRP_Mid Scenario_Final_012521 | Average | 2023 | PSE | ANRN 3514 | New Resource 3514 from 21IRPFlow6hr New Flow 6hr | 0 | 0 | 0 | 0 | 0 | 0 | 0 | 0 | 0 |  | 0 | 0 | 0 | 0 | 0 | 0 | 1 | 0 |  | 0 | 0 | 0 | 0 | 0 | 0 | 0 | 0 | 0 | 0 | 0 | 0 | 0 | Battery_PSH | 0 | -1 |  | 0 | -1 | 0 | 0 | 0 | 0 | 0 | 0 | 0 | 0 | 0 | 0 | 0 | 0 |  |  |  |  | 0 | 1/1/2046 | 12/31/2075 | True | 0 | 0 | 0 | 0 | 0 | 0 | 0 |  | 0 | 0 | 0 | 0 | Unit | 1 |  | 2023 |  |  |  | 0 | 0 |  | Nominal ¦ 1/25/2021 9:23:38 AM | 1350 | 0 | 0 | 0 | 0 | 0
PSE_2021 IRP_Mid Scenario_Final_012521 | Average | 2023 | PSE | ANRN 3515 | New Resource 3515 from 21IRPFlow6hr New Flow 6hr | 0 | 0 | 0 | 0 | 0 | 0 | 0 | 0 | 0 |  | 0 | 0 | 0 | 0 | 0 | 0 | 1 | 0 |  | 0 | 0 | 0 | 0 | 0 | 0 | 0 | 0 | 0 | 0 | 0 | 0 | 0 | Battery_PSH | 0 | -1 |  | 0 | -1 | 0 | 0 | 0 | 0 | 0 | 0 | 0 | 0 | 0 | 0 | 0 | 0 |  |  |  |  | 0 | 1/1/2046 | 12/31/2075 | True | 0 | 0 | 0 | 0 | 0 | 0 | 0 |  | 0 | 0 | 0 | 0 | Unit | 1 |  | 2023 |  |  |  | 0 | 0 |  | Nominal ¦ 1/25/2021 9:23:38 AM | 1351 | 0 | 0 | 0 | 0 | 0
PSE_2021 IRP_Mid Scenario_Final_012521 | Average | 2023 | PSE | ANRN 3529 | New Resource 3529 from 21IRPFlow6hr New Flow 6hr | 0 | 0 | 0 | 0 | 0 | 0 | 0 | 0 | 0 |  | 0 | 0 | 0 | 0 | 0 | 0 | 1 | 0 |  | 0 | 0 | 0 | 0 | 0 | 0 | 0 | 0 | 0 | 0 | 0 | 0 | 0 | Battery_PSH | 0 | -1 |  | 0 | -1 | 0 | 0 | 0 | 0 | 0 | 0 | 0 | 0 | 0 | 0 | 0 | 0 |  |  |  |  | 0 | 1/1/2047 | 12/31/2076 | True | 0 | 0 | 0 | 0 | 0 | 0 | 0 |  | 0 | 0 | 0 | 0 | Unit | 1 |  | 2023 |  |  |  | 0 | 0 |  | Nominal ¦ 1/25/2021 9:23:38 AM | 1352 | 0 | 0 | 0 | 0 | 0
PSE_2021 IRP_Mid Scenario_Final_012521 | Average | 2023 | PSE | ANRN 3530 | New Resource 3530 from 21IRPFlow6hr New Flow 6hr | 0 | 0 | 0 | 0 | 0 | 0 | 0 | 0 | 0 |  | 0 | 0 | 0 | 0 | 0 | 0 | 1 | 0 |  | 0 | 0 | 0 | 0 | 0 | 0 | 0 | 0 | 0 | 0 | 0 | 0 | 0 | Battery_PSH | 0 | -1 |  | 0 | -1 | 0 | 0 | 0 | 0 | 0 | 0 | 0 | 0 | 0 | 0 | 0 | 0 |  |  |  |  | 0 | 1/1/2047 | 12/31/2076 | True | 0 | 0 | 0 | 0 | 0 | 0 | 0 |  | 0 | 0 | 0 | 0 | Unit | 1 |  | 2023 |  |  |  | 0 | 0 |  | Nominal ¦ 1/25/2021 9:23:38 AM | 1353 | 0 | 0 | 0 | 0 | 0
PSE_2021 IRP_Mid Scenario_Final_012521 | Average | 2023 | PSE | ANRN 3949 | New Resource 3949 from 21IRPDSM1 DSM Bundle 1 | 11.718 | 11.718 | 11.718 | 11.718 | 11.718 | 45.5741 | 43.4038 | 43.4038 | 0 | 0 | 0 | 3183.1538 | 3183.1538 | 0 | 0 | 24.76 | 2.8293 | 0 | 43.4038 | 0 | 0 | 0 | 0 | 4455.3867 | 4455.3867 | 0 | 0 | 0 | -1272.2329 | 0 | 0 | 0 | New Cosnervation | 0 | -1 |  | 0 | -1 | 102649.6328 | 102649.6328 | 0 | 102649.6328 | 0 | 0 | 0 | 0 | 0 | 0 | 0 | 0 | 1 | -12.3939 | 31.0099 | 43.4038 | 8760 | 1/1/2022 | 12/31/2051 | True | 0 | 0 | 0 | 0 | 0 | 0 | 0 | PSE_RPS | 0 | 0 | 0 | 0 | Unit | 1 |  | 2023 |  |  |  | 0 | 0 |  | Nominal ¦ 1/25/2021 9:23:38 AM | 1354 | 0 | 0 | 0 | 0 | 0
PSE_2021 IRP_Mid Scenario_Final_012521 | Average | 2023 | PSE | ANRN 3950 | New Resource 3950 from 21IRPDSM2 DSM Bundle 2 | 5.7217 | 5.7217 | 5.7217 | 5.7217 | 5.7217 | 335.4955 | 319.5193 | 319.5193 | 0 | 0 | 0 | 1604.2689 | 1604.2689 | 0 | 0 | 14.73 | 3.9063 | 0 | 319.5193 | 0 | 0 | 0 | 0 | 16014.9131 | 16014.9131 | 0 | 0 | 0 | -14410.6445 | 0 | 0 | 0 | New Cosnervation | 0 | -1 |  | 0 | -1 | 50121.8906 | 50121.8906 | 0 | 50121.8906 | 0 | 0 | 0 | 0 | 0 | 0 | 0 | 0 | 1 | -287.512 | 32.0074 | 319.5193 | 8760 | 1/1/2022 | 12/31/2051 | True | 0 | 0 | 0 | 0 | 0 | 0 | 0 | PSE_RPS | 0 | 0 | 0 | 0 | Unit | 1 |  | 2023 |  |  |  | 0 | 0 |  | Nominal ¦ 1/25/2021 9:23:38 AM | 1355 | 0 | 0 | 0 | 0 | 0
PSE_2021 IRP_Mid Scenario_Final_012521 | Average | 2023 | PSE | ANRN 3951 | New Resource 3951 from 21IRPDSM3 DSM Bundle 3 | 3.611 | 3.611 | 3.611 | 3.611 | 3.611 | 460.5898 | 438.6568 | 438.6568 | 0 | 0 | 0 | 968.2411 | 968.2411 | 0 | 0 | 7.34 | 2.5847 | 0 | 438.6568 | 0 | 0 | 0 | 0 | 13875.5918 | 13875.5918 | 0 | 0 | 0 | -12907.3516 | 0 | 0 | 0 | New Cosnervation | 0 | -1 |  | 0 | -1 | 31632 | 31632 | 0 | 31632 | 0 | 0 | 0 | 0 | 0 | 0 | 0 | 0 | 1 | -408.0473 | 30.6095 | 438.6568 | 8760 | 1/1/2022 | 12/31/2051 | True | 0 | 0 | 0 | 0 | 0 | 0 | 0 | PSE_RPS | 0 | 0 | 0 | 0 | Unit | 1 |  | 2023 |  |  |  | 0 | 0 |  | Nominal ¦ 1/25/2021 9:23:38 AM | 1356 | 0 | 0 | 0 | 0 | 0
PSE_2021 IRP_Mid Scenario_Final_012521 | Average | 2023 | PSE | ANRN 3952 | New Resource 3952 from 21IRPDSM4 DSM Bundle 4 | 0.74233 | 0.74233 | 0.74233 | 0.74233 | 0.74233 | 604.6141 | 575.8223 | 575.8223 | 0 | 0 | 0 | 201.7567 | 201.7567 | 0 | 0 | 1.54 | 3.1282 | 0 | 575.8223 | 0 | 0 | 0 | 0 | 3744.4429 | 3744.4429 | 0 | 0 | 0 | -3542.686 | 0 | 0 | 0 | New Cosnervation | 0 | -1 |  | 0 | -1 | 6502.7744 | 6502.7744 | 0 | 6502.7744 | 0 | 0 | 0 | 0 | 0 | 0 | 0 | 0 | 1 | -544.7961 | 31.0263 | 575.8223 | 8760 | 1/1/2022 | 12/31/2051 | True | 0 | 0 | 0 | 0 | 0 | 0 | 0 | PSE_RPS | 0 | 0 | 0 | 0 | Unit | 1 |  | 2023 |  |  |  | 0 | 0 |  | Nominal ¦ 1/25/2021 9:23:38 AM | 1357 | 0 | 0 | 0 | 0 | 0
PSE_2021 IRP_Mid Scenario_Final_012521 | Average | 2023 | PSE | ANRN 3953 | New Resource 3953 from 21IRPDSM5 DSM Bundle 5 | 1.5494 | 1.5494 | 1.5494 | 1.5494 | 1.5494 | 585.8773 | 557.978 | 557.978 | 0 | 0 | 0 | 463.2842 | 463.2842 | 0 | 0 | 5.36 | 8.326 | 0 | 557.978 | 0 | 0 | 0 | 0 | 7573.4795 | 7573.4795 | 0 | 0 | 0 | -7110.1953 | 0 | 0 | 0 | New Cosnervation | 0 | -1 |  | 0 | -1 | 13573.0801 | 13573.0801 | 0 | 13573.0801 | 0 | 0 | 0 | 0 | 0 | 0 | 0 | 0 | 1 | -523.8454 | 34.1326 | 557.978 | 8760 | 1/1/2022 | 12/31/2051 | True | 0 | 0 | 0 | 0 | 0 | 0 | 0 | PSE_RPS | 0 | 0 | 0 | 0 | Unit | 1 |  | 2023 |  |  |  | 0 | 0 |  | Nominal ¦ 1/25/2021 9:23:38 AM | 1358 | 0 | 0 | 0 | 0 | 0
PSE_2021 IRP_Mid Scenario_Final_012521 | Average | 2023 | PSE | ANRN 3954 | New Resource 3954 from 21IRPDSM6 DSM Bundle 6 | 0.56535 | 0.56535 | 0.56535 | 0.56535 | 0.56535 | 642.9273 | 612.3115 | 612.3115 | 0 | 0 | 0 | 163.9757 | 163.9757 | 0 | 0 | 1.72 | 6.4554 | 0 | 612.3115 | 0 | 0 | 0 | 0 | 3032.4338 | 3032.4338 | 0 | 0 | 0 | -2868.4583 | 0 | 0 | 0 | New Cosnervation | 0 | -1 |  | 0 | -1 | 4952.437 | 4952.437 | 0 | 4952.437 | 0 | 0 | 0 | 0 | 0 | 0 | 0 | 0 | 1 | -579.2014 | 33.1101 | 612.3115 | 8760 | 1/1/2022 | 12/31/2051 | True | 0 | 0 | 0 | 0 | 0 | 0 | 0 | PSE_RPS | 0 | 0 | 0 | 0 | Unit | 1 |  | 2023 |  |  |  | 0 | 0 |  | Nominal ¦ 1/25/2021 9:23:38 AM | 1359 | 0 | 0 | 0 | 0 | 0
PSE_2021 IRP_Mid Scenario_Final_012521 | Average | 2023 | PSE | ANRN 3955 | New Resource 3955 from 21IRPDSM7 DSM Bundle 7 | 2.0436 | 2.0436 | 2.0436 | 2.0436 | 2.0436 | 889.9058 | 847.5292 | 847.5292 | 0 | 0 | 0 | 582.2061 | 582.2061 | 0 | 0 | 5.72 | 4.5727 | 0 | 847.5292 | 0 | 0 | 0 | 0 | 15172.2979 | 15172.2979 | 0 | 0 | 0 | -14590.0918 | 0 | 0 | 0 | New Cosnervation | 0 | -1 |  | 0 | -1 | 17901.7988 | 17901.7988 | 0 | 17901.7988 | 0 | 0 | 0 | 0 | 0 | 0 | 0 | 0 | 1 | -815.007 | 32.5222 | 847.5292 | 8760 | 1/1/2022 | 12/31/2051 | True | 0 | 0 | 0 | 0 | 0 | 0 | 0 | PSE_RPS | 0 | 0 | 0 | 0 | Unit | 1 |  | 2023 |  |  |  | 0 | 0 |  | Nominal ¦ 1/25/2021 9:23:38 AM | 1360 | 0 | 0 | 0 | 0 | 0
PSE_2021 IRP_Mid Scenario_Final_012521 | Average | 2023 | PSE | ANRN 3956 | New Resource 3956 from 21IRPDSM8 DSM Bundle 8 | 1.6159 | 1.6159 | 1.6159 | 1.6159 | 1.6159 | 1147.4521 | 1092.8108 | 1092.8108 | 0 | 0 | 0 | 430.8224 | 430.8224 | 0 | 0 | 2.99 | 2.8399 | 0 | 1092.8108 | 0 | 0 | 0 | 0 | 15468.585 | 15468.585 | 0 | 0 | 0 | -15037.7627 | 0 | 0 | 0 | New Cosnervation | 0 | -1 |  | 0 | -1 | 14154.8613 | 14154.8613 | 0 | 14154.8613 | 0 | 0 | 0 | 0 | 0 | 0 | 0 | 0 | 1 | -1062.3744 | 30.4364 | 1092.8108 | 8760 | 1/1/2022 | 12/31/2051 | True | 0 | 0 | 0 | 0 | 0 | 0 | 0 | PSE_RPS | 0 | 0 | 0 | 0 | Unit | 1 |  | 2023 |  |  |  | 0 | 0 |  | Nominal ¦ 1/25/2021 9:23:38 AM | 1361 | 0 | 0 | 0 | 0 | 0
PSE_2021 IRP_Mid Scenario_Final_012521 | Average | 2023 | PSE | ANRN 3957 | New Resource 3957 from 21IRPDSM9 DSM Bundle 9 | 3.8031 | 3.8031 | 3.8031 | 3.8031 | 3.8031 | 1218.6096 | 1160.58 | 1160.58 | 0 | 0 | 0 | 1048.2778 | 1048.2778 | 0 | 0 | 8.63 | 3.4286 | 0 | 1160.58 | 0 | 0 | 0 | 0 | 38664.4922 | 38664.4922 | 0 | 0 | 0 | -37616.2148 | 0 | 0 | 0 | New Cosnervation | 0 | -1 |  | 0 | -1 | 33314.8008 | 33314.8008 | 0 | 33314.8008 | 0 | 0 | 0 | 0 | 0 | 0 | 0 | 0 | 1 | -1129.1141 | 31.4658 | 1160.58 | 8760 | 1/1/2022 | 12/31/2051 | True | 0 | 0 | 0 | 0 | 0 | 0 | 0 | PSE_RPS | 0 | 0 | 0 | 0 | Unit | 1 |  | 2023 |  |  |  | 0 | 0 |  | Nominal ¦ 1/25/2021 9:23:38 AM | 1362 | 0 | 0 | 0 | 0 | 0
PSE_2021 IRP_Mid Scenario_Final_012521 | Average | 2023 | PSE | ANRN 3958 | New Resource 3958 from 21IRPDSM10 DSM Bundle 10 | 0.68571 | 0.68571 | 0.68571 | 0.68571 | 0.68571 | 1571.1742 | 1496.3561 | 1496.3561 | 0 | 0 | 0 | 187.23 | 187.23 | 0 | 0 | 1.61 | 3.7097 | 0 | 1496.3561 | 0 | 0 | 0 | 0 | 8988.3965 | 8988.3965 | 0 | 0 | 0 | -8801.166 | 0 | 0 | 0 | New Cosnervation | 0 | -1 |  | 0 | -1 | 6006.8564 | 6006.8564 | 0 | 6006.8564 | 0 | 0 | 0 | 0 | 0 | 0 | 0 | 0 | 1 | -1465.1868 | 31.1694 | 1496.3561 | 8760 | 1/1/2022 | 12/31/2051 | True | 0 | 0 | 0 | 0 | 0 | 0 | 0 | PSE_RPS | 0 | 0 | 0 | 0 | Unit | 1 |  | 2023 |  |  |  | 0 | 0 |  | Nominal ¦ 1/25/2021 9:23:38 AM | 1363 | 0 | 0 | 0 | 0 | 0
PSE_2021 IRP_Mid Scenario_Final_012521 | Average | 2023 | PSE | ANRN 3962 | New Resource 3962 from 21IRPDSMDE DSM Bundle Distribution Efficiency | 1.3091 | 1.3091 | 1.3091 | 1.3091 | 1.3091 | 297.6915 | 283.5157 | 283.5157 | 0 | 0 | 0 | 329.0515 | 329.0515 | 0 | 0 | 1.48 | 1.1816 | 0 | 283.5157 | 0 | 0 | 0 | 0 | 3251.3069 | 3251.3069 | 0 | 0 | 0 | -2922.2554 | 0 | 0 | 0 | New Cosnervation | 0 | -1 |  | 0 | -1 | 11467.8203 | 11467.8203 | 0 | 11467.8203 | 0 | 0 | 0 | 0 | 0 | 0 | 0 | 0 | 1 | -254.8222 | 28.6935 | 283.5157 | 8760 | 1/1/2022 | 12/31/2051 | True | 0 | 0 | 0 | 0 | 0 | 0 | 0 | PSE_RPS | 0 | 0 | 0 | 0 | Unit | 1 |  | 2023 |  |  |  | 0 | 0 |  | Nominal ¦ 1/25/2021 9:23:38 AM | 1364 | 0 | 0 | 0 | 0 | 0
PSE_2021 IRP_Mid Scenario_Final_012521 | Average | 2023 | PSE | ANRN 3963 | New Resource 3963 from 21IRPDSMC&S 21IRP DSM C&S | 33.0867 | 33.0867 | 33.0867 | 33.0867 | 33.0867 | 0 | 0 | 0 | 0 | 0 | 0 | 9048.2627 | 9048.2627 | 0 | 0 | 56.2 | 2.2703 | 0 | 0 | 0 | 0 | 0 | 0 | 0 | 0 | 0 | 0 | 0 | 9048.2627 | 0 | 0 | 0 | New Cosnervation | 0 | -1 |  | 0 | -1 | 289839.0938 | 289839.0938 | 0 | 289839.0938 | 0 | 0 | 0 | 0 | 0 | 0 | 0 | 0 | 1 | 31.2182 | 31.2182 | 0 | 8760 | 1/1/2022 | 12/31/2051 | True | 0 | 0 | 0 | 0 | 0 | 0 | 0 |  | 0 | 0 | 0 | 0 | Unit | 1 |  | 2023 |  |  |  | 0 | 0 |  | Nominal ¦ 1/25/2021 9:23:38 AM | 1365 | 0 | 0 | 0 | 0 | 0
PSE_2021 IRP_Mid Scenario_Final_012521 | Average | 2023 | PSE | ANRN 3964 | New Resource 3964 from 21IRPDSMPV 21IRP DSM Solar PV | 0.04914 | 0.04914 | 0.04914 | 0.04914 | 0.04914 | 0 | 0 | 0 | 0 | 0 | 0 | 10.5792 | 10.5792 | 0 | 0 | 0 | 0.55251 | 0 | 0 | 0 | 0 | 0 | 0 | 0 | 0 | 0 | 0 | 0 | 10.5792 | 0 | 0 | 0 | New Cosnervation | 0 | -1 |  | 0 | -1 | 430.47 | 430.47 | 0 | 430.47 | 0 | 0 | 0 | 0 | 0 | 0 | 402 | 0 | 1 | 24.5758 | 24.5758 | 0 | 3920 | 1/1/2022 | 12/31/2051 | True | 0 | 0 | 0 | 0 | 0 | 0 | 0 |  | 0 | 0 | 0 | 0 | Unit | 1 |  | 2023 |  |  |  | 0 | 0 |  | Nominal ¦ 1/25/2021 9:23:38 AM | 1366 | 0 | 0 | 0 | 0 | 0
PSE_2021 IRP_Mid Scenario_Final_012521 | Average | 2023 | PSE | ANRN 3965 | New Resource 3965 from 21IRPDR1 DR Res CPP-No Enablement | 0 | 0 | 0 | 0 | 0 | 0 | 0 | 0 | 0 |  | 0 | 0 | 0 | 0 | 0 | 0 | 1 | 0 |  | 0 | 0 | 0 | 0 | 0 | 0 | 0 | 0 | 0 | 0 | 0 | 0 | 0 | Demand Response | 0 | -1 |  | 0 | -1 | 0 | 0 | 0 | 0 | 0 | 0 | 0 | 0 | 0 | 0 | 0 | 0 |  |  |  |  | 0 | 1/1/2022 | 12/31/2051 | True | 0 | 0 | 0 | 0 | 0 | 0 | 0 |  | 0 | 0 | 0 | 0 | Unit | 1 |  | 2023 |  |  |  | 0 | 0 |  | Nominal ¦ 1/25/2021 9:23:38 AM | 1367 | 0 | 0 | 0 | 0 | 0
PSE_2021 IRP_Mid Scenario_Final_012521 | Average | 2023 | PSE | ANRN 4095 | New Resource 4095 from 21IRPDR6 DR Res DLC ERWH-Grid-Enabled | 0.58123 | 0.6 | 0.6 | 0.6 | 0.6 | 0 | 0 | 0 | 0 | 0 | 0 | 147.0331 | 147.0331 | 0 | 0 | 0.19 | 0.31667 | 0 | 0 | 82.8688 | 104.0504 | 0 | -21.1816 | 0 | 0 | 0 | 0 | 0 | 64.1643 | 0 | 0 | 0 | Demand Response | 0 | -1 |  | 0 | -1 | 5091.6001 | 5091.6001 | 0 | 5091.6001 | 0 | 0 | 0 | 96.8721 | 0 | 0 | 242 | 0 | 0.96872 | 12.602 | 28.8776 | 16.2756 | 8486 | 1/1/2022 | 12/31/2051 | True | 0 | 0 | 0 | 0 | 0 | 0 | 0 |  | 0 | 0 | 0 | 0 | Unit | 1 |  | 2023 |  |  |  | 0 | 0 |  | Nominal ¦ 1/25/2021 9:23:38 AM | 1368 | 0 | 0 | 0 | 0 | 0
PSE_2021 IRP_Mid Scenario_Final_012521 | Average | 2023 | PSE | ANRN 4147 | New Resource 4147 from 21IRPDR8 DR Res DLC HPWH-Grid-Enabled | 0.0097055 | 0.01 | 0.01 | 0.01 | 0.01 | 0 | 0 | 0 | 0 | 0 | 0 | 2.4533 | 2.4533 | 0 | 0 | 0 | 0 | 0 | 0 | 3.8778 | 4.2308 | 0 | -0.35303 | 0 | 0 | 0 | 0 | 0 | -1.4245 | 0 | 0 | 0 | Demand Response | 0 | -1 |  | 0 | -1 | 85.02 | 85.02 | 0 | 85.02 | 0 | 0 | 0 | 97.0548 | 0 | 0 | 233 | 0 | 0.97055 | -16.7549 | 28.8556 | 45.6105 | 8502 | 1/1/2022 | 12/31/2051 | True | 0 | 0 | 0 | 0 | 0 | 0 | 0 |  | 0 | 0 | 0 | 0 | Unit | 1 |  | 2023 |  |  |  | 0 | 0 |  | Nominal ¦ 1/25/2021 9:23:38 AM | 1369 | 0 | 0 | 0 | 0 | 0
PSE_2021 IRP_Mid Scenario_Final_012521 | Average | 2023 | PSE | ANRN 4407 | New Resource 4407 from 21IRPSolar_Battery14 New Solar + Battery 2037 | 0 | 0 | 0 | 0 | 0 | 0 | 0 | 0 | 0 |  | 0 | 0 | 0 | 0 | 0 | 0 | 1 | 0 |  | 0 | 0 | 0 | 0 | 0 | 0 | 0 | 0 | 0 | 0 | 0 | 0 | 0 | PV - Hydro dominated areas | 0 | -1 |  | 0 | -1 | 0 | 0 | 0 | 0 | 0 | 0 | 0 | 0 | 0 | 0 | 0 | 0 |  |  |  |  | 0 | 1/1/2037 | 12/31/2066 | True | 0 | 0 | 0 | 0 | 0 | 0 | 0 | PSE_RPS | 0 | 0 | 0 | 0 | Unit | 1 |  | 2023 |  |  |  | 0 | 0 |  | Nominal ¦ 1/25/2021 9:23:38 AM | 1370 | 0 | 0 | 0 | 0 | 0
PSE_2021 IRP_Mid Scenario_Final_012521 | Average | 2023 | PSE | ANRN 4408 | New Resource 4408 from 21IRPLiIon2hr_Solar14 New Solar + Battery 2037 | 0 | 0 | 0 | 0 | 0 | 0 | 0 | 0 | 0 |  | 0 | 0 | 0 | 0 | 0 | 0 | 1 | 0 |  | 0 | 0 | 0 | 0 | 0 | 0 | 0 | 0 | 0 | 0 | 0 | 0 | 0 | Battery_PSH | 0 | -1 |  | 0 | -1 | 0 | 0 | 0 | 0 | 0 | 0 | 0 | 0 | 0 | 0 | 0 | 0 |  |  |  |  | 0 | 1/1/2037 | 12/31/2066 | True | 0 | 0 | 0 | 0 | 0 | 0 | 0 |  | 0 | 0 | 0 | 0 | Unit | 1 |  | 2023 |  |  |  | 0 | 0 |  | Nominal ¦ 1/25/2021 9:23:38 AM | 1371 | 0 | 0 | 0 | 0 | 0
PSE_2021 IRP_Mid Scenario_Final_012521 | Average | 2023 | PSE | ANRN 4434 | New Resource 4434 from 21IRPSolar1 New WA Solar1 | 0 | 0 | 0 | 0 | 0 | 0 | 0 | 0 | 0 |  | 0 | 0 | 0 | 0 | 0 | 0 | 1 | 0 |  | 0 | 0 | 0 | 0 | 0 | 0 | 0 | 0 | 0 | 0 | 0 | 0 | 0 | PV - Hydro dominated areas | 0 | -1 |  | 0 | -1 | 0 | 0 | 0 | 0 | 0 | 0 | 0 | 0 | 0 | 0 | 0 | 0 |  |  |  |  | 0 | 1/1/2029 | 12/31/2058 | True | 0 | 0 | 0 | 0 | 0 | 0 | 0 | PSE_RPS | 0 | 0 | 0 | 0 | Unit | 1 |  | 2023 |  |  |  | 0 | 0 |  | Nominal ¦ 1/25/2021 9:23:38 AM | 1372 | 0 | 0 | 0 | 0 | 0
PSE_2021 IRP_Mid Scenario_Final_012521 | Average | 2023 | PSE | ANRN 4458 | New Resource 4458 from 21IRPSolar2 New WA Solar2 | 0 | 0 | 0 | 0 | 0 | 0 | 0 | 0 | 0 |  | 0 | 0 | 0 | 0 | 0 | 0 | 1 | 0 |  | 0 | 0 | 0 | 0 | 0 | 0 | 0 | 0 | 0 | 0 | 0 | 0 | 0 | PV - Hydro dominated areas | 0 | -1 |  | 0 | -1 | 0 | 0 | 0 | 0 | 0 | 0 | 0 | 0 | 0 | 0 | 0 | 0 |  |  |  |  | 0 | 1/1/2029 | 12/31/2058 | True | 0 | 0 | 0 | 0 | 0 | 0 | 0 | PSE_RPS | 0 | 0 | 0 | 0 | Unit | 1 |  | 2023 |  |  |  | 0 | 0 |  | Nominal ¦ 1/25/2021 9:23:38 AM | 1373 | 0 | 0 | 0 | 0 | 0
PSE_2021 IRP_Mid Scenario_Final_012521 | Average | 2023 | PSE | ANRN 4482 | New Resource 4482 from 21IRPSolar3 New WA Solar3 | 0 | 0 | 0 | 0 | 0 | 0 | 0 | 0 | 0 |  | 0 | 0 | 0 | 0 | 0 | 0 | 1 | 0 |  | 0 | 0 | 0 | 0 | 0 | 0 | 0 | 0 | 0 | 0 | 0 | 0 | 0 | PV - Hydro dominated areas | 0 | -1 |  | 0 | -1 | 0 | 0 | 0 | 0 | 0 | 0 | 0 | 0 | 0 | 0 | 0 | 0 |  |  |  |  | 0 | 1/1/2029 | 12/31/2058 | True | 0 | 0 | 0 | 0 | 0 | 0 | 0 | PSE_RPS | 0 | 0 | 0 | 0 | Unit | 1 |  | 2023 |  |  |  | 0 | 0 |  | Nominal ¦ 1/25/2021 9:23:38 AM | 1374 | 0 | 0 | 0 | 0 | 0
PSE_2021 IRP_Mid Scenario_Final_012521 | Average | 2023 | PSE | ANRN 4507 | New Resource 4507 from 21IRPSolar4 New WA Solar4 | 0 | 0 | 0 | 0 | 0 | 0 | 0 | 0 | 0 |  | 0 | 0 | 0 | 0 | 0 | 0 | 1 | 0 |  | 0 | 0 | 0 | 0 | 0 | 0 | 0 | 0 | 0 | 0 | 0 | 0 | 0 | PV - Hydro dominated areas | 0 | -1 |  | 0 | -1 | 0 | 0 | 0 | 0 | 0 | 0 | 0 | 0 | 0 | 0 | 0 | 0 |  |  |  |  | 0 | 1/1/2030 | 12/31/2059 | True | 0 | 0 | 0 | 0 | 0 | 0 | 0 | PSE_RPS | 0 | 0 | 0 | 0 | Unit | 1 |  | 2023 |  |  |  | 0 | 0 |  | Nominal ¦ 1/25/2021 9:23:38 AM | 1375 | 0 | 0 | 0 | 0 | 0
PSE_2021 IRP_Mid Scenario_Final_012521 | Average | 2023 | PSE | ANRN 4531 | New Resource 4531 from 21IRPSolar5 New WA Solar5 | 0 | 0 | 0 | 0 | 0 | 0 | 0 | 0 | 0 |  | 0 | 0 | 0 | 0 | 0 | 0 | 1 | 0 |  | 0 | 0 | 0 | 0 | 0 | 0 | 0 | 0 | 0 | 0 | 0 | 0 | 0 | PV - Hydro dominated areas | 0 | -1 |  | 0 | -1 | 0 | 0 | 0 | 0 | 0 | 0 | 0 | 0 | 0 | 0 | 0 | 0 |  |  |  |  | 0 | 1/1/2030 | 12/31/2059 | True | 0 | 0 | 0 | 0 | 0 | 0 | 0 | PSE_RPS | 0 | 0 | 0 | 0 | Unit | 1 |  | 2023 |  |  |  | 0 | 0 |  | Nominal ¦ 1/25/2021 9:23:38 AM | 1376 | 0 | 0 | 0 | 0 | 0
PSE_2021 IRP_Mid Scenario_Final_012521 | Average | 2023 | PSE | ANRN 4555 | New Resource 4555 from 21IRPSolar6 New WA Solar6 | 0 | 0 | 0 | 0 | 0 | 0 | 0 | 0 | 0 |  | 0 | 0 | 0 | 0 | 0 | 0 | 1 | 0 |  | 0 | 0 | 0 | 0 | 0 | 0 | 0 | 0 | 0 | 0 | 0 | 0 | 0 | PV - Hydro dominated areas | 0 | -1 |  | 0 | -1 | 0 | 0 | 0 | 0 | 0 | 0 | 0 | 0 | 0 | 0 | 0 | 0 |  |  |  |  | 0 | 1/1/2030 | 12/31/2059 | True | 0 | 0 | 0 | 0 | 0 | 0 | 0 | PSE_RPS | 0 | 0 | 0 | 0 | Unit | 1 |  | 2023 |  |  |  | 0 | 0 |  | Nominal ¦ 1/25/2021 9:23:38 AM | 1377 | 0 | 0 | 0 | 0 | 0
PSE_2021 IRP_Mid Scenario_Final_012521 | Average | 2023 | PSE | ANRN 4579 | New Resource 4579 from 21IRPSolar7 New WA Solar7 | 0 | 0 | 0 | 0 | 0 | 0 | 0 | 0 | 0 |  | 0 | 0 | 0 | 0 | 0 | 0 | 1 | 0 |  | 0 | 0 | 0 | 0 | 0 | 0 | 0 | 0 | 0 | 0 | 0 | 0 | 0 | PV - Hydro dominated areas | 0 | -1 |  | 0 | -1 | 0 | 0 | 0 | 0 | 0 | 0 | 0 | 0 | 0 | 0 | 0 | 0 |  |  |  |  | 0 | 1/1/2030 | 12/31/2059 | True | 0 | 0 | 0 | 0 | 0 | 0 | 0 | PSE_RPS | 0 | 0 | 0 | 0 | Unit | 1 |  | 2023 |  |  |  | 0 | 0 |  | Nominal ¦ 1/25/2021 9:23:38 AM | 1378 | 0 | 0 | 0 | 0 | 0
PSE_2021 IRP_Mid Scenario_Final_012521 | Average | 2023 | PSE | ANRN 4604 | New Resource 4604 from 21IRPSolar8 New WA Solar8 | 0 | 0 | 0 | 0 | 0 | 0 | 0 | 0 | 0 |  | 0 | 0 | 0 | 0 | 0 | 0 | 1 | 0 |  | 0 | 0 | 0 | 0 | 0 | 0 | 0 | 0 | 0 | 0 | 0 | 0 | 0 | PV - Hydro dominated areas | 0 | -1 |  | 0 | -1 | 0 | 0 | 0 | 0 | 0 | 0 | 0 | 0 | 0 | 0 | 0 | 0 |  |  |  |  | 0 | 1/1/2031 | 12/31/2060 | True | 0 | 0 | 0 | 0 | 0 | 0 | 0 | PSE_RPS | 0 | 0 | 0 | 0 | Unit | 1 |  | 2023 |  |  |  | 0 | 0 |  | Nominal ¦ 1/25/2021 9:23:38 AM | 1379 | 0 | 0 | 0 | 0 | 0
PSE_2021 IRP_Mid Scenario_Final_012521 | Average | 2023 | PSE | ANRN 4629 | New Resource 4629 from 21IRPSolar9 New WA Solar9 | 0 | 0 | 0 | 0 | 0 | 0 | 0 | 0 | 0 |  | 0 | 0 | 0 | 0 | 0 | 0 | 1 | 0 |  | 0 | 0 | 0 | 0 | 0 | 0 | 0 | 0 | 0 | 0 | 0 | 0 | 0 | PV - Hydro dominated areas | 0 | -1 |  | 0 | -1 | 0 | 0 | 0 | 0 | 0 | 0 | 0 | 0 | 0 | 0 | 0 | 0 |  |  |  |  | 0 | 1/1/2032 | 12/31/2061 | True | 0 | 0 | 0 | 0 | 0 | 0 | 0 | PSE_RPS | 0 | 0 | 0 | 0 | Unit | 1 |  | 2023 |  |  |  | 0 | 0 |  | Nominal ¦ 1/25/2021 9:23:38 AM | 1380 | 0 | 0 | 0 | 0 | 0
PSE_2021 IRP_Mid Scenario_Final_012521 | Average | 2023 | PSE | ANRN 5025 | New Resource 5025 from 21IRPSolar10+ New WA Solar10+ | 0 | 0 | 0 | 0 | 0 | 0 | 0 | 0 | 0 |  | 0 | 0 | 0 | 0 | 0 | 0 | 1 | 0 |  | 0 | 0 | 0 | 0 | 0 | 0 | 0 | 0 | 0 | 0 | 0 | 0 | 0 | PV - Hydro dominated areas | 0 | -1 |  | 0 | -1 | 0 | 0 | 0 | 0 | 0 | 0 | 0 | 0 | 0 | 0 | 0 | 0 |  |  |  |  | 0 | 1/1/2043 | 12/31/2072 | True | 0 | 0 | 0 | 0 | 0 | 0 | 0 | PSE_RPS | 0 | 0 | 0 | 0 | Unit | 1 |  | 2023 |  |  |  | 0 | 0 |  | Nominal ¦ 1/25/2021 9:23:38 AM | 1381 | 0 | 0 | 0 | 0 | 0
PSE_2021 IRP_Mid Scenario_Final_012521 | Average | 2023 | PSE | ANRN 5045 | New Resource 5045 from 21IRPSolar10+ New WA Solar10+ | 0 | 0 | 0 | 0 | 0 | 0 | 0 | 0 | 0 |  | 0 | 0 | 0 | 0 | 0 | 0 | 1 | 0 |  | 0 | 0 | 0 | 0 | 0 | 0 | 0 | 0 | 0 | 0 | 0 | 0 | 0 | PV - Hydro dominated areas | 0 | -1 |  | 0 | -1 | 0 | 0 | 0 | 0 | 0 | 0 | 0 | 0 | 0 | 0 | 0 | 0 |  |  |  |  | 0 | 1/1/2044 | 12/31/2073 | True | 0 | 0 | 0 | 0 | 0 | 0 | 0 | PSE_RPS | 0 | 0 | 0 | 0 | Unit | 1 |  | 2023 |  |  |  | 0 | 0 |  | Nominal ¦ 1/25/2021 9:23:38 AM | 1382 | 0 | 0 | 0 | 0 | 0
PSE_2021 IRP_Mid Scenario_Final_012521 | Average | 2023 | PSE | ANRN 5046 | New Resource 5046 from 21IRPSolar10+ New WA Solar10+ | 0 | 0 | 0 | 0 | 0 | 0 | 0 | 0 | 0 |  | 0 | 0 | 0 | 0 | 0 | 0 | 1 | 0 |  | 0 | 0 | 0 | 0 | 0 | 0 | 0 | 0 | 0 | 0 | 0 | 0 | 0 | PV - Hydro dominated areas | 0 | -1 |  | 0 | -1 | 0 | 0 | 0 | 0 | 0 | 0 | 0 | 0 | 0 | 0 | 0 | 0 |  |  |  |  | 0 | 1/1/2044 | 12/31/2073 | True | 0 | 0 | 0 | 0 | 0 | 0 | 0 | PSE_RPS | 0 | 0 | 0 | 0 | Unit | 1 |  | 2023 |  |  |  | 0 | 0 |  | Nominal ¦ 1/25/2021 9:23:38 AM | 1383 | 0 | 0 | 0 | 0 | 0
PSE_2021 IRP_Mid Scenario_Final_012521 | Average | 2023 | PSE | ANRN 5047 | New Resource 5047 from 21IRPSolar10+ New WA Solar10+ | 0 | 0 | 0 | 0 | 0 | 0 | 0 | 0 | 0 |  | 0 | 0 | 0 | 0 | 0 | 0 | 1 | 0 |  | 0 | 0 | 0 | 0 | 0 | 0 | 0 | 0 | 0 | 0 | 0 | 0 | 0 | PV - Hydro dominated areas | 0 | -1 |  | 0 | -1 | 0 | 0 | 0 | 0 | 0 | 0 | 0 | 0 | 0 | 0 | 0 | 0 |  |  |  |  | 0 | 1/1/2044 | 12/31/2073 | True | 0 | 0 | 0 | 0 | 0 | 0 | 0 | PSE_RPS | 0 | 0 | 0 | 0 | Unit | 1 |  | 2023 |  |  |  | 0 | 0 |  | Nominal ¦ 1/25/2021 9:23:38 AM | 1384 | 0 | 0 | 0 | 0 | 0
PSE_2021 IRP_Mid Scenario_Final_012521 | Average | 2023 | PSE | ANRN 5065 | New Resource 5065 from 21IRPSolar10+ New WA Solar10+ | 0 | 0 | 0 | 0 | 0 | 0 | 0 | 0 | 0 |  | 0 | 0 | 0 | 0 | 0 | 0 | 1 | 0 |  | 0 | 0 | 0 | 0 | 0 | 0 | 0 | 0 | 0 | 0 | 0 | 0 | 0 | PV - Hydro dominated areas | 0 | -1 |  | 0 | -1 | 0 | 0 | 0 | 0 | 0 | 0 | 0 | 0 | 0 | 0 | 0 | 0 |  |  |  |  | 0 | 1/1/2045 | 12/31/2074 | True | 0 | 0 | 0 | 0 | 0 | 0 | 0 | PSE_RPS | 0 | 0 | 0 | 0 | Unit | 1 |  | 2023 |  |  |  | 0 | 0 |  | Nominal ¦ 1/25/2021 9:23:38 AM | 1385 | 0 | 0 | 0 | 0 | 0
PSE_2021 IRP_Mid Scenario_Final_012521 | Average | 2023 | PSE | ANRN 5126 | New Resource 5126 from 21IRPWind1 New WA Wind1 | 0 | 0 | 0 | 0 | 0 | 0 | 0 | 0 | 0 |  | 0 | 0 | 0 | 0 | 0 | 0 | 1 | 0 |  | 0 | 0 | 0 | 0 | 0 | 0 | 0 | 0 | 0 | 0 | 0 | 0 | 0 | Wind | 0 | -1 |  | 0 | -1 | 0 | 0 | 0 | 0 | 0 | 0 | 0 | 0 | 0 | 0 | 0 | 0 |  |  |  |  | 0 | 1/1/2025 | 12/31/2054 | True | 0 | 0 | 0 | 0 | 0 | 0 | 0 | PSE_RPS | 0 | 0 | 0 | 0 | Unit | 1 |  | 2023 |  |  |  | 0 | 0 |  | Nominal ¦ 1/25/2021 9:23:38 AM | 1386 | 0 | 0 | 0 | 0 | 0
PSE_2021 IRP_Mid Scenario_Final_012521 | Average | 2023 | PSE | ANRN 5150 | New Resource 5150 from 21IRPWind2 New WA Wind2 | 0 | 0 | 0 | 0 | 0 | 0 | 0 | 0 | 0 |  | 0 | 0 | 0 | 0 | 0 | 0 | 1 | 0 |  | 0 | 0 | 0 | 0 | 0 | 0 | 0 | 0 | 0 | 0 | 0 | 0 | 0 | Wind | 0 | -1 |  | 0 | -1 | 0 | 0 | 0 | 0 | 0 | 0 | 0 | 0 | 0 | 0 | 0 | 0 |  |  |  |  | 0 | 1/1/2025 | 12/31/2054 | True | 0 | 0 | 0 | 0 | 0 | 0 | 0 | PSE_RPS | 0 | 0 | 0 | 0 | Unit | 1 |  | 2023 |  |  |  | 0 | 0 |  | Nominal ¦ 1/25/2021 9:23:38 AM | 1387 | 0 | 0 | 0 | 0 | 0
PSE_2021 IRP_Mid Scenario_Final_012521 | Average | 2023 | PSE | ANRN 5174 | New Resource 5174 from 21IRPWind3 New WA Wind3 | 0 | 0 | 0 | 0 | 0 | 0 | 0 | 0 | 0 |  | 0 | 0 | 0 | 0 | 0 | 0 | 1 | 0 |  | 0 | 0 | 0 | 0 | 0 | 0 | 0 | 0 | 0 | 0 | 0 | 0 | 0 | Wind | 0 | -1 |  | 0 | -1 | 0 | 0 | 0 | 0 | 0 | 0 | 0 | 0 | 0 | 0 | 0 | 0 |  |  |  |  | 0 | 1/1/2025 | 12/31/2054 | True | 0 | 0 | 0 | 0 | 0 | 0 | 0 | PSE_RPS | 0 | 0 | 0 | 0 | Unit | 1 |  | 2023 |  |  |  | 0 | 0 |  | Nominal ¦ 1/25/2021 9:23:38 AM | 1388 | 0 | 0 | 0 | 0 | 0
PSE_2021 IRP_Mid Scenario_Final_012521 | Average | 2023 | PSE | ANRN 5198 | New Resource 5198 from 21IRPWind4 New WA Wind4 | 0 | 0 | 0 | 0 | 0 | 0 | 0 | 0 | 0 |  | 0 | 0 | 0 | 0 | 0 | 0 | 1 | 0 |  | 0 | 0 | 0 | 0 | 0 | 0 | 0 | 0 | 0 | 0 | 0 | 0 | 0 | Wind | 0 | -1 |  | 0 | -1 | 0 | 0 | 0 | 0 | 0 | 0 | 0 | 0 | 0 | 0 | 0 | 0 |  |  |  |  | 0 | 1/1/2025 | 12/31/2054 | True | 0 | 0 | 0 | 0 | 0 | 0 | 0 | PSE_RPS | 0 | 0 | 0 | 0 | Unit | 1 |  | 2023 |  |  |  | 0 | 0 |  | Nominal ¦ 1/25/2021 9:23:38 AM | 1389 | 0 | 0 | 0 | 0 | 0
PSE_2021 IRP_Mid Scenario_Final_012521 | Average | 2023 | PSE | ANRN 5226 | New Resource 5226 from 21IRPWind5 New WA Wind5 | 0 | 0 | 0 | 0 | 0 | 0 | 0 | 0 | 0 |  | 0 | 0 | 0 | 0 | 0 | 0 | 1 | 0 |  | 0 | 0 | 0 | 0 | 0 | 0 | 0 | 0 | 0 | 0 | 0 | 0 | 0 | Wind | 0 | -1 |  | 0 | -1 | 0 | 0 | 0 | 0 | 0 | 0 | 0 | 0 | 0 | 0 | 0 | 0 |  |  |  |  | 0 | 1/1/2029 | 12/31/2058 | True | 0 | 0 | 0 | 0 | 0 | 0 | 0 | PSE_RPS | 0 | 0 | 0 | 0 | Unit | 1 |  | 2023 |  |  |  | 0 | 0 |  | Nominal ¦ 1/25/2021 9:23:38 AM | 1390 | 0 | 0 | 0 | 0 | 0
PSE_2021 IRP_Mid Scenario_Final_012521 | Average | 2023 | PSE | ANRN 5253 | New Resource 5253 from 21IRPWind6 New WA Wind6 | 0 | 0 | 0 | 0 | 0 | 0 | 0 | 0 | 0 |  | 0 | 0 | 0 | 0 | 0 | 0 | 1 | 0 |  | 0 | 0 | 0 | 0 | 0 | 0 | 0 | 0 | 0 | 0 | 0 | 0 | 0 | Wind | 0 | -1 |  | 0 | -1 | 0 | 0 | 0 | 0 | 0 | 0 | 0 | 0 | 0 | 0 | 0 | 0 |  |  |  |  | 0 | 1/1/2032 | 12/31/2061 | True | 0 | 0 | 0 | 0 | 0 | 0 | 0 | PSE_RPS | 0 | 0 | 0 | 0 | Unit | 1 |  | 2023 |  |  |  | 0 | 0 |  | Nominal ¦ 1/25/2021 9:23:38 AM | 1391 | 0 | 0 | 0 | 0 | 0
PSE_2021 IRP_Mid Scenario_Final_012521 | Average | 2023 | PSE | ANRN 5278 | New Resource 5278 from 21IRPWind7 New WA Wind7 | 0 | 0 | 0 | 0 | 0 | 0 | 0 | 0 | 0 |  | 0 | 0 | 0 | 0 | 0 | 0 | 1 | 0 |  | 0 | 0 | 0 | 0 | 0 | 0 | 0 | 0 | 0 | 0 | 0 | 0 | 0 | Wind | 0 | -1 |  | 0 | -1 | 0 | 0 | 0 | 0 | 0 | 0 | 0 | 0 | 0 | 0 | 0 | 0 |  |  |  |  | 0 | 1/1/2033 | 12/31/2062 | True | 0 | 0 | 0 | 0 | 0 | 0 | 0 | PSE_RPS | 0 | 0 | 0 | 0 | Unit | 1 |  | 2023 |  |  |  | 0 | 0 |  | Nominal ¦ 1/25/2021 9:23:38 AM | 1392 | 0 | 0 | 0 | 0 | 0
PSE_2021 IRP_Mid Scenario_Final_012521 | Average | 2023 | PSE | ANRN 5303 | New Resource 5303 from 21IRPWind8 New WA Wind8 | 0 | 0 | 0 | 0 | 0 | 0 | 0 | 0 | 0 |  | 0 | 0 | 0 | 0 | 0 | 0 | 1 | 0 |  | 0 | 0 | 0 | 0 | 0 | 0 | 0 | 0 | 0 | 0 | 0 | 0 | 0 | Wind | 0 | -1 |  | 0 | -1 | 0 | 0 | 0 | 0 | 0 | 0 | 0 | 0 | 0 | 0 | 0 | 0 |  |  |  |  | 0 | 1/1/2034 | 12/31/2063 | True | 0 | 0 | 0 | 0 | 0 | 0 | 0 | PSE_RPS | 0 | 0 | 0 | 0 | Unit | 1 |  | 2023 |  |  |  | 0 | 0 |  | Nominal ¦ 1/25/2021 9:23:38 AM | 1393 | 0 | 0 | 0 | 0 | 0
PSE_2021 IRP_Mid Scenario_Final_012521 | Average | 2023 | PSE | ANRN 5328 | New Resource 5328 from 21IRPWind9 New WA Wind9 | 0 | 0 | 0 | 0 | 0 | 0 | 0 | 0 | 0 |  | 0 | 0 | 0 | 0 | 0 | 0 | 1 | 0 |  | 0 | 0 | 0 | 0 | 0 | 0 | 0 | 0 | 0 | 0 | 0 | 0 | 0 | Wind | 0 | -1 |  | 0 | -1 | 0 | 0 | 0 | 0 | 0 | 0 | 0 | 0 | 0 | 0 | 0 | 0 |  |  |  |  | 0 | 1/1/2035 | 12/31/2064 | True | 0 | 0 | 0 | 0 | 0 | 0 | 0 | PSE_RPS | 0 | 0 | 0 | 0 | Unit | 1 |  | 2023 |  |  |  | 0 | 0 |  | Nominal ¦ 1/25/2021 9:23:38 AM | 1394 | 0 | 0 | 0 | 0 | 0
PSE_2021 IRP_Mid Scenario_Final_012521 | Average | 2023 | PSE | ANRN 5561 | New Resource 5561 from 21IRPWind10+ New WA Wind10+ | 0 | 0 | 0 | 0 | 0 | 0 | 0 | 0 | 0 |  | 0 | 0 | 0 | 0 | 0 | 0 | 1 | 0 |  | 0 | 0 | 0 | 0 | 0 | 0 | 0 | 0 | 0 | 0 | 0 | 0 | 0 | Wind | 0 | -1 |  | 0 | -1 | 0 | 0 | 0 | 0 | 0 | 0 | 0 | 0 | 0 | 0 | 0 | 0 |  |  |  |  | 0 | 1/1/2035 | 12/31/2064 | True | 0 | 0 | 0 | 0 | 0 | 0 | 0 | PSE_RPS | 0 | 0 | 0 | 0 | Unit | 1 |  | 2023 |  |  |  | 0 | 0 |  | Nominal ¦ 1/25/2021 9:23:38 AM | 1395 | 0 | 0 | 0 | 0 | 0
PSE_2021 IRP_Mid Scenario_Final_012521 | Average | 2023 | PSE | ANRN 5581 | New Resource 5581 from 21IRPWind10+ New WA Wind10+ | 0 | 0 | 0 | 0 | 0 | 0 | 0 | 0 | 0 |  | 0 | 0 | 0 | 0 | 0 | 0 | 1 | 0 |  | 0 | 0 | 0 | 0 | 0 | 0 | 0 | 0 | 0 | 0 | 0 | 0 | 0 | Wind | 0 | -1 |  | 0 | -1 | 0 | 0 | 0 | 0 | 0 | 0 | 0 | 0 | 0 | 0 | 0 | 0 |  |  |  |  | 0 | 1/1/2036 | 12/31/2065 | True | 0 | 0 | 0 | 0 | 0 | 0 | 0 | PSE_RPS | 0 | 0 | 0 | 0 | Unit | 1 |  | 2023 |  |  |  | 0 | 0 |  | Nominal ¦ 1/25/2021 9:23:38 AM | 1396 | 0 | 0 | 0 | 0 | 0
PSE_2021 IRP_Mid Scenario_Final_012521 | Average | 2023 | PSE | ANRN 5582 | New Resource 5582 from 21IRPWind10+ New WA Wind10+ | 0 | 0 | 0 | 0 | 0 | 0 | 0 | 0 | 0 |  | 0 | 0 | 0 | 0 | 0 | 0 | 1 | 0 |  | 0 | 0 | 0 | 0 | 0 | 0 | 0 | 0 | 0 | 0 | 0 | 0 | 0 | Wind | 0 | -1 |  | 0 | -1 | 0 | 0 | 0 | 0 | 0 | 0 | 0 | 0 | 0 | 0 | 0 | 0 |  |  |  |  | 0 | 1/1/2036 | 12/31/2065 | True | 0 | 0 | 0 | 0 | 0 | 0 | 0 | PSE_RPS | 0 | 0 | 0 | 0 | Unit | 1 |  | 2023 |  |  |  | 0 | 0 |  | Nominal ¦ 1/25/2021 9:23:38 AM | 1397 | 0 | 0 | 0 | 0 | 0
PSE_2021 IRP_Mid Scenario_Final_012521 | Average | 2023 | PSE | ANRN 5601 | New Resource 5601 from 21IRPWind10+ New WA Wind10+ | 0 | 0 | 0 | 0 | 0 | 0 | 0 | 0 | 0 |  | 0 | 0 | 0 | 0 | 0 | 0 | 1 | 0 |  | 0 | 0 | 0 | 0 | 0 | 0 | 0 | 0 | 0 | 0 | 0 | 0 | 0 | Wind | 0 | -1 |  | 0 | -1 | 0 | 0 | 0 | 0 | 0 | 0 | 0 | 0 | 0 | 0 | 0 | 0 |  |  |  |  | 0 | 1/1/2037 | 12/31/2066 | True | 0 | 0 | 0 | 0 | 0 | 0 | 0 | PSE_RPS | 0 | 0 | 0 | 0 | Unit | 1 |  | 2023 |  |  |  | 0 | 0 |  | Nominal ¦ 1/25/2021 9:23:38 AM | 1398 | 0 | 0 | 0 | 0 | 0
PSE_2021 IRP_Mid Scenario_Final_012521 | Average | 2023 | PSE | ANRN 5621 | New Resource 5621 from 21IRPWind10+ New WA Wind10+ | 0 | 0 | 0 | 0 | 0 | 0 | 0 | 0 | 0 |  | 0 | 0 | 0 | 0 | 0 | 0 | 1 | 0 |  | 0 | 0 | 0 | 0 | 0 | 0 | 0 | 0 | 0 | 0 | 0 | 0 | 0 | Wind | 0 | -1 |  | 0 | -1 | 0 | 0 | 0 | 0 | 0 | 0 | 0 | 0 | 0 | 0 | 0 | 0 |  |  |  |  | 0 | 1/1/2038 | 12/31/2067 | True | 0 | 0 | 0 | 0 | 0 | 0 | 0 | PSE_RPS | 0 | 0 | 0 | 0 | Unit | 1 |  | 2023 |  |  |  | 0 | 0 |  | Nominal ¦ 1/25/2021 9:23:38 AM | 1399 | 0 | 0 | 0 | 0 | 0
PSE_2021 IRP_Mid Scenario_Final_012521 | Average | 2023 | PSE | ANRN 5641 | New Resource 5641 from 21IRPWind10+ New WA Wind10+ | 0 | 0 | 0 | 0 | 0 | 0 | 0 | 0 | 0 |  | 0 | 0 | 0 | 0 | 0 | 0 | 1 | 0 |  | 0 | 0 | 0 | 0 | 0 | 0 | 0 | 0 | 0 | 0 | 0 | 0 | 0 | Wind | 0 | -1 |  | 0 | -1 | 0 | 0 | 0 | 0 | 0 | 0 | 0 | 0 | 0 | 0 | 0 | 0 |  |  |  |  | 0 | 1/1/2039 | 12/31/2068 | True | 0 | 0 | 0 | 0 | 0 | 0 | 0 | PSE_RPS | 0 | 0 | 0 | 0 | Unit | 1 |  | 2023 |  |  |  | 0 | 0 |  | Nominal ¦ 1/25/2021 9:23:38 AM | 1400 | 0 | 0 | 0 | 0 | 0
PSE_2021 IRP_Mid Scenario_Final_012521 | Average | 2023 | PSE | ANRN 5661 | New Resource 5661 from 21IRPWind10+ New WA Wind10+ | 0 | 0 | 0 | 0 | 0 | 0 | 0 | 0 | 0 |  | 0 | 0 | 0 | 0 | 0 | 0 | 1 | 0 |  | 0 | 0 | 0 | 0 | 0 | 0 | 0 | 0 | 0 | 0 | 0 | 0 | 0 | Wind | 0 | -1 |  | 0 | -1 | 0 | 0 | 0 | 0 | 0 | 0 | 0 | 0 | 0 | 0 | 0 | 0 |  |  |  |  | 0 | 1/1/2040 | 12/31/2069 | True | 0 | 0 | 0 | 0 | 0 | 0 | 0 | PSE_RPS | 0 | 0 | 0 | 0 | Unit | 1 |  | 2023 |  |  |  | 0 | 0 |  | Nominal ¦ 1/25/2021 9:23:38 AM | 1401 | 0 | 0 | 0 | 0 | 0
PSE_2021 IRP_Mid Scenario_Final_012521 | Average | 2023 | PSE | ANRN 5681 | New Resource 5681 from 21IRPWind10+ New WA Wind10+ | 0 | 0 | 0 | 0 | 0 | 0 | 0 | 0 | 0 |  | 0 | 0 | 0 | 0 | 0 | 0 | 1 | 0 |  | 0 | 0 | 0 | 0 | 0 | 0 | 0 | 0 | 0 | 0 | 0 | 0 | 0 | Wind | 0 | -1 |  | 0 | -1 | 0 | 0 | 0 | 0 | 0 | 0 | 0 | 0 | 0 | 0 | 0 | 0 |  |  |  |  | 0 | 1/1/2041 | 12/31/2070 | True | 0 | 0 | 0 | 0 | 0 | 0 | 0 | PSE_RPS | 0 | 0 | 0 | 0 | Unit | 1 |  | 2023 |  |  |  | 0 | 0 |  | Nominal ¦ 1/25/2021 9:23:38 AM | 1402 | 0 | 0 | 0 | 0 | 0
PSE_2021 IRP_Mid Scenario_Final_012521 | Average | 2023 | PSE | ANRN 5701 | New Resource 5701 from 21IRPWind10+ New WA Wind10+ | 0 | 0 | 0 | 0 | 0 | 0 | 0 | 0 | 0 |  | 0 | 0 | 0 | 0 | 0 | 0 | 1 | 0 |  | 0 | 0 | 0 | 0 | 0 | 0 | 0 | 0 | 0 | 0 | 0 | 0 | 0 | Wind | 0 | -1 |  | 0 | -1 | 0 | 0 | 0 | 0 | 0 | 0 | 0 | 0 | 0 | 0 | 0 | 0 |  |  |  |  | 0 | 1/1/2042 | 12/31/2071 | True | 0 | 0 | 0 | 0 | 0 | 0 | 0 | PSE_RPS | 0 | 0 | 0 | 0 | Unit | 1 |  | 2023 |  |  |  | 0 | 0 |  | Nominal ¦ 1/25/2021 9:23:38 AM | 1403 | 0 | 0 | 0 | 0 | 0
PSE_2021 IRP_Mid Scenario_Final_012521 | Average | 2023 | PSE | ANRN 5721 | New Resource 5721 from 21IRPWind10+ New WA Wind10+ | 0 | 0 | 0 | 0 | 0 | 0 | 0 | 0 | 0 |  | 0 | 0 | 0 | 0 | 0 | 0 | 1 | 0 |  | 0 | 0 | 0 | 0 | 0 | 0 | 0 | 0 | 0 | 0 | 0 | 0 | 0 | Wind | 0 | -1 |  | 0 | -1 | 0 | 0 | 0 | 0 | 0 | 0 | 0 | 0 | 0 | 0 | 0 | 0 |  |  |  |  | 0 | 1/1/2043 | 12/31/2072 | True | 0 | 0 | 0 | 0 | 0 | 0 | 0 | PSE_RPS | 0 | 0 | 0 | 0 | Unit | 1 |  | 2023 |  |  |  | 0 | 0 |  | Nominal ¦ 1/25/2021 9:23:38 AM | 1404 | 0 | 0 | 0 | 0 | 0
PSE_2021 IRP_Mid Scenario_Final_012521 | Average | 2023 | PSE | ANRN 5832 | New Resource 5832 from 21IRPOffshoreWind1 New Offshore Wind1 | 0 | 0 | 0 | 0 | 0 | 0 | 0 | 0 | 0 |  | 0 | 0 | 0 | 0 | 0 | 0 | 1 | 0 |  | 0 | 0 | 0 | 0 | 0 | 0 | 0 | 0 | 0 | 0 | 0 | 0 | 0 | Wind | 0 | -1 |  | 0 | -1 | 0 | 0 | 0 | 0 | 0 | 0 | 0 | 0 | 0 | 0 | 0 | 0 |  |  |  |  | 0 | 1/1/2041 | 12/31/2070 | True | 0 | 0 | 0 | 0 | 0 | 0 | 0 | PSE_RPS | 0 | 0 | 0 | 0 | Unit | 1 |  | 2023 |  |  |  | 0 | 0 |  | Nominal ¦ 1/25/2021 9:23:38 AM | 1405 | 0 | 0 | 0 | 0 | 0
PSE_2021 IRP_Mid Scenario_Final_012521 | Average | 2023 | PSE | ANRN 5851 | New Resource 5851 from 21IRPOffshoreWind2 New Offshore Wind2 | 0 | 0 | 0 | 0 | 0 | 0 | 0 | 0 | 0 |  | 0 | 0 | 0 | 0 | 0 | 0 | 1 | 0 |  | 0 | 0 | 0 | 0 | 0 | 0 | 0 | 0 | 0 | 0 | 0 | 0 | 0 | Wind | 0 | -1 |  | 0 | -1 | 0 | 0 | 0 | 0 | 0 | 0 | 0 | 0 | 0 | 0 | 0 | 0 |  |  |  |  | 0 | 1/1/2042 | 12/31/2071 | True | 0 | 0 | 0 | 0 | 0 | 0 | 0 | PSE_RPS | 0 | 0 | 0 | 0 | Unit | 1 |  | 2023 |  |  |  | 0 | 0 |  | Nominal ¦ 1/25/2021 9:23:38 AM | 1406 | 0 | 0 | 0 | 0 | 0
PSE_2021 IRP_Mid Scenario_Final_012521 | Average | 2023 | PSE | ANRN 5870 | New Resource 5870 from 21IRPOffshoreWind3 New Offshore Wind3 | 0 | 0 | 0 | 0 | 0 | 0 | 0 | 0 | 0 |  | 0 | 0 | 0 | 0 | 0 | 0 | 1 | 0 |  | 0 | 0 | 0 | 0 | 0 | 0 | 0 | 0 | 0 | 0 | 0 | 0 | 0 | Wind | 0 | -1 |  | 0 | -1 | 0 | 0 | 0 | 0 | 0 | 0 | 0 | 0 | 0 | 0 | 0 | 0 |  |  |  |  | 0 | 1/1/2043 | 12/31/2072 | True | 0 | 0 | 0 | 0 | 0 | 0 | 0 | PSE_RPS | 0 | 0 | 0 | 0 | Unit | 1 |  | 2023 |  |  |  | 0 | 0 |  | Nominal ¦ 1/25/2021 9:23:38 AM | 1407 | 0 | 0 | 0 | 0 | 0
PSE_2021 IRP_Mid Scenario_Final_012521 | Average | 2023 | PSE | ANRN 5877 | New Resource 5877 from 21IRPMTWindEastern1 New MT Wind Eastern 1 | 0 | 0 | 0 | 0 | 0 | 0 | 0 | 0 | 0 |  | 0 | 0 | 0 | 0 | 0 | 0 | 1 | 0 |  | 0 | 0 | 0 | 0 | 0 | 0 | 0 | 0 | 0 | 0 | 0 | 0 | 0 | Wind | 0 | -1 |  | 0 | -1 | 0 | 0 | 0 | 0 | 0 | 0 | 0 | 0 | 0 | 0 | 0 | 0 |  |  |  |  | 0 | 1/1/2028 | 12/31/2057 | True | 0 | 0 | 0 | 0 | 0 | 0 | 0 | PSE_RPS,PSE_MT Wind Limit | 0 | 0 | 0 | 0 | Unit | 1 |  | 2023 |  |  |  | 0 | 0 |  | Nominal ¦ 1/25/2021 9:23:38 AM | 1408 | 0 | 0 | 0 | 0 | 0
PSE_2021 IRP_Mid Scenario_Final_012521 | Average | 2023 | PSE | ANRN 5897 | New Resource 5897 from 21IRPMTWindCentral1 New MT Wind Central 1 | 0 | 0 | 0 | 0 | 0 | 0 | 0 | 0 | 0 |  | 0 | 0 | 0 | 0 | 0 | 0 | 1 | 0 |  | 0 | 0 | 0 | 0 | 0 | 0 | 0 | 0 | 0 | 0 | 0 | 0 | 0 | Wind | 0 | -1 |  | 0 | -1 | 0 | 0 | 0 | 0 | 0 | 0 | 0 | 0 | 0 | 0 | 0 | 0 |  |  |  |  | 0 | 1/1/2026 | 12/31/2055 | True | 0 | 0 | 0 | 0 | 0 | 0 | 0 | PSE_RPS,PSE_MT Wind Limit | 0 | 0 | 0 | 0 | Unit | 1 |  | 2023 |  |  |  | 0 | 0 |  | Nominal ¦ 1/25/2021 9:23:38 AM | 1409 | 0 | 0 | 0 | 0 | 0
PSE_2021 IRP_Mid Scenario_Final_012521 | Average | 2023 | PSE | ANRN 6007 | New Resource 6007 from 21IRPWind_Battery22 New Wind + Battery 2045 | 0 | 0 | 0 | 0 | 0 | 0 | 0 | 0 | 0 |  | 0 | 0 | 0 | 0 | 0 | 0 | 1 | 0 |  | 0 | 0 | 0 | 0 | 0 | 0 | 0 | 0 | 0 | 0 | 0 | 0 | 0 | Wind | 0 | -1 |  | 0 | -1 | 0 | 0 | 0 | 0 | 0 | 0 | 0 | 0 | 0 | 0 | 0 | 0 |  |  |  |  | 0 | 1/1/2045 | 12/31/2074 | True | 0 | 0 | 0 | 0 | 0 | 0 | 0 | PSE_RPS | 0 | 0 | 0 | 0 | Unit | 1 |  | 2023 |  |  |  | 0 | 0 |  | Nominal ¦ 1/25/2021 9:23:38 AM | 1410 | 0 | 0 | 0 | 0 | 0
PSE_2021 IRP_Mid Scenario_Final_012521 | Average | 2023 | PSE | ANRN 6008 | New Resource 6008 from 21IRPLiIon2hr_Wind22 New Wind + Battery 2045 | 0 | 0 | 0 | 0 | 0 | 0 | 0 | 0 | 0 |  | 0 | 0 | 0 | 0 | 0 | 0 | 1 | 0 |  | 0 | 0 | 0 | 0 | 0 | 0 | 0 | 0 | 0 | 0 | 0 | 0 | 0 | Battery_PSH | 0 | -1 |  | 0 | -1 | 0 | 0 | 0 | 0 | 0 | 0 | 0 | 0 | 0 | 0 | 0 | 0 |  |  |  |  | 0 | 1/1/2045 | 12/31/2074 | True | 0 | 0 | 0 | 0 | 0 | 0 | 0 |  | 0 | 0 | 0 | 0 | Unit | 1 |  | 2023 |  |  |  | 0 | 0 |  | Nominal ¦ 1/25/2021 9:23:38 AM | 1411 | 0 | 0 | 0 | 0 | 0
PSE_2021 IRP_Mid Scenario_Final_012521 | Average | 2023 | PSE | ANRN 6014 | New Resource 6014 from 21IRPWindWYEast New WY East Wind | 0 | 0 | 0 | 0 | 0 | 0 | 0 | 0 | 0 |  | 0 | 0 | 0 | 0 | 0 | 0 | 1 | 0 |  | 0 | 0 | 0 | 0 | 0 | 0 | 0 | 0 | 0 | 0 | 0 | 0 | 0 | Wind | 0 | -1 |  | 0 | -1 | 0 | 0 | 0 | 0 | 0 | 0 | 0 | 0 | 0 | 0 | 0 | 0 |  |  |  |  | 0 | 1/1/2027 | 12/31/2056 | True | 0 | 0 | 0 | 0 | 0 | 0 | 0 | PSE_RPS,PSE_New Tx | 0 | 0 | 0 | 0 | Unit | 1 |  | 2023 |  |  |  | 0 | 0 |  | Nominal ¦ 1/25/2021 9:23:38 AM | 1412 | 0 | 0 | 0 | 0 | 0
PSE_2021 IRP_Mid Scenario_Final_012521 | Average | 2023 | PSE | ANRN 6265 | New Resource 6265 from 21IRPDERPV 21IRP DER Solar PV | 0.46505 | 0.46505 | 3 | 3 | 0.46505 | 10.9664 | 10.4442 | 10.4442 | 0 | 0 | 0 | 102.4664 | 102.4664 | 0 | 0 | 0 | 0 | 0 | 10.4442 | 1642.894 | 0 | 1542.4375 | 100.4565 | 42.5478 | 0 | 0 | 42.5478 | 0 | -1582.9753 | 0 | 0 | 0 | New Cosnervation | 0 | -1 |  | 0 | -1 | 4073.8125 | 4073.8125 | 0 | 4073.8125 | 0 | 0 | 0 | 0 | 0 | 0 | 364 | 0 | 0.15502 | -388.5735 | 25.1525 | 413.7259 | 4353 | 1/1/2022 | 12/31/2051 | True | 0 | 0 | 0 | 0 | 0 | 0 | 0 |  | 2.535 | 0 | 0 | 0 | Unit | 1 |  | 2023 |  |  |  | 0 | 0 |  | Nominal ¦ 1/25/2021 9:23:38 AM | 1413 | 0 | 0 | 0 | 0 | 0
PSE_2021 IRP_Mid Scenario_Final_012521 | Average | 2023 | PSE | ANRN 6266 | New Resource 6266 from 21IRPDERStorage 21IRP DER Storage | -0.49192 | 6.125 | 6.25 | 6.25 | 0 | 0 | 0 | 0 | 0 |  | 0 | 739.8493 | 739.8493 | 0 | 0 | 0 | 0 | 0 |  | 752.1478 | 158.6395 | 801.3218 | -207.8134 | 0 | 0 | 0 | 0 | 0 | -485.0533 | 0 | 0 | 0 | Battery_PSH | 0 | -1 |  | 0 | -1 | -4309.2134 | -4309.2134 | 0 | 19630.8613 | 19630.8613 | 50 | 0 | 0 | 0 | 0 | 1088 | 0 | -0.078707 |  |  |  | 4547 | 1/1/2022 | 12/31/2051 | True | 0 | 0 | 0 | 0 | 0 | 0 | 0 |  | 0.125 | 0 | 0 | 0 | Unit | 1 |  | 2023 |  |  |  | 0 | 0 |  | Nominal ¦ 1/25/2021 9:23:38 AM | 1414 | 0 | 0 | 0 | 0 | 0
PSE_2021 IRP_Mid Scenario_Final_012521 | Average | 2024 | PSE | ANRN 11 | New Resource 11 from 21IRPFrame New Frame Peaker | 0 | 0 | 0 | 0 | 0 | 0 | 0 | 0 | 0 |  | 0 | 0 | 0 | 0 | 0 | 0 | 1 | 0 |  | 0 | 0 | 0 | 0 | 0 | 0 | 0 | 0 | 0 | 0 | 0 | 0 | 0 | WECC-OR/WA/IDNorth NaturalGas-Peaking | 0 | -1 |  | 0 | -1 | 0 | 0 | 0 | 0 | 0 | 0 | 0 | 0 | 0 | 0 | 0 | 0 |  |  |  |  | 0 | 1/1/2026 | 12/31/2055 | True | 0 | 0 | 0 | 0 | 0 | 0 | 0 |  | 0 | 0 | 0 | 0 | Unit | 1 |  | 2024 |  |  |  | 0 | 0 |  | Nominal ¦ 1/25/2021 9:23:38 AM | 2015 | 0 | 0 | 0 | 0 | 0
PSE_2021 IRP_Mid Scenario_Final_012521 | Average | 2024 | PSE | ANRN 61 | New Resource 61 from 21IRPFrame New Frame Peaker | 0 | 0 | 0 | 0 | 0 | 0 | 0 | 0 | 0 |  | 0 | 0 | 0 | 0 | 0 | 0 | 1 | 0 |  | 0 | 0 | 0 | 0 | 0 | 0 | 0 | 0 | 0 | 0 | 0 | 0 | 0 | WECC-OR/WA/IDNorth NaturalGas-Peaking | 0 | -1 |  | 0 | -1 | 0 | 0 | 0 | 0 | 0 | 0 | 0 | 0 | 0 | 0 | 0 | 0 |  |  |  |  | 0 | 1/1/2031 | 12/31/2060 | True | 0 | 0 | 0 | 0 | 0 | 0 | 0 |  | 0 | 0 | 0 | 0 | Unit | 1 |  | 2024 |  |  |  | 0 | 0 |  | Nominal ¦ 1/25/2021 9:23:38 AM | 2016 | 0 | 0 | 0 | 0 | 0
PSE_2021 IRP_Mid Scenario_Final_012521 | Average | 2024 | PSE | ANRN 111 | New Resource 111 from 21IRPFrame New Frame Peaker | 0 | 0 | 0 | 0 | 0 | 0 | 0 | 0 | 0 |  | 0 | 0 | 0 | 0 | 0 | 0 | 1 | 0 |  | 0 | 0 | 0 | 0 | 0 | 0 | 0 | 0 | 0 | 0 | 0 | 0 | 0 | WECC-OR/WA/IDNorth NaturalGas-Peaking | 0 | -1 |  | 0 | -1 | 0 | 0 | 0 | 0 | 0 | 0 | 0 | 0 | 0 | 0 | 0 | 0 |  |  |  |  | 0 | 1/1/2036 | 12/31/2065 | True | 0 | 0 | 0 | 0 | 0 | 0 | 0 |  | 0 | 0 | 0 | 0 | Unit | 1 |  | 2024 |  |  |  | 0 | 0 |  | Nominal ¦ 1/25/2021 9:23:38 AM | 2017 | 0 | 0 | 0 | 0 | 0
PSE_2021 IRP_Mid Scenario_Final_012521 | Average | 2024 | PSE | ANRN 181 | New Resource 181 from 21IRPFrame New Frame Peaker | 0 | 0 | 0 | 0 | 0 | 0 | 0 | 0 | 0 |  | 0 | 0 | 0 | 0 | 0 | 0 | 1 | 0 |  | 0 | 0 | 0 | 0 | 0 | 0 | 0 | 0 | 0 | 0 | 0 | 0 | 0 | WECC-OR/WA/IDNorth NaturalGas-Peaking | 0 | -1 |  | 0 | -1 | 0 | 0 | 0 | 0 | 0 | 0 | 0 | 0 | 0 | 0 | 0 | 0 |  |  |  |  | 0 | 1/1/2043 | 12/31/2072 | True | 0 | 0 | 0 | 0 | 0 | 0 | 0 |  | 0 | 0 | 0 | 0 | Unit | 1 |  | 2024 |  |  |  | 0 | 0 |  | Nominal ¦ 1/25/2021 9:23:38 AM | 2018 | 0 | 0 | 0 | 0 | 0
PSE_2021 IRP_Mid Scenario_Final_012521 | Average | 2024 | PSE | ANRN 211 | New Resource 211 from 21IRPFrame New Frame Peaker | 0 | 0 | 0 | 0 | 0 | 0 | 0 | 0 | 0 |  | 0 | 0 | 0 | 0 | 0 | 0 | 1 | 0 |  | 0 | 0 | 0 | 0 | 0 | 0 | 0 | 0 | 0 | 0 | 0 | 0 | 0 | WECC-OR/WA/IDNorth NaturalGas-Peaking | 0 | -1 |  | 0 | -1 | 0 | 0 | 0 | 0 | 0 | 0 | 0 | 0 | 0 | 0 | 0 | 0 |  |  |  |  | 0 | 1/1/2046 | 12/31/2075 | True | 0 | 0 | 0 | 0 | 0 | 0 | 0 |  | 0 | 0 | 0 | 0 | Unit | 1 |  | 2024 |  |  |  | 0 | 0 |  | Nominal ¦ 1/25/2021 9:23:38 AM | 2019 | 0 | 0 | 0 | 0 | 0
PSE_2021 IRP_Mid Scenario_Final_012521 | Average | 2024 | PSE | ANRN 212 | New Resource 212 from 21IRPFrame New Frame Peaker | 0 | 0 | 0 | 0 | 0 | 0 | 0 | 0 | 0 |  | 0 | 0 | 0 | 0 | 0 | 0 | 1 | 0 |  | 0 | 0 | 0 | 0 | 0 | 0 | 0 | 0 | 0 | 0 | 0 | 0 | 0 | WECC-OR/WA/IDNorth NaturalGas-Peaking | 0 | -1 |  | 0 | -1 | 0 | 0 | 0 | 0 | 0 | 0 | 0 | 0 | 0 | 0 | 0 | 0 |  |  |  |  | 0 | 1/1/2046 | 12/31/2075 | True | 0 | 0 | 0 | 0 | 0 | 0 | 0 |  | 0 | 0 | 0 | 0 | Unit | 1 |  | 2024 |  |  |  | 0 | 0 |  | Nominal ¦ 1/25/2021 9:23:38 AM | 2020 | 0 | 0 | 0 | 0 | 0
PSE_2021 IRP_Mid Scenario_Final_012521 | Average | 2024 | PSE | ANRN 213 | New Resource 213 from 21IRPFrame New Frame Peaker | 0 | 0 | 0 | 0 | 0 | 0 | 0 | 0 | 0 |  | 0 | 0 | 0 | 0 | 0 | 0 | 1 | 0 |  | 0 | 0 | 0 | 0 | 0 | 0 | 0 | 0 | 0 | 0 | 0 | 0 | 0 | WECC-OR/WA/IDNorth NaturalGas-Peaking | 0 | -1 |  | 0 | -1 | 0 | 0 | 0 | 0 | 0 | 0 | 0 | 0 | 0 | 0 | 0 | 0 |  |  |  |  | 0 | 1/1/2046 | 12/31/2075 | True | 0 | 0 | 0 | 0 | 0 | 0 | 0 |  | 0 | 0 | 0 | 0 | Unit | 1 |  | 2024 |  |  |  | 0 | 0 |  | Nominal ¦ 1/25/2021 9:23:38 AM | 2021 | 0 | 0 | 0 | 0 | 0
PSE_2021 IRP_Mid Scenario_Final_012521 | Average | 2024 | PSE | ANRN 1479 | New Resource 1479 from 21IRPBiomass New Biomass | 0 | 0 | 0 | 0 | 0 | 0 | 0 | 0 | 0 |  | 0 | 0 | 0 | 0 | 0 | 0 | 1 | 0 |  | 0 | 0 | 0 | 0 | 0 | 0 | 0 | 0 | 0 | 0 | 0 | 0 | 0 | Other, Bio, ZZ, WC, WH | 0 | -1 |  | 0 | -1 | 0 | 0 | 0 | 0 | 0 | 0 | 0 | 0 | 0 | 0 | 0 | 0 |  |  |  |  | 0 | 1/1/2038 | 12/31/2067 | True | 0 | 0 | 0 | 0 | 0 | 0 | 0 | PSE_RPS | 0 | 0 | 0 | 0 | Unit | 1 |  | 2024 |  |  |  | 0 | 0 |  | Nominal ¦ 1/25/2021 9:23:38 AM | 2022 | 0 | 0 | 0 | 0 | 0
PSE_2021 IRP_Mid Scenario_Final_012521 | Average | 2024 | PSE | ANRN 1486 | New Resource 1486 from 21IRPBiomass New Biomass | 0 | 0 | 0 | 0 | 0 | 0 | 0 | 0 | 0 |  | 0 | 0 | 0 | 0 | 0 | 0 | 1 | 0 |  | 0 | 0 | 0 | 0 | 0 | 0 | 0 | 0 | 0 | 0 | 0 | 0 | 0 | Other, Bio, ZZ, WC, WH | 0 | -1 |  | 0 | -1 | 0 | 0 | 0 | 0 | 0 | 0 | 0 | 0 | 0 | 0 | 0 | 0 |  |  |  |  | 0 | 1/1/2039 | 12/31/2068 | True | 0 | 0 | 0 | 0 | 0 | 0 | 0 | PSE_RPS | 0 | 0 | 0 | 0 | Unit | 1 |  | 2024 |  |  |  | 0 | 0 |  | Nominal ¦ 1/25/2021 9:23:38 AM | 2023 | 0 | 0 | 0 | 0 | 0
PSE_2021 IRP_Mid Scenario_Final_012521 | Average | 2024 | PSE | ANRN 1493 | New Resource 1493 from 21IRPBiomass New Biomass | 0 | 0 | 0 | 0 | 0 | 0 | 0 | 0 | 0 |  | 0 | 0 | 0 | 0 | 0 | 0 | 1 | 0 |  | 0 | 0 | 0 | 0 | 0 | 0 | 0 | 0 | 0 | 0 | 0 | 0 | 0 | Other, Bio, ZZ, WC, WH | 0 | -1 |  | 0 | -1 | 0 | 0 | 0 | 0 | 0 | 0 | 0 | 0 | 0 | 0 | 0 | 0 |  |  |  |  | 0 | 1/1/2040 | 12/31/2069 | True | 0 | 0 | 0 | 0 | 0 | 0 | 0 | PSE_RPS | 0 | 0 | 0 | 0 | Unit | 1 |  | 2024 |  |  |  | 0 | 0 |  | Nominal ¦ 1/25/2021 9:23:38 AM | 2024 | 0 | 0 | 0 | 0 | 0
PSE_2021 IRP_Mid Scenario_Final_012521 | Average | 2024 | PSE | ANRN 1507 | New Resource 1507 from 21IRPBiomass New Biomass | 0 | 0 | 0 | 0 | 0 | 0 | 0 | 0 | 0 |  | 0 | 0 | 0 | 0 | 0 | 0 | 1 | 0 |  | 0 | 0 | 0 | 0 | 0 | 0 | 0 | 0 | 0 | 0 | 0 | 0 | 0 | Other, Bio, ZZ, WC, WH | 0 | -1 |  | 0 | -1 | 0 | 0 | 0 | 0 | 0 | 0 | 0 | 0 | 0 | 0 | 0 | 0 |  |  |  |  | 0 | 1/1/2042 | 12/31/2071 | True | 0 | 0 | 0 | 0 | 0 | 0 | 0 | PSE_RPS | 0 | 0 | 0 | 0 | Unit | 1 |  | 2024 |  |  |  | 0 | 0 |  | Nominal ¦ 1/25/2021 9:23:38 AM | 2025 | 0 | 0 | 0 | 0 | 0
PSE_2021 IRP_Mid Scenario_Final_012521 | Average | 2024 | PSE | ANRN 1508 | New Resource 1508 from 21IRPBiomass New Biomass | 0 | 0 | 0 | 0 | 0 | 0 | 0 | 0 | 0 |  | 0 | 0 | 0 | 0 | 0 | 0 | 1 | 0 |  | 0 | 0 | 0 | 0 | 0 | 0 | 0 | 0 | 0 | 0 | 0 | 0 | 0 | Other, Bio, ZZ, WC, WH | 0 | -1 |  | 0 | -1 | 0 | 0 | 0 | 0 | 0 | 0 | 0 | 0 | 0 | 0 | 0 | 0 |  |  |  |  | 0 | 1/1/2042 | 12/31/2071 | True | 0 | 0 | 0 | 0 | 0 | 0 | 0 | PSE_RPS | 0 | 0 | 0 | 0 | Unit | 1 |  | 2024 |  |  |  | 0 | 0 |  | Nominal ¦ 1/25/2021 9:23:38 AM | 2026 | 0 | 0 | 0 | 0 | 0
PSE_2021 IRP_Mid Scenario_Final_012521 | Average | 2024 | PSE | ANRN 1514 | New Resource 1514 from 21IRPBiomass New Biomass | 0 | 0 | 0 | 0 | 0 | 0 | 0 | 0 | 0 |  | 0 | 0 | 0 | 0 | 0 | 0 | 1 | 0 |  | 0 | 0 | 0 | 0 | 0 | 0 | 0 | 0 | 0 | 0 | 0 | 0 | 0 | Other, Bio, ZZ, WC, WH | 0 | -1 |  | 0 | -1 | 0 | 0 | 0 | 0 | 0 | 0 | 0 | 0 | 0 | 0 | 0 | 0 |  |  |  |  | 0 | 1/1/2043 | 12/31/2072 | True | 0 | 0 | 0 | 0 | 0 | 0 | 0 | PSE_RPS | 0 | 0 | 0 | 0 | Unit | 1 |  | 2024 |  |  |  | 0 | 0 |  | Nominal ¦ 1/25/2021 9:23:38 AM | 2027 | 0 | 0 | 0 | 0 | 0
PSE_2021 IRP_Mid Scenario_Final_012521 | Average | 2024 | PSE | ANRN 1535 | New Resource 1535 from 21IRPBiomass New Biomass | 0 | 0 | 0 | 0 | 0 | 0 | 0 | 0 | 0 |  | 0 | 0 | 0 | 0 | 0 | 0 | 1 | 0 |  | 0 | 0 | 0 | 0 | 0 | 0 | 0 | 0 | 0 | 0 | 0 | 0 | 0 | Other, Bio, ZZ, WC, WH | 0 | -1 |  | 0 | -1 | 0 | 0 | 0 | 0 | 0 | 0 | 0 | 0 | 0 | 0 | 0 | 0 |  |  |  |  | 0 | 1/1/2046 | 12/31/2075 | True | 0 | 0 | 0 | 0 | 0 | 0 | 0 | PSE_RPS | 0 | 0 | 0 | 0 | Unit | 1 |  | 2024 |  |  |  | 0 | 0 |  | Nominal ¦ 1/25/2021 9:23:38 AM | 2028 | 0 | 0 | 0 | 0 | 0
PSE_2021 IRP_Mid Scenario_Final_012521 | Average | 2024 | PSE | ANRN 1609 | New Resource 1609 from 21IRPLiIon2hr New Li Ion 2hr | 0 | 0 | 0 | 0 | 0 | 0 | 0 | 0 | 0 |  | 0 | 0 | 0 | 0 | 0 | 0 | 1 | 0 |  | 0 | 0 | 0 | 0 | 0 | 0 | 0 | 0 | 0 | 0 | 0 | 0 | 0 | Battery_PSH | 0 | -1 |  | 0 | -1 | 0 | 0 | 0 | 0 | 0 | 0 | 0 | 0 | 0 | 0 | 0 | 0 |  |  |  |  | 0 | 1/1/2026 | 12/31/2055 | True | 0 | 0 | 0 | 0 | 0 | 0 | 0 |  | 0 | 0 | 0 | 0 | Unit | 1 |  | 2024 |  |  |  | 0 | 0 |  | Nominal ¦ 1/25/2021 9:23:38 AM | 2029 | 0 | 0 | 0 | 0 | 0
PSE_2021 IRP_Mid Scenario_Final_012521 | Average | 2024 | PSE | ANRN 1610 | New Resource 1610 from 21IRPLiIon2hr New Li Ion 2hr | 0 | 0 | 0 | 0 | 0 | 0 | 0 | 0 | 0 |  | 0 | 0 | 0 | 0 | 0 | 0 | 1 | 0 |  | 0 | 0 | 0 | 0 | 0 | 0 | 0 | 0 | 0 | 0 | 0 | 0 | 0 | Battery_PSH | 0 | -1 |  | 0 | -1 | 0 | 0 | 0 | 0 | 0 | 0 | 0 | 0 | 0 | 0 | 0 | 0 |  |  |  |  | 0 | 1/1/2026 | 12/31/2055 | True | 0 | 0 | 0 | 0 | 0 | 0 | 0 |  | 0 | 0 | 0 | 0 | Unit | 1 |  | 2024 |  |  |  | 0 | 0 |  | Nominal ¦ 1/25/2021 9:23:38 AM | 2030 | 0 | 0 | 0 | 0 | 0
PSE_2021 IRP_Mid Scenario_Final_012521 | Average | 2024 | PSE | ANRN 1611 | New Resource 1611 from 21IRPLiIon2hr New Li Ion 2hr | 0 | 0 | 0 | 0 | 0 | 0 | 0 | 0 | 0 |  | 0 | 0 | 0 | 0 | 0 | 0 | 1 | 0 |  | 0 | 0 | 0 | 0 | 0 | 0 | 0 | 0 | 0 | 0 | 0 | 0 | 0 | Battery_PSH | 0 | -1 |  | 0 | -1 | 0 | 0 | 0 | 0 | 0 | 0 | 0 | 0 | 0 | 0 | 0 | 0 |  |  |  |  | 0 | 1/1/2026 | 12/31/2055 | True | 0 | 0 | 0 | 0 | 0 | 0 | 0 |  | 0 | 0 | 0 | 0 | Unit | 1 |  | 2024 |  |  |  | 0 | 0 |  | Nominal ¦ 1/25/2021 9:23:38 AM | 2031 | 0 | 0 | 0 | 0 | 0
PSE_2021 IRP_Mid Scenario_Final_012521 | Average | 2024 | PSE | ANRN 1612 | New Resource 1612 from 21IRPLiIon2hr New Li Ion 2hr | 0 | 0 | 0 | 0 | 0 | 0 | 0 | 0 | 0 |  | 0 | 0 | 0 | 0 | 0 | 0 | 1 | 0 |  | 0 | 0 | 0 | 0 | 0 | 0 | 0 | 0 | 0 | 0 | 0 | 0 | 0 | Battery_PSH | 0 | -1 |  | 0 | -1 | 0 | 0 | 0 | 0 | 0 | 0 | 0 | 0 | 0 | 0 | 0 | 0 |  |  |  |  | 0 | 1/1/2026 | 12/31/2055 | True | 0 | 0 | 0 | 0 | 0 | 0 | 0 |  | 0 | 0 | 0 | 0 | Unit | 1 |  | 2024 |  |  |  | 0 | 0 |  | Nominal ¦ 1/25/2021 9:23:38 AM | 2032 | 0 | 0 | 0 | 0 | 0
PSE_2021 IRP_Mid Scenario_Final_012521 | Average | 2024 | PSE | ANRN 1869 | New Resource 1869 from 21IRPLiIon2hr New Li Ion 2hr | 0 | 0 | 0 | 0 | 0 | 0 | 0 | 0 | 0 |  | 0 | 0 | 0 | 0 | 0 | 0 | 1 | 0 |  | 0 | 0 | 0 | 0 | 0 | 0 | 0 | 0 | 0 | 0 | 0 | 0 | 0 | Battery_PSH | 0 | -1 |  | 0 | -1 | 0 | 0 | 0 | 0 | 0 | 0 | 0 | 0 | 0 | 0 | 0 | 0 |  |  |  |  | 0 | 1/1/2039 | 12/31/2068 | True | 0 | 0 | 0 | 0 | 0 | 0 | 0 |  | 0 | 0 | 0 | 0 | Unit | 1 |  | 2024 |  |  |  | 0 | 0 |  | Nominal ¦ 1/25/2021 9:23:38 AM | 2033 | 0 | 0 | 0 | 0 | 0
PSE_2021 IRP_Mid Scenario_Final_012521 | Average | 2024 | PSE | ANRN 1870 | New Resource 1870 from 21IRPLiIon2hr New Li Ion 2hr | 0 | 0 | 0 | 0 | 0 | 0 | 0 | 0 | 0 |  | 0 | 0 | 0 | 0 | 0 | 0 | 1 | 0 |  | 0 | 0 | 0 | 0 | 0 | 0 | 0 | 0 | 0 | 0 | 0 | 0 | 0 | Battery_PSH | 0 | -1 |  | 0 | -1 | 0 | 0 | 0 | 0 | 0 | 0 | 0 | 0 | 0 | 0 | 0 | 0 |  |  |  |  | 0 | 1/1/2039 | 12/31/2068 | True | 0 | 0 | 0 | 0 | 0 | 0 | 0 |  | 0 | 0 | 0 | 0 | Unit | 1 |  | 2024 |  |  |  | 0 | 0 |  | Nominal ¦ 1/25/2021 9:23:38 AM | 2034 | 0 | 0 | 0 | 0 | 0
PSE_2021 IRP_Mid Scenario_Final_012521 | Average | 2024 | PSE | ANRN 1871 | New Resource 1871 from 21IRPLiIon2hr New Li Ion 2hr | 0 | 0 | 0 | 0 | 0 | 0 | 0 | 0 | 0 |  | 0 | 0 | 0 | 0 | 0 | 0 | 1 | 0 |  | 0 | 0 | 0 | 0 | 0 | 0 | 0 | 0 | 0 | 0 | 0 | 0 | 0 | Battery_PSH | 0 | -1 |  | 0 | -1 | 0 | 0 | 0 | 0 | 0 | 0 | 0 | 0 | 0 | 0 | 0 | 0 |  |  |  |  | 0 | 1/1/2039 | 12/31/2068 | True | 0 | 0 | 0 | 0 | 0 | 0 | 0 |  | 0 | 0 | 0 | 0 | Unit | 1 |  | 2024 |  |  |  | 0 | 0 |  | Nominal ¦ 1/25/2021 9:23:38 AM | 2035 | 0 | 0 | 0 | 0 | 0
PSE_2021 IRP_Mid Scenario_Final_012521 | Average | 2024 | PSE | ANRN 1872 | New Resource 1872 from 21IRPLiIon2hr New Li Ion 2hr | 0 | 0 | 0 | 0 | 0 | 0 | 0 | 0 | 0 |  | 0 | 0 | 0 | 0 | 0 | 0 | 1 | 0 |  | 0 | 0 | 0 | 0 | 0 | 0 | 0 | 0 | 0 | 0 | 0 | 0 | 0 | Battery_PSH | 0 | -1 |  | 0 | -1 | 0 | 0 | 0 | 0 | 0 | 0 | 0 | 0 | 0 | 0 | 0 | 0 |  |  |  |  | 0 | 1/1/2039 | 12/31/2068 | True | 0 | 0 | 0 | 0 | 0 | 0 | 0 |  | 0 | 0 | 0 | 0 | Unit | 1 |  | 2024 |  |  |  | 0 | 0 |  | Nominal ¦ 1/25/2021 9:23:38 AM | 2036 | 0 | 0 | 0 | 0 | 0
PSE_2021 IRP_Mid Scenario_Final_012521 | Average | 2024 | PSE | ANRN 2389 | New Resource 2389 from 21IRPLiIon4hr New Li Ion 4hr | 0 | 0 | 0 | 0 | 0 | 0 | 0 | 0 | 0 |  | 0 | 0 | 0 | 0 | 0 | 0 | 1 | 0 |  | 0 | 0 | 0 | 0 | 0 | 0 | 0 | 0 | 0 | 0 | 0 | 0 | 0 | Battery_PSH | 0 | -1 |  | 0 | -1 | 0 | 0 | 0 | 0 | 0 | 0 | 0 | 0 | 0 | 0 | 0 | 0 |  |  |  |  | 0 | 1/1/2040 | 12/31/2069 | True | 0 | 0 | 0 | 0 | 0 | 0 | 0 |  | 0 | 0 | 0 | 0 | Unit | 1 |  | 2024 |  |  |  | 0 | 0 |  | Nominal ¦ 1/25/2021 9:23:38 AM | 2037 | 0 | 0 | 0 | 0 | 0
PSE_2021 IRP_Mid Scenario_Final_012521 | Average | 2024 | PSE | ANRN 2429 | New Resource 2429 from 21IRPLiIon4hr New Li Ion 4hr | 0 | 0 | 0 | 0 | 0 | 0 | 0 | 0 | 0 |  | 0 | 0 | 0 | 0 | 0 | 0 | 1 | 0 |  | 0 | 0 | 0 | 0 | 0 | 0 | 0 | 0 | 0 | 0 | 0 | 0 | 0 | Battery_PSH | 0 | -1 |  | 0 | -1 | 0 | 0 | 0 | 0 | 0 | 0 | 0 | 0 | 0 | 0 | 0 | 0 |  |  |  |  | 0 | 1/1/2042 | 12/31/2071 | True | 0 | 0 | 0 | 0 | 0 | 0 | 0 |  | 0 | 0 | 0 | 0 | Unit | 1 |  | 2024 |  |  |  | 0 | 0 |  | Nominal ¦ 1/25/2021 9:23:38 AM | 2038 | 0 | 0 | 0 | 0 | 0
PSE_2021 IRP_Mid Scenario_Final_012521 | Average | 2024 | PSE | ANRN 2529 | New Resource 2529 from 21IRPLiIon4hr New Li Ion 4hr | 0 | 0 | 0 | 0 | 0 | 0 | 0 | 0 | 0 |  | 0 | 0 | 0 | 0 | 0 | 0 | 1 | 0 |  | 0 | 0 | 0 | 0 | 0 | 0 | 0 | 0 | 0 | 0 | 0 | 0 | 0 | Battery_PSH | 0 | -1 |  | 0 | -1 | 0 | 0 | 0 | 0 | 0 | 0 | 0 | 0 | 0 | 0 | 0 | 0 |  |  |  |  | 0 | 1/1/2047 | 12/31/2076 | True | 0 | 0 | 0 | 0 | 0 | 0 | 0 |  | 0 | 0 | 0 | 0 | Unit | 1 |  | 2024 |  |  |  | 0 | 0 |  | Nominal ¦ 1/25/2021 9:23:38 AM | 2039 | 0 | 0 | 0 | 0 | 0
PSE_2021 IRP_Mid Scenario_Final_012521 | Average | 2024 | PSE | ANRN 2909 | New Resource 2909 from 21IRPFlow4hr New Flow 4hr | 0 | 0 | 0 | 0 | 0 | 0 | 0 | 0 | 0 |  | 0 | 0 | 0 | 0 | 0 | 0 | 1 | 0 |  | 0 | 0 | 0 | 0 | 0 | 0 | 0 | 0 | 0 | 0 | 0 | 0 | 0 | Battery_PSH | 0 | -1 |  | 0 | -1 | 0 | 0 | 0 | 0 | 0 | 0 | 0 | 0 | 0 | 0 | 0 | 0 |  |  |  |  | 0 | 1/1/2041 | 12/31/2070 | True | 0 | 0 | 0 | 0 | 0 | 0 | 0 |  | 0 | 0 | 0 | 0 | Unit | 1 |  | 2024 |  |  |  | 0 | 0 |  | Nominal ¦ 1/25/2021 9:23:38 AM | 2040 | 0 | 0 | 0 | 0 | 0
PSE_2021 IRP_Mid Scenario_Final_012521 | Average | 2024 | PSE | ANRN 2910 | New Resource 2910 from 21IRPFlow4hr New Flow 4hr | 0 | 0 | 0 | 0 | 0 | 0 | 0 | 0 | 0 |  | 0 | 0 | 0 | 0 | 0 | 0 | 1 | 0 |  | 0 | 0 | 0 | 0 | 0 | 0 | 0 | 0 | 0 | 0 | 0 | 0 | 0 | Battery_PSH | 0 | -1 |  | 0 | -1 | 0 | 0 | 0 | 0 | 0 | 0 | 0 | 0 | 0 | 0 | 0 | 0 |  |  |  |  | 0 | 1/1/2041 | 12/31/2070 | True | 0 | 0 | 0 | 0 | 0 | 0 | 0 |  | 0 | 0 | 0 | 0 | Unit | 1 |  | 2024 |  |  |  | 0 | 0 |  | Nominal ¦ 1/25/2021 9:23:38 AM | 2041 | 0 | 0 | 0 | 0 | 0
PSE_2021 IRP_Mid Scenario_Final_012521 | Average | 2024 | PSE | ANRN 2929 | New Resource 2929 from 21IRPFlow4hr New Flow 4hr | 0 | 0 | 0 | 0 | 0 | 0 | 0 | 0 | 0 |  | 0 | 0 | 0 | 0 | 0 | 0 | 1 | 0 |  | 0 | 0 | 0 | 0 | 0 | 0 | 0 | 0 | 0 | 0 | 0 | 0 | 0 | Battery_PSH | 0 | -1 |  | 0 | -1 | 0 | 0 | 0 | 0 | 0 | 0 | 0 | 0 | 0 | 0 | 0 | 0 |  |  |  |  | 0 | 1/1/2042 | 12/31/2071 | True | 0 | 0 | 0 | 0 | 0 | 0 | 0 |  | 0 | 0 | 0 | 0 | Unit | 1 |  | 2024 |  |  |  | 0 | 0 |  | Nominal ¦ 1/25/2021 9:23:38 AM | 2042 | 0 | 0 | 0 | 0 | 0
PSE_2021 IRP_Mid Scenario_Final_012521 | Average | 2024 | PSE | ANRN 2930 | New Resource 2930 from 21IRPFlow4hr New Flow 4hr | 0 | 0 | 0 | 0 | 0 | 0 | 0 | 0 | 0 |  | 0 | 0 | 0 | 0 | 0 | 0 | 1 | 0 |  | 0 | 0 | 0 | 0 | 0 | 0 | 0 | 0 | 0 | 0 | 0 | 0 | 0 | Battery_PSH | 0 | -1 |  | 0 | -1 | 0 | 0 | 0 | 0 | 0 | 0 | 0 | 0 | 0 | 0 | 0 | 0 |  |  |  |  | 0 | 1/1/2042 | 12/31/2071 | True | 0 | 0 | 0 | 0 | 0 | 0 | 0 |  | 0 | 0 | 0 | 0 | Unit | 1 |  | 2024 |  |  |  | 0 | 0 |  | Nominal ¦ 1/25/2021 9:23:38 AM | 2043 | 0 | 0 | 0 | 0 | 0
PSE_2021 IRP_Mid Scenario_Final_012521 | Average | 2024 | PSE | ANRN 2931 | New Resource 2931 from 21IRPFlow4hr New Flow 4hr | 0 | 0 | 0 | 0 | 0 | 0 | 0 | 0 | 0 |  | 0 | 0 | 0 | 0 | 0 | 0 | 1 | 0 |  | 0 | 0 | 0 | 0 | 0 | 0 | 0 | 0 | 0 | 0 | 0 | 0 | 0 | Battery_PSH | 0 | -1 |  | 0 | -1 | 0 | 0 | 0 | 0 | 0 | 0 | 0 | 0 | 0 | 0 | 0 | 0 |  |  |  |  | 0 | 1/1/2042 | 12/31/2071 | True | 0 | 0 | 0 | 0 | 0 | 0 | 0 |  | 0 | 0 | 0 | 0 | Unit | 1 |  | 2024 |  |  |  | 0 | 0 |  | Nominal ¦ 1/25/2021 9:23:38 AM | 2044 | 0 | 0 | 0 | 0 | 0
PSE_2021 IRP_Mid Scenario_Final_012521 | Average | 2024 | PSE | ANRN 2932 | New Resource 2932 from 21IRPFlow4hr New Flow 4hr | 0 | 0 | 0 | 0 | 0 | 0 | 0 | 0 | 0 |  | 0 | 0 | 0 | 0 | 0 | 0 | 1 | 0 |  | 0 | 0 | 0 | 0 | 0 | 0 | 0 | 0 | 0 | 0 | 0 | 0 | 0 | Battery_PSH | 0 | -1 |  | 0 | -1 | 0 | 0 | 0 | 0 | 0 | 0 | 0 | 0 | 0 | 0 | 0 | 0 |  |  |  |  | 0 | 1/1/2042 | 12/31/2071 | True | 0 | 0 | 0 | 0 | 0 | 0 | 0 |  | 0 | 0 | 0 | 0 | Unit | 1 |  | 2024 |  |  |  | 0 | 0 |  | Nominal ¦ 1/25/2021 9:23:38 AM | 2045 | 0 | 0 | 0 | 0 | 0
PSE_2021 IRP_Mid Scenario_Final_012521 | Average | 2024 | PSE | ANRN 2949 | New Resource 2949 from 21IRPFlow4hr New Flow 4hr | 0 | 0 | 0 | 0 | 0 | 0 | 0 | 0 | 0 |  | 0 | 0 | 0 | 0 | 0 | 0 | 1 | 0 |  | 0 | 0 | 0 | 0 | 0 | 0 | 0 | 0 | 0 | 0 | 0 | 0 | 0 | Battery_PSH | 0 | -1 |  | 0 | -1 | 0 | 0 | 0 | 0 | 0 | 0 | 0 | 0 | 0 | 0 | 0 | 0 |  |  |  |  | 0 | 1/1/2043 | 12/31/2072 | True | 0 | 0 | 0 | 0 | 0 | 0 | 0 |  | 0 | 0 | 0 | 0 | Unit | 1 |  | 2024 |  |  |  | 0 | 0 |  | Nominal ¦ 1/25/2021 9:23:38 AM | 2046 | 0 | 0 | 0 | 0 | 0
PSE_2021 IRP_Mid Scenario_Final_012521 | Average | 2024 | PSE | ANRN 2969 | New Resource 2969 from 21IRPFlow4hr New Flow 4hr | 0 | 0 | 0 | 0 | 0 | 0 | 0 | 0 | 0 |  | 0 | 0 | 0 | 0 | 0 | 0 | 1 | 0 |  | 0 | 0 | 0 | 0 | 0 | 0 | 0 | 0 | 0 | 0 | 0 | 0 | 0 | Battery_PSH | 0 | -1 |  | 0 | -1 | 0 | 0 | 0 | 0 | 0 | 0 | 0 | 0 | 0 | 0 | 0 | 0 |  |  |  |  | 0 | 1/1/2044 | 12/31/2073 | True | 0 | 0 | 0 | 0 | 0 | 0 | 0 |  | 0 | 0 | 0 | 0 | Unit | 1 |  | 2024 |  |  |  | 0 | 0 |  | Nominal ¦ 1/25/2021 9:23:38 AM | 2047 | 0 | 0 | 0 | 0 | 0
PSE_2021 IRP_Mid Scenario_Final_012521 | Average | 2024 | PSE | ANRN 2970 | New Resource 2970 from 21IRPFlow4hr New Flow 4hr | 0 | 0 | 0 | 0 | 0 | 0 | 0 | 0 | 0 |  | 0 | 0 | 0 | 0 | 0 | 0 | 1 | 0 |  | 0 | 0 | 0 | 0 | 0 | 0 | 0 | 0 | 0 | 0 | 0 | 0 | 0 | Battery_PSH | 0 | -1 |  | 0 | -1 | 0 | 0 | 0 | 0 | 0 | 0 | 0 | 0 | 0 | 0 | 0 | 0 |  |  |  |  | 0 | 1/1/2044 | 12/31/2073 | True | 0 | 0 | 0 | 0 | 0 | 0 | 0 |  | 0 | 0 | 0 | 0 | Unit | 1 |  | 2024 |  |  |  | 0 | 0 |  | Nominal ¦ 1/25/2021 9:23:38 AM | 2048 | 0 | 0 | 0 | 0 | 0
PSE_2021 IRP_Mid Scenario_Final_012521 | Average | 2024 | PSE | ANRN 2971 | New Resource 2971 from 21IRPFlow4hr New Flow 4hr | 0 | 0 | 0 | 0 | 0 | 0 | 0 | 0 | 0 |  | 0 | 0 | 0 | 0 | 0 | 0 | 1 | 0 |  | 0 | 0 | 0 | 0 | 0 | 0 | 0 | 0 | 0 | 0 | 0 | 0 | 0 | Battery_PSH | 0 | -1 |  | 0 | -1 | 0 | 0 | 0 | 0 | 0 | 0 | 0 | 0 | 0 | 0 | 0 | 0 |  |  |  |  | 0 | 1/1/2044 | 12/31/2073 | True | 0 | 0 | 0 | 0 | 0 | 0 | 0 |  | 0 | 0 | 0 | 0 | Unit | 1 |  | 2024 |  |  |  | 0 | 0 |  | Nominal ¦ 1/25/2021 9:23:38 AM | 2049 | 0 | 0 | 0 | 0 | 0
PSE_2021 IRP_Mid Scenario_Final_012521 | Average | 2024 | PSE | ANRN 2989 | New Resource 2989 from 21IRPFlow4hr New Flow 4hr | 0 | 0 | 0 | 0 | 0 | 0 | 0 | 0 | 0 |  | 0 | 0 | 0 | 0 | 0 | 0 | 1 | 0 |  | 0 | 0 | 0 | 0 | 0 | 0 | 0 | 0 | 0 | 0 | 0 | 0 | 0 | Battery_PSH | 0 | -1 |  | 0 | -1 | 0 | 0 | 0 | 0 | 0 | 0 | 0 | 0 | 0 | 0 | 0 | 0 |  |  |  |  | 0 | 1/1/2045 | 12/31/2074 | True | 0 | 0 | 0 | 0 | 0 | 0 | 0 |  | 0 | 0 | 0 | 0 | Unit | 1 |  | 2024 |  |  |  | 0 | 0 |  | Nominal ¦ 1/25/2021 9:23:38 AM | 2050 | 0 | 0 | 0 | 0 | 0
PSE_2021 IRP_Mid Scenario_Final_012521 | Average | 2024 | PSE | ANRN 2990 | New Resource 2990 from 21IRPFlow4hr New Flow 4hr | 0 | 0 | 0 | 0 | 0 | 0 | 0 | 0 | 0 |  | 0 | 0 | 0 | 0 | 0 | 0 | 1 | 0 |  | 0 | 0 | 0 | 0 | 0 | 0 | 0 | 0 | 0 | 0 | 0 | 0 | 0 | Battery_PSH | 0 | -1 |  | 0 | -1 | 0 | 0 | 0 | 0 | 0 | 0 | 0 | 0 | 0 | 0 | 0 | 0 |  |  |  |  | 0 | 1/1/2045 | 12/31/2074 | True | 0 | 0 | 0 | 0 | 0 | 0 | 0 |  | 0 | 0 | 0 | 0 | Unit | 1 |  | 2024 |  |  |  | 0 | 0 |  | Nominal ¦ 1/25/2021 9:23:38 AM | 2051 | 0 | 0 | 0 | 0 | 0
PSE_2021 IRP_Mid Scenario_Final_012521 | Average | 2024 | PSE | ANRN 3009 | New Resource 3009 from 21IRPFlow4hr New Flow 4hr | 0 | 0 | 0 | 0 | 0 | 0 | 0 | 0 | 0 |  | 0 | 0 | 0 | 0 | 0 | 0 | 1 | 0 |  | 0 | 0 | 0 | 0 | 0 | 0 | 0 | 0 | 0 | 0 | 0 | 0 | 0 | Battery_PSH | 0 | -1 |  | 0 | -1 | 0 | 0 | 0 | 0 | 0 | 0 | 0 | 0 | 0 | 0 | 0 | 0 |  |  |  |  | 0 | 1/1/2046 | 12/31/2075 | True | 0 | 0 | 0 | 0 | 0 | 0 | 0 |  | 0 | 0 | 0 | 0 | Unit | 1 |  | 2024 |  |  |  | 0 | 0 |  | Nominal ¦ 1/25/2021 9:23:38 AM | 2052 | 0 | 0 | 0 | 0 | 0
PSE_2021 IRP_Mid Scenario_Final_012521 | Average | 2024 | PSE | ANRN 3509 | New Resource 3509 from 21IRPFlow6hr New Flow 6hr | 0 | 0 | 0 | 0 | 0 | 0 | 0 | 0 | 0 |  | 0 | 0 | 0 | 0 | 0 | 0 | 1 | 0 |  | 0 | 0 | 0 | 0 | 0 | 0 | 0 | 0 | 0 | 0 | 0 | 0 | 0 | Battery_PSH | 0 | -1 |  | 0 | -1 | 0 | 0 | 0 | 0 | 0 | 0 | 0 | 0 | 0 | 0 | 0 | 0 |  |  |  |  | 0 | 1/1/2046 | 12/31/2075 | True | 0 | 0 | 0 | 0 | 0 | 0 | 0 |  | 0 | 0 | 0 | 0 | Unit | 1 |  | 2024 |  |  |  | 0 | 0 |  | Nominal ¦ 1/25/2021 9:23:38 AM | 2053 | 0 | 0 | 0 | 0 | 0
PSE_2021 IRP_Mid Scenario_Final_012521 | Average | 2024 | PSE | ANRN 3510 | New Resource 3510 from 21IRPFlow6hr New Flow 6hr | 0 | 0 | 0 | 0 | 0 | 0 | 0 | 0 | 0 |  | 0 | 0 | 0 | 0 | 0 | 0 | 1 | 0 |  | 0 | 0 | 0 | 0 | 0 | 0 | 0 | 0 | 0 | 0 | 0 | 0 | 0 | Battery_PSH | 0 | -1 |  | 0 | -1 | 0 | 0 | 0 | 0 | 0 | 0 | 0 | 0 | 0 | 0 | 0 | 0 |  |  |  |  | 0 | 1/1/2046 | 12/31/2075 | True | 0 | 0 | 0 | 0 | 0 | 0 | 0 |  | 0 | 0 | 0 | 0 | Unit | 1 |  | 2024 |  |  |  | 0 | 0 |  | Nominal ¦ 1/25/2021 9:23:38 AM | 2054 | 0 | 0 | 0 | 0 | 0
PSE_2021 IRP_Mid Scenario_Final_012521 | Average | 2024 | PSE | ANRN 3511 | New Resource 3511 from 21IRPFlow6hr New Flow 6hr | 0 | 0 | 0 | 0 | 0 | 0 | 0 | 0 | 0 |  | 0 | 0 | 0 | 0 | 0 | 0 | 1 | 0 |  | 0 | 0 | 0 | 0 | 0 | 0 | 0 | 0 | 0 | 0 | 0 | 0 | 0 | Battery_PSH | 0 | -1 |  | 0 | -1 | 0 | 0 | 0 | 0 | 0 | 0 | 0 | 0 | 0 | 0 | 0 | 0 |  |  |  |  | 0 | 1/1/2046 | 12/31/2075 | True | 0 | 0 | 0 | 0 | 0 | 0 | 0 |  | 0 | 0 | 0 | 0 | Unit | 1 |  | 2024 |  |  |  | 0 | 0 |  | Nominal ¦ 1/25/2021 9:23:38 AM | 2055 | 0 | 0 | 0 | 0 | 0
PSE_2021 IRP_Mid Scenario_Final_012521 | Average | 2024 | PSE | ANRN 3512 | New Resource 3512 from 21IRPFlow6hr New Flow 6hr | 0 | 0 | 0 | 0 | 0 | 0 | 0 | 0 | 0 |  | 0 | 0 | 0 | 0 | 0 | 0 | 1 | 0 |  | 0 | 0 | 0 | 0 | 0 | 0 | 0 | 0 | 0 | 0 | 0 | 0 | 0 | Battery_PSH | 0 | -1 |  | 0 | -1 | 0 | 0 | 0 | 0 | 0 | 0 | 0 | 0 | 0 | 0 | 0 | 0 |  |  |  |  | 0 | 1/1/2046 | 12/31/2075 | True | 0 | 0 | 0 | 0 | 0 | 0 | 0 |  | 0 | 0 | 0 | 0 | Unit | 1 |  | 2024 |  |  |  | 0 | 0 |  | Nominal ¦ 1/25/2021 9:23:38 AM | 2056 | 0 | 0 | 0 | 0 | 0
PSE_2021 IRP_Mid Scenario_Final_012521 | Average | 2024 | PSE | ANRN 3513 | New Resource 3513 from 21IRPFlow6hr New Flow 6hr | 0 | 0 | 0 | 0 | 0 | 0 | 0 | 0 | 0 |  | 0 | 0 | 0 | 0 | 0 | 0 | 1 | 0 |  | 0 | 0 | 0 | 0 | 0 | 0 | 0 | 0 | 0 | 0 | 0 | 0 | 0 | Battery_PSH | 0 | -1 |  | 0 | -1 | 0 | 0 | 0 | 0 | 0 | 0 | 0 | 0 | 0 | 0 | 0 | 0 |  |  |  |  | 0 | 1/1/2046 | 12/31/2075 | True | 0 | 0 | 0 | 0 | 0 | 0 | 0 |  | 0 | 0 | 0 | 0 | Unit | 1 |  | 2024 |  |  |  | 0 | 0 |  | Nominal ¦ 1/25/2021 9:23:38 AM | 2057 | 0 | 0 | 0 | 0 | 0
PSE_2021 IRP_Mid Scenario_Final_012521 | Average | 2024 | PSE | ANRN 3514 | New Resource 3514 from 21IRPFlow6hr New Flow 6hr | 0 | 0 | 0 | 0 | 0 | 0 | 0 | 0 | 0 |  | 0 | 0 | 0 | 0 | 0 | 0 | 1 | 0 |  | 0 | 0 | 0 | 0 | 0 | 0 | 0 | 0 | 0 | 0 | 0 | 0 | 0 | Battery_PSH | 0 | -1 |  | 0 | -1 | 0 | 0 | 0 | 0 | 0 | 0 | 0 | 0 | 0 | 0 | 0 | 0 |  |  |  |  | 0 | 1/1/2046 | 12/31/2075 | True | 0 | 0 | 0 | 0 | 0 | 0 | 0 |  | 0 | 0 | 0 | 0 | Unit | 1 |  | 2024 |  |  |  | 0 | 0 |  | Nominal ¦ 1/25/2021 9:23:38 AM | 2058 | 0 | 0 | 0 | 0 | 0
PSE_2021 IRP_Mid Scenario_Final_012521 | Average | 2024 | PSE | ANRN 3515 | New Resource 3515 from 21IRPFlow6hr New Flow 6hr | 0 | 0 | 0 | 0 | 0 | 0 | 0 | 0 | 0 |  | 0 | 0 | 0 | 0 | 0 | 0 | 1 | 0 |  | 0 | 0 | 0 | 0 | 0 | 0 | 0 | 0 | 0 | 0 | 0 | 0 | 0 | Battery_PSH | 0 | -1 |  | 0 | -1 | 0 | 0 | 0 | 0 | 0 | 0 | 0 | 0 | 0 | 0 | 0 | 0 |  |  |  |  | 0 | 1/1/2046 | 12/31/2075 | True | 0 | 0 | 0 | 0 | 0 | 0 | 0 |  | 0 | 0 | 0 | 0 | Unit | 1 |  | 2024 |  |  |  | 0 | 0 |  | Nominal ¦ 1/25/2021 9:23:38 AM | 2059 | 0 | 0 | 0 | 0 | 0
PSE_2021 IRP_Mid Scenario_Final_012521 | Average | 2024 | PSE | ANRN 3529 | New Resource 3529 from 21IRPFlow6hr New Flow 6hr | 0 | 0 | 0 | 0 | 0 | 0 | 0 | 0 | 0 |  | 0 | 0 | 0 | 0 | 0 | 0 | 1 | 0 |  | 0 | 0 | 0 | 0 | 0 | 0 | 0 | 0 | 0 | 0 | 0 | 0 | 0 | Battery_PSH | 0 | -1 |  | 0 | -1 | 0 | 0 | 0 | 0 | 0 | 0 | 0 | 0 | 0 | 0 | 0 | 0 |  |  |  |  | 0 | 1/1/2047 | 12/31/2076 | True | 0 | 0 | 0 | 0 | 0 | 0 | 0 |  | 0 | 0 | 0 | 0 | Unit | 1 |  | 2024 |  |  |  | 0 | 0 |  | Nominal ¦ 1/25/2021 9:23:38 AM | 2060 | 0 | 0 | 0 | 0 | 0
PSE_2021 IRP_Mid Scenario_Final_012521 | Average | 2024 | PSE | ANRN 3530 | New Resource 3530 from 21IRPFlow6hr New Flow 6hr | 0 | 0 | 0 | 0 | 0 | 0 | 0 | 0 | 0 |  | 0 | 0 | 0 | 0 | 0 | 0 | 1 | 0 |  | 0 | 0 | 0 | 0 | 0 | 0 | 0 | 0 | 0 | 0 | 0 | 0 | 0 | Battery_PSH | 0 | -1 |  | 0 | -1 | 0 | 0 | 0 | 0 | 0 | 0 | 0 | 0 | 0 | 0 | 0 | 0 |  |  |  |  | 0 | 1/1/2047 | 12/31/2076 | True | 0 | 0 | 0 | 0 | 0 | 0 | 0 |  | 0 | 0 | 0 | 0 | Unit | 1 |  | 2024 |  |  |  | 0 | 0 |  | Nominal ¦ 1/25/2021 9:23:38 AM | 2061 | 0 | 0 | 0 | 0 | 0
PSE_2021 IRP_Mid Scenario_Final_012521 | Average | 2024 | PSE | ANRN 3949 | New Resource 3949 from 21IRPDSM1 DSM Bundle 1 | 20.1283 | 20.1283 | 20.1283 | 20.1283 | 20.1283 | 25.6161 | 24.3963 | 24.3963 | 0 | 0 | 0 | 5406.2021 | 5406.2021 | 0 | 0 | 38.01 | 2.4746 | 0 | 24.3963 | 0 | 0 | 0 | 0 | 4313.438 | 4313.438 | 0 | 0 | 0 | 1092.7643 | 0 | 0 | 0 | New Cosnervation | 0 | -1 |  | 0 | -1 | 176807.1719 | 176807.1719 | 0 | 176807.1719 | 0 | 0 | 0 | 0 | 0 | 0 | 0 | 0 | 1 | 6.1805 | 30.5768 | 24.3963 | 8784 | 1/1/2022 | 12/31/2051 | True | 0 | 0 | 0 | 0 | 0 | 0 | 0 | PSE_RPS | 0 | 0 | 0 | 0 | Unit | 1 |  | 2024 |  |  |  | 0 | 0 |  | Nominal ¦ 1/25/2021 9:23:38 AM | 2062 | 0 | 0 | 0 | 0 | 0
PSE_2021 IRP_Mid Scenario_Final_012521 | Average | 2024 | PSE | ANRN 3950 | New Resource 3950 from 21IRPDSM2 DSM Bundle 2 | 9.9062 | 9.9062 | 9.9062 | 9.9062 | 9.9062 | 202.9519 | 193.2874 | 193.2874 | 0 | 0 | 0 | 2735.0549 | 2735.0549 | 0 | 0 | 22.52 | 3.3733 | 0 | 193.2874 | 0 | 0 | 0 | 0 | 16819.0605 | 16819.0605 | 0 | 0 | 0 | -14084.0049 | 0 | 0 | 0 | New Cosnervation | 0 | -1 |  | 0 | -1 | 87015.7969 | 87015.7969 | 0 | 87015.7969 | 0 | 0 | 0 | 0 | 0 | 0 | 0 | 0 | 1 | -161.8557 | 31.4317 | 193.2874 | 8784 | 1/1/2022 | 12/31/2051 | True | 0 | 0 | 0 | 0 | 0 | 0 | 0 | PSE_RPS | 0 | 0 | 0 | 0 | Unit | 1 |  | 2024 |  |  |  | 0 | 0 |  | Nominal ¦ 1/25/2021 9:23:38 AM | 2063 | 0 | 0 | 0 | 0 | 0
PSE_2021 IRP_Mid Scenario_Final_012521 | Average | 2024 | PSE | ANRN 3951 | New Resource 3951 from 21IRPDSM3 DSM Bundle 3 | 6.0914 | 6.0914 | 6.0914 | 6.0914 | 6.0914 | 272.5842 | 259.6039 | 259.6039 | 0 | 0 | 0 | 1618.9058 | 1618.9058 | 0 | 0 | 11.04 | 2.2514 | 0 | 259.6039 | 0 | 0 | 0 | 0 | 13890.5391 | 13890.5391 | 0 | 0 | 0 | -12271.6338 | 0 | 0 | 0 | New Cosnervation | 0 | -1 |  | 0 | -1 | 53506.668 | 53506.668 | 0 | 53506.668 | 0 | 0 | 0 | 0 | 0 | 0 | 0 | 0 | 1 | -229.3477 | 30.2561 | 259.6039 | 8784 | 1/1/2022 | 12/31/2051 | True | 0 | 0 | 0 | 0 | 0 | 0 | 0 | PSE_RPS | 0 | 0 | 0 | 0 | Unit | 1 |  | 2024 |  |  |  | 0 | 0 |  | Nominal ¦ 1/25/2021 9:23:38 AM | 2064 | 0 | 0 | 0 | 0 | 0
PSE_2021 IRP_Mid Scenario_Final_012521 | Average | 2024 | PSE | ANRN 3952 | New Resource 3952 from 21IRPDSM4 DSM Bundle 4 | 1.4112 | 1.4112 | 1.4112 | 1.4112 | 1.4112 | 389.9186 | 371.3507 | 371.3507 | 0 | 0 | 0 | 378.7133 | 378.7133 | 0 | 0 | 2.62 | 2.7336 | 0 | 371.3507 | 0 | 0 | 0 | 0 | 4603.1133 | 4603.1133 | 0 | 0 | 0 | -4224.3999 | 0 | 0 | 0 | New Cosnervation | 0 | -1 |  | 0 | -1 | 12395.5957 | 12395.5957 | 0 | 12395.5957 | 0 | 0 | 0 | 0 | 0 | 0 | 0 | 0 | 1 | -340.7985 | 30.5522 | 371.3507 | 8784 | 1/1/2022 | 12/31/2051 | True | 0 | 0 | 0 | 0 | 0 | 0 | 0 | PSE_RPS | 0 | 0 | 0 | 0 | Unit | 1 |  | 2024 |  |  |  | 0 | 0 |  | Nominal ¦ 1/25/2021 9:23:38 AM | 2065 | 0 | 0 | 0 | 0 | 0
PSE_2021 IRP_Mid Scenario_Final_012521 | Average | 2024 | PSE | ANRN 3953 | New Resource 3953 from 21IRPDSM5 DSM Bundle 5 | 2.6223 | 2.6223 | 2.6223 | 2.6223 | 2.6223 | 355.42 | 338.4951 | 338.4951 | 0 | 0 | 0 | 769.009 | 769.009 | 0 | 0 | 8.09 | 7.1701 | 0 | 338.4951 | 0 | 0 | 0 | 0 | 7796.8979 | 7796.8979 | 0 | 0 | 0 | -7027.8892 | 0 | 0 | 0 | New Cosnervation | 0 | -1 |  | 0 | -1 | 23034.0078 | 23034.0078 | 0 | 23034.0078 | 0 | 0 | 0 | 0 | 0 | 0 | 0 | 0 | 1 | -305.1093 | 33.3858 | 338.4951 | 8784 | 1/1/2022 | 12/31/2051 | True | 0 | 0 | 0 | 0 | 0 | 0 | 0 | PSE_RPS | 0 | 0 | 0 | 0 | Unit | 1 |  | 2024 |  |  |  | 0 | 0 |  | Nominal ¦ 1/25/2021 9:23:38 AM | 2066 | 0 | 0 | 0 | 0 | 0
PSE_2021 IRP_Mid Scenario_Final_012521 | Average | 2024 | PSE | ANRN 3954 | New Resource 3954 from 21IRPDSM6 DSM Bundle 6 | 0.95574 | 0.95574 | 0.95574 | 0.95574 | 0.95574 | 379.4403 | 361.3716 | 361.3716 | 0 | 0 | 0 | 272.6343 | 272.6343 | 0 | 0 | 2.57 | 5.6218 | 0 | 361.3716 | 0 | 0 | 0 | 0 | 3033.8037 | 3033.8037 | 0 | 0 | 0 | -2761.1694 | 0 | 0 | 0 | New Cosnervation | 0 | -1 |  | 0 | -1 | 8395.2461 | 8395.2461 | 0 | 8395.2461 | 0 | 0 | 0 | 0 | 0 | 0 | 0 | 0 | 1 | -328.8968 | 32.4748 | 361.3716 | 8784 | 1/1/2022 | 12/31/2051 | True | 0 | 0 | 0 | 0 | 0 | 0 | 0 | PSE_RPS | 0 | 0 | 0 | 0 | Unit | 1 |  | 2024 |  |  |  | 0 | 0 |  | Nominal ¦ 1/25/2021 9:23:38 AM | 2067 | 0 | 0 | 0 | 0 | 0
PSE_2021 IRP_Mid Scenario_Final_012521 | Average | 2024 | PSE | ANRN 3955 | New Resource 3955 from 21IRPDSM7 DSM Bundle 7 | 3.7446 | 3.7446 | 3.7446 | 3.7446 | 3.7446 | 563.7519 | 536.9065 | 536.9065 | 0 | 0 | 0 | 1045.8285 | 1045.8285 | 0 | 0 | 9.09 | 3.7958 | 0 | 536.9065 | 0 | 0 | 0 | 0 | 17660.4258 | 17660.4258 | 0 | 0 | 0 | -16614.5977 | 0 | 0 | 0 | New Cosnervation | 0 | -1 |  | 0 | -1 | 32892.9258 | 32892.9258 | 0 | 32892.9258 | 0 | 0 | 0 | 0 | 0 | 0 | 0 | 0 | 1 | -505.1116 | 31.7949 | 536.9065 | 8784 | 1/1/2022 | 12/31/2051 | True | 0 | 0 | 0 | 0 | 0 | 0 | 0 | PSE_RPS | 0 | 0 | 0 | 0 | Unit | 1 |  | 2024 |  |  |  | 0 | 0 |  | Nominal ¦ 1/25/2021 9:23:38 AM | 2068 | 0 | 0 | 0 | 0 | 0
PSE_2021 IRP_Mid Scenario_Final_012521 | Average | 2024 | PSE | ANRN 3956 | New Resource 3956 from 21IRPDSM8 DSM Bundle 8 | 3.0338 | 3.0338 | 3.0338 | 3.0338 | 3.0338 | 699.3596 | 666.0562 | 666.0562 | 0 | 0 | 0 | 797.989 | 797.989 | 0 | 0 | 4.82 | 2.3598 | 0 | 666.0562 | 0 | 0 | 0 | 0 | 17749.9414 | 17749.9414 | 0 | 0 | 0 | -16951.9512 | 0 | 0 | 0 | New Cosnervation | 0 | -1 |  | 0 | -1 | 26649.3145 | 26649.3145 | 0 | 26649.3145 | 0 | 0 | 0 | 0 | 0 | 0 | 0 | 0 | 1 | -636.1121 | 29.9441 | 666.0562 | 8784 | 1/1/2022 | 12/31/2051 | True | 0 | 0 | 0 | 0 | 0 | 0 | 0 | PSE_RPS | 0 | 0 | 0 | 0 | Unit | 1 |  | 2024 |  |  |  | 0 | 0 |  | Nominal ¦ 1/25/2021 9:23:38 AM | 2069 | 0 | 0 | 0 | 0 | 0
PSE_2021 IRP_Mid Scenario_Final_012521 | Average | 2024 | PSE | ANRN 3957 | New Resource 3957 from 21IRPDSM9 DSM Bundle 9 | 6.8387 | 6.8387 | 6.8387 | 6.8387 | 6.8387 | 747.3436 | 711.7555 | 711.7555 | 0 | 0 | 0 | 1854.4945 | 1854.4945 | 0 | 0 | 13.42 | 2.8876 | 0 | 711.7555 | 0 | 0 | 0 | 0 | 42755.8281 | 42755.8281 | 0 | 0 | 0 | -40901.332 | 0 | 0 | 0 | New Cosnervation | 0 | -1 |  | 0 | -1 | 60070.9453 | 60070.9453 | 0 | 60070.9453 | 0 | 0 | 0 | 0 | 0 | 0 | 0 | 0 | 1 | -680.8838 | 30.8717 | 711.7555 | 8784 | 1/1/2022 | 12/31/2051 | True | 0 | 0 | 0 | 0 | 0 | 0 | 0 | PSE_RPS | 0 | 0 | 0 | 0 | Unit | 1 |  | 2024 |  |  |  | 0 | 0 |  | Nominal ¦ 1/25/2021 9:23:38 AM | 2070 | 0 | 0 | 0 | 0 | 0
PSE_2021 IRP_Mid Scenario_Final_012521 | Average | 2024 | PSE | ANRN 3958 | New Resource 3958 from 21IRPDSM10 DSM Bundle 10 | 1.3726 | 1.3726 | 1.3726 | 1.3726 | 1.3726 | 1027.8496 | 978.9042 | 978.9042 | 0 | 0 | 0 | 370.8881 | 370.8881 | 0 | 0 | 2.94 | 3.2526 | 0 | 978.9042 | 0 | 0 | 0 | 0 | 11802.7627 | 11802.7627 | 0 | 0 | 0 | -11431.875 | 0 | 0 | 0 | New Cosnervation | 0 | -1 |  | 0 | -1 | 12057.1172 | 12057.1172 | 0 | 12057.1172 | 0 | 0 | 0 | 0 | 0 | 0 | 0 | 0 | 1 | -948.1433 | 30.7609 | 978.9042 | 8784 | 1/1/2022 | 12/31/2051 | True | 0 | 0 | 0 | 0 | 0 | 0 | 0 | PSE_RPS | 0 | 0 | 0 | 0 | Unit | 1 |  | 2024 |  |  |  | 0 | 0 |  | Nominal ¦ 1/25/2021 9:23:38 AM | 2071 | 0 | 0 | 0 | 0 | 0
PSE_2021 IRP_Mid Scenario_Final_012521 | Average | 2024 | PSE | ANRN 3962 | New Resource 3962 from 21IRPDSMDE DSM Bundle Distribution Efficiency | 2.2884 | 2.2884 | 2.2884 | 2.2884 | 2.2884 | 225.3341 | 214.6039 | 214.6039 | 0 | 0 | 0 | 570.3802 | 570.3802 | 0 | 0 | 2.16 | 0.96445 | 0 | 214.6039 | 0 | 0 | 0 | 0 | 4313.8521 | 4313.8521 | 0 | 0 | 0 | -3743.4717 | 0 | 0 | 0 | New Cosnervation | 0 | -1 |  | 0 | -1 | 20101.4609 | 20101.4609 | 0 | 20101.4609 | 0 | 0 | 0 | 0 | 0 | 0 | 0 | 0 | 1 | -186.2289 | 28.3751 | 214.6039 | 8784 | 1/1/2022 | 12/31/2051 | True | 0 | 0 | 0 | 0 | 0 | 0 | 0 | PSE_RPS | 0 | 0 | 0 | 0 | Unit | 1 |  | 2024 |  |  |  | 0 | 0 |  | Nominal ¦ 1/25/2021 9:23:38 AM | 2072 | 0 | 0 | 0 | 0 | 0
PSE_2021 IRP_Mid Scenario_Final_012521 | Average | 2024 | PSE | ANRN 3963 | New Resource 3963 from 21IRPDSMC&S 21IRP DSM C&S | 44.731 | 44.731 | 44.731 | 44.731 | 44.731 | 0 | 0 | 0 | 0 | 0 | 0 | 12182.5508 | 12182.5508 | 0 | 0 | 81.17 | 2.4104 | 0 | 0 | 0 | 0 | 0 | 0 | 0 | 0 | 0 | 0 | 0 | 12182.5508 | 0 | 0 | 0 | New Cosnervation | 0 | -1 |  | 0 | -1 | 392916.75 | 392916.75 | 0 | 392916.75 | 0 | 0 | 0 | 0 | 0 | 0 | 0 | 0 | 1 | 31.0054 | 31.0054 | 0 | 8784 | 1/1/2022 | 12/31/2051 | True | 0 | 0 | 0 | 0 | 0 | 0 | 0 |  | 0 | 0 | 0 | 0 | Unit | 1 |  | 2024 |  |  |  | 0 | 0 |  | Nominal ¦ 1/25/2021 9:23:38 AM | 2073 | 0 | 0 | 0 | 0 | 0
PSE_2021 IRP_Mid Scenario_Final_012521 | Average | 2024 | PSE | ANRN 3964 | New Resource 3964 from 21IRPDSMPV 21IRP DSM Solar PV | 0.10072 | 0.10072 | 0.10072 | 0.10072 | 0.10072 | 0 | 0 | 0 | 0 | 0 | 0 | 21.5266 | 21.5266 | 0 | 0 | 0 | 0.53711 | 0 | 0 | 0 | 0 | 0 | 0 | 0 | 0 | 0 | 0 | 0 | 21.5266 | 0 | 0 | 0 | New Cosnervation | 0 | -1 |  | 0 | -1 | 884.73 | 884.73 | 0 | 884.73 | 0 | 0 | 0 | 0 | 0 | 0 | 389 | 0 | 1 | 24.3312 | 24.3312 | 0 | 4066 | 1/1/2022 | 12/31/2051 | True | 0 | 0 | 0 | 0 | 0 | 0 | 0 |  | 0 | 0 | 0 | 0 | Unit | 1 |  | 2024 |  |  |  | 0 | 0 |  | Nominal ¦ 1/25/2021 9:23:38 AM | 2074 | 0 | 0 | 0 | 0 | 0
PSE_2021 IRP_Mid Scenario_Final_012521 | Average | 2024 | PSE | ANRN 3965 | New Resource 3965 from 21IRPDR1 DR Res CPP-No Enablement | 0 | 0 | 0 | 0 | 0 | 0 | 0 | 0 | 0 |  | 0 | 0 | 0 | 0 | 0 | 0 | 1 | 0 |  | 0 | 0 | 0 | 0 | 0 | 0 | 0 | 0 | 0 | 0 | 0 | 0 | 0 | Demand Response | 0 | -1 |  | 0 | -1 | 0 | 0 | 0 | 0 | 0 | 0 | 0 | 0 | 0 | 0 | 0 | 0 |  |  |  |  | 0 | 1/1/2022 | 12/31/2051 | True | 0 | 0 | 0 | 0 | 0 | 0 | 0 |  | 0 | 0 | 0 | 0 | Unit | 1 |  | 2024 |  |  |  | 0 | 0 |  | Nominal ¦ 1/25/2021 9:23:38 AM | 2075 | 0 | 0 | 0 | 0 | 0
PSE_2021 IRP_Mid Scenario_Final_012521 | Average | 2024 | PSE | ANRN 4095 | New Resource 4095 from 21IRPDR6 DR Res DLC ERWH-Grid-Enabled | 1.8102 | 1.86 | 1.86 | 1.86 | 1.86 | 0 | 0 | 0 | 0 | 0 | 0 | 454.481 | 454.481 | 0 | 0 | 0.6 | 0.32258 | 0 | 0 | 196.5168 | 262.4362 | 0 | -65.9193 | 0 | 0 | 0 | 0 | 0 | 257.9641 | 0 | 0 | 0 | Demand Response | 0 | -1 |  | 0 | -1 | 15901.1396 | 15901.1396 | 0 | 15901.1396 | 0 | 0 | 0 | 97.3247 | 0 | 0 | 209 | 0 | 0.97325 | 16.223 | 28.5817 | 12.3587 | 8549 | 1/1/2022 | 12/31/2051 | True | 0 | 0 | 0 | 0 | 0 | 0 | 0 |  | 0 | 0 | 0 | 0 | Unit | 1 |  | 2024 |  |  |  | 0 | 0 |  | Nominal ¦ 1/25/2021 9:23:38 AM | 2076 | 0 | 0 | 0 | 0 | 0
PSE_2021 IRP_Mid Scenario_Final_012521 | Average | 2024 | PSE | ANRN 4147 | New Resource 4147 from 21IRPDR8 DR Res DLC HPWH-Grid-Enabled | 0.029122 | 0.03 | 0.03 | 0.03 | 0.03 | 0 | 0 | 0 | 0 | 0 | 0 | 7.3113 | 7.3113 | 0 | 0 | 0.01 | 0.33333 | 0 | 0 | 9.2636 | 10.3268 | 0 | -1.0632 | 0 | 0 | 0 | 0 | 0 | -1.9523 | 0 | 0 | 0 | Demand Response | 0 | -1 |  | 0 | -1 | 255.81 | 255.81 | 0 | 255.81 | 0 | 0 | 0 | 97.0742 | 0 | 0 | 224 | 0 | 0.97074 | -7.6318 | 28.581 | 36.2127 | 8527 | 1/1/2022 | 12/31/2051 | True | 0 | 0 | 0 | 0 | 0 | 0 | 0 |  | 0 | 0 | 0 | 0 | Unit | 1 |  | 2024 |  |  |  | 0 | 0 |  | Nominal ¦ 1/25/2021 9:23:38 AM | 2077 | 0 | 0 | 0 | 0 | 0
PSE_2021 IRP_Mid Scenario_Final_012521 | Average | 2024 | PSE | ANRN 4407 | New Resource 4407 from 21IRPSolar_Battery14 New Solar + Battery 2037 | 0 | 0 | 0 | 0 | 0 | 0 | 0 | 0 | 0 |  | 0 | 0 | 0 | 0 | 0 | 0 | 1 | 0 |  | 0 | 0 | 0 | 0 | 0 | 0 | 0 | 0 | 0 | 0 | 0 | 0 | 0 | PV - Hydro dominated areas | 0 | -1 |  | 0 | -1 | 0 | 0 | 0 | 0 | 0 | 0 | 0 | 0 | 0 | 0 | 0 | 0 |  |  |  |  | 0 | 1/1/2037 | 12/31/2066 | True | 0 | 0 | 0 | 0 | 0 | 0 | 0 | PSE_RPS | 0 | 0 | 0 | 0 | Unit | 1 |  | 2024 |  |  |  | 0 | 0 |  | Nominal ¦ 1/25/2021 9:23:38 AM | 2078 | 0 | 0 | 0 | 0 | 0
PSE_2021 IRP_Mid Scenario_Final_012521 | Average | 2024 | PSE | ANRN 4408 | New Resource 4408 from 21IRPLiIon2hr_Solar14 New Solar + Battery 2037 | 0 | 0 | 0 | 0 | 0 | 0 | 0 | 0 | 0 |  | 0 | 0 | 0 | 0 | 0 | 0 | 1 | 0 |  | 0 | 0 | 0 | 0 | 0 | 0 | 0 | 0 | 0 | 0 | 0 | 0 | 0 | Battery_PSH | 0 | -1 |  | 0 | -1 | 0 | 0 | 0 | 0 | 0 | 0 | 0 | 0 | 0 | 0 | 0 | 0 |  |  |  |  | 0 | 1/1/2037 | 12/31/2066 | True | 0 | 0 | 0 | 0 | 0 | 0 | 0 |  | 0 | 0 | 0 | 0 | Unit | 1 |  | 2024 |  |  |  | 0 | 0 |  | Nominal ¦ 1/25/2021 9:23:38 AM | 2079 | 0 | 0 | 0 | 0 | 0
PSE_2021 IRP_Mid Scenario_Final_012521 | Average | 2024 | PSE | ANRN 4434 | New Resource 4434 from 21IRPSolar1 New WA Solar1 | 0 | 0 | 0 | 0 | 0 | 0 | 0 | 0 | 0 |  | 0 | 0 | 0 | 0 | 0 | 0 | 1 | 0 |  | 0 | 0 | 0 | 0 | 0 | 0 | 0 | 0 | 0 | 0 | 0 | 0 | 0 | PV - Hydro dominated areas | 0 | -1 |  | 0 | -1 | 0 | 0 | 0 | 0 | 0 | 0 | 0 | 0 | 0 | 0 | 0 | 0 |  |  |  |  | 0 | 1/1/2029 | 12/31/2058 | True | 0 | 0 | 0 | 0 | 0 | 0 | 0 | PSE_RPS | 0 | 0 | 0 | 0 | Unit | 1 |  | 2024 |  |  |  | 0 | 0 |  | Nominal ¦ 1/25/2021 9:23:38 AM | 2080 | 0 | 0 | 0 | 0 | 0
PSE_2021 IRP_Mid Scenario_Final_012521 | Average | 2024 | PSE | ANRN 4458 | New Resource 4458 from 21IRPSolar2 New WA Solar2 | 0 | 0 | 0 | 0 | 0 | 0 | 0 | 0 | 0 |  | 0 | 0 | 0 | 0 | 0 | 0 | 1 | 0 |  | 0 | 0 | 0 | 0 | 0 | 0 | 0 | 0 | 0 | 0 | 0 | 0 | 0 | PV - Hydro dominated areas | 0 | -1 |  | 0 | -1 | 0 | 0 | 0 | 0 | 0 | 0 | 0 | 0 | 0 | 0 | 0 | 0 |  |  |  |  | 0 | 1/1/2029 | 12/31/2058 | True | 0 | 0 | 0 | 0 | 0 | 0 | 0 | PSE_RPS | 0 | 0 | 0 | 0 | Unit | 1 |  | 2024 |  |  |  | 0 | 0 |  | Nominal ¦ 1/25/2021 9:23:38 AM | 2081 | 0 | 0 | 0 | 0 | 0
PSE_2021 IRP_Mid Scenario_Final_012521 | Average | 2024 | PSE | ANRN 4482 | New Resource 4482 from 21IRPSolar3 New WA Solar3 | 0 | 0 | 0 | 0 | 0 | 0 | 0 | 0 | 0 |  | 0 | 0 | 0 | 0 | 0 | 0 | 1 | 0 |  | 0 | 0 | 0 | 0 | 0 | 0 | 0 | 0 | 0 | 0 | 0 | 0 | 0 | PV - Hydro dominated areas | 0 | -1 |  | 0 | -1 | 0 | 0 | 0 | 0 | 0 | 0 | 0 | 0 | 0 | 0 | 0 | 0 |  |  |  |  | 0 | 1/1/2029 | 12/31/2058 | True | 0 | 0 | 0 | 0 | 0 | 0 | 0 | PSE_RPS | 0 | 0 | 0 | 0 | Unit | 1 |  | 2024 |  |  |  | 0 | 0 |  | Nominal ¦ 1/25/2021 9:23:38 AM | 2082 | 0 | 0 | 0 | 0 | 0
PSE_2021 IRP_Mid Scenario_Final_012521 | Average | 2024 | PSE | ANRN 4507 | New Resource 4507 from 21IRPSolar4 New WA Solar4 | 0 | 0 | 0 | 0 | 0 | 0 | 0 | 0 | 0 |  | 0 | 0 | 0 | 0 | 0 | 0 | 1 | 0 |  | 0 | 0 | 0 | 0 | 0 | 0 | 0 | 0 | 0 | 0 | 0 | 0 | 0 | PV - Hydro dominated areas | 0 | -1 |  | 0 | -1 | 0 | 0 | 0 | 0 | 0 | 0 | 0 | 0 | 0 | 0 | 0 | 0 |  |  |  |  | 0 | 1/1/2030 | 12/31/2059 | True | 0 | 0 | 0 | 0 | 0 | 0 | 0 | PSE_RPS | 0 | 0 | 0 | 0 | Unit | 1 |  | 2024 |  |  |  | 0 | 0 |  | Nominal ¦ 1/25/2021 9:23:38 AM | 2083 | 0 | 0 | 0 | 0 | 0
PSE_2021 IRP_Mid Scenario_Final_012521 | Average | 2024 | PSE | ANRN 4531 | New Resource 4531 from 21IRPSolar5 New WA Solar5 | 0 | 0 | 0 | 0 | 0 | 0 | 0 | 0 | 0 |  | 0 | 0 | 0 | 0 | 0 | 0 | 1 | 0 |  | 0 | 0 | 0 | 0 | 0 | 0 | 0 | 0 | 0 | 0 | 0 | 0 | 0 | PV - Hydro dominated areas | 0 | -1 |  | 0 | -1 | 0 | 0 | 0 | 0 | 0 | 0 | 0 | 0 | 0 | 0 | 0 | 0 |  |  |  |  | 0 | 1/1/2030 | 12/31/2059 | True | 0 | 0 | 0 | 0 | 0 | 0 | 0 | PSE_RPS | 0 | 0 | 0 | 0 | Unit | 1 |  | 2024 |  |  |  | 0 | 0 |  | Nominal ¦ 1/25/2021 9:23:38 AM | 2084 | 0 | 0 | 0 | 0 | 0
PSE_2021 IRP_Mid Scenario_Final_012521 | Average | 2024 | PSE | ANRN 4555 | New Resource 4555 from 21IRPSolar6 New WA Solar6 | 0 | 0 | 0 | 0 | 0 | 0 | 0 | 0 | 0 |  | 0 | 0 | 0 | 0 | 0 | 0 | 1 | 0 |  | 0 | 0 | 0 | 0 | 0 | 0 | 0 | 0 | 0 | 0 | 0 | 0 | 0 | PV - Hydro dominated areas | 0 | -1 |  | 0 | -1 | 0 | 0 | 0 | 0 | 0 | 0 | 0 | 0 | 0 | 0 | 0 | 0 |  |  |  |  | 0 | 1/1/2030 | 12/31/2059 | True | 0 | 0 | 0 | 0 | 0 | 0 | 0 | PSE_RPS | 0 | 0 | 0 | 0 | Unit | 1 |  | 2024 |  |  |  | 0 | 0 |  | Nominal ¦ 1/25/2021 9:23:38 AM | 2085 | 0 | 0 | 0 | 0 | 0
PSE_2021 IRP_Mid Scenario_Final_012521 | Average | 2024 | PSE | ANRN 4579 | New Resource 4579 from 21IRPSolar7 New WA Solar7 | 0 | 0 | 0 | 0 | 0 | 0 | 0 | 0 | 0 |  | 0 | 0 | 0 | 0 | 0 | 0 | 1 | 0 |  | 0 | 0 | 0 | 0 | 0 | 0 | 0 | 0 | 0 | 0 | 0 | 0 | 0 | PV - Hydro dominated areas | 0 | -1 |  | 0 | -1 | 0 | 0 | 0 | 0 | 0 | 0 | 0 | 0 | 0 | 0 | 0 | 0 |  |  |  |  | 0 | 1/1/2030 | 12/31/2059 | True | 0 | 0 | 0 | 0 | 0 | 0 | 0 | PSE_RPS | 0 | 0 | 0 | 0 | Unit | 1 |  | 2024 |  |  |  | 0 | 0 |  | Nominal ¦ 1/25/2021 9:23:38 AM | 2086 | 0 | 0 | 0 | 0 | 0
PSE_2021 IRP_Mid Scenario_Final_012521 | Average | 2024 | PSE | ANRN 4604 | New Resource 4604 from 21IRPSolar8 New WA Solar8 | 0 | 0 | 0 | 0 | 0 | 0 | 0 | 0 | 0 |  | 0 | 0 | 0 | 0 | 0 | 0 | 1 | 0 |  | 0 | 0 | 0 | 0 | 0 | 0 | 0 | 0 | 0 | 0 | 0 | 0 | 0 | PV - Hydro dominated areas | 0 | -1 |  | 0 | -1 | 0 | 0 | 0 | 0 | 0 | 0 | 0 | 0 | 0 | 0 | 0 | 0 |  |  |  |  | 0 | 1/1/2031 | 12/31/2060 | True | 0 | 0 | 0 | 0 | 0 | 0 | 0 | PSE_RPS | 0 | 0 | 0 | 0 | Unit | 1 |  | 2024 |  |  |  | 0 | 0 |  | Nominal ¦ 1/25/2021 9:23:38 AM | 2087 | 0 | 0 | 0 | 0 | 0
PSE_2021 IRP_Mid Scenario_Final_012521 | Average | 2024 | PSE | ANRN 4629 | New Resource 4629 from 21IRPSolar9 New WA Solar9 | 0 | 0 | 0 | 0 | 0 | 0 | 0 | 0 | 0 |  | 0 | 0 | 0 | 0 | 0 | 0 | 1 | 0 |  | 0 | 0 | 0 | 0 | 0 | 0 | 0 | 0 | 0 | 0 | 0 | 0 | 0 | PV - Hydro dominated areas | 0 | -1 |  | 0 | -1 | 0 | 0 | 0 | 0 | 0 | 0 | 0 | 0 | 0 | 0 | 0 | 0 |  |  |  |  | 0 | 1/1/2032 | 12/31/2061 | True | 0 | 0 | 0 | 0 | 0 | 0 | 0 | PSE_RPS | 0 | 0 | 0 | 0 | Unit | 1 |  | 2024 |  |  |  | 0 | 0 |  | Nominal ¦ 1/25/2021 9:23:38 AM | 2088 | 0 | 0 | 0 | 0 | 0
PSE_2021 IRP_Mid Scenario_Final_012521 | Average | 2024 | PSE | ANRN 5025 | New Resource 5025 from 21IRPSolar10+ New WA Solar10+ | 0 | 0 | 0 | 0 | 0 | 0 | 0 | 0 | 0 |  | 0 | 0 | 0 | 0 | 0 | 0 | 1 | 0 |  | 0 | 0 | 0 | 0 | 0 | 0 | 0 | 0 | 0 | 0 | 0 | 0 | 0 | PV - Hydro dominated areas | 0 | -1 |  | 0 | -1 | 0 | 0 | 0 | 0 | 0 | 0 | 0 | 0 | 0 | 0 | 0 | 0 |  |  |  |  | 0 | 1/1/2043 | 12/31/2072 | True | 0 | 0 | 0 | 0 | 0 | 0 | 0 | PSE_RPS | 0 | 0 | 0 | 0 | Unit | 1 |  | 2024 |  |  |  | 0 | 0 |  | Nominal ¦ 1/25/2021 9:23:38 AM | 2089 | 0 | 0 | 0 | 0 | 0
PSE_2021 IRP_Mid Scenario_Final_012521 | Average | 2024 | PSE | ANRN 5045 | New Resource 5045 from 21IRPSolar10+ New WA Solar10+ | 0 | 0 | 0 | 0 | 0 | 0 | 0 | 0 | 0 |  | 0 | 0 | 0 | 0 | 0 | 0 | 1 | 0 |  | 0 | 0 | 0 | 0 | 0 | 0 | 0 | 0 | 0 | 0 | 0 | 0 | 0 | PV - Hydro dominated areas | 0 | -1 |  | 0 | -1 | 0 | 0 | 0 | 0 | 0 | 0 | 0 | 0 | 0 | 0 | 0 | 0 |  |  |  |  | 0 | 1/1/2044 | 12/31/2073 | True | 0 | 0 | 0 | 0 | 0 | 0 | 0 | PSE_RPS | 0 | 0 | 0 | 0 | Unit | 1 |  | 2024 |  |  |  | 0 | 0 |  | Nominal ¦ 1/25/2021 9:23:38 AM | 2090 | 0 | 0 | 0 | 0 | 0
PSE_2021 IRP_Mid Scenario_Final_012521 | Average | 2024 | PSE | ANRN 5046 | New Resource 5046 from 21IRPSolar10+ New WA Solar10+ | 0 | 0 | 0 | 0 | 0 | 0 | 0 | 0 | 0 |  | 0 | 0 | 0 | 0 | 0 | 0 | 1 | 0 |  | 0 | 0 | 0 | 0 | 0 | 0 | 0 | 0 | 0 | 0 | 0 | 0 | 0 | PV - Hydro dominated areas | 0 | -1 |  | 0 | -1 | 0 | 0 | 0 | 0 | 0 | 0 | 0 | 0 | 0 | 0 | 0 | 0 |  |  |  |  | 0 | 1/1/2044 | 12/31/2073 | True | 0 | 0 | 0 | 0 | 0 | 0 | 0 | PSE_RPS | 0 | 0 | 0 | 0 | Unit | 1 |  | 2024 |  |  |  | 0 | 0 |  | Nominal ¦ 1/25/2021 9:23:38 AM | 2091 | 0 | 0 | 0 | 0 | 0
PSE_2021 IRP_Mid Scenario_Final_012521 | Average | 2024 | PSE | ANRN 5047 | New Resource 5047 from 21IRPSolar10+ New WA Solar10+ | 0 | 0 | 0 | 0 | 0 | 0 | 0 | 0 | 0 |  | 0 | 0 | 0 | 0 | 0 | 0 | 1 | 0 |  | 0 | 0 | 0 | 0 | 0 | 0 | 0 | 0 | 0 | 0 | 0 | 0 | 0 | PV - Hydro dominated areas | 0 | -1 |  | 0 | -1 | 0 | 0 | 0 | 0 | 0 | 0 | 0 | 0 | 0 | 0 | 0 | 0 |  |  |  |  | 0 | 1/1/2044 | 12/31/2073 | True | 0 | 0 | 0 | 0 | 0 | 0 | 0 | PSE_RPS | 0 | 0 | 0 | 0 | Unit | 1 |  | 2024 |  |  |  | 0 | 0 |  | Nominal ¦ 1/25/2021 9:23:38 AM | 2092 | 0 | 0 | 0 | 0 | 0
PSE_2021 IRP_Mid Scenario_Final_012521 | Average | 2024 | PSE | ANRN 5065 | New Resource 5065 from 21IRPSolar10+ New WA Solar10+ | 0 | 0 | 0 | 0 | 0 | 0 | 0 | 0 | 0 |  | 0 | 0 | 0 | 0 | 0 | 0 | 1 | 0 |  | 0 | 0 | 0 | 0 | 0 | 0 | 0 | 0 | 0 | 0 | 0 | 0 | 0 | PV - Hydro dominated areas | 0 | -1 |  | 0 | -1 | 0 | 0 | 0 | 0 | 0 | 0 | 0 | 0 | 0 | 0 | 0 | 0 |  |  |  |  | 0 | 1/1/2045 | 12/31/2074 | True | 0 | 0 | 0 | 0 | 0 | 0 | 0 | PSE_RPS | 0 | 0 | 0 | 0 | Unit | 1 |  | 2024 |  |  |  | 0 | 0 |  | Nominal ¦ 1/25/2021 9:23:38 AM | 2093 | 0 | 0 | 0 | 0 | 0
PSE_2021 IRP_Mid Scenario_Final_012521 | Average | 2024 | PSE | ANRN 5126 | New Resource 5126 from 21IRPWind1 New WA Wind1 | 0 | 0 | 0 | 0 | 0 | 0 | 0 | 0 | 0 |  | 0 | 0 | 0 | 0 | 0 | 0 | 1 | 0 |  | 0 | 0 | 0 | 0 | 0 | 0 | 0 | 0 | 0 | 0 | 0 | 0 | 0 | Wind | 0 | -1 |  | 0 | -1 | 0 | 0 | 0 | 0 | 0 | 0 | 0 | 0 | 0 | 0 | 0 | 0 |  |  |  |  | 0 | 1/1/2025 | 12/31/2054 | True | 0 | 0 | 0 | 0 | 0 | 0 | 0 | PSE_RPS | 0 | 0 | 0 | 0 | Unit | 1 |  | 2024 |  |  |  | 0 | 0 |  | Nominal ¦ 1/25/2021 9:23:38 AM | 2094 | 0 | 0 | 0 | 0 | 0
PSE_2021 IRP_Mid Scenario_Final_012521 | Average | 2024 | PSE | ANRN 5150 | New Resource 5150 from 21IRPWind2 New WA Wind2 | 0 | 0 | 0 | 0 | 0 | 0 | 0 | 0 | 0 |  | 0 | 0 | 0 | 0 | 0 | 0 | 1 | 0 |  | 0 | 0 | 0 | 0 | 0 | 0 | 0 | 0 | 0 | 0 | 0 | 0 | 0 | Wind | 0 | -1 |  | 0 | -1 | 0 | 0 | 0 | 0 | 0 | 0 | 0 | 0 | 0 | 0 | 0 | 0 |  |  |  |  | 0 | 1/1/2025 | 12/31/2054 | True | 0 | 0 | 0 | 0 | 0 | 0 | 0 | PSE_RPS | 0 | 0 | 0 | 0 | Unit | 1 |  | 2024 |  |  |  | 0 | 0 |  | Nominal ¦ 1/25/2021 9:23:38 AM | 2095 | 0 | 0 | 0 | 0 | 0
PSE_2021 IRP_Mid Scenario_Final_012521 | Average | 2024 | PSE | ANRN 5174 | New Resource 5174 from 21IRPWind3 New WA Wind3 | 0 | 0 | 0 | 0 | 0 | 0 | 0 | 0 | 0 |  | 0 | 0 | 0 | 0 | 0 | 0 | 1 | 0 |  | 0 | 0 | 0 | 0 | 0 | 0 | 0 | 0 | 0 | 0 | 0 | 0 | 0 | Wind | 0 | -1 |  | 0 | -1 | 0 | 0 | 0 | 0 | 0 | 0 | 0 | 0 | 0 | 0 | 0 | 0 |  |  |  |  | 0 | 1/1/2025 | 12/31/2054 | True | 0 | 0 | 0 | 0 | 0 | 0 | 0 | PSE_RPS | 0 | 0 | 0 | 0 | Unit | 1 |  | 2024 |  |  |  | 0 | 0 |  | Nominal ¦ 1/25/2021 9:23:38 AM | 2096 | 0 | 0 | 0 | 0 | 0
PSE_2021 IRP_Mid Scenario_Final_012521 | Average | 2024 | PSE | ANRN 5198 | New Resource 5198 from 21IRPWind4 New WA Wind4 | 0 | 0 | 0 | 0 | 0 | 0 | 0 | 0 | 0 |  | 0 | 0 | 0 | 0 | 0 | 0 | 1 | 0 |  | 0 | 0 | 0 | 0 | 0 | 0 | 0 | 0 | 0 | 0 | 0 | 0 | 0 | Wind | 0 | -1 |  | 0 | -1 | 0 | 0 | 0 | 0 | 0 | 0 | 0 | 0 | 0 | 0 | 0 | 0 |  |  |  |  | 0 | 1/1/2025 | 12/31/2054 | True | 0 | 0 | 0 | 0 | 0 | 0 | 0 | PSE_RPS | 0 | 0 | 0 | 0 | Unit | 1 |  | 2024 |  |  |  | 0 | 0 |  | Nominal ¦ 1/25/2021 9:23:38 AM | 2097 | 0 | 0 | 0 | 0 | 0
PSE_2021 IRP_Mid Scenario_Final_012521 | Average | 2024 | PSE | ANRN 5226 | New Resource 5226 from 21IRPWind5 New WA Wind5 | 0 | 0 | 0 | 0 | 0 | 0 | 0 | 0 | 0 |  | 0 | 0 | 0 | 0 | 0 | 0 | 1 | 0 |  | 0 | 0 | 0 | 0 | 0 | 0 | 0 | 0 | 0 | 0 | 0 | 0 | 0 | Wind | 0 | -1 |  | 0 | -1 | 0 | 0 | 0 | 0 | 0 | 0 | 0 | 0 | 0 | 0 | 0 | 0 |  |  |  |  | 0 | 1/1/2029 | 12/31/2058 | True | 0 | 0 | 0 | 0 | 0 | 0 | 0 | PSE_RPS | 0 | 0 | 0 | 0 | Unit | 1 |  | 2024 |  |  |  | 0 | 0 |  | Nominal ¦ 1/25/2021 9:23:38 AM | 2098 | 0 | 0 | 0 | 0 | 0
PSE_2021 IRP_Mid Scenario_Final_012521 | Average | 2024 | PSE | ANRN 5253 | New Resource 5253 from 21IRPWind6 New WA Wind6 | 0 | 0 | 0 | 0 | 0 | 0 | 0 | 0 | 0 |  | 0 | 0 | 0 | 0 | 0 | 0 | 1 | 0 |  | 0 | 0 | 0 | 0 | 0 | 0 | 0 | 0 | 0 | 0 | 0 | 0 | 0 | Wind | 0 | -1 |  | 0 | -1 | 0 | 0 | 0 | 0 | 0 | 0 | 0 | 0 | 0 | 0 | 0 | 0 |  |  |  |  | 0 | 1/1/2032 | 12/31/2061 | True | 0 | 0 | 0 | 0 | 0 | 0 | 0 | PSE_RPS | 0 | 0 | 0 | 0 | Unit | 1 |  | 2024 |  |  |  | 0 | 0 |  | Nominal ¦ 1/25/2021 9:23:38 AM | 2099 | 0 | 0 | 0 | 0 | 0
PSE_2021 IRP_Mid Scenario_Final_012521 | Average | 2024 | PSE | ANRN 5278 | New Resource 5278 from 21IRPWind7 New WA Wind7 | 0 | 0 | 0 | 0 | 0 | 0 | 0 | 0 | 0 |  | 0 | 0 | 0 | 0 | 0 | 0 | 1 | 0 |  | 0 | 0 | 0 | 0 | 0 | 0 | 0 | 0 | 0 | 0 | 0 | 0 | 0 | Wind | 0 | -1 |  | 0 | -1 | 0 | 0 | 0 | 0 | 0 | 0 | 0 | 0 | 0 | 0 | 0 | 0 |  |  |  |  | 0 | 1/1/2033 | 12/31/2062 | True | 0 | 0 | 0 | 0 | 0 | 0 | 0 | PSE_RPS | 0 | 0 | 0 | 0 | Unit | 1 |  | 2024 |  |  |  | 0 | 0 |  | Nominal ¦ 1/25/2021 9:23:38 AM | 2100 | 0 | 0 | 0 | 0 | 0
PSE_2021 IRP_Mid Scenario_Final_012521 | Average | 2024 | PSE | ANRN 5303 | New Resource 5303 from 21IRPWind8 New WA Wind8 | 0 | 0 | 0 | 0 | 0 | 0 | 0 | 0 | 0 |  | 0 | 0 | 0 | 0 | 0 | 0 | 1 | 0 |  | 0 | 0 | 0 | 0 | 0 | 0 | 0 | 0 | 0 | 0 | 0 | 0 | 0 | Wind | 0 | -1 |  | 0 | -1 | 0 | 0 | 0 | 0 | 0 | 0 | 0 | 0 | 0 | 0 | 0 | 0 |  |  |  |  | 0 | 1/1/2034 | 12/31/2063 | True | 0 | 0 | 0 | 0 | 0 | 0 | 0 | PSE_RPS | 0 | 0 | 0 | 0 | Unit | 1 |  | 2024 |  |  |  | 0 | 0 |  | Nominal ¦ 1/25/2021 9:23:38 AM | 2101 | 0 | 0 | 0 | 0 | 0
PSE_2021 IRP_Mid Scenario_Final_012521 | Average | 2024 | PSE | ANRN 5328 | New Resource 5328 from 21IRPWind9 New WA Wind9 | 0 | 0 | 0 | 0 | 0 | 0 | 0 | 0 | 0 |  | 0 | 0 | 0 | 0 | 0 | 0 | 1 | 0 |  | 0 | 0 | 0 | 0 | 0 | 0 | 0 | 0 | 0 | 0 | 0 | 0 | 0 | Wind | 0 | -1 |  | 0 | -1 | 0 | 0 | 0 | 0 | 0 | 0 | 0 | 0 | 0 | 0 | 0 | 0 |  |  |  |  | 0 | 1/1/2035 | 12/31/2064 | True | 0 | 0 | 0 | 0 | 0 | 0 | 0 | PSE_RPS | 0 | 0 | 0 | 0 | Unit | 1 |  | 2024 |  |  |  | 0 | 0 |  | Nominal ¦ 1/25/2021 9:23:38 AM | 2102 | 0 | 0 | 0 | 0 | 0
PSE_2021 IRP_Mid Scenario_Final_012521 | Average | 2024 | PSE | ANRN 5561 | New Resource 5561 from 21IRPWind10+ New WA Wind10+ | 0 | 0 | 0 | 0 | 0 | 0 | 0 | 0 | 0 |  | 0 | 0 | 0 | 0 | 0 | 0 | 1 | 0 |  | 0 | 0 | 0 | 0 | 0 | 0 | 0 | 0 | 0 | 0 | 0 | 0 | 0 | Wind | 0 | -1 |  | 0 | -1 | 0 | 0 | 0 | 0 | 0 | 0 | 0 | 0 | 0 | 0 | 0 | 0 |  |  |  |  | 0 | 1/1/2035 | 12/31/2064 | True | 0 | 0 | 0 | 0 | 0 | 0 | 0 | PSE_RPS | 0 | 0 | 0 | 0 | Unit | 1 |  | 2024 |  |  |  | 0 | 0 |  | Nominal ¦ 1/25/2021 9:23:38 AM | 2103 | 0 | 0 | 0 | 0 | 0
PSE_2021 IRP_Mid Scenario_Final_012521 | Average | 2024 | PSE | ANRN 5581 | New Resource 5581 from 21IRPWind10+ New WA Wind10+ | 0 | 0 | 0 | 0 | 0 | 0 | 0 | 0 | 0 |  | 0 | 0 | 0 | 0 | 0 | 0 | 1 | 0 |  | 0 | 0 | 0 | 0 | 0 | 0 | 0 | 0 | 0 | 0 | 0 | 0 | 0 | Wind | 0 | -1 |  | 0 | -1 | 0 | 0 | 0 | 0 | 0 | 0 | 0 | 0 | 0 | 0 | 0 | 0 |  |  |  |  | 0 | 1/1/2036 | 12/31/2065 | True | 0 | 0 | 0 | 0 | 0 | 0 | 0 | PSE_RPS | 0 | 0 | 0 | 0 | Unit | 1 |  | 2024 |  |  |  | 0 | 0 |  | Nominal ¦ 1/25/2021 9:23:38 AM | 2104 | 0 | 0 | 0 | 0 | 0
PSE_2021 IRP_Mid Scenario_Final_012521 | Average | 2024 | PSE | ANRN 5582 | New Resource 5582 from 21IRPWind10+ New WA Wind10+ | 0 | 0 | 0 | 0 | 0 | 0 | 0 | 0 | 0 |  | 0 | 0 | 0 | 0 | 0 | 0 | 1 | 0 |  | 0 | 0 | 0 | 0 | 0 | 0 | 0 | 0 | 0 | 0 | 0 | 0 | 0 | Wind | 0 | -1 |  | 0 | -1 | 0 | 0 | 0 | 0 | 0 | 0 | 0 | 0 | 0 | 0 | 0 | 0 |  |  |  |  | 0 | 1/1/2036 | 12/31/2065 | True | 0 | 0 | 0 | 0 | 0 | 0 | 0 | PSE_RPS | 0 | 0 | 0 | 0 | Unit | 1 |  | 2024 |  |  |  | 0 | 0 |  | Nominal ¦ 1/25/2021 9:23:38 AM | 2105 | 0 | 0 | 0 | 0 | 0
PSE_2021 IRP_Mid Scenario_Final_012521 | Average | 2024 | PSE | ANRN 5601 | New Resource 5601 from 21IRPWind10+ New WA Wind10+ | 0 | 0 | 0 | 0 | 0 | 0 | 0 | 0 | 0 |  | 0 | 0 | 0 | 0 | 0 | 0 | 1 | 0 |  | 0 | 0 | 0 | 0 | 0 | 0 | 0 | 0 | 0 | 0 | 0 | 0 | 0 | Wind | 0 | -1 |  | 0 | -1 | 0 | 0 | 0 | 0 | 0 | 0 | 0 | 0 | 0 | 0 | 0 | 0 |  |  |  |  | 0 | 1/1/2037 | 12/31/2066 | True | 0 | 0 | 0 | 0 | 0 | 0 | 0 | PSE_RPS | 0 | 0 | 0 | 0 | Unit | 1 |  | 2024 |  |  |  | 0 | 0 |  | Nominal ¦ 1/25/2021 9:23:38 AM | 2106 | 0 | 0 | 0 | 0 | 0
PSE_2021 IRP_Mid Scenario_Final_012521 | Average | 2024 | PSE | ANRN 5621 | New Resource 5621 from 21IRPWind10+ New WA Wind10+ | 0 | 0 | 0 | 0 | 0 | 0 | 0 | 0 | 0 |  | 0 | 0 | 0 | 0 | 0 | 0 | 1 | 0 |  | 0 | 0 | 0 | 0 | 0 | 0 | 0 | 0 | 0 | 0 | 0 | 0 | 0 | Wind | 0 | -1 |  | 0 | -1 | 0 | 0 | 0 | 0 | 0 | 0 | 0 | 0 | 0 | 0 | 0 | 0 |  |  |  |  | 0 | 1/1/2038 | 12/31/2067 | True | 0 | 0 | 0 | 0 | 0 | 0 | 0 | PSE_RPS | 0 | 0 | 0 | 0 | Unit | 1 |  | 2024 |  |  |  | 0 | 0 |  | Nominal ¦ 1/25/2021 9:23:38 AM | 2107 | 0 | 0 | 0 | 0 | 0
PSE_2021 IRP_Mid Scenario_Final_012521 | Average | 2024 | PSE | ANRN 5641 | New Resource 5641 from 21IRPWind10+ New WA Wind10+ | 0 | 0 | 0 | 0 | 0 | 0 | 0 | 0 | 0 |  | 0 | 0 | 0 | 0 | 0 | 0 | 1 | 0 |  | 0 | 0 | 0 | 0 | 0 | 0 | 0 | 0 | 0 | 0 | 0 | 0 | 0 | Wind | 0 | -1 |  | 0 | -1 | 0 | 0 | 0 | 0 | 0 | 0 | 0 | 0 | 0 | 0 | 0 | 0 |  |  |  |  | 0 | 1/1/2039 | 12/31/2068 | True | 0 | 0 | 0 | 0 | 0 | 0 | 0 | PSE_RPS | 0 | 0 | 0 | 0 | Unit | 1 |  | 2024 |  |  |  | 0 | 0 |  | Nominal ¦ 1/25/2021 9:23:38 AM | 2108 | 0 | 0 | 0 | 0 | 0
PSE_2021 IRP_Mid Scenario_Final_012521 | Average | 2024 | PSE | ANRN 5661 | New Resource 5661 from 21IRPWind10+ New WA Wind10+ | 0 | 0 | 0 | 0 | 0 | 0 | 0 | 0 | 0 |  | 0 | 0 | 0 | 0 | 0 | 0 | 1 | 0 |  | 0 | 0 | 0 | 0 | 0 | 0 | 0 | 0 | 0 | 0 | 0 | 0 | 0 | Wind | 0 | -1 |  | 0 | -1 | 0 | 0 | 0 | 0 | 0 | 0 | 0 | 0 | 0 | 0 | 0 | 0 |  |  |  |  | 0 | 1/1/2040 | 12/31/2069 | True | 0 | 0 | 0 | 0 | 0 | 0 | 0 | PSE_RPS | 0 | 0 | 0 | 0 | Unit | 1 |  | 2024 |  |  |  | 0 | 0 |  | Nominal ¦ 1/25/2021 9:23:38 AM | 2109 | 0 | 0 | 0 | 0 | 0
PSE_2021 IRP_Mid Scenario_Final_012521 | Average | 2024 | PSE | ANRN 5681 | New Resource 5681 from 21IRPWind10+ New WA Wind10+ | 0 | 0 | 0 | 0 | 0 | 0 | 0 | 0 | 0 |  | 0 | 0 | 0 | 0 | 0 | 0 | 1 | 0 |  | 0 | 0 | 0 | 0 | 0 | 0 | 0 | 0 | 0 | 0 | 0 | 0 | 0 | Wind | 0 | -1 |  | 0 | -1 | 0 | 0 | 0 | 0 | 0 | 0 | 0 | 0 | 0 | 0 | 0 | 0 |  |  |  |  | 0 | 1/1/2041 | 12/31/2070 | True | 0 | 0 | 0 | 0 | 0 | 0 | 0 | PSE_RPS | 0 | 0 | 0 | 0 | Unit | 1 |  | 2024 |  |  |  | 0 | 0 |  | Nominal ¦ 1/25/2021 9:23:38 AM | 2110 | 0 | 0 | 0 | 0 | 0
PSE_2021 IRP_Mid Scenario_Final_012521 | Average | 2024 | PSE | ANRN 5701 | New Resource 5701 from 21IRPWind10+ New WA Wind10+ | 0 | 0 | 0 | 0 | 0 | 0 | 0 | 0 | 0 |  | 0 | 0 | 0 | 0 | 0 | 0 | 1 | 0 |  | 0 | 0 | 0 | 0 | 0 | 0 | 0 | 0 | 0 | 0 | 0 | 0 | 0 | Wind | 0 | -1 |  | 0 | -1 | 0 | 0 | 0 | 0 | 0 | 0 | 0 | 0 | 0 | 0 | 0 | 0 |  |  |  |  | 0 | 1/1/2042 | 12/31/2071 | True | 0 | 0 | 0 | 0 | 0 | 0 | 0 | PSE_RPS | 0 | 0 | 0 | 0 | Unit | 1 |  | 2024 |  |  |  | 0 | 0 |  | Nominal ¦ 1/25/2021 9:23:38 AM | 2111 | 0 | 0 | 0 | 0 | 0
PSE_2021 IRP_Mid Scenario_Final_012521 | Average | 2024 | PSE | ANRN 5721 | New Resource 5721 from 21IRPWind10+ New WA Wind10+ | 0 | 0 | 0 | 0 | 0 | 0 | 0 | 0 | 0 |  | 0 | 0 | 0 | 0 | 0 | 0 | 1 | 0 |  | 0 | 0 | 0 | 0 | 0 | 0 | 0 | 0 | 0 | 0 | 0 | 0 | 0 | Wind | 0 | -1 |  | 0 | -1 | 0 | 0 | 0 | 0 | 0 | 0 | 0 | 0 | 0 | 0 | 0 | 0 |  |  |  |  | 0 | 1/1/2043 | 12/31/2072 | True | 0 | 0 | 0 | 0 | 0 | 0 | 0 | PSE_RPS | 0 | 0 | 0 | 0 | Unit | 1 |  | 2024 |  |  |  | 0 | 0 |  | Nominal ¦ 1/25/2021 9:23:38 AM | 2112 | 0 | 0 | 0 | 0 | 0
PSE_2021 IRP_Mid Scenario_Final_012521 | Average | 2024 | PSE | ANRN 5832 | New Resource 5832 from 21IRPOffshoreWind1 New Offshore Wind1 | 0 | 0 | 0 | 0 | 0 | 0 | 0 | 0 | 0 |  | 0 | 0 | 0 | 0 | 0 | 0 | 1 | 0 |  | 0 | 0 | 0 | 0 | 0 | 0 | 0 | 0 | 0 | 0 | 0 | 0 | 0 | Wind | 0 | -1 |  | 0 | -1 | 0 | 0 | 0 | 0 | 0 | 0 | 0 | 0 | 0 | 0 | 0 | 0 |  |  |  |  | 0 | 1/1/2041 | 12/31/2070 | True | 0 | 0 | 0 | 0 | 0 | 0 | 0 | PSE_RPS | 0 | 0 | 0 | 0 | Unit | 1 |  | 2024 |  |  |  | 0 | 0 |  | Nominal ¦ 1/25/2021 9:23:38 AM | 2113 | 0 | 0 | 0 | 0 | 0
PSE_2021 IRP_Mid Scenario_Final_012521 | Average | 2024 | PSE | ANRN 5851 | New Resource 5851 from 21IRPOffshoreWind2 New Offshore Wind2 | 0 | 0 | 0 | 0 | 0 | 0 | 0 | 0 | 0 |  | 0 | 0 | 0 | 0 | 0 | 0 | 1 | 0 |  | 0 | 0 | 0 | 0 | 0 | 0 | 0 | 0 | 0 | 0 | 0 | 0 | 0 | Wind | 0 | -1 |  | 0 | -1 | 0 | 0 | 0 | 0 | 0 | 0 | 0 | 0 | 0 | 0 | 0 | 0 |  |  |  |  | 0 | 1/1/2042 | 12/31/2071 | True | 0 | 0 | 0 | 0 | 0 | 0 | 0 | PSE_RPS | 0 | 0 | 0 | 0 | Unit | 1 |  | 2024 |  |  |  | 0 | 0 |  | Nominal ¦ 1/25/2021 9:23:38 AM | 2114 | 0 | 0 | 0 | 0 | 0
PSE_2021 IRP_Mid Scenario_Final_012521 | Average | 2024 | PSE | ANRN 5870 | New Resource 5870 from 21IRPOffshoreWind3 New Offshore Wind3 | 0 | 0 | 0 | 0 | 0 | 0 | 0 | 0 | 0 |  | 0 | 0 | 0 | 0 | 0 | 0 | 1 | 0 |  | 0 | 0 | 0 | 0 | 0 | 0 | 0 | 0 | 0 | 0 | 0 | 0 | 0 | Wind | 0 | -1 |  | 0 | -1 | 0 | 0 | 0 | 0 | 0 | 0 | 0 | 0 | 0 | 0 | 0 | 0 |  |  |  |  | 0 | 1/1/2043 | 12/31/2072 | True | 0 | 0 | 0 | 0 | 0 | 0 | 0 | PSE_RPS | 0 | 0 | 0 | 0 | Unit | 1 |  | 2024 |  |  |  | 0 | 0 |  | Nominal ¦ 1/25/2021 9:23:38 AM | 2115 | 0 | 0 | 0 | 0 | 0
PSE_2021 IRP_Mid Scenario_Final_012521 | Average | 2024 | PSE | ANRN 5877 | New Resource 5877 from 21IRPMTWindEastern1 New MT Wind Eastern 1 | 0 | 0 | 0 | 0 | 0 | 0 | 0 | 0 | 0 |  | 0 | 0 | 0 | 0 | 0 | 0 | 1 | 0 |  | 0 | 0 | 0 | 0 | 0 | 0 | 0 | 0 | 0 | 0 | 0 | 0 | 0 | Wind | 0 | -1 |  | 0 | -1 | 0 | 0 | 0 | 0 | 0 | 0 | 0 | 0 | 0 | 0 | 0 | 0 |  |  |  |  | 0 | 1/1/2028 | 12/31/2057 | True | 0 | 0 | 0 | 0 | 0 | 0 | 0 | PSE_RPS,PSE_MT Wind Limit | 0 | 0 | 0 | 0 | Unit | 1 |  | 2024 |  |  |  | 0 | 0 |  | Nominal ¦ 1/25/2021 9:23:38 AM | 2116 | 0 | 0 | 0 | 0 | 0
PSE_2021 IRP_Mid Scenario_Final_012521 | Average | 2024 | PSE | ANRN 5897 | New Resource 5897 from 21IRPMTWindCentral1 New MT Wind Central 1 | 0 | 0 | 0 | 0 | 0 | 0 | 0 | 0 | 0 |  | 0 | 0 | 0 | 0 | 0 | 0 | 1 | 0 |  | 0 | 0 | 0 | 0 | 0 | 0 | 0 | 0 | 0 | 0 | 0 | 0 | 0 | Wind | 0 | -1 |  | 0 | -1 | 0 | 0 | 0 | 0 | 0 | 0 | 0 | 0 | 0 | 0 | 0 | 0 |  |  |  |  | 0 | 1/1/2026 | 12/31/2055 | True | 0 | 0 | 0 | 0 | 0 | 0 | 0 | PSE_RPS,PSE_MT Wind Limit | 0 | 0 | 0 | 0 | Unit | 1 |  | 2024 |  |  |  | 0 | 0 |  | Nominal ¦ 1/25/2021 9:23:38 AM | 2117 | 0 | 0 | 0 | 0 | 0
PSE_2021 IRP_Mid Scenario_Final_012521 | Average | 2024 | PSE | ANRN 6007 | New Resource 6007 from 21IRPWind_Battery22 New Wind + Battery 2045 | 0 | 0 | 0 | 0 | 0 | 0 | 0 | 0 | 0 |  | 0 | 0 | 0 | 0 | 0 | 0 | 1 | 0 |  | 0 | 0 | 0 | 0 | 0 | 0 | 0 | 0 | 0 | 0 | 0 | 0 | 0 | Wind | 0 | -1 |  | 0 | -1 | 0 | 0 | 0 | 0 | 0 | 0 | 0 | 0 | 0 | 0 | 0 | 0 |  |  |  |  | 0 | 1/1/2045 | 12/31/2074 | True | 0 | 0 | 0 | 0 | 0 | 0 | 0 | PSE_RPS | 0 | 0 | 0 | 0 | Unit | 1 |  | 2024 |  |  |  | 0 | 0 |  | Nominal ¦ 1/25/2021 9:23:38 AM | 2118 | 0 | 0 | 0 | 0 | 0
PSE_2021 IRP_Mid Scenario_Final_012521 | Average | 2024 | PSE | ANRN 6008 | New Resource 6008 from 21IRPLiIon2hr_Wind22 New Wind + Battery 2045 | 0 | 0 | 0 | 0 | 0 | 0 | 0 | 0 | 0 |  | 0 | 0 | 0 | 0 | 0 | 0 | 1 | 0 |  | 0 | 0 | 0 | 0 | 0 | 0 | 0 | 0 | 0 | 0 | 0 | 0 | 0 | Battery_PSH | 0 | -1 |  | 0 | -1 | 0 | 0 | 0 | 0 | 0 | 0 | 0 | 0 | 0 | 0 | 0 | 0 |  |  |  |  | 0 | 1/1/2045 | 12/31/2074 | True | 0 | 0 | 0 | 0 | 0 | 0 | 0 |  | 0 | 0 | 0 | 0 | Unit | 1 |  | 2024 |  |  |  | 0 | 0 |  | Nominal ¦ 1/25/2021 9:23:38 AM | 2119 | 0 | 0 | 0 | 0 | 0
PSE_2021 IRP_Mid Scenario_Final_012521 | Average | 2024 | PSE | ANRN 6014 | New Resource 6014 from 21IRPWindWYEast New WY East Wind | 0 | 0 | 0 | 0 | 0 | 0 | 0 | 0 | 0 |  | 0 | 0 | 0 | 0 | 0 | 0 | 1 | 0 |  | 0 | 0 | 0 | 0 | 0 | 0 | 0 | 0 | 0 | 0 | 0 | 0 | 0 | Wind | 0 | -1 |  | 0 | -1 | 0 | 0 | 0 | 0 | 0 | 0 | 0 | 0 | 0 | 0 | 0 | 0 |  |  |  |  | 0 | 1/1/2027 | 12/31/2056 | True | 0 | 0 | 0 | 0 | 0 | 0 | 0 | PSE_RPS,PSE_New Tx | 0 | 0 | 0 | 0 | Unit | 1 |  | 2024 |  |  |  | 0 | 0 |  | Nominal ¦ 1/25/2021 9:23:38 AM | 2120 | 0 | 0 | 0 | 0 | 0
PSE_2021 IRP_Mid Scenario_Final_012521 | Average | 2024 | PSE | ANRN 6265 | New Resource 6265 from 21IRPDERPV 21IRP DER Solar PV | 0.92917 | 0.92917 | 6 | 6 | 0.92917 | 11.2971 | 10.7591 | 10.7591 | 0 | 0 | 0 | 204.2415 | 204.2415 | 0 | 0 | 0 | 0 | 0 | 10.7591 | 3182.5833 | 0 | 2974.8933 | 207.6898 | 87.8137 | 0 | 0 | 87.8137 | 0 | -3066.1553 | 0 | 0 | 0 | New Cosnervation | 0 | -1 |  | 0 | -1 | 8161.7959 | 8161.7959 | 0 | 8161.7959 | 0 | 0 | 0 | 0 | 0 | 0 | 365 | 0 | 0.15486 | -375.6716 | 25.0241 | 400.6957 | 4364 | 1/1/2022 | 12/31/2051 | True | 0 | 0 | 0 | 0 | 0 | 0 | 0 |  | 5.0708 | 0 | 0 | 0 | Unit | 1 |  | 2024 |  |  |  | 0 | 0 |  | Nominal ¦ 1/25/2021 9:23:38 AM | 2121 | 0 | 0 | 0 | 0 | 0
PSE_2021 IRP_Mid Scenario_Final_012521 | Average | 2024 | PSE | ANRN 6266 | New Resource 6266 from 21IRPDERStorage 21IRP DER Storage | -0.6451 | 11.6522 | 11.89 | 11.89 | 0 | 0 | 0 | 0 | 0 |  | 0 | 1033.3398 | 1033.3398 | 0 | 0 | 0 | 0 | 0 |  | 1386.2317 | 310.1881 | 1472.3486 | -396.3051 | 0 | 0 | 0 | 0 | 0 | -993.5131 | 0 | 0 | 0 | Battery_PSH | 0 | -1 |  | 0 | -1 | -5666.5742 | -5666.5742 | 0 | 25814.3926 | 25814.3926 | 50 | 0 | 0 | 0 | 0 | 1147 | 0 | -0.054256 |  |  |  | 4029 | 1/1/2022 | 12/31/2051 | True | 0 | 0 | 0 | 0 | 0 | 0 | 0 |  | 0.2378 | 0 | 0 | 0 | Unit | 1 |  | 2024 |  |  |  | 0 | 0 |  | Nominal ¦ 1/25/2021 9:23:38 AM | 2122 | 0 | 0 | 0 | 0 | 0
PSE_2021 IRP_Mid Scenario_Final_012521 | Average | 2025 | PSE | ANRN 11 | New Resource 11 from 21IRPFrame New Frame Peaker | 0 | 0 | 0 | 0 | 0 | 0 | 0 | 0 | 0 |  | 0 | 0 | 0 | 0 | 0 | 0 | 1 | 0 |  | 0 | 0 | 0 | 0 | 0 | 0 | 0 | 0 | 0 | 0 | 0 | 0 | 0 | WECC-OR/WA/IDNorth NaturalGas-Peaking | 0 | -1 |  | 0 | -1 | 0 | 0 | 0 | 0 | 0 | 0 | 0 | 0 | 0 | 0 | 0 | 0 |  |  |  |  | 0 | 1/1/2026 | 12/31/2055 | True | 0 | 0 | 0 | 0 | 0 | 0 | 0 |  | 0 | 0 | 0 | 0 | Unit | 1 |  | 2025 |  |  |  | 0 | 0 |  | Nominal ¦ 1/25/2021 9:23:38 AM | 2369 | 0 | 0 | 0 | 0 | 0
PSE_2021 IRP_Mid Scenario_Final_012521 | Average | 2025 | PSE | ANRN 61 | New Resource 61 from 21IRPFrame New Frame Peaker | 0 | 0 | 0 | 0 | 0 | 0 | 0 | 0 | 0 |  | 0 | 0 | 0 | 0 | 0 | 0 | 1 | 0 |  | 0 | 0 | 0 | 0 | 0 | 0 | 0 | 0 | 0 | 0 | 0 | 0 | 0 | WECC-OR/WA/IDNorth NaturalGas-Peaking | 0 | -1 |  | 0 | -1 | 0 | 0 | 0 | 0 | 0 | 0 | 0 | 0 | 0 | 0 | 0 | 0 |  |  |  |  | 0 | 1/1/2031 | 12/31/2060 | True | 0 | 0 | 0 | 0 | 0 | 0 | 0 |  | 0 | 0 | 0 | 0 | Unit | 1 |  | 2025 |  |  |  | 0 | 0 |  | Nominal ¦ 1/25/2021 9:23:38 AM | 2370 | 0 | 0 | 0 | 0 | 0
PSE_2021 IRP_Mid Scenario_Final_012521 | Average | 2025 | PSE | ANRN 111 | New Resource 111 from 21IRPFrame New Frame Peaker | 0 | 0 | 0 | 0 | 0 | 0 | 0 | 0 | 0 |  | 0 | 0 | 0 | 0 | 0 | 0 | 1 | 0 |  | 0 | 0 | 0 | 0 | 0 | 0 | 0 | 0 | 0 | 0 | 0 | 0 | 0 | WECC-OR/WA/IDNorth NaturalGas-Peaking | 0 | -1 |  | 0 | -1 | 0 | 0 | 0 | 0 | 0 | 0 | 0 | 0 | 0 | 0 | 0 | 0 |  |  |  |  | 0 | 1/1/2036 | 12/31/2065 | True | 0 | 0 | 0 | 0 | 0 | 0 | 0 |  | 0 | 0 | 0 | 0 | Unit | 1 |  | 2025 |  |  |  | 0 | 0 |  | Nominal ¦ 1/25/2021 9:23:38 AM | 2371 | 0 | 0 | 0 | 0 | 0
PSE_2021 IRP_Mid Scenario_Final_012521 | Average | 2025 | PSE | ANRN 181 | New Resource 181 from 21IRPFrame New Frame Peaker | 0 | 0 | 0 | 0 | 0 | 0 | 0 | 0 | 0 |  | 0 | 0 | 0 | 0 | 0 | 0 | 1 | 0 |  | 0 | 0 | 0 | 0 | 0 | 0 | 0 | 0 | 0 | 0 | 0 | 0 | 0 | WECC-OR/WA/IDNorth NaturalGas-Peaking | 0 | -1 |  | 0 | -1 | 0 | 0 | 0 | 0 | 0 | 0 | 0 | 0 | 0 | 0 | 0 | 0 |  |  |  |  | 0 | 1/1/2043 | 12/31/2072 | True | 0 | 0 | 0 | 0 | 0 | 0 | 0 |  | 0 | 0 | 0 | 0 | Unit | 1 |  | 2025 |  |  |  | 0 | 0 |  | Nominal ¦ 1/25/2021 9:23:38 AM | 2372 | 0 | 0 | 0 | 0 | 0
PSE_2021 IRP_Mid Scenario_Final_012521 | Average | 2025 | PSE | ANRN 211 | New Resource 211 from 21IRPFrame New Frame Peaker | 0 | 0 | 0 | 0 | 0 | 0 | 0 | 0 | 0 |  | 0 | 0 | 0 | 0 | 0 | 0 | 1 | 0 |  | 0 | 0 | 0 | 0 | 0 | 0 | 0 | 0 | 0 | 0 | 0 | 0 | 0 | WECC-OR/WA/IDNorth NaturalGas-Peaking | 0 | -1 |  | 0 | -1 | 0 | 0 | 0 | 0 | 0 | 0 | 0 | 0 | 0 | 0 | 0 | 0 |  |  |  |  | 0 | 1/1/2046 | 12/31/2075 | True | 0 | 0 | 0 | 0 | 0 | 0 | 0 |  | 0 | 0 | 0 | 0 | Unit | 1 |  | 2025 |  |  |  | 0 | 0 |  | Nominal ¦ 1/25/2021 9:23:38 AM | 2373 | 0 | 0 | 0 | 0 | 0
PSE_2021 IRP_Mid Scenario_Final_012521 | Average | 2025 | PSE | ANRN 212 | New Resource 212 from 21IRPFrame New Frame Peaker | 0 | 0 | 0 | 0 | 0 | 0 | 0 | 0 | 0 |  | 0 | 0 | 0 | 0 | 0 | 0 | 1 | 0 |  | 0 | 0 | 0 | 0 | 0 | 0 | 0 | 0 | 0 | 0 | 0 | 0 | 0 | WECC-OR/WA/IDNorth NaturalGas-Peaking | 0 | -1 |  | 0 | -1 | 0 | 0 | 0 | 0 | 0 | 0 | 0 | 0 | 0 | 0 | 0 | 0 |  |  |  |  | 0 | 1/1/2046 | 12/31/2075 | True | 0 | 0 | 0 | 0 | 0 | 0 | 0 |  | 0 | 0 | 0 | 0 | Unit | 1 |  | 2025 |  |  |  | 0 | 0 |  | Nominal ¦ 1/25/2021 9:23:38 AM | 2374 | 0 | 0 | 0 | 0 | 0
PSE_2021 IRP_Mid Scenario_Final_012521 | Average | 2025 | PSE | ANRN 213 | New Resource 213 from 21IRPFrame New Frame Peaker | 0 | 0 | 0 | 0 | 0 | 0 | 0 | 0 | 0 |  | 0 | 0 | 0 | 0 | 0 | 0 | 1 | 0 |  | 0 | 0 | 0 | 0 | 0 | 0 | 0 | 0 | 0 | 0 | 0 | 0 | 0 | WECC-OR/WA/IDNorth NaturalGas-Peaking | 0 | -1 |  | 0 | -1 | 0 | 0 | 0 | 0 | 0 | 0 | 0 | 0 | 0 | 0 | 0 | 0 |  |  |  |  | 0 | 1/1/2046 | 12/31/2075 | True | 0 | 0 | 0 | 0 | 0 | 0 | 0 |  | 0 | 0 | 0 | 0 | Unit | 1 |  | 2025 |  |  |  | 0 | 0 |  | Nominal ¦ 1/25/2021 9:23:38 AM | 2375 | 0 | 0 | 0 | 0 | 0
PSE_2021 IRP_Mid Scenario_Final_012521 | Average | 2025 | PSE | ANRN 1479 | New Resource 1479 from 21IRPBiomass New Biomass | 0 | 0 | 0 | 0 | 0 | 0 | 0 | 0 | 0 |  | 0 | 0 | 0 | 0 | 0 | 0 | 1 | 0 |  | 0 | 0 | 0 | 0 | 0 | 0 | 0 | 0 | 0 | 0 | 0 | 0 | 0 | Other, Bio, ZZ, WC, WH | 0 | -1 |  | 0 | -1 | 0 | 0 | 0 | 0 | 0 | 0 | 0 | 0 | 0 | 0 | 0 | 0 |  |  |  |  | 0 | 1/1/2038 | 12/31/2067 | True | 0 | 0 | 0 | 0 | 0 | 0 | 0 | PSE_RPS | 0 | 0 | 0 | 0 | Unit | 1 |  | 2025 |  |  |  | 0 | 0 |  | Nominal ¦ 1/25/2021 9:23:38 AM | 2376 | 0 | 0 | 0 | 0 | 0
PSE_2021 IRP_Mid Scenario_Final_012521 | Average | 2025 | PSE | ANRN 1486 | New Resource 1486 from 21IRPBiomass New Biomass | 0 | 0 | 0 | 0 | 0 | 0 | 0 | 0 | 0 |  | 0 | 0 | 0 | 0 | 0 | 0 | 1 | 0 |  | 0 | 0 | 0 | 0 | 0 | 0 | 0 | 0 | 0 | 0 | 0 | 0 | 0 | Other, Bio, ZZ, WC, WH | 0 | -1 |  | 0 | -1 | 0 | 0 | 0 | 0 | 0 | 0 | 0 | 0 | 0 | 0 | 0 | 0 |  |  |  |  | 0 | 1/1/2039 | 12/31/2068 | True | 0 | 0 | 0 | 0 | 0 | 0 | 0 | PSE_RPS | 0 | 0 | 0 | 0 | Unit | 1 |  | 2025 |  |  |  | 0 | 0 |  | Nominal ¦ 1/25/2021 9:23:38 AM | 2377 | 0 | 0 | 0 | 0 | 0
PSE_2021 IRP_Mid Scenario_Final_012521 | Average | 2025 | PSE | ANRN 1493 | New Resource 1493 from 21IRPBiomass New Biomass | 0 | 0 | 0 | 0 | 0 | 0 | 0 | 0 | 0 |  | 0 | 0 | 0 | 0 | 0 | 0 | 1 | 0 |  | 0 | 0 | 0 | 0 | 0 | 0 | 0 | 0 | 0 | 0 | 0 | 0 | 0 | Other, Bio, ZZ, WC, WH | 0 | -1 |  | 0 | -1 | 0 | 0 | 0 | 0 | 0 | 0 | 0 | 0 | 0 | 0 | 0 | 0 |  |  |  |  | 0 | 1/1/2040 | 12/31/2069 | True | 0 | 0 | 0 | 0 | 0 | 0 | 0 | PSE_RPS | 0 | 0 | 0 | 0 | Unit | 1 |  | 2025 |  |  |  | 0 | 0 |  | Nominal ¦ 1/25/2021 9:23:38 AM | 2378 | 0 | 0 | 0 | 0 | 0
PSE_2021 IRP_Mid Scenario_Final_012521 | Average | 2025 | PSE | ANRN 1507 | New Resource 1507 from 21IRPBiomass New Biomass | 0 | 0 | 0 | 0 | 0 | 0 | 0 | 0 | 0 |  | 0 | 0 | 0 | 0 | 0 | 0 | 1 | 0 |  | 0 | 0 | 0 | 0 | 0 | 0 | 0 | 0 | 0 | 0 | 0 | 0 | 0 | Other, Bio, ZZ, WC, WH | 0 | -1 |  | 0 | -1 | 0 | 0 | 0 | 0 | 0 | 0 | 0 | 0 | 0 | 0 | 0 | 0 |  |  |  |  | 0 | 1/1/2042 | 12/31/2071 | True | 0 | 0 | 0 | 0 | 0 | 0 | 0 | PSE_RPS | 0 | 0 | 0 | 0 | Unit | 1 |  | 2025 |  |  |  | 0 | 0 |  | Nominal ¦ 1/25/2021 9:23:38 AM | 2379 | 0 | 0 | 0 | 0 | 0
PSE_2021 IRP_Mid Scenario_Final_012521 | Average | 2025 | PSE | ANRN 1508 | New Resource 1508 from 21IRPBiomass New Biomass | 0 | 0 | 0 | 0 | 0 | 0 | 0 | 0 | 0 |  | 0 | 0 | 0 | 0 | 0 | 0 | 1 | 0 |  | 0 | 0 | 0 | 0 | 0 | 0 | 0 | 0 | 0 | 0 | 0 | 0 | 0 | Other, Bio, ZZ, WC, WH | 0 | -1 |  | 0 | -1 | 0 | 0 | 0 | 0 | 0 | 0 | 0 | 0 | 0 | 0 | 0 | 0 |  |  |  |  | 0 | 1/1/2042 | 12/31/2071 | True | 0 | 0 | 0 | 0 | 0 | 0 | 0 | PSE_RPS | 0 | 0 | 0 | 0 | Unit | 1 |  | 2025 |  |  |  | 0 | 0 |  | Nominal ¦ 1/25/2021 9:23:38 AM | 2380 | 0 | 0 | 0 | 0 | 0
PSE_2021 IRP_Mid Scenario_Final_012521 | Average | 2025 | PSE | ANRN 1514 | New Resource 1514 from 21IRPBiomass New Biomass | 0 | 0 | 0 | 0 | 0 | 0 | 0 | 0 | 0 |  | 0 | 0 | 0 | 0 | 0 | 0 | 1 | 0 |  | 0 | 0 | 0 | 0 | 0 | 0 | 0 | 0 | 0 | 0 | 0 | 0 | 0 | Other, Bio, ZZ, WC, WH | 0 | -1 |  | 0 | -1 | 0 | 0 | 0 | 0 | 0 | 0 | 0 | 0 | 0 | 0 | 0 | 0 |  |  |  |  | 0 | 1/1/2043 | 12/31/2072 | True | 0 | 0 | 0 | 0 | 0 | 0 | 0 | PSE_RPS | 0 | 0 | 0 | 0 | Unit | 1 |  | 2025 |  |  |  | 0 | 0 |  | Nominal ¦ 1/25/2021 9:23:38 AM | 2381 | 0 | 0 | 0 | 0 | 0
PSE_2021 IRP_Mid Scenario_Final_012521 | Average | 2025 | PSE | ANRN 1535 | New Resource 1535 from 21IRPBiomass New Biomass | 0 | 0 | 0 | 0 | 0 | 0 | 0 | 0 | 0 |  | 0 | 0 | 0 | 0 | 0 | 0 | 1 | 0 |  | 0 | 0 | 0 | 0 | 0 | 0 | 0 | 0 | 0 | 0 | 0 | 0 | 0 | Other, Bio, ZZ, WC, WH | 0 | -1 |  | 0 | -1 | 0 | 0 | 0 | 0 | 0 | 0 | 0 | 0 | 0 | 0 | 0 | 0 |  |  |  |  | 0 | 1/1/2046 | 12/31/2075 | True | 0 | 0 | 0 | 0 | 0 | 0 | 0 | PSE_RPS | 0 | 0 | 0 | 0 | Unit | 1 |  | 2025 |  |  |  | 0 | 0 |  | Nominal ¦ 1/25/2021 9:23:38 AM | 2382 | 0 | 0 | 0 | 0 | 0
PSE_2021 IRP_Mid Scenario_Final_012521 | Average | 2025 | PSE | ANRN 1609 | New Resource 1609 from 21IRPLiIon2hr New Li Ion 2hr | 0 | 0 | 0 | 0 | 0 | 0 | 0 | 0 | 0 |  | 0 | 0 | 0 | 0 | 0 | 0 | 1 | 0 |  | 0 | 0 | 0 | 0 | 0 | 0 | 0 | 0 | 0 | 0 | 0 | 0 | 0 | Battery_PSH | 0 | -1 |  | 0 | -1 | 0 | 0 | 0 | 0 | 0 | 0 | 0 | 0 | 0 | 0 | 0 | 0 |  |  |  |  | 0 | 1/1/2026 | 12/31/2055 | True | 0 | 0 | 0 | 0 | 0 | 0 | 0 |  | 0 | 0 | 0 | 0 | Unit | 1 |  | 2025 |  |  |  | 0 | 0 |  | Nominal ¦ 1/25/2021 9:23:38 AM | 2383 | 0 | 0 | 0 | 0 | 0
PSE_2021 IRP_Mid Scenario_Final_012521 | Average | 2025 | PSE | ANRN 1610 | New Resource 1610 from 21IRPLiIon2hr New Li Ion 2hr | 0 | 0 | 0 | 0 | 0 | 0 | 0 | 0 | 0 |  | 0 | 0 | 0 | 0 | 0 | 0 | 1 | 0 |  | 0 | 0 | 0 | 0 | 0 | 0 | 0 | 0 | 0 | 0 | 0 | 0 | 0 | Battery_PSH | 0 | -1 |  | 0 | -1 | 0 | 0 | 0 | 0 | 0 | 0 | 0 | 0 | 0 | 0 | 0 | 0 |  |  |  |  | 0 | 1/1/2026 | 12/31/2055 | True | 0 | 0 | 0 | 0 | 0 | 0 | 0 |  | 0 | 0 | 0 | 0 | Unit | 1 |  | 2025 |  |  |  | 0 | 0 |  | Nominal ¦ 1/25/2021 9:23:38 AM | 2384 | 0 | 0 | 0 | 0 | 0
PSE_2021 IRP_Mid Scenario_Final_012521 | Average | 2025 | PSE | ANRN 1611 | New Resource 1611 from 21IRPLiIon2hr New Li Ion 2hr | 0 | 0 | 0 | 0 | 0 | 0 | 0 | 0 | 0 |  | 0 | 0 | 0 | 0 | 0 | 0 | 1 | 0 |  | 0 | 0 | 0 | 0 | 0 | 0 | 0 | 0 | 0 | 0 | 0 | 0 | 0 | Battery_PSH | 0 | -1 |  | 0 | -1 | 0 | 0 | 0 | 0 | 0 | 0 | 0 | 0 | 0 | 0 | 0 | 0 |  |  |  |  | 0 | 1/1/2026 | 12/31/2055 | True | 0 | 0 | 0 | 0 | 0 | 0 | 0 |  | 0 | 0 | 0 | 0 | Unit | 1 |  | 2025 |  |  |  | 0 | 0 |  | Nominal ¦ 1/25/2021 9:23:38 AM | 2385 | 0 | 0 | 0 | 0 | 0
PSE_2021 IRP_Mid Scenario_Final_012521 | Average | 2025 | PSE | ANRN 1612 | New Resource 1612 from 21IRPLiIon2hr New Li Ion 2hr | 0 | 0 | 0 | 0 | 0 | 0 | 0 | 0 | 0 |  | 0 | 0 | 0 | 0 | 0 | 0 | 1 | 0 |  | 0 | 0 | 0 | 0 | 0 | 0 | 0 | 0 | 0 | 0 | 0 | 0 | 0 | Battery_PSH | 0 | -1 |  | 0 | -1 | 0 | 0 | 0 | 0 | 0 | 0 | 0 | 0 | 0 | 0 | 0 | 0 |  |  |  |  | 0 | 1/1/2026 | 12/31/2055 | True | 0 | 0 | 0 | 0 | 0 | 0 | 0 |  | 0 | 0 | 0 | 0 | Unit | 1 |  | 2025 |  |  |  | 0 | 0 |  | Nominal ¦ 1/25/2021 9:23:38 AM | 2386 | 0 | 0 | 0 | 0 | 0
PSE_2021 IRP_Mid Scenario_Final_012521 | Average | 2025 | PSE | ANRN 1869 | New Resource 1869 from 21IRPLiIon2hr New Li Ion 2hr | 0 | 0 | 0 | 0 | 0 | 0 | 0 | 0 | 0 |  | 0 | 0 | 0 | 0 | 0 | 0 | 1 | 0 |  | 0 | 0 | 0 | 0 | 0 | 0 | 0 | 0 | 0 | 0 | 0 | 0 | 0 | Battery_PSH | 0 | -1 |  | 0 | -1 | 0 | 0 | 0 | 0 | 0 | 0 | 0 | 0 | 0 | 0 | 0 | 0 |  |  |  |  | 0 | 1/1/2039 | 12/31/2068 | True | 0 | 0 | 0 | 0 | 0 | 0 | 0 |  | 0 | 0 | 0 | 0 | Unit | 1 |  | 2025 |  |  |  | 0 | 0 |  | Nominal ¦ 1/25/2021 9:23:38 AM | 2387 | 0 | 0 | 0 | 0 | 0
PSE_2021 IRP_Mid Scenario_Final_012521 | Average | 2025 | PSE | ANRN 1870 | New Resource 1870 from 21IRPLiIon2hr New Li Ion 2hr | 0 | 0 | 0 | 0 | 0 | 0 | 0 | 0 | 0 |  | 0 | 0 | 0 | 0 | 0 | 0 | 1 | 0 |  | 0 | 0 | 0 | 0 | 0 | 0 | 0 | 0 | 0 | 0 | 0 | 0 | 0 | Battery_PSH | 0 | -1 |  | 0 | -1 | 0 | 0 | 0 | 0 | 0 | 0 | 0 | 0 | 0 | 0 | 0 | 0 |  |  |  |  | 0 | 1/1/2039 | 12/31/2068 | True | 0 | 0 | 0 | 0 | 0 | 0 | 0 |  | 0 | 0 | 0 | 0 | Unit | 1 |  | 2025 |  |  |  | 0 | 0 |  | Nominal ¦ 1/25/2021 9:23:38 AM | 2388 | 0 | 0 | 0 | 0 | 0
PSE_2021 IRP_Mid Scenario_Final_012521 | Average | 2025 | PSE | ANRN 1871 | New Resource 1871 from 21IRPLiIon2hr New Li Ion 2hr | 0 | 0 | 0 | 0 | 0 | 0 | 0 | 0 | 0 |  | 0 | 0 | 0 | 0 | 0 | 0 | 1 | 0 |  | 0 | 0 | 0 | 0 | 0 | 0 | 0 | 0 | 0 | 0 | 0 | 0 | 0 | Battery_PSH | 0 | -1 |  | 0 | -1 | 0 | 0 | 0 | 0 | 0 | 0 | 0 | 0 | 0 | 0 | 0 | 0 |  |  |  |  | 0 | 1/1/2039 | 12/31/2068 | True | 0 | 0 | 0 | 0 | 0 | 0 | 0 |  | 0 | 0 | 0 | 0 | Unit | 1 |  | 2025 |  |  |  | 0 | 0 |  | Nominal ¦ 1/25/2021 9:23:38 AM | 2389 | 0 | 0 | 0 | 0 | 0
PSE_2021 IRP_Mid Scenario_Final_012521 | Average | 2025 | PSE | ANRN 1872 | New Resource 1872 from 21IRPLiIon2hr New Li Ion 2hr | 0 | 0 | 0 | 0 | 0 | 0 | 0 | 0 | 0 |  | 0 | 0 | 0 | 0 | 0 | 0 | 1 | 0 |  | 0 | 0 | 0 | 0 | 0 | 0 | 0 | 0 | 0 | 0 | 0 | 0 | 0 | Battery_PSH | 0 | -1 |  | 0 | -1 | 0 | 0 | 0 | 0 | 0 | 0 | 0 | 0 | 0 | 0 | 0 | 0 |  |  |  |  | 0 | 1/1/2039 | 12/31/2068 | True | 0 | 0 | 0 | 0 | 0 | 0 | 0 |  | 0 | 0 | 0 | 0 | Unit | 1 |  | 2025 |  |  |  | 0 | 0 |  | Nominal ¦ 1/25/2021 9:23:38 AM | 2390 | 0 | 0 | 0 | 0 | 0
PSE_2021 IRP_Mid Scenario_Final_012521 | Average | 2025 | PSE | ANRN 2389 | New Resource 2389 from 21IRPLiIon4hr New Li Ion 4hr | 0 | 0 | 0 | 0 | 0 | 0 | 0 | 0 | 0 |  | 0 | 0 | 0 | 0 | 0 | 0 | 1 | 0 |  | 0 | 0 | 0 | 0 | 0 | 0 | 0 | 0 | 0 | 0 | 0 | 0 | 0 | Battery_PSH | 0 | -1 |  | 0 | -1 | 0 | 0 | 0 | 0 | 0 | 0 | 0 | 0 | 0 | 0 | 0 | 0 |  |  |  |  | 0 | 1/1/2040 | 12/31/2069 | True | 0 | 0 | 0 | 0 | 0 | 0 | 0 |  | 0 | 0 | 0 | 0 | Unit | 1 |  | 2025 |  |  |  | 0 | 0 |  | Nominal ¦ 1/25/2021 9:23:38 AM | 2391 | 0 | 0 | 0 | 0 | 0
PSE_2021 IRP_Mid Scenario_Final_012521 | Average | 2025 | PSE | ANRN 2429 | New Resource 2429 from 21IRPLiIon4hr New Li Ion 4hr | 0 | 0 | 0 | 0 | 0 | 0 | 0 | 0 | 0 |  | 0 | 0 | 0 | 0 | 0 | 0 | 1 | 0 |  | 0 | 0 | 0 | 0 | 0 | 0 | 0 | 0 | 0 | 0 | 0 | 0 | 0 | Battery_PSH | 0 | -1 |  | 0 | -1 | 0 | 0 | 0 | 0 | 0 | 0 | 0 | 0 | 0 | 0 | 0 | 0 |  |  |  |  | 0 | 1/1/2042 | 12/31/2071 | True | 0 | 0 | 0 | 0 | 0 | 0 | 0 |  | 0 | 0 | 0 | 0 | Unit | 1 |  | 2025 |  |  |  | 0 | 0 |  | Nominal ¦ 1/25/2021 9:23:38 AM | 2392 | 0 | 0 | 0 | 0 | 0
PSE_2021 IRP_Mid Scenario_Final_012521 | Average | 2025 | PSE | ANRN 2529 | New Resource 2529 from 21IRPLiIon4hr New Li Ion 4hr | 0 | 0 | 0 | 0 | 0 | 0 | 0 | 0 | 0 |  | 0 | 0 | 0 | 0 | 0 | 0 | 1 | 0 |  | 0 | 0 | 0 | 0 | 0 | 0 | 0 | 0 | 0 | 0 | 0 | 0 | 0 | Battery_PSH | 0 | -1 |  | 0 | -1 | 0 | 0 | 0 | 0 | 0 | 0 | 0 | 0 | 0 | 0 | 0 | 0 |  |  |  |  | 0 | 1/1/2047 | 12/31/2076 | True | 0 | 0 | 0 | 0 | 0 | 0 | 0 |  | 0 | 0 | 0 | 0 | Unit | 1 |  | 2025 |  |  |  | 0 | 0 |  | Nominal ¦ 1/25/2021 9:23:38 AM | 2393 | 0 | 0 | 0 | 0 | 0
PSE_2021 IRP_Mid Scenario_Final_012521 | Average | 2025 | PSE | ANRN 2909 | New Resource 2909 from 21IRPFlow4hr New Flow 4hr | 0 | 0 | 0 | 0 | 0 | 0 | 0 | 0 | 0 |  | 0 | 0 | 0 | 0 | 0 | 0 | 1 | 0 |  | 0 | 0 | 0 | 0 | 0 | 0 | 0 | 0 | 0 | 0 | 0 | 0 | 0 | Battery_PSH | 0 | -1 |  | 0 | -1 | 0 | 0 | 0 | 0 | 0 | 0 | 0 | 0 | 0 | 0 | 0 | 0 |  |  |  |  | 0 | 1/1/2041 | 12/31/2070 | True | 0 | 0 | 0 | 0 | 0 | 0 | 0 |  | 0 | 0 | 0 | 0 | Unit | 1 |  | 2025 |  |  |  | 0 | 0 |  | Nominal ¦ 1/25/2021 9:23:38 AM | 2394 | 0 | 0 | 0 | 0 | 0
PSE_2021 IRP_Mid Scenario_Final_012521 | Average | 2025 | PSE | ANRN 2910 | New Resource 2910 from 21IRPFlow4hr New Flow 4hr | 0 | 0 | 0 | 0 | 0 | 0 | 0 | 0 | 0 |  | 0 | 0 | 0 | 0 | 0 | 0 | 1 | 0 |  | 0 | 0 | 0 | 0 | 0 | 0 | 0 | 0 | 0 | 0 | 0 | 0 | 0 | Battery_PSH | 0 | -1 |  | 0 | -1 | 0 | 0 | 0 | 0 | 0 | 0 | 0 | 0 | 0 | 0 | 0 | 0 |  |  |  |  | 0 | 1/1/2041 | 12/31/2070 | True | 0 | 0 | 0 | 0 | 0 | 0 | 0 |  | 0 | 0 | 0 | 0 | Unit | 1 |  | 2025 |  |  |  | 0 | 0 |  | Nominal ¦ 1/25/2021 9:23:38 AM | 2395 | 0 | 0 | 0 | 0 | 0
PSE_2021 IRP_Mid Scenario_Final_012521 | Average | 2025 | PSE | ANRN 2929 | New Resource 2929 from 21IRPFlow4hr New Flow 4hr | 0 | 0 | 0 | 0 | 0 | 0 | 0 | 0 | 0 |  | 0 | 0 | 0 | 0 | 0 | 0 | 1 | 0 |  | 0 | 0 | 0 | 0 | 0 | 0 | 0 | 0 | 0 | 0 | 0 | 0 | 0 | Battery_PSH | 0 | -1 |  | 0 | -1 | 0 | 0 | 0 | 0 | 0 | 0 | 0 | 0 | 0 | 0 | 0 | 0 |  |  |  |  | 0 | 1/1/2042 | 12/31/2071 | True | 0 | 0 | 0 | 0 | 0 | 0 | 0 |  | 0 | 0 | 0 | 0 | Unit | 1 |  | 2025 |  |  |  | 0 | 0 |  | Nominal ¦ 1/25/2021 9:23:38 AM | 2396 | 0 | 0 | 0 | 0 | 0
PSE_2021 IRP_Mid Scenario_Final_012521 | Average | 2025 | PSE | ANRN 2930 | New Resource 2930 from 21IRPFlow4hr New Flow 4hr | 0 | 0 | 0 | 0 | 0 | 0 | 0 | 0 | 0 |  | 0 | 0 | 0 | 0 | 0 | 0 | 1 | 0 |  | 0 | 0 | 0 | 0 | 0 | 0 | 0 | 0 | 0 | 0 | 0 | 0 | 0 | Battery_PSH | 0 | -1 |  | 0 | -1 | 0 | 0 | 0 | 0 | 0 | 0 | 0 | 0 | 0 | 0 | 0 | 0 |  |  |  |  | 0 | 1/1/2042 | 12/31/2071 | True | 0 | 0 | 0 | 0 | 0 | 0 | 0 |  | 0 | 0 | 0 | 0 | Unit | 1 |  | 2025 |  |  |  | 0 | 0 |  | Nominal ¦ 1/25/2021 9:23:38 AM | 2397 | 0 | 0 | 0 | 0 | 0
PSE_2021 IRP_Mid Scenario_Final_012521 | Average | 2025 | PSE | ANRN 2931 | New Resource 2931 from 21IRPFlow4hr New Flow 4hr | 0 | 0 | 0 | 0 | 0 | 0 | 0 | 0 | 0 |  | 0 | 0 | 0 | 0 | 0 | 0 | 1 | 0 |  | 0 | 0 | 0 | 0 | 0 | 0 | 0 | 0 | 0 | 0 | 0 | 0 | 0 | Battery_PSH | 0 | -1 |  | 0 | -1 | 0 | 0 | 0 | 0 | 0 | 0 | 0 | 0 | 0 | 0 | 0 | 0 |  |  |  |  | 0 | 1/1/2042 | 12/31/2071 | True | 0 | 0 | 0 | 0 | 0 | 0 | 0 |  | 0 | 0 | 0 | 0 | Unit | 1 |  | 2025 |  |  |  | 0 | 0 |  | Nominal ¦ 1/25/2021 9:23:38 AM | 2398 | 0 | 0 | 0 | 0 | 0
PSE_2021 IRP_Mid Scenario_Final_012521 | Average | 2025 | PSE | ANRN 2932 | New Resource 2932 from 21IRPFlow4hr New Flow 4hr | 0 | 0 | 0 | 0 | 0 | 0 | 0 | 0 | 0 |  | 0 | 0 | 0 | 0 | 0 | 0 | 1 | 0 |  | 0 | 0 | 0 | 0 | 0 | 0 | 0 | 0 | 0 | 0 | 0 | 0 | 0 | Battery_PSH | 0 | -1 |  | 0 | -1 | 0 | 0 | 0 | 0 | 0 | 0 | 0 | 0 | 0 | 0 | 0 | 0 |  |  |  |  | 0 | 1/1/2042 | 12/31/2071 | True | 0 | 0 | 0 | 0 | 0 | 0 | 0 |  | 0 | 0 | 0 | 0 | Unit | 1 |  | 2025 |  |  |  | 0 | 0 |  | Nominal ¦ 1/25/2021 9:23:38 AM | 2399 | 0 | 0 | 0 | 0 | 0
PSE_2021 IRP_Mid Scenario_Final_012521 | Average | 2025 | PSE | ANRN 2949 | New Resource 2949 from 21IRPFlow4hr New Flow 4hr | 0 | 0 | 0 | 0 | 0 | 0 | 0 | 0 | 0 |  | 0 | 0 | 0 | 0 | 0 | 0 | 1 | 0 |  | 0 | 0 | 0 | 0 | 0 | 0 | 0 | 0 | 0 | 0 | 0 | 0 | 0 | Battery_PSH | 0 | -1 |  | 0 | -1 | 0 | 0 | 0 | 0 | 0 | 0 | 0 | 0 | 0 | 0 | 0 | 0 |  |  |  |  | 0 | 1/1/2043 | 12/31/2072 | True | 0 | 0 | 0 | 0 | 0 | 0 | 0 |  | 0 | 0 | 0 | 0 | Unit | 1 |  | 2025 |  |  |  | 0 | 0 |  | Nominal ¦ 1/25/2021 9:23:38 AM | 2400 | 0 | 0 | 0 | 0 | 0
PSE_2021 IRP_Mid Scenario_Final_012521 | Average | 2025 | PSE | ANRN 2969 | New Resource 2969 from 21IRPFlow4hr New Flow 4hr | 0 | 0 | 0 | 0 | 0 | 0 | 0 | 0 | 0 |  | 0 | 0 | 0 | 0 | 0 | 0 | 1 | 0 |  | 0 | 0 | 0 | 0 | 0 | 0 | 0 | 0 | 0 | 0 | 0 | 0 | 0 | Battery_PSH | 0 | -1 |  | 0 | -1 | 0 | 0 | 0 | 0 | 0 | 0 | 0 | 0 | 0 | 0 | 0 | 0 |  |  |  |  | 0 | 1/1/2044 | 12/31/2073 | True | 0 | 0 | 0 | 0 | 0 | 0 | 0 |  | 0 | 0 | 0 | 0 | Unit | 1 |  | 2025 |  |  |  | 0 | 0 |  | Nominal ¦ 1/25/2021 9:23:38 AM | 2401 | 0 | 0 | 0 | 0 | 0
PSE_2021 IRP_Mid Scenario_Final_012521 | Average | 2025 | PSE | ANRN 2970 | New Resource 2970 from 21IRPFlow4hr New Flow 4hr | 0 | 0 | 0 | 0 | 0 | 0 | 0 | 0 | 0 |  | 0 | 0 | 0 | 0 | 0 | 0 | 1 | 0 |  | 0 | 0 | 0 | 0 | 0 | 0 | 0 | 0 | 0 | 0 | 0 | 0 | 0 | Battery_PSH | 0 | -1 |  | 0 | -1 | 0 | 0 | 0 | 0 | 0 | 0 | 0 | 0 | 0 | 0 | 0 | 0 |  |  |  |  | 0 | 1/1/2044 | 12/31/2073 | True | 0 | 0 | 0 | 0 | 0 | 0 | 0 |  | 0 | 0 | 0 | 0 | Unit | 1 |  | 2025 |  |  |  | 0 | 0 |  | Nominal ¦ 1/25/2021 9:23:38 AM | 2402 | 0 | 0 | 0 | 0 | 0
PSE_2021 IRP_Mid Scenario_Final_012521 | Average | 2025 | PSE | ANRN 2971 | New Resource 2971 from 21IRPFlow4hr New Flow 4hr | 0 | 0 | 0 | 0 | 0 | 0 | 0 | 0 | 0 |  | 0 | 0 | 0 | 0 | 0 | 0 | 1 | 0 |  | 0 | 0 | 0 | 0 | 0 | 0 | 0 | 0 | 0 | 0 | 0 | 0 | 0 | Battery_PSH | 0 | -1 |  | 0 | -1 | 0 | 0 | 0 | 0 | 0 | 0 | 0 | 0 | 0 | 0 | 0 | 0 |  |  |  |  | 0 | 1/1/2044 | 12/31/2073 | True | 0 | 0 | 0 | 0 | 0 | 0 | 0 |  | 0 | 0 | 0 | 0 | Unit | 1 |  | 2025 |  |  |  | 0 | 0 |  | Nominal ¦ 1/25/2021 9:23:38 AM | 2403 | 0 | 0 | 0 | 0 | 0
PSE_2021 IRP_Mid Scenario_Final_012521 | Average | 2025 | PSE | ANRN 2989 | New Resource 2989 from 21IRPFlow4hr New Flow 4hr | 0 | 0 | 0 | 0 | 0 | 0 | 0 | 0 | 0 |  | 0 | 0 | 0 | 0 | 0 | 0 | 1 | 0 |  | 0 | 0 | 0 | 0 | 0 | 0 | 0 | 0 | 0 | 0 | 0 | 0 | 0 | Battery_PSH | 0 | -1 |  | 0 | -1 | 0 | 0 | 0 | 0 | 0 | 0 | 0 | 0 | 0 | 0 | 0 | 0 |  |  |  |  | 0 | 1/1/2045 | 12/31/2074 | True | 0 | 0 | 0 | 0 | 0 | 0 | 0 |  | 0 | 0 | 0 | 0 | Unit | 1 |  | 2025 |  |  |  | 0 | 0 |  | Nominal ¦ 1/25/2021 9:23:38 AM | 2404 | 0 | 0 | 0 | 0 | 0
PSE_2021 IRP_Mid Scenario_Final_012521 | Average | 2025 | PSE | ANRN 2990 | New Resource 2990 from 21IRPFlow4hr New Flow 4hr | 0 | 0 | 0 | 0 | 0 | 0 | 0 | 0 | 0 |  | 0 | 0 | 0 | 0 | 0 | 0 | 1 | 0 |  | 0 | 0 | 0 | 0 | 0 | 0 | 0 | 0 | 0 | 0 | 0 | 0 | 0 | Battery_PSH | 0 | -1 |  | 0 | -1 | 0 | 0 | 0 | 0 | 0 | 0 | 0 | 0 | 0 | 0 | 0 | 0 |  |  |  |  | 0 | 1/1/2045 | 12/31/2074 | True | 0 | 0 | 0 | 0 | 0 | 0 | 0 |  | 0 | 0 | 0 | 0 | Unit | 1 |  | 2025 |  |  |  | 0 | 0 |  | Nominal ¦ 1/25/2021 9:23:38 AM | 2405 | 0 | 0 | 0 | 0 | 0
PSE_2021 IRP_Mid Scenario_Final_012521 | Average | 2025 | PSE | ANRN 3009 | New Resource 3009 from 21IRPFlow4hr New Flow 4hr | 0 | 0 | 0 | 0 | 0 | 0 | 0 | 0 | 0 |  | 0 | 0 | 0 | 0 | 0 | 0 | 1 | 0 |  | 0 | 0 | 0 | 0 | 0 | 0 | 0 | 0 | 0 | 0 | 0 | 0 | 0 | Battery_PSH | 0 | -1 |  | 0 | -1 | 0 | 0 | 0 | 0 | 0 | 0 | 0 | 0 | 0 | 0 | 0 | 0 |  |  |  |  | 0 | 1/1/2046 | 12/31/2075 | True | 0 | 0 | 0 | 0 | 0 | 0 | 0 |  | 0 | 0 | 0 | 0 | Unit | 1 |  | 2025 |  |  |  | 0 | 0 |  | Nominal ¦ 1/25/2021 9:23:38 AM | 2406 | 0 | 0 | 0 | 0 | 0
PSE_2021 IRP_Mid Scenario_Final_012521 | Average | 2025 | PSE | ANRN 3509 | New Resource 3509 from 21IRPFlow6hr New Flow 6hr | 0 | 0 | 0 | 0 | 0 | 0 | 0 | 0 | 0 |  | 0 | 0 | 0 | 0 | 0 | 0 | 1 | 0 |  | 0 | 0 | 0 | 0 | 0 | 0 | 0 | 0 | 0 | 0 | 0 | 0 | 0 | Battery_PSH | 0 | -1 |  | 0 | -1 | 0 | 0 | 0 | 0 | 0 | 0 | 0 | 0 | 0 | 0 | 0 | 0 |  |  |  |  | 0 | 1/1/2046 | 12/31/2075 | True | 0 | 0 | 0 | 0 | 0 | 0 | 0 |  | 0 | 0 | 0 | 0 | Unit | 1 |  | 2025 |  |  |  | 0 | 0 |  | Nominal ¦ 1/25/2021 9:23:38 AM | 2407 | 0 | 0 | 0 | 0 | 0
PSE_2021 IRP_Mid Scenario_Final_012521 | Average | 2025 | PSE | ANRN 3510 | New Resource 3510 from 21IRPFlow6hr New Flow 6hr | 0 | 0 | 0 | 0 | 0 | 0 | 0 | 0 | 0 |  | 0 | 0 | 0 | 0 | 0 | 0 | 1 | 0 |  | 0 | 0 | 0 | 0 | 0 | 0 | 0 | 0 | 0 | 0 | 0 | 0 | 0 | Battery_PSH | 0 | -1 |  | 0 | -1 | 0 | 0 | 0 | 0 | 0 | 0 | 0 | 0 | 0 | 0 | 0 | 0 |  |  |  |  | 0 | 1/1/2046 | 12/31/2075 | True | 0 | 0 | 0 | 0 | 0 | 0 | 0 |  | 0 | 0 | 0 | 0 | Unit | 1 |  | 2025 |  |  |  | 0 | 0 |  | Nominal ¦ 1/25/2021 9:23:38 AM | 2408 | 0 | 0 | 0 | 0 | 0
PSE_2021 IRP_Mid Scenario_Final_012521 | Average | 2025 | PSE | ANRN 3511 | New Resource 3511 from 21IRPFlow6hr New Flow 6hr | 0 | 0 | 0 | 0 | 0 | 0 | 0 | 0 | 0 |  | 0 | 0 | 0 | 0 | 0 | 0 | 1 | 0 |  | 0 | 0 | 0 | 0 | 0 | 0 | 0 | 0 | 0 | 0 | 0 | 0 | 0 | Battery_PSH | 0 | -1 |  | 0 | -1 | 0 | 0 | 0 | 0 | 0 | 0 | 0 | 0 | 0 | 0 | 0 | 0 |  |  |  |  | 0 | 1/1/2046 | 12/31/2075 | True | 0 | 0 | 0 | 0 | 0 | 0 | 0 |  | 0 | 0 | 0 | 0 | Unit | 1 |  | 2025 |  |  |  | 0 | 0 |  | Nominal ¦ 1/25/2021 9:23:38 AM | 2409 | 0 | 0 | 0 | 0 | 0
PSE_2021 IRP_Mid Scenario_Final_012521 | Average | 2025 | PSE | ANRN 3512 | New Resource 3512 from 21IRPFlow6hr New Flow 6hr | 0 | 0 | 0 | 0 | 0 | 0 | 0 | 0 | 0 |  | 0 | 0 | 0 | 0 | 0 | 0 | 1 | 0 |  | 0 | 0 | 0 | 0 | 0 | 0 | 0 | 0 | 0 | 0 | 0 | 0 | 0 | Battery_PSH | 0 | -1 |  | 0 | -1 | 0 | 0 | 0 | 0 | 0 | 0 | 0 | 0 | 0 | 0 | 0 | 0 |  |  |  |  | 0 | 1/1/2046 | 12/31/2075 | True | 0 | 0 | 0 | 0 | 0 | 0 | 0 |  | 0 | 0 | 0 | 0 | Unit | 1 |  | 2025 |  |  |  | 0 | 0 |  | Nominal ¦ 1/25/2021 9:23:38 AM | 2410 | 0 | 0 | 0 | 0 | 0
PSE_2021 IRP_Mid Scenario_Final_012521 | Average | 2025 | PSE | ANRN 3513 | New Resource 3513 from 21IRPFlow6hr New Flow 6hr | 0 | 0 | 0 | 0 | 0 | 0 | 0 | 0 | 0 |  | 0 | 0 | 0 | 0 | 0 | 0 | 1 | 0 |  | 0 | 0 | 0 | 0 | 0 | 0 | 0 | 0 | 0 | 0 | 0 | 0 | 0 | Battery_PSH | 0 | -1 |  | 0 | -1 | 0 | 0 | 0 | 0 | 0 | 0 | 0 | 0 | 0 | 0 | 0 | 0 |  |  |  |  | 0 | 1/1/2046 | 12/31/2075 | True | 0 | 0 | 0 | 0 | 0 | 0 | 0 |  | 0 | 0 | 0 | 0 | Unit | 1 |  | 2025 |  |  |  | 0 | 0 |  | Nominal ¦ 1/25/2021 9:23:38 AM | 2411 | 0 | 0 | 0 | 0 | 0
PSE_2021 IRP_Mid Scenario_Final_012521 | Average | 2025 | PSE | ANRN 3514 | New Resource 3514 from 21IRPFlow6hr New Flow 6hr | 0 | 0 | 0 | 0 | 0 | 0 | 0 | 0 | 0 |  | 0 | 0 | 0 | 0 | 0 | 0 | 1 | 0 |  | 0 | 0 | 0 | 0 | 0 | 0 | 0 | 0 | 0 | 0 | 0 | 0 | 0 | Battery_PSH | 0 | -1 |  | 0 | -1 | 0 | 0 | 0 | 0 | 0 | 0 | 0 | 0 | 0 | 0 | 0 | 0 |  |  |  |  | 0 | 1/1/2046 | 12/31/2075 | True | 0 | 0 | 0 | 0 | 0 | 0 | 0 |  | 0 | 0 | 0 | 0 | Unit | 1 |  | 2025 |  |  |  | 0 | 0 |  | Nominal ¦ 1/25/2021 9:23:38 AM | 2412 | 0 | 0 | 0 | 0 | 0
PSE_2021 IRP_Mid Scenario_Final_012521 | Average | 2025 | PSE | ANRN 3515 | New Resource 3515 from 21IRPFlow6hr New Flow 6hr | 0 | 0 | 0 | 0 | 0 | 0 | 0 | 0 | 0 |  | 0 | 0 | 0 | 0 | 0 | 0 | 1 | 0 |  | 0 | 0 | 0 | 0 | 0 | 0 | 0 | 0 | 0 | 0 | 0 | 0 | 0 | Battery_PSH | 0 | -1 |  | 0 | -1 | 0 | 0 | 0 | 0 | 0 | 0 | 0 | 0 | 0 | 0 | 0 | 0 |  |  |  |  | 0 | 1/1/2046 | 12/31/2075 | True | 0 | 0 | 0 | 0 | 0 | 0 | 0 |  | 0 | 0 | 0 | 0 | Unit | 1 |  | 2025 |  |  |  | 0 | 0 |  | Nominal ¦ 1/25/2021 9:23:38 AM | 2413 | 0 | 0 | 0 | 0 | 0
PSE_2021 IRP_Mid Scenario_Final_012521 | Average | 2025 | PSE | ANRN 3529 | New Resource 3529 from 21IRPFlow6hr New Flow 6hr | 0 | 0 | 0 | 0 | 0 | 0 | 0 | 0 | 0 |  | 0 | 0 | 0 | 0 | 0 | 0 | 1 | 0 |  | 0 | 0 | 0 | 0 | 0 | 0 | 0 | 0 | 0 | 0 | 0 | 0 | 0 | Battery_PSH | 0 | -1 |  | 0 | -1 | 0 | 0 | 0 | 0 | 0 | 0 | 0 | 0 | 0 | 0 | 0 | 0 |  |  |  |  | 0 | 1/1/2047 | 12/31/2076 | True | 0 | 0 | 0 | 0 | 0 | 0 | 0 |  | 0 | 0 | 0 | 0 | Unit | 1 |  | 2025 |  |  |  | 0 | 0 |  | Nominal ¦ 1/25/2021 9:23:38 AM | 2414 | 0 | 0 | 0 | 0 | 0
PSE_2021 IRP_Mid Scenario_Final_012521 | Average | 2025 | PSE | ANRN 3530 | New Resource 3530 from 21IRPFlow6hr New Flow 6hr | 0 | 0 | 0 | 0 | 0 | 0 | 0 | 0 | 0 |  | 0 | 0 | 0 | 0 | 0 | 0 | 1 | 0 |  | 0 | 0 | 0 | 0 | 0 | 0 | 0 | 0 | 0 | 0 | 0 | 0 | 0 | Battery_PSH | 0 | -1 |  | 0 | -1 | 0 | 0 | 0 | 0 | 0 | 0 | 0 | 0 | 0 | 0 | 0 | 0 |  |  |  |  | 0 | 1/1/2047 | 12/31/2076 | True | 0 | 0 | 0 | 0 | 0 | 0 | 0 |  | 0 | 0 | 0 | 0 | Unit | 1 |  | 2025 |  |  |  | 0 | 0 |  | Nominal ¦ 1/25/2021 9:23:38 AM | 2415 | 0 | 0 | 0 | 0 | 0
PSE_2021 IRP_Mid Scenario_Final_012521 | Average | 2025 | PSE | ANRN 3949 | New Resource 3949 from 21IRPDSM1 DSM Bundle 1 | 28.873 | 28.873 | 28.873 | 28.873 | 28.873 | 18.4693 | 17.5898 | 17.5898 | 0 | 0 | 0 | 32134.9551 | 7587.6592 | 24547.2949 | 0 | 51.59 | 2.3312 | 0 | 17.5898 | 0 | 0 | 0 | 0 | 4448.9453 | 4448.9453 | 0 | 0 | 0 | 27686.0098 | 0 | 0 | 0 | New Cosnervation | 0 | -1 |  | 0 | -1 | 252927.5469 | 252927.5469 | 0 | 252927.5469 | 0 | 0 | 0 | 0 | 0 | 0 | 0 | 0 | 1 | 109.4622 | 29.9993 | 17.5898 | 8760 | 1/1/2022 | 12/31/2051 | True | 0 | 0 | 0 | 0 | 0 | 0 | 0 | PSE_RPS | 0 | 0 | 0 | 0 | Unit | 1 |  | 2025 |  |  |  | 0 | 0 |  | Nominal ¦ 1/25/2021 9:23:38 AM | 2416 | 0 | 0 | 0 | 0 | 0
PSE_2021 IRP_Mid Scenario_Final_012521 | Average | 2025 | PSE | ANRN 3950 | New Resource 3950 from 21IRPDSM2 DSM Bundle 2 | 14.2161 | 14.2161 | 14.2161 | 14.2161 | 14.2161 | 142.2397 | 135.4663 | 135.4663 | 0 | 0 | 0 | 18292.9238 | 3842.4216 | 14450.501 | 0 | 30.37 | 3.1564 | 0 | 135.4663 | 0 | 0 | 0 | 0 | 16870.0371 | 16870.0371 | 0 | 0 | 0 | 1422.8857 | 0 | 0 | 0 | New Cosnervation | 0 | -1 |  | 0 | -1 | 124533.1094 | 124533.1094 | 0 | 124533.1094 | 0 | 0 | 0 | 0 | 0 | 0 | 0 | 0 | 1 | 11.4258 | 30.8546 | 135.4663 | 8760 | 1/1/2022 | 12/31/2051 | True | 0 | 0 | 0 | 0 | 0 | 0 | 0 | PSE_RPS | 0 | 0 | 0 | 0 | Unit | 1 |  | 2025 |  |  |  | 0 | 0 |  | Nominal ¦ 1/25/2021 9:23:38 AM | 2417 | 0 | 0 | 0 | 0 | 0
PSE_2021 IRP_Mid Scenario_Final_012521 | Average | 2025 | PSE | ANRN 3951 | New Resource 3951 from 21IRPDSM3 DSM Bundle 3 | 8.5668 | 8.5668 | 8.5668 | 8.5668 | 8.5668 | 194.3763 | 185.1203 | 185.1203 | 0 | 0 | 0 | 9231.3672 | 2227.3708 | 7003.9966 | 0 | 14.72 | 2.125 | 0 | 185.1203 | 0 | 0 | 0 | 0 | 13892.4512 | 13892.4512 | 0 | 0 | 0 | -4661.084 | 0 | 0 | 0 | New Cosnervation | 0 | -1 |  | 0 | -1 | 75045.5547 | 75045.5547 | 0 | 75045.5547 | 0 | 0 | 0 | 0 | 0 | 0 | 0 | 0 | 1 | -62.1101 | 29.6803 | 185.1203 | 8760 | 1/1/2022 | 12/31/2051 | True | 0 | 0 | 0 | 0 | 0 | 0 | 0 | PSE_RPS | 0 | 0 | 0 | 0 | Unit | 1 |  | 2025 |  |  |  | 0 | 0 |  | Nominal ¦ 1/25/2021 9:23:38 AM | 2418 | 0 | 0 | 0 | 0 | 0
PSE_2021 IRP_Mid Scenario_Final_012521 | Average | 2025 | PSE | ANRN 3952 | New Resource 3952 from 21IRPDSM4 DSM Bundle 4 | 2.2395 | 2.2395 | 2.2395 | 2.2395 | 2.2395 | 303.6146 | 289.1565 | 289.1565 | 0 | 0 | 0 | 2468.1724 | 588.7031 | 1879.4692 | 0 | 3.95 | 2.6021 | 0 | 289.1565 | 0 | 0 | 0 | 0 | 5672.6968 | 5672.6968 | 0 | 0 | 0 | -3204.5244 | 0 | 0 | 0 | New Cosnervation | 0 | -1 |  | 0 | -1 | 19618.0859 | 19618.0859 | 0 | 19618.0859 | 0 | 0 | 0 | 0 | 0 | 0 | 0 | 0 | 1 | -163.3454 | 30.0082 | 289.1565 | 8760 | 1/1/2022 | 12/31/2051 | True | 0 | 0 | 0 | 0 | 0 | 0 | 0 | PSE_RPS | 0 | 0 | 0 | 0 | Unit | 1 |  | 2025 |  |  |  | 0 | 0 |  | Nominal ¦ 1/25/2021 9:23:38 AM | 2419 | 0 | 0 | 0 | 0 | 0
PSE_2021 IRP_Mid Scenario_Final_012521 | Average | 2025 | PSE | ANRN 3953 | New Resource 3953 from 21IRPDSM5 DSM Bundle 5 | 3.7228 | 3.7228 | 3.7228 | 3.7228 | 3.7228 | 256.6017 | 244.3824 | 244.3824 | 0 | 0 | 0 | 6238.1069 | 1070.7561 | 5167.3506 | 0 | 10.86 | 6.6445 | 0 | 244.3824 | 0 | 0 | 0 | 0 | 7969.6426 | 7969.6426 | 0 | 0 | 0 | -1731.5359 | 0 | 0 | 0 | New Cosnervation | 0 | -1 |  | 0 | -1 | 32611.3555 | 32611.3555 | 0 | 32611.3555 | 0 | 0 | 0 | 0 | 0 | 0 | 0 | 0 | 1 | -53.0961 | 32.8338 | 244.3824 | 8760 | 1/1/2022 | 12/31/2051 | True | 0 | 0 | 0 | 0 | 0 | 0 | 0 | PSE_RPS | 0 | 0 | 0 | 0 | Unit | 1 |  | 2025 |  |  |  | 0 | 0 |  | Nominal ¦ 1/25/2021 9:23:38 AM | 2420 | 0 | 0 | 0 | 0 | 0
PSE_2021 IRP_Mid Scenario_Final_012521 | Average | 2025 | PSE | ANRN 3954 | New Resource 3954 from 21IRPDSM6 DSM Bundle 6 | 1.339 | 1.339 | 1.339 | 1.339 | 1.339 | 261.4506 | 249.0004 | 249.0004 | 0 | 0 | 0 | 1997.1581 | 374.629 | 1622.5292 | 0 | 3.41 | 5.3472 | 0 | 249.0004 | 0 | 0 | 0 | 0 | 2920.7507 | 2920.7507 | 0 | 0 | 0 | -923.5927 | 0 | 0 | 0 | New Cosnervation | 0 | -1 |  | 0 | -1 | 11729.9014 | 11729.9014 | 0 | 11729.9014 | 0 | 0 | 0 | 0 | 0 | 0 | 0 | 0 | 1 | -78.7383 | 31.938 | 249.0004 | 8760 | 1/1/2022 | 12/31/2051 | True | 0 | 0 | 0 | 0 | 0 | 0 | 0 | PSE_RPS | 0 | 0 | 0 | 0 | Unit | 1 |  | 2025 |  |  |  | 0 | 0 |  | Nominal ¦ 1/25/2021 9:23:38 AM | 2421 | 0 | 0 | 0 | 0 | 0
PSE_2021 IRP_Mid Scenario_Final_012521 | Average | 2025 | PSE | ANRN 3955 | New Resource 3955 from 21IRPDSM7 DSM Bundle 7 | 5.675 | 5.675 | 5.675 | 5.675 | 5.675 | 413.5182 | 393.8268 | 393.8268 | 0 | 0 | 0 | 7599.3774 | 1547.0107 | 6052.3667 | 0 | 12.72 | 3.4273 | 0 | 393.8268 | 0 | 0 | 0 | 0 | 19578.2363 | 19578.2363 | 0 | 0 | 0 | -11978.8584 | 0 | 0 | 0 | New Cosnervation | 0 | -1 |  | 0 | -1 | 49712.8047 | 49712.8047 | 0 | 49712.8047 | 0 | 0 | 0 | 0 | 0 | 0 | 0 | 0 | 1 | -240.9612 | 31.119 | 393.8268 | 8760 | 1/1/2022 | 12/31/2051 | True | 0 | 0 | 0 | 0 | 0 | 0 | 0 | PSE_RPS | 0 | 0 | 0 | 0 | Unit | 1 |  | 2025 |  |  |  | 0 | 0 |  | Nominal ¦ 1/25/2021 9:23:38 AM | 2422 | 0 | 0 | 0 | 0 | 0
PSE_2021 IRP_Mid Scenario_Final_012521 | Average | 2025 | PSE | ANRN 3956 | New Resource 3956 from 21IRPDSM8 DSM Bundle 8 | 4.5636 | 4.5636 | 4.5636 | 4.5636 | 4.5636 | 469.4909 | 447.1339 | 447.1339 | 0 | 0 | 0 | 4346.6387 | 1172.9529 | 3173.686 | 0 | 6.67 | 2.1545 | 0 | 447.1339 | 0 | 0 | 0 | 0 | 17875.3164 | 17875.3164 | 0 | 0 | 0 | -13528.6768 | 0 | 0 | 0 | New Cosnervation | 0 | -1 |  | 0 | -1 | 39977.5508 | 39977.5508 | 0 | 39977.5508 | 0 | 0 | 0 | 0 | 0 | 0 | 0 | 0 | 1 | -338.4069 | 29.3403 | 447.1339 | 8760 | 1/1/2022 | 12/31/2051 | True | 0 | 0 | 0 | 0 | 0 | 0 | 0 | PSE_RPS | 0 | 0 | 0 | 0 | Unit | 1 |  | 2025 |  |  |  | 0 | 0 |  | Nominal ¦ 1/25/2021 9:23:38 AM | 2423 | 0 | 0 | 0 | 0 | 0
PSE_2021 IRP_Mid Scenario_Final_012521 | Average | 2025 | PSE | ANRN 3957 | New Resource 3957 from 21IRPDSM9 DSM Bundle 9 | 10.1142 | 10.1142 | 10.1142 | 10.1142 | 10.1142 | 536.9847 | 511.4138 | 511.4138 | 0 | 0 | 0 | 11429.3145 | 2679.0764 | 8750.2373 | 0 | 18.39 | 2.6621 | 0 | 511.4138 | 0 | 0 | 0 | 0 | 45311.5977 | 45311.5977 | 0 | 0 | 0 | -33882.2812 | 0 | 0 | 0 | New Cosnervation | 0 | -1 |  | 0 | -1 | 88600.6484 | 88600.6484 | 0 | 88600.6484 | 0 | 0 | 0 | 0 | 0 | 0 | 0 | 0 | 1 | -382.4157 | 30.2377 | 511.4138 | 8760 | 1/1/2022 | 12/31/2051 | True | 0 | 0 | 0 | 0 | 0 | 0 | 0 | PSE_RPS | 0 | 0 | 0 | 0 | Unit | 1 |  | 2025 |  |  |  | 0 | 0 |  | Nominal ¦ 1/25/2021 9:23:38 AM | 2424 | 0 | 0 | 0 | 0 | 0
PSE_2021 IRP_Mid Scenario_Final_012521 | Average | 2025 | PSE | ANRN 3958 | New Resource 3958 from 21IRPDSM10 DSM Bundle 10 | 2.2481 | 2.2481 | 2.2481 | 2.2481 | 2.2481 | 779.8645 | 742.728 | 742.728 | 0 | 0 | 0 | 2819.6445 | 597.5884 | 2222.0559 | 0 | 4.67 | 3.1054 | 0 | 742.728 | 0 | 0 | 0 | 0 | 14627.0166 | 14627.0166 | 0 | 0 | 0 | -11807.3721 | 0 | 0 | 0 | New Cosnervation | 0 | -1 |  | 0 | -1 | 19693.6387 | 19693.6387 | 0 | 19693.6387 | 0 | 0 | 0 | 0 | 0 | 0 | 0 | 0 | 1 | -599.5526 | 30.3442 | 742.728 | 8760 | 1/1/2022 | 12/31/2051 | True | 0 | 0 | 0 | 0 | 0 | 0 | 0 | PSE_RPS | 0 | 0 | 0 | 0 | Unit | 1 |  | 2025 |  |  |  | 0 | 0 |  | Nominal ¦ 1/25/2021 9:23:38 AM | 2425 | 0 | 0 | 0 | 0 | 0
PSE_2021 IRP_Mid Scenario_Final_012521 | Average | 2025 | PSE | ANRN 3962 | New Resource 3962 from 21IRPDSMDE DSM Bundle Distribution Efficiency | 3.8602 | 3.8602 | 3.8602 | 3.8602 | 3.8602 | 216.1747 | 205.8806 | 205.8806 | 0 | 0 | 0 | 2812.1382 | 942.1853 | 1869.9529 | 0 | 3.93 | 1.0488 | 0 | 205.8806 | 0 | 0 | 0 | 0 | 6961.9214 | 6961.9214 | 0 | 0 | 0 | -4149.7832 | 0 | 0 | 0 | New Cosnervation | 0 | -1 |  | 0 | -1 | 33815.3281 | 33815.3281 | 0 | 33815.3281 | 0 | 0 | 0 | 0 | 0 | 0 | 0 | 0 | 1 | -122.719 | 27.8627 | 205.8806 | 8760 | 1/1/2022 | 12/31/2051 | True | 0 | 0 | 0 | 0 | 0 | 0 | 0 | PSE_RPS | 0 | 0 | 0 | 0 | Unit | 1 |  | 2025 |  |  |  | 0 | 0 |  | Nominal ¦ 1/25/2021 9:23:38 AM | 2426 | 0 | 0 | 0 | 0 | 0
PSE_2021 IRP_Mid Scenario_Final_012521 | Average | 2025 | PSE | ANRN 3963 | New Resource 3963 from 21IRPDSMC&S 21IRP DSM C&S | 53.2843 | 53.2843 | 53.2843 | 53.2843 | 53.2843 | 0 | 0 | 0 | 0 | 0 | 0 | 60596.3867 | 14218.7002 | 46377.6875 | 0 | 97.47 | 2.404 | 0 | 0 | 0 | 0 | 0 | 0 | 0 | 0 | 0 | 0 | 0 | 60596.3867 | 0 | 0 | 0 | New Cosnervation | 0 | -1 |  | 0 | -1 | 466770.6875 | 466770.6875 | 0 | 466770.6875 | 0 | 0 | 0 | 0 | 0 | 0 | 0 | 0 | 1 | 129.8205 | 30.4619 | 0 | 8760 | 1/1/2022 | 12/31/2051 | True | 0 | 0 | 0 | 0 | 0 | 0 | 0 |  | 0 | 0 | 0 | 0 | Unit | 1 |  | 2025 |  |  |  | 0 | 0 |  | Nominal ¦ 1/25/2021 9:23:38 AM | 2427 | 0 | 0 | 0 | 0 | 0
PSE_2021 IRP_Mid Scenario_Final_012521 | Average | 2025 | PSE | ANRN 3964 | New Resource 3964 from 21IRPDSMPV 21IRP DSM Solar PV | 0.1854 | 0.1854 | 0.1854 | 0.1854 | 0.1854 | 0 | 0 | 0 | 0 | 0 | 0 | 38.1459 | 38.1459 | 0 | 0 | 0 | 0.52934 | 0 | 0 | 0 | 0 | 0 | 0 | 0 | 0 | 0 | 0 | 0 | 38.1459 | 0 | 0 | 0 | New Cosnervation | 0 | -1 |  | 0 | -1 | 1624.1 | 1624.1 | 0 | 1624.1 | 0 | 0 | 0 | 0 | 0 | 0 | 378 | 0 | 1 | 23.4874 | 23.4874 | 0 | 4123 | 1/1/2022 | 12/31/2051 | True | 0 | 0 | 0 | 0 | 0 | 0 | 0 |  | 0 | 0 | 0 | 0 | Unit | 1 |  | 2025 |  |  |  | 0 | 0 |  | Nominal ¦ 1/25/2021 9:23:38 AM | 2428 | 0 | 0 | 0 | 0 | 0
PSE_2021 IRP_Mid Scenario_Final_012521 | Average | 2025 | PSE | ANRN 3965 | New Resource 3965 from 21IRPDR1 DR Res CPP-No Enablement | 0.044475 | 0.044475 | 4.87 | 4.87 | 0.044475 | 0 | 0 | 0 | 0 | 0 | 0 | 760.2616 | 17.9902 | 742.2714 | 0 | 1.56 | 0.32033 | 0 | 0 | 517.1581 | 517.1581 | 0 | 0 | 0 | 0 | 0 | 0 | 0 | 243.1035 | 0 | 0 | 0 | Demand Response | 0 | -1 |  | 0 | -1 | 389.6 | 389.6 | 0 | 389.6 | 0 | 0 | 0 | 0.91324 | 0 | 0 | 31 | 0 | 0.0091324 | 623.9824 | 46.1761 | 1327.4078 | 80 | 1/1/2022 | 12/31/2051 | True | 0 | 0 | 0 | 0 | 0 | 0 | 0 |  | 0 | 0 | 0 | 0 | Unit | 1 |  | 2025 |  |  |  | 0 | 0 |  | Nominal ¦ 1/25/2021 9:23:38 AM | 2429 | 0 | 0 | 0 | 0 | 0
PSE_2021 IRP_Mid Scenario_Final_012521 | Average | 2025 | PSE | ANRN 4095 | New Resource 4095 from 21IRPDR6 DR Res DLC ERWH-Grid-Enabled | 4.9521 | 5.1 | 5.1 | 5.1 | 5.1 | 0 | 0 | 0 | 0 | 0 | 0 | 1990.4307 | 1214.8523 | 775.5784 | 0 | 1.63 | 0.31961 | 0 | 0 | 527.7145 | 708.0745 | 0 | -180.36 | 0 | 0 | 0 | 0 | 0 | 1462.7162 | 0 | 0 | 0 | Demand Response | 0 | -1 |  | 0 | -1 | 43380.6016 | 43380.6016 | 0 | 43380.6016 | 0 | 0 | 0 | 97.1005 | 0 | 0 | 227 | 0 | 0.971 | 33.7182 | 28.0045 | 12.1648 | 8506 | 1/1/2022 | 12/31/2051 | True | 0 | 0 | 0 | 0 | 0 | 0 | 0 |  | 0 | 0 | 0 | 0 | Unit | 1 |  | 2025 |  |  |  | 0 | 0 |  | Nominal ¦ 1/25/2021 9:23:38 AM | 2430 | 0 | 0 | 0 | 0 | 0
PSE_2021 IRP_Mid Scenario_Final_012521 | Average | 2025 | PSE | ANRN 4147 | New Resource 4147 from 21IRPDR8 DR Res DLC HPWH-Grid-Enabled | 0.077799 | 0.08 | 0.08 | 0.08 | 0.08 | 0 | 0 | 0 | 0 | 0 | 0 | 33.3499 | 19.0755 | 14.2744 | 0 | 0.03 | 0.375 | 0 | 0 | 24.2685 | 27.0977 | 0 | -2.8292 | 0 | 0 | 0 | 0 | 0 | 9.0814 | 0 | 0 | 0 | Demand Response | 0 | -1 |  | 0 | -1 | 681.52 | 681.52 | 0 | 681.52 | 0 | 0 | 0 | 97.2489 | 0 | 0 | 220 | 0 | 0.97249 | 13.3252 | 27.9896 | 35.6094 | 8519 | 1/1/2022 | 12/31/2051 | True | 0 | 0 | 0 | 0 | 0 | 0 | 0 |  | 0 | 0 | 0 | 0 | Unit | 1 |  | 2025 |  |  |  | 0 | 0 |  | Nominal ¦ 1/25/2021 9:23:38 AM | 2431 | 0 | 0 | 0 | 0 | 0
PSE_2021 IRP_Mid Scenario_Final_012521 | Average | 2025 | PSE | ANRN 4407 | New Resource 4407 from 21IRPSolar_Battery14 New Solar + Battery 2037 | 0 | 0 | 0 | 0 | 0 | 0 | 0 | 0 | 0 |  | 0 | 0 | 0 | 0 | 0 | 0 | 1 | 0 |  | 0 | 0 | 0 | 0 | 0 | 0 | 0 | 0 | 0 | 0 | 0 | 0 | 0 | PV - Hydro dominated areas | 0 | -1 |  | 0 | -1 | 0 | 0 | 0 | 0 | 0 | 0 | 0 | 0 | 0 | 0 | 0 | 0 |  |  |  |  | 0 | 1/1/2037 | 12/31/2066 | True | 0 | 0 | 0 | 0 | 0 | 0 | 0 | PSE_RPS | 0 | 0 | 0 | 0 | Unit | 1 |  | 2025 |  |  |  | 0 | 0 |  | Nominal ¦ 1/25/2021 9:23:38 AM | 2432 | 0 | 0 | 0 | 0 | 0
PSE_2021 IRP_Mid Scenario_Final_012521 | Average | 2025 | PSE | ANRN 4408 | New Resource 4408 from 21IRPLiIon2hr_Solar14 New Solar + Battery 2037 | 0 | 0 | 0 | 0 | 0 | 0 | 0 | 0 | 0 |  | 0 | 0 | 0 | 0 | 0 | 0 | 1 | 0 |  | 0 | 0 | 0 | 0 | 0 | 0 | 0 | 0 | 0 | 0 | 0 | 0 | 0 | Battery_PSH | 0 | -1 |  | 0 | -1 | 0 | 0 | 0 | 0 | 0 | 0 | 0 | 0 | 0 | 0 | 0 | 0 |  |  |  |  | 0 | 1/1/2037 | 12/31/2066 | True | 0 | 0 | 0 | 0 | 0 | 0 | 0 |  | 0 | 0 | 0 | 0 | Unit | 1 |  | 2025 |  |  |  | 0 | 0 |  | Nominal ¦ 1/25/2021 9:23:38 AM | 2433 | 0 | 0 | 0 | 0 | 0
PSE_2021 IRP_Mid Scenario_Final_012521 | Average | 2025 | PSE | ANRN 4434 | New Resource 4434 from 21IRPSolar1 New WA Solar1 | 0 | 0 | 0 | 0 | 0 | 0 | 0 | 0 | 0 |  | 0 | 0 | 0 | 0 | 0 | 0 | 1 | 0 |  | 0 | 0 | 0 | 0 | 0 | 0 | 0 | 0 | 0 | 0 | 0 | 0 | 0 | PV - Hydro dominated areas | 0 | -1 |  | 0 | -1 | 0 | 0 | 0 | 0 | 0 | 0 | 0 | 0 | 0 | 0 | 0 | 0 |  |  |  |  | 0 | 1/1/2029 | 12/31/2058 | True | 0 | 0 | 0 | 0 | 0 | 0 | 0 | PSE_RPS | 0 | 0 | 0 | 0 | Unit | 1 |  | 2025 |  |  |  | 0 | 0 |  | Nominal ¦ 1/25/2021 9:23:38 AM | 2434 | 0 | 0 | 0 | 0 | 0
PSE_2021 IRP_Mid Scenario_Final_012521 | Average | 2025 | PSE | ANRN 4458 | New Resource 4458 from 21IRPSolar2 New WA Solar2 | 0 | 0 | 0 | 0 | 0 | 0 | 0 | 0 | 0 |  | 0 | 0 | 0 | 0 | 0 | 0 | 1 | 0 |  | 0 | 0 | 0 | 0 | 0 | 0 | 0 | 0 | 0 | 0 | 0 | 0 | 0 | PV - Hydro dominated areas | 0 | -1 |  | 0 | -1 | 0 | 0 | 0 | 0 | 0 | 0 | 0 | 0 | 0 | 0 | 0 | 0 |  |  |  |  | 0 | 1/1/2029 | 12/31/2058 | True | 0 | 0 | 0 | 0 | 0 | 0 | 0 | PSE_RPS | 0 | 0 | 0 | 0 | Unit | 1 |  | 2025 |  |  |  | 0 | 0 |  | Nominal ¦ 1/25/2021 9:23:38 AM | 2435 | 0 | 0 | 0 | 0 | 0
PSE_2021 IRP_Mid Scenario_Final_012521 | Average | 2025 | PSE | ANRN 4482 | New Resource 4482 from 21IRPSolar3 New WA Solar3 | 0 | 0 | 0 | 0 | 0 | 0 | 0 | 0 | 0 |  | 0 | 0 | 0 | 0 | 0 | 0 | 1 | 0 |  | 0 | 0 | 0 | 0 | 0 | 0 | 0 | 0 | 0 | 0 | 0 | 0 | 0 | PV - Hydro dominated areas | 0 | -1 |  | 0 | -1 | 0 | 0 | 0 | 0 | 0 | 0 | 0 | 0 | 0 | 0 | 0 | 0 |  |  |  |  | 0 | 1/1/2029 | 12/31/2058 | True | 0 | 0 | 0 | 0 | 0 | 0 | 0 | PSE_RPS | 0 | 0 | 0 | 0 | Unit | 1 |  | 2025 |  |  |  | 0 | 0 |  | Nominal ¦ 1/25/2021 9:23:38 AM | 2436 | 0 | 0 | 0 | 0 | 0
PSE_2021 IRP_Mid Scenario_Final_012521 | Average | 2025 | PSE | ANRN 4507 | New Resource 4507 from 21IRPSolar4 New WA Solar4 | 0 | 0 | 0 | 0 | 0 | 0 | 0 | 0 | 0 |  | 0 | 0 | 0 | 0 | 0 | 0 | 1 | 0 |  | 0 | 0 | 0 | 0 | 0 | 0 | 0 | 0 | 0 | 0 | 0 | 0 | 0 | PV - Hydro dominated areas | 0 | -1 |  | 0 | -1 | 0 | 0 | 0 | 0 | 0 | 0 | 0 | 0 | 0 | 0 | 0 | 0 |  |  |  |  | 0 | 1/1/2030 | 12/31/2059 | True | 0 | 0 | 0 | 0 | 0 | 0 | 0 | PSE_RPS | 0 | 0 | 0 | 0 | Unit | 1 |  | 2025 |  |  |  | 0 | 0 |  | Nominal ¦ 1/25/2021 9:23:38 AM | 2437 | 0 | 0 | 0 | 0 | 0
PSE_2021 IRP_Mid Scenario_Final_012521 | Average | 2025 | PSE | ANRN 4531 | New Resource 4531 from 21IRPSolar5 New WA Solar5 | 0 | 0 | 0 | 0 | 0 | 0 | 0 | 0 | 0 |  | 0 | 0 | 0 | 0 | 0 | 0 | 1 | 0 |  | 0 | 0 | 0 | 0 | 0 | 0 | 0 | 0 | 0 | 0 | 0 | 0 | 0 | PV - Hydro dominated areas | 0 | -1 |  | 0 | -1 | 0 | 0 | 0 | 0 | 0 | 0 | 0 | 0 | 0 | 0 | 0 | 0 |  |  |  |  | 0 | 1/1/2030 | 12/31/2059 | True | 0 | 0 | 0 | 0 | 0 | 0 | 0 | PSE_RPS | 0 | 0 | 0 | 0 | Unit | 1 |  | 2025 |  |  |  | 0 | 0 |  | Nominal ¦ 1/25/2021 9:23:38 AM | 2438 | 0 | 0 | 0 | 0 | 0
PSE_2021 IRP_Mid Scenario_Final_012521 | Average | 2025 | PSE | ANRN 4555 | New Resource 4555 from 21IRPSolar6 New WA Solar6 | 0 | 0 | 0 | 0 | 0 | 0 | 0 | 0 | 0 |  | 0 | 0 | 0 | 0 | 0 | 0 | 1 | 0 |  | 0 | 0 | 0 | 0 | 0 | 0 | 0 | 0 | 0 | 0 | 0 | 0 | 0 | PV - Hydro dominated areas | 0 | -1 |  | 0 | -1 | 0 | 0 | 0 | 0 | 0 | 0 | 0 | 0 | 0 | 0 | 0 | 0 |  |  |  |  | 0 | 1/1/2030 | 12/31/2059 | True | 0 | 0 | 0 | 0 | 0 | 0 | 0 | PSE_RPS | 0 | 0 | 0 | 0 | Unit | 1 |  | 2025 |  |  |  | 0 | 0 |  | Nominal ¦ 1/25/2021 9:23:38 AM | 2439 | 0 | 0 | 0 | 0 | 0
PSE_2021 IRP_Mid Scenario_Final_012521 | Average | 2025 | PSE | ANRN 4579 | New Resource 4579 from 21IRPSolar7 New WA Solar7 | 0 | 0 | 0 | 0 | 0 | 0 | 0 | 0 | 0 |  | 0 | 0 | 0 | 0 | 0 | 0 | 1 | 0 |  | 0 | 0 | 0 | 0 | 0 | 0 | 0 | 0 | 0 | 0 | 0 | 0 | 0 | PV - Hydro dominated areas | 0 | -1 |  | 0 | -1 | 0 | 0 | 0 | 0 | 0 | 0 | 0 | 0 | 0 | 0 | 0 | 0 |  |  |  |  | 0 | 1/1/2030 | 12/31/2059 | True | 0 | 0 | 0 | 0 | 0 | 0 | 0 | PSE_RPS | 0 | 0 | 0 | 0 | Unit | 1 |  | 2025 |  |  |  | 0 | 0 |  | Nominal ¦ 1/25/2021 9:23:38 AM | 2440 | 0 | 0 | 0 | 0 | 0
PSE_2021 IRP_Mid Scenario_Final_012521 | Average | 2025 | PSE | ANRN 4604 | New Resource 4604 from 21IRPSolar8 New WA Solar8 | 0 | 0 | 0 | 0 | 0 | 0 | 0 | 0 | 0 |  | 0 | 0 | 0 | 0 | 0 | 0 | 1 | 0 |  | 0 | 0 | 0 | 0 | 0 | 0 | 0 | 0 | 0 | 0 | 0 | 0 | 0 | PV - Hydro dominated areas | 0 | -1 |  | 0 | -1 | 0 | 0 | 0 | 0 | 0 | 0 | 0 | 0 | 0 | 0 | 0 | 0 |  |  |  |  | 0 | 1/1/2031 | 12/31/2060 | True | 0 | 0 | 0 | 0 | 0 | 0 | 0 | PSE_RPS | 0 | 0 | 0 | 0 | Unit | 1 |  | 2025 |  |  |  | 0 | 0 |  | Nominal ¦ 1/25/2021 9:23:38 AM | 2441 | 0 | 0 | 0 | 0 | 0
PSE_2021 IRP_Mid Scenario_Final_012521 | Average | 2025 | PSE | ANRN 4629 | New Resource 4629 from 21IRPSolar9 New WA Solar9 | 0 | 0 | 0 | 0 | 0 | 0 | 0 | 0 | 0 |  | 0 | 0 | 0 | 0 | 0 | 0 | 1 | 0 |  | 0 | 0 | 0 | 0 | 0 | 0 | 0 | 0 | 0 | 0 | 0 | 0 | 0 | PV - Hydro dominated areas | 0 | -1 |  | 0 | -1 | 0 | 0 | 0 | 0 | 0 | 0 | 0 | 0 | 0 | 0 | 0 | 0 |  |  |  |  | 0 | 1/1/2032 | 12/31/2061 | True | 0 | 0 | 0 | 0 | 0 | 0 | 0 | PSE_RPS | 0 | 0 | 0 | 0 | Unit | 1 |  | 2025 |  |  |  | 0 | 0 |  | Nominal ¦ 1/25/2021 9:23:38 AM | 2442 | 0 | 0 | 0 | 0 | 0
PSE_2021 IRP_Mid Scenario_Final_012521 | Average | 2025 | PSE | ANRN 5025 | New Resource 5025 from 21IRPSolar10+ New WA Solar10+ | 0 | 0 | 0 | 0 | 0 | 0 | 0 | 0 | 0 |  | 0 | 0 | 0 | 0 | 0 | 0 | 1 | 0 |  | 0 | 0 | 0 | 0 | 0 | 0 | 0 | 0 | 0 | 0 | 0 | 0 | 0 | PV - Hydro dominated areas | 0 | -1 |  | 0 | -1 | 0 | 0 | 0 | 0 | 0 | 0 | 0 | 0 | 0 | 0 | 0 | 0 |  |  |  |  | 0 | 1/1/2043 | 12/31/2072 | True | 0 | 0 | 0 | 0 | 0 | 0 | 0 | PSE_RPS | 0 | 0 | 0 | 0 | Unit | 1 |  | 2025 |  |  |  | 0 | 0 |  | Nominal ¦ 1/25/2021 9:23:38 AM | 2443 | 0 | 0 | 0 | 0 | 0
PSE_2021 IRP_Mid Scenario_Final_012521 | Average | 2025 | PSE | ANRN 5045 | New Resource 5045 from 21IRPSolar10+ New WA Solar10+ | 0 | 0 | 0 | 0 | 0 | 0 | 0 | 0 | 0 |  | 0 | 0 | 0 | 0 | 0 | 0 | 1 | 0 |  | 0 | 0 | 0 | 0 | 0 | 0 | 0 | 0 | 0 | 0 | 0 | 0 | 0 | PV - Hydro dominated areas | 0 | -1 |  | 0 | -1 | 0 | 0 | 0 | 0 | 0 | 0 | 0 | 0 | 0 | 0 | 0 | 0 |  |  |  |  | 0 | 1/1/2044 | 12/31/2073 | True | 0 | 0 | 0 | 0 | 0 | 0 | 0 | PSE_RPS | 0 | 0 | 0 | 0 | Unit | 1 |  | 2025 |  |  |  | 0 | 0 |  | Nominal ¦ 1/25/2021 9:23:38 AM | 2444 | 0 | 0 | 0 | 0 | 0
PSE_2021 IRP_Mid Scenario_Final_012521 | Average | 2025 | PSE | ANRN 5046 | New Resource 5046 from 21IRPSolar10+ New WA Solar10+ | 0 | 0 | 0 | 0 | 0 | 0 | 0 | 0 | 0 |  | 0 | 0 | 0 | 0 | 0 | 0 | 1 | 0 |  | 0 | 0 | 0 | 0 | 0 | 0 | 0 | 0 | 0 | 0 | 0 | 0 | 0 | PV - Hydro dominated areas | 0 | -1 |  | 0 | -1 | 0 | 0 | 0 | 0 | 0 | 0 | 0 | 0 | 0 | 0 | 0 | 0 |  |  |  |  | 0 | 1/1/2044 | 12/31/2073 | True | 0 | 0 | 0 | 0 | 0 | 0 | 0 | PSE_RPS | 0 | 0 | 0 | 0 | Unit | 1 |  | 2025 |  |  |  | 0 | 0 |  | Nominal ¦ 1/25/2021 9:23:38 AM | 2445 | 0 | 0 | 0 | 0 | 0
PSE_2021 IRP_Mid Scenario_Final_012521 | Average | 2025 | PSE | ANRN 5047 | New Resource 5047 from 21IRPSolar10+ New WA Solar10+ | 0 | 0 | 0 | 0 | 0 | 0 | 0 | 0 | 0 |  | 0 | 0 | 0 | 0 | 0 | 0 | 1 | 0 |  | 0 | 0 | 0 | 0 | 0 | 0 | 0 | 0 | 0 | 0 | 0 | 0 | 0 | PV - Hydro dominated areas | 0 | -1 |  | 0 | -1 | 0 | 0 | 0 | 0 | 0 | 0 | 0 | 0 | 0 | 0 | 0 | 0 |  |  |  |  | 0 | 1/1/2044 | 12/31/2073 | True | 0 | 0 | 0 | 0 | 0 | 0 | 0 | PSE_RPS | 0 | 0 | 0 | 0 | Unit | 1 |  | 2025 |  |  |  | 0 | 0 |  | Nominal ¦ 1/25/2021 9:23:38 AM | 2446 | 0 | 0 | 0 | 0 | 0
PSE_2021 IRP_Mid Scenario_Final_012521 | Average | 2025 | PSE | ANRN 5065 | New Resource 5065 from 21IRPSolar10+ New WA Solar10+ | 0 | 0 | 0 | 0 | 0 | 0 | 0 | 0 | 0 |  | 0 | 0 | 0 | 0 | 0 | 0 | 1 | 0 |  | 0 | 0 | 0 | 0 | 0 | 0 | 0 | 0 | 0 | 0 | 0 | 0 | 0 | PV - Hydro dominated areas | 0 | -1 |  | 0 | -1 | 0 | 0 | 0 | 0 | 0 | 0 | 0 | 0 | 0 | 0 | 0 | 0 |  |  |  |  | 0 | 1/1/2045 | 12/31/2074 | True | 0 | 0 | 0 | 0 | 0 | 0 | 0 | PSE_RPS | 0 | 0 | 0 | 0 | Unit | 1 |  | 2025 |  |  |  | 0 | 0 |  | Nominal ¦ 1/25/2021 9:23:38 AM | 2447 | 0 | 0 | 0 | 0 | 0
PSE_2021 IRP_Mid Scenario_Final_012521 | Average | 2025 | PSE | ANRN 5126 | New Resource 5126 from 21IRPWind1 New WA Wind1 | 35.8729 | 35.8729 | 100 | 100 | 35.8729 | -10.9137 | -10.394 | -10.394 | 0 | 0 | 0 | 15004.6982 | 7819.8916 | 7184.8062 | 0 | 15.1 | 0.151 | 0 | -10.394 | 31721 | 4607.4761 | 22706.7363 | 4406.7886 | -3266.2742 | 0 | -6753.4771 | 3487.2026 | 0 | -13450.0283 | 0 | 0 | 0 | Wind | 0 | -1 |  | 0 | -1 | 314246.9375 | 314246.9375 | 0 | 314246.9375 | 0 | 0 | 0 | 0 | 0 | 0 | 316 | 0 | 0.35873 | -42.8008 | 24.8845 | 90.5489 | 6091 | 1/1/2025 | 12/31/2054 | True | 0 | 0 | 0 | 0 | 0 | 0 | 0 | PSE_RPS | 64.1271 | 0 | 0 | 0 | Unit | 1 |  | 2025 |  |  |  | 0 | 0 |  | Nominal ¦ 1/25/2021 9:23:38 AM | 2448 | 0 | 0 | 0 | 0 | 0
PSE_2021 IRP_Mid Scenario_Final_012521 | Average | 2025 | PSE | ANRN 5150 | New Resource 5150 from 21IRPWind2 New WA Wind2 | 35.8729 | 35.8729 | 100 | 100 | 35.8729 | -10.9137 | -10.394 | -10.394 | 0 | 0 | 0 | 15004.6982 | 7819.8916 | 7184.8062 | 0 | 15.1 | 0.151 | 0 | -10.394 | 31721 | 4607.4761 | 22706.7363 | 4406.7886 | -3266.2742 | 0 | -6753.4771 | 3487.2026 | 0 | -13450.0283 | 0 | 0 | 0 | Wind | 0 | -1 |  | 0 | -1 | 314246.9375 | 314246.9375 | 0 | 314246.9375 | 0 | 0 | 0 | 0 | 0 | 0 | 316 | 0 | 0.35873 | -42.8008 | 24.8845 | 90.5489 | 6091 | 1/1/2025 | 12/31/2054 | True | 0 | 0 | 0 | 0 | 0 | 0 | 0 | PSE_RPS | 64.1271 | 0 | 0 | 0 | Unit | 1 |  | 2025 |  |  |  | 0 | 0 |  | Nominal ¦ 1/25/2021 9:23:38 AM | 2449 | 0 | 0 | 0 | 0 | 0
PSE_2021 IRP_Mid Scenario_Final_012521 | Average | 2025 | PSE | ANRN 5174 | New Resource 5174 from 21IRPWind3 New WA Wind3 | 35.8729 | 35.8729 | 100 | 100 | 35.8729 | -10.9137 | -10.394 | -10.394 | 0 | 0 | 0 | 13363.1357 | 7819.8916 | 5543.2446 | 0 | 11.65 | 0.1165 | 0 | -10.394 | 31721 | 4607.4761 | 22706.7363 | 4406.7886 | -3266.2742 | 0 | -6753.4771 | 3487.2026 | 0 | -15091.5898 | 0 | 0 | 0 | Wind | 0 | -1 |  | 0 | -1 | 314246.9375 | 314246.9375 | 0 | 314246.9375 | 0 | 0 | 0 | 0 | 0 | 0 | 316 | 0 | 0.35873 | -48.0246 | 24.8845 | 90.5489 | 6091 | 1/1/2025 | 12/31/2054 | True | 0 | 0 | 0 | 0 | 0 | 0 | 0 | PSE_RPS | 64.1271 | 0 | 0 | 0 | Unit | 1 |  | 2025 |  |  |  | 0 | 0 |  | Nominal ¦ 1/25/2021 9:23:38 AM | 2450 | 0 | 0 | 0 | 0 | 0
PSE_2021 IRP_Mid Scenario_Final_012521 | Average | 2025 | PSE | ANRN 5198 | New Resource 5198 from 21IRPWind4 New WA Wind4 | 35.8729 | 35.8729 | 100 | 100 | 35.8729 | -10.9137 | -10.394 | -10.394 | 0 | 0 | 0 | 13363.1357 | 7819.8916 | 5543.2446 | 0 | 11.65 | 0.1165 | 0 | -10.394 | 31721 | 4607.4761 | 22706.7363 | 4406.7886 | -3266.2742 | 0 | -6753.4771 | 3487.2026 | 0 | -15091.5898 | 0 | 0 | 0 | Wind | 0 | -1 |  | 0 | -1 | 314246.9375 | 314246.9375 | 0 | 314246.9375 | 0 | 0 | 0 | 0 | 0 | 0 | 316 | 0 | 0.35873 | -48.0246 | 24.8845 | 90.5489 | 6091 | 1/1/2025 | 12/31/2054 | True | 0 | 0 | 0 | 0 | 0 | 0 | 0 | PSE_RPS | 64.1271 | 0 | 0 | 0 | Unit | 1 |  | 2025 |  |  |  | 0 | 0 |  | Nominal ¦ 1/25/2021 9:23:38 AM | 2451 | 0 | 0 | 0 | 0 | 0
PSE_2021 IRP_Mid Scenario_Final_012521 | Average | 2025 | PSE | ANRN 5226 | New Resource 5226 from 21IRPWind5 New WA Wind5 | 0 | 0 | 0 | 0 | 0 | 0 | 0 | 0 | 0 |  | 0 | 0 | 0 | 0 | 0 | 0 | 1 | 0 |  | 0 | 0 | 0 | 0 | 0 | 0 | 0 | 0 | 0 | 0 | 0 | 0 | 0 | Wind | 0 | -1 |  | 0 | -1 | 0 | 0 | 0 | 0 | 0 | 0 | 0 | 0 | 0 | 0 | 0 | 0 |  |  |  |  | 0 | 1/1/2029 | 12/31/2058 | True | 0 | 0 | 0 | 0 | 0 | 0 | 0 | PSE_RPS | 0 | 0 | 0 | 0 | Unit | 1 |  | 2025 |  |  |  | 0 | 0 |  | Nominal ¦ 1/25/2021 9:23:38 AM | 2452 | 0 | 0 | 0 | 0 | 0
PSE_2021 IRP_Mid Scenario_Final_012521 | Average | 2025 | PSE | ANRN 5253 | New Resource 5253 from 21IRPWind6 New WA Wind6 | 0 | 0 | 0 | 0 | 0 | 0 | 0 | 0 | 0 |  | 0 | 0 | 0 | 0 | 0 | 0 | 1 | 0 |  | 0 | 0 | 0 | 0 | 0 | 0 | 0 | 0 | 0 | 0 | 0 | 0 | 0 | Wind | 0 | -1 |  | 0 | -1 | 0 | 0 | 0 | 0 | 0 | 0 | 0 | 0 | 0 | 0 | 0 | 0 |  |  |  |  | 0 | 1/1/2032 | 12/31/2061 | True | 0 | 0 | 0 | 0 | 0 | 0 | 0 | PSE_RPS | 0 | 0 | 0 | 0 | Unit | 1 |  | 2025 |  |  |  | 0 | 0 |  | Nominal ¦ 1/25/2021 9:23:38 AM | 2453 | 0 | 0 | 0 | 0 | 0
PSE_2021 IRP_Mid Scenario_Final_012521 | Average | 2025 | PSE | ANRN 5278 | New Resource 5278 from 21IRPWind7 New WA Wind7 | 0 | 0 | 0 | 0 | 0 | 0 | 0 | 0 | 0 |  | 0 | 0 | 0 | 0 | 0 | 0 | 1 | 0 |  | 0 | 0 | 0 | 0 | 0 | 0 | 0 | 0 | 0 | 0 | 0 | 0 | 0 | Wind | 0 | -1 |  | 0 | -1 | 0 | 0 | 0 | 0 | 0 | 0 | 0 | 0 | 0 | 0 | 0 | 0 |  |  |  |  | 0 | 1/1/2033 | 12/31/2062 | True | 0 | 0 | 0 | 0 | 0 | 0 | 0 | PSE_RPS | 0 | 0 | 0 | 0 | Unit | 1 |  | 2025 |  |  |  | 0 | 0 |  | Nominal ¦ 1/25/2021 9:23:38 AM | 2454 | 0 | 0 | 0 | 0 | 0
PSE_2021 IRP_Mid Scenario_Final_012521 | Average | 2025 | PSE | ANRN 5303 | New Resource 5303 from 21IRPWind8 New WA Wind8 | 0 | 0 | 0 | 0 | 0 | 0 | 0 | 0 | 0 |  | 0 | 0 | 0 | 0 | 0 | 0 | 1 | 0 |  | 0 | 0 | 0 | 0 | 0 | 0 | 0 | 0 | 0 | 0 | 0 | 0 | 0 | Wind | 0 | -1 |  | 0 | -1 | 0 | 0 | 0 | 0 | 0 | 0 | 0 | 0 | 0 | 0 | 0 | 0 |  |  |  |  | 0 | 1/1/2034 | 12/31/2063 | True | 0 | 0 | 0 | 0 | 0 | 0 | 0 | PSE_RPS | 0 | 0 | 0 | 0 | Unit | 1 |  | 2025 |  |  |  | 0 | 0 |  | Nominal ¦ 1/25/2021 9:23:38 AM | 2455 | 0 | 0 | 0 | 0 | 0
PSE_2021 IRP_Mid Scenario_Final_012521 | Average | 2025 | PSE | ANRN 5328 | New Resource 5328 from 21IRPWind9 New WA Wind9 | 0 | 0 | 0 | 0 | 0 | 0 | 0 | 0 | 0 |  | 0 | 0 | 0 | 0 | 0 | 0 | 1 | 0 |  | 0 | 0 | 0 | 0 | 0 | 0 | 0 | 0 | 0 | 0 | 0 | 0 | 0 | Wind | 0 | -1 |  | 0 | -1 | 0 | 0 | 0 | 0 | 0 | 0 | 0 | 0 | 0 | 0 | 0 | 0 |  |  |  |  | 0 | 1/1/2035 | 12/31/2064 | True | 0 | 0 | 0 | 0 | 0 | 0 | 0 | PSE_RPS | 0 | 0 | 0 | 0 | Unit | 1 |  | 2025 |  |  |  | 0 | 0 |  | Nominal ¦ 1/25/2021 9:23:38 AM | 2456 | 0 | 0 | 0 | 0 | 0
PSE_2021 IRP_Mid Scenario_Final_012521 | Average | 2025 | PSE | ANRN 5561 | New Resource 5561 from 21IRPWind10+ New WA Wind10+ | 0 | 0 | 0 | 0 | 0 | 0 | 0 | 0 | 0 |  | 0 | 0 | 0 | 0 | 0 | 0 | 1 | 0 |  | 0 | 0 | 0 | 0 | 0 | 0 | 0 | 0 | 0 | 0 | 0 | 0 | 0 | Wind | 0 | -1 |  | 0 | -1 | 0 | 0 | 0 | 0 | 0 | 0 | 0 | 0 | 0 | 0 | 0 | 0 |  |  |  |  | 0 | 1/1/2035 | 12/31/2064 | True | 0 | 0 | 0 | 0 | 0 | 0 | 0 | PSE_RPS | 0 | 0 | 0 | 0 | Unit | 1 |  | 2025 |  |  |  | 0 | 0 |  | Nominal ¦ 1/25/2021 9:23:38 AM | 2457 | 0 | 0 | 0 | 0 | 0
PSE_2021 IRP_Mid Scenario_Final_012521 | Average | 2025 | PSE | ANRN 5581 | New Resource 5581 from 21IRPWind10+ New WA Wind10+ | 0 | 0 | 0 | 0 | 0 | 0 | 0 | 0 | 0 |  | 0 | 0 | 0 | 0 | 0 | 0 | 1 | 0 |  | 0 | 0 | 0 | 0 | 0 | 0 | 0 | 0 | 0 | 0 | 0 | 0 | 0 | Wind | 0 | -1 |  | 0 | -1 | 0 | 0 | 0 | 0 | 0 | 0 | 0 | 0 | 0 | 0 | 0 | 0 |  |  |  |  | 0 | 1/1/2036 | 12/31/2065 | True | 0 | 0 | 0 | 0 | 0 | 0 | 0 | PSE_RPS | 0 | 0 | 0 | 0 | Unit | 1 |  | 2025 |  |  |  | 0 | 0 |  | Nominal ¦ 1/25/2021 9:23:38 AM | 2458 | 0 | 0 | 0 | 0 | 0
PSE_2021 IRP_Mid Scenario_Final_012521 | Average | 2025 | PSE | ANRN 5582 | New Resource 5582 from 21IRPWind10+ New WA Wind10+ | 0 | 0 | 0 | 0 | 0 | 0 | 0 | 0 | 0 |  | 0 | 0 | 0 | 0 | 0 | 0 | 1 | 0 |  | 0 | 0 | 0 | 0 | 0 | 0 | 0 | 0 | 0 | 0 | 0 | 0 | 0 | Wind | 0 | -1 |  | 0 | -1 | 0 | 0 | 0 | 0 | 0 | 0 | 0 | 0 | 0 | 0 | 0 | 0 |  |  |  |  | 0 | 1/1/2036 | 12/31/2065 | True | 0 | 0 | 0 | 0 | 0 | 0 | 0 | PSE_RPS | 0 | 0 | 0 | 0 | Unit | 1 |  | 2025 |  |  |  | 0 | 0 |  | Nominal ¦ 1/25/2021 9:23:38 AM | 2459 | 0 | 0 | 0 | 0 | 0
PSE_2021 IRP_Mid Scenario_Final_012521 | Average | 2025 | PSE | ANRN 5601 | New Resource 5601 from 21IRPWind10+ New WA Wind10+ | 0 | 0 | 0 | 0 | 0 | 0 | 0 | 0 | 0 |  | 0 | 0 | 0 | 0 | 0 | 0 | 1 | 0 |  | 0 | 0 | 0 | 0 | 0 | 0 | 0 | 0 | 0 | 0 | 0 | 0 | 0 | Wind | 0 | -1 |  | 0 | -1 | 0 | 0 | 0 | 0 | 0 | 0 | 0 | 0 | 0 | 0 | 0 | 0 |  |  |  |  | 0 | 1/1/2037 | 12/31/2066 | True | 0 | 0 | 0 | 0 | 0 | 0 | 0 | PSE_RPS | 0 | 0 | 0 | 0 | Unit | 1 |  | 2025 |  |  |  | 0 | 0 |  | Nominal ¦ 1/25/2021 9:23:38 AM | 2460 | 0 | 0 | 0 | 0 | 0
PSE_2021 IRP_Mid Scenario_Final_012521 | Average | 2025 | PSE | ANRN 5621 | New Resource 5621 from 21IRPWind10+ New WA Wind10+ | 0 | 0 | 0 | 0 | 0 | 0 | 0 | 0 | 0 |  | 0 | 0 | 0 | 0 | 0 | 0 | 1 | 0 |  | 0 | 0 | 0 | 0 | 0 | 0 | 0 | 0 | 0 | 0 | 0 | 0 | 0 | Wind | 0 | -1 |  | 0 | -1 | 0 | 0 | 0 | 0 | 0 | 0 | 0 | 0 | 0 | 0 | 0 | 0 |  |  |  |  | 0 | 1/1/2038 | 12/31/2067 | True | 0 | 0 | 0 | 0 | 0 | 0 | 0 | PSE_RPS | 0 | 0 | 0 | 0 | Unit | 1 |  | 2025 |  |  |  | 0 | 0 |  | Nominal ¦ 1/25/2021 9:23:38 AM | 2461 | 0 | 0 | 0 | 0 | 0
PSE_2021 IRP_Mid Scenario_Final_012521 | Average | 2025 | PSE | ANRN 5641 | New Resource 5641 from 21IRPWind10+ New WA Wind10+ | 0 | 0 | 0 | 0 | 0 | 0 | 0 | 0 | 0 |  | 0 | 0 | 0 | 0 | 0 | 0 | 1 | 0 |  | 0 | 0 | 0 | 0 | 0 | 0 | 0 | 0 | 0 | 0 | 0 | 0 | 0 | Wind | 0 | -1 |  | 0 | -1 | 0 | 0 | 0 | 0 | 0 | 0 | 0 | 0 | 0 | 0 | 0 | 0 |  |  |  |  | 0 | 1/1/2039 | 12/31/2068 | True | 0 | 0 | 0 | 0 | 0 | 0 | 0 | PSE_RPS | 0 | 0 | 0 | 0 | Unit | 1 |  | 2025 |  |  |  | 0 | 0 |  | Nominal ¦ 1/25/2021 9:23:38 AM | 2462 | 0 | 0 | 0 | 0 | 0
PSE_2021 IRP_Mid Scenario_Final_012521 | Average | 2025 | PSE | ANRN 5661 | New Resource 5661 from 21IRPWind10+ New WA Wind10+ | 0 | 0 | 0 | 0 | 0 | 0 | 0 | 0 | 0 |  | 0 | 0 | 0 | 0 | 0 | 0 | 1 | 0 |  | 0 | 0 | 0 | 0 | 0 | 0 | 0 | 0 | 0 | 0 | 0 | 0 | 0 | Wind | 0 | -1 |  | 0 | -1 | 0 | 0 | 0 | 0 | 0 | 0 | 0 | 0 | 0 | 0 | 0 | 0 |  |  |  |  | 0 | 1/1/2040 | 12/31/2069 | True | 0 | 0 | 0 | 0 | 0 | 0 | 0 | PSE_RPS | 0 | 0 | 0 | 0 | Unit | 1 |  | 2025 |  |  |  | 0 | 0 |  | Nominal ¦ 1/25/2021 9:23:38 AM | 2463 | 0 | 0 | 0 | 0 | 0
PSE_2021 IRP_Mid Scenario_Final_012521 | Average | 2025 | PSE | ANRN 5681 | New Resource 5681 from 21IRPWind10+ New WA Wind10+ | 0 | 0 | 0 | 0 | 0 | 0 | 0 | 0 | 0 |  | 0 | 0 | 0 | 0 | 0 | 0 | 1 | 0 |  | 0 | 0 | 0 | 0 | 0 | 0 | 0 | 0 | 0 | 0 | 0 | 0 | 0 | Wind | 0 | -1 |  | 0 | -1 | 0 | 0 | 0 | 0 | 0 | 0 | 0 | 0 | 0 | 0 | 0 | 0 |  |  |  |  | 0 | 1/1/2041 | 12/31/2070 | True | 0 | 0 | 0 | 0 | 0 | 0 | 0 | PSE_RPS | 0 | 0 | 0 | 0 | Unit | 1 |  | 2025 |  |  |  | 0 | 0 |  | Nominal ¦ 1/25/2021 9:23:38 AM | 2464 | 0 | 0 | 0 | 0 | 0
PSE_2021 IRP_Mid Scenario_Final_012521 | Average | 2025 | PSE | ANRN 5701 | New Resource 5701 from 21IRPWind10+ New WA Wind10+ | 0 | 0 | 0 | 0 | 0 | 0 | 0 | 0 | 0 |  | 0 | 0 | 0 | 0 | 0 | 0 | 1 | 0 |  | 0 | 0 | 0 | 0 | 0 | 0 | 0 | 0 | 0 | 0 | 0 | 0 | 0 | Wind | 0 | -1 |  | 0 | -1 | 0 | 0 | 0 | 0 | 0 | 0 | 0 | 0 | 0 | 0 | 0 | 0 |  |  |  |  | 0 | 1/1/2042 | 12/31/2071 | True | 0 | 0 | 0 | 0 | 0 | 0 | 0 | PSE_RPS | 0 | 0 | 0 | 0 | Unit | 1 |  | 2025 |  |  |  | 0 | 0 |  | Nominal ¦ 1/25/2021 9:23:38 AM | 2465 | 0 | 0 | 0 | 0 | 0
PSE_2021 IRP_Mid Scenario_Final_012521 | Average | 2025 | PSE | ANRN 5721 | New Resource 5721 from 21IRPWind10+ New WA Wind10+ | 0 | 0 | 0 | 0 | 0 | 0 | 0 | 0 | 0 |  | 0 | 0 | 0 | 0 | 0 | 0 | 1 | 0 |  | 0 | 0 | 0 | 0 | 0 | 0 | 0 | 0 | 0 | 0 | 0 | 0 | 0 | Wind | 0 | -1 |  | 0 | -1 | 0 | 0 | 0 | 0 | 0 | 0 | 0 | 0 | 0 | 0 | 0 | 0 |  |  |  |  | 0 | 1/1/2043 | 12/31/2072 | True | 0 | 0 | 0 | 0 | 0 | 0 | 0 | PSE_RPS | 0 | 0 | 0 | 0 | Unit | 1 |  | 2025 |  |  |  | 0 | 0 |  | Nominal ¦ 1/25/2021 9:23:38 AM | 2466 | 0 | 0 | 0 | 0 | 0
PSE_2021 IRP_Mid Scenario_Final_012521 | Average | 2025 | PSE | ANRN 5832 | New Resource 5832 from 21IRPOffshoreWind1 New Offshore Wind1 | 0 | 0 | 0 | 0 | 0 | 0 | 0 | 0 | 0 |  | 0 | 0 | 0 | 0 | 0 | 0 | 1 | 0 |  | 0 | 0 | 0 | 0 | 0 | 0 | 0 | 0 | 0 | 0 | 0 | 0 | 0 | Wind | 0 | -1 |  | 0 | -1 | 0 | 0 | 0 | 0 | 0 | 0 | 0 | 0 | 0 | 0 | 0 | 0 |  |  |  |  | 0 | 1/1/2041 | 12/31/2070 | True | 0 | 0 | 0 | 0 | 0 | 0 | 0 | PSE_RPS | 0 | 0 | 0 | 0 | Unit | 1 |  | 2025 |  |  |  | 0 | 0 |  | Nominal ¦ 1/25/2021 9:23:38 AM | 2467 | 0 | 0 | 0 | 0 | 0
PSE_2021 IRP_Mid Scenario_Final_012521 | Average | 2025 | PSE | ANRN 5851 | New Resource 5851 from 21IRPOffshoreWind2 New Offshore Wind2 | 0 | 0 | 0 | 0 | 0 | 0 | 0 | 0 | 0 |  | 0 | 0 | 0 | 0 | 0 | 0 | 1 | 0 |  | 0 | 0 | 0 | 0 | 0 | 0 | 0 | 0 | 0 | 0 | 0 | 0 | 0 | Wind | 0 | -1 |  | 0 | -1 | 0 | 0 | 0 | 0 | 0 | 0 | 0 | 0 | 0 | 0 | 0 | 0 |  |  |  |  | 0 | 1/1/2042 | 12/31/2071 | True | 0 | 0 | 0 | 0 | 0 | 0 | 0 | PSE_RPS | 0 | 0 | 0 | 0 | Unit | 1 |  | 2025 |  |  |  | 0 | 0 |  | Nominal ¦ 1/25/2021 9:23:38 AM | 2468 | 0 | 0 | 0 | 0 | 0
PSE_2021 IRP_Mid Scenario_Final_012521 | Average | 2025 | PSE | ANRN 5870 | New Resource 5870 from 21IRPOffshoreWind3 New Offshore Wind3 | 0 | 0 | 0 | 0 | 0 | 0 | 0 | 0 | 0 |  | 0 | 0 | 0 | 0 | 0 | 0 | 1 | 0 |  | 0 | 0 | 0 | 0 | 0 | 0 | 0 | 0 | 0 | 0 | 0 | 0 | 0 | Wind | 0 | -1 |  | 0 | -1 | 0 | 0 | 0 | 0 | 0 | 0 | 0 | 0 | 0 | 0 | 0 | 0 |  |  |  |  | 0 | 1/1/2043 | 12/31/2072 | True | 0 | 0 | 0 | 0 | 0 | 0 | 0 | PSE_RPS | 0 | 0 | 0 | 0 | Unit | 1 |  | 2025 |  |  |  | 0 | 0 |  | Nominal ¦ 1/25/2021 9:23:38 AM | 2469 | 0 | 0 | 0 | 0 | 0
PSE_2021 IRP_Mid Scenario_Final_012521 | Average | 2025 | PSE | ANRN 5877 | New Resource 5877 from 21IRPMTWindEastern1 New MT Wind Eastern 1 | 0 | 0 | 0 | 0 | 0 | 0 | 0 | 0 | 0 |  | 0 | 0 | 0 | 0 | 0 | 0 | 1 | 0 |  | 0 | 0 | 0 | 0 | 0 | 0 | 0 | 0 | 0 | 0 | 0 | 0 | 0 | Wind | 0 | -1 |  | 0 | -1 | 0 | 0 | 0 | 0 | 0 | 0 | 0 | 0 | 0 | 0 | 0 | 0 |  |  |  |  | 0 | 1/1/2028 | 12/31/2057 | True | 0 | 0 | 0 | 0 | 0 | 0 | 0 | PSE_RPS,PSE_MT Wind Limit | 0 | 0 | 0 | 0 | Unit | 1 |  | 2025 |  |  |  | 0 | 0 |  | Nominal ¦ 1/25/2021 9:23:38 AM | 2470 | 0 | 0 | 0 | 0 | 0
PSE_2021 IRP_Mid Scenario_Final_012521 | Average | 2025 | PSE | ANRN 5897 | New Resource 5897 from 21IRPMTWindCentral1 New MT Wind Central 1 | 0 | 0 | 0 | 0 | 0 | 0 | 0 | 0 | 0 |  | 0 | 0 | 0 | 0 | 0 | 0 | 1 | 0 |  | 0 | 0 | 0 | 0 | 0 | 0 | 0 | 0 | 0 | 0 | 0 | 0 | 0 | Wind | 0 | -1 |  | 0 | -1 | 0 | 0 | 0 | 0 | 0 | 0 | 0 | 0 | 0 | 0 | 0 | 0 |  |  |  |  | 0 | 1/1/2026 | 12/31/2055 | True | 0 | 0 | 0 | 0 | 0 | 0 | 0 | PSE_RPS,PSE_MT Wind Limit | 0 | 0 | 0 | 0 | Unit | 1 |  | 2025 |  |  |  | 0 | 0 |  | Nominal ¦ 1/25/2021 9:23:38 AM | 2471 | 0 | 0 | 0 | 0 | 0
PSE_2021 IRP_Mid Scenario_Final_012521 | Average | 2025 | PSE | ANRN 6007 | New Resource 6007 from 21IRPWind_Battery22 New Wind + Battery 2045 | 0 | 0 | 0 | 0 | 0 | 0 | 0 | 0 | 0 |  | 0 | 0 | 0 | 0 | 0 | 0 | 1 | 0 |  | 0 | 0 | 0 | 0 | 0 | 0 | 0 | 0 | 0 | 0 | 0 | 0 | 0 | Wind | 0 | -1 |  | 0 | -1 | 0 | 0 | 0 | 0 | 0 | 0 | 0 | 0 | 0 | 0 | 0 | 0 |  |  |  |  | 0 | 1/1/2045 | 12/31/2074 | True | 0 | 0 | 0 | 0 | 0 | 0 | 0 | PSE_RPS | 0 | 0 | 0 | 0 | Unit | 1 |  | 2025 |  |  |  | 0 | 0 |  | Nominal ¦ 1/25/2021 9:23:38 AM | 2472 | 0 | 0 | 0 | 0 | 0
PSE_2021 IRP_Mid Scenario_Final_012521 | Average | 2025 | PSE | ANRN 6008 | New Resource 6008 from 21IRPLiIon2hr_Wind22 New Wind + Battery 2045 | 0 | 0 | 0 | 0 | 0 | 0 | 0 | 0 | 0 |  | 0 | 0 | 0 | 0 | 0 | 0 | 1 | 0 |  | 0 | 0 | 0 | 0 | 0 | 0 | 0 | 0 | 0 | 0 | 0 | 0 | 0 | Battery_PSH | 0 | -1 |  | 0 | -1 | 0 | 0 | 0 | 0 | 0 | 0 | 0 | 0 | 0 | 0 | 0 | 0 |  |  |  |  | 0 | 1/1/2045 | 12/31/2074 | True | 0 | 0 | 0 | 0 | 0 | 0 | 0 |  | 0 | 0 | 0 | 0 | Unit | 1 |  | 2025 |  |  |  | 0 | 0 |  | Nominal ¦ 1/25/2021 9:23:38 AM | 2473 | 0 | 0 | 0 | 0 | 0
PSE_2021 IRP_Mid Scenario_Final_012521 | Average | 2025 | PSE | ANRN 6014 | New Resource 6014 from 21IRPWindWYEast New WY East Wind | 0 | 0 | 0 | 0 | 0 | 0 | 0 | 0 | 0 |  | 0 | 0 | 0 | 0 | 0 | 0 | 1 | 0 |  | 0 | 0 | 0 | 0 | 0 | 0 | 0 | 0 | 0 | 0 | 0 | 0 | 0 | Wind | 0 | -1 |  | 0 | -1 | 0 | 0 | 0 | 0 | 0 | 0 | 0 | 0 | 0 | 0 | 0 | 0 |  |  |  |  | 0 | 1/1/2027 | 12/31/2056 | True | 0 | 0 | 0 | 0 | 0 | 0 | 0 | PSE_RPS,PSE_New Tx | 0 | 0 | 0 | 0 | Unit | 1 |  | 2025 |  |  |  | 0 | 0 |  | Nominal ¦ 1/25/2021 9:23:38 AM | 2474 | 0 | 0 | 0 | 0 | 0
PSE_2021 IRP_Mid Scenario_Final_012521 | Average | 2025 | PSE | ANRN 6265 | New Resource 6265 from 21IRPDERPV 21IRP DER Solar PV | 0.93009 | 0.93009 | 6 | 6 | 0.93009 | 11.6519 | 11.097 | 11.097 | 0 | 0 | 0 | 198.0853 | 198.0853 | 0 | 0 | 0 | 0 | 0 | 11.097 | 3106.9585 | 0 | 2893.4375 | 213.521 | 90.4143 | 0 | 0 | 90.4143 | 0 | -2999.2876 | 0 | 0 | 0 | New Cosnervation | 0 | -1 |  | 0 | -1 | 8147.625 | 8147.625 | 0 | 8147.625 | 0 | 0 | 0 | 0 | 0 | 0 | 364 | 0 | 0.15502 | -368.118 | 24.312 | 392.4301 | 4353 | 1/1/2022 | 12/31/2051 | True | 0 | 0 | 0 | 0 | 0 | 0 | 0 |  | 5.0699 | 0 | 0 | 0 | Unit | 1 |  | 2025 |  |  |  | 0 | 0 |  | Nominal ¦ 1/25/2021 9:23:38 AM | 2475 | 0 | 0 | 0 | 0 | 0
PSE_2021 IRP_Mid Scenario_Final_012521 | Average | 2025 | PSE | ANRN 6266 | New Resource 6266 from 21IRPDERStorage 21IRP DER Storage | -0.71125 | 15.7682 | 16.09 | 16.09 | 0 | 0 | 0 | 0 | 0 |  | 0 | 1158.1376 | 1158.1376 | 0 | 0 | 0 | 0 | 0 |  | 1835.4309 | 429.0768 | 1940.6761 | -534.322 | 0 | 0 | 0 | 0 | 0 | -1364.0471 | 0 | 0 | 0 | Battery_PSH | 0 | -1 |  | 0 | -1 | -6230.5913 | -6230.5913 | 0 | 28383.8047 | 28383.8047 | 50 | 0 | 0 | 0 | 0 | 1169 | 0 | -0.044205 |  |  |  | 3775 | 1/1/2022 | 12/31/2051 | True | 0 | 0 | 0 | 0 | 0 | 0 | 0 |  | 0.3218 | 0 | 0 | 0 | Unit | 1 |  | 2025 |  |  |  | 0 | 0 |  | Nominal ¦ 1/25/2021 9:23:38 AM | 2476 | 0 | 0 | 0 | 0 | 0
PSE_2021 IRP_Mid Scenario_Final_012521 | Average | 2026 | PSE | ANRN 11 | New Resource 11 from 21IRPFrame New Frame Peaker | 51.8079 | 231.3594 | 237 | 237 | 69.4078 | 27.9441 | 26.6134 | 32.6005 | 9805 | 9987.7021 | 7305.5713 | 137296.5938 | 18356.5723 | 118940.0156 | 0 | 236.9 | 0.99958 | 0 | 35.5101 | 29212.8027 | -3457.343 | 23014.0312 | 9656.1143 | 4136.1265 | 4136.1265 | 0 | 0 | 0 | 89563.6016 | 2.3954 | 11979.6572 | 4532789.5 | WECC-OR/WA/IDNorth NaturalGas-Peaking | 4532789.5 | -1 |  | 0 | -1 | 453837.0625 | 453837.0625 | 0 | 453837.0625 | 0 | 0 | 3.2648 | 24.0297 | 0 | 2404.4004 | 271 | 0 | 0.2186 | 197.3475 | 40.4475 | 105.1765 | 2105 | 1/1/2026 | 12/31/2055 | True | 0 | 0 | 0 | 0 | 0 | 0 | 0 |  | 5.6406 | 0 | 0 | 0 | Unit | 1 |  | 2026 |  |  |  | 0 | 0 |  | Nominal ¦ 1/25/2021 9:23:38 AM | 3077 | 0 | 0 | 257.23 | 2147.1704 | 98909.5781
PSE_2021 IRP_Mid Scenario_Final_012521 | Average | 2026 | PSE | ANRN 61 | New Resource 61 from 21IRPFrame New Frame Peaker | 0 | 0 | 0 | 0 | 0 | 0 | 0 | 0 | 0 |  | 0 | 0 | 0 | 0 | 0 | 0 | 1 | 0 |  | 0 | 0 | 0 | 0 | 0 | 0 | 0 | 0 | 0 | 0 | 0 | 0 | 0 | WECC-OR/WA/IDNorth NaturalGas-Peaking | 0 | -1 |  | 0 | -1 | 0 | 0 | 0 | 0 | 0 | 0 | 0 | 0 | 0 | 0 | 0 | 0 |  |  |  |  | 0 | 1/1/2031 | 12/31/2060 | True | 0 | 0 | 0 | 0 | 0 | 0 | 0 |  | 0 | 0 | 0 | 0 | Unit | 1 |  | 2026 |  |  |  | 0 | 0 |  | Nominal ¦ 1/25/2021 9:23:38 AM | 3078 | 0 | 0 | 0 | 0 | 0
PSE_2021 IRP_Mid Scenario_Final_012521 | Average | 2026 | PSE | ANRN 111 | New Resource 111 from 21IRPFrame New Frame Peaker | 0 | 0 | 0 | 0 | 0 | 0 | 0 | 0 | 0 |  | 0 | 0 | 0 | 0 | 0 | 0 | 1 | 0 |  | 0 | 0 | 0 | 0 | 0 | 0 | 0 | 0 | 0 | 0 | 0 | 0 | 0 | WECC-OR/WA/IDNorth NaturalGas-Peaking | 0 | -1 |  | 0 | -1 | 0 | 0 | 0 | 0 | 0 | 0 | 0 | 0 | 0 | 0 | 0 | 0 |  |  |  |  | 0 | 1/1/2036 | 12/31/2065 | True | 0 | 0 | 0 | 0 | 0 | 0 | 0 |  | 0 | 0 | 0 | 0 | Unit | 1 |  | 2026 |  |  |  | 0 | 0 |  | Nominal ¦ 1/25/2021 9:23:38 AM | 3079 | 0 | 0 | 0 | 0 | 0
PSE_2021 IRP_Mid Scenario_Final_012521 | Average | 2026 | PSE | ANRN 181 | New Resource 181 from 21IRPFrame New Frame Peaker | 0 | 0 | 0 | 0 | 0 | 0 | 0 | 0 | 0 |  | 0 | 0 | 0 | 0 | 0 | 0 | 1 | 0 |  | 0 | 0 | 0 | 0 | 0 | 0 | 0 | 0 | 0 | 0 | 0 | 0 | 0 | WECC-OR/WA/IDNorth NaturalGas-Peaking | 0 | -1 |  | 0 | -1 | 0 | 0 | 0 | 0 | 0 | 0 | 0 | 0 | 0 | 0 | 0 | 0 |  |  |  |  | 0 | 1/1/2043 | 12/31/2072 | True | 0 | 0 | 0 | 0 | 0 | 0 | 0 |  | 0 | 0 | 0 | 0 | Unit | 1 |  | 2026 |  |  |  | 0 | 0 |  | Nominal ¦ 1/25/2021 9:23:38 AM | 3080 | 0 | 0 | 0 | 0 | 0
PSE_2021 IRP_Mid Scenario_Final_012521 | Average | 2026 | PSE | ANRN 211 | New Resource 211 from 21IRPFrame New Frame Peaker | 0 | 0 | 0 | 0 | 0 | 0 | 0 | 0 | 0 |  | 0 | 0 | 0 | 0 | 0 | 0 | 1 | 0 |  | 0 | 0 | 0 | 0 | 0 | 0 | 0 | 0 | 0 | 0 | 0 | 0 | 0 | WECC-OR/WA/IDNorth NaturalGas-Peaking | 0 | -1 |  | 0 | -1 | 0 | 0 | 0 | 0 | 0 | 0 | 0 | 0 | 0 | 0 | 0 | 0 |  |  |  |  | 0 | 1/1/2046 | 12/31/2075 | True | 0 | 0 | 0 | 0 | 0 | 0 | 0 |  | 0 | 0 | 0 | 0 | Unit | 1 |  | 2026 |  |  |  | 0 | 0 |  | Nominal ¦ 1/25/2021 9:23:38 AM | 3081 | 0 | 0 | 0 | 0 | 0
PSE_2021 IRP_Mid Scenario_Final_012521 | Average | 2026 | PSE | ANRN 212 | New Resource 212 from 21IRPFrame New Frame Peaker | 0 | 0 | 0 | 0 | 0 | 0 | 0 | 0 | 0 |  | 0 | 0 | 0 | 0 | 0 | 0 | 1 | 0 |  | 0 | 0 | 0 | 0 | 0 | 0 | 0 | 0 | 0 | 0 | 0 | 0 | 0 | WECC-OR/WA/IDNorth NaturalGas-Peaking | 0 | -1 |  | 0 | -1 | 0 | 0 | 0 | 0 | 0 | 0 | 0 | 0 | 0 | 0 | 0 | 0 |  |  |  |  | 0 | 1/1/2046 | 12/31/2075 | True | 0 | 0 | 0 | 0 | 0 | 0 | 0 |  | 0 | 0 | 0 | 0 | Unit | 1 |  | 2026 |  |  |  | 0 | 0 |  | Nominal ¦ 1/25/2021 9:23:38 AM | 3082 | 0 | 0 | 0 | 0 | 0
PSE_2021 IRP_Mid Scenario_Final_012521 | Average | 2026 | PSE | ANRN 213 | New Resource 213 from 21IRPFrame New Frame Peaker | 0 | 0 | 0 | 0 | 0 | 0 | 0 | 0 | 0 |  | 0 | 0 | 0 | 0 | 0 | 0 | 1 | 0 |  | 0 | 0 | 0 | 0 | 0 | 0 | 0 | 0 | 0 | 0 | 0 | 0 | 0 | WECC-OR/WA/IDNorth NaturalGas-Peaking | 0 | -1 |  | 0 | -1 | 0 | 0 | 0 | 0 | 0 | 0 | 0 | 0 | 0 | 0 | 0 | 0 |  |  |  |  | 0 | 1/1/2046 | 12/31/2075 | True | 0 | 0 | 0 | 0 | 0 | 0 | 0 |  | 0 | 0 | 0 | 0 | Unit | 1 |  | 2026 |  |  |  | 0 | 0 |  | Nominal ¦ 1/25/2021 9:23:38 AM | 3083 | 0 | 0 | 0 | 0 | 0
PSE_2021 IRP_Mid Scenario_Final_012521 | Average | 2026 | PSE | ANRN 1479 | New Resource 1479 from 21IRPBiomass New Biomass | 0 | 0 | 0 | 0 | 0 | 0 | 0 | 0 | 0 |  | 0 | 0 | 0 | 0 | 0 | 0 | 1 | 0 |  | 0 | 0 | 0 | 0 | 0 | 0 | 0 | 0 | 0 | 0 | 0 | 0 | 0 | Other, Bio, ZZ, WC, WH | 0 | -1 |  | 0 | -1 | 0 | 0 | 0 | 0 | 0 | 0 | 0 | 0 | 0 | 0 | 0 | 0 |  |  |  |  | 0 | 1/1/2038 | 12/31/2067 | True | 0 | 0 | 0 | 0 | 0 | 0 | 0 | PSE_RPS | 0 | 0 | 0 | 0 | Unit | 1 |  | 2026 |  |  |  | 0 | 0 |  | Nominal ¦ 1/25/2021 9:23:38 AM | 3084 | 0 | 0 | 0 | 0 | 0
PSE_2021 IRP_Mid Scenario_Final_012521 | Average | 2026 | PSE | ANRN 1486 | New Resource 1486 from 21IRPBiomass New Biomass | 0 | 0 | 0 | 0 | 0 | 0 | 0 | 0 | 0 |  | 0 | 0 | 0 | 0 | 0 | 0 | 1 | 0 |  | 0 | 0 | 0 | 0 | 0 | 0 | 0 | 0 | 0 | 0 | 0 | 0 | 0 | Other, Bio, ZZ, WC, WH | 0 | -1 |  | 0 | -1 | 0 | 0 | 0 | 0 | 0 | 0 | 0 | 0 | 0 | 0 | 0 | 0 |  |  |  |  | 0 | 1/1/2039 | 12/31/2068 | True | 0 | 0 | 0 | 0 | 0 | 0 | 0 | PSE_RPS | 0 | 0 | 0 | 0 | Unit | 1 |  | 2026 |  |  |  | 0 | 0 |  | Nominal ¦ 1/25/2021 9:23:38 AM | 3085 | 0 | 0 | 0 | 0 | 0
PSE_2021 IRP_Mid Scenario_Final_012521 | Average | 2026 | PSE | ANRN 1493 | New Resource 1493 from 21IRPBiomass New Biomass | 0 | 0 | 0 | 0 | 0 | 0 | 0 | 0 | 0 |  | 0 | 0 | 0 | 0 | 0 | 0 | 1 | 0 |  | 0 | 0 | 0 | 0 | 0 | 0 | 0 | 0 | 0 | 0 | 0 | 0 | 0 | Other, Bio, ZZ, WC, WH | 0 | -1 |  | 0 | -1 | 0 | 0 | 0 | 0 | 0 | 0 | 0 | 0 | 0 | 0 | 0 | 0 |  |  |  |  | 0 | 1/1/2040 | 12/31/2069 | True | 0 | 0 | 0 | 0 | 0 | 0 | 0 | PSE_RPS | 0 | 0 | 0 | 0 | Unit | 1 |  | 2026 |  |  |  | 0 | 0 |  | Nominal ¦ 1/25/2021 9:23:38 AM | 3086 | 0 | 0 | 0 | 0 | 0
PSE_2021 IRP_Mid Scenario_Final_012521 | Average | 2026 | PSE | ANRN 1507 | New Resource 1507 from 21IRPBiomass New Biomass | 0 | 0 | 0 | 0 | 0 | 0 | 0 | 0 | 0 |  | 0 | 0 | 0 | 0 | 0 | 0 | 1 | 0 |  | 0 | 0 | 0 | 0 | 0 | 0 | 0 | 0 | 0 | 0 | 0 | 0 | 0 | Other, Bio, ZZ, WC, WH | 0 | -1 |  | 0 | -1 | 0 | 0 | 0 | 0 | 0 | 0 | 0 | 0 | 0 | 0 | 0 | 0 |  |  |  |  | 0 | 1/1/2042 | 12/31/2071 | True | 0 | 0 | 0 | 0 | 0 | 0 | 0 | PSE_RPS | 0 | 0 | 0 | 0 | Unit | 1 |  | 2026 |  |  |  | 0 | 0 |  | Nominal ¦ 1/25/2021 9:23:38 AM | 3087 | 0 | 0 | 0 | 0 | 0
PSE_2021 IRP_Mid Scenario_Final_012521 | Average | 2026 | PSE | ANRN 1508 | New Resource 1508 from 21IRPBiomass New Biomass | 0 | 0 | 0 | 0 | 0 | 0 | 0 | 0 | 0 |  | 0 | 0 | 0 | 0 | 0 | 0 | 1 | 0 |  | 0 | 0 | 0 | 0 | 0 | 0 | 0 | 0 | 0 | 0 | 0 | 0 | 0 | Other, Bio, ZZ, WC, WH | 0 | -1 |  | 0 | -1 | 0 | 0 | 0 | 0 | 0 | 0 | 0 | 0 | 0 | 0 | 0 | 0 |  |  |  |  | 0 | 1/1/2042 | 12/31/2071 | True | 0 | 0 | 0 | 0 | 0 | 0 | 0 | PSE_RPS | 0 | 0 | 0 | 0 | Unit | 1 |  | 2026 |  |  |  | 0 | 0 |  | Nominal ¦ 1/25/2021 9:23:38 AM | 3088 | 0 | 0 | 0 | 0 | 0
PSE_2021 IRP_Mid Scenario_Final_012521 | Average | 2026 | PSE | ANRN 1514 | New Resource 1514 from 21IRPBiomass New Biomass | 0 | 0 | 0 | 0 | 0 | 0 | 0 | 0 | 0 |  | 0 | 0 | 0 | 0 | 0 | 0 | 1 | 0 |  | 0 | 0 | 0 | 0 | 0 | 0 | 0 | 0 | 0 | 0 | 0 | 0 | 0 | Other, Bio, ZZ, WC, WH | 0 | -1 |  | 0 | -1 | 0 | 0 | 0 | 0 | 0 | 0 | 0 | 0 | 0 | 0 | 0 | 0 |  |  |  |  | 0 | 1/1/2043 | 12/31/2072 | True | 0 | 0 | 0 | 0 | 0 | 0 | 0 | PSE_RPS | 0 | 0 | 0 | 0 | Unit | 1 |  | 2026 |  |  |  | 0 | 0 |  | Nominal ¦ 1/25/2021 9:23:38 AM | 3089 | 0 | 0 | 0 | 0 | 0
PSE_2021 IRP_Mid Scenario_Final_012521 | Average | 2026 | PSE | ANRN 1535 | New Resource 1535 from 21IRPBiomass New Biomass | 0 | 0 | 0 | 0 | 0 | 0 | 0 | 0 | 0 |  | 0 | 0 | 0 | 0 | 0 | 0 | 1 | 0 |  | 0 | 0 | 0 | 0 | 0 | 0 | 0 | 0 | 0 | 0 | 0 | 0 | 0 | Other, Bio, ZZ, WC, WH | 0 | -1 |  | 0 | -1 | 0 | 0 | 0 | 0 | 0 | 0 | 0 | 0 | 0 | 0 | 0 | 0 |  |  |  |  | 0 | 1/1/2046 | 12/31/2075 | True | 0 | 0 | 0 | 0 | 0 | 0 | 0 | PSE_RPS | 0 | 0 | 0 | 0 | Unit | 1 |  | 2026 |  |  |  | 0 | 0 |  | Nominal ¦ 1/25/2021 9:23:38 AM | 3090 | 0 | 0 | 0 | 0 | 0
PSE_2021 IRP_Mid Scenario_Final_012521 | Average | 2026 | PSE | ANRN 1609 | New Resource 1609 from 21IRPLiIon2hr New Li Ion 2hr | -0.65406 | 24.5 | 25 | 25 | 0 | 0 | 0 | 0 | 4161 |  | 4161 | 2719.8313 | 1163.4192 | 1556.4122 | 0 | 3.1 | 0.124 | 0 |  | 2812.6001 | 683.3495 | 2959.9531 | -830.7025 | 0 | 0 | 0 | 0 | 0 | -868.3673 | 0 | 0 | 0 | Battery_PSH | 0 | -1 |  | 0 | -1 | -5729.5703 | -5729.5703 | 0 | 26101.4316 | 26101.4219 | 49.99 | 0 | 0 | 0 | 0 | 961 | 0 | -0.026162 |  |  |  | 2822 | 1/1/2026 | 12/31/2055 | True | 0 | 0 | 0 | 0 | 0 | 0 | 0 |  | 0.5 | 0 | 0 | 0 | Unit | 1 |  | 2026 |  |  |  | 0 | 0 |  | Nominal ¦ 1/25/2021 9:23:38 AM | 3091 | 0 | 0 | 0 | 0 | 0
PSE_2021 IRP_Mid Scenario_Final_012521 | Average | 2026 | PSE | ANRN 1610 | New Resource 1610 from 21IRPLiIon2hr New Li Ion 2hr | -0.65089 | 24.5 | 25 | 25 | 0 | 0 | 0 | 0 | 4161 |  | 4161 | 2714.8994 | 1158.4873 | 1556.4122 | 0 | 3.1 | 0.124 | 0 |  | 2812.6001 | 683.3495 | 2959.9531 | -830.7025 | 0 | 0 | 0 | 0 | 0 | -868.369 | 0 | 0 | 0 | Battery_PSH | 0 | -1 |  | 0 | -1 | -5701.7783 | -5701.7783 | 0 | 25974.7676 | 25974.7676 | 50 | 0 | 0 | 0 | 0 | 961 | 0 | -0.026036 |  |  |  | 2773 | 1/1/2026 | 12/31/2055 | True | 0 | 0 | 0 | 0 | 0 | 0 | 0 |  | 0.5 | 0 | 0 | 0 | Unit | 1 |  | 2026 |  |  |  | 0 | 0 |  | Nominal ¦ 1/25/2021 9:23:38 AM | 3092 | 0 | 0 | 0 | 0 | 0
PSE_2021 IRP_Mid Scenario_Final_012521 | Average | 2026 | PSE | ANRN 1611 | New Resource 1611 from 21IRPLiIon2hr New Li Ion 2hr | -0.65704 | 24.5 | 25 | 25 | 0 | 0 | 0 | 0 | 4161 |  | 4161 | 2724.7988 | 1168.3866 | 1556.4122 | 0 | 3.1 | 0.124 | 0 |  | 2812.6001 | 683.3495 | 2959.9531 | -830.7025 | 0 | 0 | 0 | 0 | 0 | -868.3673 | 0 | 0 | 0 | Battery_PSH | 0 | -1 |  | 0 | -1 | -5755.665 | -5755.665 | 0 | 26220.3066 | 26220.2969 | 49.99 | 0 | 0 | 0 | 0 | 957 | 0 | -0.026282 |  |  |  | 2751 | 1/1/2026 | 12/31/2055 | True | 0 | 0 | 0 | 0 | 0 | 0 | 0 |  | 0.5 | 0 | 0 | 0 | Unit | 1 |  | 2026 |  |  |  | 0 | 0 |  | Nominal ¦ 1/25/2021 9:23:38 AM | 3093 | 0 | 0 | 0 | 0 | 0
PSE_2021 IRP_Mid Scenario_Final_012521 | Average | 2026 | PSE | ANRN 1612 | New Resource 1612 from 21IRPLiIon2hr New Li Ion 2hr | -0.65571 | 24.5 | 25 | 25 | 0 | 0 | 0 | 0 | 4161 |  | 4161 | 2722.2424 | 1165.8302 | 1556.4122 | 0 | 3.1 | 0.124 | 0 |  | 2812.6001 | 683.3495 | 2959.9531 | -830.7025 | 0 | 0 | 0 | 0 | 0 | -868.3677 | 0 | 0 | 0 | Battery_PSH | 0 | -1 |  | 0 | -1 | -5744.0039 | -5744.0039 | 0 | 26167.1836 | 26167.1738 | 49.99 | 0 | 0 | 0 | 0 | 942 | 0 | -0.026228 |  |  |  | 2740 | 1/1/2026 | 12/31/2055 | True | 0 | 0 | 0 | 0 | 0 | 0 | 0 |  | 0.5 | 0 | 0 | 0 | Unit | 1 |  | 2026 |  |  |  | 0 | 0 |  | Nominal ¦ 1/25/2021 9:23:38 AM | 3094 | 0 | 0 | 0 | 0 | 0
PSE_2021 IRP_Mid Scenario_Final_012521 | Average | 2026 | PSE | ANRN 1869 | New Resource 1869 from 21IRPLiIon2hr New Li Ion 2hr | 0 | 0 | 0 | 0 | 0 | 0 | 0 | 0 | 0 |  | 0 | 0 | 0 | 0 | 0 | 0 | 1 | 0 |  | 0 | 0 | 0 | 0 | 0 | 0 | 0 | 0 | 0 | 0 | 0 | 0 | 0 | Battery_PSH | 0 | -1 |  | 0 | -1 | 0 | 0 | 0 | 0 | 0 | 0 | 0 | 0 | 0 | 0 | 0 | 0 |  |  |  |  | 0 | 1/1/2039 | 12/31/2068 | True | 0 | 0 | 0 | 0 | 0 | 0 | 0 |  | 0 | 0 | 0 | 0 | Unit | 1 |  | 2026 |  |  |  | 0 | 0 |  | Nominal ¦ 1/25/2021 9:23:38 AM | 3095 | 0 | 0 | 0 | 0 | 0
PSE_2021 IRP_Mid Scenario_Final_012521 | Average | 2026 | PSE | ANRN 1870 | New Resource 1870 from 21IRPLiIon2hr New Li Ion 2hr | 0 | 0 | 0 | 0 | 0 | 0 | 0 | 0 | 0 |  | 0 | 0 | 0 | 0 | 0 | 0 | 1 | 0 |  | 0 | 0 | 0 | 0 | 0 | 0 | 0 | 0 | 0 | 0 | 0 | 0 | 0 | Battery_PSH | 0 | -1 |  | 0 | -1 | 0 | 0 | 0 | 0 | 0 | 0 | 0 | 0 | 0 | 0 | 0 | 0 |  |  |  |  | 0 | 1/1/2039 | 12/31/2068 | True | 0 | 0 | 0 | 0 | 0 | 0 | 0 |  | 0 | 0 | 0 | 0 | Unit | 1 |  | 2026 |  |  |  | 0 | 0 |  | Nominal ¦ 1/25/2021 9:23:38 AM | 3096 | 0 | 0 | 0 | 0 | 0
PSE_2021 IRP_Mid Scenario_Final_012521 | Average | 2026 | PSE | ANRN 1871 | New Resource 1871 from 21IRPLiIon2hr New Li Ion 2hr | 0 | 0 | 0 | 0 | 0 | 0 | 0 | 0 | 0 |  | 0 | 0 | 0 | 0 | 0 | 0 | 1 | 0 |  | 0 | 0 | 0 | 0 | 0 | 0 | 0 | 0 | 0 | 0 | 0 | 0 | 0 | Battery_PSH | 0 | -1 |  | 0 | -1 | 0 | 0 | 0 | 0 | 0 | 0 | 0 | 0 | 0 | 0 | 0 | 0 |  |  |  |  | 0 | 1/1/2039 | 12/31/2068 | True | 0 | 0 | 0 | 0 | 0 | 0 | 0 |  | 0 | 0 | 0 | 0 | Unit | 1 |  | 2026 |  |  |  | 0 | 0 |  | Nominal ¦ 1/25/2021 9:23:38 AM | 3097 | 0 | 0 | 0 | 0 | 0
PSE_2021 IRP_Mid Scenario_Final_012521 | Average | 2026 | PSE | ANRN 1872 | New Resource 1872 from 21IRPLiIon2hr New Li Ion 2hr | 0 | 0 | 0 | 0 | 0 | 0 | 0 | 0 | 0 |  | 0 | 0 | 0 | 0 | 0 | 0 | 1 | 0 |  | 0 | 0 | 0 | 0 | 0 | 0 | 0 | 0 | 0 | 0 | 0 | 0 | 0 | Battery_PSH | 0 | -1 |  | 0 | -1 | 0 | 0 | 0 | 0 | 0 | 0 | 0 | 0 | 0 | 0 | 0 | 0 |  |  |  |  | 0 | 1/1/2039 | 12/31/2068 | True | 0 | 0 | 0 | 0 | 0 | 0 | 0 |  | 0 | 0 | 0 | 0 | Unit | 1 |  | 2026 |  |  |  | 0 | 0 |  | Nominal ¦ 1/25/2021 9:23:38 AM | 3098 | 0 | 0 | 0 | 0 | 0
PSE_2021 IRP_Mid Scenario_Final_012521 | Average | 2026 | PSE | ANRN 2389 | New Resource 2389 from 21IRPLiIon4hr New Li Ion 4hr | 0 | 0 | 0 | 0 | 0 | 0 | 0 | 0 | 0 |  | 0 | 0 | 0 | 0 | 0 | 0 | 1 | 0 |  | 0 | 0 | 0 | 0 | 0 | 0 | 0 | 0 | 0 | 0 | 0 | 0 | 0 | Battery_PSH | 0 | -1 |  | 0 | -1 | 0 | 0 | 0 | 0 | 0 | 0 | 0 | 0 | 0 | 0 | 0 | 0 |  |  |  |  | 0 | 1/1/2040 | 12/31/2069 | True | 0 | 0 | 0 | 0 | 0 | 0 | 0 |  | 0 | 0 | 0 | 0 | Unit | 1 |  | 2026 |  |  |  | 0 | 0 |  | Nominal ¦ 1/25/2021 9:23:38 AM | 3099 | 0 | 0 | 0 | 0 | 0
PSE_2021 IRP_Mid Scenario_Final_012521 | Average | 2026 | PSE | ANRN 2429 | New Resource 2429 from 21IRPLiIon4hr New Li Ion 4hr | 0 | 0 | 0 | 0 | 0 | 0 | 0 | 0 | 0 |  | 0 | 0 | 0 | 0 | 0 | 0 | 1 | 0 |  | 0 | 0 | 0 | 0 | 0 | 0 | 0 | 0 | 0 | 0 | 0 | 0 | 0 | Battery_PSH | 0 | -1 |  | 0 | -1 | 0 | 0 | 0 | 0 | 0 | 0 | 0 | 0 | 0 | 0 | 0 | 0 |  |  |  |  | 0 | 1/1/2042 | 12/31/2071 | True | 0 | 0 | 0 | 0 | 0 | 0 | 0 |  | 0 | 0 | 0 | 0 | Unit | 1 |  | 2026 |  |  |  | 0 | 0 |  | Nominal ¦ 1/25/2021 9:23:38 AM | 3100 | 0 | 0 | 0 | 0 | 0
PSE_2021 IRP_Mid Scenario_Final_012521 | Average | 2026 | PSE | ANRN 2529 | New Resource 2529 from 21IRPLiIon4hr New Li Ion 4hr | 0 | 0 | 0 | 0 | 0 | 0 | 0 | 0 | 0 |  | 0 | 0 | 0 | 0 | 0 | 0 | 1 | 0 |  | 0 | 0 | 0 | 0 | 0 | 0 | 0 | 0 | 0 | 0 | 0 | 0 | 0 | Battery_PSH | 0 | -1 |  | 0 | -1 | 0 | 0 | 0 | 0 | 0 | 0 | 0 | 0 | 0 | 0 | 0 | 0 |  |  |  |  | 0 | 1/1/2047 | 12/31/2076 | True | 0 | 0 | 0 | 0 | 0 | 0 | 0 |  | 0 | 0 | 0 | 0 | Unit | 1 |  | 2026 |  |  |  | 0 | 0 |  | Nominal ¦ 1/25/2021 9:23:38 AM | 3101 | 0 | 0 | 0 | 0 | 0
PSE_2021 IRP_Mid Scenario_Final_012521 | Average | 2026 | PSE | ANRN 2909 | New Resource 2909 from 21IRPFlow4hr New Flow 4hr | 0 | 0 | 0 | 0 | 0 | 0 | 0 | 0 | 0 |  | 0 | 0 | 0 | 0 | 0 | 0 | 1 | 0 |  | 0 | 0 | 0 | 0 | 0 | 0 | 0 | 0 | 0 | 0 | 0 | 0 | 0 | Battery_PSH | 0 | -1 |  | 0 | -1 | 0 | 0 | 0 | 0 | 0 | 0 | 0 | 0 | 0 | 0 | 0 | 0 |  |  |  |  | 0 | 1/1/2041 | 12/31/2070 | True | 0 | 0 | 0 | 0 | 0 | 0 | 0 |  | 0 | 0 | 0 | 0 | Unit | 1 |  | 2026 |  |  |  | 0 | 0 |  | Nominal ¦ 1/25/2021 9:23:38 AM | 3102 | 0 | 0 | 0 | 0 | 0
PSE_2021 IRP_Mid Scenario_Final_012521 | Average | 2026 | PSE | ANRN 2910 | New Resource 2910 from 21IRPFlow4hr New Flow 4hr | 0 | 0 | 0 | 0 | 0 | 0 | 0 | 0 | 0 |  | 0 | 0 | 0 | 0 | 0 | 0 | 1 | 0 |  | 0 | 0 | 0 | 0 | 0 | 0 | 0 | 0 | 0 | 0 | 0 | 0 | 0 | Battery_PSH | 0 | -1 |  | 0 | -1 | 0 | 0 | 0 | 0 | 0 | 0 | 0 | 0 | 0 | 0 | 0 | 0 |  |  |  |  | 0 | 1/1/2041 | 12/31/2070 | True | 0 | 0 | 0 | 0 | 0 | 0 | 0 |  | 0 | 0 | 0 | 0 | Unit | 1 |  | 2026 |  |  |  | 0 | 0 |  | Nominal ¦ 1/25/2021 9:23:38 AM | 3103 | 0 | 0 | 0 | 0 | 0
PSE_2021 IRP_Mid Scenario_Final_012521 | Average | 2026 | PSE | ANRN 2929 | New Resource 2929 from 21IRPFlow4hr New Flow 4hr | 0 | 0 | 0 | 0 | 0 | 0 | 0 | 0 | 0 |  | 0 | 0 | 0 | 0 | 0 | 0 | 1 | 0 |  | 0 | 0 | 0 | 0 | 0 | 0 | 0 | 0 | 0 | 0 | 0 | 0 | 0 | Battery_PSH | 0 | -1 |  | 0 | -1 | 0 | 0 | 0 | 0 | 0 | 0 | 0 | 0 | 0 | 0 | 0 | 0 |  |  |  |  | 0 | 1/1/2042 | 12/31/2071 | True | 0 | 0 | 0 | 0 | 0 | 0 | 0 |  | 0 | 0 | 0 | 0 | Unit | 1 |  | 2026 |  |  |  | 0 | 0 |  | Nominal ¦ 1/25/2021 9:23:38 AM | 3104 | 0 | 0 | 0 | 0 | 0
PSE_2021 IRP_Mid Scenario_Final_012521 | Average | 2026 | PSE | ANRN 2930 | New Resource 2930 from 21IRPFlow4hr New Flow 4hr | 0 | 0 | 0 | 0 | 0 | 0 | 0 | 0 | 0 |  | 0 | 0 | 0 | 0 | 0 | 0 | 1 | 0 |  | 0 | 0 | 0 | 0 | 0 | 0 | 0 | 0 | 0 | 0 | 0 | 0 | 0 | Battery_PSH | 0 | -1 |  | 0 | -1 | 0 | 0 | 0 | 0 | 0 | 0 | 0 | 0 | 0 | 0 | 0 | 0 |  |  |  |  | 0 | 1/1/2042 | 12/31/2071 | True | 0 | 0 | 0 | 0 | 0 | 0 | 0 |  | 0 | 0 | 0 | 0 | Unit | 1 |  | 2026 |  |  |  | 0 | 0 |  | Nominal ¦ 1/25/2021 9:23:38 AM | 3105 | 0 | 0 | 0 | 0 | 0
PSE_2021 IRP_Mid Scenario_Final_012521 | Average | 2026 | PSE | ANRN 2931 | New Resource 2931 from 21IRPFlow4hr New Flow 4hr | 0 | 0 | 0 | 0 | 0 | 0 | 0 | 0 | 0 |  | 0 | 0 | 0 | 0 | 0 | 0 | 1 | 0 |  | 0 | 0 | 0 | 0 | 0 | 0 | 0 | 0 | 0 | 0 | 0 | 0 | 0 | Battery_PSH | 0 | -1 |  | 0 | -1 | 0 | 0 | 0 | 0 | 0 | 0 | 0 | 0 | 0 | 0 | 0 | 0 |  |  |  |  | 0 | 1/1/2042 | 12/31/2071 | True | 0 | 0 | 0 | 0 | 0 | 0 | 0 |  | 0 | 0 | 0 | 0 | Unit | 1 |  | 2026 |  |  |  | 0 | 0 |  | Nominal ¦ 1/25/2021 9:23:38 AM | 3106 | 0 | 0 | 0 | 0 | 0
PSE_2021 IRP_Mid Scenario_Final_012521 | Average | 2026 | PSE | ANRN 2932 | New Resource 2932 from 21IRPFlow4hr New Flow 4hr | 0 | 0 | 0 | 0 | 0 | 0 | 0 | 0 | 0 |  | 0 | 0 | 0 | 0 | 0 | 0 | 1 | 0 |  | 0 | 0 | 0 | 0 | 0 | 0 | 0 | 0 | 0 | 0 | 0 | 0 | 0 | Battery_PSH | 0 | -1 |  | 0 | -1 | 0 | 0 | 0 | 0 | 0 | 0 | 0 | 0 | 0 | 0 | 0 | 0 |  |  |  |  | 0 | 1/1/2042 | 12/31/2071 | True | 0 | 0 | 0 | 0 | 0 | 0 | 0 |  | 0 | 0 | 0 | 0 | Unit | 1 |  | 2026 |  |  |  | 0 | 0 |  | Nominal ¦ 1/25/2021 9:23:38 AM | 3107 | 0 | 0 | 0 | 0 | 0
PSE_2021 IRP_Mid Scenario_Final_012521 | Average | 2026 | PSE | ANRN 2949 | New Resource 2949 from 21IRPFlow4hr New Flow 4hr | 0 | 0 | 0 | 0 | 0 | 0 | 0 | 0 | 0 |  | 0 | 0 | 0 | 0 | 0 | 0 | 1 | 0 |  | 0 | 0 | 0 | 0 | 0 | 0 | 0 | 0 | 0 | 0 | 0 | 0 | 0 | Battery_PSH | 0 | -1 |  | 0 | -1 | 0 | 0 | 0 | 0 | 0 | 0 | 0 | 0 | 0 | 0 | 0 | 0 |  |  |  |  | 0 | 1/1/2043 | 12/31/2072 | True | 0 | 0 | 0 | 0 | 0 | 0 | 0 |  | 0 | 0 | 0 | 0 | Unit | 1 |  | 2026 |  |  |  | 0 | 0 |  | Nominal ¦ 1/25/2021 9:23:38 AM | 3108 | 0 | 0 | 0 | 0 | 0
PSE_2021 IRP_Mid Scenario_Final_012521 | Average | 2026 | PSE | ANRN 2969 | New Resource 2969 from 21IRPFlow4hr New Flow 4hr | 0 | 0 | 0 | 0 | 0 | 0 | 0 | 0 | 0 |  | 0 | 0 | 0 | 0 | 0 | 0 | 1 | 0 |  | 0 | 0 | 0 | 0 | 0 | 0 | 0 | 0 | 0 | 0 | 0 | 0 | 0 | Battery_PSH | 0 | -1 |  | 0 | -1 | 0 | 0 | 0 | 0 | 0 | 0 | 0 | 0 | 0 | 0 | 0 | 0 |  |  |  |  | 0 | 1/1/2044 | 12/31/2073 | True | 0 | 0 | 0 | 0 | 0 | 0 | 0 |  | 0 | 0 | 0 | 0 | Unit | 1 |  | 2026 |  |  |  | 0 | 0 |  | Nominal ¦ 1/25/2021 9:23:38 AM | 3109 | 0 | 0 | 0 | 0 | 0
PSE_2021 IRP_Mid Scenario_Final_012521 | Average | 2026 | PSE | ANRN 2970 | New Resource 2970 from 21IRPFlow4hr New Flow 4hr | 0 | 0 | 0 | 0 | 0 | 0 | 0 | 0 | 0 |  | 0 | 0 | 0 | 0 | 0 | 0 | 1 | 0 |  | 0 | 0 | 0 | 0 | 0 | 0 | 0 | 0 | 0 | 0 | 0 | 0 | 0 | Battery_PSH | 0 | -1 |  | 0 | -1 | 0 | 0 | 0 | 0 | 0 | 0 | 0 | 0 | 0 | 0 | 0 | 0 |  |  |  |  | 0 | 1/1/2044 | 12/31/2073 | True | 0 | 0 | 0 | 0 | 0 | 0 | 0 |  | 0 | 0 | 0 | 0 | Unit | 1 |  | 2026 |  |  |  | 0 | 0 |  | Nominal ¦ 1/25/2021 9:23:38 AM | 3110 | 0 | 0 | 0 | 0 | 0
PSE_2021 IRP_Mid Scenario_Final_012521 | Average | 2026 | PSE | ANRN 2971 | New Resource 2971 from 21IRPFlow4hr New Flow 4hr | 0 | 0 | 0 | 0 | 0 | 0 | 0 | 0 | 0 |  | 0 | 0 | 0 | 0 | 0 | 0 | 1 | 0 |  | 0 | 0 | 0 | 0 | 0 | 0 | 0 | 0 | 0 | 0 | 0 | 0 | 0 | Battery_PSH | 0 | -1 |  | 0 | -1 | 0 | 0 | 0 | 0 | 0 | 0 | 0 | 0 | 0 | 0 | 0 | 0 |  |  |  |  | 0 | 1/1/2044 | 12/31/2073 | True | 0 | 0 | 0 | 0 | 0 | 0 | 0 |  | 0 | 0 | 0 | 0 | Unit | 1 |  | 2026 |  |  |  | 0 | 0 |  | Nominal ¦ 1/25/2021 9:23:38 AM | 3111 | 0 | 0 | 0 | 0 | 0
PSE_2021 IRP_Mid Scenario_Final_012521 | Average | 2026 | PSE | ANRN 2989 | New Resource 2989 from 21IRPFlow4hr New Flow 4hr | 0 | 0 | 0 | 0 | 0 | 0 | 0 | 0 | 0 |  | 0 | 0 | 0 | 0 | 0 | 0 | 1 | 0 |  | 0 | 0 | 0 | 0 | 0 | 0 | 0 | 0 | 0 | 0 | 0 | 0 | 0 | Battery_PSH | 0 | -1 |  | 0 | -1 | 0 | 0 | 0 | 0 | 0 | 0 | 0 | 0 | 0 | 0 | 0 | 0 |  |  |  |  | 0 | 1/1/2045 | 12/31/2074 | True | 0 | 0 | 0 | 0 | 0 | 0 | 0 |  | 0 | 0 | 0 | 0 | Unit | 1 |  | 2026 |  |  |  | 0 | 0 |  | Nominal ¦ 1/25/2021 9:23:38 AM | 3112 | 0 | 0 | 0 | 0 | 0
PSE_2021 IRP_Mid Scenario_Final_012521 | Average | 2026 | PSE | ANRN 2990 | New Resource 2990 from 21IRPFlow4hr New Flow 4hr | 0 | 0 | 0 | 0 | 0 | 0 | 0 | 0 | 0 |  | 0 | 0 | 0 | 0 | 0 | 0 | 1 | 0 |  | 0 | 0 | 0 | 0 | 0 | 0 | 0 | 0 | 0 | 0 | 0 | 0 | 0 | Battery_PSH | 0 | -1 |  | 0 | -1 | 0 | 0 | 0 | 0 | 0 | 0 | 0 | 0 | 0 | 0 | 0 | 0 |  |  |  |  | 0 | 1/1/2045 | 12/31/2074 | True | 0 | 0 | 0 | 0 | 0 | 0 | 0 |  | 0 | 0 | 0 | 0 | Unit | 1 |  | 2026 |  |  |  | 0 | 0 |  | Nominal ¦ 1/25/2021 9:23:38 AM | 3113 | 0 | 0 | 0 | 0 | 0
PSE_2021 IRP_Mid Scenario_Final_012521 | Average | 2026 | PSE | ANRN 3009 | New Resource 3009 from 21IRPFlow4hr New Flow 4hr | 0 | 0 | 0 | 0 | 0 | 0 | 0 | 0 | 0 |  | 0 | 0 | 0 | 0 | 0 | 0 | 1 | 0 |  | 0 | 0 | 0 | 0 | 0 | 0 | 0 | 0 | 0 | 0 | 0 | 0 | 0 | Battery_PSH | 0 | -1 |  | 0 | -1 | 0 | 0 | 0 | 0 | 0 | 0 | 0 | 0 | 0 | 0 | 0 | 0 |  |  |  |  | 0 | 1/1/2046 | 12/31/2075 | True | 0 | 0 | 0 | 0 | 0 | 0 | 0 |  | 0 | 0 | 0 | 0 | Unit | 1 |  | 2026 |  |  |  | 0 | 0 |  | Nominal ¦ 1/25/2021 9:23:38 AM | 3114 | 0 | 0 | 0 | 0 | 0
PSE_2021 IRP_Mid Scenario_Final_012521 | Average | 2026 | PSE | ANRN 3509 | New Resource 3509 from 21IRPFlow6hr New Flow 6hr | 0 | 0 | 0 | 0 | 0 | 0 | 0 | 0 | 0 |  | 0 | 0 | 0 | 0 | 0 | 0 | 1 | 0 |  | 0 | 0 | 0 | 0 | 0 | 0 | 0 | 0 | 0 | 0 | 0 | 0 | 0 | Battery_PSH | 0 | -1 |  | 0 | -1 | 0 | 0 | 0 | 0 | 0 | 0 | 0 | 0 | 0 | 0 | 0 | 0 |  |  |  |  | 0 | 1/1/2046 | 12/31/2075 | True | 0 | 0 | 0 | 0 | 0 | 0 | 0 |  | 0 | 0 | 0 | 0 | Unit | 1 |  | 2026 |  |  |  | 0 | 0 |  | Nominal ¦ 1/25/2021 9:23:38 AM | 3115 | 0 | 0 | 0 | 0 | 0
PSE_2021 IRP_Mid Scenario_Final_012521 | Average | 2026 | PSE | ANRN 3510 | New Resource 3510 from 21IRPFlow6hr New Flow 6hr | 0 | 0 | 0 | 0 | 0 | 0 | 0 | 0 | 0 |  | 0 | 0 | 0 | 0 | 0 | 0 | 1 | 0 |  | 0 | 0 | 0 | 0 | 0 | 0 | 0 | 0 | 0 | 0 | 0 | 0 | 0 | Battery_PSH | 0 | -1 |  | 0 | -1 | 0 | 0 | 0 | 0 | 0 | 0 | 0 | 0 | 0 | 0 | 0 | 0 |  |  |  |  | 0 | 1/1/2046 | 12/31/2075 | True | 0 | 0 | 0 | 0 | 0 | 0 | 0 |  | 0 | 0 | 0 | 0 | Unit | 1 |  | 2026 |  |  |  | 0 | 0 |  | Nominal ¦ 1/25/2021 9:23:38 AM | 3116 | 0 | 0 | 0 | 0 | 0
PSE_2021 IRP_Mid Scenario_Final_012521 | Average | 2026 | PSE | ANRN 3511 | New Resource 3511 from 21IRPFlow6hr New Flow 6hr | 0 | 0 | 0 | 0 | 0 | 0 | 0 | 0 | 0 |  | 0 | 0 | 0 | 0 | 0 | 0 | 1 | 0 |  | 0 | 0 | 0 | 0 | 0 | 0 | 0 | 0 | 0 | 0 | 0 | 0 | 0 | Battery_PSH | 0 | -1 |  | 0 | -1 | 0 | 0 | 0 | 0 | 0 | 0 | 0 | 0 | 0 | 0 | 0 | 0 |  |  |  |  | 0 | 1/1/2046 | 12/31/2075 | True | 0 | 0 | 0 | 0 | 0 | 0 | 0 |  | 0 | 0 | 0 | 0 | Unit | 1 |  | 2026 |  |  |  | 0 | 0 |  | Nominal ¦ 1/25/2021 9:23:38 AM | 3117 | 0 | 0 | 0 | 0 | 0
PSE_2021 IRP_Mid Scenario_Final_012521 | Average | 2026 | PSE | ANRN 3512 | New Resource 3512 from 21IRPFlow6hr New Flow 6hr | 0 | 0 | 0 | 0 | 0 | 0 | 0 | 0 | 0 |  | 0 | 0 | 0 | 0 | 0 | 0 | 1 | 0 |  | 0 | 0 | 0 | 0 | 0 | 0 | 0 | 0 | 0 | 0 | 0 | 0 | 0 | Battery_PSH | 0 | -1 |  | 0 | -1 | 0 | 0 | 0 | 0 | 0 | 0 | 0 | 0 | 0 | 0 | 0 | 0 |  |  |  |  | 0 | 1/1/2046 | 12/31/2075 | True | 0 | 0 | 0 | 0 | 0 | 0 | 0 |  | 0 | 0 | 0 | 0 | Unit | 1 |  | 2026 |  |  |  | 0 | 0 |  | Nominal ¦ 1/25/2021 9:23:38 AM | 3118 | 0 | 0 | 0 | 0 | 0
PSE_2021 IRP_Mid Scenario_Final_012521 | Average | 2026 | PSE | ANRN 3513 | New Resource 3513 from 21IRPFlow6hr New Flow 6hr | 0 | 0 | 0 | 0 | 0 | 0 | 0 | 0 | 0 |  | 0 | 0 | 0 | 0 | 0 | 0 | 1 | 0 |  | 0 | 0 | 0 | 0 | 0 | 0 | 0 | 0 | 0 | 0 | 0 | 0 | 0 | Battery_PSH | 0 | -1 |  | 0 | -1 | 0 | 0 | 0 | 0 | 0 | 0 | 0 | 0 | 0 | 0 | 0 | 0 |  |  |  |  | 0 | 1/1/2046 | 12/31/2075 | True | 0 | 0 | 0 | 0 | 0 | 0 | 0 |  | 0 | 0 | 0 | 0 | Unit | 1 |  | 2026 |  |  |  | 0 | 0 |  | Nominal ¦ 1/25/2021 9:23:38 AM | 3119 | 0 | 0 | 0 | 0 | 0
PSE_2021 IRP_Mid Scenario_Final_012521 | Average | 2026 | PSE | ANRN 3514 | New Resource 3514 from 21IRPFlow6hr New Flow 6hr | 0 | 0 | 0 | 0 | 0 | 0 | 0 | 0 | 0 |  | 0 | 0 | 0 | 0 | 0 | 0 | 1 | 0 |  | 0 | 0 | 0 | 0 | 0 | 0 | 0 | 0 | 0 | 0 | 0 | 0 | 0 | Battery_PSH | 0 | -1 |  | 0 | -1 | 0 | 0 | 0 | 0 | 0 | 0 | 0 | 0 | 0 | 0 | 0 | 0 |  |  |  |  | 0 | 1/1/2046 | 12/31/2075 | True | 0 | 0 | 0 | 0 | 0 | 0 | 0 |  | 0 | 0 | 0 | 0 | Unit | 1 |  | 2026 |  |  |  | 0 | 0 |  | Nominal ¦ 1/25/2021 9:23:38 AM | 3120 | 0 | 0 | 0 | 0 | 0
PSE_2021 IRP_Mid Scenario_Final_012521 | Average | 2026 | PSE | ANRN 3515 | New Resource 3515 from 21IRPFlow6hr New Flow 6hr | 0 | 0 | 0 | 0 | 0 | 0 | 0 | 0 | 0 |  | 0 | 0 | 0 | 0 | 0 | 0 | 1 | 0 |  | 0 | 0 | 0 | 0 | 0 | 0 | 0 | 0 | 0 | 0 | 0 | 0 | 0 | Battery_PSH | 0 | -1 |  | 0 | -1 | 0 | 0 | 0 | 0 | 0 | 0 | 0 | 0 | 0 | 0 | 0 | 0 |  |  |  |  | 0 | 1/1/2046 | 12/31/2075 | True | 0 | 0 | 0 | 0 | 0 | 0 | 0 |  | 0 | 0 | 0 | 0 | Unit | 1 |  | 2026 |  |  |  | 0 | 0 |  | Nominal ¦ 1/25/2021 9:23:38 AM | 3121 | 0 | 0 | 0 | 0 | 0
PSE_2021 IRP_Mid Scenario_Final_012521 | Average | 2026 | PSE | ANRN 3529 | New Resource 3529 from 21IRPFlow6hr New Flow 6hr | 0 | 0 | 0 | 0 | 0 | 0 | 0 | 0 | 0 |  | 0 | 0 | 0 | 0 | 0 | 0 | 1 | 0 |  | 0 | 0 | 0 | 0 | 0 | 0 | 0 | 0 | 0 | 0 | 0 | 0 | 0 | Battery_PSH | 0 | -1 |  | 0 | -1 | 0 | 0 | 0 | 0 | 0 | 0 | 0 | 0 | 0 | 0 | 0 | 0 |  |  |  |  | 0 | 1/1/2047 | 12/31/2076 | True | 0 | 0 | 0 | 0 | 0 | 0 | 0 |  | 0 | 0 | 0 | 0 | Unit | 1 |  | 2026 |  |  |  | 0 | 0 |  | Nominal ¦ 1/25/2021 9:23:38 AM | 3122 | 0 | 0 | 0 | 0 | 0
PSE_2021 IRP_Mid Scenario_Final_012521 | Average | 2026 | PSE | ANRN 3530 | New Resource 3530 from 21IRPFlow6hr New Flow 6hr | 0 | 0 | 0 | 0 | 0 | 0 | 0 | 0 | 0 |  | 0 | 0 | 0 | 0 | 0 | 0 | 1 | 0 |  | 0 | 0 | 0 | 0 | 0 | 0 | 0 | 0 | 0 | 0 | 0 | 0 | 0 | Battery_PSH | 0 | -1 |  | 0 | -1 | 0 | 0 | 0 | 0 | 0 | 0 | 0 | 0 | 0 | 0 | 0 | 0 |  |  |  |  | 0 | 1/1/2047 | 12/31/2076 | True | 0 | 0 | 0 | 0 | 0 | 0 | 0 |  | 0 | 0 | 0 | 0 | Unit | 1 |  | 2026 |  |  |  | 0 | 0 |  | Nominal ¦ 1/25/2021 9:23:38 AM | 3123 | 0 | 0 | 0 | 0 | 0
PSE_2021 IRP_Mid Scenario_Final_012521 | Average | 2026 | PSE | ANRN 3949 | New Resource 3949 from 21IRPDSM1 DSM Bundle 1 | 37.8915 | 37.8915 | 37.8915 | 37.8915 | 37.8915 | 14.9253 | 14.2145 | 14.2145 | 0 | 0 | 0 | 43860.0625 | 10924.374 | 32935.6914 | 0 | 65.6 | 2.2561 | 0 | 14.2145 | 0 | 0 | 0 | 0 | 4718.2163 | 4718.2163 | 0 | 0 | 0 | 39141.8477 | 0 | 0 | 0 | New Cosnervation | 0 | -1 |  | 0 | -1 | 331929.4062 | 331929.4062 | 0 | 331929.4062 | 0 | 0 | 0 | 0 | 0 | 0 | 0 | 0 | 1 | 117.9222 | 32.9117 | 14.2145 | 8760 | 1/1/2022 | 12/31/2051 | True | 0 | 0 | 0 | 0 | 0 | 0 | 0 | PSE_RPS | 0 | 0 | 0 | 0 | Unit | 1 |  | 2026 |  |  |  | 0 | 0 |  | Nominal ¦ 1/25/2021 9:23:38 AM | 3124 | 0 | 0 | 0 | 0 | 0
PSE_2021 IRP_Mid Scenario_Final_012521 | Average | 2026 | PSE | ANRN 3950 | New Resource 3950 from 21IRPDSM2 DSM Bundle 2 | 18.6487 | 18.6487 | 18.6487 | 18.6487 | 18.6487 | 114.2538 | 108.8131 | 108.8131 | 0 | 0 | 0 | 24849.875 | 5505.1782 | 19344.6973 | 0 | 38.53 | 3.0493 | 0 | 108.8131 | 0 | 0 | 0 | 0 | 17775.9805 | 17775.9805 | 0 | 0 | 0 | 7073.895 | 0 | 0 | 0 | New Cosnervation | 0 | -1 |  | 0 | -1 | 163362.4844 | 163362.4844 | 0 | 163362.4844 | 0 | 0 | 0 | 0 | 0 | 0 | 0 | 0 | 1 | 43.3018 | 33.6992 | 108.8131 | 8760 | 1/1/2022 | 12/31/2051 | True | 0 | 0 | 0 | 0 | 0 | 0 | 0 | PSE_RPS | 0 | 0 | 0 | 0 | Unit | 1 |  | 2026 |  |  |  | 0 | 0 |  | Nominal ¦ 1/25/2021 9:23:38 AM | 3125 | 0 | 0 | 0 | 0 | 0
PSE_2021 IRP_Mid Scenario_Final_012521 | Average | 2026 | PSE | ANRN 3951 | New Resource 3951 from 21IRPDSM3 DSM Bundle 3 | 11.043 | 11.043 | 11.043 | 11.043 | 11.043 | 150.929 | 143.7418 | 143.7418 | 0 | 0 | 0 | 12406.126 | 3163.0459 | 9243.0801 | 0 | 18.41 | 2.06 | 0 | 143.7418 | 0 | 0 | 0 | 0 | 13905.168 | 13905.168 | 0 | 0 | 0 | -1499.0421 | 0 | 0 | 0 | New Cosnervation | 0 | -1 |  | 0 | -1 | 96737.1016 | 96737.1016 | 0 | 96737.1016 | 0 | 0 | 0 | 0 | 0 | 0 | 0 | 0 | 1 | -15.496 | 32.6973 | 143.7418 | 8760 | 1/1/2022 | 12/31/2051 | True | 0 | 0 | 0 | 0 | 0 | 0 | 0 | PSE_RPS | 0 | 0 | 0 | 0 | Unit | 1 |  | 2026 |  |  |  | 0 | 0 |  | Nominal ¦ 1/25/2021 9:23:38 AM | 3126 | 0 | 0 | 0 | 0 | 0
PSE_2021 IRP_Mid Scenario_Final_012521 | Average | 2026 | PSE | ANRN 3952 | New Resource 3952 from 21IRPDSM4 DSM Bundle 4 | 3.245 | 3.245 | 3.245 | 3.245 | 3.245 | 250.4061 | 238.4817 | 238.4817 | 0 | 0 | 0 | 3721.5618 | 935.0818 | 2786.48 | 0 | 5.55 | 2.5376 | 0 | 238.4817 | 0 | 0 | 0 | 0 | 6779.1436 | 6779.1436 | 0 | 0 | 0 | -3057.5818 | 0 | 0 | 0 | New Cosnervation | 0 | -1 |  | 0 | -1 | 28426.2598 | 28426.2598 | 0 | 28426.2598 | 0 | 0 | 0 | 0 | 0 | 0 | 0 | 0 | 1 | -107.5619 | 32.895 | 238.4817 | 8760 | 1/1/2022 | 12/31/2051 | True | 0 | 0 | 0 | 0 | 0 | 0 | 0 | PSE_RPS | 0 | 0 | 0 | 0 | Unit | 1 |  | 2026 |  |  |  | 0 | 0 |  | Nominal ¦ 1/25/2021 9:23:38 AM | 3127 | 0 | 0 | 0 | 0 | 0
PSE_2021 IRP_Mid Scenario_Final_012521 | Average | 2026 | PSE | ANRN 3953 | New Resource 3953 from 21IRPDSM5 DSM Bundle 5 | 4.859 | 4.859 | 4.859 | 4.859 | 4.859 | 203.835 | 194.1285 | 194.1285 | 0 | 0 | 0 | 8391.0215 | 1512.6835 | 6878.3379 | 0 | 13.7 | 6.3066 | 0 | 194.1285 | 0 | 0 | 0 | 0 | 8263.002 | 8263.002 | 0 | 0 | 0 | 128.0197 | 0 | 0 | 0 | New Cosnervation | 0 | -1 |  | 0 | -1 | 42564.6055 | 42564.6055 | 0 | 42564.6055 | 0 | 0 | 0 | 0 | 0 | 0 | 0 | 0 | 1 | 3.0077 | 35.5385 | 194.1285 | 8760 | 1/1/2022 | 12/31/2051 | True | 0 | 0 | 0 | 0 | 0 | 0 | 0 | PSE_RPS | 0 | 0 | 0 | 0 | Unit | 1 |  | 2026 |  |  |  | 0 | 0 |  | Nominal ¦ 1/25/2021 9:23:38 AM | 3128 | 0 | 0 | 0 | 0 | 0
PSE_2021 IRP_Mid Scenario_Final_012521 | Average | 2026 | PSE | ANRN 3954 | New Resource 3954 from 21IRPDSM6 DSM Bundle 6 | 1.7176 | 1.7176 | 1.7176 | 1.7176 | 1.7176 | 206.9803 | 197.124 | 197.124 | 0 | 0 | 0 | 2651.6438 | 522.8735 | 2128.7703 | 0 | 4.24 | 5.2015 | 0 | 197.124 | 0 | 0 | 0 | 0 | 2965.8896 | 2965.8896 | 0 | 0 | 0 | -314.2459 | 0 | 0 | 0 | New Cosnervation | 0 | -1 |  | 0 | -1 | 15045.8086 | 15045.8086 | 0 | 15045.8086 | 0 | 0 | 0 | 0 | 0 | 0 | 0 | 0 | 1 | -20.8859 | 34.7521 | 197.124 | 8760 | 1/1/2022 | 12/31/2051 | True | 0 | 0 | 0 | 0 | 0 | 0 | 0 | PSE_RPS | 0 | 0 | 0 | 0 | Unit | 1 |  | 2026 |  |  |  | 0 | 0 |  | Nominal ¦ 1/25/2021 9:23:38 AM | 3129 | 0 | 0 | 0 | 0 | 0
PSE_2021 IRP_Mid Scenario_Final_012521 | Average | 2026 | PSE | ANRN 3955 | New Resource 3955 from 21IRPDSM7 DSM Bundle 7 | 7.8445 | 7.8445 | 7.8445 | 7.8445 | 7.8445 | 342.3904 | 326.0861 | 326.0861 | 0 | 0 | 0 | 10731.1885 | 2326.563 | 8404.626 | 0 | 16.74 | 3.2118 | 0 | 326.0861 | 0 | 0 | 0 | 0 | 22407.9531 | 22407.9531 | 0 | 0 | 0 | -11676.7637 | 0 | 0 | 0 | New Cosnervation | 0 | -1 |  | 0 | -1 | 68717.8984 | 68717.8984 | 0 | 68717.8984 | 0 | 0 | 0 | 0 | 0 | 0 | 0 | 0 | 1 | -169.9232 | 33.8567 | 326.0861 | 8760 | 1/1/2022 | 12/31/2051 | True | 0 | 0 | 0 | 0 | 0 | 0 | 0 | PSE_RPS | 0 | 0 | 0 | 0 | Unit | 1 |  | 2026 |  |  |  | 0 | 0 |  | Nominal ¦ 1/25/2021 9:23:38 AM | 3130 | 0 | 0 | 0 | 0 | 0
PSE_2021 IRP_Mid Scenario_Final_012521 | Average | 2026 | PSE | ANRN 3956 | New Resource 3956 from 21IRPDSM8 DSM Bundle 8 | 6.1695 | 6.1695 | 6.1695 | 6.1695 | 6.1695 | 382.7749 | 364.5472 | 364.5472 | 0 | 0 | 0 | 6103.8906 | 1745.9363 | 4357.9541 | 0 | 8.68 | 2.0721 | 0 | 364.5472 | 0 | 0 | 0 | 0 | 19702.002 | 19702.002 | 0 | 0 | 0 | -13598.1123 | 0 | 0 | 0 | New Cosnervation | 0 | -1 |  | 0 | -1 | 54045.1289 | 54045.1289 | 0 | 54045.1289 | 0 | 0 | 0 | 0 | 0 | 0 | 0 | 0 | 1 | -251.6066 | 32.3052 | 364.5472 | 8760 | 1/1/2022 | 12/31/2051 | True | 0 | 0 | 0 | 0 | 0 | 0 | 0 | PSE_RPS | 0 | 0 | 0 | 0 | Unit | 1 |  | 2026 |  |  |  | 0 | 0 |  | Nominal ¦ 1/25/2021 9:23:38 AM | 3131 | 0 | 0 | 0 | 0 | 0
PSE_2021 IRP_Mid Scenario_Final_012521 | Average | 2026 | PSE | ANRN 3957 | New Resource 3957 from 21IRPDSM9 DSM Bundle 9 | 13.5519 | 13.5519 | 13.5519 | 13.5519 | 13.5519 | 417.8625 | 397.9641 | 397.9641 | 0 | 0 | 0 | 15731.7793 | 3933.1711 | 11798.6084 | 0 | 23.5 | 2.5367 | 0 | 397.9641 | 0 | 0 | 0 | 0 | 47244.2461 | 47244.2461 | 0 | 0 | 0 | -31512.4648 | 0 | 0 | 0 | New Cosnervation | 0 | -1 |  | 0 | -1 | 118714.8516 | 118714.8516 | 0 | 118714.8516 | 0 | 0 | 0 | 0 | 0 | 0 | 0 | 0 | 1 | -265.4467 | 33.1312 | 397.9641 | 8760 | 1/1/2022 | 12/31/2051 | True | 0 | 0 | 0 | 0 | 0 | 0 | 0 | PSE_RPS | 0 | 0 | 0 | 0 | Unit | 1 |  | 2026 |  |  |  | 0 | 0 |  | Nominal ¦ 1/25/2021 9:23:38 AM | 3132 | 0 | 0 | 0 | 0 | 0
PSE_2021 IRP_Mid Scenario_Final_012521 | Average | 2026 | PSE | ANRN 3958 | New Resource 3958 from 21IRPDSM10 DSM Bundle 10 | 3.3159 | 3.3159 | 3.3159 | 3.3159 | 3.3159 | 638.3138 | 607.9178 | 607.9178 | 0 | 0 | 0 | 4403.9053 | 969.7573 | 3434.1482 | 0 | 6.84 | 3.0549 | 0 | 607.9178 | 0 | 0 | 0 | 0 | 17658.3965 | 17658.3965 | 0 | 0 | 0 | -13254.4912 | 0 | 0 | 0 | New Cosnervation | 0 | -1 |  | 0 | -1 | 29047.3398 | 29047.3398 | 0 | 29047.3398 | 0 | 0 | 0 | 0 | 0 | 0 | 0 | 0 | 1 | -456.3065 | 33.3854 | 607.9178 | 8760 | 1/1/2022 | 12/31/2051 | True | 0 | 0 | 0 | 0 | 0 | 0 | 0 | PSE_RPS | 0 | 0 | 0 | 0 | Unit | 1 |  | 2026 |  |  |  | 0 | 0 |  | Nominal ¦ 1/25/2021 9:23:38 AM | 3133 | 0 | 0 | 0 | 0 | 0
PSE_2021 IRP_Mid Scenario_Final_012521 | Average | 2026 | PSE | ANRN 3962 | New Resource 3962 from 21IRPDSMDE DSM Bundle Distribution Efficiency | 6.0163 | 6.0163 | 6.0163 | 6.0163 | 6.0163 | 167.8719 | 159.878 | 159.878 | 0 | 0 | 0 | 4207.7622 | 1627.1302 | 2580.6318 | 0 | 5.14 | 0.86562 | 0 | 159.878 | 0 | 0 | 0 | 0 | 8426.0176 | 8426.0176 | 0 | 0 | 0 | -4218.2554 | 0 | 0 | 0 | New Cosnervation | 0 | -1 |  | 0 | -1 | 52702.8008 | 52702.8008 | 0 | 52702.8008 | 0 | 0 | 0 | 0 | 0 | 0 | 0 | 0 | 1 | -80.0385 | 30.8737 | 159.878 | 8760 | 1/1/2022 | 12/31/2051 | True | 0 | 0 | 0 | 0 | 0 | 0 | 0 | PSE_RPS | 0 | 0 | 0 | 0 | Unit | 1 |  | 2026 |  |  |  | 0 | 0 |  | Nominal ¦ 1/25/2021 9:23:38 AM | 3134 | 0 | 0 | 0 | 0 | 0
PSE_2021 IRP_Mid Scenario_Final_012521 | Average | 2026 | PSE | ANRN 3963 | New Resource 3963 from 21IRPDSMC&S 21IRP DSM C&S | 60.4993 | 60.4993 | 60.4993 | 60.4993 | 60.4993 | 0 | 0 | 0 | 0 | 0 | 0 | 73842.6953 | 17691.3613 | 56151.3359 | 0 | 111.84 | 2.4188 | 0 | 0 | 0 | 0 | 0 | 0 | 0 | 0 | 0 | 0 | 0 | 73842.6953 | 0 | 0 | 0 | New Cosnervation | 0 | -1 |  | 0 | -1 | 529974.3125 | 529974.3125 | 0 | 529974.3125 | 0 | 0 | 0 | 0 | 0 | 0 | 0 | 0 | 1 | 139.3326 | 33.3815 | 0 | 8760 | 1/1/2022 | 12/31/2051 | True | 0 | 0 | 0 | 0 | 0 | 0 | 0 |  | 0 | 0 | 0 | 0 | Unit | 1 |  | 2026 |  |  |  | 0 | 0 |  | Nominal ¦ 1/25/2021 9:23:38 AM | 3135 | 0 | 0 | 0 | 0 | 0
PSE_2021 IRP_Mid Scenario_Final_012521 | Average | 2026 | PSE | ANRN 3964 | New Resource 3964 from 21IRPDSMPV 21IRP DSM Solar PV | 0.32041 | 0.32041 | 0.32041 | 0.32041 | 0.32041 | 0 | 0 | 0 | 0 | 0 | 0 | 76.2226 | 76.2226 | 0 | 0 | 0 | 0.52671 | 0 | 0 | 0 | 0 | 0 | 0 | 0 | 0 | 0 | 0 | 0 | 76.2226 | 0 | 0 | 0 | New Cosnervation | 0 | -1 |  | 0 | -1 | 2806.8201 | 2806.8201 | 0 | 2806.8201 | 0 | 0 | 0 | 0 | 0 | 0 | 374 | 0 | 1 | 27.1562 | 27.1562 | 0 | 4146 | 1/1/2022 | 12/31/2051 | True | 0 | 0 | 0 | 0 | 0 | 0 | 0 |  | 0 | 0 | 0 | 0 | Unit | 1 |  | 2026 |  |  |  | 0 | 0 |  | Nominal ¦ 1/25/2021 9:23:38 AM | 3136 | 0 | 0 | 0 | 0 | 0
PSE_2021 IRP_Mid Scenario_Final_012521 | Average | 2026 | PSE | ANRN 3965 | New Resource 3965 from 21IRPDR1 DR Res CPP-No Enablement | 0.090137 | 0.090137 | 9.87 | 9.87 | 0.090137 | 0 | 0 | 0 | 0 | 0 | 0 | 1623.5377 | 37.0014 | 1586.5363 | 0 | 3.16 | 0.32016 | 0 | 0 | 540.2126 | 540.2126 | 0 | 0 | 0 | 0 | 0 | 0 | 0 | 1083.3251 | 0 | 0 | 0 | Demand Response | 0 | -1 |  | 0 | -1 | 789.6 | 789.6 | 0 | 789.6 | 0 | 0 | 0 | 0.91324 | 0 | 0 | 30 | 0 | 0.0091324 | 1371.9922 | 46.8609 | 684.1599 | 80 | 1/1/2022 | 12/31/2051 | True | 0 | 0 | 0 | 0 | 0 | 0 | 0 |  | 0 | 0 | 0 | 0 | Unit | 1 |  | 2026 |  |  |  | 0 | 0 |  | Nominal ¦ 1/25/2021 9:23:38 AM | 3137 | 0 | 0 | 0 | 0 | 0
PSE_2021 IRP_Mid Scenario_Final_012521 | Average | 2026 | PSE | ANRN 4095 | New Resource 4095 from 21IRPDR6 DR Res DLC ERWH-Grid-Enabled | 9.6398 | 9.75 | 9.75 | 9.75 | 9.75 | 0 | 0 | 0 | 0 | 0 | 0 | 4184.0347 | 2617.5811 | 1566.4536 | 0 | 3.12 | 0.32 | 0 | 0 | 855.9449 | 1200.751 | 0 | -344.806 | 0 | 0 | 0 | 0 | 0 | 3328.0896 | 0 | 0 | 0 | Demand Response | 0 | -1 |  | 0 | -1 | 84444.75 | 84444.75 | 0 | 84444.75 | 0 | 0 | 0 | 98.8699 | 0 | 0 | 83 | 0 | 0.9887 | 39.4114 | 30.9976 | 10.1362 | 8661 | 1/1/2022 | 12/31/2051 | True | 0 | 0 | 0 | 0 | 0 | 0 | 0 |  | 0 | 0 | 0 | 0 | Unit | 1 |  | 2026 |  |  |  | 0 | 0 |  | Nominal ¦ 1/25/2021 9:23:38 AM | 3138 | 0 | 0 | 0 | 0 | 0
PSE_2021 IRP_Mid Scenario_Final_012521 | Average | 2026 | PSE | ANRN 4147 | New Resource 4147 from 21IRPDR8 DR Res DLC HPWH-Grid-Enabled | 0.14834 | 0.15 | 0.15 | 0.15 | 0.15 | 0 | 0 | 0 | 0 | 0 | 0 | 65.3425 | 40.2391 | 25.1034 | 0 | 0.05 | 0.33333 | 0 | 0 | 39.7638 | 45.0685 | 0 | -5.3047 | 0 | 0 | 0 | 0 | 0 | 25.5787 | 0 | 0 | 0 | Demand Response | 0 | -1 |  | 0 | -1 | 1299.45 | 1299.45 | 0 | 1299.45 | 0 | 0 | 0 | 98.8927 | 0 | 0 | 86 | 0 | 0.98893 | 19.6843 | 30.9662 | 30.6005 | 8663 | 1/1/2022 | 12/31/2051 | True | 0 | 0 | 0 | 0 | 0 | 0 | 0 |  | 0 | 0 | 0 | 0 | Unit | 1 |  | 2026 |  |  |  | 0 | 0 |  | Nominal ¦ 1/25/2021 9:23:38 AM | 3139 | 0 | 0 | 0 | 0 | 0
PSE_2021 IRP_Mid Scenario_Final_012521 | Average | 2026 | PSE | ANRN 4407 | New Resource 4407 from 21IRPSolar_Battery14 New Solar + Battery 2037 | 0 | 0 | 0 | 0 | 0 | 0 | 0 | 0 | 0 |  | 0 | 0 | 0 | 0 | 0 | 0 | 1 | 0 |  | 0 | 0 | 0 | 0 | 0 | 0 | 0 | 0 | 0 | 0 | 0 | 0 | 0 | PV - Hydro dominated areas | 0 | -1 |  | 0 | -1 | 0 | 0 | 0 | 0 | 0 | 0 | 0 | 0 | 0 | 0 | 0 | 0 |  |  |  |  | 0 | 1/1/2037 | 12/31/2066 | True | 0 | 0 | 0 | 0 | 0 | 0 | 0 | PSE_RPS | 0 | 0 | 0 | 0 | Unit | 1 |  | 2026 |  |  |  | 0 | 0 |  | Nominal ¦ 1/25/2021 9:23:38 AM | 3140 | 0 | 0 | 0 | 0 | 0
PSE_2021 IRP_Mid Scenario_Final_012521 | Average | 2026 | PSE | ANRN 4408 | New Resource 4408 from 21IRPLiIon2hr_Solar14 New Solar + Battery 2037 | 0 | 0 | 0 | 0 | 0 | 0 | 0 | 0 | 0 |  | 0 | 0 | 0 | 0 | 0 | 0 | 1 | 0 |  | 0 | 0 | 0 | 0 | 0 | 0 | 0 | 0 | 0 | 0 | 0 | 0 | 0 | Battery_PSH | 0 | -1 |  | 0 | -1 | 0 | 0 | 0 | 0 | 0 | 0 | 0 | 0 | 0 | 0 | 0 | 0 |  |  |  |  | 0 | 1/1/2037 | 12/31/2066 | True | 0 | 0 | 0 | 0 | 0 | 0 | 0 |  | 0 | 0 | 0 | 0 | Unit | 1 |  | 2026 |  |  |  | 0 | 0 |  | Nominal ¦ 1/25/2021 9:23:38 AM | 3141 | 0 | 0 | 0 | 0 | 0
PSE_2021 IRP_Mid Scenario_Final_012521 | Average | 2026 | PSE | ANRN 4434 | New Resource 4434 from 21IRPSolar1 New WA Solar1 | 0 | 0 | 0 | 0 | 0 | 0 | 0 | 0 | 0 |  | 0 | 0 | 0 | 0 | 0 | 0 | 1 | 0 |  | 0 | 0 | 0 | 0 | 0 | 0 | 0 | 0 | 0 | 0 | 0 | 0 | 0 | PV - Hydro dominated areas | 0 | -1 |  | 0 | -1 | 0 | 0 | 0 | 0 | 0 | 0 | 0 | 0 | 0 | 0 | 0 | 0 |  |  |  |  | 0 | 1/1/2029 | 12/31/2058 | True | 0 | 0 | 0 | 0 | 0 | 0 | 0 | PSE_RPS | 0 | 0 | 0 | 0 | Unit | 1 |  | 2026 |  |  |  | 0 | 0 |  | Nominal ¦ 1/25/2021 9:23:38 AM | 3142 | 0 | 0 | 0 | 0 | 0
PSE_2021 IRP_Mid Scenario_Final_012521 | Average | 2026 | PSE | ANRN 4458 | New Resource 4458 from 21IRPSolar2 New WA Solar2 | 0 | 0 | 0 | 0 | 0 | 0 | 0 | 0 | 0 |  | 0 | 0 | 0 | 0 | 0 | 0 | 1 | 0 |  | 0 | 0 | 0 | 0 | 0 | 0 | 0 | 0 | 0 | 0 | 0 | 0 | 0 | PV - Hydro dominated areas | 0 | -1 |  | 0 | -1 | 0 | 0 | 0 | 0 | 0 | 0 | 0 | 0 | 0 | 0 | 0 | 0 |  |  |  |  | 0 | 1/1/2029 | 12/31/2058 | True | 0 | 0 | 0 | 0 | 0 | 0 | 0 | PSE_RPS | 0 | 0 | 0 | 0 | Unit | 1 |  | 2026 |  |  |  | 0 | 0 |  | Nominal ¦ 1/25/2021 9:23:38 AM | 3143 | 0 | 0 | 0 | 0 | 0
PSE_2021 IRP_Mid Scenario_Final_012521 | Average | 2026 | PSE | ANRN 4482 | New Resource 4482 from 21IRPSolar3 New WA Solar3 | 0 | 0 | 0 | 0 | 0 | 0 | 0 | 0 | 0 |  | 0 | 0 | 0 | 0 | 0 | 0 | 1 | 0 |  | 0 | 0 | 0 | 0 | 0 | 0 | 0 | 0 | 0 | 0 | 0 | 0 | 0 | PV - Hydro dominated areas | 0 | -1 |  | 0 | -1 | 0 | 0 | 0 | 0 | 0 | 0 | 0 | 0 | 0 | 0 | 0 | 0 |  |  |  |  | 0 | 1/1/2029 | 12/31/2058 | True | 0 | 0 | 0 | 0 | 0 | 0 | 0 | PSE_RPS | 0 | 0 | 0 | 0 | Unit | 1 |  | 2026 |  |  |  | 0 | 0 |  | Nominal ¦ 1/25/2021 9:23:38 AM | 3144 | 0 | 0 | 0 | 0 | 0
PSE_2021 IRP_Mid Scenario_Final_012521 | Average | 2026 | PSE | ANRN 4507 | New Resource 4507 from 21IRPSolar4 New WA Solar4 | 0 | 0 | 0 | 0 | 0 | 0 | 0 | 0 | 0 |  | 0 | 0 | 0 | 0 | 0 | 0 | 1 | 0 |  | 0 | 0 | 0 | 0 | 0 | 0 | 0 | 0 | 0 | 0 | 0 | 0 | 0 | PV - Hydro dominated areas | 0 | -1 |  | 0 | -1 | 0 | 0 | 0 | 0 | 0 | 0 | 0 | 0 | 0 | 0 | 0 | 0 |  |  |  |  | 0 | 1/1/2030 | 12/31/2059 | True | 0 | 0 | 0 | 0 | 0 | 0 | 0 | PSE_RPS | 0 | 0 | 0 | 0 | Unit | 1 |  | 2026 |  |  |  | 0 | 0 |  | Nominal ¦ 1/25/2021 9:23:38 AM | 3145 | 0 | 0 | 0 | 0 | 0
PSE_2021 IRP_Mid Scenario_Final_012521 | Average | 2026 | PSE | ANRN 4531 | New Resource 4531 from 21IRPSolar5 New WA Solar5 | 0 | 0 | 0 | 0 | 0 | 0 | 0 | 0 | 0 |  | 0 | 0 | 0 | 0 | 0 | 0 | 1 | 0 |  | 0 | 0 | 0 | 0 | 0 | 0 | 0 | 0 | 0 | 0 | 0 | 0 | 0 | PV - Hydro dominated areas | 0 | -1 |  | 0 | -1 | 0 | 0 | 0 | 0 | 0 | 0 | 0 | 0 | 0 | 0 | 0 | 0 |  |  |  |  | 0 | 1/1/2030 | 12/31/2059 | True | 0 | 0 | 0 | 0 | 0 | 0 | 0 | PSE_RPS | 0 | 0 | 0 | 0 | Unit | 1 |  | 2026 |  |  |  | 0 | 0 |  | Nominal ¦ 1/25/2021 9:23:38 AM | 3146 | 0 | 0 | 0 | 0 | 0
PSE_2021 IRP_Mid Scenario_Final_012521 | Average | 2026 | PSE | ANRN 4555 | New Resource 4555 from 21IRPSolar6 New WA Solar6 | 0 | 0 | 0 | 0 | 0 | 0 | 0 | 0 | 0 |  | 0 | 0 | 0 | 0 | 0 | 0 | 1 | 0 |  | 0 | 0 | 0 | 0 | 0 | 0 | 0 | 0 | 0 | 0 | 0 | 0 | 0 | PV - Hydro dominated areas | 0 | -1 |  | 0 | -1 | 0 | 0 | 0 | 0 | 0 | 0 | 0 | 0 | 0 | 0 | 0 | 0 |  |  |  |  | 0 | 1/1/2030 | 12/31/2059 | True | 0 | 0 | 0 | 0 | 0 | 0 | 0 | PSE_RPS | 0 | 0 | 0 | 0 | Unit | 1 |  | 2026 |  |  |  | 0 | 0 |  | Nominal ¦ 1/25/2021 9:23:38 AM | 3147 | 0 | 0 | 0 | 0 | 0
PSE_2021 IRP_Mid Scenario_Final_012521 | Average | 2026 | PSE | ANRN 4579 | New Resource 4579 from 21IRPSolar7 New WA Solar7 | 0 | 0 | 0 | 0 | 0 | 0 | 0 | 0 | 0 |  | 0 | 0 | 0 | 0 | 0 | 0 | 1 | 0 |  | 0 | 0 | 0 | 0 | 0 | 0 | 0 | 0 | 0 | 0 | 0 | 0 | 0 | PV - Hydro dominated areas | 0 | -1 |  | 0 | -1 | 0 | 0 | 0 | 0 | 0 | 0 | 0 | 0 | 0 | 0 | 0 | 0 |  |  |  |  | 0 | 1/1/2030 | 12/31/2059 | True | 0 | 0 | 0 | 0 | 0 | 0 | 0 | PSE_RPS | 0 | 0 | 0 | 0 | Unit | 1 |  | 2026 |  |  |  | 0 | 0 |  | Nominal ¦ 1/25/2021 9:23:38 AM | 3148 | 0 | 0 | 0 | 0 | 0
PSE_2021 IRP_Mid Scenario_Final_012521 | Average | 2026 | PSE | ANRN 4604 | New Resource 4604 from 21IRPSolar8 New WA Solar8 | 0 | 0 | 0 | 0 | 0 | 0 | 0 | 0 | 0 |  | 0 | 0 | 0 | 0 | 0 | 0 | 1 | 0 |  | 0 | 0 | 0 | 0 | 0 | 0 | 0 | 0 | 0 | 0 | 0 | 0 | 0 | PV - Hydro dominated areas | 0 | -1 |  | 0 | -1 | 0 | 0 | 0 | 0 | 0 | 0 | 0 | 0 | 0 | 0 | 0 | 0 |  |  |  |  | 0 | 1/1/2031 | 12/31/2060 | True | 0 | 0 | 0 | 0 | 0 | 0 | 0 | PSE_RPS | 0 | 0 | 0 | 0 | Unit | 1 |  | 2026 |  |  |  | 0 | 0 |  | Nominal ¦ 1/25/2021 9:23:38 AM | 3149 | 0 | 0 | 0 | 0 | 0
PSE_2021 IRP_Mid Scenario_Final_012521 | Average | 2026 | PSE | ANRN 4629 | New Resource 4629 from 21IRPSolar9 New WA Solar9 | 0 | 0 | 0 | 0 | 0 | 0 | 0 | 0 | 0 |  | 0 | 0 | 0 | 0 | 0 | 0 | 1 | 0 |  | 0 | 0 | 0 | 0 | 0 | 0 | 0 | 0 | 0 | 0 | 0 | 0 | 0 | PV - Hydro dominated areas | 0 | -1 |  | 0 | -1 | 0 | 0 | 0 | 0 | 0 | 0 | 0 | 0 | 0 | 0 | 0 | 0 |  |  |  |  | 0 | 1/1/2032 | 12/31/2061 | True | 0 | 0 | 0 | 0 | 0 | 0 | 0 | PSE_RPS | 0 | 0 | 0 | 0 | Unit | 1 |  | 2026 |  |  |  | 0 | 0 |  | Nominal ¦ 1/25/2021 9:23:38 AM | 3150 | 0 | 0 | 0 | 0 | 0
PSE_2021 IRP_Mid Scenario_Final_012521 | Average | 2026 | PSE | ANRN 5025 | New Resource 5025 from 21IRPSolar10+ New WA Solar10+ | 0 | 0 | 0 | 0 | 0 | 0 | 0 | 0 | 0 |  | 0 | 0 | 0 | 0 | 0 | 0 | 1 | 0 |  | 0 | 0 | 0 | 0 | 0 | 0 | 0 | 0 | 0 | 0 | 0 | 0 | 0 | PV - Hydro dominated areas | 0 | -1 |  | 0 | -1 | 0 | 0 | 0 | 0 | 0 | 0 | 0 | 0 | 0 | 0 | 0 | 0 |  |  |  |  | 0 | 1/1/2043 | 12/31/2072 | True | 0 | 0 | 0 | 0 | 0 | 0 | 0 | PSE_RPS | 0 | 0 | 0 | 0 | Unit | 1 |  | 2026 |  |  |  | 0 | 0 |  | Nominal ¦ 1/25/2021 9:23:38 AM | 3151 | 0 | 0 | 0 | 0 | 0
PSE_2021 IRP_Mid Scenario_Final_012521 | Average | 2026 | PSE | ANRN 5045 | New Resource 5045 from 21IRPSolar10+ New WA Solar10+ | 0 | 0 | 0 | 0 | 0 | 0 | 0 | 0 | 0 |  | 0 | 0 | 0 | 0 | 0 | 0 | 1 | 0 |  | 0 | 0 | 0 | 0 | 0 | 0 | 0 | 0 | 0 | 0 | 0 | 0 | 0 | PV - Hydro dominated areas | 0 | -1 |  | 0 | -1 | 0 | 0 | 0 | 0 | 0 | 0 | 0 | 0 | 0 | 0 | 0 | 0 |  |  |  |  | 0 | 1/1/2044 | 12/31/2073 | True | 0 | 0 | 0 | 0 | 0 | 0 | 0 | PSE_RPS | 0 | 0 | 0 | 0 | Unit | 1 |  | 2026 |  |  |  | 0 | 0 |  | Nominal ¦ 1/25/2021 9:23:38 AM | 3152 | 0 | 0 | 0 | 0 | 0
PSE_2021 IRP_Mid Scenario_Final_012521 | Average | 2026 | PSE | ANRN 5046 | New Resource 5046 from 21IRPSolar10+ New WA Solar10+ | 0 | 0 | 0 | 0 | 0 | 0 | 0 | 0 | 0 |  | 0 | 0 | 0 | 0 | 0 | 0 | 1 | 0 |  | 0 | 0 | 0 | 0 | 0 | 0 | 0 | 0 | 0 | 0 | 0 | 0 | 0 | PV - Hydro dominated areas | 0 | -1 |  | 0 | -1 | 0 | 0 | 0 | 0 | 0 | 0 | 0 | 0 | 0 | 0 | 0 | 0 |  |  |  |  | 0 | 1/1/2044 | 12/31/2073 | True | 0 | 0 | 0 | 0 | 0 | 0 | 0 | PSE_RPS | 0 | 0 | 0 | 0 | Unit | 1 |  | 2026 |  |  |  | 0 | 0 |  | Nominal ¦ 1/25/2021 9:23:38 AM | 3153 | 0 | 0 | 0 | 0 | 0
PSE_2021 IRP_Mid Scenario_Final_012521 | Average | 2026 | PSE | ANRN 5047 | New Resource 5047 from 21IRPSolar10+ New WA Solar10+ | 0 | 0 | 0 | 0 | 0 | 0 | 0 | 0 | 0 |  | 0 | 0 | 0 | 0 | 0 | 0 | 1 | 0 |  | 0 | 0 | 0 | 0 | 0 | 0 | 0 | 0 | 0 | 0 | 0 | 0 | 0 | PV - Hydro dominated areas | 0 | -1 |  | 0 | -1 | 0 | 0 | 0 | 0 | 0 | 0 | 0 | 0 | 0 | 0 | 0 | 0 |  |  |  |  | 0 | 1/1/2044 | 12/31/2073 | True | 0 | 0 | 0 | 0 | 0 | 0 | 0 | PSE_RPS | 0 | 0 | 0 | 0 | Unit | 1 |  | 2026 |  |  |  | 0 | 0 |  | Nominal ¦ 1/25/2021 9:23:38 AM | 3154 | 0 | 0 | 0 | 0 | 0
PSE_2021 IRP_Mid Scenario_Final_012521 | Average | 2026 | PSE | ANRN 5065 | New Resource 5065 from 21IRPSolar10+ New WA Solar10+ | 0 | 0 | 0 | 0 | 0 | 0 | 0 | 0 | 0 |  | 0 | 0 | 0 | 0 | 0 | 0 | 1 | 0 |  | 0 | 0 | 0 | 0 | 0 | 0 | 0 | 0 | 0 | 0 | 0 | 0 | 0 | PV - Hydro dominated areas | 0 | -1 |  | 0 | -1 | 0 | 0 | 0 | 0 | 0 | 0 | 0 | 0 | 0 | 0 | 0 | 0 |  |  |  |  | 0 | 1/1/2045 | 12/31/2074 | True | 0 | 0 | 0 | 0 | 0 | 0 | 0 | PSE_RPS | 0 | 0 | 0 | 0 | Unit | 1 |  | 2026 |  |  |  | 0 | 0 |  | Nominal ¦ 1/25/2021 9:23:38 AM | 3155 | 0 | 0 | 0 | 0 | 0
PSE_2021 IRP_Mid Scenario_Final_012521 | Average | 2026 | PSE | ANRN 5126 | New Resource 5126 from 21IRPWind1 New WA Wind1 | 35.8729 | 35.8729 | 100 | 100 | 35.8729 | -10.9343 | -10.4136 | -10.4136 | 0 | 0 | 0 | 16335.2021 | 8753.9688 | 7581.2334 | 0 | 15.1 | 0.151 | 0 | -10.4136 | 31320.0234 | 4722.6631 | 21940.8594 | 4656.5015 | -3272.4473 | 0 | -6869.0312 | 3596.5837 | 0 | -11712.374 | 0 | 0 | 0 | Wind | 0 | -1 |  | 0 | -1 | 314246.9375 | 314246.9375 | 0 | 314246.9375 | 0 | 0 | 0 | 0 | 0 | 0 | 316 | 0 | 0.35873 | -37.2712 | 27.857 | 89.2533 | 6091 | 1/1/2025 | 12/31/2054 | True | 0 | 0 | 0 | 0 | 0 | 0 | 0 | PSE_RPS | 64.1271 | 0 | 0 | 0 | Unit | 1 |  | 2026 |  |  |  | 0 | 0 |  | Nominal ¦ 1/25/2021 9:23:38 AM | 3156 | 0 | 0 | 0 | 0 | 0
PSE_2021 IRP_Mid Scenario_Final_012521 | Average | 2026 | PSE | ANRN 5150 | New Resource 5150 from 21IRPWind2 New WA Wind2 | 35.8729 | 35.8729 | 100 | 100 | 35.8729 | -10.9343 | -10.4136 | -10.4136 | 0 | 0 | 0 | 16335.2021 | 8753.9688 | 7581.2334 | 0 | 15.1 | 0.151 | 0 | -10.4136 | 31320.0234 | 4722.6631 | 21940.8594 | 4656.5015 | -3272.4473 | 0 | -6869.0312 | 3596.5837 | 0 | -11712.374 | 0 | 0 | 0 | Wind | 0 | -1 |  | 0 | -1 | 314246.9375 | 314246.9375 | 0 | 314246.9375 | 0 | 0 | 0 | 0 | 0 | 0 | 316 | 0 | 0.35873 | -37.2712 | 27.857 | 89.2533 | 6091 | 1/1/2025 | 12/31/2054 | True | 0 | 0 | 0 | 0 | 0 | 0 | 0 | PSE_RPS | 64.1271 | 0 | 0 | 0 | Unit | 1 |  | 2026 |  |  |  | 0 | 0 |  | Nominal ¦ 1/25/2021 9:23:38 AM | 3157 | 0 | 0 | 0 | 0 | 0
PSE_2021 IRP_Mid Scenario_Final_012521 | Average | 2026 | PSE | ANRN 5174 | New Resource 5174 from 21IRPWind3 New WA Wind3 | 35.8729 | 35.8729 | 100 | 100 | 35.8729 | -10.9343 | -10.4136 | -10.4136 | 0 | 0 | 0 | 14603.0664 | 8753.9688 | 5849.0977 | 0 | 11.65 | 0.1165 | 0 | -10.4136 | 31320.0234 | 4722.6631 | 21940.8594 | 4656.5015 | -3272.4473 | 0 | -6869.0312 | 3596.5837 | 0 | -13444.5107 | 0 | 0 | 0 | Wind | 0 | -1 |  | 0 | -1 | 314246.9375 | 314246.9375 | 0 | 314246.9375 | 0 | 0 | 0 | 0 | 0 | 0 | 316 | 0 | 0.35873 | -42.7833 | 27.857 | 89.2533 | 6091 | 1/1/2025 | 12/31/2054 | True | 0 | 0 | 0 | 0 | 0 | 0 | 0 | PSE_RPS | 64.1271 | 0 | 0 | 0 | Unit | 1 |  | 2026 |  |  |  | 0 | 0 |  | Nominal ¦ 1/25/2021 9:23:38 AM | 3158 | 0 | 0 | 0 | 0 | 0
PSE_2021 IRP_Mid Scenario_Final_012521 | Average | 2026 | PSE | ANRN 5198 | New Resource 5198 from 21IRPWind4 New WA Wind4 | 35.8729 | 35.8729 | 100 | 100 | 35.8729 | -10.9343 | -10.4136 | -10.4136 | 0 | 0 | 0 | 14603.0664 | 8753.9688 | 5849.0977 | 0 | 11.65 | 0.1165 | 0 | -10.4136 | 31320.0234 | 4722.6631 | 21940.8594 | 4656.5015 | -3272.4473 | 0 | -6869.0312 | 3596.5837 | 0 | -13444.5107 | 0 | 0 | 0 | Wind | 0 | -1 |  | 0 | -1 | 314246.9375 | 314246.9375 | 0 | 314246.9375 | 0 | 0 | 0 | 0 | 0 | 0 | 316 | 0 | 0.35873 | -42.7833 | 27.857 | 89.2533 | 6091 | 1/1/2025 | 12/31/2054 | True | 0 | 0 | 0 | 0 | 0 | 0 | 0 | PSE_RPS | 64.1271 | 0 | 0 | 0 | Unit | 1 |  | 2026 |  |  |  | 0 | 0 |  | Nominal ¦ 1/25/2021 9:23:38 AM | 3159 | 0 | 0 | 0 | 0 | 0
PSE_2021 IRP_Mid Scenario_Final_012521 | Average | 2026 | PSE | ANRN 5226 | New Resource 5226 from 21IRPWind5 New WA Wind5 | 0 | 0 | 0 | 0 | 0 | 0 | 0 | 0 | 0 |  | 0 | 0 | 0 | 0 | 0 | 0 | 1 | 0 |  | 0 | 0 | 0 | 0 | 0 | 0 | 0 | 0 | 0 | 0 | 0 | 0 | 0 | Wind | 0 | -1 |  | 0 | -1 | 0 | 0 | 0 | 0 | 0 | 0 | 0 | 0 | 0 | 0 | 0 | 0 |  |  |  |  | 0 | 1/1/2029 | 12/31/2058 | True | 0 | 0 | 0 | 0 | 0 | 0 | 0 | PSE_RPS | 0 | 0 | 0 | 0 | Unit | 1 |  | 2026 |  |  |  | 0 | 0 |  | Nominal ¦ 1/25/2021 9:23:38 AM | 3160 | 0 | 0 | 0 | 0 | 0
PSE_2021 IRP_Mid Scenario_Final_012521 | Average | 2026 | PSE | ANRN 5253 | New Resource 5253 from 21IRPWind6 New WA Wind6 | 0 | 0 | 0 | 0 | 0 | 0 | 0 | 0 | 0 |  | 0 | 0 | 0 | 0 | 0 | 0 | 1 | 0 |  | 0 | 0 | 0 | 0 | 0 | 0 | 0 | 0 | 0 | 0 | 0 | 0 | 0 | Wind | 0 | -1 |  | 0 | -1 | 0 | 0 | 0 | 0 | 0 | 0 | 0 | 0 | 0 | 0 | 0 | 0 |  |  |  |  | 0 | 1/1/2032 | 12/31/2061 | True | 0 | 0 | 0 | 0 | 0 | 0 | 0 | PSE_RPS | 0 | 0 | 0 | 0 | Unit | 1 |  | 2026 |  |  |  | 0 | 0 |  | Nominal ¦ 1/25/2021 9:23:38 AM | 3161 | 0 | 0 | 0 | 0 | 0
PSE_2021 IRP_Mid Scenario_Final_012521 | Average | 2026 | PSE | ANRN 5278 | New Resource 5278 from 21IRPWind7 New WA Wind7 | 0 | 0 | 0 | 0 | 0 | 0 | 0 | 0 | 0 |  | 0 | 0 | 0 | 0 | 0 | 0 | 1 | 0 |  | 0 | 0 | 0 | 0 | 0 | 0 | 0 | 0 | 0 | 0 | 0 | 0 | 0 | Wind | 0 | -1 |  | 0 | -1 | 0 | 0 | 0 | 0 | 0 | 0 | 0 | 0 | 0 | 0 | 0 | 0 |  |  |  |  | 0 | 1/1/2033 | 12/31/2062 | True | 0 | 0 | 0 | 0 | 0 | 0 | 0 | PSE_RPS | 0 | 0 | 0 | 0 | Unit | 1 |  | 2026 |  |  |  | 0 | 0 |  | Nominal ¦ 1/25/2021 9:23:38 AM | 3162 | 0 | 0 | 0 | 0 | 0
PSE_2021 IRP_Mid Scenario_Final_012521 | Average | 2026 | PSE | ANRN 5303 | New Resource 5303 from 21IRPWind8 New WA Wind8 | 0 | 0 | 0 | 0 | 0 | 0 | 0 | 0 | 0 |  | 0 | 0 | 0 | 0 | 0 | 0 | 1 | 0 |  | 0 | 0 | 0 | 0 | 0 | 0 | 0 | 0 | 0 | 0 | 0 | 0 | 0 | Wind | 0 | -1 |  | 0 | -1 | 0 | 0 | 0 | 0 | 0 | 0 | 0 | 0 | 0 | 0 | 0 | 0 |  |  |  |  | 0 | 1/1/2034 | 12/31/2063 | True | 0 | 0 | 0 | 0 | 0 | 0 | 0 | PSE_RPS | 0 | 0 | 0 | 0 | Unit | 1 |  | 2026 |  |  |  | 0 | 0 |  | Nominal ¦ 1/25/2021 9:23:38 AM | 3163 | 0 | 0 | 0 | 0 | 0
PSE_2021 IRP_Mid Scenario_Final_012521 | Average | 2026 | PSE | ANRN 5328 | New Resource 5328 from 21IRPWind9 New WA Wind9 | 0 | 0 | 0 | 0 | 0 | 0 | 0 | 0 | 0 |  | 0 | 0 | 0 | 0 | 0 | 0 | 1 | 0 |  | 0 | 0 | 0 | 0 | 0 | 0 | 0 | 0 | 0 | 0 | 0 | 0 | 0 | Wind | 0 | -1 |  | 0 | -1 | 0 | 0 | 0 | 0 | 0 | 0 | 0 | 0 | 0 | 0 | 0 | 0 |  |  |  |  | 0 | 1/1/2035 | 12/31/2064 | True | 0 | 0 | 0 | 0 | 0 | 0 | 0 | PSE_RPS | 0 | 0 | 0 | 0 | Unit | 1 |  | 2026 |  |  |  | 0 | 0 |  | Nominal ¦ 1/25/2021 9:23:38 AM | 3164 | 0 | 0 | 0 | 0 | 0
PSE_2021 IRP_Mid Scenario_Final_012521 | Average | 2026 | PSE | ANRN 5561 | New Resource 5561 from 21IRPWind10+ New WA Wind10+ | 0 | 0 | 0 | 0 | 0 | 0 | 0 | 0 | 0 |  | 0 | 0 | 0 | 0 | 0 | 0 | 1 | 0 |  | 0 | 0 | 0 | 0 | 0 | 0 | 0 | 0 | 0 | 0 | 0 | 0 | 0 | Wind | 0 | -1 |  | 0 | -1 | 0 | 0 | 0 | 0 | 0 | 0 | 0 | 0 | 0 | 0 | 0 | 0 |  |  |  |  | 0 | 1/1/2035 | 12/31/2064 | True | 0 | 0 | 0 | 0 | 0 | 0 | 0 | PSE_RPS | 0 | 0 | 0 | 0 | Unit | 1 |  | 2026 |  |  |  | 0 | 0 |  | Nominal ¦ 1/25/2021 9:23:38 AM | 3165 | 0 | 0 | 0 | 0 | 0
PSE_2021 IRP_Mid Scenario_Final_012521 | Average | 2026 | PSE | ANRN 5581 | New Resource 5581 from 21IRPWind10+ New WA Wind10+ | 0 | 0 | 0 | 0 | 0 | 0 | 0 | 0 | 0 |  | 0 | 0 | 0 | 0 | 0 | 0 | 1 | 0 |  | 0 | 0 | 0 | 0 | 0 | 0 | 0 | 0 | 0 | 0 | 0 | 0 | 0 | Wind | 0 | -1 |  | 0 | -1 | 0 | 0 | 0 | 0 | 0 | 0 | 0 | 0 | 0 | 0 | 0 | 0 |  |  |  |  | 0 | 1/1/2036 | 12/31/2065 | True | 0 | 0 | 0 | 0 | 0 | 0 | 0 | PSE_RPS | 0 | 0 | 0 | 0 | Unit | 1 |  | 2026 |  |  |  | 0 | 0 |  | Nominal ¦ 1/25/2021 9:23:38 AM | 3166 | 0 | 0 | 0 | 0 | 0
PSE_2021 IRP_Mid Scenario_Final_012521 | Average | 2026 | PSE | ANRN 5582 | New Resource 5582 from 21IRPWind10+ New WA Wind10+ | 0 | 0 | 0 | 0 | 0 | 0 | 0 | 0 | 0 |  | 0 | 0 | 0 | 0 | 0 | 0 | 1 | 0 |  | 0 | 0 | 0 | 0 | 0 | 0 | 0 | 0 | 0 | 0 | 0 | 0 | 0 | Wind | 0 | -1 |  | 0 | -1 | 0 | 0 | 0 | 0 | 0 | 0 | 0 | 0 | 0 | 0 | 0 | 0 |  |  |  |  | 0 | 1/1/2036 | 12/31/2065 | True | 0 | 0 | 0 | 0 | 0 | 0 | 0 | PSE_RPS | 0 | 0 | 0 | 0 | Unit | 1 |  | 2026 |  |  |  | 0 | 0 |  | Nominal ¦ 1/25/2021 9:23:38 AM | 3167 | 0 | 0 | 0 | 0 | 0
PSE_2021 IRP_Mid Scenario_Final_012521 | Average | 2026 | PSE | ANRN 5601 | New Resource 5601 from 21IRPWind10+ New WA Wind10+ | 0 | 0 | 0 | 0 | 0 | 0 | 0 | 0 | 0 |  | 0 | 0 | 0 | 0 | 0 | 0 | 1 | 0 |  | 0 | 0 | 0 | 0 | 0 | 0 | 0 | 0 | 0 | 0 | 0 | 0 | 0 | Wind | 0 | -1 |  | 0 | -1 | 0 | 0 | 0 | 0 | 0 | 0 | 0 | 0 | 0 | 0 | 0 | 0 |  |  |  |  | 0 | 1/1/2037 | 12/31/2066 | True | 0 | 0 | 0 | 0 | 0 | 0 | 0 | PSE_RPS | 0 | 0 | 0 | 0 | Unit | 1 |  | 2026 |  |  |  | 0 | 0 |  | Nominal ¦ 1/25/2021 9:23:38 AM | 3168 | 0 | 0 | 0 | 0 | 0
PSE_2021 IRP_Mid Scenario_Final_012521 | Average | 2026 | PSE | ANRN 5621 | New Resource 5621 from 21IRPWind10+ New WA Wind10+ | 0 | 0 | 0 | 0 | 0 | 0 | 0 | 0 | 0 |  | 0 | 0 | 0 | 0 | 0 | 0 | 1 | 0 |  | 0 | 0 | 0 | 0 | 0 | 0 | 0 | 0 | 0 | 0 | 0 | 0 | 0 | Wind | 0 | -1 |  | 0 | -1 | 0 | 0 | 0 | 0 | 0 | 0 | 0 | 0 | 0 | 0 | 0 | 0 |  |  |  |  | 0 | 1/1/2038 | 12/31/2067 | True | 0 | 0 | 0 | 0 | 0 | 0 | 0 | PSE_RPS | 0 | 0 | 0 | 0 | Unit | 1 |  | 2026 |  |  |  | 0 | 0 |  | Nominal ¦ 1/25/2021 9:23:38 AM | 3169 | 0 | 0 | 0 | 0 | 0
PSE_2021 IRP_Mid Scenario_Final_012521 | Average | 2026 | PSE | ANRN 5641 | New Resource 5641 from 21IRPWind10+ New WA Wind10+ | 0 | 0 | 0 | 0 | 0 | 0 | 0 | 0 | 0 |  | 0 | 0 | 0 | 0 | 0 | 0 | 1 | 0 |  | 0 | 0 | 0 | 0 | 0 | 0 | 0 | 0 | 0 | 0 | 0 | 0 | 0 | Wind | 0 | -1 |  | 0 | -1 | 0 | 0 | 0 | 0 | 0 | 0 | 0 | 0 | 0 | 0 | 0 | 0 |  |  |  |  | 0 | 1/1/2039 | 12/31/2068 | True | 0 | 0 | 0 | 0 | 0 | 0 | 0 | PSE_RPS | 0 | 0 | 0 | 0 | Unit | 1 |  | 2026 |  |  |  | 0 | 0 |  | Nominal ¦ 1/25/2021 9:23:38 AM | 3170 | 0 | 0 | 0 | 0 | 0
PSE_2021 IRP_Mid Scenario_Final_012521 | Average | 2026 | PSE | ANRN 5661 | New Resource 5661 from 21IRPWind10+ New WA Wind10+ | 0 | 0 | 0 | 0 | 0 | 0 | 0 | 0 | 0 |  | 0 | 0 | 0 | 0 | 0 | 0 | 1 | 0 |  | 0 | 0 | 0 | 0 | 0 | 0 | 0 | 0 | 0 | 0 | 0 | 0 | 0 | Wind | 0 | -1 |  | 0 | -1 | 0 | 0 | 0 | 0 | 0 | 0 | 0 | 0 | 0 | 0 | 0 | 0 |  |  |  |  | 0 | 1/1/2040 | 12/31/2069 | True | 0 | 0 | 0 | 0 | 0 | 0 | 0 | PSE_RPS | 0 | 0 | 0 | 0 | Unit | 1 |  | 2026 |  |  |  | 0 | 0 |  | Nominal ¦ 1/25/2021 9:23:38 AM | 3171 | 0 | 0 | 0 | 0 | 0
PSE_2021 IRP_Mid Scenario_Final_012521 | Average | 2026 | PSE | ANRN 5681 | New Resource 5681 from 21IRPWind10+ New WA Wind10+ | 0 | 0 | 0 | 0 | 0 | 0 | 0 | 0 | 0 |  | 0 | 0 | 0 | 0 | 0 | 0 | 1 | 0 |  | 0 | 0 | 0 | 0 | 0 | 0 | 0 | 0 | 0 | 0 | 0 | 0 | 0 | Wind | 0 | -1 |  | 0 | -1 | 0 | 0 | 0 | 0 | 0 | 0 | 0 | 0 | 0 | 0 | 0 | 0 |  |  |  |  | 0 | 1/1/2041 | 12/31/2070 | True | 0 | 0 | 0 | 0 | 0 | 0 | 0 | PSE_RPS | 0 | 0 | 0 | 0 | Unit | 1 |  | 2026 |  |  |  | 0 | 0 |  | Nominal ¦ 1/25/2021 9:23:38 AM | 3172 | 0 | 0 | 0 | 0 | 0
PSE_2021 IRP_Mid Scenario_Final_012521 | Average | 2026 | PSE | ANRN 5701 | New Resource 5701 from 21IRPWind10+ New WA Wind10+ | 0 | 0 | 0 | 0 | 0 | 0 | 0 | 0 | 0 |  | 0 | 0 | 0 | 0 | 0 | 0 | 1 | 0 |  | 0 | 0 | 0 | 0 | 0 | 0 | 0 | 0 | 0 | 0 | 0 | 0 | 0 | Wind | 0 | -1 |  | 0 | -1 | 0 | 0 | 0 | 0 | 0 | 0 | 0 | 0 | 0 | 0 | 0 | 0 |  |  |  |  | 0 | 1/1/2042 | 12/31/2071 | True | 0 | 0 | 0 | 0 | 0 | 0 | 0 | PSE_RPS | 0 | 0 | 0 | 0 | Unit | 1 |  | 2026 |  |  |  | 0 | 0 |  | Nominal ¦ 1/25/2021 9:23:38 AM | 3173 | 0 | 0 | 0 | 0 | 0
PSE_2021 IRP_Mid Scenario_Final_012521 | Average | 2026 | PSE | ANRN 5721 | New Resource 5721 from 21IRPWind10+ New WA Wind10+ | 0 | 0 | 0 | 0 | 0 | 0 | 0 | 0 | 0 |  | 0 | 0 | 0 | 0 | 0 | 0 | 1 | 0 |  | 0 | 0 | 0 | 0 | 0 | 0 | 0 | 0 | 0 | 0 | 0 | 0 | 0 | Wind | 0 | -1 |  | 0 | -1 | 0 | 0 | 0 | 0 | 0 | 0 | 0 | 0 | 0 | 0 | 0 | 0 |  |  |  |  | 0 | 1/1/2043 | 12/31/2072 | True | 0 | 0 | 0 | 0 | 0 | 0 | 0 | PSE_RPS | 0 | 0 | 0 | 0 | Unit | 1 |  | 2026 |  |  |  | 0 | 0 |  | Nominal ¦ 1/25/2021 9:23:38 AM | 3174 | 0 | 0 | 0 | 0 | 0
PSE_2021 IRP_Mid Scenario_Final_012521 | Average | 2026 | PSE | ANRN 5832 | New Resource 5832 from 21IRPOffshoreWind1 New Offshore Wind1 | 0 | 0 | 0 | 0 | 0 | 0 | 0 | 0 | 0 |  | 0 | 0 | 0 | 0 | 0 | 0 | 1 | 0 |  | 0 | 0 | 0 | 0 | 0 | 0 | 0 | 0 | 0 | 0 | 0 | 0 | 0 | Wind | 0 | -1 |  | 0 | -1 | 0 | 0 | 0 | 0 | 0 | 0 | 0 | 0 | 0 | 0 | 0 | 0 |  |  |  |  | 0 | 1/1/2041 | 12/31/2070 | True | 0 | 0 | 0 | 0 | 0 | 0 | 0 | PSE_RPS | 0 | 0 | 0 | 0 | Unit | 1 |  | 2026 |  |  |  | 0 | 0 |  | Nominal ¦ 1/25/2021 9:23:38 AM | 3175 | 0 | 0 | 0 | 0 | 0
PSE_2021 IRP_Mid Scenario_Final_012521 | Average | 2026 | PSE | ANRN 5851 | New Resource 5851 from 21IRPOffshoreWind2 New Offshore Wind2 | 0 | 0 | 0 | 0 | 0 | 0 | 0 | 0 | 0 |  | 0 | 0 | 0 | 0 | 0 | 0 | 1 | 0 |  | 0 | 0 | 0 | 0 | 0 | 0 | 0 | 0 | 0 | 0 | 0 | 0 | 0 | Wind | 0 | -1 |  | 0 | -1 | 0 | 0 | 0 | 0 | 0 | 0 | 0 | 0 | 0 | 0 | 0 | 0 |  |  |  |  | 0 | 1/1/2042 | 12/31/2071 | True | 0 | 0 | 0 | 0 | 0 | 0 | 0 | PSE_RPS | 0 | 0 | 0 | 0 | Unit | 1 |  | 2026 |  |  |  | 0 | 0 |  | Nominal ¦ 1/25/2021 9:23:38 AM | 3176 | 0 | 0 | 0 | 0 | 0
PSE_2021 IRP_Mid Scenario_Final_012521 | Average | 2026 | PSE | ANRN 5870 | New Resource 5870 from 21IRPOffshoreWind3 New Offshore Wind3 | 0 | 0 | 0 | 0 | 0 | 0 | 0 | 0 | 0 |  | 0 | 0 | 0 | 0 | 0 | 0 | 1 | 0 |  | 0 | 0 | 0 | 0 | 0 | 0 | 0 | 0 | 0 | 0 | 0 | 0 | 0 | Wind | 0 | -1 |  | 0 | -1 | 0 | 0 | 0 | 0 | 0 | 0 | 0 | 0 | 0 | 0 | 0 | 0 |  |  |  |  | 0 | 1/1/2043 | 12/31/2072 | True | 0 | 0 | 0 | 0 | 0 | 0 | 0 | PSE_RPS | 0 | 0 | 0 | 0 | Unit | 1 |  | 2026 |  |  |  | 0 | 0 |  | Nominal ¦ 1/25/2021 9:23:38 AM | 3177 | 0 | 0 | 0 | 0 | 0
PSE_2021 IRP_Mid Scenario_Final_012521 | Average | 2026 | PSE | ANRN 5877 | New Resource 5877 from 21IRPMTWindEastern1 New MT Wind Eastern 1 | 0 | 0 | 0 | 0 | 0 | 0 | 0 | 0 | 0 |  | 0 | 0 | 0 | 0 | 0 | 0 | 1 | 0 |  | 0 | 0 | 0 | 0 | 0 | 0 | 0 | 0 | 0 | 0 | 0 | 0 | 0 | Wind | 0 | -1 |  | 0 | -1 | 0 | 0 | 0 | 0 | 0 | 0 | 0 | 0 | 0 | 0 | 0 | 0 |  |  |  |  | 0 | 1/1/2028 | 12/31/2057 | True | 0 | 0 | 0 | 0 | 0 | 0 | 0 | PSE_RPS,PSE_MT Wind Limit | 0 | 0 | 0 | 0 | Unit | 1 |  | 2026 |  |  |  | 0 | 0 |  | Nominal ¦ 1/25/2021 9:23:38 AM | 3178 | 0 | 0 | 0 | 0 | 0
PSE_2021 IRP_Mid Scenario_Final_012521 | Average | 2026 | PSE | ANRN 5897 | New Resource 5897 from 21IRPMTWindCentral1 New MT Wind Central 1 | 75.7097 | 75.7097 | 200 | 200 | 75.7097 | 12.0174 | 11.4451 | 11.4451 | 0 | 0 | 0 | 51034.7891 | 20810.2676 | 30224.5215 | 0 | 60.2 | 0.301 | 0 | 11.4451 | 66942.4609 | 9445.3262 | 45546.8086 | 11950.3271 | 7590.5781 | 0 | 0 | 7590.5781 | 0 | -23498.25 | 0 | 0 | 0 | Wind | 0 | -1 |  | 0 | -1 | 663217.0625 | 663217.0625 | 0 | 663217.0625 | 0 | 0 | 0 | 0 | 0 | 0 | 380 | 0 | 0.37855 | -35.4307 | 31.3778 | 112.3811 | 7270 | 1/1/2026 | 12/31/2055 | True | 0 | 0 | 0 | 0 | 0 | 0 | 0 | PSE_RPS,PSE_MT Wind Limit | 124.2903 | 0 | 0 | 0 | Unit | 1 |  | 2026 |  |  |  | 0 | 0 |  | Nominal ¦ 1/25/2021 9:23:38 AM | 3179 | 0 | 0 | 0 | 0 | 0
PSE_2021 IRP_Mid Scenario_Final_012521 | Average | 2026 | PSE | ANRN 6007 | New Resource 6007 from 21IRPWind_Battery22 New Wind + Battery 2045 | 0 | 0 | 0 | 0 | 0 | 0 | 0 | 0 | 0 |  | 0 | 0 | 0 | 0 | 0 | 0 | 1 | 0 |  | 0 | 0 | 0 | 0 | 0 | 0 | 0 | 0 | 0 | 0 | 0 | 0 | 0 | Wind | 0 | -1 |  | 0 | -1 | 0 | 0 | 0 | 0 | 0 | 0 | 0 | 0 | 0 | 0 | 0 | 0 |  |  |  |  | 0 | 1/1/2045 | 12/31/2074 | True | 0 | 0 | 0 | 0 | 0 | 0 | 0 | PSE_RPS | 0 | 0 | 0 | 0 | Unit | 1 |  | 2026 |  |  |  | 0 | 0 |  | Nominal ¦ 1/25/2021 9:23:38 AM | 3180 | 0 | 0 | 0 | 0 | 0
PSE_2021 IRP_Mid Scenario_Final_012521 | Average | 2026 | PSE | ANRN 6008 | New Resource 6008 from 21IRPLiIon2hr_Wind22 New Wind + Battery 2045 | 0 | 0 | 0 | 0 | 0 | 0 | 0 | 0 | 0 |  | 0 | 0 | 0 | 0 | 0 | 0 | 1 | 0 |  | 0 | 0 | 0 | 0 | 0 | 0 | 0 | 0 | 0 | 0 | 0 | 0 | 0 | Battery_PSH | 0 | -1 |  | 0 | -1 | 0 | 0 | 0 | 0 | 0 | 0 | 0 | 0 | 0 | 0 | 0 | 0 |  |  |  |  | 0 | 1/1/2045 | 12/31/2074 | True | 0 | 0 | 0 | 0 | 0 | 0 | 0 |  | 0 | 0 | 0 | 0 | Unit | 1 |  | 2026 |  |  |  | 0 | 0 |  | Nominal ¦ 1/25/2021 9:23:38 AM | 3181 | 0 | 0 | 0 | 0 | 0
PSE_2021 IRP_Mid Scenario_Final_012521 | Average | 2026 | PSE | ANRN 6014 | New Resource 6014 from 21IRPWindWYEast New WY East Wind | 0 | 0 | 0 | 0 | 0 | 0 | 0 | 0 | 0 |  | 0 | 0 | 0 | 0 | 0 | 0 | 1 | 0 |  | 0 | 0 | 0 | 0 | 0 | 0 | 0 | 0 | 0 | 0 | 0 | 0 | 0 | Wind | 0 | -1 |  | 0 | -1 | 0 | 0 | 0 | 0 | 0 | 0 | 0 | 0 | 0 | 0 | 0 | 0 |  |  |  |  | 0 | 1/1/2027 | 12/31/2056 | True | 0 | 0 | 0 | 0 | 0 | 0 | 0 | PSE_RPS,PSE_New Tx | 0 | 0 | 0 | 0 | Unit | 1 |  | 2026 |  |  |  | 0 | 0 |  | Nominal ¦ 1/25/2021 9:23:38 AM | 3182 | 0 | 0 | 0 | 0 | 0
PSE_2021 IRP_Mid Scenario_Final_012521 | Average | 2026 | PSE | ANRN 6265 | New Resource 6265 from 21IRPDERPV 21IRP DER Solar PV | 0.93009 | 0.93009 | 6 | 6 | 0.93009 | 12.0173 | 11.4451 | 11.4451 | 0 | 0 | 0 | 228.1209 | 228.1209 | 0 | 0 | 0 | 0 | 0 | 11.4451 | 3055.043 | 0 | 2834.9241 | 220.1188 | 93.2503 | 0 | 0 | 93.2503 | 0 | -2920.1724 | 0 | 0 | 0 | New Cosnervation | 0 | -1 |  | 0 | -1 | 8147.625 | 8147.625 | 0 | 8147.625 | 0 | 0 | 0 | 0 | 0 | 0 | 364 | 0 | 0.15502 | -358.4078 | 27.9984 | 386.4062 | 4353 | 1/1/2022 | 12/31/2051 | True | 0 | 0 | 0 | 0 | 0 | 0 | 0 |  | 5.0699 | 0 | 0 | 0 | Unit | 1 |  | 2026 |  |  |  | 0 | 0 |  | Nominal ¦ 1/25/2021 9:23:38 AM | 3183 | 0 | 0 | 0 | 0 | 0
PSE_2021 IRP_Mid Scenario_Final_012521 | Average | 2026 | PSE | ANRN 6266 | New Resource 6266 from 21IRPDERStorage 21IRP DER Storage | -0.60068 | 19.0022 | 19.39 | 19.39 | 0 | 0 | 0 | 0 | 0 |  | 0 | 1067.3757 | 1067.3757 | 0 | 0 | 0 | 0 | 0 |  | 2181.4526 | 530.0059 | 2295.7395 | -644.2928 | 0 | 0 | 0 | 0 | 0 | -1817.9478 | 0 | 0 | 0 | Battery_PSH | 0 | -1 |  | 0 | -1 | -5261.9888 | -5261.9888 | 0 | 23971.2812 | 23971.2812 | 50 | 0 | 0 | 0 | 0 | 971 | 0 | -0.030979 |  |  |  | 2961 | 1/1/2022 | 12/31/2051 | True | 0 | 0 | 0 | 0 | 0 | 0 | 0 |  | 0.3878 | 0 | 0 | 0 | Unit | 1 |  | 2026 |  |  |  | 0 | 0 |  | Nominal ¦ 1/25/2021 9:23:38 AM | 3184 | 0 | 0 | 0 | 0 | 0
PSE_2021 IRP_Mid Scenario_Final_012521 | Average | 2027 | PSE | ANRN 11 | New Resource 11 from 21IRPFrame New Frame Peaker | 47.4339 | 231.3594 | 237 | 237 | 69.4078 | 31.2093 | 29.7231 | 36.6962 | 9805 | 9956.6934 | 7305.5713 | 219187.4688 | 18968.0684 | 200219.4062 | 0 | 236.9 | 0.99958 | 0 | 39.2039 | 29513.5742 | -3400.5938 | 23016.6504 | 9897.5176 | 3881.6003 | 3881.6003 | 0 | 0 | 0 | 170980.5781 | 2.7899 | 12408.4551 | 4137216.75 | WECC-OR/WA/IDNorth NaturalGas-Peaking | 4137216.75 | -1 |  | 0 | -1 | 415521.1562 | 415521.1562 | 0 | 415521.1562 | 0 | 0 | 2.2831 | 21.7466 | 0 | 2403.2729 | 261 | 0 | 0.20014 | 411.4846 | 45.6489 | 116.0155 | 1905 | 1/1/2026 | 12/31/2055 | True | 0 | 0 | 0 | 0 | 0 | 0 | 0 |  | 5.6406 | 0 | 0 | 0 | Unit | 1 |  | 2027 |  |  |  | 0 | 0 |  | Nominal ¦ 1/25/2021 9:23:38 AM | 3608 | 0 | 0 | 283.6356 | 2119.6375 | 95259.7812
PSE_2021 IRP_Mid Scenario_Final_012521 | Average | 2027 | PSE | ANRN 61 | New Resource 61 from 21IRPFrame New Frame Peaker | 0 | 0 | 0 | 0 | 0 | 0 | 0 | 0 | 0 |  | 0 | 0 | 0 | 0 | 0 | 0 | 1 | 0 |  | 0 | 0 | 0 | 0 | 0 | 0 | 0 | 0 | 0 | 0 | 0 | 0 | 0 | WECC-OR/WA/IDNorth NaturalGas-Peaking | 0 | -1 |  | 0 | -1 | 0 | 0 | 0 | 0 | 0 | 0 | 0 | 0 | 0 | 0 | 0 | 0 |  |  |  |  | 0 | 1/1/2031 | 12/31/2060 | True | 0 | 0 | 0 | 0 | 0 | 0 | 0 |  | 0 | 0 | 0 | 0 | Unit | 1 |  | 2027 |  |  |  | 0 | 0 |  | Nominal ¦ 1/25/2021 9:23:38 AM | 3609 | 0 | 0 | 0 | 0 | 0
PSE_2021 IRP_Mid Scenario_Final_012521 | Average | 2027 | PSE | ANRN 111 | New Resource 111 from 21IRPFrame New Frame Peaker | 0 | 0 | 0 | 0 | 0 | 0 | 0 | 0 | 0 |  | 0 | 0 | 0 | 0 | 0 | 0 | 1 | 0 |  | 0 | 0 | 0 | 0 | 0 | 0 | 0 | 0 | 0 | 0 | 0 | 0 | 0 | WECC-OR/WA/IDNorth NaturalGas-Peaking | 0 | -1 |  | 0 | -1 | 0 | 0 | 0 | 0 | 0 | 0 | 0 | 0 | 0 | 0 | 0 | 0 |  |  |  |  | 0 | 1/1/2036 | 12/31/2065 | True | 0 | 0 | 0 | 0 | 0 | 0 | 0 |  | 0 | 0 | 0 | 0 | Unit | 1 |  | 2027 |  |  |  | 0 | 0 |  | Nominal ¦ 1/25/2021 9:23:38 AM | 3610 | 0 | 0 | 0 | 0 | 0
PSE_2021 IRP_Mid Scenario_Final_012521 | Average | 2027 | PSE | ANRN 181 | New Resource 181 from 21IRPFrame New Frame Peaker | 0 | 0 | 0 | 0 | 0 | 0 | 0 | 0 | 0 |  | 0 | 0 | 0 | 0 | 0 | 0 | 1 | 0 |  | 0 | 0 | 0 | 0 | 0 | 0 | 0 | 0 | 0 | 0 | 0 | 0 | 0 | WECC-OR/WA/IDNorth NaturalGas-Peaking | 0 | -1 |  | 0 | -1 | 0 | 0 | 0 | 0 | 0 | 0 | 0 | 0 | 0 | 0 | 0 | 0 |  |  |  |  | 0 | 1/1/2043 | 12/31/2072 | True | 0 | 0 | 0 | 0 | 0 | 0 | 0 |  | 0 | 0 | 0 | 0 | Unit | 1 |  | 2027 |  |  |  | 0 | 0 |  | Nominal ¦ 1/25/2021 9:23:38 AM | 3611 | 0 | 0 | 0 | 0 | 0
PSE_2021 IRP_Mid Scenario_Final_012521 | Average | 2027 | PSE | ANRN 211 | New Resource 211 from 21IRPFrame New Frame Peaker | 0 | 0 | 0 | 0 | 0 | 0 | 0 | 0 | 0 |  | 0 | 0 | 0 | 0 | 0 | 0 | 1 | 0 |  | 0 | 0 | 0 | 0 | 0 | 0 | 0 | 0 | 0 | 0 | 0 | 0 | 0 | WECC-OR/WA/IDNorth NaturalGas-Peaking | 0 | -1 |  | 0 | -1 | 0 | 0 | 0 | 0 | 0 | 0 | 0 | 0 | 0 | 0 | 0 | 0 |  |  |  |  | 0 | 1/1/2046 | 12/31/2075 | True | 0 | 0 | 0 | 0 | 0 | 0 | 0 |  | 0 | 0 | 0 | 0 | Unit | 1 |  | 2027 |  |  |  | 0 | 0 |  | Nominal ¦ 1/25/2021 9:23:38 AM | 3612 | 0 | 0 | 0 | 0 | 0
PSE_2021 IRP_Mid Scenario_Final_012521 | Average | 2027 | PSE | ANRN 212 | New Resource 212 from 21IRPFrame New Frame Peaker | 0 | 0 | 0 | 0 | 0 | 0 | 0 | 0 | 0 |  | 0 | 0 | 0 | 0 | 0 | 0 | 1 | 0 |  | 0 | 0 | 0 | 0 | 0 | 0 | 0 | 0 | 0 | 0 | 0 | 0 | 0 | WECC-OR/WA/IDNorth NaturalGas-Peaking | 0 | -1 |  | 0 | -1 | 0 | 0 | 0 | 0 | 0 | 0 | 0 | 0 | 0 | 0 | 0 | 0 |  |  |  |  | 0 | 1/1/2046 | 12/31/2075 | True | 0 | 0 | 0 | 0 | 0 | 0 | 0 |  | 0 | 0 | 0 | 0 | Unit | 1 |  | 2027 |  |  |  | 0 | 0 |  | Nominal ¦ 1/25/2021 9:23:38 AM | 3613 | 0 | 0 | 0 | 0 | 0
PSE_2021 IRP_Mid Scenario_Final_012521 | Average | 2027 | PSE | ANRN 213 | New Resource 213 from 21IRPFrame New Frame Peaker | 0 | 0 | 0 | 0 | 0 | 0 | 0 | 0 | 0 |  | 0 | 0 | 0 | 0 | 0 | 0 | 1 | 0 |  | 0 | 0 | 0 | 0 | 0 | 0 | 0 | 0 | 0 | 0 | 0 | 0 | 0 | WECC-OR/WA/IDNorth NaturalGas-Peaking | 0 | -1 |  | 0 | -1 | 0 | 0 | 0 | 0 | 0 | 0 | 0 | 0 | 0 | 0 | 0 | 0 |  |  |  |  | 0 | 1/1/2046 | 12/31/2075 | True | 0 | 0 | 0 | 0 | 0 | 0 | 0 |  | 0 | 0 | 0 | 0 | Unit | 1 |  | 2027 |  |  |  | 0 | 0 |  | Nominal ¦ 1/25/2021 9:23:38 AM | 3614 | 0 | 0 | 0 | 0 | 0
PSE_2021 IRP_Mid Scenario_Final_012521 | Average | 2027 | PSE | ANRN 1479 | New Resource 1479 from 21IRPBiomass New Biomass | 0 | 0 | 0 | 0 | 0 | 0 | 0 | 0 | 0 |  | 0 | 0 | 0 | 0 | 0 | 0 | 1 | 0 |  | 0 | 0 | 0 | 0 | 0 | 0 | 0 | 0 | 0 | 0 | 0 | 0 | 0 | Other, Bio, ZZ, WC, WH | 0 | -1 |  | 0 | -1 | 0 | 0 | 0 | 0 | 0 | 0 | 0 | 0 | 0 | 0 | 0 | 0 |  |  |  |  | 0 | 1/1/2038 | 12/31/2067 | True | 0 | 0 | 0 | 0 | 0 | 0 | 0 | PSE_RPS | 0 | 0 | 0 | 0 | Unit | 1 |  | 2027 |  |  |  | 0 | 0 |  | Nominal ¦ 1/25/2021 9:23:38 AM | 3615 | 0 | 0 | 0 | 0 | 0
PSE_2021 IRP_Mid Scenario_Final_012521 | Average | 2027 | PSE | ANRN 1486 | New Resource 1486 from 21IRPBiomass New Biomass | 0 | 0 | 0 | 0 | 0 | 0 | 0 | 0 | 0 |  | 0 | 0 | 0 | 0 | 0 | 0 | 1 | 0 |  | 0 | 0 | 0 | 0 | 0 | 0 | 0 | 0 | 0 | 0 | 0 | 0 | 0 | Other, Bio, ZZ, WC, WH | 0 | -1 |  | 0 | -1 | 0 | 0 | 0 | 0 | 0 | 0 | 0 | 0 | 0 | 0 | 0 | 0 |  |  |  |  | 0 | 1/1/2039 | 12/31/2068 | True | 0 | 0 | 0 | 0 | 0 | 0 | 0 | PSE_RPS | 0 | 0 | 0 | 0 | Unit | 1 |  | 2027 |  |  |  | 0 | 0 |  | Nominal ¦ 1/25/2021 9:23:38 AM | 3616 | 0 | 0 | 0 | 0 | 0
PSE_2021 IRP_Mid Scenario_Final_012521 | Average | 2027 | PSE | ANRN 1493 | New Resource 1493 from 21IRPBiomass New Biomass | 0 | 0 | 0 | 0 | 0 | 0 | 0 | 0 | 0 |  | 0 | 0 | 0 | 0 | 0 | 0 | 1 | 0 |  | 0 | 0 | 0 | 0 | 0 | 0 | 0 | 0 | 0 | 0 | 0 | 0 | 0 | Other, Bio, ZZ, WC, WH | 0 | -1 |  | 0 | -1 | 0 | 0 | 0 | 0 | 0 | 0 | 0 | 0 | 0 | 0 | 0 | 0 |  |  |  |  | 0 | 1/1/2040 | 12/31/2069 | True | 0 | 0 | 0 | 0 | 0 | 0 | 0 | PSE_RPS | 0 | 0 | 0 | 0 | Unit | 1 |  | 2027 |  |  |  | 0 | 0 |  | Nominal ¦ 1/25/2021 9:23:38 AM | 3617 | 0 | 0 | 0 | 0 | 0
PSE_2021 IRP_Mid Scenario_Final_012521 | Average | 2027 | PSE | ANRN 1507 | New Resource 1507 from 21IRPBiomass New Biomass | 0 | 0 | 0 | 0 | 0 | 0 | 0 | 0 | 0 |  | 0 | 0 | 0 | 0 | 0 | 0 | 1 | 0 |  | 0 | 0 | 0 | 0 | 0 | 0 | 0 | 0 | 0 | 0 | 0 | 0 | 0 | Other, Bio, ZZ, WC, WH | 0 | -1 |  | 0 | -1 | 0 | 0 | 0 | 0 | 0 | 0 | 0 | 0 | 0 | 0 | 0 | 0 |  |  |  |  | 0 | 1/1/2042 | 12/31/2071 | True | 0 | 0 | 0 | 0 | 0 | 0 | 0 | PSE_RPS | 0 | 0 | 0 | 0 | Unit | 1 |  | 2027 |  |  |  | 0 | 0 |  | Nominal ¦ 1/25/2021 9:23:38 AM | 3618 | 0 | 0 | 0 | 0 | 0
PSE_2021 IRP_Mid Scenario_Final_012521 | Average | 2027 | PSE | ANRN 1508 | New Resource 1508 from 21IRPBiomass New Biomass | 0 | 0 | 0 | 0 | 0 | 0 | 0 | 0 | 0 |  | 0 | 0 | 0 | 0 | 0 | 0 | 1 | 0 |  | 0 | 0 | 0 | 0 | 0 | 0 | 0 | 0 | 0 | 0 | 0 | 0 | 0 | Other, Bio, ZZ, WC, WH | 0 | -1 |  | 0 | -1 | 0 | 0 | 0 | 0 | 0 | 0 | 0 | 0 | 0 | 0 | 0 | 0 |  |  |  |  | 0 | 1/1/2042 | 12/31/2071 | True | 0 | 0 | 0 | 0 | 0 | 0 | 0 | PSE_RPS | 0 | 0 | 0 | 0 | Unit | 1 |  | 2027 |  |  |  | 0 | 0 |  | Nominal ¦ 1/25/2021 9:23:38 AM | 3619 | 0 | 0 | 0 | 0 | 0
PSE_2021 IRP_Mid Scenario_Final_012521 | Average | 2027 | PSE | ANRN 1514 | New Resource 1514 from 21IRPBiomass New Biomass | 0 | 0 | 0 | 0 | 0 | 0 | 0 | 0 | 0 |  | 0 | 0 | 0 | 0 | 0 | 0 | 1 | 0 |  | 0 | 0 | 0 | 0 | 0 | 0 | 0 | 0 | 0 | 0 | 0 | 0 | 0 | Other, Bio, ZZ, WC, WH | 0 | -1 |  | 0 | -1 | 0 | 0 | 0 | 0 | 0 | 0 | 0 | 0 | 0 | 0 | 0 | 0 |  |  |  |  | 0 | 1/1/2043 | 12/31/2072 | True | 0 | 0 | 0 | 0 | 0 | 0 | 0 | PSE_RPS | 0 | 0 | 0 | 0 | Unit | 1 |  | 2027 |  |  |  | 0 | 0 |  | Nominal ¦ 1/25/2021 9:23:38 AM | 3620 | 0 | 0 | 0 | 0 | 0
PSE_2021 IRP_Mid Scenario_Final_012521 | Average | 2027 | PSE | ANRN 1535 | New Resource 1535 from 21IRPBiomass New Biomass | 0 | 0 | 0 | 0 | 0 | 0 | 0 | 0 | 0 |  | 0 | 0 | 0 | 0 | 0 | 0 | 1 | 0 |  | 0 | 0 | 0 | 0 | 0 | 0 | 0 | 0 | 0 | 0 | 0 | 0 | 0 | Other, Bio, ZZ, WC, WH | 0 | -1 |  | 0 | -1 | 0 | 0 | 0 | 0 | 0 | 0 | 0 | 0 | 0 | 0 | 0 | 0 |  |  |  |  | 0 | 1/1/2046 | 12/31/2075 | True | 0 | 0 | 0 | 0 | 0 | 0 | 0 | PSE_RPS | 0 | 0 | 0 | 0 | Unit | 1 |  | 2027 |  |  |  | 0 | 0 |  | Nominal ¦ 1/25/2021 9:23:38 AM | 3621 | 0 | 0 | 0 | 0 | 0
PSE_2021 IRP_Mid Scenario_Final_012521 | Average | 2027 | PSE | ANRN 1609 | New Resource 1609 from 21IRPLiIon2hr New Li Ion 2hr | -0.68948 | 24.5 | 25 | 25 | 0 | 0 | 0 | 0 | 4161 |  | 4161 | 3995.8853 | 1375.8761 | 2620.009 | 0 | 3.1 | 0.124 | 0 |  | 2729.9902 | 700.4332 | 2860.2595 | -830.7025 | 0 | 0 | 0 | 0 | 0 | 379.6631 | 0 | 0 | 0 | Battery_PSH | 0 | -1 |  | 0 | -1 | -6039.8877 | -6039.8877 | 0 | 27515.043 | 27515.043 | 49.99 | 0 | 0 | 0 | 0 | 991 | 0 | -0.027579 |  |  |  | 2953 | 1/1/2026 | 12/31/2055 | True | 0 | 0 | 0 | 0 | 0 | 0 | 0 |  | 0.5 | 0 | 0 | 0 | Unit | 1 |  | 2027 |  |  |  | 0 | 0 |  | Nominal ¦ 1/25/2021 9:23:38 AM | 3622 | 0 | 0 | 0 | 0 | 0
PSE_2021 IRP_Mid Scenario_Final_012521 | Average | 2027 | PSE | ANRN 1610 | New Resource 1610 from 21IRPLiIon2hr New Li Ion 2hr | -0.68285 | 24.5 | 25 | 25 | 0 | 0 | 0 | 0 | 4161 |  | 4161 | 3985.479 | 1365.4698 | 2620.009 | 0 | 3.1 | 0.124 | 0 |  | 2729.9902 | 700.4332 | 2860.2595 | -830.7025 | 0 | 0 | 0 | 0 | 0 | 379.289 | 0 | 0 | 0 | Battery_PSH | 0 | -1 |  | 0 | -1 | -5981.7388 | -5981.7388 | 0 | 27250.1973 | 27250.1875 | 49.99 | 0 | 0 | 0 | 0 | 993 | 0 | -0.027314 |  |  |  | 2885 | 1/1/2026 | 12/31/2055 | True | 0 | 0 | 0 | 0 | 0 | 0 | 0 |  | 0.5 | 0 | 0 | 0 | Unit | 1 |  | 2027 |  |  |  | 0 | 0 |  | Nominal ¦ 1/25/2021 9:23:38 AM | 3623 | 0 | 0 | 0 | 0 | 0
PSE_2021 IRP_Mid Scenario_Final_012521 | Average | 2027 | PSE | ANRN 1611 | New Resource 1611 from 21IRPLiIon2hr New Li Ion 2hr | -0.68282 | 24.5 | 25 | 25 | 0 | 0 | 0 | 0 | 4161 |  | 4161 | 3985.446 | 1365.4369 | 2620.009 | 0 | 3.1 | 0.124 | 0 |  | 2729.9902 | 700.4332 | 2860.2595 | -830.7025 | 0 | 0 | 0 | 0 | 0 | 379.333 | 0 | 0 | 0 | Battery_PSH | 0 | -1 |  | 0 | -1 | -5981.5103 | -5981.5103 | 0 | 27249.1016 | 27249.1016 | 49.99 | 0 | 0 | 0 | 0 | 977 | 0 | -0.027313 |  |  |  | 2866 | 1/1/2026 | 12/31/2055 | True | 0 | 0 | 0 | 0 | 0 | 0 | 0 |  | 0.5 | 0 | 0 | 0 | Unit | 1 |  | 2027 |  |  |  | 0 | 0 |  | Nominal ¦ 1/25/2021 9:23:38 AM | 3624 | 0 | 0 | 0 | 0 | 0
PSE_2021 IRP_Mid Scenario_Final_012521 | Average | 2027 | PSE | ANRN 1612 | New Resource 1612 from 21IRPLiIon2hr New Li Ion 2hr | -0.69093 | 24.5 | 25 | 25 | 0 | 0 | 0 | 0 | 4161 |  | 4161 | 3994.0542 | 1374.045 | 2620.009 | 0 | 3.1 | 0.124 | 0 |  | 2729.9902 | 700.4332 | 2860.2595 | -830.7025 | 0 | 0 | 0 | 0 | 0 | 379.2441 | 0 | 0 | 0 | Battery_PSH | 0 | -1 |  | 0 | -1 | -6052.541 | -6052.541 | 0 | 27572.6875 | 27572.6875 | 49.99 | 0 | 0 | 0 | 0 | 981 | 0 | -0.027637 |  |  |  | 2895 | 1/1/2026 | 12/31/2055 | True | 0 | 0 | 0 | 0 | 0 | 0 | 0 |  | 0.5 | 0 | 0 | 0 | Unit | 1 |  | 2027 |  |  |  | 0 | 0 |  | Nominal ¦ 1/25/2021 9:23:38 AM | 3625 | 0 | 0 | 0 | 0 | 0
PSE_2021 IRP_Mid Scenario_Final_012521 | Average | 2027 | PSE | ANRN 1869 | New Resource 1869 from 21IRPLiIon2hr New Li Ion 2hr | 0 | 0 | 0 | 0 | 0 | 0 | 0 | 0 | 0 |  | 0 | 0 | 0 | 0 | 0 | 0 | 1 | 0 |  | 0 | 0 | 0 | 0 | 0 | 0 | 0 | 0 | 0 | 0 | 0 | 0 | 0 | Battery_PSH | 0 | -1 |  | 0 | -1 | 0 | 0 | 0 | 0 | 0 | 0 | 0 | 0 | 0 | 0 | 0 | 0 |  |  |  |  | 0 | 1/1/2039 | 12/31/2068 | True | 0 | 0 | 0 | 0 | 0 | 0 | 0 |  | 0 | 0 | 0 | 0 | Unit | 1 |  | 2027 |  |  |  | 0 | 0 |  | Nominal ¦ 1/25/2021 9:23:38 AM | 3626 | 0 | 0 | 0 | 0 | 0
PSE_2021 IRP_Mid Scenario_Final_012521 | Average | 2027 | PSE | ANRN 1870 | New Resource 1870 from 21IRPLiIon2hr New Li Ion 2hr | 0 | 0 | 0 | 0 | 0 | 0 | 0 | 0 | 0 |  | 0 | 0 | 0 | 0 | 0 | 0 | 1 | 0 |  | 0 | 0 | 0 | 0 | 0 | 0 | 0 | 0 | 0 | 0 | 0 | 0 | 0 | Battery_PSH | 0 | -1 |  | 0 | -1 | 0 | 0 | 0 | 0 | 0 | 0 | 0 | 0 | 0 | 0 | 0 | 0 |  |  |  |  | 0 | 1/1/2039 | 12/31/2068 | True | 0 | 0 | 0 | 0 | 0 | 0 | 0 |  | 0 | 0 | 0 | 0 | Unit | 1 |  | 2027 |  |  |  | 0 | 0 |  | Nominal ¦ 1/25/2021 9:23:38 AM | 3627 | 0 | 0 | 0 | 0 | 0
PSE_2021 IRP_Mid Scenario_Final_012521 | Average | 2027 | PSE | ANRN 1871 | New Resource 1871 from 21IRPLiIon2hr New Li Ion 2hr | 0 | 0 | 0 | 0 | 0 | 0 | 0 | 0 | 0 |  | 0 | 0 | 0 | 0 | 0 | 0 | 1 | 0 |  | 0 | 0 | 0 | 0 | 0 | 0 | 0 | 0 | 0 | 0 | 0 | 0 | 0 | Battery_PSH | 0 | -1 |  | 0 | -1 | 0 | 0 | 0 | 0 | 0 | 0 | 0 | 0 | 0 | 0 | 0 | 0 |  |  |  |  | 0 | 1/1/2039 | 12/31/2068 | True | 0 | 0 | 0 | 0 | 0 | 0 | 0 |  | 0 | 0 | 0 | 0 | Unit | 1 |  | 2027 |  |  |  | 0 | 0 |  | Nominal ¦ 1/25/2021 9:23:38 AM | 3628 | 0 | 0 | 0 | 0 | 0
PSE_2021 IRP_Mid Scenario_Final_012521 | Average | 2027 | PSE | ANRN 1872 | New Resource 1872 from 21IRPLiIon2hr New Li Ion 2hr | 0 | 0 | 0 | 0 | 0 | 0 | 0 | 0 | 0 |  | 0 | 0 | 0 | 0 | 0 | 0 | 1 | 0 |  | 0 | 0 | 0 | 0 | 0 | 0 | 0 | 0 | 0 | 0 | 0 | 0 | 0 | Battery_PSH | 0 | -1 |  | 0 | -1 | 0 | 0 | 0 | 0 | 0 | 0 | 0 | 0 | 0 | 0 | 0 | 0 |  |  |  |  | 0 | 1/1/2039 | 12/31/2068 | True | 0 | 0 | 0 | 0 | 0 | 0 | 0 |  | 0 | 0 | 0 | 0 | Unit | 1 |  | 2027 |  |  |  | 0 | 0 |  | Nominal ¦ 1/25/2021 9:23:38 AM | 3629 | 0 | 0 | 0 | 0 | 0
PSE_2021 IRP_Mid Scenario_Final_012521 | Average | 2027 | PSE | ANRN 2389 | New Resource 2389 from 21IRPLiIon4hr New Li Ion 4hr | 0 | 0 | 0 | 0 | 0 | 0 | 0 | 0 | 0 |  | 0 | 0 | 0 | 0 | 0 | 0 | 1 | 0 |  | 0 | 0 | 0 | 0 | 0 | 0 | 0 | 0 | 0 | 0 | 0 | 0 | 0 | Battery_PSH | 0 | -1 |  | 0 | -1 | 0 | 0 | 0 | 0 | 0 | 0 | 0 | 0 | 0 | 0 | 0 | 0 |  |  |  |  | 0 | 1/1/2040 | 12/31/2069 | True | 0 | 0 | 0 | 0 | 0 | 0 | 0 |  | 0 | 0 | 0 | 0 | Unit | 1 |  | 2027 |  |  |  | 0 | 0 |  | Nominal ¦ 1/25/2021 9:23:38 AM | 3630 | 0 | 0 | 0 | 0 | 0
PSE_2021 IRP_Mid Scenario_Final_012521 | Average | 2027 | PSE | ANRN 2429 | New Resource 2429 from 21IRPLiIon4hr New Li Ion 4hr | 0 | 0 | 0 | 0 | 0 | 0 | 0 | 0 | 0 |  | 0 | 0 | 0 | 0 | 0 | 0 | 1 | 0 |  | 0 | 0 | 0 | 0 | 0 | 0 | 0 | 0 | 0 | 0 | 0 | 0 | 0 | Battery_PSH | 0 | -1 |  | 0 | -1 | 0 | 0 | 0 | 0 | 0 | 0 | 0 | 0 | 0 | 0 | 0 | 0 |  |  |  |  | 0 | 1/1/2042 | 12/31/2071 | True | 0 | 0 | 0 | 0 | 0 | 0 | 0 |  | 0 | 0 | 0 | 0 | Unit | 1 |  | 2027 |  |  |  | 0 | 0 |  | Nominal ¦ 1/25/2021 9:23:38 AM | 3631 | 0 | 0 | 0 | 0 | 0
PSE_2021 IRP_Mid Scenario_Final_012521 | Average | 2027 | PSE | ANRN 2529 | New Resource 2529 from 21IRPLiIon4hr New Li Ion 4hr | 0 | 0 | 0 | 0 | 0 | 0 | 0 | 0 | 0 |  | 0 | 0 | 0 | 0 | 0 | 0 | 1 | 0 |  | 0 | 0 | 0 | 0 | 0 | 0 | 0 | 0 | 0 | 0 | 0 | 0 | 0 | Battery_PSH | 0 | -1 |  | 0 | -1 | 0 | 0 | 0 | 0 | 0 | 0 | 0 | 0 | 0 | 0 | 0 | 0 |  |  |  |  | 0 | 1/1/2047 | 12/31/2076 | True | 0 | 0 | 0 | 0 | 0 | 0 | 0 |  | 0 | 0 | 0 | 0 | Unit | 1 |  | 2027 |  |  |  | 0 | 0 |  | Nominal ¦ 1/25/2021 9:23:38 AM | 3632 | 0 | 0 | 0 | 0 | 0
PSE_2021 IRP_Mid Scenario_Final_012521 | Average | 2027 | PSE | ANRN 2909 | New Resource 2909 from 21IRPFlow4hr New Flow 4hr | 0 | 0 | 0 | 0 | 0 | 0 | 0 | 0 | 0 |  | 0 | 0 | 0 | 0 | 0 | 0 | 1 | 0 |  | 0 | 0 | 0 | 0 | 0 | 0 | 0 | 0 | 0 | 0 | 0 | 0 | 0 | Battery_PSH | 0 | -1 |  | 0 | -1 | 0 | 0 | 0 | 0 | 0 | 0 | 0 | 0 | 0 | 0 | 0 | 0 |  |  |  |  | 0 | 1/1/2041 | 12/31/2070 | True | 0 | 0 | 0 | 0 | 0 | 0 | 0 |  | 0 | 0 | 0 | 0 | Unit | 1 |  | 2027 |  |  |  | 0 | 0 |  | Nominal ¦ 1/25/2021 9:23:38 AM | 3633 | 0 | 0 | 0 | 0 | 0
PSE_2021 IRP_Mid Scenario_Final_012521 | Average | 2027 | PSE | ANRN 2910 | New Resource 2910 from 21IRPFlow4hr New Flow 4hr | 0 | 0 | 0 | 0 | 0 | 0 | 0 | 0 | 0 |  | 0 | 0 | 0 | 0 | 0 | 0 | 1 | 0 |  | 0 | 0 | 0 | 0 | 0 | 0 | 0 | 0 | 0 | 0 | 0 | 0 | 0 | Battery_PSH | 0 | -1 |  | 0 | -1 | 0 | 0 | 0 | 0 | 0 | 0 | 0 | 0 | 0 | 0 | 0 | 0 |  |  |  |  | 0 | 1/1/2041 | 12/31/2070 | True | 0 | 0 | 0 | 0 | 0 | 0 | 0 |  | 0 | 0 | 0 | 0 | Unit | 1 |  | 2027 |  |  |  | 0 | 0 |  | Nominal ¦ 1/25/2021 9:23:38 AM | 3634 | 0 | 0 | 0 | 0 | 0
PSE_2021 IRP_Mid Scenario_Final_012521 | Average | 2027 | PSE | ANRN 2929 | New Resource 2929 from 21IRPFlow4hr New Flow 4hr | 0 | 0 | 0 | 0 | 0 | 0 | 0 | 0 | 0 |  | 0 | 0 | 0 | 0 | 0 | 0 | 1 | 0 |  | 0 | 0 | 0 | 0 | 0 | 0 | 0 | 0 | 0 | 0 | 0 | 0 | 0 | Battery_PSH | 0 | -1 |  | 0 | -1 | 0 | 0 | 0 | 0 | 0 | 0 | 0 | 0 | 0 | 0 | 0 | 0 |  |  |  |  | 0 | 1/1/2042 | 12/31/2071 | True | 0 | 0 | 0 | 0 | 0 | 0 | 0 |  | 0 | 0 | 0 | 0 | Unit | 1 |  | 2027 |  |  |  | 0 | 0 |  | Nominal ¦ 1/25/2021 9:23:38 AM | 3635 | 0 | 0 | 0 | 0 | 0
PSE_2021 IRP_Mid Scenario_Final_012521 | Average | 2027 | PSE | ANRN 2930 | New Resource 2930 from 21IRPFlow4hr New Flow 4hr | 0 | 0 | 0 | 0 | 0 | 0 | 0 | 0 | 0 |  | 0 | 0 | 0 | 0 | 0 | 0 | 1 | 0 |  | 0 | 0 | 0 | 0 | 0 | 0 | 0 | 0 | 0 | 0 | 0 | 0 | 0 | Battery_PSH | 0 | -1 |  | 0 | -1 | 0 | 0 | 0 | 0 | 0 | 0 | 0 | 0 | 0 | 0 | 0 | 0 |  |  |  |  | 0 | 1/1/2042 | 12/31/2071 | True | 0 | 0 | 0 | 0 | 0 | 0 | 0 |  | 0 | 0 | 0 | 0 | Unit | 1 |  | 2027 |  |  |  | 0 | 0 |  | Nominal ¦ 1/25/2021 9:23:38 AM | 3636 | 0 | 0 | 0 | 0 | 0
PSE_2021 IRP_Mid Scenario_Final_012521 | Average | 2027 | PSE | ANRN 2931 | New Resource 2931 from 21IRPFlow4hr New Flow 4hr | 0 | 0 | 0 | 0 | 0 | 0 | 0 | 0 | 0 |  | 0 | 0 | 0 | 0 | 0 | 0 | 1 | 0 |  | 0 | 0 | 0 | 0 | 0 | 0 | 0 | 0 | 0 | 0 | 0 | 0 | 0 | Battery_PSH | 0 | -1 |  | 0 | -1 | 0 | 0 | 0 | 0 | 0 | 0 | 0 | 0 | 0 | 0 | 0 | 0 |  |  |  |  | 0 | 1/1/2042 | 12/31/2071 | True | 0 | 0 | 0 | 0 | 0 | 0 | 0 |  | 0 | 0 | 0 | 0 | Unit | 1 |  | 2027 |  |  |  | 0 | 0 |  | Nominal ¦ 1/25/2021 9:23:38 AM | 3637 | 0 | 0 | 0 | 0 | 0
PSE_2021 IRP_Mid Scenario_Final_012521 | Average | 2027 | PSE | ANRN 2932 | New Resource 2932 from 21IRPFlow4hr New Flow 4hr | 0 | 0 | 0 | 0 | 0 | 0 | 0 | 0 | 0 |  | 0 | 0 | 0 | 0 | 0 | 0 | 1 | 0 |  | 0 | 0 | 0 | 0 | 0 | 0 | 0 | 0 | 0 | 0 | 0 | 0 | 0 | Battery_PSH | 0 | -1 |  | 0 | -1 | 0 | 0 | 0 | 0 | 0 | 0 | 0 | 0 | 0 | 0 | 0 | 0 |  |  |  |  | 0 | 1/1/2042 | 12/31/2071 | True | 0 | 0 | 0 | 0 | 0 | 0 | 0 |  | 0 | 0 | 0 | 0 | Unit | 1 |  | 2027 |  |  |  | 0 | 0 |  | Nominal ¦ 1/25/2021 9:23:38 AM | 3638 | 0 | 0 | 0 | 0 | 0
PSE_2021 IRP_Mid Scenario_Final_012521 | Average | 2027 | PSE | ANRN 2949 | New Resource 2949 from 21IRPFlow4hr New Flow 4hr | 0 | 0 | 0 | 0 | 0 | 0 | 0 | 0 | 0 |  | 0 | 0 | 0 | 0 | 0 | 0 | 1 | 0 |  | 0 | 0 | 0 | 0 | 0 | 0 | 0 | 0 | 0 | 0 | 0 | 0 | 0 | Battery_PSH | 0 | -1 |  | 0 | -1 | 0 | 0 | 0 | 0 | 0 | 0 | 0 | 0 | 0 | 0 | 0 | 0 |  |  |  |  | 0 | 1/1/2043 | 12/31/2072 | True | 0 | 0 | 0 | 0 | 0 | 0 | 0 |  | 0 | 0 | 0 | 0 | Unit | 1 |  | 2027 |  |  |  | 0 | 0 |  | Nominal ¦ 1/25/2021 9:23:38 AM | 3639 | 0 | 0 | 0 | 0 | 0
PSE_2021 IRP_Mid Scenario_Final_012521 | Average | 2027 | PSE | ANRN 2969 | New Resource 2969 from 21IRPFlow4hr New Flow 4hr | 0 | 0 | 0 | 0 | 0 | 0 | 0 | 0 | 0 |  | 0 | 0 | 0 | 0 | 0 | 0 | 1 | 0 |  | 0 | 0 | 0 | 0 | 0 | 0 | 0 | 0 | 0 | 0 | 0 | 0 | 0 | Battery_PSH | 0 | -1 |  | 0 | -1 | 0 | 0 | 0 | 0 | 0 | 0 | 0 | 0 | 0 | 0 | 0 | 0 |  |  |  |  | 0 | 1/1/2044 | 12/31/2073 | True | 0 | 0 | 0 | 0 | 0 | 0 | 0 |  | 0 | 0 | 0 | 0 | Unit | 1 |  | 2027 |  |  |  | 0 | 0 |  | Nominal ¦ 1/25/2021 9:23:38 AM | 3640 | 0 | 0 | 0 | 0 | 0
PSE_2021 IRP_Mid Scenario_Final_012521 | Average | 2027 | PSE | ANRN 2970 | New Resource 2970 from 21IRPFlow4hr New Flow 4hr | 0 | 0 | 0 | 0 | 0 | 0 | 0 | 0 | 0 |  | 0 | 0 | 0 | 0 | 0 | 0 | 1 | 0 |  | 0 | 0 | 0 | 0 | 0 | 0 | 0 | 0 | 0 | 0 | 0 | 0 | 0 | Battery_PSH | 0 | -1 |  | 0 | -1 | 0 | 0 | 0 | 0 | 0 | 0 | 0 | 0 | 0 | 0 | 0 | 0 |  |  |  |  | 0 | 1/1/2044 | 12/31/2073 | True | 0 | 0 | 0 | 0 | 0 | 0 | 0 |  | 0 | 0 | 0 | 0 | Unit | 1 |  | 2027 |  |  |  | 0 | 0 |  | Nominal ¦ 1/25/2021 9:23:38 AM | 3641 | 0 | 0 | 0 | 0 | 0
PSE_2021 IRP_Mid Scenario_Final_012521 | Average | 2027 | PSE | ANRN 2971 | New Resource 2971 from 21IRPFlow4hr New Flow 4hr | 0 | 0 | 0 | 0 | 0 | 0 | 0 | 0 | 0 |  | 0 | 0 | 0 | 0 | 0 | 0 | 1 | 0 |  | 0 | 0 | 0 | 0 | 0 | 0 | 0 | 0 | 0 | 0 | 0 | 0 | 0 | Battery_PSH | 0 | -1 |  | 0 | -1 | 0 | 0 | 0 | 0 | 0 | 0 | 0 | 0 | 0 | 0 | 0 | 0 |  |  |  |  | 0 | 1/1/2044 | 12/31/2073 | True | 0 | 0 | 0 | 0 | 0 | 0 | 0 |  | 0 | 0 | 0 | 0 | Unit | 1 |  | 2027 |  |  |  | 0 | 0 |  | Nominal ¦ 1/25/2021 9:23:38 AM | 3642 | 0 | 0 | 0 | 0 | 0
PSE_2021 IRP_Mid Scenario_Final_012521 | Average | 2027 | PSE | ANRN 2989 | New Resource 2989 from 21IRPFlow4hr New Flow 4hr | 0 | 0 | 0 | 0 | 0 | 0 | 0 | 0 | 0 |  | 0 | 0 | 0 | 0 | 0 | 0 | 1 | 0 |  | 0 | 0 | 0 | 0 | 0 | 0 | 0 | 0 | 0 | 0 | 0 | 0 | 0 | Battery_PSH | 0 | -1 |  | 0 | -1 | 0 | 0 | 0 | 0 | 0 | 0 | 0 | 0 | 0 | 0 | 0 | 0 |  |  |  |  | 0 | 1/1/2045 | 12/31/2074 | True | 0 | 0 | 0 | 0 | 0 | 0 | 0 |  | 0 | 0 | 0 | 0 | Unit | 1 |  | 2027 |  |  |  | 0 | 0 |  | Nominal ¦ 1/25/2021 9:23:38 AM | 3643 | 0 | 0 | 0 | 0 | 0
PSE_2021 IRP_Mid Scenario_Final_012521 | Average | 2027 | PSE | ANRN 2990 | New Resource 2990 from 21IRPFlow4hr New Flow 4hr | 0 | 0 | 0 | 0 | 0 | 0 | 0 | 0 | 0 |  | 0 | 0 | 0 | 0 | 0 | 0 | 1 | 0 |  | 0 | 0 | 0 | 0 | 0 | 0 | 0 | 0 | 0 | 0 | 0 | 0 | 0 | Battery_PSH | 0 | -1 |  | 0 | -1 | 0 | 0 | 0 | 0 | 0 | 0 | 0 | 0 | 0 | 0 | 0 | 0 |  |  |  |  | 0 | 1/1/2045 | 12/31/2074 | True | 0 | 0 | 0 | 0 | 0 | 0 | 0 |  | 0 | 0 | 0 | 0 | Unit | 1 |  | 2027 |  |  |  | 0 | 0 |  | Nominal ¦ 1/25/2021 9:23:38 AM | 3644 | 0 | 0 | 0 | 0 | 0
PSE_2021 IRP_Mid Scenario_Final_012521 | Average | 2027 | PSE | ANRN 3009 | New Resource 3009 from 21IRPFlow4hr New Flow 4hr | 0 | 0 | 0 | 0 | 0 | 0 | 0 | 0 | 0 |  | 0 | 0 | 0 | 0 | 0 | 0 | 1 | 0 |  | 0 | 0 | 0 | 0 | 0 | 0 | 0 | 0 | 0 | 0 | 0 | 0 | 0 | Battery_PSH | 0 | -1 |  | 0 | -1 | 0 | 0 | 0 | 0 | 0 | 0 | 0 | 0 | 0 | 0 | 0 | 0 |  |  |  |  | 0 | 1/1/2046 | 12/31/2075 | True | 0 | 0 | 0 | 0 | 0 | 0 | 0 |  | 0 | 0 | 0 | 0 | Unit | 1 |  | 2027 |  |  |  | 0 | 0 |  | Nominal ¦ 1/25/2021 9:23:38 AM | 3645 | 0 | 0 | 0 | 0 | 0
PSE_2021 IRP_Mid Scenario_Final_012521 | Average | 2027 | PSE | ANRN 3509 | New Resource 3509 from 21IRPFlow6hr New Flow 6hr | 0 | 0 | 0 | 0 | 0 | 0 | 0 | 0 | 0 |  | 0 | 0 | 0 | 0 | 0 | 0 | 1 | 0 |  | 0 | 0 | 0 | 0 | 0 | 0 | 0 | 0 | 0 | 0 | 0 | 0 | 0 | Battery_PSH | 0 | -1 |  | 0 | -1 | 0 | 0 | 0 | 0 | 0 | 0 | 0 | 0 | 0 | 0 | 0 | 0 |  |  |  |  | 0 | 1/1/2046 | 12/31/2075 | True | 0 | 0 | 0 | 0 | 0 | 0 | 0 |  | 0 | 0 | 0 | 0 | Unit | 1 |  | 2027 |  |  |  | 0 | 0 |  | Nominal ¦ 1/25/2021 9:23:38 AM | 3646 | 0 | 0 | 0 | 0 | 0
PSE_2021 IRP_Mid Scenario_Final_012521 | Average | 2027 | PSE | ANRN 3510 | New Resource 3510 from 21IRPFlow6hr New Flow 6hr | 0 | 0 | 0 | 0 | 0 | 0 | 0 | 0 | 0 |  | 0 | 0 | 0 | 0 | 0 | 0 | 1 | 0 |  | 0 | 0 | 0 | 0 | 0 | 0 | 0 | 0 | 0 | 0 | 0 | 0 | 0 | Battery_PSH | 0 | -1 |  | 0 | -1 | 0 | 0 | 0 | 0 | 0 | 0 | 0 | 0 | 0 | 0 | 0 | 0 |  |  |  |  | 0 | 1/1/2046 | 12/31/2075 | True | 0 | 0 | 0 | 0 | 0 | 0 | 0 |  | 0 | 0 | 0 | 0 | Unit | 1 |  | 2027 |  |  |  | 0 | 0 |  | Nominal ¦ 1/25/2021 9:23:38 AM | 3647 | 0 | 0 | 0 | 0 | 0
PSE_2021 IRP_Mid Scenario_Final_012521 | Average | 2027 | PSE | ANRN 3511 | New Resource 3511 from 21IRPFlow6hr New Flow 6hr | 0 | 0 | 0 | 0 | 0 | 0 | 0 | 0 | 0 |  | 0 | 0 | 0 | 0 | 0 | 0 | 1 | 0 |  | 0 | 0 | 0 | 0 | 0 | 0 | 0 | 0 | 0 | 0 | 0 | 0 | 0 | Battery_PSH | 0 | -1 |  | 0 | -1 | 0 | 0 | 0 | 0 | 0 | 0 | 0 | 0 | 0 | 0 | 0 | 0 |  |  |  |  | 0 | 1/1/2046 | 12/31/2075 | True | 0 | 0 | 0 | 0 | 0 | 0 | 0 |  | 0 | 0 | 0 | 0 | Unit | 1 |  | 2027 |  |  |  | 0 | 0 |  | Nominal ¦ 1/25/2021 9:23:38 AM | 3648 | 0 | 0 | 0 | 0 | 0
PSE_2021 IRP_Mid Scenario_Final_012521 | Average | 2027 | PSE | ANRN 3512 | New Resource 3512 from 21IRPFlow6hr New Flow 6hr | 0 | 0 | 0 | 0 | 0 | 0 | 0 | 0 | 0 |  | 0 | 0 | 0 | 0 | 0 | 0 | 1 | 0 |  | 0 | 0 | 0 | 0 | 0 | 0 | 0 | 0 | 0 | 0 | 0 | 0 | 0 | Battery_PSH | 0 | -1 |  | 0 | -1 | 0 | 0 | 0 | 0 | 0 | 0 | 0 | 0 | 0 | 0 | 0 | 0 |  |  |  |  | 0 | 1/1/2046 | 12/31/2075 | True | 0 | 0 | 0 | 0 | 0 | 0 | 0 |  | 0 | 0 | 0 | 0 | Unit | 1 |  | 2027 |  |  |  | 0 | 0 |  | Nominal ¦ 1/25/2021 9:23:38 AM | 3649 | 0 | 0 | 0 | 0 | 0
PSE_2021 IRP_Mid Scenario_Final_012521 | Average | 2027 | PSE | ANRN 3513 | New Resource 3513 from 21IRPFlow6hr New Flow 6hr | 0 | 0 | 0 | 0 | 0 | 0 | 0 | 0 | 0 |  | 0 | 0 | 0 | 0 | 0 | 0 | 1 | 0 |  | 0 | 0 | 0 | 0 | 0 | 0 | 0 | 0 | 0 | 0 | 0 | 0 | 0 | Battery_PSH | 0 | -1 |  | 0 | -1 | 0 | 0 | 0 | 0 | 0 | 0 | 0 | 0 | 0 | 0 | 0 | 0 |  |  |  |  | 0 | 1/1/2046 | 12/31/2075 | True | 0 | 0 | 0 | 0 | 0 | 0 | 0 |  | 0 | 0 | 0 | 0 | Unit | 1 |  | 2027 |  |  |  | 0 | 0 |  | Nominal ¦ 1/25/2021 9:23:38 AM | 3650 | 0 | 0 | 0 | 0 | 0
PSE_2021 IRP_Mid Scenario_Final_012521 | Average | 2027 | PSE | ANRN 3514 | New Resource 3514 from 21IRPFlow6hr New Flow 6hr | 0 | 0 | 0 | 0 | 0 | 0 | 0 | 0 | 0 |  | 0 | 0 | 0 | 0 | 0 | 0 | 1 | 0 |  | 0 | 0 | 0 | 0 | 0 | 0 | 0 | 0 | 0 | 0 | 0 | 0 | 0 | Battery_PSH | 0 | -1 |  | 0 | -1 | 0 | 0 | 0 | 0 | 0 | 0 | 0 | 0 | 0 | 0 | 0 | 0 |  |  |  |  | 0 | 1/1/2046 | 12/31/2075 | True | 0 | 0 | 0 | 0 | 0 | 0 | 0 |  | 0 | 0 | 0 | 0 | Unit | 1 |  | 2027 |  |  |  | 0 | 0 |  | Nominal ¦ 1/25/2021 9:23:38 AM | 3651 | 0 | 0 | 0 | 0 | 0
PSE_2021 IRP_Mid Scenario_Final_012521 | Average | 2027 | PSE | ANRN 3515 | New Resource 3515 from 21IRPFlow6hr New Flow 6hr | 0 | 0 | 0 | 0 | 0 | 0 | 0 | 0 | 0 |  | 0 | 0 | 0 | 0 | 0 | 0 | 1 | 0 |  | 0 | 0 | 0 | 0 | 0 | 0 | 0 | 0 | 0 | 0 | 0 | 0 | 0 | Battery_PSH | 0 | -1 |  | 0 | -1 | 0 | 0 | 0 | 0 | 0 | 0 | 0 | 0 | 0 | 0 | 0 | 0 |  |  |  |  | 0 | 1/1/2046 | 12/31/2075 | True | 0 | 0 | 0 | 0 | 0 | 0 | 0 |  | 0 | 0 | 0 | 0 | Unit | 1 |  | 2027 |  |  |  | 0 | 0 |  | Nominal ¦ 1/25/2021 9:23:38 AM | 3652 | 0 | 0 | 0 | 0 | 0
PSE_2021 IRP_Mid Scenario_Final_012521 | Average | 2027 | PSE | ANRN 3529 | New Resource 3529 from 21IRPFlow6hr New Flow 6hr | 0 | 0 | 0 | 0 | 0 | 0 | 0 | 0 | 0 |  | 0 | 0 | 0 | 0 | 0 | 0 | 1 | 0 |  | 0 | 0 | 0 | 0 | 0 | 0 | 0 | 0 | 0 | 0 | 0 | 0 | 0 | Battery_PSH | 0 | -1 |  | 0 | -1 | 0 | 0 | 0 | 0 | 0 | 0 | 0 | 0 | 0 | 0 | 0 | 0 |  |  |  |  | 0 | 1/1/2047 | 12/31/2076 | True | 0 | 0 | 0 | 0 | 0 | 0 | 0 |  | 0 | 0 | 0 | 0 | Unit | 1 |  | 2027 |  |  |  | 0 | 0 |  | Nominal ¦ 1/25/2021 9:23:38 AM | 3653 | 0 | 0 | 0 | 0 | 0
PSE_2021 IRP_Mid Scenario_Final_012521 | Average | 2027 | PSE | ANRN 3530 | New Resource 3530 from 21IRPFlow6hr New Flow 6hr | 0 | 0 | 0 | 0 | 0 | 0 | 0 | 0 | 0 |  | 0 | 0 | 0 | 0 | 0 | 0 | 1 | 0 |  | 0 | 0 | 0 | 0 | 0 | 0 | 0 | 0 | 0 | 0 | 0 | 0 | 0 | Battery_PSH | 0 | -1 |  | 0 | -1 | 0 | 0 | 0 | 0 | 0 | 0 | 0 | 0 | 0 | 0 | 0 | 0 |  |  |  |  | 0 | 1/1/2047 | 12/31/2076 | True | 0 | 0 | 0 | 0 | 0 | 0 | 0 |  | 0 | 0 | 0 | 0 | Unit | 1 |  | 2027 |  |  |  | 0 | 0 |  | Nominal ¦ 1/25/2021 9:23:38 AM | 3654 | 0 | 0 | 0 | 0 | 0
PSE_2021 IRP_Mid Scenario_Final_012521 | Average | 2027 | PSE | ANRN 3949 | New Resource 3949 from 21IRPDSM1 DSM Bundle 1 | 47.2388 | 47.2388 | 47.2388 | 47.2388 | 47.2388 | 12.8196 | 12.2092 | 12.2092 | 0 | 0 | 0 | 82927.0234 | 15144.8506 | 67782.1719 | 0 | 80.2 | 2.2117 | 0 | 12.2092 | 0 | 0 | 0 | 0 | 5052.2891 | 5052.2891 | 0 | 0 | 0 | 77874.7344 | 0 | 0 | 0 | New Cosnervation | 0 | -1 |  | 0 | -1 | 413811.5625 | 413811.5625 | 0 | 413811.5625 | 0 | 0 | 0 | 0 | 0 | 0 | 0 | 0 | 1 | 188.1889 | 36.5984 | 12.2092 | 8760 | 1/1/2022 | 12/31/2051 | True | 0 | 0 | 0 | 0 | 0 | 0 | 0 | PSE_RPS | 0 | 0 | 0 | 0 | Unit | 1 |  | 2027 |  |  |  | 0 | 0 |  | Nominal ¦ 1/25/2021 9:23:38 AM | 3655 | 0 | 0 | 0 | 0 | 0
PSE_2021 IRP_Mid Scenario_Final_012521 | Average | 2027 | PSE | ANRN 3950 | New Resource 3950 from 21IRPDSM2 DSM Bundle 2 | 23.2982 | 23.2982 | 23.2982 | 23.2982 | 23.2982 | 95.881 | 91.3152 | 91.3152 | 0 | 0 | 0 | 47365.8789 | 7609.355 | 39756.5234 | 0 | 47.04 | 2.9757 | 0 | 91.3152 | 0 | 0 | 0 | 0 | 18636.7617 | 18636.7617 | 0 | 0 | 0 | 28729.1191 | 0 | 0 | 0 | New Cosnervation | 0 | -1 |  | 0 | -1 | 204092.6562 | 204092.6562 | 0 | 204092.6562 | 0 | 0 | 0 | 0 | 0 | 0 | 0 | 0 | 1 | 140.7651 | 37.2838 | 91.3152 | 8760 | 1/1/2022 | 12/31/2051 | True | 0 | 0 | 0 | 0 | 0 | 0 | 0 | PSE_RPS | 0 | 0 | 0 | 0 | Unit | 1 |  | 2027 |  |  |  | 0 | 0 |  | Nominal ¦ 1/25/2021 9:23:38 AM | 3656 | 0 | 0 | 0 | 0 | 0
PSE_2021 IRP_Mid Scenario_Final_012521 | Average | 2027 | PSE | ANRN 3951 | New Resource 3951 from 21IRPDSM3 DSM Bundle 3 | 13.519 | 13.519 | 13.519 | 13.519 | 13.519 | 123.4059 | 117.5294 | 117.5294 | 0 | 0 | 0 | 22964.2344 | 4303.0073 | 18661.2266 | 0 | 22.08 | 2.0179 | 0 | 117.5294 | 0 | 0 | 0 | 0 | 13918.6064 | 13918.6064 | 0 | 0 | 0 | 9045.6279 | 0 | 0 | 0 | New Cosnervation | 0 | -1 |  | 0 | -1 | 118426.5938 | 118426.5938 | 0 | 118426.5938 | 0 | 0 | 0 | 0 | 0 | 0 | 0 | 0 | 1 | 76.3817 | 36.3348 | 117.5294 | 8760 | 1/1/2022 | 12/31/2051 | True | 0 | 0 | 0 | 0 | 0 | 0 | 0 | PSE_RPS | 0 | 0 | 0 | 0 | Unit | 1 |  | 2027 |  |  |  | 0 | 0 |  | Nominal ¦ 1/25/2021 9:23:38 AM | 3657 | 0 | 0 | 0 | 0 | 0
PSE_2021 IRP_Mid Scenario_Final_012521 | Average | 2027 | PSE | ANRN 3952 | New Resource 3952 from 21IRPDSM4 DSM Bundle 4 | 4.4534 | 4.4534 | 4.4534 | 4.4534 | 4.4534 | 219.3022 | 208.8591 | 208.8591 | 0 | 0 | 0 | 7759.6621 | 1429.3821 | 6330.2803 | 0 | 7.49 | 2.5127 | 0 | 208.8591 | 0 | 0 | 0 | 0 | 8148.043 | 8148.043 | 0 | 0 | 0 | -388.3809 | 0 | 0 | 0 | New Cosnervation | 0 | -1 |  | 0 | -1 | 39012.1562 | 39012.1562 | 0 | 39012.1562 | 0 | 0 | 0 | 0 | 0 | 0 | 0 | 0 | 1 | -9.9554 | 36.6394 | 208.8591 | 8760 | 1/1/2022 | 12/31/2051 | True | 0 | 0 | 0 | 0 | 0 | 0 | 0 | PSE_RPS | 0 | 0 | 0 | 0 | Unit | 1 |  | 2027 |  |  |  | 0 | 0 |  | Nominal ¦ 1/25/2021 9:23:38 AM | 3658 | 0 | 0 | 0 | 0 | 0
PSE_2021 IRP_Mid Scenario_Final_012521 | Average | 2027 | PSE | ANRN 3953 | New Resource 3953 from 21IRPDSM5 DSM Bundle 5 | 6.0417 | 6.0417 | 6.0417 | 6.0417 | 6.0417 | 170.8218 | 162.6873 | 162.6873 | 0 | 0 | 0 | 16140.3965 | 2059.9607 | 14080.4355 | 0 | 16.66 | 6.0329 | 0 | 162.6873 | 0 | 0 | 0 | 0 | 8610.3086 | 8610.3086 | 0 | 0 | 0 | 7530.0879 | 0 | 0 | 0 | New Cosnervation | 0 | -1 |  | 0 | -1 | 52925.5 | 52925.5 | 0 | 52925.5 | 0 | 0 | 0 | 0 | 0 | 0 | 0 | 0 | 1 | 142.2771 | 38.9219 | 162.6873 | 8760 | 1/1/2022 | 12/31/2051 | True | 0 | 0 | 0 | 0 | 0 | 0 | 0 | PSE_RPS | 0 | 0 | 0 | 0 | Unit | 1 |  | 2027 |  |  |  | 0 | 0 |  | Nominal ¦ 1/25/2021 9:23:38 AM | 3659 | 0 | 0 | 0 | 0 | 0
PSE_2021 IRP_Mid Scenario_Final_012521 | Average | 2027 | PSE | ANRN 3954 | New Resource 3954 from 21IRPDSM6 DSM Bundle 6 | 2.1024 | 2.1024 | 2.1024 | 2.1024 | 2.1024 | 171.8559 | 163.6722 | 163.6722 | 0 | 0 | 0 | 5015.0703 | 704.733 | 4310.3374 | 0 | 5.1 | 5.0897 | 0 | 163.6722 | 0 | 0 | 0 | 0 | 3014.4004 | 3014.4004 | 0 | 0 | 0 | 2000.6702 | 0 | 0 | 0 | New Cosnervation | 0 | -1 |  | 0 | -1 | 18417.3047 | 18417.3047 | 0 | 18417.3047 | 0 | 0 | 0 | 0 | 0 | 0 | 0 | 0 | 1 | 108.6299 | 38.2647 | 163.6722 | 8760 | 1/1/2022 | 12/31/2051 | True | 0 | 0 | 0 | 0 | 0 | 0 | 0 | PSE_RPS | 0 | 0 | 0 | 0 | Unit | 1 |  | 2027 |  |  |  | 0 | 0 |  | Nominal ¦ 1/25/2021 9:23:38 AM | 3660 | 0 | 0 | 0 | 0 | 0
PSE_2021 IRP_Mid Scenario_Final_012521 | Average | 2027 | PSE | ANRN 3955 | New Resource 3955 from 21IRPDSM7 DSM Bundle 7 | 10.3056 | 10.3056 | 10.3056 | 10.3056 | 10.3056 | 293.8474 | 279.8546 | 279.8546 | 0 | 0 | 0 | 21290.8184 | 3373.3367 | 17917.4824 | 0 | 21.2 | 3.0584 | 0 | 279.8546 | 0 | 0 | 0 | 0 | 25264.4297 | 25264.4297 | 0 | 0 | 0 | -3973.6113 | 0 | 0 | 0 | New Cosnervation | 0 | -1 |  | 0 | -1 | 90276.9688 | 90276.9688 | 0 | 90276.9688 | 0 | 0 | 0 | 0 | 0 | 0 | 0 | 0 | 1 | -44.0158 | 37.3665 | 279.8546 | 8760 | 1/1/2022 | 12/31/2051 | True | 0 | 0 | 0 | 0 | 0 | 0 | 0 | PSE_RPS | 0 | 0 | 0 | 0 | Unit | 1 |  | 2027 |  |  |  | 0 | 0 |  | Nominal ¦ 1/25/2021 9:23:38 AM | 3661 | 0 | 0 | 0 | 0 | 0
PSE_2021 IRP_Mid Scenario_Final_012521 | Average | 2027 | PSE | ANRN 3956 | New Resource 3956 from 21IRPDSM8 DSM Bundle 8 | 7.9317 | 7.9317 | 7.9317 | 7.9317 | 7.9317 | 323.8969 | 308.473 | 308.473 | 0 | 0 | 0 | 11663.6328 | 2502.0525 | 9161.5801 | 0 | 10.84 | 2.0116 | 0 | 308.473 | 0 | 0 | 0 | 0 | 21433.1152 | 21433.1152 | 0 | 0 | 0 | -9769.4834 | 0 | 0 | 0 | New Cosnervation | 0 | -1 |  | 0 | -1 | 69481.3281 | 69481.3281 | 0 | 69481.3281 | 0 | 0 | 0 | 0 | 0 | 0 | 0 | 0 | 1 | -140.6059 | 36.0104 | 308.473 | 8760 | 1/1/2022 | 12/31/2051 | True | 0 | 0 | 0 | 0 | 0 | 0 | 0 | PSE_RPS | 0 | 0 | 0 | 0 | Unit | 1 |  | 2027 |  |  |  | 0 | 0 |  | Nominal ¦ 1/25/2021 9:23:38 AM | 3662 | 0 | 0 | 0 | 0 | 0
PSE_2021 IRP_Mid Scenario_Final_012521 | Average | 2027 | PSE | ANRN 3957 | New Resource 3957 from 21IRPDSM9 DSM Bundle 9 | 17.1051 | 17.1051 | 17.1051 | 17.1051 | 17.1051 | 339.6362 | 323.4629 | 323.4629 | 0 | 0 | 0 | 29788.0176 | 5497.9976 | 24290.0195 | 0 | 28.74 | 2.4557 | 0 | 323.4629 | 0 | 0 | 0 | 0 | 48467.7695 | 48467.7695 | 0 | 0 | 0 | -18679.7539 | 0 | 0 | 0 | New Cosnervation | 0 | -1 |  | 0 | -1 | 149840.2656 | 149840.2656 | 0 | 149840.2656 | 0 | 0 | 0 | 0 | 0 | 0 | 0 | 0 | 1 | -124.6644 | 36.6924 | 323.4629 | 8760 | 1/1/2022 | 12/31/2051 | True | 0 | 0 | 0 | 0 | 0 | 0 | 0 | PSE_RPS | 0 | 0 | 0 | 0 | Unit | 1 |  | 2027 |  |  |  | 0 | 0 |  | Nominal ¦ 1/25/2021 9:23:38 AM | 3663 | 0 | 0 | 0 | 0 | 0
PSE_2021 IRP_Mid Scenario_Final_012521 | Average | 2027 | PSE | ANRN 3958 | New Resource 3958 from 21IRPDSM10 DSM Bundle 10 | 4.6169 | 4.6169 | 4.6169 | 4.6169 | 4.6169 | 562.7856 | 535.9862 | 535.9862 | 0 | 0 | 0 | 9634.7949 | 1504.3148 | 8130.48 | 0 | 9.62 | 3.0605 | 0 | 535.9862 | 0 | 0 | 0 | 0 | 21677.5332 | 21677.5332 | 0 | 0 | 0 | -12042.7393 | 0 | 0 | 0 | New Cosnervation | 0 | -1 |  | 0 | -1 | 40444.2031 | 40444.2031 | 0 | 40444.2031 | 0 | 0 | 0 | 0 | 0 | 0 | 0 | 0 | 1 | -297.7618 | 37.1948 | 535.9862 | 8760 | 1/1/2022 | 12/31/2051 | True | 0 | 0 | 0 | 0 | 0 | 0 | 0 | PSE_RPS | 0 | 0 | 0 | 0 | Unit | 1 |  | 2027 |  |  |  | 0 | 0 |  | Nominal ¦ 1/25/2021 9:23:38 AM | 3664 | 0 | 0 | 0 | 0 | 0
PSE_2021 IRP_Mid Scenario_Final_012521 | Average | 2027 | PSE | ANRN 3962 | New Resource 3962 from 21IRPDSMDE DSM Bundle Distribution Efficiency | 8.1726 | 8.1726 | 8.1726 | 8.1726 | 8.1726 | 141.8521 | 135.0973 | 135.0973 | 0 | 0 | 0 | 7860.9961 | 2451.9451 | 5409.0513 | 0 | 6.4 | 0.78923 | 0 | 135.0973 | 0 | 0 | 0 | 0 | 9671.8564 | 9671.8564 | 0 | 0 | 0 | -1810.8608 | 0 | 0 | 0 | New Cosnervation | 0 | -1 |  | 0 | -1 | 71591.8125 | 71591.8125 | 0 | 71591.8125 | 0 | 0 | 0 | 0 | 0 | 0 | 0 | 0 | 1 | -25.2942 | 34.249 | 135.0973 | 8760 | 1/1/2022 | 12/31/2051 | True | 0 | 0 | 0 | 0 | 0 | 0 | 0 | PSE_RPS | 0 | 0 | 0 | 0 | Unit | 1 |  | 2027 |  |  |  | 0 | 0 |  | Nominal ¦ 1/25/2021 9:23:38 AM | 3665 | 0 | 0 | 0 | 0 | 0
PSE_2021 IRP_Mid Scenario_Final_012521 | Average | 2027 | PSE | ANRN 3963 | New Resource 3963 from 21IRPDSMC&S 21IRP DSM C&S | 67.3961 | 67.3961 | 67.3961 | 67.3961 | 67.3961 | 0 | 0 | 0 | 0 | 0 | 0 | 127477.7969 | 21866.0723 | 105611.7188 | 0 | 124.96 | 2.4223 | 0 | 0 | 0 | 0 | 0 | 0 | 0 | 0 | 0 | 0 | 0 | 127477.7969 | 0 | 0 | 0 | New Cosnervation | 0 | -1 |  | 0 | -1 | 590389.875 | 590389.875 | 0 | 590389.875 | 0 | 0 | 0 | 0 | 0 | 0 | 0 | 0 | 1 | 215.9214 | 37.0367 | 0 | 8760 | 1/1/2022 | 12/31/2051 | True | 0 | 0 | 0 | 0 | 0 | 0 | 0 |  | 0 | 0 | 0 | 0 | Unit | 1 |  | 2027 |  |  |  | 0 | 0 |  | Nominal ¦ 1/25/2021 9:23:38 AM | 3666 | 0 | 0 | 0 | 0 | 0
PSE_2021 IRP_Mid Scenario_Final_012521 | Average | 2027 | PSE | ANRN 3964 | New Resource 3964 from 21IRPDSMPV 21IRP DSM Solar PV | 0.53309 | 0.53309 | 0.53309 | 0.53309 | 0.53309 | 0 | 0 | 0 | 0 | 0 | 0 | 145.8378 | 145.8378 | 0 | 0 | 0 | 0.52374 | 0 | 0 | 0 | 0 | 0 | 0 | 0 | 0 | 0 | 0 | 0 | 145.8378 | 0 | 0 | 0 | New Cosnervation | 0 | -1 |  | 0 | -1 | 4669.8301 | 4669.8301 | 0 | 4669.8301 | 0 | 0 | 0 | 0 | 0 | 0 | 373 | 0 | 1 | 31.2298 | 31.2298 | 0 | 4172 | 1/1/2022 | 12/31/2051 | True | 0 | 0 | 0 | 0 | 0 | 0 | 0 |  | 0 | 0 | 0 | 0 | Unit | 1 |  | 2027 |  |  |  | 0 | 0 |  | Nominal ¦ 1/25/2021 9:23:38 AM | 3667 | 0 | 0 | 0 | 0 | 0
PSE_2021 IRP_Mid Scenario_Final_012521 | Average | 2027 | PSE | ANRN 3965 | New Resource 3965 from 21IRPDR1 DR Res CPP-No Enablement | 0.1736 | 0.18274 | 20.01 | 20.01 | 0.18274 | 0 | 0 | 0 | 0 | 0 | 0 | 5484.4556 | 75.4044 | 5409.0513 | 0 | 6.4 | 0.31984 | 0 | 0 | 1035.1648 | 1035.1648 | 0 | 0 | 0 | 0 | 0 | 0 | 0 | 4449.2905 | 0 | 0 | 0 | Demand Response | 0 | -1 |  | 0 | -1 | 1520.76 | 1520.76 | 0 | 1520.76 | 0 | 0 | 0 | 0.86758 | 0 | 0 | 30 | 0 | 0.0086758 | 2925.7021 | 49.5834 | 680.6891 | 76 | 1/1/2022 | 12/31/2051 | True | 0 | 0 | 0 | 0 | 0 | 0 | 0 |  | 0 | 0 | 0 | 0 | Unit | 1 |  | 2027 |  |  |  | 0 | 0 |  | Nominal ¦ 1/25/2021 9:23:38 AM | 3668 | 0 | 0 | 0 | 0 | 0
PSE_2021 IRP_Mid Scenario_Final_012521 | Average | 2027 | PSE | ANRN 4095 | New Resource 4095 from 21IRPDR6 DR Res DLC ERWH-Grid-Enabled | 15.7106 | 15.87 | 15.87 | 15.87 | 15.87 | 0 | 0 | 0 | 0 | 0 | 0 | 9015.8955 | 4722.4614 | 4293.4341 | 0 | 5.08 | 0.3201 | 0 | 0 | 1260.8098 | 1821.6971 | 0 | -560.8873 | 0 | 0 | 0 | 0 | 0 | 7755.0859 | 0 | 0 | 0 | Demand Response | 0 | -1 |  | 0 | -1 | 137624.6406 | 137624.6406 | 0 | 137624.6406 | 0 | 0 | 0 | 98.9954 | 0 | 0 | 72 | 0 | 0.98995 | 56.3495 | 34.3141 | 9.1612 | 8672 | 1/1/2022 | 12/31/2051 | True | 0 | 0 | 0 | 0 | 0 | 0 | 0 |  | 0 | 0 | 0 | 0 | Unit | 1 |  | 2027 |  |  |  | 0 | 0 |  | Nominal ¦ 1/25/2021 9:23:38 AM | 3669 | 0 | 0 | 0 | 0 | 0
PSE_2021 IRP_Mid Scenario_Final_012521 | Average | 2027 | PSE | ANRN 4147 | New Resource 4147 from 21IRPDR8 DR Res DLC HPWH-Grid-Enabled | 0.23688 | 0.24 | 0.24 | 0.24 | 0.24 | 0 | 0 | 0 | 0 | 0 | 0 | 138.8439 | 71.2307 | 67.6131 | 0 | 0.08 | 0.33333 | 0 | 0 | 58.7293 | 67.2115 | 0 | -8.4822 | 0 | 0 | 0 | 0 | 0 | 80.1146 | 0 | 0 | 0 | Demand Response | 0 | -1 |  | 0 | -1 | 2075.04 | 2075.04 | 0 | 2075.04 | 0 | 0 | 0 | 98.6986 | 0 | 0 | 99 | 0 | 0.98699 | 38.6087 | 34.3274 | 28.3027 | 8646 | 1/1/2022 | 12/31/2051 | True | 0 | 0 | 0 | 0 | 0 | 0 | 0 |  | 0 | 0 | 0 | 0 | Unit | 1 |  | 2027 |  |  |  | 0 | 0 |  | Nominal ¦ 1/25/2021 9:23:38 AM | 3670 | 0 | 0 | 0 | 0 | 0
PSE_2021 IRP_Mid Scenario_Final_012521 | Average | 2027 | PSE | ANRN 4407 | New Resource 4407 from 21IRPSolar_Battery14 New Solar + Battery 2037 | 0 | 0 | 0 | 0 | 0 | 0 | 0 | 0 | 0 |  | 0 | 0 | 0 | 0 | 0 | 0 | 1 | 0 |  | 0 | 0 | 0 | 0 | 0 | 0 | 0 | 0 | 0 | 0 | 0 | 0 | 0 | PV - Hydro dominated areas | 0 | -1 |  | 0 | -1 | 0 | 0 | 0 | 0 | 0 | 0 | 0 | 0 | 0 | 0 | 0 | 0 |  |  |  |  | 0 | 1/1/2037 | 12/31/2066 | True | 0 | 0 | 0 | 0 | 0 | 0 | 0 | PSE_RPS | 0 | 0 | 0 | 0 | Unit | 1 |  | 2027 |  |  |  | 0 | 0 |  | Nominal ¦ 1/25/2021 9:23:38 AM | 3671 | 0 | 0 | 0 | 0 | 0
PSE_2021 IRP_Mid Scenario_Final_012521 | Average | 2027 | PSE | ANRN 4408 | New Resource 4408 from 21IRPLiIon2hr_Solar14 New Solar + Battery 2037 | 0 | 0 | 0 | 0 | 0 | 0 | 0 | 0 | 0 |  | 0 | 0 | 0 | 0 | 0 | 0 | 1 | 0 |  | 0 | 0 | 0 | 0 | 0 | 0 | 0 | 0 | 0 | 0 | 0 | 0 | 0 | Battery_PSH | 0 | -1 |  | 0 | -1 | 0 | 0 | 0 | 0 | 0 | 0 | 0 | 0 | 0 | 0 | 0 | 0 |  |  |  |  | 0 | 1/1/2037 | 12/31/2066 | True | 0 | 0 | 0 | 0 | 0 | 0 | 0 |  | 0 | 0 | 0 | 0 | Unit | 1 |  | 2027 |  |  |  | 0 | 0 |  | Nominal ¦ 1/25/2021 9:23:38 AM | 3672 | 0 | 0 | 0 | 0 | 0
PSE_2021 IRP_Mid Scenario_Final_012521 | Average | 2027 | PSE | ANRN 4434 | New Resource 4434 from 21IRPSolar1 New WA Solar1 | 0 | 0 | 0 | 0 | 0 | 0 | 0 | 0 | 0 |  | 0 | 0 | 0 | 0 | 0 | 0 | 1 | 0 |  | 0 | 0 | 0 | 0 | 0 | 0 | 0 | 0 | 0 | 0 | 0 | 0 | 0 | PV - Hydro dominated areas | 0 | -1 |  | 0 | -1 | 0 | 0 | 0 | 0 | 0 | 0 | 0 | 0 | 0 | 0 | 0 | 0 |  |  |  |  | 0 | 1/1/2029 | 12/31/2058 | True | 0 | 0 | 0 | 0 | 0 | 0 | 0 | PSE_RPS | 0 | 0 | 0 | 0 | Unit | 1 |  | 2027 |  |  |  | 0 | 0 |  | Nominal ¦ 1/25/2021 9:23:38 AM | 3673 | 0 | 0 | 0 | 0 | 0
PSE_2021 IRP_Mid Scenario_Final_012521 | Average | 2027 | PSE | ANRN 4458 | New Resource 4458 from 21IRPSolar2 New WA Solar2 | 0 | 0 | 0 | 0 | 0 | 0 | 0 | 0 | 0 |  | 0 | 0 | 0 | 0 | 0 | 0 | 1 | 0 |  | 0 | 0 | 0 | 0 | 0 | 0 | 0 | 0 | 0 | 0 | 0 | 0 | 0 | PV - Hydro dominated areas | 0 | -1 |  | 0 | -1 | 0 | 0 | 0 | 0 | 0 | 0 | 0 | 0 | 0 | 0 | 0 | 0 |  |  |  |  | 0 | 1/1/2029 | 12/31/2058 | True | 0 | 0 | 0 | 0 | 0 | 0 | 0 | PSE_RPS | 0 | 0 | 0 | 0 | Unit | 1 |  | 2027 |  |  |  | 0 | 0 |  | Nominal ¦ 1/25/2021 9:23:38 AM | 3674 | 0 | 0 | 0 | 0 | 0
PSE_2021 IRP_Mid Scenario_Final_012521 | Average | 2027 | PSE | ANRN 4482 | New Resource 4482 from 21IRPSolar3 New WA Solar3 | 0 | 0 | 0 | 0 | 0 | 0 | 0 | 0 | 0 |  | 0 | 0 | 0 | 0 | 0 | 0 | 1 | 0 |  | 0 | 0 | 0 | 0 | 0 | 0 | 0 | 0 | 0 | 0 | 0 | 0 | 0 | PV - Hydro dominated areas | 0 | -1 |  | 0 | -1 | 0 | 0 | 0 | 0 | 0 | 0 | 0 | 0 | 0 | 0 | 0 | 0 |  |  |  |  | 0 | 1/1/2029 | 12/31/2058 | True | 0 | 0 | 0 | 0 | 0 | 0 | 0 | PSE_RPS | 0 | 0 | 0 | 0 | Unit | 1 |  | 2027 |  |  |  | 0 | 0 |  | Nominal ¦ 1/25/2021 9:23:38 AM | 3675 | 0 | 0 | 0 | 0 | 0
PSE_2021 IRP_Mid Scenario_Final_012521 | Average | 2027 | PSE | ANRN 4507 | New Resource 4507 from 21IRPSolar4 New WA Solar4 | 0 | 0 | 0 | 0 | 0 | 0 | 0 | 0 | 0 |  | 0 | 0 | 0 | 0 | 0 | 0 | 1 | 0 |  | 0 | 0 | 0 | 0 | 0 | 0 | 0 | 0 | 0 | 0 | 0 | 0 | 0 | PV - Hydro dominated areas | 0 | -1 |  | 0 | -1 | 0 | 0 | 0 | 0 | 0 | 0 | 0 | 0 | 0 | 0 | 0 | 0 |  |  |  |  | 0 | 1/1/2030 | 12/31/2059 | True | 0 | 0 | 0 | 0 | 0 | 0 | 0 | PSE_RPS | 0 | 0 | 0 | 0 | Unit | 1 |  | 2027 |  |  |  | 0 | 0 |  | Nominal ¦ 1/25/2021 9:23:38 AM | 3676 | 0 | 0 | 0 | 0 | 0
PSE_2021 IRP_Mid Scenario_Final_012521 | Average | 2027 | PSE | ANRN 4531 | New Resource 4531 from 21IRPSolar5 New WA Solar5 | 0 | 0 | 0 | 0 | 0 | 0 | 0 | 0 | 0 |  | 0 | 0 | 0 | 0 | 0 | 0 | 1 | 0 |  | 0 | 0 | 0 | 0 | 0 | 0 | 0 | 0 | 0 | 0 | 0 | 0 | 0 | PV - Hydro dominated areas | 0 | -1 |  | 0 | -1 | 0 | 0 | 0 | 0 | 0 | 0 | 0 | 0 | 0 | 0 | 0 | 0 |  |  |  |  | 0 | 1/1/2030 | 12/31/2059 | True | 0 | 0 | 0 | 0 | 0 | 0 | 0 | PSE_RPS | 0 | 0 | 0 | 0 | Unit | 1 |  | 2027 |  |  |  | 0 | 0 |  | Nominal ¦ 1/25/2021 9:23:38 AM | 3677 | 0 | 0 | 0 | 0 | 0
PSE_2021 IRP_Mid Scenario_Final_012521 | Average | 2027 | PSE | ANRN 4555 | New Resource 4555 from 21IRPSolar6 New WA Solar6 | 0 | 0 | 0 | 0 | 0 | 0 | 0 | 0 | 0 |  | 0 | 0 | 0 | 0 | 0 | 0 | 1 | 0 |  | 0 | 0 | 0 | 0 | 0 | 0 | 0 | 0 | 0 | 0 | 0 | 0 | 0 | PV - Hydro dominated areas | 0 | -1 |  | 0 | -1 | 0 | 0 | 0 | 0 | 0 | 0 | 0 | 0 | 0 | 0 | 0 | 0 |  |  |  |  | 0 | 1/1/2030 | 12/31/2059 | True | 0 | 0 | 0 | 0 | 0 | 0 | 0 | PSE_RPS | 0 | 0 | 0 | 0 | Unit | 1 |  | 2027 |  |  |  | 0 | 0 |  | Nominal ¦ 1/25/2021 9:23:38 AM | 3678 | 0 | 0 | 0 | 0 | 0
PSE_2021 IRP_Mid Scenario_Final_012521 | Average | 2027 | PSE | ANRN 4579 | New Resource 4579 from 21IRPSolar7 New WA Solar7 | 0 | 0 | 0 | 0 | 0 | 0 | 0 | 0 | 0 |  | 0 | 0 | 0 | 0 | 0 | 0 | 1 | 0 |  | 0 | 0 | 0 | 0 | 0 | 0 | 0 | 0 | 0 | 0 | 0 | 0 | 0 | PV - Hydro dominated areas | 0 | -1 |  | 0 | -1 | 0 | 0 | 0 | 0 | 0 | 0 | 0 | 0 | 0 | 0 | 0 | 0 |  |  |  |  | 0 | 1/1/2030 | 12/31/2059 | True | 0 | 0 | 0 | 0 | 0 | 0 | 0 | PSE_RPS | 0 | 0 | 0 | 0 | Unit | 1 |  | 2027 |  |  |  | 0 | 0 |  | Nominal ¦ 1/25/2021 9:23:38 AM | 3679 | 0 | 0 | 0 | 0 | 0
PSE_2021 IRP_Mid Scenario_Final_012521 | Average | 2027 | PSE | ANRN 4604 | New Resource 4604 from 21IRPSolar8 New WA Solar8 | 0 | 0 | 0 | 0 | 0 | 0 | 0 | 0 | 0 |  | 0 | 0 | 0 | 0 | 0 | 0 | 1 | 0 |  | 0 | 0 | 0 | 0 | 0 | 0 | 0 | 0 | 0 | 0 | 0 | 0 | 0 | PV - Hydro dominated areas | 0 | -1 |  | 0 | -1 | 0 | 0 | 0 | 0 | 0 | 0 | 0 | 0 | 0 | 0 | 0 | 0 |  |  |  |  | 0 | 1/1/2031 | 12/31/2060 | True | 0 | 0 | 0 | 0 | 0 | 0 | 0 | PSE_RPS | 0 | 0 | 0 | 0 | Unit | 1 |  | 2027 |  |  |  | 0 | 0 |  | Nominal ¦ 1/25/2021 9:23:38 AM | 3680 | 0 | 0 | 0 | 0 | 0
PSE_2021 IRP_Mid Scenario_Final_012521 | Average | 2027 | PSE | ANRN 4629 | New Resource 4629 from 21IRPSolar9 New WA Solar9 | 0 | 0 | 0 | 0 | 0 | 0 | 0 | 0 | 0 |  | 0 | 0 | 0 | 0 | 0 | 0 | 1 | 0 |  | 0 | 0 | 0 | 0 | 0 | 0 | 0 | 0 | 0 | 0 | 0 | 0 | 0 | PV - Hydro dominated areas | 0 | -1 |  | 0 | -1 | 0 | 0 | 0 | 0 | 0 | 0 | 0 | 0 | 0 | 0 | 0 | 0 |  |  |  |  | 0 | 1/1/2032 | 12/31/2061 | True | 0 | 0 | 0 | 0 | 0 | 0 | 0 | PSE_RPS | 0 | 0 | 0 | 0 | Unit | 1 |  | 2027 |  |  |  | 0 | 0 |  | Nominal ¦ 1/25/2021 9:23:38 AM | 3681 | 0 | 0 | 0 | 0 | 0
PSE_2021 IRP_Mid Scenario_Final_012521 | Average | 2027 | PSE | ANRN 5025 | New Resource 5025 from 21IRPSolar10+ New WA Solar10+ | 0 | 0 | 0 | 0 | 0 | 0 | 0 | 0 | 0 |  | 0 | 0 | 0 | 0 | 0 | 0 | 1 | 0 |  | 0 | 0 | 0 | 0 | 0 | 0 | 0 | 0 | 0 | 0 | 0 | 0 | 0 | PV - Hydro dominated areas | 0 | -1 |  | 0 | -1 | 0 | 0 | 0 | 0 | 0 | 0 | 0 | 0 | 0 | 0 | 0 | 0 |  |  |  |  | 0 | 1/1/2043 | 12/31/2072 | True | 0 | 0 | 0 | 0 | 0 | 0 | 0 | PSE_RPS | 0 | 0 | 0 | 0 | Unit | 1 |  | 2027 |  |  |  | 0 | 0 |  | Nominal ¦ 1/25/2021 9:23:38 AM | 3682 | 0 | 0 | 0 | 0 | 0
PSE_2021 IRP_Mid Scenario_Final_012521 | Average | 2027 | PSE | ANRN 5045 | New Resource 5045 from 21IRPSolar10+ New WA Solar10+ | 0 | 0 | 0 | 0 | 0 | 0 | 0 | 0 | 0 |  | 0 | 0 | 0 | 0 | 0 | 0 | 1 | 0 |  | 0 | 0 | 0 | 0 | 0 | 0 | 0 | 0 | 0 | 0 | 0 | 0 | 0 | PV - Hydro dominated areas | 0 | -1 |  | 0 | -1 | 0 | 0 | 0 | 0 | 0 | 0 | 0 | 0 | 0 | 0 | 0 | 0 |  |  |  |  | 0 | 1/1/2044 | 12/31/2073 | True | 0 | 0 | 0 | 0 | 0 | 0 | 0 | PSE_RPS | 0 | 0 | 0 | 0 | Unit | 1 |  | 2027 |  |  |  | 0 | 0 |  | Nominal ¦ 1/25/2021 9:23:38 AM | 3683 | 0 | 0 | 0 | 0 | 0
PSE_2021 IRP_Mid Scenario_Final_012521 | Average | 2027 | PSE | ANRN 5046 | New Resource 5046 from 21IRPSolar10+ New WA Solar10+ | 0 | 0 | 0 | 0 | 0 | 0 | 0 | 0 | 0 |  | 0 | 0 | 0 | 0 | 0 | 0 | 1 | 0 |  | 0 | 0 | 0 | 0 | 0 | 0 | 0 | 0 | 0 | 0 | 0 | 0 | 0 | PV - Hydro dominated areas | 0 | -1 |  | 0 | -1 | 0 | 0 | 0 | 0 | 0 | 0 | 0 | 0 | 0 | 0 | 0 | 0 |  |  |  |  | 0 | 1/1/2044 | 12/31/2073 | True | 0 | 0 | 0 | 0 | 0 | 0 | 0 | PSE_RPS | 0 | 0 | 0 | 0 | Unit | 1 |  | 2027 |  |  |  | 0 | 0 |  | Nominal ¦ 1/25/2021 9:23:38 AM | 3684 | 0 | 0 | 0 | 0 | 0
PSE_2021 IRP_Mid Scenario_Final_012521 | Average | 2027 | PSE | ANRN 5047 | New Resource 5047 from 21IRPSolar10+ New WA Solar10+ | 0 | 0 | 0 | 0 | 0 | 0 | 0 | 0 | 0 |  | 0 | 0 | 0 | 0 | 0 | 0 | 1 | 0 |  | 0 | 0 | 0 | 0 | 0 | 0 | 0 | 0 | 0 | 0 | 0 | 0 | 0 | PV - Hydro dominated areas | 0 | -1 |  | 0 | -1 | 0 | 0 | 0 | 0 | 0 | 0 | 0 | 0 | 0 | 0 | 0 | 0 |  |  |  |  | 0 | 1/1/2044 | 12/31/2073 | True | 0 | 0 | 0 | 0 | 0 | 0 | 0 | PSE_RPS | 0 | 0 | 0 | 0 | Unit | 1 |  | 2027 |  |  |  | 0 | 0 |  | Nominal ¦ 1/25/2021 9:23:38 AM | 3685 | 0 | 0 | 0 | 0 | 0
PSE_2021 IRP_Mid Scenario_Final_012521 | Average | 2027 | PSE | ANRN 5065 | New Resource 5065 from 21IRPSolar10+ New WA Solar10+ | 0 | 0 | 0 | 0 | 0 | 0 | 0 | 0 | 0 |  | 0 | 0 | 0 | 0 | 0 | 0 | 1 | 0 |  | 0 | 0 | 0 | 0 | 0 | 0 | 0 | 0 | 0 | 0 | 0 | 0 | 0 | PV - Hydro dominated areas | 0 | -1 |  | 0 | -1 | 0 | 0 | 0 | 0 | 0 | 0 | 0 | 0 | 0 | 0 | 0 | 0 |  |  |  |  | 0 | 1/1/2045 | 12/31/2074 | True | 0 | 0 | 0 | 0 | 0 | 0 | 0 | PSE_RPS | 0 | 0 | 0 | 0 | Unit | 1 |  | 2027 |  |  |  | 0 | 0 |  | Nominal ¦ 1/25/2021 9:23:38 AM | 3686 | 0 | 0 | 0 | 0 | 0
PSE_2021 IRP_Mid Scenario_Final_012521 | Average | 2027 | PSE | ANRN 5126 | New Resource 5126 from 21IRPWind1 New WA Wind1 | 35.8729 | 35.8729 | 100 | 100 | 35.8729 | -10.9491 | -10.4277 | -10.4277 | 0 | 0 | 0 | 22533.2754 | 9771.2949 | 12761.9795 | 0 | 15.1 | 0.151 | 0 | -10.4277 | 30891.1816 | 4840.7295 | 21130.0488 | 4920.4019 | -3276.8875 | 0 | -6981.5908 | 3704.7034 | 0 | -5081.0186 | 0 | 0 | 0 | Wind | 0 | -1 |  | 0 | -1 | 314246.9375 | 314246.9375 | 0 | 314246.9375 | 0 | 0 | 0 | 0 | 0 | 0 | 316 | 0 | 0.35873 | -16.1689 | 31.0943 | 87.8745 | 6091 | 1/1/2025 | 12/31/2054 | True | 0 | 0 | 0 | 0 | 0 | 0 | 0 | PSE_RPS | 64.1271 | 0 | 0 | 0 | Unit | 1 |  | 2027 |  |  |  | 0 | 0 |  | Nominal ¦ 1/25/2021 9:23:38 AM | 3687 | 0 | 0 | 0 | 0 | 0
PSE_2021 IRP_Mid Scenario_Final_012521 | Average | 2027 | PSE | ANRN 5150 | New Resource 5150 from 21IRPWind2 New WA Wind2 | 35.8729 | 35.8729 | 100 | 100 | 35.8729 | -10.9491 | -10.4277 | -10.4277 | 0 | 0 | 0 | 22533.2754 | 9771.2949 | 12761.9795 | 0 | 15.1 | 0.151 | 0 | -10.4277 | 30891.1816 | 4840.7295 | 21130.0488 | 4920.4019 | -3276.8875 | 0 | -6981.5908 | 3704.7034 | 0 | -5081.0186 | 0 | 0 | 0 | Wind | 0 | -1 |  | 0 | -1 | 314246.9375 | 314246.9375 | 0 | 314246.9375 | 0 | 0 | 0 | 0 | 0 | 0 | 316 | 0 | 0.35873 | -16.1689 | 31.0943 | 87.8745 | 6091 | 1/1/2025 | 12/31/2054 | True | 0 | 0 | 0 | 0 | 0 | 0 | 0 | PSE_RPS | 64.1271 | 0 | 0 | 0 | Unit | 1 |  | 2027 |  |  |  | 0 | 0 |  | Nominal ¦ 1/25/2021 9:23:38 AM | 3688 | 0 | 0 | 0 | 0 | 0
PSE_2021 IRP_Mid Scenario_Final_012521 | Average | 2027 | PSE | ANRN 5174 | New Resource 5174 from 21IRPWind3 New WA Wind3 | 35.8729 | 35.8729 | 100 | 100 | 35.8729 | -10.9491 | -10.4277 | -10.4277 | 0 | 0 | 0 | 19617.459 | 9771.2949 | 9846.1631 | 0 | 11.65 | 0.1165 | 0 | -10.4277 | 30891.1816 | 4840.7295 | 21130.0488 | 4920.4019 | -3276.8875 | 0 | -6981.5908 | 3704.7034 | 0 | -7996.835 | 0 | 0 | 0 | Wind | 0 | -1 |  | 0 | -1 | 314246.9375 | 314246.9375 | 0 | 314246.9375 | 0 | 0 | 0 | 0 | 0 | 0 | 316 | 0 | 0.35873 | -25.4476 | 31.0943 | 87.8745 | 6091 | 1/1/2025 | 12/31/2054 | True | 0 | 0 | 0 | 0 | 0 | 0 | 0 | PSE_RPS | 64.1271 | 0 | 0 | 0 | Unit | 1 |  | 2027 |  |  |  | 0 | 0 |  | Nominal ¦ 1/25/2021 9:23:38 AM | 3689 | 0 | 0 | 0 | 0 | 0
PSE_2021 IRP_Mid Scenario_Final_012521 | Average | 2027 | PSE | ANRN 5198 | New Resource 5198 from 21IRPWind4 New WA Wind4 | 35.8729 | 35.8729 | 100 | 100 | 35.8729 | -10.9491 | -10.4277 | -10.4277 | 0 | 0 | 0 | 19617.459 | 9771.2949 | 9846.1631 | 0 | 11.65 | 0.1165 | 0 | -10.4277 | 30891.1816 | 4840.7295 | 21130.0488 | 4920.4019 | -3276.8875 | 0 | -6981.5908 | 3704.7034 | 0 | -7996.835 | 0 | 0 | 0 | Wind | 0 | -1 |  | 0 | -1 | 314246.9375 | 314246.9375 | 0 | 314246.9375 | 0 | 0 | 0 | 0 | 0 | 0 | 316 | 0 | 0.35873 | -25.4476 | 31.0943 | 87.8745 | 6091 | 1/1/2025 | 12/31/2054 | True | 0 | 0 | 0 | 0 | 0 | 0 | 0 | PSE_RPS | 64.1271 | 0 | 0 | 0 | Unit | 1 |  | 2027 |  |  |  | 0 | 0 |  | Nominal ¦ 1/25/2021 9:23:38 AM | 3690 | 0 | 0 | 0 | 0 | 0
PSE_2021 IRP_Mid Scenario_Final_012521 | Average | 2027 | PSE | ANRN 5226 | New Resource 5226 from 21IRPWind5 New WA Wind5 | 0 | 0 | 0 | 0 | 0 | 0 | 0 | 0 | 0 |  | 0 | 0 | 0 | 0 | 0 | 0 | 1 | 0 |  | 0 | 0 | 0 | 0 | 0 | 0 | 0 | 0 | 0 | 0 | 0 | 0 | 0 | Wind | 0 | -1 |  | 0 | -1 | 0 | 0 | 0 | 0 | 0 | 0 | 0 | 0 | 0 | 0 | 0 | 0 |  |  |  |  | 0 | 1/1/2029 | 12/31/2058 | True | 0 | 0 | 0 | 0 | 0 | 0 | 0 | PSE_RPS | 0 | 0 | 0 | 0 | Unit | 1 |  | 2027 |  |  |  | 0 | 0 |  | Nominal ¦ 1/25/2021 9:23:38 AM | 3691 | 0 | 0 | 0 | 0 | 0
PSE_2021 IRP_Mid Scenario_Final_012521 | Average | 2027 | PSE | ANRN 5253 | New Resource 5253 from 21IRPWind6 New WA Wind6 | 0 | 0 | 0 | 0 | 0 | 0 | 0 | 0 | 0 |  | 0 | 0 | 0 | 0 | 0 | 0 | 1 | 0 |  | 0 | 0 | 0 | 0 | 0 | 0 | 0 | 0 | 0 | 0 | 0 | 0 | 0 | Wind | 0 | -1 |  | 0 | -1 | 0 | 0 | 0 | 0 | 0 | 0 | 0 | 0 | 0 | 0 | 0 | 0 |  |  |  |  | 0 | 1/1/2032 | 12/31/2061 | True | 0 | 0 | 0 | 0 | 0 | 0 | 0 | PSE_RPS | 0 | 0 | 0 | 0 | Unit | 1 |  | 2027 |  |  |  | 0 | 0 |  | Nominal ¦ 1/25/2021 9:23:38 AM | 3692 | 0 | 0 | 0 | 0 | 0
PSE_2021 IRP_Mid Scenario_Final_012521 | Average | 2027 | PSE | ANRN 5278 | New Resource 5278 from 21IRPWind7 New WA Wind7 | 0 | 0 | 0 | 0 | 0 | 0 | 0 | 0 | 0 |  | 0 | 0 | 0 | 0 | 0 | 0 | 1 | 0 |  | 0 | 0 | 0 | 0 | 0 | 0 | 0 | 0 | 0 | 0 | 0 | 0 | 0 | Wind | 0 | -1 |  | 0 | -1 | 0 | 0 | 0 | 0 | 0 | 0 | 0 | 0 | 0 | 0 | 0 | 0 |  |  |  |  | 0 | 1/1/2033 | 12/31/2062 | True | 0 | 0 | 0 | 0 | 0 | 0 | 0 | PSE_RPS | 0 | 0 | 0 | 0 | Unit | 1 |  | 2027 |  |  |  | 0 | 0 |  | Nominal ¦ 1/25/2021 9:23:38 AM | 3693 | 0 | 0 | 0 | 0 | 0
PSE_2021 IRP_Mid Scenario_Final_012521 | Average | 2027 | PSE | ANRN 5303 | New Resource 5303 from 21IRPWind8 New WA Wind8 | 0 | 0 | 0 | 0 | 0 | 0 | 0 | 0 | 0 |  | 0 | 0 | 0 | 0 | 0 | 0 | 1 | 0 |  | 0 | 0 | 0 | 0 | 0 | 0 | 0 | 0 | 0 | 0 | 0 | 0 | 0 | Wind | 0 | -1 |  | 0 | -1 | 0 | 0 | 0 | 0 | 0 | 0 | 0 | 0 | 0 | 0 | 0 | 0 |  |  |  |  | 0 | 1/1/2034 | 12/31/2063 | True | 0 | 0 | 0 | 0 | 0 | 0 | 0 | PSE_RPS | 0 | 0 | 0 | 0 | Unit | 1 |  | 2027 |  |  |  | 0 | 0 |  | Nominal ¦ 1/25/2021 9:23:38 AM | 3694 | 0 | 0 | 0 | 0 | 0
PSE_2021 IRP_Mid Scenario_Final_012521 | Average | 2027 | PSE | ANRN 5328 | New Resource 5328 from 21IRPWind9 New WA Wind9 | 0 | 0 | 0 | 0 | 0 | 0 | 0 | 0 | 0 |  | 0 | 0 | 0 | 0 | 0 | 0 | 1 | 0 |  | 0 | 0 | 0 | 0 | 0 | 0 | 0 | 0 | 0 | 0 | 0 | 0 | 0 | Wind | 0 | -1 |  | 0 | -1 | 0 | 0 | 0 | 0 | 0 | 0 | 0 | 0 | 0 | 0 | 0 | 0 |  |  |  |  | 0 | 1/1/2035 | 12/31/2064 | True | 0 | 0 | 0 | 0 | 0 | 0 | 0 | PSE_RPS | 0 | 0 | 0 | 0 | Unit | 1 |  | 2027 |  |  |  | 0 | 0 |  | Nominal ¦ 1/25/2021 9:23:38 AM | 3695 | 0 | 0 | 0 | 0 | 0
PSE_2021 IRP_Mid Scenario_Final_012521 | Average | 2027 | PSE | ANRN 5561 | New Resource 5561 from 21IRPWind10+ New WA Wind10+ | 0 | 0 | 0 | 0 | 0 | 0 | 0 | 0 | 0 |  | 0 | 0 | 0 | 0 | 0 | 0 | 1 | 0 |  | 0 | 0 | 0 | 0 | 0 | 0 | 0 | 0 | 0 | 0 | 0 | 0 | 0 | Wind | 0 | -1 |  | 0 | -1 | 0 | 0 | 0 | 0 | 0 | 0 | 0 | 0 | 0 | 0 | 0 | 0 |  |  |  |  | 0 | 1/1/2035 | 12/31/2064 | True | 0 | 0 | 0 | 0 | 0 | 0 | 0 | PSE_RPS | 0 | 0 | 0 | 0 | Unit | 1 |  | 2027 |  |  |  | 0 | 0 |  | Nominal ¦ 1/25/2021 9:23:38 AM | 3696 | 0 | 0 | 0 | 0 | 0
PSE_2021 IRP_Mid Scenario_Final_012521 | Average | 2027 | PSE | ANRN 5581 | New Resource 5581 from 21IRPWind10+ New WA Wind10+ | 0 | 0 | 0 | 0 | 0 | 0 | 0 | 0 | 0 |  | 0 | 0 | 0 | 0 | 0 | 0 | 1 | 0 |  | 0 | 0 | 0 | 0 | 0 | 0 | 0 | 0 | 0 | 0 | 0 | 0 | 0 | Wind | 0 | -1 |  | 0 | -1 | 0 | 0 | 0 | 0 | 0 | 0 | 0 | 0 | 0 | 0 | 0 | 0 |  |  |  |  | 0 | 1/1/2036 | 12/31/2065 | True | 0 | 0 | 0 | 0 | 0 | 0 | 0 | PSE_RPS | 0 | 0 | 0 | 0 | Unit | 1 |  | 2027 |  |  |  | 0 | 0 |  | Nominal ¦ 1/25/2021 9:23:38 AM | 3697 | 0 | 0 | 0 | 0 | 0
PSE_2021 IRP_Mid Scenario_Final_012521 | Average | 2027 | PSE | ANRN 5582 | New Resource 5582 from 21IRPWind10+ New WA Wind10+ | 0 | 0 | 0 | 0 | 0 | 0 | 0 | 0 | 0 |  | 0 | 0 | 0 | 0 | 0 | 0 | 1 | 0 |  | 0 | 0 | 0 | 0 | 0 | 0 | 0 | 0 | 0 | 0 | 0 | 0 | 0 | Wind | 0 | -1 |  | 0 | -1 | 0 | 0 | 0 | 0 | 0 | 0 | 0 | 0 | 0 | 0 | 0 | 0 |  |  |  |  | 0 | 1/1/2036 | 12/31/2065 | True | 0 | 0 | 0 | 0 | 0 | 0 | 0 | PSE_RPS | 0 | 0 | 0 | 0 | Unit | 1 |  | 2027 |  |  |  | 0 | 0 |  | Nominal ¦ 1/25/2021 9:23:38 AM | 3698 | 0 | 0 | 0 | 0 | 0
PSE_2021 IRP_Mid Scenario_Final_012521 | Average | 2027 | PSE | ANRN 5601 | New Resource 5601 from 21IRPWind10+ New WA Wind10+ | 0 | 0 | 0 | 0 | 0 | 0 | 0 | 0 | 0 |  | 0 | 0 | 0 | 0 | 0 | 0 | 1 | 0 |  | 0 | 0 | 0 | 0 | 0 | 0 | 0 | 0 | 0 | 0 | 0 | 0 | 0 | Wind | 0 | -1 |  | 0 | -1 | 0 | 0 | 0 | 0 | 0 | 0 | 0 | 0 | 0 | 0 | 0 | 0 |  |  |  |  | 0 | 1/1/2037 | 12/31/2066 | True | 0 | 0 | 0 | 0 | 0 | 0 | 0 | PSE_RPS | 0 | 0 | 0 | 0 | Unit | 1 |  | 2027 |  |  |  | 0 | 0 |  | Nominal ¦ 1/25/2021 9:23:38 AM | 3699 | 0 | 0 | 0 | 0 | 0
PSE_2021 IRP_Mid Scenario_Final_012521 | Average | 2027 | PSE | ANRN 5621 | New Resource 5621 from 21IRPWind10+ New WA Wind10+ | 0 | 0 | 0 | 0 | 0 | 0 | 0 | 0 | 0 |  | 0 | 0 | 0 | 0 | 0 | 0 | 1 | 0 |  | 0 | 0 | 0 | 0 | 0 | 0 | 0 | 0 | 0 | 0 | 0 | 0 | 0 | Wind | 0 | -1 |  | 0 | -1 | 0 | 0 | 0 | 0 | 0 | 0 | 0 | 0 | 0 | 0 | 0 | 0 |  |  |  |  | 0 | 1/1/2038 | 12/31/2067 | True | 0 | 0 | 0 | 0 | 0 | 0 | 0 | PSE_RPS | 0 | 0 | 0 | 0 | Unit | 1 |  | 2027 |  |  |  | 0 | 0 |  | Nominal ¦ 1/25/2021 9:23:38 AM | 3700 | 0 | 0 | 0 | 0 | 0
PSE_2021 IRP_Mid Scenario_Final_012521 | Average | 2027 | PSE | ANRN 5641 | New Resource 5641 from 21IRPWind10+ New WA Wind10+ | 0 | 0 | 0 | 0 | 0 | 0 | 0 | 0 | 0 |  | 0 | 0 | 0 | 0 | 0 | 0 | 1 | 0 |  | 0 | 0 | 0 | 0 | 0 | 0 | 0 | 0 | 0 | 0 | 0 | 0 | 0 | Wind | 0 | -1 |  | 0 | -1 | 0 | 0 | 0 | 0 | 0 | 0 | 0 | 0 | 0 | 0 | 0 | 0 |  |  |  |  | 0 | 1/1/2039 | 12/31/2068 | True | 0 | 0 | 0 | 0 | 0 | 0 | 0 | PSE_RPS | 0 | 0 | 0 | 0 | Unit | 1 |  | 2027 |  |  |  | 0 | 0 |  | Nominal ¦ 1/25/2021 9:23:38 AM | 3701 | 0 | 0 | 0 | 0 | 0
PSE_2021 IRP_Mid Scenario_Final_012521 | Average | 2027 | PSE | ANRN 5661 | New Resource 5661 from 21IRPWind10+ New WA Wind10+ | 0 | 0 | 0 | 0 | 0 | 0 | 0 | 0 | 0 |  | 0 | 0 | 0 | 0 | 0 | 0 | 1 | 0 |  | 0 | 0 | 0 | 0 | 0 | 0 | 0 | 0 | 0 | 0 | 0 | 0 | 0 | Wind | 0 | -1 |  | 0 | -1 | 0 | 0 | 0 | 0 | 0 | 0 | 0 | 0 | 0 | 0 | 0 | 0 |  |  |  |  | 0 | 1/1/2040 | 12/31/2069 | True | 0 | 0 | 0 | 0 | 0 | 0 | 0 | PSE_RPS | 0 | 0 | 0 | 0 | Unit | 1 |  | 2027 |  |  |  | 0 | 0 |  | Nominal ¦ 1/25/2021 9:23:38 AM | 3702 | 0 | 0 | 0 | 0 | 0
PSE_2021 IRP_Mid Scenario_Final_012521 | Average | 2027 | PSE | ANRN 5681 | New Resource 5681 from 21IRPWind10+ New WA Wind10+ | 0 | 0 | 0 | 0 | 0 | 0 | 0 | 0 | 0 |  | 0 | 0 | 0 | 0 | 0 | 0 | 1 | 0 |  | 0 | 0 | 0 | 0 | 0 | 0 | 0 | 0 | 0 | 0 | 0 | 0 | 0 | Wind | 0 | -1 |  | 0 | -1 | 0 | 0 | 0 | 0 | 0 | 0 | 0 | 0 | 0 | 0 | 0 | 0 |  |  |  |  | 0 | 1/1/2041 | 12/31/2070 | True | 0 | 0 | 0 | 0 | 0 | 0 | 0 | PSE_RPS | 0 | 0 | 0 | 0 | Unit | 1 |  | 2027 |  |  |  | 0 | 0 |  | Nominal ¦ 1/25/2021 9:23:38 AM | 3703 | 0 | 0 | 0 | 0 | 0
PSE_2021 IRP_Mid Scenario_Final_012521 | Average | 2027 | PSE | ANRN 5701 | New Resource 5701 from 21IRPWind10+ New WA Wind10+ | 0 | 0 | 0 | 0 | 0 | 0 | 0 | 0 | 0 |  | 0 | 0 | 0 | 0 | 0 | 0 | 1 | 0 |  | 0 | 0 | 0 | 0 | 0 | 0 | 0 | 0 | 0 | 0 | 0 | 0 | 0 | Wind | 0 | -1 |  | 0 | -1 | 0 | 0 | 0 | 0 | 0 | 0 | 0 | 0 | 0 | 0 | 0 | 0 |  |  |  |  | 0 | 1/1/2042 | 12/31/2071 | True | 0 | 0 | 0 | 0 | 0 | 0 | 0 | PSE_RPS | 0 | 0 | 0 | 0 | Unit | 1 |  | 2027 |  |  |  | 0 | 0 |  | Nominal ¦ 1/25/2021 9:23:38 AM | 3704 | 0 | 0 | 0 | 0 | 0
PSE_2021 IRP_Mid Scenario_Final_012521 | Average | 2027 | PSE | ANRN 5721 | New Resource 5721 from 21IRPWind10+ New WA Wind10+ | 0 | 0 | 0 | 0 | 0 | 0 | 0 | 0 | 0 |  | 0 | 0 | 0 | 0 | 0 | 0 | 1 | 0 |  | 0 | 0 | 0 | 0 | 0 | 0 | 0 | 0 | 0 | 0 | 0 | 0 | 0 | Wind | 0 | -1 |  | 0 | -1 | 0 | 0 | 0 | 0 | 0 | 0 | 0 | 0 | 0 | 0 | 0 | 0 |  |  |  |  | 0 | 1/1/2043 | 12/31/2072 | True | 0 | 0 | 0 | 0 | 0 | 0 | 0 | PSE_RPS | 0 | 0 | 0 | 0 | Unit | 1 |  | 2027 |  |  |  | 0 | 0 |  | Nominal ¦ 1/25/2021 9:23:38 AM | 3705 | 0 | 0 | 0 | 0 | 0
PSE_2021 IRP_Mid Scenario_Final_012521 | Average | 2027 | PSE | ANRN 5832 | New Resource 5832 from 21IRPOffshoreWind1 New Offshore Wind1 | 0 | 0 | 0 | 0 | 0 | 0 | 0 | 0 | 0 |  | 0 | 0 | 0 | 0 | 0 | 0 | 1 | 0 |  | 0 | 0 | 0 | 0 | 0 | 0 | 0 | 0 | 0 | 0 | 0 | 0 | 0 | Wind | 0 | -1 |  | 0 | -1 | 0 | 0 | 0 | 0 | 0 | 0 | 0 | 0 | 0 | 0 | 0 | 0 |  |  |  |  | 0 | 1/1/2041 | 12/31/2070 | True | 0 | 0 | 0 | 0 | 0 | 0 | 0 | PSE_RPS | 0 | 0 | 0 | 0 | Unit | 1 |  | 2027 |  |  |  | 0 | 0 |  | Nominal ¦ 1/25/2021 9:23:38 AM | 3706 | 0 | 0 | 0 | 0 | 0
PSE_2021 IRP_Mid Scenario_Final_012521 | Average | 2027 | PSE | ANRN 5851 | New Resource 5851 from 21IRPOffshoreWind2 New Offshore Wind2 | 0 | 0 | 0 | 0 | 0 | 0 | 0 | 0 | 0 |  | 0 | 0 | 0 | 0 | 0 | 0 | 1 | 0 |  | 0 | 0 | 0 | 0 | 0 | 0 | 0 | 0 | 0 | 0 | 0 | 0 | 0 | Wind | 0 | -1 |  | 0 | -1 | 0 | 0 | 0 | 0 | 0 | 0 | 0 | 0 | 0 | 0 | 0 | 0 |  |  |  |  | 0 | 1/1/2042 | 12/31/2071 | True | 0 | 0 | 0 | 0 | 0 | 0 | 0 | PSE_RPS | 0 | 0 | 0 | 0 | Unit | 1 |  | 2027 |  |  |  | 0 | 0 |  | Nominal ¦ 1/25/2021 9:23:38 AM | 3707 | 0 | 0 | 0 | 0 | 0
PSE_2021 IRP_Mid Scenario_Final_012521 | Average | 2027 | PSE | ANRN 5870 | New Resource 5870 from 21IRPOffshoreWind3 New Offshore Wind3 | 0 | 0 | 0 | 0 | 0 | 0 | 0 | 0 | 0 |  | 0 | 0 | 0 | 0 | 0 | 0 | 1 | 0 |  | 0 | 0 | 0 | 0 | 0 | 0 | 0 | 0 | 0 | 0 | 0 | 0 | 0 | Wind | 0 | -1 |  | 0 | -1 | 0 | 0 | 0 | 0 | 0 | 0 | 0 | 0 | 0 | 0 | 0 | 0 |  |  |  |  | 0 | 1/1/2043 | 12/31/2072 | True | 0 | 0 | 0 | 0 | 0 | 0 | 0 | PSE_RPS | 0 | 0 | 0 | 0 | Unit | 1 |  | 2027 |  |  |  | 0 | 0 |  | Nominal ¦ 1/25/2021 9:23:38 AM | 3708 | 0 | 0 | 0 | 0 | 0
PSE_2021 IRP_Mid Scenario_Final_012521 | Average | 2027 | PSE | ANRN 5877 | New Resource 5877 from 21IRPMTWindEastern1 New MT Wind Eastern 1 | 0 | 0 | 0 | 0 | 0 | 0 | 0 | 0 | 0 |  | 0 | 0 | 0 | 0 | 0 | 0 | 1 | 0 |  | 0 | 0 | 0 | 0 | 0 | 0 | 0 | 0 | 0 | 0 | 0 | 0 | 0 | Wind | 0 | -1 |  | 0 | -1 | 0 | 0 | 0 | 0 | 0 | 0 | 0 | 0 | 0 | 0 | 0 | 0 |  |  |  |  | 0 | 1/1/2028 | 12/31/2057 | True | 0 | 0 | 0 | 0 | 0 | 0 | 0 | PSE_RPS,PSE_MT Wind Limit | 0 | 0 | 0 | 0 | Unit | 1 |  | 2027 |  |  |  | 0 | 0 |  | Nominal ¦ 1/25/2021 9:23:38 AM | 3709 | 0 | 0 | 0 | 0 | 0
PSE_2021 IRP_Mid Scenario_Final_012521 | Average | 2027 | PSE | ANRN 5897 | New Resource 5897 from 21IRPMTWindCentral1 New MT Wind Central 1 | 75.7097 | 75.7097 | 200 | 200 | 75.7097 | 12.3786 | 11.7891 | 11.7891 | 0 | 0 | 0 | 73825.875 | 22946.9883 | 50878.8867 | 0 | 60.2 | 0.301 | 0 | 11.7891 | 66003.0859 | 9681.459 | 43997.0234 | 12324.6035 | 7818.7637 | 0 | 0 | 7818.7637 | 0 | 4.0258 | 0 | 0 | 0 | Wind | 0 | -1 |  | 0 | -1 | 663217.0625 | 663217.0625 | 0 | 663217.0625 | 0 | 0 | 0 | 0 | 0 | 0 | 379 | 0 | 0.37855 | 0.0060702 | 34.5995 | 111.3087 | 7270 | 1/1/2026 | 12/31/2055 | True | 0 | 0 | 0 | 0 | 0 | 0 | 0 | PSE_RPS,PSE_MT Wind Limit | 124.2903 | 0 | 0 | 0 | Unit | 1 |  | 2027 |  |  |  | 0 | 0 |  | Nominal ¦ 1/25/2021 9:23:38 AM | 3710 | 0 | 0 | 0 | 0 | 0
PSE_2021 IRP_Mid Scenario_Final_012521 | Average | 2027 | PSE | ANRN 6007 | New Resource 6007 from 21IRPWind_Battery22 New Wind + Battery 2045 | 0 | 0 | 0 | 0 | 0 | 0 | 0 | 0 | 0 |  | 0 | 0 | 0 | 0 | 0 | 0 | 1 | 0 |  | 0 | 0 | 0 | 0 | 0 | 0 | 0 | 0 | 0 | 0 | 0 | 0 | 0 | Wind | 0 | -1 |  | 0 | -1 | 0 | 0 | 0 | 0 | 0 | 0 | 0 | 0 | 0 | 0 | 0 | 0 |  |  |  |  | 0 | 1/1/2045 | 12/31/2074 | True | 0 | 0 | 0 | 0 | 0 | 0 | 0 | PSE_RPS | 0 | 0 | 0 | 0 | Unit | 1 |  | 2027 |  |  |  | 0 | 0 |  | Nominal ¦ 1/25/2021 9:23:38 AM | 3711 | 0 | 0 | 0 | 0 | 0
PSE_2021 IRP_Mid Scenario_Final_012521 | Average | 2027 | PSE | ANRN 6008 | New Resource 6008 from 21IRPLiIon2hr_Wind22 New Wind + Battery 2045 | 0 | 0 | 0 | 0 | 0 | 0 | 0 | 0 | 0 |  | 0 | 0 | 0 | 0 | 0 | 0 | 1 | 0 |  | 0 | 0 | 0 | 0 | 0 | 0 | 0 | 0 | 0 | 0 | 0 | 0 | 0 | Battery_PSH | 0 | -1 |  | 0 | -1 | 0 | 0 | 0 | 0 | 0 | 0 | 0 | 0 | 0 | 0 | 0 | 0 |  |  |  |  | 0 | 1/1/2045 | 12/31/2074 | True | 0 | 0 | 0 | 0 | 0 | 0 | 0 |  | 0 | 0 | 0 | 0 | Unit | 1 |  | 2027 |  |  |  | 0 | 0 |  | Nominal ¦ 1/25/2021 9:23:38 AM | 3712 | 0 | 0 | 0 | 0 | 0
PSE_2021 IRP_Mid Scenario_Final_012521 | Average | 2027 | PSE | ANRN 6014 | New Resource 6014 from 21IRPWindWYEast New WY East Wind | 178.2478 | 178.2478 | 400 | 400 | 178.2478 | 0 | 0 | 0 | 0 | 0 | 0 | 188972.0781 | 53914.8359 | 135057.25 | 0 | 159.8 | 0.3995 | 0 | 0 | 225377.125 | 19362.918 | 91467.8906 | 114546.3125 | 0 | 0 | 0 | 0 | 0 | -36405.0469 | 0 | 0 | 0 | Wind | 0 | -1 |  | 0 | -1 | 1561450.75 | 1561450.75 | 0 | 1561450.75 | 0 | 0 | 0 | 0 | 0 | 0 | 242 | 0 | 0.44562 | -23.3149 | 34.5287 | 144.3383 | 7914 | 1/1/2027 | 12/31/2056 | True | 0 | 0 | 0 | 0 | 0 | 0 | 0 | PSE_RPS,PSE_New Tx | 221.7522 | 0 | 0 | 0 | Unit | 1 |  | 2027 |  |  |  | 0 | 0 |  | Nominal ¦ 1/25/2021 9:23:38 AM | 3713 | 0 | 0 | 0 | 0 | 0
PSE_2021 IRP_Mid Scenario_Final_012521 | Average | 2027 | PSE | ANRN 6265 | New Resource 6265 from 21IRPDERPV 21IRP DER Solar PV | 0.93009 | 0.93009 | 6 | 6 | 0.93009 | 12.3786 | 11.7891 | 11.7891 | 0 | 0 | 0 | 258.9168 | 258.9168 | 0 | 0 | 0 | 0 | 0 | 11.7891 | 3014.0044 | 0 | 2787.0823 | 226.9222 | 96.0536 | 0 | 0 | 96.0536 | 0 | -2851.1411 | 0 | 0 | 0 | New Cosnervation | 0 | -1 |  | 0 | -1 | 8147.625 | 8147.625 | 0 | 8147.625 | 0 | 0 | 0 | 0 | 0 | 0 | 364 | 0 | 0.15502 | -349.9352 | 31.7782 | 381.7134 | 4353 | 1/1/2022 | 12/31/2051 | True | 0 | 0 | 0 | 0 | 0 | 0 | 0 |  | 5.0699 | 0 | 0 | 0 | Unit | 1 |  | 2027 |  |  |  | 0 | 0 |  | Nominal ¦ 1/25/2021 9:23:38 AM | 3714 | 0 | 0 | 0 | 0 | 0
PSE_2021 IRP_Mid Scenario_Final_012521 | Average | 2027 | PSE | ANRN 6266 | New Resource 6266 from 21IRPDERStorage 21IRP DER Storage | -0.67614 | 24.2942 | 24.79 | 24.79 | 0 | 0 | 0 | 0 | 0 |  | 0 | 1353.4865 | 1353.4865 | 0 | 0 | 0 | 0 | 0 |  | 2763.2214 | 694.5496 | 2892.3965 | -823.7245 | 0 | 0 | 0 | 0 | 0 | -2275.0508 | 0 | 0 | 0 | Battery_PSH | 0 | -1 |  | 0 | -1 | -5922.9502 | -5922.9502 | 0 | 26982.3301 | 26982.3301 | 50 | 0 | 0 | 0 | 0 | 988 | 0 | -0.027275 |  |  |  | 2870 | 1/1/2022 | 12/31/2051 | True | 0 | 0 | 0 | 0 | 0 | 0 | 0 |  | 0.4958 | 0 | 0 | 0 | Unit | 1 |  | 2027 |  |  |  | 0 | 0 |  | Nominal ¦ 1/25/2021 9:23:38 AM | 3715 | 0 | 0 | 0 | 0 | 0
PSE_2021 IRP_Mid Scenario_Final_012521 | Average | 2028 | PSE | ANRN 11 | New Resource 11 from 21IRPFrame New Frame Peaker | 40.2812 | 231.3594 | 237 | 237 | 69.4078 | 34.4878 | 32.8455 | 40.8069 | 9805 | 9889.4082 | 7305.5713 | 139379.6875 | 17247.877 | 122131.8125 | 0 | 236.9 | 0.99958 | 0 | 42.4869 | 29819.2188 | -3366.3892 | 23012.8574 | 10172.75 | 3387.9441 | 3387.9441 | 0 | 0 | 0 | 92189.8828 | 3.1853 | 11645.2148 | 3499169.5 | WECC-OR/WA/IDNorth NaturalGas-Peaking | 3499169.5 | -1 |  | 0 | -1 | 353830.0312 | 353830.0312 | 0 | 353830.0312 | 0 | 0 | 1.4572 | 17.9986 | 0 | 2337.4275 | 245 | 0 | 0.16996 | 260.5485 | 48.7462 | 133.3686 | 1581 | 1/1/2026 | 12/31/2055 | True | 0 | 0 | 0 | 0 | 0 | 0 | 0 |  | 5.6406 | 0 | 0 | 0 | Unit | 1 |  | 2028 |  |  |  | 0 | 0 |  | Nominal ¦ 1/25/2021 9:23:38 AM | 245 | 0 | 0 | 297.9871 | 2039.4404 | 89420.1016
PSE_2021 IRP_Mid Scenario_Final_012521 | Average | 2028 | PSE | ANRN 61 | New Resource 61 from 21IRPFrame New Frame Peaker | 0 | 0 | 0 | 0 | 0 | 0 | 0 | 0 | 0 |  | 0 | 0 | 0 | 0 | 0 | 0 | 1 | 0 |  | 0 | 0 | 0 | 0 | 0 | 0 | 0 | 0 | 0 | 0 | 0 | 0 | 0 | WECC-OR/WA/IDNorth NaturalGas-Peaking | 0 | -1 |  | 0 | -1 | 0 | 0 | 0 | 0 | 0 | 0 | 0 | 0 | 0 | 0 | 0 | 0 |  |  |  |  | 0 | 1/1/2031 | 12/31/2060 | True | 0 | 0 | 0 | 0 | 0 | 0 | 0 |  | 0 | 0 | 0 | 0 | Unit | 1 |  | 2028 |  |  |  | 0 | 0 |  | Nominal ¦ 1/25/2021 9:23:38 AM | 246 | 0 | 0 | 0 | 0 | 0
PSE_2021 IRP_Mid Scenario_Final_012521 | Average | 2028 | PSE | ANRN 111 | New Resource 111 from 21IRPFrame New Frame Peaker | 0 | 0 | 0 | 0 | 0 | 0 | 0 | 0 | 0 |  | 0 | 0 | 0 | 0 | 0 | 0 | 1 | 0 |  | 0 | 0 | 0 | 0 | 0 | 0 | 0 | 0 | 0 | 0 | 0 | 0 | 0 | WECC-OR/WA/IDNorth NaturalGas-Peaking | 0 | -1 |  | 0 | -1 | 0 | 0 | 0 | 0 | 0 | 0 | 0 | 0 | 0 | 0 | 0 | 0 |  |  |  |  | 0 | 1/1/2036 | 12/31/2065 | True | 0 | 0 | 0 | 0 | 0 | 0 | 0 |  | 0 | 0 | 0 | 0 | Unit | 1 |  | 2028 |  |  |  | 0 | 0 |  | Nominal ¦ 1/25/2021 9:23:38 AM | 247 | 0 | 0 | 0 | 0 | 0
PSE_2021 IRP_Mid Scenario_Final_012521 | Average | 2028 | PSE | ANRN 181 | New Resource 181 from 21IRPFrame New Frame Peaker | 0 | 0 | 0 | 0 | 0 | 0 | 0 | 0 | 0 |  | 0 | 0 | 0 | 0 | 0 | 0 | 1 | 0 |  | 0 | 0 | 0 | 0 | 0 | 0 | 0 | 0 | 0 | 0 | 0 | 0 | 0 | WECC-OR/WA/IDNorth NaturalGas-Peaking | 0 | -1 |  | 0 | -1 | 0 | 0 | 0 | 0 | 0 | 0 | 0 | 0 | 0 | 0 | 0 | 0 |  |  |  |  | 0 | 1/1/2043 | 12/31/2072 | True | 0 | 0 | 0 | 0 | 0 | 0 | 0 |  | 0 | 0 | 0 | 0 | Unit | 1 |  | 2028 |  |  |  | 0 | 0 |  | Nominal ¦ 1/25/2021 9:23:38 AM | 248 | 0 | 0 | 0 | 0 | 0
PSE_2021 IRP_Mid Scenario_Final_012521 | Average | 2028 | PSE | ANRN 211 | New Resource 211 from 21IRPFrame New Frame Peaker | 0 | 0 | 0 | 0 | 0 | 0 | 0 | 0 | 0 |  | 0 | 0 | 0 | 0 | 0 | 0 | 1 | 0 |  | 0 | 0 | 0 | 0 | 0 | 0 | 0 | 0 | 0 | 0 | 0 | 0 | 0 | WECC-OR/WA/IDNorth NaturalGas-Peaking | 0 | -1 |  | 0 | -1 | 0 | 0 | 0 | 0 | 0 | 0 | 0 | 0 | 0 | 0 | 0 | 0 |  |  |  |  | 0 | 1/1/2046 | 12/31/2075 | True | 0 | 0 | 0 | 0 | 0 | 0 | 0 |  | 0 | 0 | 0 | 0 | Unit | 1 |  | 2028 |  |  |  | 0 | 0 |  | Nominal ¦ 1/25/2021 9:23:38 AM | 249 | 0 | 0 | 0 | 0 | 0
PSE_2021 IRP_Mid Scenario_Final_012521 | Average | 2028 | PSE | ANRN 212 | New Resource 212 from 21IRPFrame New Frame Peaker | 0 | 0 | 0 | 0 | 0 | 0 | 0 | 0 | 0 |  | 0 | 0 | 0 | 0 | 0 | 0 | 1 | 0 |  | 0 | 0 | 0 | 0 | 0 | 0 | 0 | 0 | 0 | 0 | 0 | 0 | 0 | WECC-OR/WA/IDNorth NaturalGas-Peaking | 0 | -1 |  | 0 | -1 | 0 | 0 | 0 | 0 | 0 | 0 | 0 | 0 | 0 | 0 | 0 | 0 |  |  |  |  | 0 | 1/1/2046 | 12/31/2075 | True | 0 | 0 | 0 | 0 | 0 | 0 | 0 |  | 0 | 0 | 0 | 0 | Unit | 1 |  | 2028 |  |  |  | 0 | 0 |  | Nominal ¦ 1/25/2021 9:23:38 AM | 250 | 0 | 0 | 0 | 0 | 0
PSE_2021 IRP_Mid Scenario_Final_012521 | Average | 2028 | PSE | ANRN 213 | New Resource 213 from 21IRPFrame New Frame Peaker | 0 | 0 | 0 | 0 | 0 | 0 | 0 | 0 | 0 |  | 0 | 0 | 0 | 0 | 0 | 0 | 1 | 0 |  | 0 | 0 | 0 | 0 | 0 | 0 | 0 | 0 | 0 | 0 | 0 | 0 | 0 | WECC-OR/WA/IDNorth NaturalGas-Peaking | 0 | -1 |  | 0 | -1 | 0 | 0 | 0 | 0 | 0 | 0 | 0 | 0 | 0 | 0 | 0 | 0 |  |  |  |  | 0 | 1/1/2046 | 12/31/2075 | True | 0 | 0 | 0 | 0 | 0 | 0 | 0 |  | 0 | 0 | 0 | 0 | Unit | 1 |  | 2028 |  |  |  | 0 | 0 |  | Nominal ¦ 1/25/2021 9:23:38 AM | 251 | 0 | 0 | 0 | 0 | 0
PSE_2021 IRP_Mid Scenario_Final_012521 | Average | 2028 | PSE | ANRN 1479 | New Resource 1479 from 21IRPBiomass New Biomass | 0 | 0 | 0 | 0 | 0 | 0 | 0 | 0 | 0 |  | 0 | 0 | 0 | 0 | 0 | 0 | 1 | 0 |  | 0 | 0 | 0 | 0 | 0 | 0 | 0 | 0 | 0 | 0 | 0 | 0 | 0 | Other, Bio, ZZ, WC, WH | 0 | -1 |  | 0 | -1 | 0 | 0 | 0 | 0 | 0 | 0 | 0 | 0 | 0 | 0 | 0 | 0 |  |  |  |  | 0 | 1/1/2038 | 12/31/2067 | True | 0 | 0 | 0 | 0 | 0 | 0 | 0 | PSE_RPS | 0 | 0 | 0 | 0 | Unit | 1 |  | 2028 |  |  |  | 0 | 0 |  | Nominal ¦ 1/25/2021 9:23:38 AM | 252 | 0 | 0 | 0 | 0 | 0
PSE_2021 IRP_Mid Scenario_Final_012521 | Average | 2028 | PSE | ANRN 1486 | New Resource 1486 from 21IRPBiomass New Biomass | 0 | 0 | 0 | 0 | 0 | 0 | 0 | 0 | 0 |  | 0 | 0 | 0 | 0 | 0 | 0 | 1 | 0 |  | 0 | 0 | 0 | 0 | 0 | 0 | 0 | 0 | 0 | 0 | 0 | 0 | 0 | Other, Bio, ZZ, WC, WH | 0 | -1 |  | 0 | -1 | 0 | 0 | 0 | 0 | 0 | 0 | 0 | 0 | 0 | 0 | 0 | 0 |  |  |  |  | 0 | 1/1/2039 | 12/31/2068 | True | 0 | 0 | 0 | 0 | 0 | 0 | 0 | PSE_RPS | 0 | 0 | 0 | 0 | Unit | 1 |  | 2028 |  |  |  | 0 | 0 |  | Nominal ¦ 1/25/2021 9:23:38 AM | 253 | 0 | 0 | 0 | 0 | 0
PSE_2021 IRP_Mid Scenario_Final_012521 | Average | 2028 | PSE | ANRN 1493 | New Resource 1493 from 21IRPBiomass New Biomass | 0 | 0 | 0 | 0 | 0 | 0 | 0 | 0 | 0 |  | 0 | 0 | 0 | 0 | 0 | 0 | 1 | 0 |  | 0 | 0 | 0 | 0 | 0 | 0 | 0 | 0 | 0 | 0 | 0 | 0 | 0 | Other, Bio, ZZ, WC, WH | 0 | -1 |  | 0 | -1 | 0 | 0 | 0 | 0 | 0 | 0 | 0 | 0 | 0 | 0 | 0 | 0 |  |  |  |  | 0 | 1/1/2040 | 12/31/2069 | True | 0 | 0 | 0 | 0 | 0 | 0 | 0 | PSE_RPS | 0 | 0 | 0 | 0 | Unit | 1 |  | 2028 |  |  |  | 0 | 0 |  | Nominal ¦ 1/25/2021 9:23:38 AM | 254 | 0 | 0 | 0 | 0 | 0
PSE_2021 IRP_Mid Scenario_Final_012521 | Average | 2028 | PSE | ANRN 1507 | New Resource 1507 from 21IRPBiomass New Biomass | 0 | 0 | 0 | 0 | 0 | 0 | 0 | 0 | 0 |  | 0 | 0 | 0 | 0 | 0 | 0 | 1 | 0 |  | 0 | 0 | 0 | 0 | 0 | 0 | 0 | 0 | 0 | 0 | 0 | 0 | 0 | Other, Bio, ZZ, WC, WH | 0 | -1 |  | 0 | -1 | 0 | 0 | 0 | 0 | 0 | 0 | 0 | 0 | 0 | 0 | 0 | 0 |  |  |  |  | 0 | 1/1/2042 | 12/31/2071 | True | 0 | 0 | 0 | 0 | 0 | 0 | 0 | PSE_RPS | 0 | 0 | 0 | 0 | Unit | 1 |  | 2028 |  |  |  | 0 | 0 |  | Nominal ¦ 1/25/2021 9:23:38 AM | 255 | 0 | 0 | 0 | 0 | 0
PSE_2021 IRP_Mid Scenario_Final_012521 | Average | 2028 | PSE | ANRN 1508 | New Resource 1508 from 21IRPBiomass New Biomass | 0 | 0 | 0 | 0 | 0 | 0 | 0 | 0 | 0 |  | 0 | 0 | 0 | 0 | 0 | 0 | 1 | 0 |  | 0 | 0 | 0 | 0 | 0 | 0 | 0 | 0 | 0 | 0 | 0 | 0 | 0 | Other, Bio, ZZ, WC, WH | 0 | -1 |  | 0 | -1 | 0 | 0 | 0 | 0 | 0 | 0 | 0 | 0 | 0 | 0 | 0 | 0 |  |  |  |  | 0 | 1/1/2042 | 12/31/2071 | True | 0 | 0 | 0 | 0 | 0 | 0 | 0 | PSE_RPS | 0 | 0 | 0 | 0 | Unit | 1 |  | 2028 |  |  |  | 0 | 0 |  | Nominal ¦ 1/25/2021 9:23:38 AM | 256 | 0 | 0 | 0 | 0 | 0
PSE_2021 IRP_Mid Scenario_Final_012521 | Average | 2028 | PSE | ANRN 1514 | New Resource 1514 from 21IRPBiomass New Biomass | 0 | 0 | 0 | 0 | 0 | 0 | 0 | 0 | 0 |  | 0 | 0 | 0 | 0 | 0 | 0 | 1 | 0 |  | 0 | 0 | 0 | 0 | 0 | 0 | 0 | 0 | 0 | 0 | 0 | 0 | 0 | Other, Bio, ZZ, WC, WH | 0 | -1 |  | 0 | -1 | 0 | 0 | 0 | 0 | 0 | 0 | 0 | 0 | 0 | 0 | 0 | 0 |  |  |  |  | 0 | 1/1/2043 | 12/31/2072 | True | 0 | 0 | 0 | 0 | 0 | 0 | 0 | PSE_RPS | 0 | 0 | 0 | 0 | Unit | 1 |  | 2028 |  |  |  | 0 | 0 |  | Nominal ¦ 1/25/2021 9:23:38 AM | 257 | 0 | 0 | 0 | 0 | 0
PSE_2021 IRP_Mid Scenario_Final_012521 | Average | 2028 | PSE | ANRN 1535 | New Resource 1535 from 21IRPBiomass New Biomass | 0 | 0 | 0 | 0 | 0 | 0 | 0 | 0 | 0 |  | 0 | 0 | 0 | 0 | 0 | 0 | 1 | 0 |  | 0 | 0 | 0 | 0 | 0 | 0 | 0 | 0 | 0 | 0 | 0 | 0 | 0 | Other, Bio, ZZ, WC, WH | 0 | -1 |  | 0 | -1 | 0 | 0 | 0 | 0 | 0 | 0 | 0 | 0 | 0 | 0 | 0 | 0 |  |  |  |  | 0 | 1/1/2046 | 12/31/2075 | True | 0 | 0 | 0 | 0 | 0 | 0 | 0 | PSE_RPS | 0 | 0 | 0 | 0 | Unit | 1 |  | 2028 |  |  |  | 0 | 0 |  | Nominal ¦ 1/25/2021 9:23:38 AM | 258 | 0 | 0 | 0 | 0 | 0
PSE_2021 IRP_Mid Scenario_Final_012521 | Average | 2028 | PSE | ANRN 1609 | New Resource 1609 from 21IRPLiIon2hr New Li Ion 2hr | -0.71227 | 24.5 | 25 | 25 | 0 | 0 | 0 | 0 | 4161 |  | 4161 | 3122.2673 | 1524.0881 | 1598.1791 | 0 | 3.1 | 0.124 | 0 |  | 2650.6697 | 719.911 | 2763.2163 | -832.4578 | 0 | 0 | 0 | 0 | 0 | -498.9197 | 0 | 0 | 0 | Battery_PSH | 0 | -1 |  | 0 | -1 | -6256.5479 | -6256.5479 | 0 | 28502.1074 | 28502.0977 | 49.99 | 0 | 0 | 0 | 0 | 1048 | 0 | -0.028491 |  |  |  | 3056 | 1/1/2026 | 12/31/2055 | True | 0 | 0 | 0 | 0 | 0 | 0 | 0 |  | 0.5 | 0 | 0 | 0 | Unit | 1 |  | 2028 |  |  |  | 0 | 0 |  | Nominal ¦ 1/25/2021 9:23:38 AM | 259 | 0 | 0 | 0 | 0 | 0
PSE_2021 IRP_Mid Scenario_Final_012521 | Average | 2028 | PSE | ANRN 1610 | New Resource 1610 from 21IRPLiIon2hr New Li Ion 2hr | -0.70804 | 24.5 | 25 | 25 | 0 | 0 | 0 | 0 | 4161 |  | 4161 | 3112.9661 | 1514.787 | 1598.1791 | 0 | 3.1 | 0.124 | 0 |  | 2650.6697 | 719.911 | 2763.2163 | -832.4578 | 0 | 0 | 0 | 0 | 0 | -498.9363 | 0 | 0 | 0 | Battery_PSH | 0 | -1 |  | 0 | -1 | -6219.4282 | -6219.4282 | 0 | 28333.0059 | 28332.9961 | 49.99 | 0 | 0 | 0 | 0 | 1030 | 0 | -0.028322 |  |  |  | 3010 | 1/1/2026 | 12/31/2055 | True | 0 | 0 | 0 | 0 | 0 | 0 | 0 |  | 0.5 | 0 | 0 | 0 | Unit | 1 |  | 2028 |  |  |  | 0 | 0 |  | Nominal ¦ 1/25/2021 9:23:38 AM | 260 | 0 | 0 | 0 | 0 | 0
PSE_2021 IRP_Mid Scenario_Final_012521 | Average | 2028 | PSE | ANRN 1611 | New Resource 1611 from 21IRPLiIon2hr New Li Ion 2hr | -0.71221 | 24.5 | 25 | 25 | 0 | 0 | 0 | 0 | 4161 |  | 4161 | 3117.2568 | 1519.0778 | 1598.1791 | 0 | 3.1 | 0.124 | 0 |  | 2650.6697 | 719.911 | 2763.2163 | -832.4578 | 0 | 0 | 0 | 0 | 0 | -498.9197 | 0 | 0 | 0 | Battery_PSH | 0 | -1 |  | 0 | -1 | -6256.0542 | -6256.0542 | 0 | 28499.8594 | 28499.8496 | 49.99 | 0 | 0 | 0 | 0 | 1039 | 0 | -0.028488 |  |  |  | 2997 | 1/1/2026 | 12/31/2055 | True | 0 | 0 | 0 | 0 | 0 | 0 | 0 |  | 0.5 | 0 | 0 | 0 | Unit | 1 |  | 2028 |  |  |  | 0 | 0 |  | Nominal ¦ 1/25/2021 9:23:38 AM | 261 | 0 | 0 | 0 | 0 | 0
PSE_2021 IRP_Mid Scenario_Final_012521 | Average | 2028 | PSE | ANRN 1612 | New Resource 1612 from 21IRPLiIon2hr New Li Ion 2hr | -0.71686 | 24.5 | 25 | 25 | 0 | 0 | 0 | 0 | 4161 |  | 4161 | 3128.5806 | 1530.4014 | 1598.1791 | 0 | 3.1 | 0.124 | 0 |  | 2650.6697 | 719.911 | 2763.2163 | -832.4578 | 0 | 0 | 0 | 0 | 0 | -498.9363 | 0 | 0 | 0 | Battery_PSH | 0 | -1 |  | 0 | -1 | -6296.9097 | -6296.9097 | 0 | 28685.9766 | 28685.9668 | 49.99 | 0 | 0 | 0 | 0 | 1023 | 0 | -0.028674 |  |  |  | 2980 | 1/1/2026 | 12/31/2055 | True | 0 | 0 | 0 | 0 | 0 | 0 | 0 |  | 0.5 | 0 | 0 | 0 | Unit | 1 |  | 2028 |  |  |  | 0 | 0 |  | Nominal ¦ 1/25/2021 9:23:38 AM | 262 | 0 | 0 | 0 | 0 | 0
PSE_2021 IRP_Mid Scenario_Final_012521 | Average | 2028 | PSE | ANRN 1869 | New Resource 1869 from 21IRPLiIon2hr New Li Ion 2hr | 0 | 0 | 0 | 0 | 0 | 0 | 0 | 0 | 0 |  | 0 | 0 | 0 | 0 | 0 | 0 | 1 | 0 |  | 0 | 0 | 0 | 0 | 0 | 0 | 0 | 0 | 0 | 0 | 0 | 0 | 0 | Battery_PSH | 0 | -1 |  | 0 | -1 | 0 | 0 | 0 | 0 | 0 | 0 | 0 | 0 | 0 | 0 | 0 | 0 |  |  |  |  | 0 | 1/1/2039 | 12/31/2068 | True | 0 | 0 | 0 | 0 | 0 | 0 | 0 |  | 0 | 0 | 0 | 0 | Unit | 1 |  | 2028 |  |  |  | 0 | 0 |  | Nominal ¦ 1/25/2021 9:23:38 AM | 263 | 0 | 0 | 0 | 0 | 0
PSE_2021 IRP_Mid Scenario_Final_012521 | Average | 2028 | PSE | ANRN 1870 | New Resource 1870 from 21IRPLiIon2hr New Li Ion 2hr | 0 | 0 | 0 | 0 | 0 | 0 | 0 | 0 | 0 |  | 0 | 0 | 0 | 0 | 0 | 0 | 1 | 0 |  | 0 | 0 | 0 | 0 | 0 | 0 | 0 | 0 | 0 | 0 | 0 | 0 | 0 | Battery_PSH | 0 | -1 |  | 0 | -1 | 0 | 0 | 0 | 0 | 0 | 0 | 0 | 0 | 0 | 0 | 0 | 0 |  |  |  |  | 0 | 1/1/2039 | 12/31/2068 | True | 0 | 0 | 0 | 0 | 0 | 0 | 0 |  | 0 | 0 | 0 | 0 | Unit | 1 |  | 2028 |  |  |  | 0 | 0 |  | Nominal ¦ 1/25/2021 9:23:38 AM | 264 | 0 | 0 | 0 | 0 | 0
PSE_2021 IRP_Mid Scenario_Final_012521 | Average | 2028 | PSE | ANRN 1871 | New Resource 1871 from 21IRPLiIon2hr New Li Ion 2hr | 0 | 0 | 0 | 0 | 0 | 0 | 0 | 0 | 0 |  | 0 | 0 | 0 | 0 | 0 | 0 | 1 | 0 |  | 0 | 0 | 0 | 0 | 0 | 0 | 0 | 0 | 0 | 0 | 0 | 0 | 0 | Battery_PSH | 0 | -1 |  | 0 | -1 | 0 | 0 | 0 | 0 | 0 | 0 | 0 | 0 | 0 | 0 | 0 | 0 |  |  |  |  | 0 | 1/1/2039 | 12/31/2068 | True | 0 | 0 | 0 | 0 | 0 | 0 | 0 |  | 0 | 0 | 0 | 0 | Unit | 1 |  | 2028 |  |  |  | 0 | 0 |  | Nominal ¦ 1/25/2021 9:23:38 AM | 265 | 0 | 0 | 0 | 0 | 0
PSE_2021 IRP_Mid Scenario_Final_012521 | Average | 2028 | PSE | ANRN 1872 | New Resource 1872 from 21IRPLiIon2hr New Li Ion 2hr | 0 | 0 | 0 | 0 | 0 | 0 | 0 | 0 | 0 |  | 0 | 0 | 0 | 0 | 0 | 0 | 1 | 0 |  | 0 | 0 | 0 | 0 | 0 | 0 | 0 | 0 | 0 | 0 | 0 | 0 | 0 | Battery_PSH | 0 | -1 |  | 0 | -1 | 0 | 0 | 0 | 0 | 0 | 0 | 0 | 0 | 0 | 0 | 0 | 0 |  |  |  |  | 0 | 1/1/2039 | 12/31/2068 | True | 0 | 0 | 0 | 0 | 0 | 0 | 0 |  | 0 | 0 | 0 | 0 | Unit | 1 |  | 2028 |  |  |  | 0 | 0 |  | Nominal ¦ 1/25/2021 9:23:38 AM | 266 | 0 | 0 | 0 | 0 | 0
PSE_2021 IRP_Mid Scenario_Final_012521 | Average | 2028 | PSE | ANRN 2389 | New Resource 2389 from 21IRPLiIon4hr New Li Ion 4hr | 0 | 0 | 0 | 0 | 0 | 0 | 0 | 0 | 0 |  | 0 | 0 | 0 | 0 | 0 | 0 | 1 | 0 |  | 0 | 0 | 0 | 0 | 0 | 0 | 0 | 0 | 0 | 0 | 0 | 0 | 0 | Battery_PSH | 0 | -1 |  | 0 | -1 | 0 | 0 | 0 | 0 | 0 | 0 | 0 | 0 | 0 | 0 | 0 | 0 |  |  |  |  | 0 | 1/1/2040 | 12/31/2069 | True | 0 | 0 | 0 | 0 | 0 | 0 | 0 |  | 0 | 0 | 0 | 0 | Unit | 1 |  | 2028 |  |  |  | 0 | 0 |  | Nominal ¦ 1/25/2021 9:23:38 AM | 267 | 0 | 0 | 0 | 0 | 0
PSE_2021 IRP_Mid Scenario_Final_012521 | Average | 2028 | PSE | ANRN 2429 | New Resource 2429 from 21IRPLiIon4hr New Li Ion 4hr | 0 | 0 | 0 | 0 | 0 | 0 | 0 | 0 | 0 |  | 0 | 0 | 0 | 0 | 0 | 0 | 1 | 0 |  | 0 | 0 | 0 | 0 | 0 | 0 | 0 | 0 | 0 | 0 | 0 | 0 | 0 | Battery_PSH | 0 | -1 |  | 0 | -1 | 0 | 0 | 0 | 0 | 0 | 0 | 0 | 0 | 0 | 0 | 0 | 0 |  |  |  |  | 0 | 1/1/2042 | 12/31/2071 | True | 0 | 0 | 0 | 0 | 0 | 0 | 0 |  | 0 | 0 | 0 | 0 | Unit | 1 |  | 2028 |  |  |  | 0 | 0 |  | Nominal ¦ 1/25/2021 9:23:38 AM | 268 | 0 | 0 | 0 | 0 | 0
PSE_2021 IRP_Mid Scenario_Final_012521 | Average | 2028 | PSE | ANRN 2529 | New Resource 2529 from 21IRPLiIon4hr New Li Ion 4hr | 0 | 0 | 0 | 0 | 0 | 0 | 0 | 0 | 0 |  | 0 | 0 | 0 | 0 | 0 | 0 | 1 | 0 |  | 0 | 0 | 0 | 0 | 0 | 0 | 0 | 0 | 0 | 0 | 0 | 0 | 0 | Battery_PSH | 0 | -1 |  | 0 | -1 | 0 | 0 | 0 | 0 | 0 | 0 | 0 | 0 | 0 | 0 | 0 | 0 |  |  |  |  | 0 | 1/1/2047 | 12/31/2076 | True | 0 | 0 | 0 | 0 | 0 | 0 | 0 |  | 0 | 0 | 0 | 0 | Unit | 1 |  | 2028 |  |  |  | 0 | 0 |  | Nominal ¦ 1/25/2021 9:23:38 AM | 269 | 0 | 0 | 0 | 0 | 0
PSE_2021 IRP_Mid Scenario_Final_012521 | Average | 2028 | PSE | ANRN 2909 | New Resource 2909 from 21IRPFlow4hr New Flow 4hr | 0 | 0 | 0 | 0 | 0 | 0 | 0 | 0 | 0 |  | 0 | 0 | 0 | 0 | 0 | 0 | 1 | 0 |  | 0 | 0 | 0 | 0 | 0 | 0 | 0 | 0 | 0 | 0 | 0 | 0 | 0 | Battery_PSH | 0 | -1 |  | 0 | -1 | 0 | 0 | 0 | 0 | 0 | 0 | 0 | 0 | 0 | 0 | 0 | 0 |  |  |  |  | 0 | 1/1/2041 | 12/31/2070 | True | 0 | 0 | 0 | 0 | 0 | 0 | 0 |  | 0 | 0 | 0 | 0 | Unit | 1 |  | 2028 |  |  |  | 0 | 0 |  | Nominal ¦ 1/25/2021 9:23:38 AM | 270 | 0 | 0 | 0 | 0 | 0
PSE_2021 IRP_Mid Scenario_Final_012521 | Average | 2028 | PSE | ANRN 2910 | New Resource 2910 from 21IRPFlow4hr New Flow 4hr | 0 | 0 | 0 | 0 | 0 | 0 | 0 | 0 | 0 |  | 0 | 0 | 0 | 0 | 0 | 0 | 1 | 0 |  | 0 | 0 | 0 | 0 | 0 | 0 | 0 | 0 | 0 | 0 | 0 | 0 | 0 | Battery_PSH | 0 | -1 |  | 0 | -1 | 0 | 0 | 0 | 0 | 0 | 0 | 0 | 0 | 0 | 0 | 0 | 0 |  |  |  |  | 0 | 1/1/2041 | 12/31/2070 | True | 0 | 0 | 0 | 0 | 0 | 0 | 0 |  | 0 | 0 | 0 | 0 | Unit | 1 |  | 2028 |  |  |  | 0 | 0 |  | Nominal ¦ 1/25/2021 9:23:38 AM | 271 | 0 | 0 | 0 | 0 | 0
PSE_2021 IRP_Mid Scenario_Final_012521 | Average | 2028 | PSE | ANRN 2929 | New Resource 2929 from 21IRPFlow4hr New Flow 4hr | 0 | 0 | 0 | 0 | 0 | 0 | 0 | 0 | 0 |  | 0 | 0 | 0 | 0 | 0 | 0 | 1 | 0 |  | 0 | 0 | 0 | 0 | 0 | 0 | 0 | 0 | 0 | 0 | 0 | 0 | 0 | Battery_PSH | 0 | -1 |  | 0 | -1 | 0 | 0 | 0 | 0 | 0 | 0 | 0 | 0 | 0 | 0 | 0 | 0 |  |  |  |  | 0 | 1/1/2042 | 12/31/2071 | True | 0 | 0 | 0 | 0 | 0 | 0 | 0 |  | 0 | 0 | 0 | 0 | Unit | 1 |  | 2028 |  |  |  | 0 | 0 |  | Nominal ¦ 1/25/2021 9:23:38 AM | 272 | 0 | 0 | 0 | 0 | 0
PSE_2021 IRP_Mid Scenario_Final_012521 | Average | 2028 | PSE | ANRN 2930 | New Resource 2930 from 21IRPFlow4hr New Flow 4hr | 0 | 0 | 0 | 0 | 0 | 0 | 0 | 0 | 0 |  | 0 | 0 | 0 | 0 | 0 | 0 | 1 | 0 |  | 0 | 0 | 0 | 0 | 0 | 0 | 0 | 0 | 0 | 0 | 0 | 0 | 0 | Battery_PSH | 0 | -1 |  | 0 | -1 | 0 | 0 | 0 | 0 | 0 | 0 | 0 | 0 | 0 | 0 | 0 | 0 |  |  |  |  | 0 | 1/1/2042 | 12/31/2071 | True | 0 | 0 | 0 | 0 | 0 | 0 | 0 |  | 0 | 0 | 0 | 0 | Unit | 1 |  | 2028 |  |  |  | 0 | 0 |  | Nominal ¦ 1/25/2021 9:23:38 AM | 273 | 0 | 0 | 0 | 0 | 0
PSE_2021 IRP_Mid Scenario_Final_012521 | Average | 2028 | PSE | ANRN 2931 | New Resource 2931 from 21IRPFlow4hr New Flow 4hr | 0 | 0 | 0 | 0 | 0 | 0 | 0 | 0 | 0 |  | 0 | 0 | 0 | 0 | 0 | 0 | 1 | 0 |  | 0 | 0 | 0 | 0 | 0 | 0 | 0 | 0 | 0 | 0 | 0 | 0 | 0 | Battery_PSH | 0 | -1 |  | 0 | -1 | 0 | 0 | 0 | 0 | 0 | 0 | 0 | 0 | 0 | 0 | 0 | 0 |  |  |  |  | 0 | 1/1/2042 | 12/31/2071 | True | 0 | 0 | 0 | 0 | 0 | 0 | 0 |  | 0 | 0 | 0 | 0 | Unit | 1 |  | 2028 |  |  |  | 0 | 0 |  | Nominal ¦ 1/25/2021 9:23:38 AM | 274 | 0 | 0 | 0 | 0 | 0
PSE_2021 IRP_Mid Scenario_Final_012521 | Average | 2028 | PSE | ANRN 2932 | New Resource 2932 from 21IRPFlow4hr New Flow 4hr | 0 | 0 | 0 | 0 | 0 | 0 | 0 | 0 | 0 |  | 0 | 0 | 0 | 0 | 0 | 0 | 1 | 0 |  | 0 | 0 | 0 | 0 | 0 | 0 | 0 | 0 | 0 | 0 | 0 | 0 | 0 | Battery_PSH | 0 | -1 |  | 0 | -1 | 0 | 0 | 0 | 0 | 0 | 0 | 0 | 0 | 0 | 0 | 0 | 0 |  |  |  |  | 0 | 1/1/2042 | 12/31/2071 | True | 0 | 0 | 0 | 0 | 0 | 0 | 0 |  | 0 | 0 | 0 | 0 | Unit | 1 |  | 2028 |  |  |  | 0 | 0 |  | Nominal ¦ 1/25/2021 9:23:38 AM | 275 | 0 | 0 | 0 | 0 | 0
PSE_2021 IRP_Mid Scenario_Final_012521 | Average | 2028 | PSE | ANRN 2949 | New Resource 2949 from 21IRPFlow4hr New Flow 4hr | 0 | 0 | 0 | 0 | 0 | 0 | 0 | 0 | 0 |  | 0 | 0 | 0 | 0 | 0 | 0 | 1 | 0 |  | 0 | 0 | 0 | 0 | 0 | 0 | 0 | 0 | 0 | 0 | 0 | 0 | 0 | Battery_PSH | 0 | -1 |  | 0 | -1 | 0 | 0 | 0 | 0 | 0 | 0 | 0 | 0 | 0 | 0 | 0 | 0 |  |  |  |  | 0 | 1/1/2043 | 12/31/2072 | True | 0 | 0 | 0 | 0 | 0 | 0 | 0 |  | 0 | 0 | 0 | 0 | Unit | 1 |  | 2028 |  |  |  | 0 | 0 |  | Nominal ¦ 1/25/2021 9:23:38 AM | 276 | 0 | 0 | 0 | 0 | 0
PSE_2021 IRP_Mid Scenario_Final_012521 | Average | 2028 | PSE | ANRN 2969 | New Resource 2969 from 21IRPFlow4hr New Flow 4hr | 0 | 0 | 0 | 0 | 0 | 0 | 0 | 0 | 0 |  | 0 | 0 | 0 | 0 | 0 | 0 | 1 | 0 |  | 0 | 0 | 0 | 0 | 0 | 0 | 0 | 0 | 0 | 0 | 0 | 0 | 0 | Battery_PSH | 0 | -1 |  | 0 | -1 | 0 | 0 | 0 | 0 | 0 | 0 | 0 | 0 | 0 | 0 | 0 | 0 |  |  |  |  | 0 | 1/1/2044 | 12/31/2073 | True | 0 | 0 | 0 | 0 | 0 | 0 | 0 |  | 0 | 0 | 0 | 0 | Unit | 1 |  | 2028 |  |  |  | 0 | 0 |  | Nominal ¦ 1/25/2021 9:23:38 AM | 277 | 0 | 0 | 0 | 0 | 0
PSE_2021 IRP_Mid Scenario_Final_012521 | Average | 2028 | PSE | ANRN 2970 | New Resource 2970 from 21IRPFlow4hr New Flow 4hr | 0 | 0 | 0 | 0 | 0 | 0 | 0 | 0 | 0 |  | 0 | 0 | 0 | 0 | 0 | 0 | 1 | 0 |  | 0 | 0 | 0 | 0 | 0 | 0 | 0 | 0 | 0 | 0 | 0 | 0 | 0 | Battery_PSH | 0 | -1 |  | 0 | -1 | 0 | 0 | 0 | 0 | 0 | 0 | 0 | 0 | 0 | 0 | 0 | 0 |  |  |  |  | 0 | 1/1/2044 | 12/31/2073 | True | 0 | 0 | 0 | 0 | 0 | 0 | 0 |  | 0 | 0 | 0 | 0 | Unit | 1 |  | 2028 |  |  |  | 0 | 0 |  | Nominal ¦ 1/25/2021 9:23:38 AM | 278 | 0 | 0 | 0 | 0 | 0
PSE_2021 IRP_Mid Scenario_Final_012521 | Average | 2028 | PSE | ANRN 2971 | New Resource 2971 from 21IRPFlow4hr New Flow 4hr | 0 | 0 | 0 | 0 | 0 | 0 | 0 | 0 | 0 |  | 0 | 0 | 0 | 0 | 0 | 0 | 1 | 0 |  | 0 | 0 | 0 | 0 | 0 | 0 | 0 | 0 | 0 | 0 | 0 | 0 | 0 | Battery_PSH | 0 | -1 |  | 0 | -1 | 0 | 0 | 0 | 0 | 0 | 0 | 0 | 0 | 0 | 0 | 0 | 0 |  |  |  |  | 0 | 1/1/2044 | 12/31/2073 | True | 0 | 0 | 0 | 0 | 0 | 0 | 0 |  | 0 | 0 | 0 | 0 | Unit | 1 |  | 2028 |  |  |  | 0 | 0 |  | Nominal ¦ 1/25/2021 9:23:38 AM | 279 | 0 | 0 | 0 | 0 | 0
PSE_2021 IRP_Mid Scenario_Final_012521 | Average | 2028 | PSE | ANRN 2989 | New Resource 2989 from 21IRPFlow4hr New Flow 4hr | 0 | 0 | 0 | 0 | 0 | 0 | 0 | 0 | 0 |  | 0 | 0 | 0 | 0 | 0 | 0 | 1 | 0 |  | 0 | 0 | 0 | 0 | 0 | 0 | 0 | 0 | 0 | 0 | 0 | 0 | 0 | Battery_PSH | 0 | -1 |  | 0 | -1 | 0 | 0 | 0 | 0 | 0 | 0 | 0 | 0 | 0 | 0 | 0 | 0 |  |  |  |  | 0 | 1/1/2045 | 12/31/2074 | True | 0 | 0 | 0 | 0 | 0 | 0 | 0 |  | 0 | 0 | 0 | 0 | Unit | 1 |  | 2028 |  |  |  | 0 | 0 |  | Nominal ¦ 1/25/2021 9:23:38 AM | 280 | 0 | 0 | 0 | 0 | 0
PSE_2021 IRP_Mid Scenario_Final_012521 | Average | 2028 | PSE | ANRN 2990 | New Resource 2990 from 21IRPFlow4hr New Flow 4hr | 0 | 0 | 0 | 0 | 0 | 0 | 0 | 0 | 0 |  | 0 | 0 | 0 | 0 | 0 | 0 | 1 | 0 |  | 0 | 0 | 0 | 0 | 0 | 0 | 0 | 0 | 0 | 0 | 0 | 0 | 0 | Battery_PSH | 0 | -1 |  | 0 | -1 | 0 | 0 | 0 | 0 | 0 | 0 | 0 | 0 | 0 | 0 | 0 | 0 |  |  |  |  | 0 | 1/1/2045 | 12/31/2074 | True | 0 | 0 | 0 | 0 | 0 | 0 | 0 |  | 0 | 0 | 0 | 0 | Unit | 1 |  | 2028 |  |  |  | 0 | 0 |  | Nominal ¦ 1/25/2021 9:23:38 AM | 281 | 0 | 0 | 0 | 0 | 0
PSE_2021 IRP_Mid Scenario_Final_012521 | Average | 2028 | PSE | ANRN 3009 | New Resource 3009 from 21IRPFlow4hr New Flow 4hr | 0 | 0 | 0 | 0 | 0 | 0 | 0 | 0 | 0 |  | 0 | 0 | 0 | 0 | 0 | 0 | 1 | 0 |  | 0 | 0 | 0 | 0 | 0 | 0 | 0 | 0 | 0 | 0 | 0 | 0 | 0 | Battery_PSH | 0 | -1 |  | 0 | -1 | 0 | 0 | 0 | 0 | 0 | 0 | 0 | 0 | 0 | 0 | 0 | 0 |  |  |  |  | 0 | 1/1/2046 | 12/31/2075 | True | 0 | 0 | 0 | 0 | 0 | 0 | 0 |  | 0 | 0 | 0 | 0 | Unit | 1 |  | 2028 |  |  |  | 0 | 0 |  | Nominal ¦ 1/25/2021 9:23:38 AM | 282 | 0 | 0 | 0 | 0 | 0
PSE_2021 IRP_Mid Scenario_Final_012521 | Average | 2028 | PSE | ANRN 3509 | New Resource 3509 from 21IRPFlow6hr New Flow 6hr | 0 | 0 | 0 | 0 | 0 | 0 | 0 | 0 | 0 |  | 0 | 0 | 0 | 0 | 0 | 0 | 1 | 0 |  | 0 | 0 | 0 | 0 | 0 | 0 | 0 | 0 | 0 | 0 | 0 | 0 | 0 | Battery_PSH | 0 | -1 |  | 0 | -1 | 0 | 0 | 0 | 0 | 0 | 0 | 0 | 0 | 0 | 0 | 0 | 0 |  |  |  |  | 0 | 1/1/2046 | 12/31/2075 | True | 0 | 0 | 0 | 0 | 0 | 0 | 0 |  | 0 | 0 | 0 | 0 | Unit | 1 |  | 2028 |  |  |  | 0 | 0 |  | Nominal ¦ 1/25/2021 9:23:38 AM | 283 | 0 | 0 | 0 | 0 | 0
PSE_2021 IRP_Mid Scenario_Final_012521 | Average | 2028 | PSE | ANRN 3510 | New Resource 3510 from 21IRPFlow6hr New Flow 6hr | 0 | 0 | 0 | 0 | 0 | 0 | 0 | 0 | 0 |  | 0 | 0 | 0 | 0 | 0 | 0 | 1 | 0 |  | 0 | 0 | 0 | 0 | 0 | 0 | 0 | 0 | 0 | 0 | 0 | 0 | 0 | Battery_PSH | 0 | -1 |  | 0 | -1 | 0 | 0 | 0 | 0 | 0 | 0 | 0 | 0 | 0 | 0 | 0 | 0 |  |  |  |  | 0 | 1/1/2046 | 12/31/2075 | True | 0 | 0 | 0 | 0 | 0 | 0 | 0 |  | 0 | 0 | 0 | 0 | Unit | 1 |  | 2028 |  |  |  | 0 | 0 |  | Nominal ¦ 1/25/2021 9:23:38 AM | 284 | 0 | 0 | 0 | 0 | 0
PSE_2021 IRP_Mid Scenario_Final_012521 | Average | 2028 | PSE | ANRN 3511 | New Resource 3511 from 21IRPFlow6hr New Flow 6hr | 0 | 0 | 0 | 0 | 0 | 0 | 0 | 0 | 0 |  | 0 | 0 | 0 | 0 | 0 | 0 | 1 | 0 |  | 0 | 0 | 0 | 0 | 0 | 0 | 0 | 0 | 0 | 0 | 0 | 0 | 0 | Battery_PSH | 0 | -1 |  | 0 | -1 | 0 | 0 | 0 | 0 | 0 | 0 | 0 | 0 | 0 | 0 | 0 | 0 |  |  |  |  | 0 | 1/1/2046 | 12/31/2075 | True | 0 | 0 | 0 | 0 | 0 | 0 | 0 |  | 0 | 0 | 0 | 0 | Unit | 1 |  | 2028 |  |  |  | 0 | 0 |  | Nominal ¦ 1/25/2021 9:23:38 AM | 285 | 0 | 0 | 0 | 0 | 0
PSE_2021 IRP_Mid Scenario_Final_012521 | Average | 2028 | PSE | ANRN 3512 | New Resource 3512 from 21IRPFlow6hr New Flow 6hr | 0 | 0 | 0 | 0 | 0 | 0 | 0 | 0 | 0 |  | 0 | 0 | 0 | 0 | 0 | 0 | 1 | 0 |  | 0 | 0 | 0 | 0 | 0 | 0 | 0 | 0 | 0 | 0 | 0 | 0 | 0 | Battery_PSH | 0 | -1 |  | 0 | -1 | 0 | 0 | 0 | 0 | 0 | 0 | 0 | 0 | 0 | 0 | 0 | 0 |  |  |  |  | 0 | 1/1/2046 | 12/31/2075 | True | 0 | 0 | 0 | 0 | 0 | 0 | 0 |  | 0 | 0 | 0 | 0 | Unit | 1 |  | 2028 |  |  |  | 0 | 0 |  | Nominal ¦ 1/25/2021 9:23:38 AM | 286 | 0 | 0 | 0 | 0 | 0
PSE_2021 IRP_Mid Scenario_Final_012521 | Average | 2028 | PSE | ANRN 3513 | New Resource 3513 from 21IRPFlow6hr New Flow 6hr | 0 | 0 | 0 | 0 | 0 | 0 | 0 | 0 | 0 |  | 0 | 0 | 0 | 0 | 0 | 0 | 1 | 0 |  | 0 | 0 | 0 | 0 | 0 | 0 | 0 | 0 | 0 | 0 | 0 | 0 | 0 | Battery_PSH | 0 | -1 |  | 0 | -1 | 0 | 0 | 0 | 0 | 0 | 0 | 0 | 0 | 0 | 0 | 0 | 0 |  |  |  |  | 0 | 1/1/2046 | 12/31/2075 | True | 0 | 0 | 0 | 0 | 0 | 0 | 0 |  | 0 | 0 | 0 | 0 | Unit | 1 |  | 2028 |  |  |  | 0 | 0 |  | Nominal ¦ 1/25/2021 9:23:38 AM | 287 | 0 | 0 | 0 | 0 | 0
PSE_2021 IRP_Mid Scenario_Final_012521 | Average | 2028 | PSE | ANRN 3514 | New Resource 3514 from 21IRPFlow6hr New Flow 6hr | 0 | 0 | 0 | 0 | 0 | 0 | 0 | 0 | 0 |  | 0 | 0 | 0 | 0 | 0 | 0 | 1 | 0 |  | 0 | 0 | 0 | 0 | 0 | 0 | 0 | 0 | 0 | 0 | 0 | 0 | 0 | Battery_PSH | 0 | -1 |  | 0 | -1 | 0 | 0 | 0 | 0 | 0 | 0 | 0 | 0 | 0 | 0 | 0 | 0 |  |  |  |  | 0 | 1/1/2046 | 12/31/2075 | True | 0 | 0 | 0 | 0 | 0 | 0 | 0 |  | 0 | 0 | 0 | 0 | Unit | 1 |  | 2028 |  |  |  | 0 | 0 |  | Nominal ¦ 1/25/2021 9:23:38 AM | 288 | 0 | 0 | 0 | 0 | 0
PSE_2021 IRP_Mid Scenario_Final_012521 | Average | 2028 | PSE | ANRN 3515 | New Resource 3515 from 21IRPFlow6hr New Flow 6hr | 0 | 0 | 0 | 0 | 0 | 0 | 0 | 0 | 0 |  | 0 | 0 | 0 | 0 | 0 | 0 | 1 | 0 |  | 0 | 0 | 0 | 0 | 0 | 0 | 0 | 0 | 0 | 0 | 0 | 0 | 0 | Battery_PSH | 0 | -1 |  | 0 | -1 | 0 | 0 | 0 | 0 | 0 | 0 | 0 | 0 | 0 | 0 | 0 | 0 |  |  |  |  | 0 | 1/1/2046 | 12/31/2075 | True | 0 | 0 | 0 | 0 | 0 | 0 | 0 |  | 0 | 0 | 0 | 0 | Unit | 1 |  | 2028 |  |  |  | 0 | 0 |  | Nominal ¦ 1/25/2021 9:23:38 AM | 289 | 0 | 0 | 0 | 0 | 0
PSE_2021 IRP_Mid Scenario_Final_012521 | Average | 2028 | PSE | ANRN 3529 | New Resource 3529 from 21IRPFlow6hr New Flow 6hr | 0 | 0 | 0 | 0 | 0 | 0 | 0 | 0 | 0 |  | 0 | 0 | 0 | 0 | 0 | 0 | 1 | 0 |  | 0 | 0 | 0 | 0 | 0 | 0 | 0 | 0 | 0 | 0 | 0 | 0 | 0 | Battery_PSH | 0 | -1 |  | 0 | -1 | 0 | 0 | 0 | 0 | 0 | 0 | 0 | 0 | 0 | 0 | 0 | 0 |  |  |  |  | 0 | 1/1/2047 | 12/31/2076 | True | 0 | 0 | 0 | 0 | 0 | 0 | 0 |  | 0 | 0 | 0 | 0 | Unit | 1 |  | 2028 |  |  |  | 0 | 0 |  | Nominal ¦ 1/25/2021 9:23:38 AM | 290 | 0 | 0 | 0 | 0 | 0
PSE_2021 IRP_Mid Scenario_Final_012521 | Average | 2028 | PSE | ANRN 3530 | New Resource 3530 from 21IRPFlow6hr New Flow 6hr | 0 | 0 | 0 | 0 | 0 | 0 | 0 | 0 | 0 |  | 0 | 0 | 0 | 0 | 0 | 0 | 1 | 0 |  | 0 | 0 | 0 | 0 | 0 | 0 | 0 | 0 | 0 | 0 | 0 | 0 | 0 | Battery_PSH | 0 | -1 |  | 0 | -1 | 0 | 0 | 0 | 0 | 0 | 0 | 0 | 0 | 0 | 0 | 0 | 0 |  |  |  |  | 0 | 1/1/2047 | 12/31/2076 | True | 0 | 0 | 0 | 0 | 0 | 0 | 0 |  | 0 | 0 | 0 | 0 | Unit | 1 |  | 2028 |  |  |  | 0 | 0 |  | Nominal ¦ 1/25/2021 9:23:38 AM | 291 | 0 | 0 | 0 | 0 | 0
PSE_2021 IRP_Mid Scenario_Final_012521 | Average | 2028 | PSE | ANRN 3949 | New Resource 3949 from 21IRPDSM1 DSM Bundle 1 | 56.8865 | 56.8865 | 56.8865 | 56.8865 | 56.8865 | 11.3476 | 10.8072 | 10.8072 | 0 | 0 | 0 | 68665.2578 | 19570.2246 | 49095.0312 | 0 | 95.23 | 2.1821 | 0 | 10.8072 | 0 | 0 | 0 | 0 | 5400.2568 | 5400.2568 | 0 | 0 | 0 | 63264.9961 | 0 | 0 | 0 | New Cosnervation | 0 | -1 |  | 0 | -1 | 499690.625 | 499690.625 | 0 | 499690.625 | 0 | 0 | 0 | 0 | 0 | 0 | 1 | 0 | 1 | 126.6083 | 39.1647 | 10.8072 | 8784 | 1/1/2022 | 12/31/2051 | True | 0 | 0 | 0 | 0 | 0 | 0 | 0 | PSE_RPS | 0 | 0 | 0 | 0 | Unit | 1 |  | 2028 |  |  |  | 0 | 0 |  | Nominal ¦ 1/25/2021 9:23:38 AM | 292 | 0 | 0 | 0 | 0 | 0
PSE_2021 IRP_Mid Scenario_Final_012521 | Average | 2028 | PSE | ANRN 3950 | New Resource 3950 from 21IRPDSM2 DSM Bundle 2 | 28.2037 | 28.2037 | 28.2037 | 28.2037 | 28.2037 | 82.8466 | 78.9015 | 78.9015 | 0 | 0 | 0 | 38640.1758 | 9847.1748 | 28793 | 0 | 55.85 | 2.9178 | 0 | 78.9015 | 0 | 0 | 0 | 0 | 19547.1641 | 19547.1641 | 0 | 0 | 0 | 19093.0098 | 0 | 0 | 0 | New Cosnervation | 0 | -1 |  | 0 | -1 | 247741.4375 | 247741.4375 | 0 | 247741.4375 | 0 | 0 | 0 | 0 | 0 | 0 | 1 | 0 | 1 | 77.0683 | 39.7478 | 78.9015 | 8784 | 1/1/2022 | 12/31/2051 | True | 0 | 0 | 0 | 0 | 0 | 0 | 0 | PSE_RPS | 0 | 0 | 0 | 0 | Unit | 1 |  | 2028 |  |  |  | 0 | 0 |  | Nominal ¦ 1/25/2021 9:23:38 AM | 293 | 0 | 0 | 0 | 0 | 0
PSE_2021 IRP_Mid Scenario_Final_012521 | Average | 2028 | PSE | ANRN 3951 | New Resource 3951 from 21IRPDSM3 DSM Bundle 3 | 15.9881 | 15.9881 | 15.9881 | 15.9881 | 15.9881 | 104.1077 | 99.1501 | 99.1501 | 0 | 0 | 0 | 18733.1523 | 5452.7988 | 13280.3525 | 0 | 25.76 | 1.9906 | 0 | 99.1501 | 0 | 0 | 0 | 0 | 13924.584 | 13924.584 | 0 | 0 | 0 | 4808.5679 | 0 | 0 | 0 | New Cosnervation | 0 | -1 |  | 0 | -1 | 140439.3906 | 140439.3906 | 0 | 140439.3906 | 0 | 0 | 0 | 0 | 0 | 0 | 1 | 0 | 1 | 34.2395 | 38.8267 | 99.1501 | 8784 | 1/1/2022 | 12/31/2051 | True | 0 | 0 | 0 | 0 | 0 | 0 | 0 | PSE_RPS | 0 | 0 | 0 | 0 | Unit | 1 |  | 2028 |  |  |  | 0 | 0 |  | Nominal ¦ 1/25/2021 9:23:38 AM | 294 | 0 | 0 | 0 | 0 | 0
PSE_2021 IRP_Mid Scenario_Final_012521 | Average | 2028 | PSE | ANRN 3952 | New Resource 3952 from 21IRPDSM4 DSM Bundle 4 | 5.9047 | 5.9047 | 5.9047 | 5.9047 | 5.9047 | 195.5742 | 186.2609 | 186.2609 | 0 | 0 | 0 | 7084.542 | 2037.3895 | 5047.1528 | 0 | 9.79 | 2.4997 | 0 | 186.2609 | 0 | 0 | 0 | 0 | 9660.8096 | 9660.8096 | 0 | 0 | 0 | -2576.2668 | 0 | 0 | 0 | New Cosnervation | 0 | -1 |  | 0 | -1 | 51867.0742 | 51867.0742 | 0 | 51867.0742 | 0 | 0 | 0 | 0 | 0 | 0 | 1 | 0 | 1 | -49.6706 | 39.281 | 186.2609 | 8784 | 1/1/2022 | 12/31/2051 | True | 0 | 0 | 0 | 0 | 0 | 0 | 0 | PSE_RPS | 0 | 0 | 0 | 0 | Unit | 1 |  | 2028 |  |  |  | 0 | 0 |  | Nominal ¦ 1/25/2021 9:23:38 AM | 295 | 0 | 0 | 0 | 0 | 0
PSE_2021 IRP_Mid Scenario_Final_012521 | Average | 2028 | PSE | ANRN 3953 | New Resource 3953 from 21IRPDSM5 DSM Bundle 5 | 7.3057 | 7.3057 | 7.3057 | 7.3057 | 7.3057 | 147.1755 | 140.167 | 140.167 | 0 | 0 | 0 | 12792.6787 | 2641.6641 | 10151.0146 | 0 | 19.69 | 5.7731 | 0 | 140.167 | 0 | 0 | 0 | 0 | 8994.9844 | 8994.9844 | 0 | 0 | 0 | 3797.6951 | 0 | 0 | 0 | New Cosnervation | 0 | -1 |  | 0 | -1 | 64173.3242 | 64173.3242 | 0 | 64173.3242 | 0 | 0 | 0 | 0 | 0 | 0 | 1 | 0 | 1 | 59.1787 | 41.1645 | 140.167 | 8784 | 1/1/2022 | 12/31/2051 | True | 0 | 0 | 0 | 0 | 0 | 0 | 0 | PSE_RPS | 0 | 0 | 0 | 0 | Unit | 1 |  | 2028 |  |  |  | 0 | 0 |  | Nominal ¦ 1/25/2021 9:23:38 AM | 296 | 0 | 0 | 0 | 0 | 0
PSE_2021 IRP_Mid Scenario_Final_012521 | Average | 2028 | PSE | ANRN 3954 | New Resource 3954 from 21IRPDSM6 DSM Bundle 6 | 2.5023 | 2.5023 | 2.5023 | 2.5023 | 2.5023 | 147.7366 | 140.7014 | 140.7014 | 0 | 0 | 0 | 3960.2087 | 892.7359 | 3067.4727 | 0 | 5.95 | 4.9494 | 0 | 140.7014 | 0 | 0 | 0 | 0 | 3092.6658 | 3092.6658 | 0 | 0 | 0 | 867.5429 | 0 | 0 | 0 | New Cosnervation | 0 | -1 |  | 0 | -1 | 21980.3418 | 21980.3418 | 0 | 21980.3418 | 0 | 0 | 0 | 0 | 0 | 0 | 1 | 0 | 1 | 39.469 | 40.6152 | 140.7014 | 8784 | 1/1/2022 | 12/31/2051 | True | 0 | 0 | 0 | 0 | 0 | 0 | 0 | PSE_RPS | 0 | 0 | 0 | 0 | Unit | 1 |  | 2028 |  |  |  | 0 | 0 |  | Nominal ¦ 1/25/2021 9:23:38 AM | 297 | 0 | 0 | 0 | 0 | 0
PSE_2021 IRP_Mid Scenario_Final_012521 | Average | 2028 | PSE | ANRN 3955 | New Resource 3955 from 21IRPDSM7 DSM Bundle 7 | 13.0736 | 13.0736 | 13.0736 | 13.0736 | 13.0736 | 256.1151 | 243.9191 | 243.9191 | 0 | 0 | 0 | 17993.4453 | 4568.7412 | 13424.7041 | 0 | 26.04 | 2.936 | 0 | 243.9191 | 0 | 0 | 0 | 0 | 28011.3535 | 28011.3535 | 0 | 0 | 0 | -10017.9082 | 0 | 0 | 0 | New Cosnervation | 0 | -1 |  | 0 | -1 | 114838.6953 | 114838.6953 | 0 | 114838.6953 | 0 | 0 | 0 | 0 | 0 | 0 | 1 | 0 | 1 | -87.2346 | 39.784 | 243.9191 | 8784 | 1/1/2022 | 12/31/2051 | True | 0 | 0 | 0 | 0 | 0 | 0 | 0 | PSE_RPS | 0 | 0 | 0 | 0 | Unit | 1 |  | 2028 |  |  |  | 0 | 0 |  | Nominal ¦ 1/25/2021 9:23:38 AM | 298 | 0 | 0 | 0 | 0 | 0
PSE_2021 IRP_Mid Scenario_Final_012521 | Average | 2028 | PSE | ANRN 3956 | New Resource 3956 from 21IRPDSM8 DSM Bundle 8 | 9.8597 | 9.8597 | 9.8597 | 9.8597 | 9.8597 | 286.4014 | 272.7631 | 272.7631 | 0 | 0 | 0 | 10154.5176 | 3344.2129 | 6810.3052 | 0 | 13.21 | 1.9715 | 0 | 272.7631 | 0 | 0 | 0 | 0 | 23623.4238 | 23623.4238 | 0 | 0 | 0 | -13468.9072 | 0 | 0 | 0 | New Cosnervation | 0 | -1 |  | 0 | -1 | 86607.8594 | 86607.8594 | 0 | 86607.8594 | 0 | 0 | 0 | 0 | 0 | 0 | 1 | 0 | 1 | -155.516 | 38.6133 | 272.7631 | 8784 | 1/1/2022 | 12/31/2051 | True | 0 | 0 | 0 | 0 | 0 | 0 | 0 | PSE_RPS | 0 | 0 | 0 | 0 | Unit | 1 |  | 2028 |  |  |  | 0 | 0 |  | Nominal ¦ 1/25/2021 9:23:38 AM | 299 | 0 | 0 | 0 | 0 | 0
PSE_2021 IRP_Mid Scenario_Final_012521 | Average | 2028 | PSE | ANRN 3957 | New Resource 3957 from 21IRPDSM9 DSM Bundle 9 | 20.7437 | 20.7437 | 20.7437 | 20.7437 | 20.7437 | 284.375 | 270.8332 | 270.8332 | 0 | 0 | 0 | 24690.2266 | 7141.188 | 17549.0371 | 0 | 34.04 | 2.3922 | 0 | 270.8332 | 0 | 0 | 0 | 0 | 49349.2656 | 49349.2656 | 0 | 0 | 0 | -24659.0391 | 0 | 0 | 0 | New Cosnervation | 0 | -1 |  | 0 | -1 | 182212.75 | 182212.75 | 0 | 182212.75 | 0 | 0 | 0 | 0 | 0 | 0 | 1 | 0 | 1 | -135.331 | 39.1915 | 270.8332 | 8784 | 1/1/2022 | 12/31/2051 | True | 0 | 0 | 0 | 0 | 0 | 0 | 0 | PSE_RPS | 0 | 0 | 0 | 0 | Unit | 1 |  | 2028 |  |  |  | 0 | 0 |  | Nominal ¦ 1/25/2021 9:23:38 AM | 300 | 0 | 0 | 0 | 0 | 0
PSE_2021 IRP_Mid Scenario_Final_012521 | Average | 2028 | PSE | ANRN 3958 | New Resource 3958 from 21IRPDSM10 DSM Bundle 10 | 6.1935 | 6.1935 | 6.1935 | 6.1935 | 6.1935 | 498.451 | 474.7152 | 474.7152 | 0 | 0 | 0 | 8877.2949 | 2159.7876 | 6717.5073 | 0 | 13.03 | 3.0649 | 0 | 474.7152 | 0 | 0 | 0 | 0 | 25826.2734 | 25826.2734 | 0 | 0 | 0 | -16948.9766 | 0 | 0 | 0 | New Cosnervation | 0 | -1 |  | 0 | -1 | 54403.7188 | 54403.7188 | 0 | 54403.7188 | 0 | 0 | 0 | 0 | 0 | 0 | 1 | 0 | 1 | -311.5408 | 39.6993 | 474.7152 | 8784 | 1/1/2022 | 12/31/2051 | True | 0 | 0 | 0 | 0 | 0 | 0 | 0 | PSE_RPS | 0 | 0 | 0 | 0 | Unit | 1 |  | 2028 |  |  |  | 0 | 0 |  | Nominal ¦ 1/25/2021 9:23:38 AM | 301 | 0 | 0 | 0 | 0 | 0
PSE_2021 IRP_Mid Scenario_Final_012521 | Average | 2028 | PSE | ANRN 3962 | New Resource 3962 from 21IRPDSMDE DSM Bundle Distribution Efficiency | 10.3265 | 10.3265 | 10.3265 | 10.3265 | 10.3265 | 125.587 | 119.6066 | 119.6066 | 0 | 0 | 0 | 7285.7837 | 3341.8899 | 3943.8936 | 0 | 7.65 | 0.74484 | 0 | 119.6066 | 0 | 0 | 0 | 0 | 10849.3252 | 10849.3252 | 0 | 0 | 0 | -3563.5415 | 0 | 0 | 0 | New Cosnervation | 0 | -1 |  | 0 | -1 | 90708.3984 | 90708.3984 | 0 | 90708.3984 | 0 | 0 | 0 | 0 | 0 | 0 | 1 | 0 | 1 | -39.2857 | 36.8421 | 119.6066 | 8784 | 1/1/2022 | 12/31/2051 | True | 0 | 0 | 0 | 0 | 0 | 0 | 0 | PSE_RPS | 0 | 0 | 0 | 0 | Unit | 1 |  | 2028 |  |  |  | 0 | 0 |  | Nominal ¦ 1/25/2021 9:23:38 AM | 302 | 0 | 0 | 0 | 0 | 0
PSE_2021 IRP_Mid Scenario_Final_012521 | Average | 2028 | PSE | ANRN 3963 | New Resource 3963 from 21IRPDSMC&S 21IRP DSM C&S | 73.8189 | 73.8189 | 73.8189 | 73.8189 | 73.8189 | 0 | 0 | 0 | 0 | 0 | 0 | 96596.4453 | 25642.4512 | 70953.9922 | 0 | 137.63 | 2.444 | 0 | 0 | 0 | 0 | 0 | 0 | 0 | 0 | 0 | 0 | 0 | 96596.4453 | 0 | 0 | 0 | New Cosnervation | 0 | -1 |  | 0 | -1 | 648425.0625 | 648425.0625 | 0 | 648425.0625 | 0 | 0 | 0 | 0 | 0 | 0 | 1 | 0 | 1 | 148.9709 | 39.5457 | 0 | 8784 | 1/1/2022 | 12/31/2051 | True | 0 | 0 | 0 | 0 | 0 | 0 | 0 |  | 0 | 0 | 0 | 0 | Unit | 1 |  | 2028 |  |  |  | 0 | 0 |  | Nominal ¦ 1/25/2021 9:23:38 AM | 303 | 0 | 0 | 0 | 0 | 0
PSE_2021 IRP_Mid Scenario_Final_012521 | Average | 2028 | PSE | ANRN 3964 | New Resource 3964 from 21IRPDSMPV 21IRP DSM Solar PV | 0.86121 | 0.86121 | 0.86121 | 0.86121 | 0.86121 | 0 | 0 | 0 | 0 | 0 | 0 | 258.8823 | 258.8823 | 0 | 0 | 0 | 0.52379 | 0 | 0 | 0 | 0 | 0 | 0 | 0 | 0 | 0 | 0 | 0 | 258.8823 | 0 | 0 | 0 | New Cosnervation | 0 | -1 |  | 0 | -1 | 7564.9102 | 7564.9102 | 0 | 7564.9102 | 0 | 0 | 0 | 0 | 0 | 0 | 373 | 0 | 1 | 34.2215 | 34.2215 | 0 | 4183 | 1/1/2022 | 12/31/2051 | True | 0 | 0 | 0 | 0 | 0 | 0 | 0 |  | 0 | 0 | 0 | 0 | Unit | 1 |  | 2028 |  |  |  | 0 | 0 |  | Nominal ¦ 1/25/2021 9:23:38 AM | 304 | 0 | 0 | 0 | 0 | 0
PSE_2021 IRP_Mid Scenario_Final_012521 | Average | 2028 | PSE | ANRN 3965 | New Resource 3965 from 21IRPDR1 DR Res CPP-No Enablement | 0.27705 | 0.27705 | 30.42 | 30.42 | 0.27705 | 0 | 0 | 0 | 0 | 0 | 0 | 5129.187 | 112.9668 | 5016.2202 | 0 | 9.73 | 0.31986 | 0 | 0 | 1085.9414 | 1085.9414 | 0 | 0 | 0 | 0 | 0 | 0 | 0 | 4043.2456 | 0 | 0 | 0 | Demand Response | 0 | -1 |  | 0 | -1 | 2433.6001 | 2433.6001 | 0 | 2433.6001 | 0 | 0 | 0 | 0.91075 | 0 | 0 | 31 | 0 | 0.0091075 | 1661.4257 | 46.4196 | 446.2284 | 80 | 1/1/2022 | 12/31/2051 | True | 0 | 0 | 0 | 0 | 0 | 0 | 0 |  | 0 | 0 | 0 | 0 | Unit | 1 |  | 2028 |  |  |  | 0 | 0 |  | Nominal ¦ 1/25/2021 9:23:38 AM | 305 | 0 | 0 | 0 | 0 | 0
PSE_2021 IRP_Mid Scenario_Final_012521 | Average | 2028 | PSE | ANRN 4095 | New Resource 4095 from 21IRPDR6 DR Res DLC ERWH-Grid-Enabled | 23.2397 | 23.51 | 23.51 | 23.51 | 23.51 | 0 | 0 | 0 | 0 | 0 | 0 | 11430.8311 | 7553.9585 | 3876.873 | 0 | 7.52 | 0.31986 | 0 | 0 | 1756.1418 | 2590.0798 | 0 | -833.9379 | 0 | 0 | 0 | 0 | 0 | 9674.6895 | 0 | 0 | 0 | Demand Response | 0 | -1 |  | 0 | -1 | 204137.3281 | 204137.3281 | 0 | 204137.3281 | 0 | 0 | 0 | 98.8502 | 0 | 0 | 87 | 0 | 0.9885 | 47.393 | 37.0043 | 8.6027 | 8683 | 1/1/2022 | 12/31/2051 | True | 0 | 0 | 0 | 0 | 0 | 0 | 0 |  | 0 | 0 | 0 | 0 | Unit | 1 |  | 2028 |  |  |  | 0 | 0 |  | Nominal ¦ 1/25/2021 9:23:38 AM | 306 | 0 | 0 | 0 | 0 | 0
PSE_2021 IRP_Mid Scenario_Final_012521 | Average | 2028 | PSE | ANRN 4147 | New Resource 4147 from 21IRPDR8 DR Res DLC HPWH-Grid-Enabled | 0.35398 | 0.36 | 0.36 | 0.36 | 0.36 | 0 | 0 | 0 | 0 | 0 | 0 | 176.9676 | 115.1026 | 61.865 | 0 | 0.12 | 0.33333 | 0 | 0 | 83.9905 | 96.7603 | 0 | -12.7698 | 0 | 0 | 0 | 0 | 0 | 92.9771 | 0 | 0 | 0 | Demand Response | 0 | -1 |  | 0 | -1 | 3109.3201 | 3109.3201 | 0 | 3109.3201 | 0 | 0 | 0 | 98.3265 | 0 | 0 | 125 | 0 | 0.98327 | 29.9027 | 37.0186 | 27.0125 | 8637 | 1/1/2022 | 12/31/2051 | True | 0 | 0 | 0 | 0 | 0 | 0 | 0 |  | 0 | 0 | 0 | 0 | Unit | 1 |  | 2028 |  |  |  | 0 | 0 |  | Nominal ¦ 1/25/2021 9:23:38 AM | 307 | 0 | 0 | 0 | 0 | 0
PSE_2021 IRP_Mid Scenario_Final_012521 | Average | 2028 | PSE | ANRN 4407 | New Resource 4407 from 21IRPSolar_Battery14 New Solar + Battery 2037 | 0 | 0 | 0 | 0 | 0 | 0 | 0 | 0 | 0 |  | 0 | 0 | 0 | 0 | 0 | 0 | 1 | 0 |  | 0 | 0 | 0 | 0 | 0 | 0 | 0 | 0 | 0 | 0 | 0 | 0 | 0 | PV - Hydro dominated areas | 0 | -1 |  | 0 | -1 | 0 | 0 | 0 | 0 | 0 | 0 | 0 | 0 | 0 | 0 | 0 | 0 |  |  |  |  | 0 | 1/1/2037 | 12/31/2066 | True | 0 | 0 | 0 | 0 | 0 | 0 | 0 | PSE_RPS | 0 | 0 | 0 | 0 | Unit | 1 |  | 2028 |  |  |  | 0 | 0 |  | Nominal ¦ 1/25/2021 9:23:38 AM | 308 | 0 | 0 | 0 | 0 | 0
PSE_2021 IRP_Mid Scenario_Final_012521 | Average | 2028 | PSE | ANRN 4408 | New Resource 4408 from 21IRPLiIon2hr_Solar14 New Solar + Battery 2037 | 0 | 0 | 0 | 0 | 0 | 0 | 0 | 0 | 0 |  | 0 | 0 | 0 | 0 | 0 | 0 | 1 | 0 |  | 0 | 0 | 0 | 0 | 0 | 0 | 0 | 0 | 0 | 0 | 0 | 0 | 0 | Battery_PSH | 0 | -1 |  | 0 | -1 | 0 | 0 | 0 | 0 | 0 | 0 | 0 | 0 | 0 | 0 | 0 | 0 |  |  |  |  | 0 | 1/1/2037 | 12/31/2066 | True | 0 | 0 | 0 | 0 | 0 | 0 | 0 |  | 0 | 0 | 0 | 0 | Unit | 1 |  | 2028 |  |  |  | 0 | 0 |  | Nominal ¦ 1/25/2021 9:23:38 AM | 309 | 0 | 0 | 0 | 0 | 0
PSE_2021 IRP_Mid Scenario_Final_012521 | Average | 2028 | PSE | ANRN 4434 | New Resource 4434 from 21IRPSolar1 New WA Solar1 | 0 | 0 | 0 | 0 | 0 | 0 | 0 | 0 | 0 |  | 0 | 0 | 0 | 0 | 0 | 0 | 1 | 0 |  | 0 | 0 | 0 | 0 | 0 | 0 | 0 | 0 | 0 | 0 | 0 | 0 | 0 | PV - Hydro dominated areas | 0 | -1 |  | 0 | -1 | 0 | 0 | 0 | 0 | 0 | 0 | 0 | 0 | 0 | 0 | 0 | 0 |  |  |  |  | 0 | 1/1/2029 | 12/31/2058 | True | 0 | 0 | 0 | 0 | 0 | 0 | 0 | PSE_RPS | 0 | 0 | 0 | 0 | Unit | 1 |  | 2028 |  |  |  | 0 | 0 |  | Nominal ¦ 1/25/2021 9:23:38 AM | 310 | 0 | 0 | 0 | 0 | 0
PSE_2021 IRP_Mid Scenario_Final_012521 | Average | 2028 | PSE | ANRN 4458 | New Resource 4458 from 21IRPSolar2 New WA Solar2 | 0 | 0 | 0 | 0 | 0 | 0 | 0 | 0 | 0 |  | 0 | 0 | 0 | 0 | 0 | 0 | 1 | 0 |  | 0 | 0 | 0 | 0 | 0 | 0 | 0 | 0 | 0 | 0 | 0 | 0 | 0 | PV - Hydro dominated areas | 0 | -1 |  | 0 | -1 | 0 | 0 | 0 | 0 | 0 | 0 | 0 | 0 | 0 | 0 | 0 | 0 |  |  |  |  | 0 | 1/1/2029 | 12/31/2058 | True | 0 | 0 | 0 | 0 | 0 | 0 | 0 | PSE_RPS | 0 | 0 | 0 | 0 | Unit | 1 |  | 2028 |  |  |  | 0 | 0 |  | Nominal ¦ 1/25/2021 9:23:38 AM | 311 | 0 | 0 | 0 | 0 | 0
PSE_2021 IRP_Mid Scenario_Final_012521 | Average | 2028 | PSE | ANRN 4482 | New Resource 4482 from 21IRPSolar3 New WA Solar3 | 0 | 0 | 0 | 0 | 0 | 0 | 0 | 0 | 0 |  | 0 | 0 | 0 | 0 | 0 | 0 | 1 | 0 |  | 0 | 0 | 0 | 0 | 0 | 0 | 0 | 0 | 0 | 0 | 0 | 0 | 0 | PV - Hydro dominated areas | 0 | -1 |  | 0 | -1 | 0 | 0 | 0 | 0 | 0 | 0 | 0 | 0 | 0 | 0 | 0 | 0 |  |  |  |  | 0 | 1/1/2029 | 12/31/2058 | True | 0 | 0 | 0 | 0 | 0 | 0 | 0 | PSE_RPS | 0 | 0 | 0 | 0 | Unit | 1 |  | 2028 |  |  |  | 0 | 0 |  | Nominal ¦ 1/25/2021 9:23:38 AM | 312 | 0 | 0 | 0 | 0 | 0
PSE_2021 IRP_Mid Scenario_Final_012521 | Average | 2028 | PSE | ANRN 4507 | New Resource 4507 from 21IRPSolar4 New WA Solar4 | 0 | 0 | 0 | 0 | 0 | 0 | 0 | 0 | 0 |  | 0 | 0 | 0 | 0 | 0 | 0 | 1 | 0 |  | 0 | 0 | 0 | 0 | 0 | 0 | 0 | 0 | 0 | 0 | 0 | 0 | 0 | PV - Hydro dominated areas | 0 | -1 |  | 0 | -1 | 0 | 0 | 0 | 0 | 0 | 0 | 0 | 0 | 0 | 0 | 0 | 0 |  |  |  |  | 0 | 1/1/2030 | 12/31/2059 | True | 0 | 0 | 0 | 0 | 0 | 0 | 0 | PSE_RPS | 0 | 0 | 0 | 0 | Unit | 1 |  | 2028 |  |  |  | 0 | 0 |  | Nominal ¦ 1/25/2021 9:23:38 AM | 313 | 0 | 0 | 0 | 0 | 0
PSE_2021 IRP_Mid Scenario_Final_012521 | Average | 2028 | PSE | ANRN 4531 | New Resource 4531 from 21IRPSolar5 New WA Solar5 | 0 | 0 | 0 | 0 | 0 | 0 | 0 | 0 | 0 |  | 0 | 0 | 0 | 0 | 0 | 0 | 1 | 0 |  | 0 | 0 | 0 | 0 | 0 | 0 | 0 | 0 | 0 | 0 | 0 | 0 | 0 | PV - Hydro dominated areas | 0 | -1 |  | 0 | -1 | 0 | 0 | 0 | 0 | 0 | 0 | 0 | 0 | 0 | 0 | 0 | 0 |  |  |  |  | 0 | 1/1/2030 | 12/31/2059 | True | 0 | 0 | 0 | 0 | 0 | 0 | 0 | PSE_RPS | 0 | 0 | 0 | 0 | Unit | 1 |  | 2028 |  |  |  | 0 | 0 |  | Nominal ¦ 1/25/2021 9:23:38 AM | 314 | 0 | 0 | 0 | 0 | 0
PSE_2021 IRP_Mid Scenario_Final_012521 | Average | 2028 | PSE | ANRN 4555 | New Resource 4555 from 21IRPSolar6 New WA Solar6 | 0 | 0 | 0 | 0 | 0 | 0 | 0 | 0 | 0 |  | 0 | 0 | 0 | 0 | 0 | 0 | 1 | 0 |  | 0 | 0 | 0 | 0 | 0 | 0 | 0 | 0 | 0 | 0 | 0 | 0 | 0 | PV - Hydro dominated areas | 0 | -1 |  | 0 | -1 | 0 | 0 | 0 | 0 | 0 | 0 | 0 | 0 | 0 | 0 | 0 | 0 |  |  |  |  | 0 | 1/1/2030 | 12/31/2059 | True | 0 | 0 | 0 | 0 | 0 | 0 | 0 | PSE_RPS | 0 | 0 | 0 | 0 | Unit | 1 |  | 2028 |  |  |  | 0 | 0 |  | Nominal ¦ 1/25/2021 9:23:38 AM | 315 | 0 | 0 | 0 | 0 | 0
PSE_2021 IRP_Mid Scenario_Final_012521 | Average | 2028 | PSE | ANRN 4579 | New Resource 4579 from 21IRPSolar7 New WA Solar7 | 0 | 0 | 0 | 0 | 0 | 0 | 0 | 0 | 0 |  | 0 | 0 | 0 | 0 | 0 | 0 | 1 | 0 |  | 0 | 0 | 0 | 0 | 0 | 0 | 0 | 0 | 0 | 0 | 0 | 0 | 0 | PV - Hydro dominated areas | 0 | -1 |  | 0 | -1 | 0 | 0 | 0 | 0 | 0 | 0 | 0 | 0 | 0 | 0 | 0 | 0 |  |  |  |  | 0 | 1/1/2030 | 12/31/2059 | True | 0 | 0 | 0 | 0 | 0 | 0 | 0 | PSE_RPS | 0 | 0 | 0 | 0 | Unit | 1 |  | 2028 |  |  |  | 0 | 0 |  | Nominal ¦ 1/25/2021 9:23:38 AM | 316 | 0 | 0 | 0 | 0 | 0
PSE_2021 IRP_Mid Scenario_Final_012521 | Average | 2028 | PSE | ANRN 4604 | New Resource 4604 from 21IRPSolar8 New WA Solar8 | 0 | 0 | 0 | 0 | 0 | 0 | 0 | 0 | 0 |  | 0 | 0 | 0 | 0 | 0 | 0 | 1 | 0 |  | 0 | 0 | 0 | 0 | 0 | 0 | 0 | 0 | 0 | 0 | 0 | 0 | 0 | PV - Hydro dominated areas | 0 | -1 |  | 0 | -1 | 0 | 0 | 0 | 0 | 0 | 0 | 0 | 0 | 0 | 0 | 0 | 0 |  |  |  |  | 0 | 1/1/2031 | 12/31/2060 | True | 0 | 0 | 0 | 0 | 0 | 0 | 0 | PSE_RPS | 0 | 0 | 0 | 0 | Unit | 1 |  | 2028 |  |  |  | 0 | 0 |  | Nominal ¦ 1/25/2021 9:23:38 AM | 317 | 0 | 0 | 0 | 0 | 0
PSE_2021 IRP_Mid Scenario_Final_012521 | Average | 2028 | PSE | ANRN 4629 | New Resource 4629 from 21IRPSolar9 New WA Solar9 | 0 | 0 | 0 | 0 | 0 | 0 | 0 | 0 | 0 |  | 0 | 0 | 0 | 0 | 0 | 0 | 1 | 0 |  | 0 | 0 | 0 | 0 | 0 | 0 | 0 | 0 | 0 | 0 | 0 | 0 | 0 | PV - Hydro dominated areas | 0 | -1 |  | 0 | -1 | 0 | 0 | 0 | 0 | 0 | 0 | 0 | 0 | 0 | 0 | 0 | 0 |  |  |  |  | 0 | 1/1/2032 | 12/31/2061 | True | 0 | 0 | 0 | 0 | 0 | 0 | 0 | PSE_RPS | 0 | 0 | 0 | 0 | Unit | 1 |  | 2028 |  |  |  | 0 | 0 |  | Nominal ¦ 1/25/2021 9:23:38 AM | 318 | 0 | 0 | 0 | 0 | 0
PSE_2021 IRP_Mid Scenario_Final_012521 | Average | 2028 | PSE | ANRN 5025 | New Resource 5025 from 21IRPSolar10+ New WA Solar10+ | 0 | 0 | 0 | 0 | 0 | 0 | 0 | 0 | 0 |  | 0 | 0 | 0 | 0 | 0 | 0 | 1 | 0 |  | 0 | 0 | 0 | 0 | 0 | 0 | 0 | 0 | 0 | 0 | 0 | 0 | 0 | PV - Hydro dominated areas | 0 | -1 |  | 0 | -1 | 0 | 0 | 0 | 0 | 0 | 0 | 0 | 0 | 0 | 0 | 0 | 0 |  |  |  |  | 0 | 1/1/2043 | 12/31/2072 | True | 0 | 0 | 0 | 0 | 0 | 0 | 0 | PSE_RPS | 0 | 0 | 0 | 0 | Unit | 1 |  | 2028 |  |  |  | 0 | 0 |  | Nominal ¦ 1/25/2021 9:23:38 AM | 319 | 0 | 0 | 0 | 0 | 0
PSE_2021 IRP_Mid Scenario_Final_012521 | Average | 2028 | PSE | ANRN 5045 | New Resource 5045 from 21IRPSolar10+ New WA Solar10+ | 0 | 0 | 0 | 0 | 0 | 0 | 0 | 0 | 0 |  | 0 | 0 | 0 | 0 | 0 | 0 | 1 | 0 |  | 0 | 0 | 0 | 0 | 0 | 0 | 0 | 0 | 0 | 0 | 0 | 0 | 0 | PV - Hydro dominated areas | 0 | -1 |  | 0 | -1 | 0 | 0 | 0 | 0 | 0 | 0 | 0 | 0 | 0 | 0 | 0 | 0 |  |  |  |  | 0 | 1/1/2044 | 12/31/2073 | True | 0 | 0 | 0 | 0 | 0 | 0 | 0 | PSE_RPS | 0 | 0 | 0 | 0 | Unit | 1 |  | 2028 |  |  |  | 0 | 0 |  | Nominal ¦ 1/25/2021 9:23:38 AM | 320 | 0 | 0 | 0 | 0 | 0
PSE_2021 IRP_Mid Scenario_Final_012521 | Average | 2028 | PSE | ANRN 5046 | New Resource 5046 from 21IRPSolar10+ New WA Solar10+ | 0 | 0 | 0 | 0 | 0 | 0 | 0 | 0 | 0 |  | 0 | 0 | 0 | 0 | 0 | 0 | 1 | 0 |  | 0 | 0 | 0 | 0 | 0 | 0 | 0 | 0 | 0 | 0 | 0 | 0 | 0 | PV - Hydro dominated areas | 0 | -1 |  | 0 | -1 | 0 | 0 | 0 | 0 | 0 | 0 | 0 | 0 | 0 | 0 | 0 | 0 |  |  |  |  | 0 | 1/1/2044 | 12/31/2073 | True | 0 | 0 | 0 | 0 | 0 | 0 | 0 | PSE_RPS | 0 | 0 | 0 | 0 | Unit | 1 |  | 2028 |  |  |  | 0 | 0 |  | Nominal ¦ 1/25/2021 9:23:38 AM | 321 | 0 | 0 | 0 | 0 | 0
PSE_2021 IRP_Mid Scenario_Final_012521 | Average | 2028 | PSE | ANRN 5047 | New Resource 5047 from 21IRPSolar10+ New WA Solar10+ | 0 | 0 | 0 | 0 | 0 | 0 | 0 | 0 | 0 |  | 0 | 0 | 0 | 0 | 0 | 0 | 1 | 0 |  | 0 | 0 | 0 | 0 | 0 | 0 | 0 | 0 | 0 | 0 | 0 | 0 | 0 | PV - Hydro dominated areas | 0 | -1 |  | 0 | -1 | 0 | 0 | 0 | 0 | 0 | 0 | 0 | 0 | 0 | 0 | 0 | 0 |  |  |  |  | 0 | 1/1/2044 | 12/31/2073 | True | 0 | 0 | 0 | 0 | 0 | 0 | 0 | PSE_RPS | 0 | 0 | 0 | 0 | Unit | 1 |  | 2028 |  |  |  | 0 | 0 |  | Nominal ¦ 1/25/2021 9:23:38 AM | 322 | 0 | 0 | 0 | 0 | 0
PSE_2021 IRP_Mid Scenario_Final_012521 | Average | 2028 | PSE | ANRN 5065 | New Resource 5065 from 21IRPSolar10+ New WA Solar10+ | 0 | 0 | 0 | 0 | 0 | 0 | 0 | 0 | 0 |  | 0 | 0 | 0 | 0 | 0 | 0 | 1 | 0 |  | 0 | 0 | 0 | 0 | 0 | 0 | 0 | 0 | 0 | 0 | 0 | 0 | 0 | PV - Hydro dominated areas | 0 | -1 |  | 0 | -1 | 0 | 0 | 0 | 0 | 0 | 0 | 0 | 0 | 0 | 0 | 0 | 0 |  |  |  |  | 0 | 1/1/2045 | 12/31/2074 | True | 0 | 0 | 0 | 0 | 0 | 0 | 0 | PSE_RPS | 0 | 0 | 0 | 0 | Unit | 1 |  | 2028 |  |  |  | 0 | 0 |  | Nominal ¦ 1/25/2021 9:23:38 AM | 323 | 0 | 0 | 0 | 0 | 0
PSE_2021 IRP_Mid Scenario_Final_012521 | Average | 2028 | PSE | ANRN 5126 | New Resource 5126 from 21IRPWind1 New WA Wind1 | 35.9936 | 35.9936 | 100 | 100 | 35.9936 | -10.9579 | -10.4361 | -10.4361 | 0 | 0 | 0 | 18314.3555 | 10529.6758 | 7784.6787 | 0 | 15.1 | 0.151 | 0 | -10.4361 | 30889.6543 | 4975.3418 | 20700.8379 | 5213.4751 | -3299.5549 | 0 | -7143.5601 | 3844.0051 | 0 | -9275.7441 | 0 | 0 | 0 | Wind | 0 | -1 |  | 0 | -1 | 316168.2188 | 316168.2188 | 0 | 316168.2188 | 0 | 0 | 0 | 0 | 0 | 0 | 316 | 0 | 0.35994 | -29.338 | 33.304 | 87.264 | 6115 | 1/1/2025 | 12/31/2054 | True | 0 | 0 | 0 | 0 | 0 | 0 | 0 | PSE_RPS | 64.0063 | 0 | 0 | 0 | Unit | 1 |  | 2028 |  |  |  | 0 | 0 |  | Nominal ¦ 1/25/2021 9:23:38 AM | 324 | 0 | 0 | 0 | 0 | 0
PSE_2021 IRP_Mid Scenario_Final_012521 | Average | 2028 | PSE | ANRN 5150 | New Resource 5150 from 21IRPWind2 New WA Wind2 | 35.9936 | 35.9936 | 100 | 100 | 35.9936 | -10.9579 | -10.4361 | -10.4361 | 0 | 0 | 0 | 18314.3555 | 10529.6758 | 7784.6787 | 0 | 15.1 | 0.151 | 0 | -10.4361 | 30889.6543 | 4975.3418 | 20700.8379 | 5213.4751 | -3299.5549 | 0 | -7143.5601 | 3844.0051 | 0 | -9275.7441 | 0 | 0 | 0 | Wind | 0 | -1 |  | 0 | -1 | 316168.2188 | 316168.2188 | 0 | 316168.2188 | 0 | 0 | 0 | 0 | 0 | 0 | 316 | 0 | 0.35994 | -29.338 | 33.304 | 87.264 | 6115 | 1/1/2025 | 12/31/2054 | True | 0 | 0 | 0 | 0 | 0 | 0 | 0 | PSE_RPS | 64.0063 | 0 | 0 | 0 | Unit | 1 |  | 2028 |  |  |  | 0 | 0 |  | Nominal ¦ 1/25/2021 9:23:38 AM | 325 | 0 | 0 | 0 | 0 | 0
PSE_2021 IRP_Mid Scenario_Final_012521 | Average | 2028 | PSE | ANRN 5174 | New Resource 5174 from 21IRPWind3 New WA Wind3 | 35.9936 | 35.9936 | 100 | 100 | 35.9936 | -10.9579 | -10.4361 | -10.4361 | 0 | 0 | 0 | 16535.7363 | 10529.6758 | 6006.0601 | 0 | 11.65 | 0.1165 | 0 | -10.4361 | 30889.6543 | 4975.3418 | 20700.8379 | 5213.4751 | -3299.5549 | 0 | -7143.5601 | 3844.0051 | 0 | -11054.3633 | 0 | 0 | 0 | Wind | 0 | -1 |  | 0 | -1 | 316168.2188 | 316168.2188 | 0 | 316168.2188 | 0 | 0 | 0 | 0 | 0 | 0 | 316 | 0 | 0.35994 | -34.9636 | 33.304 | 87.264 | 6115 | 1/1/2025 | 12/31/2054 | True | 0 | 0 | 0 | 0 | 0 | 0 | 0 | PSE_RPS | 64.0063 | 0 | 0 | 0 | Unit | 1 |  | 2028 |  |  |  | 0 | 0 |  | Nominal ¦ 1/25/2021 9:23:38 AM | 326 | 0 | 0 | 0 | 0 | 0
PSE_2021 IRP_Mid Scenario_Final_012521 | Average | 2028 | PSE | ANRN 5198 | New Resource 5198 from 21IRPWind4 New WA Wind4 | 35.9936 | 35.9936 | 100 | 100 | 35.9936 | -10.9579 | -10.4361 | -10.4361 | 0 | 0 | 0 | 16535.7363 | 10529.6758 | 6006.0601 | 0 | 11.65 | 0.1165 | 0 | -10.4361 | 30889.6543 | 4975.3418 | 20700.8379 | 5213.4751 | -3299.5549 | 0 | -7143.5601 | 3844.0051 | 0 | -11054.3633 | 0 | 0 | 0 | Wind | 0 | -1 |  | 0 | -1 | 316168.2188 | 316168.2188 | 0 | 316168.2188 | 0 | 0 | 0 | 0 | 0 | 0 | 316 | 0 | 0.35994 | -34.9636 | 33.304 | 87.264 | 6115 | 1/1/2025 | 12/31/2054 | True | 0 | 0 | 0 | 0 | 0 | 0 | 0 | PSE_RPS | 64.0063 | 0 | 0 | 0 | Unit | 1 |  | 2028 |  |  |  | 0 | 0 |  | Nominal ¦ 1/25/2021 9:23:38 AM | 327 | 0 | 0 | 0 | 0 | 0
PSE_2021 IRP_Mid Scenario_Final_012521 | Average | 2028 | PSE | ANRN 5226 | New Resource 5226 from 21IRPWind5 New WA Wind5 | 0 | 0 | 0 | 0 | 0 | 0 | 0 | 0 | 0 |  | 0 | 0 | 0 | 0 | 0 | 0 | 1 | 0 |  | 0 | 0 | 0 | 0 | 0 | 0 | 0 | 0 | 0 | 0 | 0 | 0 | 0 | Wind | 0 | -1 |  | 0 | -1 | 0 | 0 | 0 | 0 | 0 | 0 | 0 | 0 | 0 | 0 | 0 | 0 |  |  |  |  | 0 | 1/1/2029 | 12/31/2058 | True | 0 | 0 | 0 | 0 | 0 | 0 | 0 | PSE_RPS | 0 | 0 | 0 | 0 | Unit | 1 |  | 2028 |  |  |  | 0 | 0 |  | Nominal ¦ 1/25/2021 9:23:38 AM | 328 | 0 | 0 | 0 | 0 | 0
PSE_2021 IRP_Mid Scenario_Final_012521 | Average | 2028 | PSE | ANRN 5253 | New Resource 5253 from 21IRPWind6 New WA Wind6 | 0 | 0 | 0 | 0 | 0 | 0 | 0 | 0 | 0 |  | 0 | 0 | 0 | 0 | 0 | 0 | 1 | 0 |  | 0 | 0 | 0 | 0 | 0 | 0 | 0 | 0 | 0 | 0 | 0 | 0 | 0 | Wind | 0 | -1 |  | 0 | -1 | 0 | 0 | 0 | 0 | 0 | 0 | 0 | 0 | 0 | 0 | 0 | 0 |  |  |  |  | 0 | 1/1/2032 | 12/31/2061 | True | 0 | 0 | 0 | 0 | 0 | 0 | 0 | PSE_RPS | 0 | 0 | 0 | 0 | Unit | 1 |  | 2028 |  |  |  | 0 | 0 |  | Nominal ¦ 1/25/2021 9:23:38 AM | 329 | 0 | 0 | 0 | 0 | 0
PSE_2021 IRP_Mid Scenario_Final_012521 | Average | 2028 | PSE | ANRN 5278 | New Resource 5278 from 21IRPWind7 New WA Wind7 | 0 | 0 | 0 | 0 | 0 | 0 | 0 | 0 | 0 |  | 0 | 0 | 0 | 0 | 0 | 0 | 1 | 0 |  | 0 | 0 | 0 | 0 | 0 | 0 | 0 | 0 | 0 | 0 | 0 | 0 | 0 | Wind | 0 | -1 |  | 0 | -1 | 0 | 0 | 0 | 0 | 0 | 0 | 0 | 0 | 0 | 0 | 0 | 0 |  |  |  |  | 0 | 1/1/2033 | 12/31/2062 | True | 0 | 0 | 0 | 0 | 0 | 0 | 0 | PSE_RPS | 0 | 0 | 0 | 0 | Unit | 1 |  | 2028 |  |  |  | 0 | 0 |  | Nominal ¦ 1/25/2021 9:23:38 AM | 330 | 0 | 0 | 0 | 0 | 0
PSE_2021 IRP_Mid Scenario_Final_012521 | Average | 2028 | PSE | ANRN 5303 | New Resource 5303 from 21IRPWind8 New WA Wind8 | 0 | 0 | 0 | 0 | 0 | 0 | 0 | 0 | 0 |  | 0 | 0 | 0 | 0 | 0 | 0 | 1 | 0 |  | 0 | 0 | 0 | 0 | 0 | 0 | 0 | 0 | 0 | 0 | 0 | 0 | 0 | Wind | 0 | -1 |  | 0 | -1 | 0 | 0 | 0 | 0 | 0 | 0 | 0 | 0 | 0 | 0 | 0 | 0 |  |  |  |  | 0 | 1/1/2034 | 12/31/2063 | True | 0 | 0 | 0 | 0 | 0 | 0 | 0 | PSE_RPS | 0 | 0 | 0 | 0 | Unit | 1 |  | 2028 |  |  |  | 0 | 0 |  | Nominal ¦ 1/25/2021 9:23:38 AM | 331 | 0 | 0 | 0 | 0 | 0
PSE_2021 IRP_Mid Scenario_Final_012521 | Average | 2028 | PSE | ANRN 5328 | New Resource 5328 from 21IRPWind9 New WA Wind9 | 0 | 0 | 0 | 0 | 0 | 0 | 0 | 0 | 0 |  | 0 | 0 | 0 | 0 | 0 | 0 | 1 | 0 |  | 0 | 0 | 0 | 0 | 0 | 0 | 0 | 0 | 0 | 0 | 0 | 0 | 0 | Wind | 0 | -1 |  | 0 | -1 | 0 | 0 | 0 | 0 | 0 | 0 | 0 | 0 | 0 | 0 | 0 | 0 |  |  |  |  | 0 | 1/1/2035 | 12/31/2064 | True | 0 | 0 | 0 | 0 | 0 | 0 | 0 | PSE_RPS | 0 | 0 | 0 | 0 | Unit | 1 |  | 2028 |  |  |  | 0 | 0 |  | Nominal ¦ 1/25/2021 9:23:38 AM | 332 | 0 | 0 | 0 | 0 | 0
PSE_2021 IRP_Mid Scenario_Final_012521 | Average | 2028 | PSE | ANRN 5561 | New Resource 5561 from 21IRPWind10+ New WA Wind10+ | 0 | 0 | 0 | 0 | 0 | 0 | 0 | 0 | 0 |  | 0 | 0 | 0 | 0 | 0 | 0 | 1 | 0 |  | 0 | 0 | 0 | 0 | 0 | 0 | 0 | 0 | 0 | 0 | 0 | 0 | 0 | Wind | 0 | -1 |  | 0 | -1 | 0 | 0 | 0 | 0 | 0 | 0 | 0 | 0 | 0 | 0 | 0 | 0 |  |  |  |  | 0 | 1/1/2035 | 12/31/2064 | True | 0 | 0 | 0 | 0 | 0 | 0 | 0 | PSE_RPS | 0 | 0 | 0 | 0 | Unit | 1 |  | 2028 |  |  |  | 0 | 0 |  | Nominal ¦ 1/25/2021 9:23:38 AM | 333 | 0 | 0 | 0 | 0 | 0
PSE_2021 IRP_Mid Scenario_Final_012521 | Average | 2028 | PSE | ANRN 5581 | New Resource 5581 from 21IRPWind10+ New WA Wind10+ | 0 | 0 | 0 | 0 | 0 | 0 | 0 | 0 | 0 |  | 0 | 0 | 0 | 0 | 0 | 0 | 1 | 0 |  | 0 | 0 | 0 | 0 | 0 | 0 | 0 | 0 | 0 | 0 | 0 | 0 | 0 | Wind | 0 | -1 |  | 0 | -1 | 0 | 0 | 0 | 0 | 0 | 0 | 0 | 0 | 0 | 0 | 0 | 0 |  |  |  |  | 0 | 1/1/2036 | 12/31/2065 | True | 0 | 0 | 0 | 0 | 0 | 0 | 0 | PSE_RPS | 0 | 0 | 0 | 0 | Unit | 1 |  | 2028 |  |  |  | 0 | 0 |  | Nominal ¦ 1/25/2021 9:23:38 AM | 334 | 0 | 0 | 0 | 0 | 0
PSE_2021 IRP_Mid Scenario_Final_012521 | Average | 2028 | PSE | ANRN 5582 | New Resource 5582 from 21IRPWind10+ New WA Wind10+ | 0 | 0 | 0 | 0 | 0 | 0 | 0 | 0 | 0 |  | 0 | 0 | 0 | 0 | 0 | 0 | 1 | 0 |  | 0 | 0 | 0 | 0 | 0 | 0 | 0 | 0 | 0 | 0 | 0 | 0 | 0 | Wind | 0 | -1 |  | 0 | -1 | 0 | 0 | 0 | 0 | 0 | 0 | 0 | 0 | 0 | 0 | 0 | 0 |  |  |  |  | 0 | 1/1/2036 | 12/31/2065 | True | 0 | 0 | 0 | 0 | 0 | 0 | 0 | PSE_RPS | 0 | 0 | 0 | 0 | Unit | 1 |  | 2028 |  |  |  | 0 | 0 |  | Nominal ¦ 1/25/2021 9:23:38 AM | 335 | 0 | 0 | 0 | 0 | 0
PSE_2021 IRP_Mid Scenario_Final_012521 | Average | 2028 | PSE | ANRN 5601 | New Resource 5601 from 21IRPWind10+ New WA Wind10+ | 0 | 0 | 0 | 0 | 0 | 0 | 0 | 0 | 0 |  | 0 | 0 | 0 | 0 | 0 | 0 | 1 | 0 |  | 0 | 0 | 0 | 0 | 0 | 0 | 0 | 0 | 0 | 0 | 0 | 0 | 0 | Wind | 0 | -1 |  | 0 | -1 | 0 | 0 | 0 | 0 | 0 | 0 | 0 | 0 | 0 | 0 | 0 | 0 |  |  |  |  | 0 | 1/1/2037 | 12/31/2066 | True | 0 | 0 | 0 | 0 | 0 | 0 | 0 | PSE_RPS | 0 | 0 | 0 | 0 | Unit | 1 |  | 2028 |  |  |  | 0 | 0 |  | Nominal ¦ 1/25/2021 9:23:38 AM | 336 | 0 | 0 | 0 | 0 | 0
PSE_2021 IRP_Mid Scenario_Final_012521 | Average | 2028 | PSE | ANRN 5621 | New Resource 5621 from 21IRPWind10+ New WA Wind10+ | 0 | 0 | 0 | 0 | 0 | 0 | 0 | 0 | 0 |  | 0 | 0 | 0 | 0 | 0 | 0 | 1 | 0 |  | 0 | 0 | 0 | 0 | 0 | 0 | 0 | 0 | 0 | 0 | 0 | 0 | 0 | Wind | 0 | -1 |  | 0 | -1 | 0 | 0 | 0 | 0 | 0 | 0 | 0 | 0 | 0 | 0 | 0 | 0 |  |  |  |  | 0 | 1/1/2038 | 12/31/2067 | True | 0 | 0 | 0 | 0 | 0 | 0 | 0 | PSE_RPS | 0 | 0 | 0 | 0 | Unit | 1 |  | 2028 |  |  |  | 0 | 0 |  | Nominal ¦ 1/25/2021 9:23:38 AM | 337 | 0 | 0 | 0 | 0 | 0
PSE_2021 IRP_Mid Scenario_Final_012521 | Average | 2028 | PSE | ANRN 5641 | New Resource 5641 from 21IRPWind10+ New WA Wind10+ | 0 | 0 | 0 | 0 | 0 | 0 | 0 | 0 | 0 |  | 0 | 0 | 0 | 0 | 0 | 0 | 1 | 0 |  | 0 | 0 | 0 | 0 | 0 | 0 | 0 | 0 | 0 | 0 | 0 | 0 | 0 | Wind | 0 | -1 |  | 0 | -1 | 0 | 0 | 0 | 0 | 0 | 0 | 0 | 0 | 0 | 0 | 0 | 0 |  |  |  |  | 0 | 1/1/2039 | 12/31/2068 | True | 0 | 0 | 0 | 0 | 0 | 0 | 0 | PSE_RPS | 0 | 0 | 0 | 0 | Unit | 1 |  | 2028 |  |  |  | 0 | 0 |  | Nominal ¦ 1/25/2021 9:23:38 AM | 338 | 0 | 0 | 0 | 0 | 0
PSE_2021 IRP_Mid Scenario_Final_012521 | Average | 2028 | PSE | ANRN 5661 | New Resource 5661 from 21IRPWind10+ New WA Wind10+ | 0 | 0 | 0 | 0 | 0 | 0 | 0 | 0 | 0 |  | 0 | 0 | 0 | 0 | 0 | 0 | 1 | 0 |  | 0 | 0 | 0 | 0 | 0 | 0 | 0 | 0 | 0 | 0 | 0 | 0 | 0 | Wind | 0 | -1 |  | 0 | -1 | 0 | 0 | 0 | 0 | 0 | 0 | 0 | 0 | 0 | 0 | 0 | 0 |  |  |  |  | 0 | 1/1/2040 | 12/31/2069 | True | 0 | 0 | 0 | 0 | 0 | 0 | 0 | PSE_RPS | 0 | 0 | 0 | 0 | Unit | 1 |  | 2028 |  |  |  | 0 | 0 |  | Nominal ¦ 1/25/2021 9:23:38 AM | 339 | 0 | 0 | 0 | 0 | 0
PSE_2021 IRP_Mid Scenario_Final_012521 | Average | 2028 | PSE | ANRN 5681 | New Resource 5681 from 21IRPWind10+ New WA Wind10+ | 0 | 0 | 0 | 0 | 0 | 0 | 0 | 0 | 0 |  | 0 | 0 | 0 | 0 | 0 | 0 | 1 | 0 |  | 0 | 0 | 0 | 0 | 0 | 0 | 0 | 0 | 0 | 0 | 0 | 0 | 0 | Wind | 0 | -1 |  | 0 | -1 | 0 | 0 | 0 | 0 | 0 | 0 | 0 | 0 | 0 | 0 | 0 | 0 |  |  |  |  | 0 | 1/1/2041 | 12/31/2070 | True | 0 | 0 | 0 | 0 | 0 | 0 | 0 | PSE_RPS | 0 | 0 | 0 | 0 | Unit | 1 |  | 2028 |  |  |  | 0 | 0 |  | Nominal ¦ 1/25/2021 9:23:38 AM | 340 | 0 | 0 | 0 | 0 | 0
PSE_2021 IRP_Mid Scenario_Final_012521 | Average | 2028 | PSE | ANRN 5701 | New Resource 5701 from 21IRPWind10+ New WA Wind10+ | 0 | 0 | 0 | 0 | 0 | 0 | 0 | 0 | 0 |  | 0 | 0 | 0 | 0 | 0 | 0 | 1 | 0 |  | 0 | 0 | 0 | 0 | 0 | 0 | 0 | 0 | 0 | 0 | 0 | 0 | 0 | Wind | 0 | -1 |  | 0 | -1 | 0 | 0 | 0 | 0 | 0 | 0 | 0 | 0 | 0 | 0 | 0 | 0 |  |  |  |  | 0 | 1/1/2042 | 12/31/2071 | True | 0 | 0 | 0 | 0 | 0 | 0 | 0 | PSE_RPS | 0 | 0 | 0 | 0 | Unit | 1 |  | 2028 |  |  |  | 0 | 0 |  | Nominal ¦ 1/25/2021 9:23:38 AM | 341 | 0 | 0 | 0 | 0 | 0
PSE_2021 IRP_Mid Scenario_Final_012521 | Average | 2028 | PSE | ANRN 5721 | New Resource 5721 from 21IRPWind10+ New WA Wind10+ | 0 | 0 | 0 | 0 | 0 | 0 | 0 | 0 | 0 |  | 0 | 0 | 0 | 0 | 0 | 0 | 1 | 0 |  | 0 | 0 | 0 | 0 | 0 | 0 | 0 | 0 | 0 | 0 | 0 | 0 | 0 | Wind | 0 | -1 |  | 0 | -1 | 0 | 0 | 0 | 0 | 0 | 0 | 0 | 0 | 0 | 0 | 0 | 0 |  |  |  |  | 0 | 1/1/2043 | 12/31/2072 | True | 0 | 0 | 0 | 0 | 0 | 0 | 0 | PSE_RPS | 0 | 0 | 0 | 0 | Unit | 1 |  | 2028 |  |  |  | 0 | 0 |  | Nominal ¦ 1/25/2021 9:23:38 AM | 342 | 0 | 0 | 0 | 0 | 0
PSE_2021 IRP_Mid Scenario_Final_012521 | Average | 2028 | PSE | ANRN 5832 | New Resource 5832 from 21IRPOffshoreWind1 New Offshore Wind1 | 0 | 0 | 0 | 0 | 0 | 0 | 0 | 0 | 0 |  | 0 | 0 | 0 | 0 | 0 | 0 | 1 | 0 |  | 0 | 0 | 0 | 0 | 0 | 0 | 0 | 0 | 0 | 0 | 0 | 0 | 0 | Wind | 0 | -1 |  | 0 | -1 | 0 | 0 | 0 | 0 | 0 | 0 | 0 | 0 | 0 | 0 | 0 | 0 |  |  |  |  | 0 | 1/1/2041 | 12/31/2070 | True | 0 | 0 | 0 | 0 | 0 | 0 | 0 | PSE_RPS | 0 | 0 | 0 | 0 | Unit | 1 |  | 2028 |  |  |  | 0 | 0 |  | Nominal ¦ 1/25/2021 9:23:38 AM | 343 | 0 | 0 | 0 | 0 | 0
PSE_2021 IRP_Mid Scenario_Final_012521 | Average | 2028 | PSE | ANRN 5851 | New Resource 5851 from 21IRPOffshoreWind2 New Offshore Wind2 | 0 | 0 | 0 | 0 | 0 | 0 | 0 | 0 | 0 |  | 0 | 0 | 0 | 0 | 0 | 0 | 1 | 0 |  | 0 | 0 | 0 | 0 | 0 | 0 | 0 | 0 | 0 | 0 | 0 | 0 | 0 | Wind | 0 | -1 |  | 0 | -1 | 0 | 0 | 0 | 0 | 0 | 0 | 0 | 0 | 0 | 0 | 0 | 0 |  |  |  |  | 0 | 1/1/2042 | 12/31/2071 | True | 0 | 0 | 0 | 0 | 0 | 0 | 0 | PSE_RPS | 0 | 0 | 0 | 0 | Unit | 1 |  | 2028 |  |  |  | 0 | 0 |  | Nominal ¦ 1/25/2021 9:23:38 AM | 344 | 0 | 0 | 0 | 0 | 0
PSE_2021 IRP_Mid Scenario_Final_012521 | Average | 2028 | PSE | ANRN 5870 | New Resource 5870 from 21IRPOffshoreWind3 New Offshore Wind3 | 0 | 0 | 0 | 0 | 0 | 0 | 0 | 0 | 0 |  | 0 | 0 | 0 | 0 | 0 | 0 | 1 | 0 |  | 0 | 0 | 0 | 0 | 0 | 0 | 0 | 0 | 0 | 0 | 0 | 0 | 0 | Wind | 0 | -1 |  | 0 | -1 | 0 | 0 | 0 | 0 | 0 | 0 | 0 | 0 | 0 | 0 | 0 | 0 |  |  |  |  | 0 | 1/1/2043 | 12/31/2072 | True | 0 | 0 | 0 | 0 | 0 | 0 | 0 | PSE_RPS | 0 | 0 | 0 | 0 | Unit | 1 |  | 2028 |  |  |  | 0 | 0 |  | Nominal ¦ 1/25/2021 9:23:38 AM | 345 | 0 | 0 | 0 | 0 | 0
PSE_2021 IRP_Mid Scenario_Final_012521 | Average | 2028 | PSE | ANRN 5877 | New Resource 5877 from 21IRPMTWindEastern1 New MT Wind Eastern 1 | 84.6087 | 84.6087 | 200 | 200 | 84.6087 | 12.766 | 12.1581 | 12.1581 | 0 | 0 | 0 | 48836.082 | 26358.4668 | 22477.6152 | 0 | 43.6 | 0.218 | 0 | 12.1581 | 68738.8906 | 9950.6836 | 46043.2578 | 12744.9473 | 9035.9355 | 0 | 0 | 9035.9355 | 0 | -28938.7402 | 0 | 0 | 0 | Wind | 0 | -1 |  | 0 | -1 | 743202.875 | 743202.875 | 0 | 743202.875 | 0 | 0 | 0 | 0 | 0 | 0 | 272 | 0 | 0.42304 | -38.9379 | 35.466 | 104.6482 | 7715 | 1/1/2028 | 12/31/2057 | True | 0 | 0 | 0 | 0 | 0 | 0 | 0 | PSE_RPS,PSE_MT Wind Limit | 115.3913 | 0 | 0 | 0 | Unit | 1 |  | 2028 |  |  |  | 0 | 0 |  | Nominal ¦ 1/25/2021 9:23:38 AM | 346 | 0 | 0 | 0 | 0 | 0
PSE_2021 IRP_Mid Scenario_Final_012521 | Average | 2028 | PSE | ANRN 5897 | New Resource 5897 from 21IRPMTWindCentral1 New MT Wind Central 1 | 76.0009 | 76.0009 | 200 | 200 | 76.0009 | 12.766 | 12.1581 | 12.1581 | 0 | 0 | 0 | 55376.5625 | 24340.9531 | 31035.6074 | 0 | 60.2 | 0.301 | 0 | 12.1581 | 65199.4883 | 9950.6836 | 42503.8555 | 12744.9473 | 8116.6465 | 0 | 0 | 8116.6465 | 0 | -17939.5723 | 0 | 0 | 0 | Wind | 0 | -1 |  | 0 | -1 | 667591.625 | 667591.625 | 0 | 667591.625 | 0 | 0 | 0 | 0 | 0 | 0 | 380 | 0 | 0.38 | -26.8721 | 36.4608 | 109.8218 | 7294 | 1/1/2026 | 12/31/2055 | True | 0 | 0 | 0 | 0 | 0 | 0 | 0 | PSE_RPS,PSE_MT Wind Limit | 123.9991 | 0 | 0 | 0 | Unit | 1 |  | 2028 |  |  |  | 0 | 0 |  | Nominal ¦ 1/25/2021 9:23:38 AM | 347 | 0 | 0 | 0 | 0 | 0
PSE_2021 IRP_Mid Scenario_Final_012521 | Average | 2028 | PSE | ANRN 6007 | New Resource 6007 from 21IRPWind_Battery22 New Wind + Battery 2045 | 0 | 0 | 0 | 0 | 0 | 0 | 0 | 0 | 0 |  | 0 | 0 | 0 | 0 | 0 | 0 | 1 | 0 |  | 0 | 0 | 0 | 0 | 0 | 0 | 0 | 0 | 0 | 0 | 0 | 0 | 0 | Wind | 0 | -1 |  | 0 | -1 | 0 | 0 | 0 | 0 | 0 | 0 | 0 | 0 | 0 | 0 | 0 | 0 |  |  |  |  | 0 | 1/1/2045 | 12/31/2074 | True | 0 | 0 | 0 | 0 | 0 | 0 | 0 | PSE_RPS | 0 | 0 | 0 | 0 | Unit | 1 |  | 2028 |  |  |  | 0 | 0 |  | Nominal ¦ 1/25/2021 9:23:38 AM | 348 | 0 | 0 | 0 | 0 | 0
PSE_2021 IRP_Mid Scenario_Final_012521 | Average | 2028 | PSE | ANRN 6008 | New Resource 6008 from 21IRPLiIon2hr_Wind22 New Wind + Battery 2045 | 0 | 0 | 0 | 0 | 0 | 0 | 0 | 0 | 0 |  | 0 | 0 | 0 | 0 | 0 | 0 | 1 | 0 |  | 0 | 0 | 0 | 0 | 0 | 0 | 0 | 0 | 0 | 0 | 0 | 0 | 0 | Battery_PSH | 0 | -1 |  | 0 | -1 | 0 | 0 | 0 | 0 | 0 | 0 | 0 | 0 | 0 | 0 | 0 | 0 |  |  |  |  | 0 | 1/1/2045 | 12/31/2074 | True | 0 | 0 | 0 | 0 | 0 | 0 | 0 |  | 0 | 0 | 0 | 0 | Unit | 1 |  | 2028 |  |  |  | 0 | 0 |  | Nominal ¦ 1/25/2021 9:23:38 AM | 349 | 0 | 0 | 0 | 0 | 0
PSE_2021 IRP_Mid Scenario_Final_012521 | Average | 2028 | PSE | ANRN 6014 | New Resource 6014 from 21IRPWindWYEast New WY East Wind | 178.355 | 178.355 | 400 | 400 | 178.355 | 0 | 0 | 0 | 0 | 0 | 0 | 140038.25 | 57654.6953 | 82383.5547 | 0 | 159.8 | 0.3995 | 0 | 0 | 226956.3125 | 19901.3672 | 88640.2578 | 118414.6875 | 0 | 0 | 0 | 0 | 0 | -86918.0625 | 0 | 0 | 0 | Wind | 0 | -1 |  | 0 | -1 | 1566670.125 | 1566670.125 | 0 | 1566670.125 | 0 | 0 | 0 | 0 | 0 | 0 | 242 | 0 | 0.44589 | -55.4795 | 36.8008 | 144.8654 | 7938 | 1/1/2027 | 12/31/2056 | True | 0 | 0 | 0 | 0 | 0 | 0 | 0 | PSE_RPS,PSE_New Tx | 221.645 | 0 | 0 | 0 | Unit | 1 |  | 2028 |  |  |  | 0 | 0 |  | Nominal ¦ 1/25/2021 9:23:38 AM | 350 | 0 | 0 | 0 | 0 | 0
PSE_2021 IRP_Mid Scenario_Final_012521 | Average | 2028 | PSE | ANRN 6265 | New Resource 6265 from 21IRPDERPV 21IRP DER Solar PV | 1.3937 | 1.3937 | 9 | 9 | 1.3937 | 12.766 | 12.1581 | 12.1581 | 0 | 0 | 0 | 426.4836 | 426.4836 | 0 | 0 | 0 | 0 | 0 | 12.1581 | 4513.9165 | 0 | 4162.0557 | 351.8607 | 148.8479 | 0 | 0 | 148.8479 | 0 | -4236.2808 | 0 | 0 | 0 | New Cosnervation | 0 | -1 |  | 0 | -1 | 12242.6943 | 12242.6943 | 0 | 12242.6943 | 0 | 0 | 0 | 0 | 0 | 0 | 365 | 0 | 0.15486 | -346.0252 | 34.8358 | 380.861 | 4364 | 1/1/2022 | 12/31/2051 | True | 0 | 0 | 0 | 0 | 0 | 0 | 0 |  | 7.6063 | 0 | 0 | 0 | Unit | 1 |  | 2028 |  |  |  | 0 | 0 |  | Nominal ¦ 1/25/2021 9:23:38 AM | 351 | 0 | 0 | 0 | 0 | 0
PSE_2021 IRP_Mid Scenario_Final_012521 | Average | 2028 | PSE | ANRN 6266 | New Resource 6266 from 21IRPDERStorage 21IRP DER Storage | -0.72206 | 27.2342 | 27.79 | 27.79 | 0 | 0 | 0 | 0 | 0 |  | 0 | 1551.4573 | 1551.4573 | 0 | 0 | 0 | 0 | 0 |  | 3108.2605 | 800.2531 | 3233.3674 | -925.36 | 0 | 0 | 0 | 0 | 0 | -2542.2625 | 0 | 0 | 0 | Battery_PSH | 0 | -1 |  | 0 | -1 | -6342.5449 | -6342.5449 | 0 | 28893.8145 | 28893.8145 | 50 | 0 | 0 | 0 | 0 | 1055 | 0 | -0.025983 |  |  |  | 3047 | 1/1/2022 | 12/31/2051 | True | 0 | 0 | 0 | 0 | 0 | 0 | 0 |  | 0.5558 | 0 | 0 | 0 | Unit | 1 |  | 2028 |  |  |  | 0 | 0 |  | Nominal ¦ 1/25/2021 9:23:38 AM | 352 | 0 | 0 | 0 | 0 | 0
PSE_2021 IRP_Mid Scenario_Final_012521 | Average | 2029 | PSE | ANRN 11 | New Resource 11 from 21IRPFrame New Frame Peaker | 30.232 | 231.3594 | 237 | 237 | 69.4078 | 37.7634 | 35.9651 | 44.912 | 9805 | 9827.5361 | 7305.5713 | 134601.5469 | 14990.1494 | 119611.3906 | 0 | 236.9 | 0.99958 | 0 | 46.5803 | 29992.2852 | -3290.6897 | 22884.3965 | 10398.5791 | 2599.1799 | 2599.1799 | 0 | 0 | 0 | 90046.3672 | 3.5796 | 9736.7871 | 2602648.75 | WECC-OR/WA/IDNorth NaturalGas-Peaking | 2602648.75 | -1 |  | 0 | -1 | 264832.2812 | 264832.2812 | 0 | 264832.2812 | 0 | 0 | 0.34247 | 13.1849 | 0 | 2226.9207 | 225 | 0 | 0.12756 | 340.0128 | 56.6024 | 168.2392 | 1155 | 1/1/2026 | 12/31/2055 | True | 0 | 0 | 0 | 0 | 0 | 0 | 0 |  | 5.6406 | 0 | 0 | 0 | Unit | 1 |  | 2029 |  |  |  | 0 | 0 |  | Nominal ¦ 1/25/2021 9:23:38 AM | 953 | 0 | 0 | 307.1414 | 1919.7793 | 82120.5
PSE_2021 IRP_Mid Scenario_Final_012521 | Average | 2029 | PSE | ANRN 61 | New Resource 61 from 21IRPFrame New Frame Peaker | 0 | 0 | 0 | 0 | 0 | 0 | 0 | 0 | 0 |  | 0 | 0 | 0 | 0 | 0 | 0 | 1 | 0 |  | 0 | 0 | 0 | 0 | 0 | 0 | 0 | 0 | 0 | 0 | 0 | 0 | 0 | WECC-OR/WA/IDNorth NaturalGas-Peaking | 0 | -1 |  | 0 | -1 | 0 | 0 | 0 | 0 | 0 | 0 | 0 | 0 | 0 | 0 | 0 | 0 |  |  |  |  | 0 | 1/1/2031 | 12/31/2060 | True | 0 | 0 | 0 | 0 | 0 | 0 | 0 |  | 0 | 0 | 0 | 0 | Unit | 1 |  | 2029 |  |  |  | 0 | 0 |  | Nominal ¦ 1/25/2021 9:23:38 AM | 954 | 0 | 0 | 0 | 0 | 0
PSE_2021 IRP_Mid Scenario_Final_012521 | Average | 2029 | PSE | ANRN 111 | New Resource 111 from 21IRPFrame New Frame Peaker | 0 | 0 | 0 | 0 | 0 | 0 | 0 | 0 | 0 |  | 0 | 0 | 0 | 0 | 0 | 0 | 1 | 0 |  | 0 | 0 | 0 | 0 | 0 | 0 | 0 | 0 | 0 | 0 | 0 | 0 | 0 | WECC-OR/WA/IDNorth NaturalGas-Peaking | 0 | -1 |  | 0 | -1 | 0 | 0 | 0 | 0 | 0 | 0 | 0 | 0 | 0 | 0 | 0 | 0 |  |  |  |  | 0 | 1/1/2036 | 12/31/2065 | True | 0 | 0 | 0 | 0 | 0 | 0 | 0 |  | 0 | 0 | 0 | 0 | Unit | 1 |  | 2029 |  |  |  | 0 | 0 |  | Nominal ¦ 1/25/2021 9:23:38 AM | 955 | 0 | 0 | 0 | 0 | 0
PSE_2021 IRP_Mid Scenario_Final_012521 | Average | 2029 | PSE | ANRN 181 | New Resource 181 from 21IRPFrame New Frame Peaker | 0 | 0 | 0 | 0 | 0 | 0 | 0 | 0 | 0 |  | 0 | 0 | 0 | 0 | 0 | 0 | 1 | 0 |  | 0 | 0 | 0 | 0 | 0 | 0 | 0 | 0 | 0 | 0 | 0 | 0 | 0 | WECC-OR/WA/IDNorth NaturalGas-Peaking | 0 | -1 |  | 0 | -1 | 0 | 0 | 0 | 0 | 0 | 0 | 0 | 0 | 0 | 0 | 0 | 0 |  |  |  |  | 0 | 1/1/2043 | 12/31/2072 | True | 0 | 0 | 0 | 0 | 0 | 0 | 0 |  | 0 | 0 | 0 | 0 | Unit | 1 |  | 2029 |  |  |  | 0 | 0 |  | Nominal ¦ 1/25/2021 9:23:38 AM | 956 | 0 | 0 | 0 | 0 | 0
PSE_2021 IRP_Mid Scenario_Final_012521 | Average | 2029 | PSE | ANRN 211 | New Resource 211 from 21IRPFrame New Frame Peaker | 0 | 0 | 0 | 0 | 0 | 0 | 0 | 0 | 0 |  | 0 | 0 | 0 | 0 | 0 | 0 | 1 | 0 |  | 0 | 0 | 0 | 0 | 0 | 0 | 0 | 0 | 0 | 0 | 0 | 0 | 0 | WECC-OR/WA/IDNorth NaturalGas-Peaking | 0 | -1 |  | 0 | -1 | 0 | 0 | 0 | 0 | 0 | 0 | 0 | 0 | 0 | 0 | 0 | 0 |  |  |  |  | 0 | 1/1/2046 | 12/31/2075 | True | 0 | 0 | 0 | 0 | 0 | 0 | 0 |  | 0 | 0 | 0 | 0 | Unit | 1 |  | 2029 |  |  |  | 0 | 0 |  | Nominal ¦ 1/25/2021 9:23:38 AM | 957 | 0 | 0 | 0 | 0 | 0
PSE_2021 IRP_Mid Scenario_Final_012521 | Average | 2029 | PSE | ANRN 212 | New Resource 212 from 21IRPFrame New Frame Peaker | 0 | 0 | 0 | 0 | 0 | 0 | 0 | 0 | 0 |  | 0 | 0 | 0 | 0 | 0 | 0 | 1 | 0 |  | 0 | 0 | 0 | 0 | 0 | 0 | 0 | 0 | 0 | 0 | 0 | 0 | 0 | WECC-OR/WA/IDNorth NaturalGas-Peaking | 0 | -1 |  | 0 | -1 | 0 | 0 | 0 | 0 | 0 | 0 | 0 | 0 | 0 | 0 | 0 | 0 |  |  |  |  | 0 | 1/1/2046 | 12/31/2075 | True | 0 | 0 | 0 | 0 | 0 | 0 | 0 |  | 0 | 0 | 0 | 0 | Unit | 1 |  | 2029 |  |  |  | 0 | 0 |  | Nominal ¦ 1/25/2021 9:23:38 AM | 958 | 0 | 0 | 0 | 0 | 0
PSE_2021 IRP_Mid Scenario_Final_012521 | Average | 2029 | PSE | ANRN 213 | New Resource 213 from 21IRPFrame New Frame Peaker | 0 | 0 | 0 | 0 | 0 | 0 | 0 | 0 | 0 |  | 0 | 0 | 0 | 0 | 0 | 0 | 1 | 0 |  | 0 | 0 | 0 | 0 | 0 | 0 | 0 | 0 | 0 | 0 | 0 | 0 | 0 | WECC-OR/WA/IDNorth NaturalGas-Peaking | 0 | -1 |  | 0 | -1 | 0 | 0 | 0 | 0 | 0 | 0 | 0 | 0 | 0 | 0 | 0 | 0 |  |  |  |  | 0 | 1/1/2046 | 12/31/2075 | True | 0 | 0 | 0 | 0 | 0 | 0 | 0 |  | 0 | 0 | 0 | 0 | Unit | 1 |  | 2029 |  |  |  | 0 | 0 |  | Nominal ¦ 1/25/2021 9:23:38 AM | 959 | 0 | 0 | 0 | 0 | 0
PSE_2021 IRP_Mid Scenario_Final_012521 | Average | 2029 | PSE | ANRN 1479 | New Resource 1479 from 21IRPBiomass New Biomass | 0 | 0 | 0 | 0 | 0 | 0 | 0 | 0 | 0 |  | 0 | 0 | 0 | 0 | 0 | 0 | 1 | 0 |  | 0 | 0 | 0 | 0 | 0 | 0 | 0 | 0 | 0 | 0 | 0 | 0 | 0 | Other, Bio, ZZ, WC, WH | 0 | -1 |  | 0 | -1 | 0 | 0 | 0 | 0 | 0 | 0 | 0 | 0 | 0 | 0 | 0 | 0 |  |  |  |  | 0 | 1/1/2038 | 12/31/2067 | True | 0 | 0 | 0 | 0 | 0 | 0 | 0 | PSE_RPS | 0 | 0 | 0 | 0 | Unit | 1 |  | 2029 |  |  |  | 0 | 0 |  | Nominal ¦ 1/25/2021 9:23:38 AM | 960 | 0 | 0 | 0 | 0 | 0
PSE_2021 IRP_Mid Scenario_Final_012521 | Average | 2029 | PSE | ANRN 1486 | New Resource 1486 from 21IRPBiomass New Biomass | 0 | 0 | 0 | 0 | 0 | 0 | 0 | 0 | 0 |  | 0 | 0 | 0 | 0 | 0 | 0 | 1 | 0 |  | 0 | 0 | 0 | 0 | 0 | 0 | 0 | 0 | 0 | 0 | 0 | 0 | 0 | Other, Bio, ZZ, WC, WH | 0 | -1 |  | 0 | -1 | 0 | 0 | 0 | 0 | 0 | 0 | 0 | 0 | 0 | 0 | 0 | 0 |  |  |  |  | 0 | 1/1/2039 | 12/31/2068 | True | 0 | 0 | 0 | 0 | 0 | 0 | 0 | PSE_RPS | 0 | 0 | 0 | 0 | Unit | 1 |  | 2029 |  |  |  | 0 | 0 |  | Nominal ¦ 1/25/2021 9:23:38 AM | 961 | 0 | 0 | 0 | 0 | 0
PSE_2021 IRP_Mid Scenario_Final_012521 | Average | 2029 | PSE | ANRN 1493 | New Resource 1493 from 21IRPBiomass New Biomass | 0 | 0 | 0 | 0 | 0 | 0 | 0 | 0 | 0 |  | 0 | 0 | 0 | 0 | 0 | 0 | 1 | 0 |  | 0 | 0 | 0 | 0 | 0 | 0 | 0 | 0 | 0 | 0 | 0 | 0 | 0 | Other, Bio, ZZ, WC, WH | 0 | -1 |  | 0 | -1 | 0 | 0 | 0 | 0 | 0 | 0 | 0 | 0 | 0 | 0 | 0 | 0 |  |  |  |  | 0 | 1/1/2040 | 12/31/2069 | True | 0 | 0 | 0 | 0 | 0 | 0 | 0 | PSE_RPS | 0 | 0 | 0 | 0 | Unit | 1 |  | 2029 |  |  |  | 0 | 0 |  | Nominal ¦ 1/25/2021 9:23:38 AM | 962 | 0 | 0 | 0 | 0 | 0
PSE_2021 IRP_Mid Scenario_Final_012521 | Average | 2029 | PSE | ANRN 1507 | New Resource 1507 from 21IRPBiomass New Biomass | 0 | 0 | 0 | 0 | 0 | 0 | 0 | 0 | 0 |  | 0 | 0 | 0 | 0 | 0 | 0 | 1 | 0 |  | 0 | 0 | 0 | 0 | 0 | 0 | 0 | 0 | 0 | 0 | 0 | 0 | 0 | Other, Bio, ZZ, WC, WH | 0 | -1 |  | 0 | -1 | 0 | 0 | 0 | 0 | 0 | 0 | 0 | 0 | 0 | 0 | 0 | 0 |  |  |  |  | 0 | 1/1/2042 | 12/31/2071 | True | 0 | 0 | 0 | 0 | 0 | 0 | 0 | PSE_RPS | 0 | 0 | 0 | 0 | Unit | 1 |  | 2029 |  |  |  | 0 | 0 |  | Nominal ¦ 1/25/2021 9:23:38 AM | 963 | 0 | 0 | 0 | 0 | 0
PSE_2021 IRP_Mid Scenario_Final_012521 | Average | 2029 | PSE | ANRN 1508 | New Resource 1508 from 21IRPBiomass New Biomass | 0 | 0 | 0 | 0 | 0 | 0 | 0 | 0 | 0 |  | 0 | 0 | 0 | 0 | 0 | 0 | 1 | 0 |  | 0 | 0 | 0 | 0 | 0 | 0 | 0 | 0 | 0 | 0 | 0 | 0 | 0 | Other, Bio, ZZ, WC, WH | 0 | -1 |  | 0 | -1 | 0 | 0 | 0 | 0 | 0 | 0 | 0 | 0 | 0 | 0 | 0 | 0 |  |  |  |  | 0 | 1/1/2042 | 12/31/2071 | True | 0 | 0 | 0 | 0 | 0 | 0 | 0 | PSE_RPS | 0 | 0 | 0 | 0 | Unit | 1 |  | 2029 |  |  |  | 0 | 0 |  | Nominal ¦ 1/25/2021 9:23:38 AM | 964 | 0 | 0 | 0 | 0 | 0
PSE_2021 IRP_Mid Scenario_Final_012521 | Average | 2029 | PSE | ANRN 1514 | New Resource 1514 from 21IRPBiomass New Biomass | 0 | 0 | 0 | 0 | 0 | 0 | 0 | 0 | 0 |  | 0 | 0 | 0 | 0 | 0 | 0 | 1 | 0 |  | 0 | 0 | 0 | 0 | 0 | 0 | 0 | 0 | 0 | 0 | 0 | 0 | 0 | Other, Bio, ZZ, WC, WH | 0 | -1 |  | 0 | -1 | 0 | 0 | 0 | 0 | 0 | 0 | 0 | 0 | 0 | 0 | 0 | 0 |  |  |  |  | 0 | 1/1/2043 | 12/31/2072 | True | 0 | 0 | 0 | 0 | 0 | 0 | 0 | PSE_RPS | 0 | 0 | 0 | 0 | Unit | 1 |  | 2029 |  |  |  | 0 | 0 |  | Nominal ¦ 1/25/2021 9:23:38 AM | 965 | 0 | 0 | 0 | 0 | 0
PSE_2021 IRP_Mid Scenario_Final_012521 | Average | 2029 | PSE | ANRN 1535 | New Resource 1535 from 21IRPBiomass New Biomass | 0 | 0 | 0 | 0 | 0 | 0 | 0 | 0 | 0 |  | 0 | 0 | 0 | 0 | 0 | 0 | 1 | 0 |  | 0 | 0 | 0 | 0 | 0 | 0 | 0 | 0 | 0 | 0 | 0 | 0 | 0 | Other, Bio, ZZ, WC, WH | 0 | -1 |  | 0 | -1 | 0 | 0 | 0 | 0 | 0 | 0 | 0 | 0 | 0 | 0 | 0 | 0 |  |  |  |  | 0 | 1/1/2046 | 12/31/2075 | True | 0 | 0 | 0 | 0 | 0 | 0 | 0 | PSE_RPS | 0 | 0 | 0 | 0 | Unit | 1 |  | 2029 |  |  |  | 0 | 0 |  | Nominal ¦ 1/25/2021 9:23:38 AM | 966 | 0 | 0 | 0 | 0 | 0
PSE_2021 IRP_Mid Scenario_Final_012521 | Average | 2029 | PSE | ANRN 1609 | New Resource 1609 from 21IRPLiIon2hr New Li Ion 2hr | -0.75738 | 24.5 | 25 | 25 | 0 | 0 | 0 | 0 | 4161 |  | 4161 | 3300.9607 | 1735.7631 | 1565.1976 | 0 | 3.1 | 0.124 | 0 |  | 2596.4514 | 735.8926 | 2691.6611 | -831.1025 | 0 | 0 | 0 | 0 | 0 | -341.2685 | 0 | 0 | 0 | Battery_PSH | 0 | -1 |  | 0 | -1 | -6634.6372 | -6634.6372 | 0 | 30224.459 | 30224.459 | 49.99 | 0 | 0 | 0 | 0 | 1101 | 0 | -0.030295 |  |  |  | 3211 | 1/1/2026 | 12/31/2055 | True | 0 | 0 | 0 | 0 | 0 | 0 | 0 |  | 0.5 | 0 | 0 | 0 | Unit | 1 |  | 2029 |  |  |  | 0 | 0 |  | Nominal ¦ 1/25/2021 9:23:38 AM | 967 | 0 | 0 | 0 | 0 | 0
PSE_2021 IRP_Mid Scenario_Final_012521 | Average | 2029 | PSE | ANRN 1610 | New Resource 1610 from 21IRPLiIon2hr New Li Ion 2hr | -0.74395 | 24.5 | 25 | 25 | 0 | 0 | 0 | 0 | 4161 |  | 4161 | 3275.1194 | 1709.9219 | 1565.1976 | 0 | 3.1 | 0.124 | 0 |  | 2596.4514 | 735.8926 | 2691.6611 | -831.1025 | 0 | 0 | 0 | 0 | 0 | -341.2685 | 0 | 0 | 0 | Battery_PSH | 0 | -1 |  | 0 | -1 | -6516.9775 | -6516.9775 | 0 | 29688.4531 | 29688.4531 | 49.99 | 0 | 0 | 0 | 0 | 1080 | 0 | -0.029758 |  |  |  | 3144 | 1/1/2026 | 12/31/2055 | True | 0 | 0 | 0 | 0 | 0 | 0 | 0 |  | 0.5 | 0 | 0 | 0 | Unit | 1 |  | 2029 |  |  |  | 0 | 0 |  | Nominal ¦ 1/25/2021 9:23:38 AM | 968 | 0 | 0 | 0 | 0 | 0
PSE_2021 IRP_Mid Scenario_Final_012521 | Average | 2029 | PSE | ANRN 1611 | New Resource 1611 from 21IRPLiIon2hr New Li Ion 2hr | -0.76324 | 24.5 | 25 | 25 | 0 | 0 | 0 | 0 | 4161 |  | 4161 | 3308.2385 | 1743.0409 | 1565.1976 | 0 | 3.1 | 0.124 | 0 |  | 2596.4514 | 735.8926 | 2691.6611 | -831.1025 | 0 | 0 | 0 | 0 | 0 | -341.2685 | 0 | 0 | 0 | Battery_PSH | 0 | -1 |  | 0 | -1 | -6685.9663 | -6685.9663 | 0 | 30458.291 | 30458.291 | 49.99 | 0 | 0 | 0 | 0 | 1098 | 0 | -0.03053 |  |  |  | 3166 | 1/1/2026 | 12/31/2055 | True | 0 | 0 | 0 | 0 | 0 | 0 | 0 |  | 0.5 | 0 | 0 | 0 | Unit | 1 |  | 2029 |  |  |  | 0 | 0 |  | Nominal ¦ 1/25/2021 9:23:38 AM | 969 | 0 | 0 | 0 | 0 | 0
PSE_2021 IRP_Mid Scenario_Final_012521 | Average | 2029 | PSE | ANRN 1612 | New Resource 1612 from 21IRPLiIon2hr New Li Ion 2hr | -0.75818 | 24.5 | 25 | 25 | 0 | 0 | 0 | 0 | 4161 |  | 4161 | 3297.1152 | 1731.9175 | 1565.1976 | 0 | 3.1 | 0.124 | 0 |  | 2596.4514 | 735.8926 | 2691.6611 | -831.1025 | 0 | 0 | 0 | 0 | 0 | -341.2685 | 0 | 0 | 0 | Battery_PSH | 0 | -1 |  | 0 | -1 | -6641.6709 | -6641.6709 | 0 | 30256.502 | 30256.502 | 49.99 | 0 | 0 | 0 | 0 | 1079 | 0 | -0.030327 |  |  |  | 3138 | 1/1/2026 | 12/31/2055 | True | 0 | 0 | 0 | 0 | 0 | 0 | 0 |  | 0.5 | 0 | 0 | 0 | Unit | 1 |  | 2029 |  |  |  | 0 | 0 |  | Nominal ¦ 1/25/2021 9:23:38 AM | 970 | 0 | 0 | 0 | 0 | 0
PSE_2021 IRP_Mid Scenario_Final_012521 | Average | 2029 | PSE | ANRN 1869 | New Resource 1869 from 21IRPLiIon2hr New Li Ion 2hr | 0 | 0 | 0 | 0 | 0 | 0 | 0 | 0 | 0 |  | 0 | 0 | 0 | 0 | 0 | 0 | 1 | 0 |  | 0 | 0 | 0 | 0 | 0 | 0 | 0 | 0 | 0 | 0 | 0 | 0 | 0 | Battery_PSH | 0 | -1 |  | 0 | -1 | 0 | 0 | 0 | 0 | 0 | 0 | 0 | 0 | 0 | 0 | 0 | 0 |  |  |  |  | 0 | 1/1/2039 | 12/31/2068 | True | 0 | 0 | 0 | 0 | 0 | 0 | 0 |  | 0 | 0 | 0 | 0 | Unit | 1 |  | 2029 |  |  |  | 0 | 0 |  | Nominal ¦ 1/25/2021 9:23:38 AM | 971 | 0 | 0 | 0 | 0 | 0
PSE_2021 IRP_Mid Scenario_Final_012521 | Average | 2029 | PSE | ANRN 1870 | New Resource 1870 from 21IRPLiIon2hr New Li Ion 2hr | 0 | 0 | 0 | 0 | 0 | 0 | 0 | 0 | 0 |  | 0 | 0 | 0 | 0 | 0 | 0 | 1 | 0 |  | 0 | 0 | 0 | 0 | 0 | 0 | 0 | 0 | 0 | 0 | 0 | 0 | 0 | Battery_PSH | 0 | -1 |  | 0 | -1 | 0 | 0 | 0 | 0 | 0 | 0 | 0 | 0 | 0 | 0 | 0 | 0 |  |  |  |  | 0 | 1/1/2039 | 12/31/2068 | True | 0 | 0 | 0 | 0 | 0 | 0 | 0 |  | 0 | 0 | 0 | 0 | Unit | 1 |  | 2029 |  |  |  | 0 | 0 |  | Nominal ¦ 1/25/2021 9:23:38 AM | 972 | 0 | 0 | 0 | 0 | 0
PSE_2021 IRP_Mid Scenario_Final_012521 | Average | 2029 | PSE | ANRN 1871 | New Resource 1871 from 21IRPLiIon2hr New Li Ion 2hr | 0 | 0 | 0 | 0 | 0 | 0 | 0 | 0 | 0 |  | 0 | 0 | 0 | 0 | 0 | 0 | 1 | 0 |  | 0 | 0 | 0 | 0 | 0 | 0 | 0 | 0 | 0 | 0 | 0 | 0 | 0 | Battery_PSH | 0 | -1 |  | 0 | -1 | 0 | 0 | 0 | 0 | 0 | 0 | 0 | 0 | 0 | 0 | 0 | 0 |  |  |  |  | 0 | 1/1/2039 | 12/31/2068 | True | 0 | 0 | 0 | 0 | 0 | 0 | 0 |  | 0 | 0 | 0 | 0 | Unit | 1 |  | 2029 |  |  |  | 0 | 0 |  | Nominal ¦ 1/25/2021 9:23:38 AM | 973 | 0 | 0 | 0 | 0 | 0
PSE_2021 IRP_Mid Scenario_Final_012521 | Average | 2029 | PSE | ANRN 1872 | New Resource 1872 from 21IRPLiIon2hr New Li Ion 2hr | 0 | 0 | 0 | 0 | 0 | 0 | 0 | 0 | 0 |  | 0 | 0 | 0 | 0 | 0 | 0 | 1 | 0 |  | 0 | 0 | 0 | 0 | 0 | 0 | 0 | 0 | 0 | 0 | 0 | 0 | 0 | Battery_PSH | 0 | -1 |  | 0 | -1 | 0 | 0 | 0 | 0 | 0 | 0 | 0 | 0 | 0 | 0 | 0 | 0 |  |  |  |  | 0 | 1/1/2039 | 12/31/2068 | True | 0 | 0 | 0 | 0 | 0 | 0 | 0 |  | 0 | 0 | 0 | 0 | Unit | 1 |  | 2029 |  |  |  | 0 | 0 |  | Nominal ¦ 1/25/2021 9:23:38 AM | 974 | 0 | 0 | 0 | 0 | 0
PSE_2021 IRP_Mid Scenario_Final_012521 | Average | 2029 | PSE | ANRN 2389 | New Resource 2389 from 21IRPLiIon4hr New Li Ion 4hr | 0 | 0 | 0 | 0 | 0 | 0 | 0 | 0 | 0 |  | 0 | 0 | 0 | 0 | 0 | 0 | 1 | 0 |  | 0 | 0 | 0 | 0 | 0 | 0 | 0 | 0 | 0 | 0 | 0 | 0 | 0 | Battery_PSH | 0 | -1 |  | 0 | -1 | 0 | 0 | 0 | 0 | 0 | 0 | 0 | 0 | 0 | 0 | 0 | 0 |  |  |  |  | 0 | 1/1/2040 | 12/31/2069 | True | 0 | 0 | 0 | 0 | 0 | 0 | 0 |  | 0 | 0 | 0 | 0 | Unit | 1 |  | 2029 |  |  |  | 0 | 0 |  | Nominal ¦ 1/25/2021 9:23:38 AM | 975 | 0 | 0 | 0 | 0 | 0
PSE_2021 IRP_Mid Scenario_Final_012521 | Average | 2029 | PSE | ANRN 2429 | New Resource 2429 from 21IRPLiIon4hr New Li Ion 4hr | 0 | 0 | 0 | 0 | 0 | 0 | 0 | 0 | 0 |  | 0 | 0 | 0 | 0 | 0 | 0 | 1 | 0 |  | 0 | 0 | 0 | 0 | 0 | 0 | 0 | 0 | 0 | 0 | 0 | 0 | 0 | Battery_PSH | 0 | -1 |  | 0 | -1 | 0 | 0 | 0 | 0 | 0 | 0 | 0 | 0 | 0 | 0 | 0 | 0 |  |  |  |  | 0 | 1/1/2042 | 12/31/2071 | True | 0 | 0 | 0 | 0 | 0 | 0 | 0 |  | 0 | 0 | 0 | 0 | Unit | 1 |  | 2029 |  |  |  | 0 | 0 |  | Nominal ¦ 1/25/2021 9:23:38 AM | 976 | 0 | 0 | 0 | 0 | 0
PSE_2021 IRP_Mid Scenario_Final_012521 | Average | 2029 | PSE | ANRN 2529 | New Resource 2529 from 21IRPLiIon4hr New Li Ion 4hr | 0 | 0 | 0 | 0 | 0 | 0 | 0 | 0 | 0 |  | 0 | 0 | 0 | 0 | 0 | 0 | 1 | 0 |  | 0 | 0 | 0 | 0 | 0 | 0 | 0 | 0 | 0 | 0 | 0 | 0 | 0 | Battery_PSH | 0 | -1 |  | 0 | -1 | 0 | 0 | 0 | 0 | 0 | 0 | 0 | 0 | 0 | 0 | 0 | 0 |  |  |  |  | 0 | 1/1/2047 | 12/31/2076 | True | 0 | 0 | 0 | 0 | 0 | 0 | 0 |  | 0 | 0 | 0 | 0 | Unit | 1 |  | 2029 |  |  |  | 0 | 0 |  | Nominal ¦ 1/25/2021 9:23:38 AM | 977 | 0 | 0 | 0 | 0 | 0
PSE_2021 IRP_Mid Scenario_Final_012521 | Average | 2029 | PSE | ANRN 2909 | New Resource 2909 from 21IRPFlow4hr New Flow 4hr | 0 | 0 | 0 | 0 | 0 | 0 | 0 | 0 | 0 |  | 0 | 0 | 0 | 0 | 0 | 0 | 1 | 0 |  | 0 | 0 | 0 | 0 | 0 | 0 | 0 | 0 | 0 | 0 | 0 | 0 | 0 | Battery_PSH | 0 | -1 |  | 0 | -1 | 0 | 0 | 0 | 0 | 0 | 0 | 0 | 0 | 0 | 0 | 0 | 0 |  |  |  |  | 0 | 1/1/2041 | 12/31/2070 | True | 0 | 0 | 0 | 0 | 0 | 0 | 0 |  | 0 | 0 | 0 | 0 | Unit | 1 |  | 2029 |  |  |  | 0 | 0 |  | Nominal ¦ 1/25/2021 9:23:38 AM | 978 | 0 | 0 | 0 | 0 | 0
PSE_2021 IRP_Mid Scenario_Final_012521 | Average | 2029 | PSE | ANRN 2910 | New Resource 2910 from 21IRPFlow4hr New Flow 4hr | 0 | 0 | 0 | 0 | 0 | 0 | 0 | 0 | 0 |  | 0 | 0 | 0 | 0 | 0 | 0 | 1 | 0 |  | 0 | 0 | 0 | 0 | 0 | 0 | 0 | 0 | 0 | 0 | 0 | 0 | 0 | Battery_PSH | 0 | -1 |  | 0 | -1 | 0 | 0 | 0 | 0 | 0 | 0 | 0 | 0 | 0 | 0 | 0 | 0 |  |  |  |  | 0 | 1/1/2041 | 12/31/2070 | True | 0 | 0 | 0 | 0 | 0 | 0 | 0 |  | 0 | 0 | 0 | 0 | Unit | 1 |  | 2029 |  |  |  | 0 | 0 |  | Nominal ¦ 1/25/2021 9:23:38 AM | 979 | 0 | 0 | 0 | 0 | 0
PSE_2021 IRP_Mid Scenario_Final_012521 | Average | 2029 | PSE | ANRN 2929 | New Resource 2929 from 21IRPFlow4hr New Flow 4hr | 0 | 0 | 0 | 0 | 0 | 0 | 0 | 0 | 0 |  | 0 | 0 | 0 | 0 | 0 | 0 | 1 | 0 |  | 0 | 0 | 0 | 0 | 0 | 0 | 0 | 0 | 0 | 0 | 0 | 0 | 0 | Battery_PSH | 0 | -1 |  | 0 | -1 | 0 | 0 | 0 | 0 | 0 | 0 | 0 | 0 | 0 | 0 | 0 | 0 |  |  |  |  | 0 | 1/1/2042 | 12/31/2071 | True | 0 | 0 | 0 | 0 | 0 | 0 | 0 |  | 0 | 0 | 0 | 0 | Unit | 1 |  | 2029 |  |  |  | 0 | 0 |  | Nominal ¦ 1/25/2021 9:23:38 AM | 980 | 0 | 0 | 0 | 0 | 0
PSE_2021 IRP_Mid Scenario_Final_012521 | Average | 2029 | PSE | ANRN 2930 | New Resource 2930 from 21IRPFlow4hr New Flow 4hr | 0 | 0 | 0 | 0 | 0 | 0 | 0 | 0 | 0 |  | 0 | 0 | 0 | 0 | 0 | 0 | 1 | 0 |  | 0 | 0 | 0 | 0 | 0 | 0 | 0 | 0 | 0 | 0 | 0 | 0 | 0 | Battery_PSH | 0 | -1 |  | 0 | -1 | 0 | 0 | 0 | 0 | 0 | 0 | 0 | 0 | 0 | 0 | 0 | 0 |  |  |  |  | 0 | 1/1/2042 | 12/31/2071 | True | 0 | 0 | 0 | 0 | 0 | 0 | 0 |  | 0 | 0 | 0 | 0 | Unit | 1 |  | 2029 |  |  |  | 0 | 0 |  | Nominal ¦ 1/25/2021 9:23:38 AM | 981 | 0 | 0 | 0 | 0 | 0
PSE_2021 IRP_Mid Scenario_Final_012521 | Average | 2029 | PSE | ANRN 2931 | New Resource 2931 from 21IRPFlow4hr New Flow 4hr | 0 | 0 | 0 | 0 | 0 | 0 | 0 | 0 | 0 |  | 0 | 0 | 0 | 0 | 0 | 0 | 1 | 0 |  | 0 | 0 | 0 | 0 | 0 | 0 | 0 | 0 | 0 | 0 | 0 | 0 | 0 | Battery_PSH | 0 | -1 |  | 0 | -1 | 0 | 0 | 0 | 0 | 0 | 0 | 0 | 0 | 0 | 0 | 0 | 0 |  |  |  |  | 0 | 1/1/2042 | 12/31/2071 | True | 0 | 0 | 0 | 0 | 0 | 0 | 0 |  | 0 | 0 | 0 | 0 | Unit | 1 |  | 2029 |  |  |  | 0 | 0 |  | Nominal ¦ 1/25/2021 9:23:38 AM | 982 | 0 | 0 | 0 | 0 | 0
PSE_2021 IRP_Mid Scenario_Final_012521 | Average | 2029 | PSE | ANRN 2932 | New Resource 2932 from 21IRPFlow4hr New Flow 4hr | 0 | 0 | 0 | 0 | 0 | 0 | 0 | 0 | 0 |  | 0 | 0 | 0 | 0 | 0 | 0 | 1 | 0 |  | 0 | 0 | 0 | 0 | 0 | 0 | 0 | 0 | 0 | 0 | 0 | 0 | 0 | Battery_PSH | 0 | -1 |  | 0 | -1 | 0 | 0 | 0 | 0 | 0 | 0 | 0 | 0 | 0 | 0 | 0 | 0 |  |  |  |  | 0 | 1/1/2042 | 12/31/2071 | True | 0 | 0 | 0 | 0 | 0 | 0 | 0 |  | 0 | 0 | 0 | 0 | Unit | 1 |  | 2029 |  |  |  | 0 | 0 |  | Nominal ¦ 1/25/2021 9:23:38 AM | 983 | 0 | 0 | 0 | 0 | 0
PSE_2021 IRP_Mid Scenario_Final_012521 | Average | 2029 | PSE | ANRN 2949 | New Resource 2949 from 21IRPFlow4hr New Flow 4hr | 0 | 0 | 0 | 0 | 0 | 0 | 0 | 0 | 0 |  | 0 | 0 | 0 | 0 | 0 | 0 | 1 | 0 |  | 0 | 0 | 0 | 0 | 0 | 0 | 0 | 0 | 0 | 0 | 0 | 0 | 0 | Battery_PSH | 0 | -1 |  | 0 | -1 | 0 | 0 | 0 | 0 | 0 | 0 | 0 | 0 | 0 | 0 | 0 | 0 |  |  |  |  | 0 | 1/1/2043 | 12/31/2072 | True | 0 | 0 | 0 | 0 | 0 | 0 | 0 |  | 0 | 0 | 0 | 0 | Unit | 1 |  | 2029 |  |  |  | 0 | 0 |  | Nominal ¦ 1/25/2021 9:23:38 AM | 984 | 0 | 0 | 0 | 0 | 0
PSE_2021 IRP_Mid Scenario_Final_012521 | Average | 2029 | PSE | ANRN 2969 | New Resource 2969 from 21IRPFlow4hr New Flow 4hr | 0 | 0 | 0 | 0 | 0 | 0 | 0 | 0 | 0 |  | 0 | 0 | 0 | 0 | 0 | 0 | 1 | 0 |  | 0 | 0 | 0 | 0 | 0 | 0 | 0 | 0 | 0 | 0 | 0 | 0 | 0 | Battery_PSH | 0 | -1 |  | 0 | -1 | 0 | 0 | 0 | 0 | 0 | 0 | 0 | 0 | 0 | 0 | 0 | 0 |  |  |  |  | 0 | 1/1/2044 | 12/31/2073 | True | 0 | 0 | 0 | 0 | 0 | 0 | 0 |  | 0 | 0 | 0 | 0 | Unit | 1 |  | 2029 |  |  |  | 0 | 0 |  | Nominal ¦ 1/25/2021 9:23:38 AM | 985 | 0 | 0 | 0 | 0 | 0
PSE_2021 IRP_Mid Scenario_Final_012521 | Average | 2029 | PSE | ANRN 2970 | New Resource 2970 from 21IRPFlow4hr New Flow 4hr | 0 | 0 | 0 | 0 | 0 | 0 | 0 | 0 | 0 |  | 0 | 0 | 0 | 0 | 0 | 0 | 1 | 0 |  | 0 | 0 | 0 | 0 | 0 | 0 | 0 | 0 | 0 | 0 | 0 | 0 | 0 | Battery_PSH | 0 | -1 |  | 0 | -1 | 0 | 0 | 0 | 0 | 0 | 0 | 0 | 0 | 0 | 0 | 0 | 0 |  |  |  |  | 0 | 1/1/2044 | 12/31/2073 | True | 0 | 0 | 0 | 0 | 0 | 0 | 0 |  | 0 | 0 | 0 | 0 | Unit | 1 |  | 2029 |  |  |  | 0 | 0 |  | Nominal ¦ 1/25/2021 9:23:38 AM | 986 | 0 | 0 | 0 | 0 | 0
PSE_2021 IRP_Mid Scenario_Final_012521 | Average | 2029 | PSE | ANRN 2971 | New Resource 2971 from 21IRPFlow4hr New Flow 4hr | 0 | 0 | 0 | 0 | 0 | 0 | 0 | 0 | 0 |  | 0 | 0 | 0 | 0 | 0 | 0 | 1 | 0 |  | 0 | 0 | 0 | 0 | 0 | 0 | 0 | 0 | 0 | 0 | 0 | 0 | 0 | Battery_PSH | 0 | -1 |  | 0 | -1 | 0 | 0 | 0 | 0 | 0 | 0 | 0 | 0 | 0 | 0 | 0 | 0 |  |  |  |  | 0 | 1/1/2044 | 12/31/2073 | True | 0 | 0 | 0 | 0 | 0 | 0 | 0 |  | 0 | 0 | 0 | 0 | Unit | 1 |  | 2029 |  |  |  | 0 | 0 |  | Nominal ¦ 1/25/2021 9:23:38 AM | 987 | 0 | 0 | 0 | 0 | 0
PSE_2021 IRP_Mid Scenario_Final_012521 | Average | 2029 | PSE | ANRN 2989 | New Resource 2989 from 21IRPFlow4hr New Flow 4hr | 0 | 0 | 0 | 0 | 0 | 0 | 0 | 0 | 0 |  | 0 | 0 | 0 | 0 | 0 | 0 | 1 | 0 |  | 0 | 0 | 0 | 0 | 0 | 0 | 0 | 0 | 0 | 0 | 0 | 0 | 0 | Battery_PSH | 0 | -1 |  | 0 | -1 | 0 | 0 | 0 | 0 | 0 | 0 | 0 | 0 | 0 | 0 | 0 | 0 |  |  |  |  | 0 | 1/1/2045 | 12/31/2074 | True | 0 | 0 | 0 | 0 | 0 | 0 | 0 |  | 0 | 0 | 0 | 0 | Unit | 1 |  | 2029 |  |  |  | 0 | 0 |  | Nominal ¦ 1/25/2021 9:23:38 AM | 988 | 0 | 0 | 0 | 0 | 0
PSE_2021 IRP_Mid Scenario_Final_012521 | Average | 2029 | PSE | ANRN 2990 | New Resource 2990 from 21IRPFlow4hr New Flow 4hr | 0 | 0 | 0 | 0 | 0 | 0 | 0 | 0 | 0 |  | 0 | 0 | 0 | 0 | 0 | 0 | 1 | 0 |  | 0 | 0 | 0 | 0 | 0 | 0 | 0 | 0 | 0 | 0 | 0 | 0 | 0 | Battery_PSH | 0 | -1 |  | 0 | -1 | 0 | 0 | 0 | 0 | 0 | 0 | 0 | 0 | 0 | 0 | 0 | 0 |  |  |  |  | 0 | 1/1/2045 | 12/31/2074 | True | 0 | 0 | 0 | 0 | 0 | 0 | 0 |  | 0 | 0 | 0 | 0 | Unit | 1 |  | 2029 |  |  |  | 0 | 0 |  | Nominal ¦ 1/25/2021 9:23:38 AM | 989 | 0 | 0 | 0 | 0 | 0
PSE_2021 IRP_Mid Scenario_Final_012521 | Average | 2029 | PSE | ANRN 3009 | New Resource 3009 from 21IRPFlow4hr New Flow 4hr | 0 | 0 | 0 | 0 | 0 | 0 | 0 | 0 | 0 |  | 0 | 0 | 0 | 0 | 0 | 0 | 1 | 0 |  | 0 | 0 | 0 | 0 | 0 | 0 | 0 | 0 | 0 | 0 | 0 | 0 | 0 | Battery_PSH | 0 | -1 |  | 0 | -1 | 0 | 0 | 0 | 0 | 0 | 0 | 0 | 0 | 0 | 0 | 0 | 0 |  |  |  |  | 0 | 1/1/2046 | 12/31/2075 | True | 0 | 0 | 0 | 0 | 0 | 0 | 0 |  | 0 | 0 | 0 | 0 | Unit | 1 |  | 2029 |  |  |  | 0 | 0 |  | Nominal ¦ 1/25/2021 9:23:38 AM | 990 | 0 | 0 | 0 | 0 | 0
PSE_2021 IRP_Mid Scenario_Final_012521 | Average | 2029 | PSE | ANRN 3509 | New Resource 3509 from 21IRPFlow6hr New Flow 6hr | 0 | 0 | 0 | 0 | 0 | 0 | 0 | 0 | 0 |  | 0 | 0 | 0 | 0 | 0 | 0 | 1 | 0 |  | 0 | 0 | 0 | 0 | 0 | 0 | 0 | 0 | 0 | 0 | 0 | 0 | 0 | Battery_PSH | 0 | -1 |  | 0 | -1 | 0 | 0 | 0 | 0 | 0 | 0 | 0 | 0 | 0 | 0 | 0 | 0 |  |  |  |  | 0 | 1/1/2046 | 12/31/2075 | True | 0 | 0 | 0 | 0 | 0 | 0 | 0 |  | 0 | 0 | 0 | 0 | Unit | 1 |  | 2029 |  |  |  | 0 | 0 |  | Nominal ¦ 1/25/2021 9:23:38 AM | 991 | 0 | 0 | 0 | 0 | 0
PSE_2021 IRP_Mid Scenario_Final_012521 | Average | 2029 | PSE | ANRN 3510 | New Resource 3510 from 21IRPFlow6hr New Flow 6hr | 0 | 0 | 0 | 0 | 0 | 0 | 0 | 0 | 0 |  | 0 | 0 | 0 | 0 | 0 | 0 | 1 | 0 |  | 0 | 0 | 0 | 0 | 0 | 0 | 0 | 0 | 0 | 0 | 0 | 0 | 0 | Battery_PSH | 0 | -1 |  | 0 | -1 | 0 | 0 | 0 | 0 | 0 | 0 | 0 | 0 | 0 | 0 | 0 | 0 |  |  |  |  | 0 | 1/1/2046 | 12/31/2075 | True | 0 | 0 | 0 | 0 | 0 | 0 | 0 |  | 0 | 0 | 0 | 0 | Unit | 1 |  | 2029 |  |  |  | 0 | 0 |  | Nominal ¦ 1/25/2021 9:23:38 AM | 992 | 0 | 0 | 0 | 0 | 0
PSE_2021 IRP_Mid Scenario_Final_012521 | Average | 2029 | PSE | ANRN 3511 | New Resource 3511 from 21IRPFlow6hr New Flow 6hr | 0 | 0 | 0 | 0 | 0 | 0 | 0 | 0 | 0 |  | 0 | 0 | 0 | 0 | 0 | 0 | 1 | 0 |  | 0 | 0 | 0 | 0 | 0 | 0 | 0 | 0 | 0 | 0 | 0 | 0 | 0 | Battery_PSH | 0 | -1 |  | 0 | -1 | 0 | 0 | 0 | 0 | 0 | 0 | 0 | 0 | 0 | 0 | 0 | 0 |  |  |  |  | 0 | 1/1/2046 | 12/31/2075 | True | 0 | 0 | 0 | 0 | 0 | 0 | 0 |  | 0 | 0 | 0 | 0 | Unit | 1 |  | 2029 |  |  |  | 0 | 0 |  | Nominal ¦ 1/25/2021 9:23:38 AM | 993 | 0 | 0 | 0 | 0 | 0
PSE_2021 IRP_Mid Scenario_Final_012521 | Average | 2029 | PSE | ANRN 3512 | New Resource 3512 from 21IRPFlow6hr New Flow 6hr | 0 | 0 | 0 | 0 | 0 | 0 | 0 | 0 | 0 |  | 0 | 0 | 0 | 0 | 0 | 0 | 1 | 0 |  | 0 | 0 | 0 | 0 | 0 | 0 | 0 | 0 | 0 | 0 | 0 | 0 | 0 | Battery_PSH | 0 | -1 |  | 0 | -1 | 0 | 0 | 0 | 0 | 0 | 0 | 0 | 0 | 0 | 0 | 0 | 0 |  |  |  |  | 0 | 1/1/2046 | 12/31/2075 | True | 0 | 0 | 0 | 0 | 0 | 0 | 0 |  | 0 | 0 | 0 | 0 | Unit | 1 |  | 2029 |  |  |  | 0 | 0 |  | Nominal ¦ 1/25/2021 9:23:38 AM | 994 | 0 | 0 | 0 | 0 | 0
PSE_2021 IRP_Mid Scenario_Final_012521 | Average | 2029 | PSE | ANRN 3513 | New Resource 3513 from 21IRPFlow6hr New Flow 6hr | 0 | 0 | 0 | 0 | 0 | 0 | 0 | 0 | 0 |  | 0 | 0 | 0 | 0 | 0 | 0 | 1 | 0 |  | 0 | 0 | 0 | 0 | 0 | 0 | 0 | 0 | 0 | 0 | 0 | 0 | 0 | Battery_PSH | 0 | -1 |  | 0 | -1 | 0 | 0 | 0 | 0 | 0 | 0 | 0 | 0 | 0 | 0 | 0 | 0 |  |  |  |  | 0 | 1/1/2046 | 12/31/2075 | True | 0 | 0 | 0 | 0 | 0 | 0 | 0 |  | 0 | 0 | 0 | 0 | Unit | 1 |  | 2029 |  |  |  | 0 | 0 |  | Nominal ¦ 1/25/2021 9:23:38 AM | 995 | 0 | 0 | 0 | 0 | 0
PSE_2021 IRP_Mid Scenario_Final_012521 | Average | 2029 | PSE | ANRN 3514 | New Resource 3514 from 21IRPFlow6hr New Flow 6hr | 0 | 0 | 0 | 0 | 0 | 0 | 0 | 0 | 0 |  | 0 | 0 | 0 | 0 | 0 | 0 | 1 | 0 |  | 0 | 0 | 0 | 0 | 0 | 0 | 0 | 0 | 0 | 0 | 0 | 0 | 0 | Battery_PSH | 0 | -1 |  | 0 | -1 | 0 | 0 | 0 | 0 | 0 | 0 | 0 | 0 | 0 | 0 | 0 | 0 |  |  |  |  | 0 | 1/1/2046 | 12/31/2075 | True | 0 | 0 | 0 | 0 | 0 | 0 | 0 |  | 0 | 0 | 0 | 0 | Unit | 1 |  | 2029 |  |  |  | 0 | 0 |  | Nominal ¦ 1/25/2021 9:23:38 AM | 996 | 0 | 0 | 0 | 0 | 0
PSE_2021 IRP_Mid Scenario_Final_012521 | Average | 2029 | PSE | ANRN 3515 | New Resource 3515 from 21IRPFlow6hr New Flow 6hr | 0 | 0 | 0 | 0 | 0 | 0 | 0 | 0 | 0 |  | 0 | 0 | 0 | 0 | 0 | 0 | 1 | 0 |  | 0 | 0 | 0 | 0 | 0 | 0 | 0 | 0 | 0 | 0 | 0 | 0 | 0 | Battery_PSH | 0 | -1 |  | 0 | -1 | 0 | 0 | 0 | 0 | 0 | 0 | 0 | 0 | 0 | 0 | 0 | 0 |  |  |  |  | 0 | 1/1/2046 | 12/31/2075 | True | 0 | 0 | 0 | 0 | 0 | 0 | 0 |  | 0 | 0 | 0 | 0 | Unit | 1 |  | 2029 |  |  |  | 0 | 0 |  | Nominal ¦ 1/25/2021 9:23:38 AM | 997 | 0 | 0 | 0 | 0 | 0
PSE_2021 IRP_Mid Scenario_Final_012521 | Average | 2029 | PSE | ANRN 3529 | New Resource 3529 from 21IRPFlow6hr New Flow 6hr | 0 | 0 | 0 | 0 | 0 | 0 | 0 | 0 | 0 |  | 0 | 0 | 0 | 0 | 0 | 0 | 1 | 0 |  | 0 | 0 | 0 | 0 | 0 | 0 | 0 | 0 | 0 | 0 | 0 | 0 | 0 | Battery_PSH | 0 | -1 |  | 0 | -1 | 0 | 0 | 0 | 0 | 0 | 0 | 0 | 0 | 0 | 0 | 0 | 0 |  |  |  |  | 0 | 1/1/2047 | 12/31/2076 | True | 0 | 0 | 0 | 0 | 0 | 0 | 0 |  | 0 | 0 | 0 | 0 | Unit | 1 |  | 2029 |  |  |  | 0 | 0 |  | Nominal ¦ 1/25/2021 9:23:38 AM | 998 | 0 | 0 | 0 | 0 | 0
PSE_2021 IRP_Mid Scenario_Final_012521 | Average | 2029 | PSE | ANRN 3530 | New Resource 3530 from 21IRPFlow6hr New Flow 6hr | 0 | 0 | 0 | 0 | 0 | 0 | 0 | 0 | 0 |  | 0 | 0 | 0 | 0 | 0 | 0 | 1 | 0 |  | 0 | 0 | 0 | 0 | 0 | 0 | 0 | 0 | 0 | 0 | 0 | 0 | 0 | Battery_PSH | 0 | -1 |  | 0 | -1 | 0 | 0 | 0 | 0 | 0 | 0 | 0 | 0 | 0 | 0 | 0 | 0 |  |  |  |  | 0 | 1/1/2047 | 12/31/2076 | True | 0 | 0 | 0 | 0 | 0 | 0 | 0 |  | 0 | 0 | 0 | 0 | Unit | 1 |  | 2029 |  |  |  | 0 | 0 |  | Nominal ¦ 1/25/2021 9:23:38 AM | 999 | 0 | 0 | 0 | 0 | 0
PSE_2021 IRP_Mid Scenario_Final_012521 | Average | 2029 | PSE | ANRN 3949 | New Resource 3949 from 21IRPDSM1 DSM Bundle 1 | 66.5723 | 66.5723 | 66.5723 | 66.5723 | 66.5723 | 10.0336 | 9.5558 | 9.5558 | 0 | 0 | 0 | 79853.8906 | 24168.1973 | 55685.6914 | 0 | 110.29 | 2.1567 | 0 | 9.5558 | 0 | 0 | 0 | 0 | 5572.667 | 5572.667 | 0 | 0 | 0 | 74281.2266 | 0 | 0 | 0 | New Cosnervation | 0 | -1 |  | 0 | -1 | 583173.4375 | 583173.4375 | 0 | 583173.4375 | 0 | 0 | 0 | 0 | 0 | 0 | 0 | 0 | 1 | 127.3742 | 41.4426 | 9.5558 | 8760 | 1/1/2022 | 12/31/2051 | True | 0 | 0 | 0 | 0 | 0 | 0 | 0 | PSE_RPS | 0 | 0 | 0 | 0 | Unit | 1 |  | 2029 |  |  |  | 0 | 0 |  | Nominal ¦ 1/25/2021 9:23:38 AM | 1000 | 0 | 0 | 0 | 0 | 0
PSE_2021 IRP_Mid Scenario_Final_012521 | Average | 2029 | PSE | ANRN 3950 | New Resource 3950 from 21IRPDSM2 DSM Bundle 2 | 33.1306 | 33.1306 | 33.1306 | 33.1306 | 33.1306 | 69.3881 | 66.0839 | 66.0839 | 0 | 0 | 0 | 44746.2109 | 12200.1973 | 32546.0137 | 0 | 64.46 | 2.8566 | 0 | 66.0839 | 0 | 0 | 0 | 0 | 19179.1133 | 19179.1133 | 0 | 0 | 0 | 25567.0977 | 0 | 0 | 0 | New Cosnervation | 0 | -1 |  | 0 | -1 | 290223.75 | 290223.75 | 0 | 290223.75 | 0 | 0 | 0 | 0 | 0 | 0 | 0 | 0 | 1 | 88.0944 | 42.0372 | 66.0839 | 8760 | 1/1/2022 | 12/31/2051 | True | 0 | 0 | 0 | 0 | 0 | 0 | 0 | PSE_RPS | 0 | 0 | 0 | 0 | Unit | 1 |  | 2029 |  |  |  | 0 | 0 |  | Nominal ¦ 1/25/2021 9:23:38 AM | 1001 | 0 | 0 | 0 | 0 | 0
PSE_2021 IRP_Mid Scenario_Final_012521 | Average | 2029 | PSE | ANRN 3951 | New Resource 3951 from 21IRPDSM3 DSM Bundle 3 | 18.4893 | 18.4893 | 18.4893 | 18.4893 | 18.4893 | 90.1742 | 85.8801 | 85.8801 | 0 | 0 | 0 | 21546.0703 | 6656.4966 | 14889.5742 | 0 | 29.49 | 1.9676 | 0 | 85.8801 | 0 | 0 | 0 | 0 | 13909.6592 | 13909.6592 | 0 | 0 | 0 | 7636.4111 | 0 | 0 | 0 | New Cosnervation | 0 | -1 |  | 0 | -1 | 161965.9688 | 161965.9688 | 0 | 161965.9688 | 0 | 0 | 0 | 0 | 0 | 0 | 0 | 0 | 1 | 47.1482 | 41.0981 | 85.8801 | 8760 | 1/1/2022 | 12/31/2051 | True | 0 | 0 | 0 | 0 | 0 | 0 | 0 | PSE_RPS | 0 | 0 | 0 | 0 | Unit | 1 |  | 2029 |  |  |  | 0 | 0 |  | Nominal ¦ 1/25/2021 9:23:38 AM | 1002 | 0 | 0 | 0 | 0 | 0
PSE_2021 IRP_Mid Scenario_Final_012521 | Average | 2029 | PSE | ANRN 3952 | New Resource 3952 from 21IRPDSM4 DSM Bundle 4 | 7.5818 | 7.5818 | 7.5818 | 7.5818 | 7.5818 | 174.437 | 166.1303 | 166.1303 | 0 | 0 | 0 | 9018.1709 | 2762.4294 | 6255.7417 | 0 | 12.39 | 2.4691 | 0 | 166.1303 | 0 | 0 | 0 | 0 | 11033.8047 | 11033.8047 | 0 | 0 | 0 | -2015.6339 | 0 | 0 | 0 | New Cosnervation | 0 | -1 |  | 0 | -1 | 66416.5781 | 66416.5781 | 0 | 66416.5781 | 0 | 0 | 0 | 0 | 0 | 0 | 0 | 0 | 1 | -30.3484 | 41.5925 | 166.1303 | 8760 | 1/1/2022 | 12/31/2051 | True | 0 | 0 | 0 | 0 | 0 | 0 | 0 | PSE_RPS | 0 | 0 | 0 | 0 | Unit | 1 |  | 2029 |  |  |  | 0 | 0 |  | Nominal ¦ 1/25/2021 9:23:38 AM | 1003 | 0 | 0 | 0 | 0 | 0
PSE_2021 IRP_Mid Scenario_Final_012521 | Average | 2029 | PSE | ANRN 3953 | New Resource 3953 from 21IRPDSM5 DSM Bundle 5 | 8.5621 | 8.5621 | 8.5621 | 8.5621 | 8.5621 | 128.519 | 122.399 | 122.399 | 0 | 0 | 0 | 14722.2598 | 3266.0225 | 11456.2373 | 0 | 22.69 | 5.5527 | 0 | 122.399 | 0 | 0 | 0 | 0 | 9180.4541 | 9180.4541 | 0 | 0 | 0 | 5541.8057 | 0 | 0 | 0 | New Cosnervation | 0 | -1 |  | 0 | -1 | 75004.3359 | 75004.3359 | 0 | 75004.3359 | 0 | 0 | 0 | 0 | 0 | 0 | 0 | 0 | 1 | 73.8865 | 43.5444 | 122.399 | 8760 | 1/1/2022 | 12/31/2051 | True | 0 | 0 | 0 | 0 | 0 | 0 | 0 | PSE_RPS | 0 | 0 | 0 | 0 | Unit | 1 |  | 2029 |  |  |  | 0 | 0 |  | Nominal ¦ 1/25/2021 9:23:38 AM | 1004 | 0 | 0 | 0 | 0 | 0
PSE_2021 IRP_Mid Scenario_Final_012521 | Average | 2029 | PSE | ANRN 3954 | New Resource 3954 from 21IRPDSM6 DSM Bundle 6 | 2.889 | 2.889 | 2.889 | 2.889 | 2.889 | 122.8312 | 116.982 | 116.982 | 0 | 0 | 0 | 4504.9092 | 1086.7196 | 3418.1897 | 0 | 6.77 | 4.8598 | 0 | 116.982 | 0 | 0 | 0 | 0 | 2960.5647 | 2960.5647 | 0 | 0 | 0 | 1544.3447 | 0 | 0 | 0 | New Cosnervation | 0 | -1 |  | 0 | -1 | 25307.8613 | 25307.8613 | 0 | 25307.8613 | 0 | 0 | 0 | 0 | 0 | 0 | 0 | 0 | 1 | 61.0223 | 42.94 | 116.982 | 8760 | 1/1/2022 | 12/31/2051 | True | 0 | 0 | 0 | 0 | 0 | 0 | 0 | PSE_RPS | 0 | 0 | 0 | 0 | Unit | 1 |  | 2029 |  |  |  | 0 | 0 |  | Nominal ¦ 1/25/2021 9:23:38 AM | 1005 | 0 | 0 | 0 | 0 | 0
PSE_2021 IRP_Mid Scenario_Final_012521 | Average | 2029 | PSE | ANRN 3955 | New Resource 3955 from 21IRPDSM7 DSM Bundle 7 | 16.0042 | 16.0042 | 16.0042 | 16.0042 | 16.0042 | 216.5681 | 206.2554 | 206.2554 | 0 | 0 | 0 | 21520.1484 | 5893.417 | 15626.7314 | 0 | 30.95 | 2.8247 | 0 | 206.2554 | 0 | 0 | 0 | 0 | 28916.373 | 28916.373 | 0 | 0 | 0 | -7396.2246 | 0 | 0 | 0 | New Cosnervation | 0 | -1 |  | 0 | -1 | 140196.9531 | 140196.9531 | 0 | 140196.9531 | 0 | 0 | 0 | 0 | 0 | 0 | 0 | 0 | 1 | -52.756 | 42.0367 | 206.2554 | 8760 | 1/1/2022 | 12/31/2051 | True | 0 | 0 | 0 | 0 | 0 | 0 | 0 | PSE_RPS | 0 | 0 | 0 | 0 | Unit | 1 |  | 2029 |  |  |  | 0 | 0 |  | Nominal ¦ 1/25/2021 9:23:38 AM | 1006 | 0 | 0 | 0 | 0 | 0
PSE_2021 IRP_Mid Scenario_Final_012521 | Average | 2029 | PSE | ANRN 3956 | New Resource 3956 from 21IRPDSM8 DSM Bundle 8 | 11.8189 | 11.8189 | 11.8189 | 11.8189 | 11.8189 | 217.0636 | 206.7271 | 206.7271 | 0 | 0 | 0 | 11991.8955 | 4221.4463 | 7770.4487 | 0 | 15.39 | 1.9072 | 0 | 206.7271 | 0 | 0 | 0 | 0 | 21403.1426 | 21403.1426 | 0 | 0 | 0 | -9411.2471 | 0 | 0 | 0 | New Cosnervation | 0 | -1 |  | 0 | -1 | 103533.3359 | 103533.3359 | 0 | 103533.3359 | 0 | 0 | 0 | 0 | 0 | 0 | 0 | 0 | 1 | -90.9006 | 40.7738 | 206.7271 | 8760 | 1/1/2022 | 12/31/2051 | True | 0 | 0 | 0 | 0 | 0 | 0 | 0 | PSE_RPS | 0 | 0 | 0 | 0 | Unit | 1 |  | 2029 |  |  |  | 0 | 0 |  | Nominal ¦ 1/25/2021 9:23:38 AM | 1007 | 0 | 0 | 0 | 0 | 0
PSE_2021 IRP_Mid Scenario_Final_012521 | Average | 2029 | PSE | ANRN 3957 | New Resource 3957 from 21IRPDSM9 DSM Bundle 9 | 24.4205 | 24.4205 | 24.4205 | 24.4205 | 24.4205 | 243.1539 | 231.5751 | 231.5751 | 0 | 0 | 0 | 28703.3574 | 8855.6416 | 19847.7168 | 0 | 39.31 | 2.3382 | 0 | 231.5751 | 0 | 0 | 0 | 0 | 49539.2734 | 49539.2734 | 0 | 0 | 0 | -20835.9141 | 0 | 0 | 0 | New Cosnervation | 0 | -1 |  | 0 | -1 | 213923.1562 | 213923.1562 | 0 | 213923.1562 | 0 | 0 | 0 | 0 | 0 | 0 | 0 | 0 | 1 | -97.3991 | 41.3964 | 231.5751 | 8760 | 1/1/2022 | 12/31/2051 | True | 0 | 0 | 0 | 0 | 0 | 0 | 0 | PSE_RPS | 0 | 0 | 0 | 0 | Unit | 1 |  | 2029 |  |  |  | 0 | 0 |  | Nominal ¦ 1/25/2021 9:23:38 AM | 1008 | 0 | 0 | 0 | 0 | 0
PSE_2021 IRP_Mid Scenario_Final_012521 | Average | 2029 | PSE | ANRN 3958 | New Resource 3958 from 21IRPDSM10 DSM Bundle 10 | 8.0538 | 8.0538 | 8.0538 | 8.0538 | 8.0538 | 453.2513 | 431.6679 | 431.6679 | 0 | 0 | 0 | 11608.0693 | 2969.1885 | 8638.8809 | 0 | 17.11 | 3.0629 | 0 | 431.6679 | 0 | 0 | 0 | 0 | 30454.5449 | 30454.5449 | 0 | 0 | 0 | -18846.4746 | 0 | 0 | 0 | New Cosnervation | 0 | -1 |  | 0 | -1 | 70550.8672 | 70550.8672 | 0 | 70550.8672 | 0 | 0 | 0 | 0 | 0 | 0 | 0 | 0 | 1 | -267.1331 | 42.0858 | 431.6679 | 8760 | 1/1/2022 | 12/31/2051 | True | 0 | 0 | 0 | 0 | 0 | 0 | 0 | PSE_RPS | 0 | 0 | 0 | 0 | Unit | 1 |  | 2029 |  |  |  | 0 | 0 |  | Nominal ¦ 1/25/2021 9:23:38 AM | 1009 | 0 | 0 | 0 | 0 | 0
PSE_2021 IRP_Mid Scenario_Final_012521 | Average | 2029 | PSE | ANRN 3962 | New Resource 3962 from 21IRPDSMDE DSM Bundle Distribution Efficiency | 12.4846 | 12.4846 | 12.4846 | 12.4846 | 12.4846 | 114.4592 | 109.0087 | 109.0087 | 0 | 0 | 0 | 8781.6768 | 4262.7993 | 4518.877 | 0 | 8.95 | 0.71988 | 0 | 109.0087 | 0 | 0 | 0 | 0 | 11921.7969 | 11921.7969 | 0 | 0 | 0 | -3140.1201 | 0 | 0 | 0 | New Cosnervation | 0 | -1 |  | 0 | -1 | 109365.5234 | 109365.5234 | 0 | 109365.5234 | 0 | 0 | 0 | 0 | 0 | 0 | 0 | 0 | 1 | -28.7122 | 38.9775 | 109.0087 | 8760 | 1/1/2022 | 12/31/2051 | True | 0 | 0 | 0 | 0 | 0 | 0 | 0 | PSE_RPS | 0 | 0 | 0 | 0 | Unit | 1 |  | 2029 |  |  |  | 0 | 0 |  | Nominal ¦ 1/25/2021 9:23:38 AM | 1010 | 0 | 0 | 0 | 0 | 0
PSE_2021 IRP_Mid Scenario_Final_012521 | Average | 2029 | PSE | ANRN 3963 | New Resource 3963 from 21IRPDSMC&S 21IRP DSM C&S | 80.117 | 80.117 | 80.117 | 80.117 | 80.117 | 0 | 0 | 0 | 0 | 0 | 0 | 105365.3516 | 29402.7773 | 75962.5781 | 0 | 150.45 | 2.4486 | 0 | 0 | 0 | 0 | 0 | 0 | 0 | 0 | 0 | 0 | 0 | 105365.3516 | 0 | 0 | 0 | New Cosnervation | 0 | -1 |  | 0 | -1 | 701824.8125 | 701824.8125 | 0 | 701824.8125 | 0 | 0 | 0 | 0 | 0 | 0 | 0 | 0 | 1 | 150.1306 | 41.8948 | 0 | 8760 | 1/1/2022 | 12/31/2051 | True | 0 | 0 | 0 | 0 | 0 | 0 | 0 |  | 0 | 0 | 0 | 0 | Unit | 1 |  | 2029 |  |  |  | 0 | 0 |  | Nominal ¦ 1/25/2021 9:23:38 AM | 1011 | 0 | 0 | 0 | 0 | 0
PSE_2021 IRP_Mid Scenario_Final_012521 | Average | 2029 | PSE | ANRN 3964 | New Resource 3964 from 21IRPDSMPV 21IRP DSM Solar PV | 1.3684 | 1.3684 | 1.3684 | 1.3684 | 1.3684 | 0 | 0 | 0 | 0 | 0 | 0 | 405.439 | 405.439 | 0 | 0 | 0 | 0.5226 | 0 | 0 | 0 | 0 | 0 | 0 | 0 | 0 | 0 | 0 | 0 | 405.439 | 0 | 0 | 0 | New Cosnervation | 0 | -1 |  | 0 | -1 | 11987.46 | 11987.46 | 0 | 11987.46 | 0 | 0 | 0 | 0 | 0 | 0 | 371 | 0 | 1 | 33.8219 | 33.8219 | 0 | 4182 | 1/1/2022 | 12/31/2051 | True | 0 | 0 | 0 | 0 | 0 | 0 | 0 |  | 0 | 0 | 0 | 0 | Unit | 1 |  | 2029 |  |  |  | 0 | 0 |  | Nominal ¦ 1/25/2021 9:23:38 AM | 1012 | 0 | 0 | 0 | 0 | 0
PSE_2021 IRP_Mid Scenario_Final_012521 | Average | 2029 | PSE | ANRN 3965 | New Resource 3965 from 21IRPDR1 DR Res CPP-No Enablement | 0.36136 | 0.37543 | 41.11 | 41.11 | 0.37543 | 0 | 0 | 0 | 0 | 0 | 0 | 6822.9014 | 183.434 | 6639.4673 | 0 | 13.15 | 0.31987 | 0 | 0 | 1132.4075 | 1132.4075 | 0 | 0 | 0 | 0 | 0 | 0 | 0 | 5690.4941 | 0 | 0 | 0 | Demand Response | 0 | -1 |  | 0 | -1 | 3165.47 | 3165.47 | 0 | 3165.47 | 0 | 0 | 0 | 0.879 | 0 | 0 | 30 | 0 | 0.00879 | 1797.6775 | 57.9484 | 357.7375 | 77 | 1/1/2022 | 12/31/2051 | True | 0 | 0 | 0 | 0 | 0 | 0 | 0 |  | 0 | 0 | 0 | 0 | Unit | 1 |  | 2029 |  |  |  | 0 | 0 |  | Nominal ¦ 1/25/2021 9:23:38 AM | 1013 | 0 | 0 | 0 | 0 | 0
PSE_2021 IRP_Mid Scenario_Final_012521 | Average | 2029 | PSE | ANRN 4095 | New Resource 4095 from 21IRPDR6 DR Res DLC ERWH-Grid-Enabled | 27.0882 | 27.25 | 27.25 | 27.25 | 27.25 | 0 | 0 | 0 | 0 | 0 | 0 | 13678.249 | 9275.5 | 4402.7495 | 0 | 8.72 | 0.32 | 0 | 0 | 1437.3784 | 2399.4937 | 0 | -962.1152 | 0 | 0 | 0 | 0 | 0 | 12240.8711 | 0 | 0 | 0 | Demand Response | 0 | -1 |  | 0 | -1 | 237293 | 237293 | 0 | 237293 | 0 | 0 | 0 | 99.4064 | 0 | 0 | 50 | 0 | 0.99406 | 51.5855 | 39.0888 | 6.0574 | 8708 | 1/1/2022 | 12/31/2051 | True | 0 | 0 | 0 | 0 | 0 | 0 | 0 |  | 0 | 0 | 0 | 0 | Unit | 1 |  | 2029 |  |  |  | 0 | 0 |  | Nominal ¦ 1/25/2021 9:23:38 AM | 1014 | 0 | 0 | 0 | 0 | 0
PSE_2021 IRP_Mid Scenario_Final_012521 | Average | 2029 | PSE | ANRN 4147 | New Resource 4147 from 21IRPDR8 DR Res DLC HPWH-Grid-Enabled | 0.41607 | 0.42 | 0.42 | 0.42 | 0.42 | 0 | 0 | 0 | 0 | 0 | 0 | 208.155 | 142.5177 | 65.6373 | 0 | 0.13 | 0.30952 | 0 | 0 | 75.3976 | 90.2265 | 0 | -14.8289 | 0 | 0 | 0 | 0 | 0 | 132.7574 | 0 | 0 | 0 | Demand Response | 0 | -1 |  | 0 | -1 | 3644.76 | 3644.76 | 0 | 3644.76 | 0 | 0 | 0 | 99.0639 | 0 | 0 | 78 | 0 | 0.99064 | 36.4242 | 39.1021 | 20.6866 | 8678 | 1/1/2022 | 12/31/2051 | True | 0 | 0 | 0 | 0 | 0 | 0 | 0 |  | 0 | 0 | 0 | 0 | Unit | 1 |  | 2029 |  |  |  | 0 | 0 |  | Nominal ¦ 1/25/2021 9:23:38 AM | 1015 | 0 | 0 | 0 | 0 | 0
PSE_2021 IRP_Mid Scenario_Final_012521 | Average | 2029 | PSE | ANRN 4407 | New Resource 4407 from 21IRPSolar_Battery14 New Solar + Battery 2037 | 0 | 0 | 0 | 0 | 0 | 0 | 0 | 0 | 0 |  | 0 | 0 | 0 | 0 | 0 | 0 | 1 | 0 |  | 0 | 0 | 0 | 0 | 0 | 0 | 0 | 0 | 0 | 0 | 0 | 0 | 0 | PV - Hydro dominated areas | 0 | -1 |  | 0 | -1 | 0 | 0 | 0 | 0 | 0 | 0 | 0 | 0 | 0 | 0 | 0 | 0 |  |  |  |  | 0 | 1/1/2037 | 12/31/2066 | True | 0 | 0 | 0 | 0 | 0 | 0 | 0 | PSE_RPS | 0 | 0 | 0 | 0 | Unit | 1 |  | 2029 |  |  |  | 0 | 0 |  | Nominal ¦ 1/25/2021 9:23:38 AM | 1016 | 0 | 0 | 0 | 0 | 0
PSE_2021 IRP_Mid Scenario_Final_012521 | Average | 2029 | PSE | ANRN 4408 | New Resource 4408 from 21IRPLiIon2hr_Solar14 New Solar + Battery 2037 | 0 | 0 | 0 | 0 | 0 | 0 | 0 | 0 | 0 |  | 0 | 0 | 0 | 0 | 0 | 0 | 1 | 0 |  | 0 | 0 | 0 | 0 | 0 | 0 | 0 | 0 | 0 | 0 | 0 | 0 | 0 | Battery_PSH | 0 | -1 |  | 0 | -1 | 0 | 0 | 0 | 0 | 0 | 0 | 0 | 0 | 0 | 0 | 0 | 0 |  |  |  |  | 0 | 1/1/2037 | 12/31/2066 | True | 0 | 0 | 0 | 0 | 0 | 0 | 0 |  | 0 | 0 | 0 | 0 | Unit | 1 |  | 2029 |  |  |  | 0 | 0 |  | Nominal ¦ 1/25/2021 9:23:38 AM | 1017 | 0 | 0 | 0 | 0 | 0
PSE_2021 IRP_Mid Scenario_Final_012521 | Average | 2029 | PSE | ANRN 4434 | New Resource 4434 from 21IRPSolar1 New WA Solar1 | 23.9556 | 23.9556 | 100 | 100 | 23.9556 | 13.1651 | 12.5381 | 12.5381 | 0 | 0 | 0 | 9684.0361 | 7260.5039 | 2423.5317 | 0 | 4.8 | 0.048 | 0 | 12.5381 | 27639.334 | 2784.8875 | 20835.084 | 4019.3623 | 2631.1414 | 0 | 0 | 2631.1414 | 0 | -20586.4395 | 0 | 0 | 0 | PV - Hydro dominated areas | 0 | -1 |  | 0 | -1 | 209851.1094 | 209851.1094 | 0 | 209851.1094 | 0 | 0 | 0 | 0 | 0 | 0 | 367 | 0 | 0.23956 | -98.1002 | 34.5984 | 144.2474 | 4320 | 1/1/2029 | 12/31/2058 | True | 0 | 0 | 0 | 0 | 0 | 0 | 0 | PSE_RPS | 76.0444 | 0 | 0 | 0 | Unit | 1 |  | 2029 |  |  |  | 0 | 0 |  | Nominal ¦ 1/25/2021 9:23:38 AM | 1018 | 0 | 0 | 0 | 0 | 0
PSE_2021 IRP_Mid Scenario_Final_012521 | Average | 2029 | PSE | ANRN 4458 | New Resource 4458 from 21IRPSolar2 New WA Solar2 | 23.9556 | 23.9556 | 100 | 100 | 23.9556 | 13.165 | 12.5381 | 12.5381 | 0 | 0 | 0 | 9684.0361 | 7260.5039 | 2423.5317 | 0 | 4.8 | 0.048 | 0 | 12.5381 | 27639.334 | 2784.8875 | 20835.084 | 4019.3623 | 2631.1414 | 0 | 0 | 2631.1414 | 0 | -20586.4395 | 0 | 0 | 0 | PV - Hydro dominated areas | 0 | -1 |  | 0 | -1 | 209851.1094 | 209851.1094 | 0 | 209851.1094 | 0 | 0 | 0 | 0 | 0 | 0 | 367 | 0 | 0.23956 | -98.1002 | 34.5984 | 144.2474 | 4320 | 1/1/2029 | 12/31/2058 | True | 0 | 0 | 0 | 0 | 0 | 0 | 0 | PSE_RPS | 76.0444 | 0 | 0 | 0 | Unit | 1 |  | 2029 |  |  |  | 0 | 0 |  | Nominal ¦ 1/25/2021 9:23:38 AM | 1019 | 0 | 0 | 0 | 0 | 0
PSE_2021 IRP_Mid Scenario_Final_012521 | Average | 2029 | PSE | ANRN 4482 | New Resource 4482 from 21IRPSolar3 New WA Solar3 | 23.9556 | 23.9556 | 100 | 100 | 23.9556 | 13.165 | 12.5381 | 12.5381 | 0 | 0 | 0 | 9406.3398 | 7260.5039 | 2145.8354 | 0 | 4.25 | 0.0425 | 0 | 12.5381 | 27639.334 | 2784.8875 | 20835.084 | 4019.3623 | 2631.1414 | 0 | 0 | 2631.1414 | 0 | -20864.1348 | 0 | 0 | 0 | PV - Hydro dominated areas | 0 | -1 |  | 0 | -1 | 209851.1094 | 209851.1094 | 0 | 209851.1094 | 0 | 0 | 0 | 0 | 0 | 0 | 367 | 0 | 0.23956 | -99.4235 | 34.5984 | 144.2474 | 4320 | 1/1/2029 | 12/31/2058 | True | 0 | 0 | 0 | 0 | 0 | 0 | 0 | PSE_RPS | 76.0444 | 0 | 0 | 0 | Unit | 1 |  | 2029 |  |  |  | 0 | 0 |  | Nominal ¦ 1/25/2021 9:23:38 AM | 1020 | 0 | 0 | 0 | 0 | 0
PSE_2021 IRP_Mid Scenario_Final_012521 | Average | 2029 | PSE | ANRN 4507 | New Resource 4507 from 21IRPSolar4 New WA Solar4 | 0 | 0 | 0 | 0 | 0 | 0 | 0 | 0 | 0 |  | 0 | 0 | 0 | 0 | 0 | 0 | 1 | 0 |  | 0 | 0 | 0 | 0 | 0 | 0 | 0 | 0 | 0 | 0 | 0 | 0 | 0 | PV - Hydro dominated areas | 0 | -1 |  | 0 | -1 | 0 | 0 | 0 | 0 | 0 | 0 | 0 | 0 | 0 | 0 | 0 | 0 |  |  |  |  | 0 | 1/1/2030 | 12/31/2059 | True | 0 | 0 | 0 | 0 | 0 | 0 | 0 | PSE_RPS | 0 | 0 | 0 | 0 | Unit | 1 |  | 2029 |  |  |  | 0 | 0 |  | Nominal ¦ 1/25/2021 9:23:38 AM | 1021 | 0 | 0 | 0 | 0 | 0
PSE_2021 IRP_Mid Scenario_Final_012521 | Average | 2029 | PSE | ANRN 4531 | New Resource 4531 from 21IRPSolar5 New WA Solar5 | 0 | 0 | 0 | 0 | 0 | 0 | 0 | 0 | 0 |  | 0 | 0 | 0 | 0 | 0 | 0 | 1 | 0 |  | 0 | 0 | 0 | 0 | 0 | 0 | 0 | 0 | 0 | 0 | 0 | 0 | 0 | PV - Hydro dominated areas | 0 | -1 |  | 0 | -1 | 0 | 0 | 0 | 0 | 0 | 0 | 0 | 0 | 0 | 0 | 0 | 0 |  |  |  |  | 0 | 1/1/2030 | 12/31/2059 | True | 0 | 0 | 0 | 0 | 0 | 0 | 0 | PSE_RPS | 0 | 0 | 0 | 0 | Unit | 1 |  | 2029 |  |  |  | 0 | 0 |  | Nominal ¦ 1/25/2021 9:23:38 AM | 1022 | 0 | 0 | 0 | 0 | 0
PSE_2021 IRP_Mid Scenario_Final_012521 | Average | 2029 | PSE | ANRN 4555 | New Resource 4555 from 21IRPSolar6 New WA Solar6 | 0 | 0 | 0 | 0 | 0 | 0 | 0 | 0 | 0 |  | 0 | 0 | 0 | 0 | 0 | 0 | 1 | 0 |  | 0 | 0 | 0 | 0 | 0 | 0 | 0 | 0 | 0 | 0 | 0 | 0 | 0 | PV - Hydro dominated areas | 0 | -1 |  | 0 | -1 | 0 | 0 | 0 | 0 | 0 | 0 | 0 | 0 | 0 | 0 | 0 | 0 |  |  |  |  | 0 | 1/1/2030 | 12/31/2059 | True | 0 | 0 | 0 | 0 | 0 | 0 | 0 | PSE_RPS | 0 | 0 | 0 | 0 | Unit | 1 |  | 2029 |  |  |  | 0 | 0 |  | Nominal ¦ 1/25/2021 9:23:38 AM | 1023 | 0 | 0 | 0 | 0 | 0
PSE_2021 IRP_Mid Scenario_Final_012521 | Average | 2029 | PSE | ANRN 4579 | New Resource 4579 from 21IRPSolar7 New WA Solar7 | 0 | 0 | 0 | 0 | 0 | 0 | 0 | 0 | 0 |  | 0 | 0 | 0 | 0 | 0 | 0 | 1 | 0 |  | 0 | 0 | 0 | 0 | 0 | 0 | 0 | 0 | 0 | 0 | 0 | 0 | 0 | PV - Hydro dominated areas | 0 | -1 |  | 0 | -1 | 0 | 0 | 0 | 0 | 0 | 0 | 0 | 0 | 0 | 0 | 0 | 0 |  |  |  |  | 0 | 1/1/2030 | 12/31/2059 | True | 0 | 0 | 0 | 0 | 0 | 0 | 0 | PSE_RPS | 0 | 0 | 0 | 0 | Unit | 1 |  | 2029 |  |  |  | 0 | 0 |  | Nominal ¦ 1/25/2021 9:23:38 AM | 1024 | 0 | 0 | 0 | 0 | 0
PSE_2021 IRP_Mid Scenario_Final_012521 | Average | 2029 | PSE | ANRN 4604 | New Resource 4604 from 21IRPSolar8 New WA Solar8 | 0 | 0 | 0 | 0 | 0 | 0 | 0 | 0 | 0 |  | 0 | 0 | 0 | 0 | 0 | 0 | 1 | 0 |  | 0 | 0 | 0 | 0 | 0 | 0 | 0 | 0 | 0 | 0 | 0 | 0 | 0 | PV - Hydro dominated areas | 0 | -1 |  | 0 | -1 | 0 | 0 | 0 | 0 | 0 | 0 | 0 | 0 | 0 | 0 | 0 | 0 |  |  |  |  | 0 | 1/1/2031 | 12/31/2060 | True | 0 | 0 | 0 | 0 | 0 | 0 | 0 | PSE_RPS | 0 | 0 | 0 | 0 | Unit | 1 |  | 2029 |  |  |  | 0 | 0 |  | Nominal ¦ 1/25/2021 9:23:38 AM | 1025 | 0 | 0 | 0 | 0 | 0
PSE_2021 IRP_Mid Scenario_Final_012521 | Average | 2029 | PSE | ANRN 4629 | New Resource 4629 from 21IRPSolar9 New WA Solar9 | 0 | 0 | 0 | 0 | 0 | 0 | 0 | 0 | 0 |  | 0 | 0 | 0 | 0 | 0 | 0 | 1 | 0 |  | 0 | 0 | 0 | 0 | 0 | 0 | 0 | 0 | 0 | 0 | 0 | 0 | 0 | PV - Hydro dominated areas | 0 | -1 |  | 0 | -1 | 0 | 0 | 0 | 0 | 0 | 0 | 0 | 0 | 0 | 0 | 0 | 0 |  |  |  |  | 0 | 1/1/2032 | 12/31/2061 | True | 0 | 0 | 0 | 0 | 0 | 0 | 0 | PSE_RPS | 0 | 0 | 0 | 0 | Unit | 1 |  | 2029 |  |  |  | 0 | 0 |  | Nominal ¦ 1/25/2021 9:23:38 AM | 1026 | 0 | 0 | 0 | 0 | 0
PSE_2021 IRP_Mid Scenario_Final_012521 | Average | 2029 | PSE | ANRN 5025 | New Resource 5025 from 21IRPSolar10+ New WA Solar10+ | 0 | 0 | 0 | 0 | 0 | 0 | 0 | 0 | 0 |  | 0 | 0 | 0 | 0 | 0 | 0 | 1 | 0 |  | 0 | 0 | 0 | 0 | 0 | 0 | 0 | 0 | 0 | 0 | 0 | 0 | 0 | PV - Hydro dominated areas | 0 | -1 |  | 0 | -1 | 0 | 0 | 0 | 0 | 0 | 0 | 0 | 0 | 0 | 0 | 0 | 0 |  |  |  |  | 0 | 1/1/2043 | 12/31/2072 | True | 0 | 0 | 0 | 0 | 0 | 0 | 0 | PSE_RPS | 0 | 0 | 0 | 0 | Unit | 1 |  | 2029 |  |  |  | 0 | 0 |  | Nominal ¦ 1/25/2021 9:23:38 AM | 1027 | 0 | 0 | 0 | 0 | 0
PSE_2021 IRP_Mid Scenario_Final_012521 | Average | 2029 | PSE | ANRN 5045 | New Resource 5045 from 21IRPSolar10+ New WA Solar10+ | 0 | 0 | 0 | 0 | 0 | 0 | 0 | 0 | 0 |  | 0 | 0 | 0 | 0 | 0 | 0 | 1 | 0 |  | 0 | 0 | 0 | 0 | 0 | 0 | 0 | 0 | 0 | 0 | 0 | 0 | 0 | PV - Hydro dominated areas | 0 | -1 |  | 0 | -1 | 0 | 0 | 0 | 0 | 0 | 0 | 0 | 0 | 0 | 0 | 0 | 0 |  |  |  |  | 0 | 1/1/2044 | 12/31/2073 | True | 0 | 0 | 0 | 0 | 0 | 0 | 0 | PSE_RPS | 0 | 0 | 0 | 0 | Unit | 1 |  | 2029 |  |  |  | 0 | 0 |  | Nominal ¦ 1/25/2021 9:23:38 AM | 1028 | 0 | 0 | 0 | 0 | 0
PSE_2021 IRP_Mid Scenario_Final_012521 | Average | 2029 | PSE | ANRN 5046 | New Resource 5046 from 21IRPSolar10+ New WA Solar10+ | 0 | 0 | 0 | 0 | 0 | 0 | 0 | 0 | 0 |  | 0 | 0 | 0 | 0 | 0 | 0 | 1 | 0 |  | 0 | 0 | 0 | 0 | 0 | 0 | 0 | 0 | 0 | 0 | 0 | 0 | 0 | PV - Hydro dominated areas | 0 | -1 |  | 0 | -1 | 0 | 0 | 0 | 0 | 0 | 0 | 0 | 0 | 0 | 0 | 0 | 0 |  |  |  |  | 0 | 1/1/2044 | 12/31/2073 | True | 0 | 0 | 0 | 0 | 0 | 0 | 0 | PSE_RPS | 0 | 0 | 0 | 0 | Unit | 1 |  | 2029 |  |  |  | 0 | 0 |  | Nominal ¦ 1/25/2021 9:23:38 AM | 1029 | 0 | 0 | 0 | 0 | 0
PSE_2021 IRP_Mid Scenario_Final_012521 | Average | 2029 | PSE | ANRN 5047 | New Resource 5047 from 21IRPSolar10+ New WA Solar10+ | 0 | 0 | 0 | 0 | 0 | 0 | 0 | 0 | 0 |  | 0 | 0 | 0 | 0 | 0 | 0 | 1 | 0 |  | 0 | 0 | 0 | 0 | 0 | 0 | 0 | 0 | 0 | 0 | 0 | 0 | 0 | PV - Hydro dominated areas | 0 | -1 |  | 0 | -1 | 0 | 0 | 0 | 0 | 0 | 0 | 0 | 0 | 0 | 0 | 0 | 0 |  |  |  |  | 0 | 1/1/2044 | 12/31/2073 | True | 0 | 0 | 0 | 0 | 0 | 0 | 0 | PSE_RPS | 0 | 0 | 0 | 0 | Unit | 1 |  | 2029 |  |  |  | 0 | 0 |  | Nominal ¦ 1/25/2021 9:23:38 AM | 1030 | 0 | 0 | 0 | 0 | 0
PSE_2021 IRP_Mid Scenario_Final_012521 | Average | 2029 | PSE | ANRN 5065 | New Resource 5065 from 21IRPSolar10+ New WA Solar10+ | 0 | 0 | 0 | 0 | 0 | 0 | 0 | 0 | 0 |  | 0 | 0 | 0 | 0 | 0 | 0 | 1 | 0 |  | 0 | 0 | 0 | 0 | 0 | 0 | 0 | 0 | 0 | 0 | 0 | 0 | 0 | PV - Hydro dominated areas | 0 | -1 |  | 0 | -1 | 0 | 0 | 0 | 0 | 0 | 0 | 0 | 0 | 0 | 0 | 0 | 0 |  |  |  |  | 0 | 1/1/2045 | 12/31/2074 | True | 0 | 0 | 0 | 0 | 0 | 0 | 0 | PSE_RPS | 0 | 0 | 0 | 0 | Unit | 1 |  | 2029 |  |  |  | 0 | 0 |  | Nominal ¦ 1/25/2021 9:23:38 AM | 1031 | 0 | 0 | 0 | 0 | 0
PSE_2021 IRP_Mid Scenario_Final_012521 | Average | 2029 | PSE | ANRN 5126 | New Resource 5126 from 21IRPWind1 New WA Wind1 | 35.8729 | 35.8729 | 100 | 100 | 35.8729 | -10.9442 | -10.4231 | -10.4231 | 0 | 0 | 0 | 18418.7422 | 10794.7158 | 7624.0273 | 0 | 15.1 | 0.151 | 0 | -10.4231 | 30843.541 | 5085.7915 | 20263.8242 | 5493.9243 | -3275.4226 | 0 | -7215.4932 | 3940.0703 | 0 | -9149.376 | 0 | 0 | 0 | Wind | 0 | -1 |  | 0 | -1 | 314246.9375 | 314246.9375 | 0 | 314246.9375 | 0 | 0 | 0 | 0 | 0 | 0 | 316 | 0 | 0.35873 | -29.1152 | 34.3511 | 87.7276 | 6091 | 1/1/2025 | 12/31/2054 | True | 0 | 0 | 0 | 0 | 0 | 0 | 0 | PSE_RPS | 64.1271 | 0 | 0 | 0 | Unit | 1 |  | 2029 |  |  |  | 0 | 0 |  | Nominal ¦ 1/25/2021 9:23:38 AM | 1032 | 0 | 0 | 0 | 0 | 0
PSE_2021 IRP_Mid Scenario_Final_012521 | Average | 2029 | PSE | ANRN 5150 | New Resource 5150 from 21IRPWind2 New WA Wind2 | 35.8729 | 35.8729 | 100 | 100 | 35.8729 | -10.9442 | -10.4231 | -10.4231 | 0 | 0 | 0 | 18418.7422 | 10794.7158 | 7624.0273 | 0 | 15.1 | 0.151 | 0 | -10.4231 | 30843.541 | 5085.7915 | 20263.8242 | 5493.9243 | -3275.4226 | 0 | -7215.4932 | 3940.0703 | 0 | -9149.376 | 0 | 0 | 0 | Wind | 0 | -1 |  | 0 | -1 | 314246.9375 | 314246.9375 | 0 | 314246.9375 | 0 | 0 | 0 | 0 | 0 | 0 | 316 | 0 | 0.35873 | -29.1152 | 34.3511 | 87.7276 | 6091 | 1/1/2025 | 12/31/2054 | True | 0 | 0 | 0 | 0 | 0 | 0 | 0 | PSE_RPS | 64.1271 | 0 | 0 | 0 | Unit | 1 |  | 2029 |  |  |  | 0 | 0 |  | Nominal ¦ 1/25/2021 9:23:38 AM | 1033 | 0 | 0 | 0 | 0 | 0
PSE_2021 IRP_Mid Scenario_Final_012521 | Average | 2029 | PSE | ANRN 5174 | New Resource 5174 from 21IRPWind3 New WA Wind3 | 35.8729 | 35.8729 | 100 | 100 | 35.8729 | -10.9442 | -10.4231 | -10.4231 | 0 | 0 | 0 | 16676.8301 | 10794.7158 | 5882.1138 | 0 | 11.65 | 0.1165 | 0 | -10.4231 | 30843.541 | 5085.7915 | 20263.8242 | 5493.9243 | -3275.4226 | 0 | -7215.4932 | 3940.0703 | 0 | -10891.29 | 0 | 0 | 0 | Wind | 0 | -1 |  | 0 | -1 | 314246.9375 | 314246.9375 | 0 | 314246.9375 | 0 | 0 | 0 | 0 | 0 | 0 | 316 | 0 | 0.35873 | -34.6584 | 34.3511 | 87.7276 | 6091 | 1/1/2025 | 12/31/2054 | True | 0 | 0 | 0 | 0 | 0 | 0 | 0 | PSE_RPS | 64.1271 | 0 | 0 | 0 | Unit | 1 |  | 2029 |  |  |  | 0 | 0 |  | Nominal ¦ 1/25/2021 9:23:38 AM | 1034 | 0 | 0 | 0 | 0 | 0
PSE_2021 IRP_Mid Scenario_Final_012521 | Average | 2029 | PSE | ANRN 5198 | New Resource 5198 from 21IRPWind4 New WA Wind4 | 35.8729 | 35.8729 | 100 | 100 | 35.8729 | -10.9442 | -10.4231 | -10.4231 | 0 | 0 | 0 | 16676.8301 | 10794.7158 | 5882.1138 | 0 | 11.65 | 0.1165 | 0 | -10.4231 | 30843.541 | 5085.7915 | 20263.8242 | 5493.9243 | -3275.4226 | 0 | -7215.4932 | 3940.0703 | 0 | -10891.29 | 0 | 0 | 0 | Wind | 0 | -1 |  | 0 | -1 | 314246.9375 | 314246.9375 | 0 | 314246.9375 | 0 | 0 | 0 | 0 | 0 | 0 | 316 | 0 | 0.35873 | -34.6584 | 34.3511 | 87.7276 | 6091 | 1/1/2025 | 12/31/2054 | True | 0 | 0 | 0 | 0 | 0 | 0 | 0 | PSE_RPS | 64.1271 | 0 | 0 | 0 | Unit | 1 |  | 2029 |  |  |  | 0 | 0 |  | Nominal ¦ 1/25/2021 9:23:38 AM | 1035 | 0 | 0 | 0 | 0 | 0
PSE_2021 IRP_Mid Scenario_Final_012521 | Average | 2029 | PSE | ANRN 5226 | New Resource 5226 from 21IRPWind5 New WA Wind5 | 35.8729 | 35.8729 | 100 | 100 | 35.8729 | 13.1651 | 12.5381 | 12.5381 | 0 | 0 | 0 | 15454.9648 | 10794.7158 | 4660.25 | 0 | 9.23 | 0.0923 | 0 | 12.5381 | 33660.1641 | 5085.7915 | 23080.4492 | 5493.9243 | 3940.0703 | 0 | 0 | 3940.0703 | 0 | -22145.2715 | 0 | 0 | 0 | Wind | 0 | -1 |  | 0 | -1 | 314246.9375 | 314246.9375 | 0 | 314246.9375 | 0 | 0 | 0 | 0 | 0 | 0 | 316 | 0 | 0.35873 | -70.4709 | 34.3511 | 119.6519 | 6091 | 1/1/2029 | 12/31/2058 | True | 0 | 0 | 0 | 0 | 0 | 0 | 0 | PSE_RPS | 64.1271 | 0 | 0 | 0 | Unit | 1 |  | 2029 |  |  |  | 0 | 0 |  | Nominal ¦ 1/25/2021 9:23:38 AM | 1036 | 0 | 0 | 0 | 0 | 0
PSE_2021 IRP_Mid Scenario_Final_012521 | Average | 2029 | PSE | ANRN 5253 | New Resource 5253 from 21IRPWind6 New WA Wind6 | 0 | 0 | 0 | 0 | 0 | 0 | 0 | 0 | 0 |  | 0 | 0 | 0 | 0 | 0 | 0 | 1 | 0 |  | 0 | 0 | 0 | 0 | 0 | 0 | 0 | 0 | 0 | 0 | 0 | 0 | 0 | Wind | 0 | -1 |  | 0 | -1 | 0 | 0 | 0 | 0 | 0 | 0 | 0 | 0 | 0 | 0 | 0 | 0 |  |  |  |  | 0 | 1/1/2032 | 12/31/2061 | True | 0 | 0 | 0 | 0 | 0 | 0 | 0 | PSE_RPS | 0 | 0 | 0 | 0 | Unit | 1 |  | 2029 |  |  |  | 0 | 0 |  | Nominal ¦ 1/25/2021 9:23:38 AM | 1037 | 0 | 0 | 0 | 0 | 0
PSE_2021 IRP_Mid Scenario_Final_012521 | Average | 2029 | PSE | ANRN 5278 | New Resource 5278 from 21IRPWind7 New WA Wind7 | 0 | 0 | 0 | 0 | 0 | 0 | 0 | 0 | 0 |  | 0 | 0 | 0 | 0 | 0 | 0 | 1 | 0 |  | 0 | 0 | 0 | 0 | 0 | 0 | 0 | 0 | 0 | 0 | 0 | 0 | 0 | Wind | 0 | -1 |  | 0 | -1 | 0 | 0 | 0 | 0 | 0 | 0 | 0 | 0 | 0 | 0 | 0 | 0 |  |  |  |  | 0 | 1/1/2033 | 12/31/2062 | True | 0 | 0 | 0 | 0 | 0 | 0 | 0 | PSE_RPS | 0 | 0 | 0 | 0 | Unit | 1 |  | 2029 |  |  |  | 0 | 0 |  | Nominal ¦ 1/25/2021 9:23:38 AM | 1038 | 0 | 0 | 0 | 0 | 0
PSE_2021 IRP_Mid Scenario_Final_012521 | Average | 2029 | PSE | ANRN 5303 | New Resource 5303 from 21IRPWind8 New WA Wind8 | 0 | 0 | 0 | 0 | 0 | 0 | 0 | 0 | 0 |  | 0 | 0 | 0 | 0 | 0 | 0 | 1 | 0 |  | 0 | 0 | 0 | 0 | 0 | 0 | 0 | 0 | 0 | 0 | 0 | 0 | 0 | Wind | 0 | -1 |  | 0 | -1 | 0 | 0 | 0 | 0 | 0 | 0 | 0 | 0 | 0 | 0 | 0 | 0 |  |  |  |  | 0 | 1/1/2034 | 12/31/2063 | True | 0 | 0 | 0 | 0 | 0 | 0 | 0 | PSE_RPS | 0 | 0 | 0 | 0 | Unit | 1 |  | 2029 |  |  |  | 0 | 0 |  | Nominal ¦ 1/25/2021 9:23:38 AM | 1039 | 0 | 0 | 0 | 0 | 0
PSE_2021 IRP_Mid Scenario_Final_012521 | Average | 2029 | PSE | ANRN 5328 | New Resource 5328 from 21IRPWind9 New WA Wind9 | 0 | 0 | 0 | 0 | 0 | 0 | 0 | 0 | 0 |  | 0 | 0 | 0 | 0 | 0 | 0 | 1 | 0 |  | 0 | 0 | 0 | 0 | 0 | 0 | 0 | 0 | 0 | 0 | 0 | 0 | 0 | Wind | 0 | -1 |  | 0 | -1 | 0 | 0 | 0 | 0 | 0 | 0 | 0 | 0 | 0 | 0 | 0 | 0 |  |  |  |  | 0 | 1/1/2035 | 12/31/2064 | True | 0 | 0 | 0 | 0 | 0 | 0 | 0 | PSE_RPS | 0 | 0 | 0 | 0 | Unit | 1 |  | 2029 |  |  |  | 0 | 0 |  | Nominal ¦ 1/25/2021 9:23:38 AM | 1040 | 0 | 0 | 0 | 0 | 0
PSE_2021 IRP_Mid Scenario_Final_012521 | Average | 2029 | PSE | ANRN 5561 | New Resource 5561 from 21IRPWind10+ New WA Wind10+ | 0 | 0 | 0 | 0 | 0 | 0 | 0 | 0 | 0 |  | 0 | 0 | 0 | 0 | 0 | 0 | 1 | 0 |  | 0 | 0 | 0 | 0 | 0 | 0 | 0 | 0 | 0 | 0 | 0 | 0 | 0 | Wind | 0 | -1 |  | 0 | -1 | 0 | 0 | 0 | 0 | 0 | 0 | 0 | 0 | 0 | 0 | 0 | 0 |  |  |  |  | 0 | 1/1/2035 | 12/31/2064 | True | 0 | 0 | 0 | 0 | 0 | 0 | 0 | PSE_RPS | 0 | 0 | 0 | 0 | Unit | 1 |  | 2029 |  |  |  | 0 | 0 |  | Nominal ¦ 1/25/2021 9:23:38 AM | 1041 | 0 | 0 | 0 | 0 | 0
PSE_2021 IRP_Mid Scenario_Final_012521 | Average | 2029 | PSE | ANRN 5581 | New Resource 5581 from 21IRPWind10+ New WA Wind10+ | 0 | 0 | 0 | 0 | 0 | 0 | 0 | 0 | 0 |  | 0 | 0 | 0 | 0 | 0 | 0 | 1 | 0 |  | 0 | 0 | 0 | 0 | 0 | 0 | 0 | 0 | 0 | 0 | 0 | 0 | 0 | Wind | 0 | -1 |  | 0 | -1 | 0 | 0 | 0 | 0 | 0 | 0 | 0 | 0 | 0 | 0 | 0 | 0 |  |  |  |  | 0 | 1/1/2036 | 12/31/2065 | True | 0 | 0 | 0 | 0 | 0 | 0 | 0 | PSE_RPS | 0 | 0 | 0 | 0 | Unit | 1 |  | 2029 |  |  |  | 0 | 0 |  | Nominal ¦ 1/25/2021 9:23:38 AM | 1042 | 0 | 0 | 0 | 0 | 0
PSE_2021 IRP_Mid Scenario_Final_012521 | Average | 2029 | PSE | ANRN 5582 | New Resource 5582 from 21IRPWind10+ New WA Wind10+ | 0 | 0 | 0 | 0 | 0 | 0 | 0 | 0 | 0 |  | 0 | 0 | 0 | 0 | 0 | 0 | 1 | 0 |  | 0 | 0 | 0 | 0 | 0 | 0 | 0 | 0 | 0 | 0 | 0 | 0 | 0 | Wind | 0 | -1 |  | 0 | -1 | 0 | 0 | 0 | 0 | 0 | 0 | 0 | 0 | 0 | 0 | 0 | 0 |  |  |  |  | 0 | 1/1/2036 | 12/31/2065 | True | 0 | 0 | 0 | 0 | 0 | 0 | 0 | PSE_RPS | 0 | 0 | 0 | 0 | Unit | 1 |  | 2029 |  |  |  | 0 | 0 |  | Nominal ¦ 1/25/2021 9:23:38 AM | 1043 | 0 | 0 | 0 | 0 | 0
PSE_2021 IRP_Mid Scenario_Final_012521 | Average | 2029 | PSE | ANRN 5601 | New Resource 5601 from 21IRPWind10+ New WA Wind10+ | 0 | 0 | 0 | 0 | 0 | 0 | 0 | 0 | 0 |  | 0 | 0 | 0 | 0 | 0 | 0 | 1 | 0 |  | 0 | 0 | 0 | 0 | 0 | 0 | 0 | 0 | 0 | 0 | 0 | 0 | 0 | Wind | 0 | -1 |  | 0 | -1 | 0 | 0 | 0 | 0 | 0 | 0 | 0 | 0 | 0 | 0 | 0 | 0 |  |  |  |  | 0 | 1/1/2037 | 12/31/2066 | True | 0 | 0 | 0 | 0 | 0 | 0 | 0 | PSE_RPS | 0 | 0 | 0 | 0 | Unit | 1 |  | 2029 |  |  |  | 0 | 0 |  | Nominal ¦ 1/25/2021 9:23:38 AM | 1044 | 0 | 0 | 0 | 0 | 0
PSE_2021 IRP_Mid Scenario_Final_012521 | Average | 2029 | PSE | ANRN 5621 | New Resource 5621 from 21IRPWind10+ New WA Wind10+ | 0 | 0 | 0 | 0 | 0 | 0 | 0 | 0 | 0 |  | 0 | 0 | 0 | 0 | 0 | 0 | 1 | 0 |  | 0 | 0 | 0 | 0 | 0 | 0 | 0 | 0 | 0 | 0 | 0 | 0 | 0 | Wind | 0 | -1 |  | 0 | -1 | 0 | 0 | 0 | 0 | 0 | 0 | 0 | 0 | 0 | 0 | 0 | 0 |  |  |  |  | 0 | 1/1/2038 | 12/31/2067 | True | 0 | 0 | 0 | 0 | 0 | 0 | 0 | PSE_RPS | 0 | 0 | 0 | 0 | Unit | 1 |  | 2029 |  |  |  | 0 | 0 |  | Nominal ¦ 1/25/2021 9:23:38 AM | 1045 | 0 | 0 | 0 | 0 | 0
PSE_2021 IRP_Mid Scenario_Final_012521 | Average | 2029 | PSE | ANRN 5641 | New Resource 5641 from 21IRPWind10+ New WA Wind10+ | 0 | 0 | 0 | 0 | 0 | 0 | 0 | 0 | 0 |  | 0 | 0 | 0 | 0 | 0 | 0 | 1 | 0 |  | 0 | 0 | 0 | 0 | 0 | 0 | 0 | 0 | 0 | 0 | 0 | 0 | 0 | Wind | 0 | -1 |  | 0 | -1 | 0 | 0 | 0 | 0 | 0 | 0 | 0 | 0 | 0 | 0 | 0 | 0 |  |  |  |  | 0 | 1/1/2039 | 12/31/2068 | True | 0 | 0 | 0 | 0 | 0 | 0 | 0 | PSE_RPS | 0 | 0 | 0 | 0 | Unit | 1 |  | 2029 |  |  |  | 0 | 0 |  | Nominal ¦ 1/25/2021 9:23:38 AM | 1046 | 0 | 0 | 0 | 0 | 0
PSE_2021 IRP_Mid Scenario_Final_012521 | Average | 2029 | PSE | ANRN 5661 | New Resource 5661 from 21IRPWind10+ New WA Wind10+ | 0 | 0 | 0 | 0 | 0 | 0 | 0 | 0 | 0 |  | 0 | 0 | 0 | 0 | 0 | 0 | 1 | 0 |  | 0 | 0 | 0 | 0 | 0 | 0 | 0 | 0 | 0 | 0 | 0 | 0 | 0 | Wind | 0 | -1 |  | 0 | -1 | 0 | 0 | 0 | 0 | 0 | 0 | 0 | 0 | 0 | 0 | 0 | 0 |  |  |  |  | 0 | 1/1/2040 | 12/31/2069 | True | 0 | 0 | 0 | 0 | 0 | 0 | 0 | PSE_RPS | 0 | 0 | 0 | 0 | Unit | 1 |  | 2029 |  |  |  | 0 | 0 |  | Nominal ¦ 1/25/2021 9:23:38 AM | 1047 | 0 | 0 | 0 | 0 | 0
PSE_2021 IRP_Mid Scenario_Final_012521 | Average | 2029 | PSE | ANRN 5681 | New Resource 5681 from 21IRPWind10+ New WA Wind10+ | 0 | 0 | 0 | 0 | 0 | 0 | 0 | 0 | 0 |  | 0 | 0 | 0 | 0 | 0 | 0 | 1 | 0 |  | 0 | 0 | 0 | 0 | 0 | 0 | 0 | 0 | 0 | 0 | 0 | 0 | 0 | Wind | 0 | -1 |  | 0 | -1 | 0 | 0 | 0 | 0 | 0 | 0 | 0 | 0 | 0 | 0 | 0 | 0 |  |  |  |  | 0 | 1/1/2041 | 12/31/2070 | True | 0 | 0 | 0 | 0 | 0 | 0 | 0 | PSE_RPS | 0 | 0 | 0 | 0 | Unit | 1 |  | 2029 |  |  |  | 0 | 0 |  | Nominal ¦ 1/25/2021 9:23:38 AM | 1048 | 0 | 0 | 0 | 0 | 0
PSE_2021 IRP_Mid Scenario_Final_012521 | Average | 2029 | PSE | ANRN 5701 | New Resource 5701 from 21IRPWind10+ New WA Wind10+ | 0 | 0 | 0 | 0 | 0 | 0 | 0 | 0 | 0 |  | 0 | 0 | 0 | 0 | 0 | 0 | 1 | 0 |  | 0 | 0 | 0 | 0 | 0 | 0 | 0 | 0 | 0 | 0 | 0 | 0 | 0 | Wind | 0 | -1 |  | 0 | -1 | 0 | 0 | 0 | 0 | 0 | 0 | 0 | 0 | 0 | 0 | 0 | 0 |  |  |  |  | 0 | 1/1/2042 | 12/31/2071 | True | 0 | 0 | 0 | 0 | 0 | 0 | 0 | PSE_RPS | 0 | 0 | 0 | 0 | Unit | 1 |  | 2029 |  |  |  | 0 | 0 |  | Nominal ¦ 1/25/2021 9:23:38 AM | 1049 | 0 | 0 | 0 | 0 | 0
PSE_2021 IRP_Mid Scenario_Final_012521 | Average | 2029 | PSE | ANRN 5721 | New Resource 5721 from 21IRPWind10+ New WA Wind10+ | 0 | 0 | 0 | 0 | 0 | 0 | 0 | 0 | 0 |  | 0 | 0 | 0 | 0 | 0 | 0 | 1 | 0 |  | 0 | 0 | 0 | 0 | 0 | 0 | 0 | 0 | 0 | 0 | 0 | 0 | 0 | Wind | 0 | -1 |  | 0 | -1 | 0 | 0 | 0 | 0 | 0 | 0 | 0 | 0 | 0 | 0 | 0 | 0 |  |  |  |  | 0 | 1/1/2043 | 12/31/2072 | True | 0 | 0 | 0 | 0 | 0 | 0 | 0 | PSE_RPS | 0 | 0 | 0 | 0 | Unit | 1 |  | 2029 |  |  |  | 0 | 0 |  | Nominal ¦ 1/25/2021 9:23:38 AM | 1050 | 0 | 0 | 0 | 0 | 0
PSE_2021 IRP_Mid Scenario_Final_012521 | Average | 2029 | PSE | ANRN 5832 | New Resource 5832 from 21IRPOffshoreWind1 New Offshore Wind1 | 0 | 0 | 0 | 0 | 0 | 0 | 0 | 0 | 0 |  | 0 | 0 | 0 | 0 | 0 | 0 | 1 | 0 |  | 0 | 0 | 0 | 0 | 0 | 0 | 0 | 0 | 0 | 0 | 0 | 0 | 0 | Wind | 0 | -1 |  | 0 | -1 | 0 | 0 | 0 | 0 | 0 | 0 | 0 | 0 | 0 | 0 | 0 | 0 |  |  |  |  | 0 | 1/1/2041 | 12/31/2070 | True | 0 | 0 | 0 | 0 | 0 | 0 | 0 | PSE_RPS | 0 | 0 | 0 | 0 | Unit | 1 |  | 2029 |  |  |  | 0 | 0 |  | Nominal ¦ 1/25/2021 9:23:38 AM | 1051 | 0 | 0 | 0 | 0 | 0
PSE_2021 IRP_Mid Scenario_Final_012521 | Average | 2029 | PSE | ANRN 5851 | New Resource 5851 from 21IRPOffshoreWind2 New Offshore Wind2 | 0 | 0 | 0 | 0 | 0 | 0 | 0 | 0 | 0 |  | 0 | 0 | 0 | 0 | 0 | 0 | 1 | 0 |  | 0 | 0 | 0 | 0 | 0 | 0 | 0 | 0 | 0 | 0 | 0 | 0 | 0 | Wind | 0 | -1 |  | 0 | -1 | 0 | 0 | 0 | 0 | 0 | 0 | 0 | 0 | 0 | 0 | 0 | 0 |  |  |  |  | 0 | 1/1/2042 | 12/31/2071 | True | 0 | 0 | 0 | 0 | 0 | 0 | 0 | PSE_RPS | 0 | 0 | 0 | 0 | Unit | 1 |  | 2029 |  |  |  | 0 | 0 |  | Nominal ¦ 1/25/2021 9:23:38 AM | 1052 | 0 | 0 | 0 | 0 | 0
PSE_2021 IRP_Mid Scenario_Final_012521 | Average | 2029 | PSE | ANRN 5870 | New Resource 5870 from 21IRPOffshoreWind3 New Offshore Wind3 | 0 | 0 | 0 | 0 | 0 | 0 | 0 | 0 | 0 |  | 0 | 0 | 0 | 0 | 0 | 0 | 1 | 0 |  | 0 | 0 | 0 | 0 | 0 | 0 | 0 | 0 | 0 | 0 | 0 | 0 | 0 | Wind | 0 | -1 |  | 0 | -1 | 0 | 0 | 0 | 0 | 0 | 0 | 0 | 0 | 0 | 0 | 0 | 0 |  |  |  |  | 0 | 1/1/2043 | 12/31/2072 | True | 0 | 0 | 0 | 0 | 0 | 0 | 0 | PSE_RPS | 0 | 0 | 0 | 0 | Unit | 1 |  | 2029 |  |  |  | 0 | 0 |  | Nominal ¦ 1/25/2021 9:23:38 AM | 1053 | 0 | 0 | 0 | 0 | 0
PSE_2021 IRP_Mid Scenario_Final_012521 | Average | 2029 | PSE | ANRN 5877 | New Resource 5877 from 21IRPMTWindEastern1 New MT Wind Eastern 1 | 84.4694 | 84.4694 | 200 | 200 | 84.4694 | 13.165 | 12.5381 | 12.5381 | 0 | 0 | 0 | 49621.9102 | 27608.1621 | 22013.748 | 0 | 43.6 | 0.218 | 0 | 12.5381 | 67630.7109 | 10171.583 | 44367.7812 | 13091.3516 | 9277.6143 | 0 | 0 | 9277.6143 | 0 | -27286.4199 | 0 | 0 | 0 | Wind | 0 | -1 |  | 0 | -1 | 739951.75 | 739951.75 | 0 | 739951.75 | 0 | 0 | 0 | 0 | 0 | 0 | 271 | 0 | 0.42235 | -36.8759 | 37.3108 | 103.937 | 7691 | 1/1/2028 | 12/31/2057 | True | 0 | 0 | 0 | 0 | 0 | 0 | 0 | PSE_RPS,PSE_MT Wind Limit | 115.5306 | 0 | 0 | 0 | Unit | 1 |  | 2029 |  |  |  | 0 | 0 |  | Nominal ¦ 1/25/2021 9:23:38 AM | 1054 | 0 | 0 | 0 | 0 | 0
PSE_2021 IRP_Mid Scenario_Final_012521 | Average | 2029 | PSE | ANRN 5897 | New Resource 5897 from 21IRPMTWindCentral1 New MT Wind Central 1 | 75.7097 | 75.7097 | 200 | 200 | 75.7097 | 13.1651 | 12.5381 | 12.5381 | 0 | 0 | 0 | 55964.6367 | 25569.5078 | 30395.1289 | 0 | 60.2 | 0.301 | 0 | 12.5381 | 64679.2109 | 10171.583 | 41416.2734 | 13091.3516 | 8315.5049 | 0 | 0 | 8315.5049 | 0 | -17030.0801 | 0 | 0 | 0 | Wind | 0 | -1 |  | 0 | -1 | 663217.0625 | 663217.0625 | 0 | 663217.0625 | 0 | 0 | 0 | 0 | 0 | 0 | 379 | 0 | 0.37855 | -25.678 | 38.5538 | 110.0616 | 7270 | 1/1/2026 | 12/31/2055 | True | 0 | 0 | 0 | 0 | 0 | 0 | 0 | PSE_RPS,PSE_MT Wind Limit | 124.2903 | 0 | 0 | 0 | Unit | 1 |  | 2029 |  |  |  | 0 | 0 |  | Nominal ¦ 1/25/2021 9:23:38 AM | 1055 | 0 | 0 | 0 | 0 | 0
PSE_2021 IRP_Mid Scenario_Final_012521 | Average | 2029 | PSE | ANRN 6007 | New Resource 6007 from 21IRPWind_Battery22 New Wind + Battery 2045 | 0 | 0 | 0 | 0 | 0 | 0 | 0 | 0 | 0 |  | 0 | 0 | 0 | 0 | 0 | 0 | 1 | 0 |  | 0 | 0 | 0 | 0 | 0 | 0 | 0 | 0 | 0 | 0 | 0 | 0 | 0 | Wind | 0 | -1 |  | 0 | -1 | 0 | 0 | 0 | 0 | 0 | 0 | 0 | 0 | 0 | 0 | 0 | 0 |  |  |  |  | 0 | 1/1/2045 | 12/31/2074 | True | 0 | 0 | 0 | 0 | 0 | 0 | 0 | PSE_RPS | 0 | 0 | 0 | 0 | Unit | 1 |  | 2029 |  |  |  | 0 | 0 |  | Nominal ¦ 1/25/2021 9:23:38 AM | 1056 | 0 | 0 | 0 | 0 | 0
PSE_2021 IRP_Mid Scenario_Final_012521 | Average | 2029 | PSE | ANRN 6008 | New Resource 6008 from 21IRPLiIon2hr_Wind22 New Wind + Battery 2045 | 0 | 0 | 0 | 0 | 0 | 0 | 0 | 0 | 0 |  | 0 | 0 | 0 | 0 | 0 | 0 | 1 | 0 |  | 0 | 0 | 0 | 0 | 0 | 0 | 0 | 0 | 0 | 0 | 0 | 0 | 0 | Battery_PSH | 0 | -1 |  | 0 | -1 | 0 | 0 | 0 | 0 | 0 | 0 | 0 | 0 | 0 | 0 | 0 | 0 |  |  |  |  | 0 | 1/1/2045 | 12/31/2074 | True | 0 | 0 | 0 | 0 | 0 | 0 | 0 |  | 0 | 0 | 0 | 0 | Unit | 1 |  | 2029 |  |  |  | 0 | 0 |  | Nominal ¦ 1/25/2021 9:23:38 AM | 1057 | 0 | 0 | 0 | 0 | 0
PSE_2021 IRP_Mid Scenario_Final_012521 | Average | 2029 | PSE | ANRN 6014 | New Resource 6014 from 21IRPWindWYEast New WY East Wind | 178.2478 | 178.2478 | 400 | 400 | 178.2478 | 0 | 0 | 0 | 0 | 0 | 0 | 141174.6094 | 60491.1953 | 80683.4141 | 0 | 159.8 | 0.3995 | 0 | 0 | 227234.125 | 20343.166 | 85149.3203 | 121741.6328 | 0 | 0 | 0 | 0 | 0 | -86059.5156 | 0 | 0 | 0 | Wind | 0 | -1 |  | 0 | -1 | 1561450.75 | 1561450.75 | 0 | 1561450.75 | 0 | 0 | 0 | 0 | 0 | 0 | 241 | 0 | 0.44562 | -55.1151 | 38.7404 | 145.5276 | 7914 | 1/1/2027 | 12/31/2056 | True | 0 | 0 | 0 | 0 | 0 | 0 | 0 | PSE_RPS,PSE_New Tx | 221.7522 | 0 | 0 | 0 | Unit | 1 |  | 2029 |  |  |  | 0 | 0 |  | Nominal ¦ 1/25/2021 9:23:38 AM | 1058 | 0 | 0 | 0 | 0 | 0
PSE_2021 IRP_Mid Scenario_Final_012521 | Average | 2029 | PSE | ANRN 6265 | New Resource 6265 from 21IRPDERPV 21IRP DER Solar PV | 1.7052 | 1.7052 | 11 | 11 | 1.7052 | 13.165 | 12.5381 | 12.5381 | 0 | 0 | 0 | 517.7108 | 517.7108 | 0 | 0 | 0 | 0 | 0 | 12.5381 | 5503.2461 | 0 | 5061.1162 | 442.1299 | 187.286 | 0 | 0 | 187.286 | 0 | -5172.8213 | 0 | 0 | 0 | New Cosnervation | 0 | -1 |  | 0 | -1 | 14937.3125 | 14937.3125 | 0 | 14937.3125 | 0 | 0 | 0 | 0 | 0 | 0 | 364 | 0 | 0.15502 | -346.302 | 34.6589 | 380.9609 | 4353 | 1/1/2022 | 12/31/2051 | True | 0 | 0 | 0 | 0 | 0 | 0 | 0 |  | 9.2948 | 0 | 0 | 0 | Unit | 1 |  | 2029 |  |  |  | 0 | 0 |  | Nominal ¦ 1/25/2021 9:23:38 AM | 1059 | 0 | 0 | 0 | 0 | 0
PSE_2021 IRP_Mid Scenario_Final_012521 | Average | 2029 | PSE | ANRN 6266 | New Resource 6266 from 21IRPDERStorage 21IRP DER Storage | -0.76517 | 29.8802 | 30.49 | 30.49 | 0 | 0 | 0 | 0 | 0 |  | 0 | 1782.2853 | 1782.2853 | 0 | 0 | 0 | 0 | 0 |  | 3420.6399 | 897.4946 | 3536.7578 | -1013.6125 | 0 | 0 | 0 | 0 | 0 | -2700.0225 | 0 | 0 | 0 | Battery_PSH | 0 | -1 |  | 0 | -1 | -6702.8706 | -6702.8706 | 0 | 30535.3555 | 30535.3457 | 49.99 | 0 | 0 | 0 | 0 | 1096 | 0 | -0.025096 |  |  |  | 3174 | 1/1/2022 | 12/31/2051 | True | 0 | 0 | 0 | 0 | 0 | 0 | 0 |  | 0.6098 | 0 | 0 | 0 | Unit | 1 |  | 2029 |  |  |  | 0 | 0 |  | Nominal ¦ 1/25/2021 9:23:38 AM | 1060 | 0 | 0 | 0 | 0 | 0
PSE_2021 IRP_Mid Scenario_Final_012521 | Average | 2030 | PSE | ANRN 11 | New Resource 11 from 21IRPFrame New Frame Peaker | 25.0852 | 231.3594 | 237 | 237 | 69.4078 | 38.4382 | 36.6078 | 45.6906 | 9805 | 9834.4639 | 7305.5713 | 111967.7031 | 12945.7588 | 99021.9453 | 0 | 236.9 | 0.99958 | 0 | 47.8701 | 30240.9688 | -3238.0386 | 22820.4629 | 10658.5439 | 2210.6006 | 2210.6006 | 0 | 0 | 0 | 69146.8281 | 3.6339 | 8308.6699 | 2161084 | WECC-OR/WA/IDNorth NaturalGas-Peaking | 2161084 | -1 |  | 0 | -1 | 219746 | 219746 | 0 | 219746 | 0 | 0 | 0.2968 | 10.9703 | 0 | 2060.6392 | 203 | 0 | 0.10584 | 314.6671 | 58.9124 | 194.8653 | 961 | 1/1/2026 | 12/31/2055 | True | 0 | 0 | 0 | 0 | 0 | 0 | 0 |  | 5.6406 | 0 | 0 | 0 | Unit | 1 |  | 2030 |  |  |  | 0 | 0 |  | Nominal ¦ 1/25/2021 9:23:38 AM | 1484 | 0 | 0 | 285.2698 | 1775.3693 | 74090.9375
PSE_2021 IRP_Mid Scenario_Final_012521 | Average | 2030 | PSE | ANRN 61 | New Resource 61 from 21IRPFrame New Frame Peaker | 0 | 0 | 0 | 0 | 0 | 0 | 0 | 0 | 0 |  | 0 | 0 | 0 | 0 | 0 | 0 | 1 | 0 |  | 0 | 0 | 0 | 0 | 0 | 0 | 0 | 0 | 0 | 0 | 0 | 0 | 0 | WECC-OR/WA/IDNorth NaturalGas-Peaking | 0 | -1 |  | 0 | -1 | 0 | 0 | 0 | 0 | 0 | 0 | 0 | 0 | 0 | 0 | 0 | 0 |  |  |  |  | 0 | 1/1/2031 | 12/31/2060 | True | 0 | 0 | 0 | 0 | 0 | 0 | 0 |  | 0 | 0 | 0 | 0 | Unit | 1 |  | 2030 |  |  |  | 0 | 0 |  | Nominal ¦ 1/25/2021 9:23:38 AM | 1485 | 0 | 0 | 0 | 0 | 0
PSE_2021 IRP_Mid Scenario_Final_012521 | Average | 2030 | PSE | ANRN 111 | New Resource 111 from 21IRPFrame New Frame Peaker | 0 | 0 | 0 | 0 | 0 | 0 | 0 | 0 | 0 |  | 0 | 0 | 0 | 0 | 0 | 0 | 1 | 0 |  | 0 | 0 | 0 | 0 | 0 | 0 | 0 | 0 | 0 | 0 | 0 | 0 | 0 | WECC-OR/WA/IDNorth NaturalGas-Peaking | 0 | -1 |  | 0 | -1 | 0 | 0 | 0 | 0 | 0 | 0 | 0 | 0 | 0 | 0 | 0 | 0 |  |  |  |  | 0 | 1/1/2036 | 12/31/2065 | True | 0 | 0 | 0 | 0 | 0 | 0 | 0 |  | 0 | 0 | 0 | 0 | Unit | 1 |  | 2030 |  |  |  | 0 | 0 |  | Nominal ¦ 1/25/2021 9:23:38 AM | 1486 | 0 | 0 | 0 | 0 | 0
PSE_2021 IRP_Mid Scenario_Final_012521 | Average | 2030 | PSE | ANRN 181 | New Resource 181 from 21IRPFrame New Frame Peaker | 0 | 0 | 0 | 0 | 0 | 0 | 0 | 0 | 0 |  | 0 | 0 | 0 | 0 | 0 | 0 | 1 | 0 |  | 0 | 0 | 0 | 0 | 0 | 0 | 0 | 0 | 0 | 0 | 0 | 0 | 0 | WECC-OR/WA/IDNorth NaturalGas-Peaking | 0 | -1 |  | 0 | -1 | 0 | 0 | 0 | 0 | 0 | 0 | 0 | 0 | 0 | 0 | 0 | 0 |  |  |  |  | 0 | 1/1/2043 | 12/31/2072 | True | 0 | 0 | 0 | 0 | 0 | 0 | 0 |  | 0 | 0 | 0 | 0 | Unit | 1 |  | 2030 |  |  |  | 0 | 0 |  | Nominal ¦ 1/25/2021 9:23:38 AM | 1487 | 0 | 0 | 0 | 0 | 0
PSE_2021 IRP_Mid Scenario_Final_012521 | Average | 2030 | PSE | ANRN 211 | New Resource 211 from 21IRPFrame New Frame Peaker | 0 | 0 | 0 | 0 | 0 | 0 | 0 | 0 | 0 |  | 0 | 0 | 0 | 0 | 0 | 0 | 1 | 0 |  | 0 | 0 | 0 | 0 | 0 | 0 | 0 | 0 | 0 | 0 | 0 | 0 | 0 | WECC-OR/WA/IDNorth NaturalGas-Peaking | 0 | -1 |  | 0 | -1 | 0 | 0 | 0 | 0 | 0 | 0 | 0 | 0 | 0 | 0 | 0 | 0 |  |  |  |  | 0 | 1/1/2046 | 12/31/2075 | True | 0 | 0 | 0 | 0 | 0 | 0 | 0 |  | 0 | 0 | 0 | 0 | Unit | 1 |  | 2030 |  |  |  | 0 | 0 |  | Nominal ¦ 1/25/2021 9:23:38 AM | 1488 | 0 | 0 | 0 | 0 | 0
PSE_2021 IRP_Mid Scenario_Final_012521 | Average | 2030 | PSE | ANRN 212 | New Resource 212 from 21IRPFrame New Frame Peaker | 0 | 0 | 0 | 0 | 0 | 0 | 0 | 0 | 0 |  | 0 | 0 | 0 | 0 | 0 | 0 | 1 | 0 |  | 0 | 0 | 0 | 0 | 0 | 0 | 0 | 0 | 0 | 0 | 0 | 0 | 0 | WECC-OR/WA/IDNorth NaturalGas-Peaking | 0 | -1 |  | 0 | -1 | 0 | 0 | 0 | 0 | 0 | 0 | 0 | 0 | 0 | 0 | 0 | 0 |  |  |  |  | 0 | 1/1/2046 | 12/31/2075 | True | 0 | 0 | 0 | 0 | 0 | 0 | 0 |  | 0 | 0 | 0 | 0 | Unit | 1 |  | 2030 |  |  |  | 0 | 0 |  | Nominal ¦ 1/25/2021 9:23:38 AM | 1489 | 0 | 0 | 0 | 0 | 0
PSE_2021 IRP_Mid Scenario_Final_012521 | Average | 2030 | PSE | ANRN 213 | New Resource 213 from 21IRPFrame New Frame Peaker | 0 | 0 | 0 | 0 | 0 | 0 | 0 | 0 | 0 |  | 0 | 0 | 0 | 0 | 0 | 0 | 1 | 0 |  | 0 | 0 | 0 | 0 | 0 | 0 | 0 | 0 | 0 | 0 | 0 | 0 | 0 | WECC-OR/WA/IDNorth NaturalGas-Peaking | 0 | -1 |  | 0 | -1 | 0 | 0 | 0 | 0 | 0 | 0 | 0 | 0 | 0 | 0 | 0 | 0 |  |  |  |  | 0 | 1/1/2046 | 12/31/2075 | True | 0 | 0 | 0 | 0 | 0 | 0 | 0 |  | 0 | 0 | 0 | 0 | Unit | 1 |  | 2030 |  |  |  | 0 | 0 |  | Nominal ¦ 1/25/2021 9:23:38 AM | 1490 | 0 | 0 | 0 | 0 | 0
PSE_2021 IRP_Mid Scenario_Final_012521 | Average | 2030 | PSE | ANRN 1479 | New Resource 1479 from 21IRPBiomass New Biomass | 0 | 0 | 0 | 0 | 0 | 0 | 0 | 0 | 0 |  | 0 | 0 | 0 | 0 | 0 | 0 | 1 | 0 |  | 0 | 0 | 0 | 0 | 0 | 0 | 0 | 0 | 0 | 0 | 0 | 0 | 0 | Other, Bio, ZZ, WC, WH | 0 | -1 |  | 0 | -1 | 0 | 0 | 0 | 0 | 0 | 0 | 0 | 0 | 0 | 0 | 0 | 0 |  |  |  |  | 0 | 1/1/2038 | 12/31/2067 | True | 0 | 0 | 0 | 0 | 0 | 0 | 0 | PSE_RPS | 0 | 0 | 0 | 0 | Unit | 1 |  | 2030 |  |  |  | 0 | 0 |  | Nominal ¦ 1/25/2021 9:23:38 AM | 1491 | 0 | 0 | 0 | 0 | 0
PSE_2021 IRP_Mid Scenario_Final_012521 | Average | 2030 | PSE | ANRN 1486 | New Resource 1486 from 21IRPBiomass New Biomass | 0 | 0 | 0 | 0 | 0 | 0 | 0 | 0 | 0 |  | 0 | 0 | 0 | 0 | 0 | 0 | 1 | 0 |  | 0 | 0 | 0 | 0 | 0 | 0 | 0 | 0 | 0 | 0 | 0 | 0 | 0 | Other, Bio, ZZ, WC, WH | 0 | -1 |  | 0 | -1 | 0 | 0 | 0 | 0 | 0 | 0 | 0 | 0 | 0 | 0 | 0 | 0 |  |  |  |  | 0 | 1/1/2039 | 12/31/2068 | True | 0 | 0 | 0 | 0 | 0 | 0 | 0 | PSE_RPS | 0 | 0 | 0 | 0 | Unit | 1 |  | 2030 |  |  |  | 0 | 0 |  | Nominal ¦ 1/25/2021 9:23:38 AM | 1492 | 0 | 0 | 0 | 0 | 0
PSE_2021 IRP_Mid Scenario_Final_012521 | Average | 2030 | PSE | ANRN 1493 | New Resource 1493 from 21IRPBiomass New Biomass | 0 | 0 | 0 | 0 | 0 | 0 | 0 | 0 | 0 |  | 0 | 0 | 0 | 0 | 0 | 0 | 1 | 0 |  | 0 | 0 | 0 | 0 | 0 | 0 | 0 | 0 | 0 | 0 | 0 | 0 | 0 | Other, Bio, ZZ, WC, WH | 0 | -1 |  | 0 | -1 | 0 | 0 | 0 | 0 | 0 | 0 | 0 | 0 | 0 | 0 | 0 | 0 |  |  |  |  | 0 | 1/1/2040 | 12/31/2069 | True | 0 | 0 | 0 | 0 | 0 | 0 | 0 | PSE_RPS | 0 | 0 | 0 | 0 | Unit | 1 |  | 2030 |  |  |  | 0 | 0 |  | Nominal ¦ 1/25/2021 9:23:38 AM | 1493 | 0 | 0 | 0 | 0 | 0
PSE_2021 IRP_Mid Scenario_Final_012521 | Average | 2030 | PSE | ANRN 1507 | New Resource 1507 from 21IRPBiomass New Biomass | 0 | 0 | 0 | 0 | 0 | 0 | 0 | 0 | 0 |  | 0 | 0 | 0 | 0 | 0 | 0 | 1 | 0 |  | 0 | 0 | 0 | 0 | 0 | 0 | 0 | 0 | 0 | 0 | 0 | 0 | 0 | Other, Bio, ZZ, WC, WH | 0 | -1 |  | 0 | -1 | 0 | 0 | 0 | 0 | 0 | 0 | 0 | 0 | 0 | 0 | 0 | 0 |  |  |  |  | 0 | 1/1/2042 | 12/31/2071 | True | 0 | 0 | 0 | 0 | 0 | 0 | 0 | PSE_RPS | 0 | 0 | 0 | 0 | Unit | 1 |  | 2030 |  |  |  | 0 | 0 |  | Nominal ¦ 1/25/2021 9:23:38 AM | 1494 | 0 | 0 | 0 | 0 | 0
PSE_2021 IRP_Mid Scenario_Final_012521 | Average | 2030 | PSE | ANRN 1508 | New Resource 1508 from 21IRPBiomass New Biomass | 0 | 0 | 0 | 0 | 0 | 0 | 0 | 0 | 0 |  | 0 | 0 | 0 | 0 | 0 | 0 | 1 | 0 |  | 0 | 0 | 0 | 0 | 0 | 0 | 0 | 0 | 0 | 0 | 0 | 0 | 0 | Other, Bio, ZZ, WC, WH | 0 | -1 |  | 0 | -1 | 0 | 0 | 0 | 0 | 0 | 0 | 0 | 0 | 0 | 0 | 0 | 0 |  |  |  |  | 0 | 1/1/2042 | 12/31/2071 | True | 0 | 0 | 0 | 0 | 0 | 0 | 0 | PSE_RPS | 0 | 0 | 0 | 0 | Unit | 1 |  | 2030 |  |  |  | 0 | 0 |  | Nominal ¦ 1/25/2021 9:23:38 AM | 1495 | 0 | 0 | 0 | 0 | 0
PSE_2021 IRP_Mid Scenario_Final_012521 | Average | 2030 | PSE | ANRN 1514 | New Resource 1514 from 21IRPBiomass New Biomass | 0 | 0 | 0 | 0 | 0 | 0 | 0 | 0 | 0 |  | 0 | 0 | 0 | 0 | 0 | 0 | 1 | 0 |  | 0 | 0 | 0 | 0 | 0 | 0 | 0 | 0 | 0 | 0 | 0 | 0 | 0 | Other, Bio, ZZ, WC, WH | 0 | -1 |  | 0 | -1 | 0 | 0 | 0 | 0 | 0 | 0 | 0 | 0 | 0 | 0 | 0 | 0 |  |  |  |  | 0 | 1/1/2043 | 12/31/2072 | True | 0 | 0 | 0 | 0 | 0 | 0 | 0 | PSE_RPS | 0 | 0 | 0 | 0 | Unit | 1 |  | 2030 |  |  |  | 0 | 0 |  | Nominal ¦ 1/25/2021 9:23:38 AM | 1496 | 0 | 0 | 0 | 0 | 0
PSE_2021 IRP_Mid Scenario_Final_012521 | Average | 2030 | PSE | ANRN 1535 | New Resource 1535 from 21IRPBiomass New Biomass | 0 | 0 | 0 | 0 | 0 | 0 | 0 | 0 | 0 |  | 0 | 0 | 0 | 0 | 0 | 0 | 1 | 0 |  | 0 | 0 | 0 | 0 | 0 | 0 | 0 | 0 | 0 | 0 | 0 | 0 | 0 | Other, Bio, ZZ, WC, WH | 0 | -1 |  | 0 | -1 | 0 | 0 | 0 | 0 | 0 | 0 | 0 | 0 | 0 | 0 | 0 | 0 |  |  |  |  | 0 | 1/1/2046 | 12/31/2075 | True | 0 | 0 | 0 | 0 | 0 | 0 | 0 | PSE_RPS | 0 | 0 | 0 | 0 | Unit | 1 |  | 2030 |  |  |  | 0 | 0 |  | Nominal ¦ 1/25/2021 9:23:38 AM | 1497 | 0 | 0 | 0 | 0 | 0
PSE_2021 IRP_Mid Scenario_Final_012521 | Average | 2030 | PSE | ANRN 1609 | New Resource 1609 from 21IRPLiIon2hr New Li Ion 2hr | -0.77091 | 24.5 | 25 | 25 | 0 | 0 | 0 | 0 | 4161 |  | 4161 | 3034.8374 | 1739.0668 | 1295.7705 | 0 | 3.1 | 0.124 | 0 |  | 2565.8057 | 754.2899 | 2643.0645 | -831.5488 | 0 | 0 | 0 | 0 | 0 | -489.5873 | 0 | 0 | 0 | Battery_PSH | 0 | -1 |  | 0 | -1 | -6753.1904 | -6753.1904 | 0 | 30764.5332 | 30764.5332 | 49.99 | 0 | 0 | 0 | 0 | 1099 | 0 | -0.030836 |  |  |  | 3258 | 1/1/2026 | 12/31/2055 | True | 0 | 0 | 0 | 0 | 0 | 0 | 0 |  | 0.5 | 0 | 0 | 0 | Unit | 1 |  | 2030 |  |  |  | 0 | 0 |  | Nominal ¦ 1/25/2021 9:23:38 AM | 1498 | 0 | 0 | 0 | 0 | 0
PSE_2021 IRP_Mid Scenario_Final_012521 | Average | 2030 | PSE | ANRN 1610 | New Resource 1610 from 21IRPLiIon2hr New Li Ion 2hr | -0.77166 | 24.5 | 25 | 25 | 0 | 0 | 0 | 0 | 4161 |  | 4161 | 3034.8223 | 1739.0518 | 1295.7705 | 0 | 3.1 | 0.124 | 0 |  | 2565.8057 | 754.2899 | 2643.0645 | -831.5488 | 0 | 0 | 0 | 0 | 0 | -489.5873 | 0 | 0 | 0 | Battery_PSH | 0 | -1 |  | 0 | -1 | -6759.7847 | -6759.7847 | 0 | 30794.5762 | 30794.5762 | 49.99 | 0 | 0 | 0 | 0 | 1081 | 0 | -0.030867 |  |  |  | 3227 | 1/1/2026 | 12/31/2055 | True | 0 | 0 | 0 | 0 | 0 | 0 | 0 |  | 0.5 | 0 | 0 | 0 | Unit | 1 |  | 2030 |  |  |  | 0 | 0 |  | Nominal ¦ 1/25/2021 9:23:38 AM | 1499 | 0 | 0 | 0 | 0 | 0
PSE_2021 IRP_Mid Scenario_Final_012521 | Average | 2030 | PSE | ANRN 1611 | New Resource 1611 from 21IRPLiIon2hr New Li Ion 2hr | -0.76258 | 24.5 | 25 | 25 | 0 | 0 | 0 | 0 | 4161 |  | 4161 | 3024.5925 | 1728.8221 | 1295.7705 | 0 | 3.1 | 0.124 | 0 |  | 2565.8057 | 754.2899 | 2643.0645 | -831.5488 | 0 | 0 | 0 | 0 | 0 | -489.5873 | 0 | 0 | 0 | Battery_PSH | 0 | -1 |  | 0 | -1 | -6680.1826 | -6680.1826 | 0 | 30431.9434 | 30431.9434 | 49.99 | 0 | 0 | 0 | 0 | 1075 | 0 | -0.030503 |  |  |  | 3182 | 1/1/2026 | 12/31/2055 | True | 0 | 0 | 0 | 0 | 0 | 0 | 0 |  | 0.5 | 0 | 0 | 0 | Unit | 1 |  | 2030 |  |  |  | 0 | 0 |  | Nominal ¦ 1/25/2021 9:23:38 AM | 1500 | 0 | 0 | 0 | 0 | 0
PSE_2021 IRP_Mid Scenario_Final_012521 | Average | 2030 | PSE | ANRN 1612 | New Resource 1612 from 21IRPLiIon2hr New Li Ion 2hr | -0.76292 | 24.5 | 25 | 25 | 0 | 0 | 0 | 0 | 4161 |  | 4161 | 3022.8308 | 1727.0602 | 1295.7705 | 0 | 3.1 | 0.124 | 0 |  | 2565.8057 | 754.2899 | 2643.0645 | -831.5488 | 0 | 0 | 0 | 0 | 0 | -489.5873 | 0 | 0 | 0 | Battery_PSH | 0 | -1 |  | 0 | -1 | -6683.145 | -6683.145 | 0 | 30445.4375 | 30445.4375 | 49.99 | 0 | 0 | 0 | 0 | 1073 | 0 | -0.030517 |  |  |  | 3187 | 1/1/2026 | 12/31/2055 | True | 0 | 0 | 0 | 0 | 0 | 0 | 0 |  | 0.5 | 0 | 0 | 0 | Unit | 1 |  | 2030 |  |  |  | 0 | 0 |  | Nominal ¦ 1/25/2021 9:23:38 AM | 1501 | 0 | 0 | 0 | 0 | 0
PSE_2021 IRP_Mid Scenario_Final_012521 | Average | 2030 | PSE | ANRN 1869 | New Resource 1869 from 21IRPLiIon2hr New Li Ion 2hr | 0 | 0 | 0 | 0 | 0 | 0 | 0 | 0 | 0 |  | 0 | 0 | 0 | 0 | 0 | 0 | 1 | 0 |  | 0 | 0 | 0 | 0 | 0 | 0 | 0 | 0 | 0 | 0 | 0 | 0 | 0 | Battery_PSH | 0 | -1 |  | 0 | -1 | 0 | 0 | 0 | 0 | 0 | 0 | 0 | 0 | 0 | 0 | 0 | 0 |  |  |  |  | 0 | 1/1/2039 | 12/31/2068 | True | 0 | 0 | 0 | 0 | 0 | 0 | 0 |  | 0 | 0 | 0 | 0 | Unit | 1 |  | 2030 |  |  |  | 0 | 0 |  | Nominal ¦ 1/25/2021 9:23:38 AM | 1502 | 0 | 0 | 0 | 0 | 0
PSE_2021 IRP_Mid Scenario_Final_012521 | Average | 2030 | PSE | ANRN 1870 | New Resource 1870 from 21IRPLiIon2hr New Li Ion 2hr | 0 | 0 | 0 | 0 | 0 | 0 | 0 | 0 | 0 |  | 0 | 0 | 0 | 0 | 0 | 0 | 1 | 0 |  | 0 | 0 | 0 | 0 | 0 | 0 | 0 | 0 | 0 | 0 | 0 | 0 | 0 | Battery_PSH | 0 | -1 |  | 0 | -1 | 0 | 0 | 0 | 0 | 0 | 0 | 0 | 0 | 0 | 0 | 0 | 0 |  |  |  |  | 0 | 1/1/2039 | 12/31/2068 | True | 0 | 0 | 0 | 0 | 0 | 0 | 0 |  | 0 | 0 | 0 | 0 | Unit | 1 |  | 2030 |  |  |  | 0 | 0 |  | Nominal ¦ 1/25/2021 9:23:38 AM | 1503 | 0 | 0 | 0 | 0 | 0
PSE_2021 IRP_Mid Scenario_Final_012521 | Average | 2030 | PSE | ANRN 1871 | New Resource 1871 from 21IRPLiIon2hr New Li Ion 2hr | 0 | 0 | 0 | 0 | 0 | 0 | 0 | 0 | 0 |  | 0 | 0 | 0 | 0 | 0 | 0 | 1 | 0 |  | 0 | 0 | 0 | 0 | 0 | 0 | 0 | 0 | 0 | 0 | 0 | 0 | 0 | Battery_PSH | 0 | -1 |  | 0 | -1 | 0 | 0 | 0 | 0 | 0 | 0 | 0 | 0 | 0 | 0 | 0 | 0 |  |  |  |  | 0 | 1/1/2039 | 12/31/2068 | True | 0 | 0 | 0 | 0 | 0 | 0 | 0 |  | 0 | 0 | 0 | 0 | Unit | 1 |  | 2030 |  |  |  | 0 | 0 |  | Nominal ¦ 1/25/2021 9:23:38 AM | 1504 | 0 | 0 | 0 | 0 | 0
PSE_2021 IRP_Mid Scenario_Final_012521 | Average | 2030 | PSE | ANRN 1872 | New Resource 1872 from 21IRPLiIon2hr New Li Ion 2hr | 0 | 0 | 0 | 0 | 0 | 0 | 0 | 0 | 0 |  | 0 | 0 | 0 | 0 | 0 | 0 | 1 | 0 |  | 0 | 0 | 0 | 0 | 0 | 0 | 0 | 0 | 0 | 0 | 0 | 0 | 0 | Battery_PSH | 0 | -1 |  | 0 | -1 | 0 | 0 | 0 | 0 | 0 | 0 | 0 | 0 | 0 | 0 | 0 | 0 |  |  |  |  | 0 | 1/1/2039 | 12/31/2068 | True | 0 | 0 | 0 | 0 | 0 | 0 | 0 |  | 0 | 0 | 0 | 0 | Unit | 1 |  | 2030 |  |  |  | 0 | 0 |  | Nominal ¦ 1/25/2021 9:23:38 AM | 1505 | 0 | 0 | 0 | 0 | 0
PSE_2021 IRP_Mid Scenario_Final_012521 | Average | 2030 | PSE | ANRN 2389 | New Resource 2389 from 21IRPLiIon4hr New Li Ion 4hr | 0 | 0 | 0 | 0 | 0 | 0 | 0 | 0 | 0 |  | 0 | 0 | 0 | 0 | 0 | 0 | 1 | 0 |  | 0 | 0 | 0 | 0 | 0 | 0 | 0 | 0 | 0 | 0 | 0 | 0 | 0 | Battery_PSH | 0 | -1 |  | 0 | -1 | 0 | 0 | 0 | 0 | 0 | 0 | 0 | 0 | 0 | 0 | 0 | 0 |  |  |  |  | 0 | 1/1/2040 | 12/31/2069 | True | 0 | 0 | 0 | 0 | 0 | 0 | 0 |  | 0 | 0 | 0 | 0 | Unit | 1 |  | 2030 |  |  |  | 0 | 0 |  | Nominal ¦ 1/25/2021 9:23:38 AM | 1506 | 0 | 0 | 0 | 0 | 0
PSE_2021 IRP_Mid Scenario_Final_012521 | Average | 2030 | PSE | ANRN 2429 | New Resource 2429 from 21IRPLiIon4hr New Li Ion 4hr | 0 | 0 | 0 | 0 | 0 | 0 | 0 | 0 | 0 |  | 0 | 0 | 0 | 0 | 0 | 0 | 1 | 0 |  | 0 | 0 | 0 | 0 | 0 | 0 | 0 | 0 | 0 | 0 | 0 | 0 | 0 | Battery_PSH | 0 | -1 |  | 0 | -1 | 0 | 0 | 0 | 0 | 0 | 0 | 0 | 0 | 0 | 0 | 0 | 0 |  |  |  |  | 0 | 1/1/2042 | 12/31/2071 | True | 0 | 0 | 0 | 0 | 0 | 0 | 0 |  | 0 | 0 | 0 | 0 | Unit | 1 |  | 2030 |  |  |  | 0 | 0 |  | Nominal ¦ 1/25/2021 9:23:38 AM | 1507 | 0 | 0 | 0 | 0 | 0
PSE_2021 IRP_Mid Scenario_Final_012521 | Average | 2030 | PSE | ANRN 2529 | New Resource 2529 from 21IRPLiIon4hr New Li Ion 4hr | 0 | 0 | 0 | 0 | 0 | 0 | 0 | 0 | 0 |  | 0 | 0 | 0 | 0 | 0 | 0 | 1 | 0 |  | 0 | 0 | 0 | 0 | 0 | 0 | 0 | 0 | 0 | 0 | 0 | 0 | 0 | Battery_PSH | 0 | -1 |  | 0 | -1 | 0 | 0 | 0 | 0 | 0 | 0 | 0 | 0 | 0 | 0 | 0 | 0 |  |  |  |  | 0 | 1/1/2047 | 12/31/2076 | True | 0 | 0 | 0 | 0 | 0 | 0 | 0 |  | 0 | 0 | 0 | 0 | Unit | 1 |  | 2030 |  |  |  | 0 | 0 |  | Nominal ¦ 1/25/2021 9:23:38 AM | 1508 | 0 | 0 | 0 | 0 | 0
PSE_2021 IRP_Mid Scenario_Final_012521 | Average | 2030 | PSE | ANRN 2909 | New Resource 2909 from 21IRPFlow4hr New Flow 4hr | 0 | 0 | 0 | 0 | 0 | 0 | 0 | 0 | 0 |  | 0 | 0 | 0 | 0 | 0 | 0 | 1 | 0 |  | 0 | 0 | 0 | 0 | 0 | 0 | 0 | 0 | 0 | 0 | 0 | 0 | 0 | Battery_PSH | 0 | -1 |  | 0 | -1 | 0 | 0 | 0 | 0 | 0 | 0 | 0 | 0 | 0 | 0 | 0 | 0 |  |  |  |  | 0 | 1/1/2041 | 12/31/2070 | True | 0 | 0 | 0 | 0 | 0 | 0 | 0 |  | 0 | 0 | 0 | 0 | Unit | 1 |  | 2030 |  |  |  | 0 | 0 |  | Nominal ¦ 1/25/2021 9:23:38 AM | 1509 | 0 | 0 | 0 | 0 | 0
PSE_2021 IRP_Mid Scenario_Final_012521 | Average | 2030 | PSE | ANRN 2910 | New Resource 2910 from 21IRPFlow4hr New Flow 4hr | 0 | 0 | 0 | 0 | 0 | 0 | 0 | 0 | 0 |  | 0 | 0 | 0 | 0 | 0 | 0 | 1 | 0 |  | 0 | 0 | 0 | 0 | 0 | 0 | 0 | 0 | 0 | 0 | 0 | 0 | 0 | Battery_PSH | 0 | -1 |  | 0 | -1 | 0 | 0 | 0 | 0 | 0 | 0 | 0 | 0 | 0 | 0 | 0 | 0 |  |  |  |  | 0 | 1/1/2041 | 12/31/2070 | True | 0 | 0 | 0 | 0 | 0 | 0 | 0 |  | 0 | 0 | 0 | 0 | Unit | 1 |  | 2030 |  |  |  | 0 | 0 |  | Nominal ¦ 1/25/2021 9:23:38 AM | 1510 | 0 | 0 | 0 | 0 | 0
PSE_2021 IRP_Mid Scenario_Final_012521 | Average | 2030 | PSE | ANRN 2929 | New Resource 2929 from 21IRPFlow4hr New Flow 4hr | 0 | 0 | 0 | 0 | 0 | 0 | 0 | 0 | 0 |  | 0 | 0 | 0 | 0 | 0 | 0 | 1 | 0 |  | 0 | 0 | 0 | 0 | 0 | 0 | 0 | 0 | 0 | 0 | 0 | 0 | 0 | Battery_PSH | 0 | -1 |  | 0 | -1 | 0 | 0 | 0 | 0 | 0 | 0 | 0 | 0 | 0 | 0 | 0 | 0 |  |  |  |  | 0 | 1/1/2042 | 12/31/2071 | True | 0 | 0 | 0 | 0 | 0 | 0 | 0 |  | 0 | 0 | 0 | 0 | Unit | 1 |  | 2030 |  |  |  | 0 | 0 |  | Nominal ¦ 1/25/2021 9:23:38 AM | 1511 | 0 | 0 | 0 | 0 | 0
PSE_2021 IRP_Mid Scenario_Final_012521 | Average | 2030 | PSE | ANRN 2930 | New Resource 2930 from 21IRPFlow4hr New Flow 4hr | 0 | 0 | 0 | 0 | 0 | 0 | 0 | 0 | 0 |  | 0 | 0 | 0 | 0 | 0 | 0 | 1 | 0 |  | 0 | 0 | 0 | 0 | 0 | 0 | 0 | 0 | 0 | 0 | 0 | 0 | 0 | Battery_PSH | 0 | -1 |  | 0 | -1 | 0 | 0 | 0 | 0 | 0 | 0 | 0 | 0 | 0 | 0 | 0 | 0 |  |  |  |  | 0 | 1/1/2042 | 12/31/2071 | True | 0 | 0 | 0 | 0 | 0 | 0 | 0 |  | 0 | 0 | 0 | 0 | Unit | 1 |  | 2030 |  |  |  | 0 | 0 |  | Nominal ¦ 1/25/2021 9:23:38 AM | 1512 | 0 | 0 | 0 | 0 | 0
PSE_2021 IRP_Mid Scenario_Final_012521 | Average | 2030 | PSE | ANRN 2931 | New Resource 2931 from 21IRPFlow4hr New Flow 4hr | 0 | 0 | 0 | 0 | 0 | 0 | 0 | 0 | 0 |  | 0 | 0 | 0 | 0 | 0 | 0 | 1 | 0 |  | 0 | 0 | 0 | 0 | 0 | 0 | 0 | 0 | 0 | 0 | 0 | 0 | 0 | Battery_PSH | 0 | -1 |  | 0 | -1 | 0 | 0 | 0 | 0 | 0 | 0 | 0 | 0 | 0 | 0 | 0 | 0 |  |  |  |  | 0 | 1/1/2042 | 12/31/2071 | True | 0 | 0 | 0 | 0 | 0 | 0 | 0 |  | 0 | 0 | 0 | 0 | Unit | 1 |  | 2030 |  |  |  | 0 | 0 |  | Nominal ¦ 1/25/2021 9:23:38 AM | 1513 | 0 | 0 | 0 | 0 | 0
PSE_2021 IRP_Mid Scenario_Final_012521 | Average | 2030 | PSE | ANRN 2932 | New Resource 2932 from 21IRPFlow4hr New Flow 4hr | 0 | 0 | 0 | 0 | 0 | 0 | 0 | 0 | 0 |  | 0 | 0 | 0 | 0 | 0 | 0 | 1 | 0 |  | 0 | 0 | 0 | 0 | 0 | 0 | 0 | 0 | 0 | 0 | 0 | 0 | 0 | Battery_PSH | 0 | -1 |  | 0 | -1 | 0 | 0 | 0 | 0 | 0 | 0 | 0 | 0 | 0 | 0 | 0 | 0 |  |  |  |  | 0 | 1/1/2042 | 12/31/2071 | True | 0 | 0 | 0 | 0 | 0 | 0 | 0 |  | 0 | 0 | 0 | 0 | Unit | 1 |  | 2030 |  |  |  | 0 | 0 |  | Nominal ¦ 1/25/2021 9:23:38 AM | 1514 | 0 | 0 | 0 | 0 | 0
PSE_2021 IRP_Mid Scenario_Final_012521 | Average | 2030 | PSE | ANRN 2949 | New Resource 2949 from 21IRPFlow4hr New Flow 4hr | 0 | 0 | 0 | 0 | 0 | 0 | 0 | 0 | 0 |  | 0 | 0 | 0 | 0 | 0 | 0 | 1 | 0 |  | 0 | 0 | 0 | 0 | 0 | 0 | 0 | 0 | 0 | 0 | 0 | 0 | 0 | Battery_PSH | 0 | -1 |  | 0 | -1 | 0 | 0 | 0 | 0 | 0 | 0 | 0 | 0 | 0 | 0 | 0 | 0 |  |  |  |  | 0 | 1/1/2043 | 12/31/2072 | True | 0 | 0 | 0 | 0 | 0 | 0 | 0 |  | 0 | 0 | 0 | 0 | Unit | 1 |  | 2030 |  |  |  | 0 | 0 |  | Nominal ¦ 1/25/2021 9:23:38 AM | 1515 | 0 | 0 | 0 | 0 | 0
PSE_2021 IRP_Mid Scenario_Final_012521 | Average | 2030 | PSE | ANRN 2969 | New Resource 2969 from 21IRPFlow4hr New Flow 4hr | 0 | 0 | 0 | 0 | 0 | 0 | 0 | 0 | 0 |  | 0 | 0 | 0 | 0 | 0 | 0 | 1 | 0 |  | 0 | 0 | 0 | 0 | 0 | 0 | 0 | 0 | 0 | 0 | 0 | 0 | 0 | Battery_PSH | 0 | -1 |  | 0 | -1 | 0 | 0 | 0 | 0 | 0 | 0 | 0 | 0 | 0 | 0 | 0 | 0 |  |  |  |  | 0 | 1/1/2044 | 12/31/2073 | True | 0 | 0 | 0 | 0 | 0 | 0 | 0 |  | 0 | 0 | 0 | 0 | Unit | 1 |  | 2030 |  |  |  | 0 | 0 |  | Nominal ¦ 1/25/2021 9:23:38 AM | 1516 | 0 | 0 | 0 | 0 | 0
PSE_2021 IRP_Mid Scenario_Final_012521 | Average | 2030 | PSE | ANRN 2970 | New Resource 2970 from 21IRPFlow4hr New Flow 4hr | 0 | 0 | 0 | 0 | 0 | 0 | 0 | 0 | 0 |  | 0 | 0 | 0 | 0 | 0 | 0 | 1 | 0 |  | 0 | 0 | 0 | 0 | 0 | 0 | 0 | 0 | 0 | 0 | 0 | 0 | 0 | Battery_PSH | 0 | -1 |  | 0 | -1 | 0 | 0 | 0 | 0 | 0 | 0 | 0 | 0 | 0 | 0 | 0 | 0 |  |  |  |  | 0 | 1/1/2044 | 12/31/2073 | True | 0 | 0 | 0 | 0 | 0 | 0 | 0 |  | 0 | 0 | 0 | 0 | Unit | 1 |  | 2030 |  |  |  | 0 | 0 |  | Nominal ¦ 1/25/2021 9:23:38 AM | 1517 | 0 | 0 | 0 | 0 | 0
PSE_2021 IRP_Mid Scenario_Final_012521 | Average | 2030 | PSE | ANRN 2971 | New Resource 2971 from 21IRPFlow4hr New Flow 4hr | 0 | 0 | 0 | 0 | 0 | 0 | 0 | 0 | 0 |  | 0 | 0 | 0 | 0 | 0 | 0 | 1 | 0 |  | 0 | 0 | 0 | 0 | 0 | 0 | 0 | 0 | 0 | 0 | 0 | 0 | 0 | Battery_PSH | 0 | -1 |  | 0 | -1 | 0 | 0 | 0 | 0 | 0 | 0 | 0 | 0 | 0 | 0 | 0 | 0 |  |  |  |  | 0 | 1/1/2044 | 12/31/2073 | True | 0 | 0 | 0 | 0 | 0 | 0 | 0 |  | 0 | 0 | 0 | 0 | Unit | 1 |  | 2030 |  |  |  | 0 | 0 |  | Nominal ¦ 1/25/2021 9:23:38 AM | 1518 | 0 | 0 | 0 | 0 | 0
PSE_2021 IRP_Mid Scenario_Final_012521 | Average | 2030 | PSE | ANRN 2989 | New Resource 2989 from 21IRPFlow4hr New Flow 4hr | 0 | 0 | 0 | 0 | 0 | 0 | 0 | 0 | 0 |  | 0 | 0 | 0 | 0 | 0 | 0 | 1 | 0 |  | 0 | 0 | 0 | 0 | 0 | 0 | 0 | 0 | 0 | 0 | 0 | 0 | 0 | Battery_PSH | 0 | -1 |  | 0 | -1 | 0 | 0 | 0 | 0 | 0 | 0 | 0 | 0 | 0 | 0 | 0 | 0 |  |  |  |  | 0 | 1/1/2045 | 12/31/2074 | True | 0 | 0 | 0 | 0 | 0 | 0 | 0 |  | 0 | 0 | 0 | 0 | Unit | 1 |  | 2030 |  |  |  | 0 | 0 |  | Nominal ¦ 1/25/2021 9:23:38 AM | 1519 | 0 | 0 | 0 | 0 | 0
PSE_2021 IRP_Mid Scenario_Final_012521 | Average | 2030 | PSE | ANRN 2990 | New Resource 2990 from 21IRPFlow4hr New Flow 4hr | 0 | 0 | 0 | 0 | 0 | 0 | 0 | 0 | 0 |  | 0 | 0 | 0 | 0 | 0 | 0 | 1 | 0 |  | 0 | 0 | 0 | 0 | 0 | 0 | 0 | 0 | 0 | 0 | 0 | 0 | 0 | Battery_PSH | 0 | -1 |  | 0 | -1 | 0 | 0 | 0 | 0 | 0 | 0 | 0 | 0 | 0 | 0 | 0 | 0 |  |  |  |  | 0 | 1/1/2045 | 12/31/2074 | True | 0 | 0 | 0 | 0 | 0 | 0 | 0 |  | 0 | 0 | 0 | 0 | Unit | 1 |  | 2030 |  |  |  | 0 | 0 |  | Nominal ¦ 1/25/2021 9:23:38 AM | 1520 | 0 | 0 | 0 | 0 | 0
PSE_2021 IRP_Mid Scenario_Final_012521 | Average | 2030 | PSE | ANRN 3009 | New Resource 3009 from 21IRPFlow4hr New Flow 4hr | 0 | 0 | 0 | 0 | 0 | 0 | 0 | 0 | 0 |  | 0 | 0 | 0 | 0 | 0 | 0 | 1 | 0 |  | 0 | 0 | 0 | 0 | 0 | 0 | 0 | 0 | 0 | 0 | 0 | 0 | 0 | Battery_PSH | 0 | -1 |  | 0 | -1 | 0 | 0 | 0 | 0 | 0 | 0 | 0 | 0 | 0 | 0 | 0 | 0 |  |  |  |  | 0 | 1/1/2046 | 12/31/2075 | True | 0 | 0 | 0 | 0 | 0 | 0 | 0 |  | 0 | 0 | 0 | 0 | Unit | 1 |  | 2030 |  |  |  | 0 | 0 |  | Nominal ¦ 1/25/2021 9:23:38 AM | 1521 | 0 | 0 | 0 | 0 | 0
PSE_2021 IRP_Mid Scenario_Final_012521 | Average | 2030 | PSE | ANRN 3509 | New Resource 3509 from 21IRPFlow6hr New Flow 6hr | 0 | 0 | 0 | 0 | 0 | 0 | 0 | 0 | 0 |  | 0 | 0 | 0 | 0 | 0 | 0 | 1 | 0 |  | 0 | 0 | 0 | 0 | 0 | 0 | 0 | 0 | 0 | 0 | 0 | 0 | 0 | Battery_PSH | 0 | -1 |  | 0 | -1 | 0 | 0 | 0 | 0 | 0 | 0 | 0 | 0 | 0 | 0 | 0 | 0 |  |  |  |  | 0 | 1/1/2046 | 12/31/2075 | True | 0 | 0 | 0 | 0 | 0 | 0 | 0 |  | 0 | 0 | 0 | 0 | Unit | 1 |  | 2030 |  |  |  | 0 | 0 |  | Nominal ¦ 1/25/2021 9:23:38 AM | 1522 | 0 | 0 | 0 | 0 | 0
PSE_2021 IRP_Mid Scenario_Final_012521 | Average | 2030 | PSE | ANRN 3510 | New Resource 3510 from 21IRPFlow6hr New Flow 6hr | 0 | 0 | 0 | 0 | 0 | 0 | 0 | 0 | 0 |  | 0 | 0 | 0 | 0 | 0 | 0 | 1 | 0 |  | 0 | 0 | 0 | 0 | 0 | 0 | 0 | 0 | 0 | 0 | 0 | 0 | 0 | Battery_PSH | 0 | -1 |  | 0 | -1 | 0 | 0 | 0 | 0 | 0 | 0 | 0 | 0 | 0 | 0 | 0 | 0 |  |  |  |  | 0 | 1/1/2046 | 12/31/2075 | True | 0 | 0 | 0 | 0 | 0 | 0 | 0 |  | 0 | 0 | 0 | 0 | Unit | 1 |  | 2030 |  |  |  | 0 | 0 |  | Nominal ¦ 1/25/2021 9:23:38 AM | 1523 | 0 | 0 | 0 | 0 | 0
PSE_2021 IRP_Mid Scenario_Final_012521 | Average | 2030 | PSE | ANRN 3511 | New Resource 3511 from 21IRPFlow6hr New Flow 6hr | 0 | 0 | 0 | 0 | 0 | 0 | 0 | 0 | 0 |  | 0 | 0 | 0 | 0 | 0 | 0 | 1 | 0 |  | 0 | 0 | 0 | 0 | 0 | 0 | 0 | 0 | 0 | 0 | 0 | 0 | 0 | Battery_PSH | 0 | -1 |  | 0 | -1 | 0 | 0 | 0 | 0 | 0 | 0 | 0 | 0 | 0 | 0 | 0 | 0 |  |  |  |  | 0 | 1/1/2046 | 12/31/2075 | True | 0 | 0 | 0 | 0 | 0 | 0 | 0 |  | 0 | 0 | 0 | 0 | Unit | 1 |  | 2030 |  |  |  | 0 | 0 |  | Nominal ¦ 1/25/2021 9:23:38 AM | 1524 | 0 | 0 | 0 | 0 | 0
PSE_2021 IRP_Mid Scenario_Final_012521 | Average | 2030 | PSE | ANRN 3512 | New Resource 3512 from 21IRPFlow6hr New Flow 6hr | 0 | 0 | 0 | 0 | 0 | 0 | 0 | 0 | 0 |  | 0 | 0 | 0 | 0 | 0 | 0 | 1 | 0 |  | 0 | 0 | 0 | 0 | 0 | 0 | 0 | 0 | 0 | 0 | 0 | 0 | 0 | Battery_PSH | 0 | -1 |  | 0 | -1 | 0 | 0 | 0 | 0 | 0 | 0 | 0 | 0 | 0 | 0 | 0 | 0 |  |  |  |  | 0 | 1/1/2046 | 12/31/2075 | True | 0 | 0 | 0 | 0 | 0 | 0 | 0 |  | 0 | 0 | 0 | 0 | Unit | 1 |  | 2030 |  |  |  | 0 | 0 |  | Nominal ¦ 1/25/2021 9:23:38 AM | 1525 | 0 | 0 | 0 | 0 | 0
PSE_2021 IRP_Mid Scenario_Final_012521 | Average | 2030 | PSE | ANRN 3513 | New Resource 3513 from 21IRPFlow6hr New Flow 6hr | 0 | 0 | 0 | 0 | 0 | 0 | 0 | 0 | 0 |  | 0 | 0 | 0 | 0 | 0 | 0 | 1 | 0 |  | 0 | 0 | 0 | 0 | 0 | 0 | 0 | 0 | 0 | 0 | 0 | 0 | 0 | Battery_PSH | 0 | -1 |  | 0 | -1 | 0 | 0 | 0 | 0 | 0 | 0 | 0 | 0 | 0 | 0 | 0 | 0 |  |  |  |  | 0 | 1/1/2046 | 12/31/2075 | True | 0 | 0 | 0 | 0 | 0 | 0 | 0 |  | 0 | 0 | 0 | 0 | Unit | 1 |  | 2030 |  |  |  | 0 | 0 |  | Nominal ¦ 1/25/2021 9:23:38 AM | 1526 | 0 | 0 | 0 | 0 | 0
PSE_2021 IRP_Mid Scenario_Final_012521 | Average | 2030 | PSE | ANRN 3514 | New Resource 3514 from 21IRPFlow6hr New Flow 6hr | 0 | 0 | 0 | 0 | 0 | 0 | 0 | 0 | 0 |  | 0 | 0 | 0 | 0 | 0 | 0 | 1 | 0 |  | 0 | 0 | 0 | 0 | 0 | 0 | 0 | 0 | 0 | 0 | 0 | 0 | 0 | Battery_PSH | 0 | -1 |  | 0 | -1 | 0 | 0 | 0 | 0 | 0 | 0 | 0 | 0 | 0 | 0 | 0 | 0 |  |  |  |  | 0 | 1/1/2046 | 12/31/2075 | True | 0 | 0 | 0 | 0 | 0 | 0 | 0 |  | 0 | 0 | 0 | 0 | Unit | 1 |  | 2030 |  |  |  | 0 | 0 |  | Nominal ¦ 1/25/2021 9:23:38 AM | 1527 | 0 | 0 | 0 | 0 | 0
PSE_2021 IRP_Mid Scenario_Final_012521 | Average | 2030 | PSE | ANRN 3515 | New Resource 3515 from 21IRPFlow6hr New Flow 6hr | 0 | 0 | 0 | 0 | 0 | 0 | 0 | 0 | 0 |  | 0 | 0 | 0 | 0 | 0 | 0 | 1 | 0 |  | 0 | 0 | 0 | 0 | 0 | 0 | 0 | 0 | 0 | 0 | 0 | 0 | 0 | Battery_PSH | 0 | -1 |  | 0 | -1 | 0 | 0 | 0 | 0 | 0 | 0 | 0 | 0 | 0 | 0 | 0 | 0 |  |  |  |  | 0 | 1/1/2046 | 12/31/2075 | True | 0 | 0 | 0 | 0 | 0 | 0 | 0 |  | 0 | 0 | 0 | 0 | Unit | 1 |  | 2030 |  |  |  | 0 | 0 |  | Nominal ¦ 1/25/2021 9:23:38 AM | 1528 | 0 | 0 | 0 | 0 | 0
PSE_2021 IRP_Mid Scenario_Final_012521 | Average | 2030 | PSE | ANRN 3529 | New Resource 3529 from 21IRPFlow6hr New Flow 6hr | 0 | 0 | 0 | 0 | 0 | 0 | 0 | 0 | 0 |  | 0 | 0 | 0 | 0 | 0 | 0 | 1 | 0 |  | 0 | 0 | 0 | 0 | 0 | 0 | 0 | 0 | 0 | 0 | 0 | 0 | 0 | Battery_PSH | 0 | -1 |  | 0 | -1 | 0 | 0 | 0 | 0 | 0 | 0 | 0 | 0 | 0 | 0 | 0 | 0 |  |  |  |  | 0 | 1/1/2047 | 12/31/2076 | True | 0 | 0 | 0 | 0 | 0 | 0 | 0 |  | 0 | 0 | 0 | 0 | Unit | 1 |  | 2030 |  |  |  | 0 | 0 |  | Nominal ¦ 1/25/2021 9:23:38 AM | 1529 | 0 | 0 | 0 | 0 | 0
PSE_2021 IRP_Mid Scenario_Final_012521 | Average | 2030 | PSE | ANRN 3530 | New Resource 3530 from 21IRPFlow6hr New Flow 6hr | 0 | 0 | 0 | 0 | 0 | 0 | 0 | 0 | 0 |  | 0 | 0 | 0 | 0 | 0 | 0 | 1 | 0 |  | 0 | 0 | 0 | 0 | 0 | 0 | 0 | 0 | 0 | 0 | 0 | 0 | 0 | Battery_PSH | 0 | -1 |  | 0 | -1 | 0 | 0 | 0 | 0 | 0 | 0 | 0 | 0 | 0 | 0 | 0 | 0 |  |  |  |  | 0 | 1/1/2047 | 12/31/2076 | True | 0 | 0 | 0 | 0 | 0 | 0 | 0 |  | 0 | 0 | 0 | 0 | Unit | 1 |  | 2030 |  |  |  | 0 | 0 |  | Nominal ¦ 1/25/2021 9:23:38 AM | 1530 | 0 | 0 | 0 | 0 | 0
PSE_2021 IRP_Mid Scenario_Final_012521 | Average | 2030 | PSE | ANRN 3949 | New Resource 3949 from 21IRPDSM1 DSM Bundle 1 | 76.4165 | 76.4165 | 76.4165 | 76.4165 | 76.4165 | 9.4983 | 9.046 | 9.046 | 0 | 0 | 0 | 79051.2344 | 26376.0703 | 52675.1602 | 0 | 126.02 | 2.147 | 0 | 9.046 | 0 | 0 | 0 | 0 | 6055.4873 | 6055.4873 | 0 | 0 | 0 | 72995.7422 | 0 | 0 | 0 | New Cosnervation | 0 | -1 |  | 0 | -1 | 669408.9375 | 669408.9375 | 0 | 669408.9375 | 0 | 0 | 0 | 0 | 0 | 0 | 0 | 0 | 1 | 109.0451 | 39.402 | 9.046 | 8760 | 1/1/2022 | 12/31/2051 | True | 0 | 0 | 0 | 0 | 0 | 0 | 0 | PSE_RPS | 0 | 0 | 0 | 0 | Unit | 1 |  | 2030 |  |  |  | 0 | 0 |  | Nominal ¦ 1/25/2021 9:23:38 AM | 1531 | 0 | 0 | 0 | 0 | 0
PSE_2021 IRP_Mid Scenario_Final_012521 | Average | 2030 | PSE | ANRN 3950 | New Resource 3950 from 21IRPDSM2 DSM Bundle 2 | 38.1556 | 38.1556 | 38.1556 | 38.1556 | 38.1556 | 63.7534 | 60.7175 | 60.7175 | 0 | 0 | 0 | 44157.4805 | 13430.9971 | 30726.4805 | 0 | 73.51 | 2.8266 | 0 | 60.7175 | 0 | 0 | 0 | 0 | 20294.3926 | 20294.3926 | 0 | 0 | 0 | 23863.0859 | 0 | 0 | 0 | New Cosnervation | 0 | -1 |  | 0 | -1 | 334242.8125 | 334242.8125 | 0 | 334242.8125 | 0 | 0 | 0 | 0 | 0 | 0 | 0 | 0 | 1 | 71.3945 | 40.1834 | 60.7175 | 8760 | 1/1/2022 | 12/31/2051 | True | 0 | 0 | 0 | 0 | 0 | 0 | 0 | PSE_RPS | 0 | 0 | 0 | 0 | Unit | 1 |  | 2030 |  |  |  | 0 | 0 |  | Nominal ¦ 1/25/2021 9:23:38 AM | 1532 | 0 | 0 | 0 | 0 | 0
PSE_2021 IRP_Mid Scenario_Final_012521 | Average | 2030 | PSE | ANRN 3951 | New Resource 3951 from 21IRPDSM3 DSM Bundle 3 | 20.9726 | 20.9726 | 20.9726 | 20.9726 | 20.9726 | 79.5075 | 75.7214 | 75.7214 | 0 | 0 | 0 | 21032.2305 | 7159.1255 | 13873.1045 | 0 | 33.19 | 1.9524 | 0 | 75.7214 | 0 | 0 | 0 | 0 | 13911.5146 | 13911.5146 | 0 | 0 | 0 | 7120.7153 | 0 | 0 | 0 | New Cosnervation | 0 | -1 |  | 0 | -1 | 183719.6406 | 183719.6406 | 0 | 183719.6406 | 0 | 0 | 0 | 0 | 0 | 0 | 0 | 0 | 1 | 38.7586 | 38.9677 | 75.7214 | 8760 | 1/1/2022 | 12/31/2051 | True | 0 | 0 | 0 | 0 | 0 | 0 | 0 | PSE_RPS | 0 | 0 | 0 | 0 | Unit | 1 |  | 2030 |  |  |  | 0 | 0 |  | Nominal ¦ 1/25/2021 9:23:38 AM | 1533 | 0 | 0 | 0 | 0 | 0
PSE_2021 IRP_Mid Scenario_Final_012521 | Average | 2030 | PSE | ANRN 3952 | New Resource 3952 from 21IRPDSM4 DSM Bundle 4 | 9.4994 | 9.4994 | 9.4994 | 9.4994 | 9.4994 | 158.6057 | 151.0529 | 151.0529 | 0 | 0 | 0 | 9722.7432 | 3302.4092 | 6420.334 | 0 | 15.36 | 2.4584 | 0 | 151.0529 | 0 | 0 | 0 | 0 | 12569.7891 | 12569.7891 | 0 | 0 | 0 | -2847.0454 | 0 | 0 | 0 | New Cosnervation | 0 | -1 |  | 0 | -1 | 83214.4531 | 83214.4531 | 0 | 83214.4531 | 0 | 0 | 0 | 0 | 0 | 0 | 0 | 0 | 1 | -34.2134 | 39.6855 | 151.0529 | 8760 | 1/1/2022 | 12/31/2051 | True | 0 | 0 | 0 | 0 | 0 | 0 | 0 | PSE_RPS | 0 | 0 | 0 | 0 | Unit | 1 |  | 2030 |  |  |  | 0 | 0 |  | Nominal ¦ 1/25/2021 9:23:38 AM | 1534 | 0 | 0 | 0 | 0 | 0
PSE_2021 IRP_Mid Scenario_Final_012521 | Average | 2030 | PSE | ANRN 3953 | New Resource 3953 from 21IRPDSM5 DSM Bundle 5 | 9.8784 | 9.8784 | 9.8784 | 9.8784 | 9.8784 | 117.0915 | 111.5156 | 111.5156 | 0 | 0 | 0 | 14447.2432 | 3650.5486 | 10796.6943 | 0 | 25.83 | 5.3705 | 0 | 111.5156 | 0 | 0 | 0 | 0 | 9649.9697 | 9649.9697 | 0 | 0 | 0 | 4797.2734 | 0 | 0 | 0 | New Cosnervation | 0 | -1 |  | 0 | -1 | 86534.7031 | 86534.7031 | 0 | 86534.7031 | 0 | 0 | 0 | 0 | 0 | 0 | 0 | 0 | 1 | 55.4376 | 42.1859 | 111.5156 | 8760 | 1/1/2022 | 12/31/2051 | True | 0 | 0 | 0 | 0 | 0 | 0 | 0 | PSE_RPS | 0 | 0 | 0 | 0 | Unit | 1 |  | 2030 |  |  |  | 0 | 0 |  | Nominal ¦ 1/25/2021 9:23:38 AM | 1535 | 0 | 0 | 0 | 0 | 0
PSE_2021 IRP_Mid Scenario_Final_012521 | Average | 2030 | PSE | ANRN 3954 | New Resource 3954 from 21IRPDSM6 DSM Bundle 6 | 3.2776 | 3.2776 | 3.2776 | 3.2776 | 3.2776 | 113.1283 | 107.7412 | 107.7412 | 0 | 0 | 0 | 4365.9922 | 1185.0844 | 3180.9077 | 0 | 7.61 | 4.8159 | 0 | 107.7412 | 0 | 0 | 0 | 0 | 3093.4812 | 3093.4812 | 0 | 0 | 0 | 1272.5107 | 0 | 0 | 0 | New Cosnervation | 0 | -1 |  | 0 | -1 | 28712.1406 | 28712.1406 | 0 | 28712.1406 | 0 | 0 | 0 | 0 | 0 | 0 | 0 | 0 | 1 | 44.3196 | 41.2747 | 107.7412 | 8760 | 1/1/2022 | 12/31/2051 | True | 0 | 0 | 0 | 0 | 0 | 0 | 0 | PSE_RPS | 0 | 0 | 0 | 0 | Unit | 1 |  | 2030 |  |  |  | 0 | 0 |  | Nominal ¦ 1/25/2021 9:23:38 AM | 1536 | 0 | 0 | 0 | 0 | 0
PSE_2021 IRP_Mid Scenario_Final_012521 | Average | 2030 | PSE | ANRN 3955 | New Resource 3955 from 21IRPDSM7 DSM Bundle 7 | 19.1274 | 19.1274 | 19.1274 | 19.1274 | 19.1274 | 198.7606 | 189.2958 | 189.2958 | 0 | 0 | 0 | 21911.2207 | 6733.9863 | 15177.2344 | 0 | 36.31 | 2.7583 | 0 | 189.2958 | 0 | 0 | 0 | 0 | 31717.7148 | 31717.7148 | 0 | 0 | 0 | -9806.4941 | 0 | 0 | 0 | New Cosnervation | 0 | -1 |  | 0 | -1 | 167556.375 | 167556.375 | 0 | 167556.375 | 0 | 0 | 0 | 0 | 0 | 0 | 0 | 0 | 1 | -58.5265 | 40.1894 | 189.2958 | 8760 | 1/1/2022 | 12/31/2051 | True | 0 | 0 | 0 | 0 | 0 | 0 | 0 | PSE_RPS | 0 | 0 | 0 | 0 | Unit | 1 |  | 2030 |  |  |  | 0 | 0 |  | Nominal ¦ 1/25/2021 9:23:38 AM | 1537 | 0 | 0 | 0 | 0 | 0
PSE_2021 IRP_Mid Scenario_Final_012521 | Average | 2030 | PSE | ANRN 3956 | New Resource 3956 from 21IRPDSM8 DSM Bundle 8 | 13.7965 | 13.7965 | 13.7965 | 13.7965 | 13.7965 | 214.6622 | 204.4401 | 204.4401 | 0 | 0 | 0 | 12113.7002 | 4644.21 | 7469.4902 | 0 | 17.87 | 1.8976 | 0 | 204.4401 | 0 | 0 | 0 | 0 | 24708.1016 | 24708.1016 | 0 | 0 | 0 | -12594.4014 | 0 | 0 | 0 | New Cosnervation | 0 | -1 |  | 0 | -1 | 120857.4375 | 120857.4375 | 0 | 120857.4375 | 0 | 0 | 0 | 0 | 0 | 0 | 0 | 0 | 1 | -104.2087 | 38.4272 | 204.4401 | 8760 | 1/1/2022 | 12/31/2051 | True | 0 | 0 | 0 | 0 | 0 | 0 | 0 | PSE_RPS | 0 | 0 | 0 | 0 | Unit | 1 |  | 2030 |  |  |  | 0 | 0 |  | Nominal ¦ 1/25/2021 9:23:38 AM | 1538 | 0 | 0 | 0 | 0 | 0
PSE_2021 IRP_Mid Scenario_Final_012521 | Average | 2030 | PSE | ANRN 3957 | New Resource 3957 from 21IRPDSM9 DSM Bundle 9 | 28.1279 | 28.1279 | 28.1279 | 28.1279 | 28.1279 | 214.3183 | 204.1125 | 204.1125 | 0 | 0 | 0 | 28350.7109 | 9679.0752 | 18671.6348 | 0 | 44.67 | 2.3056 | 0 | 204.1125 | 0 | 0 | 0 | 0 | 50293.3594 | 50293.3594 | 0 | 0 | 0 | -21942.6484 | 0 | 0 | 0 | New Cosnervation | 0 | -1 |  | 0 | -1 | 246400.1406 | 246400.1406 | 0 | 246400.1406 | 0 | 0 | 0 | 0 | 0 | 0 | 0 | 0 | 1 | -89.0529 | 39.2819 | 204.1125 | 8760 | 1/1/2022 | 12/31/2051 | True | 0 | 0 | 0 | 0 | 0 | 0 | 0 | PSE_RPS | 0 | 0 | 0 | 0 | Unit | 1 |  | 2030 |  |  |  | 0 | 0 |  | Nominal ¦ 1/25/2021 9:23:38 AM | 1539 | 0 | 0 | 0 | 0 | 0
PSE_2021 IRP_Mid Scenario_Final_012521 | Average | 2030 | PSE | ANRN 3958 | New Resource 3958 from 21IRPDSM10 DSM Bundle 10 | 10.241 | 10.241 | 10.241 | 10.241 | 10.241 | 418.3684 | 398.446 | 398.446 | 0 | 0 | 0 | 12814.1514 | 3626.7202 | 9187.4307 | 0 | 21.98 | 3.0645 | 0 | 398.446 | 0 | 0 | 0 | 0 | 35745.1602 | 35745.1602 | 0 | 0 | 0 | -22931.0098 | 0 | 0 | 0 | New Cosnervation | 0 | -1 |  | 0 | -1 | 89711.4297 | 89711.4297 | 0 | 89711.4297 | 0 | 0 | 0 | 0 | 0 | 0 | 0 | 0 | 1 | -255.6086 | 40.4265 | 398.446 | 8760 | 1/1/2022 | 12/31/2051 | True | 0 | 0 | 0 | 0 | 0 | 0 | 0 | PSE_RPS | 0 | 0 | 0 | 0 | Unit | 1 |  | 2030 |  |  |  | 0 | 0 |  | Nominal ¦ 1/25/2021 9:23:38 AM | 1540 | 0 | 0 | 0 | 0 | 0
PSE_2021 IRP_Mid Scenario_Final_012521 | Average | 2030 | PSE | ANRN 3962 | New Resource 3962 from 21IRPDSMDE DSM Bundle Distribution Efficiency | 14.6408 | 14.6408 | 14.6408 | 14.6408 | 14.6408 | 106.3648 | 101.2998 | 101.2998 | 0 | 0 | 0 | 9026.0771 | 4750.0347 | 4276.043 | 0 | 10.23 | 0.70113 | 0 | 101.2998 | 0 | 0 | 0 | 0 | 12992.0557 | 12992.0557 | 0 | 0 | 0 | -3965.9778 | 0 | 0 | 0 | New Cosnervation | 0 | -1 |  | 0 | -1 | 128253.4688 | 128253.4688 | 0 | 128253.4688 | 0 | 0 | 0 | 0 | 0 | 0 | 0 | 0 | 1 | -30.923 | 37.0363 | 101.2998 | 8760 | 1/1/2022 | 12/31/2051 | True | 0 | 0 | 0 | 0 | 0 | 0 | 0 | PSE_RPS | 0 | 0 | 0 | 0 | Unit | 1 |  | 2030 |  |  |  | 0 | 0 |  | Nominal ¦ 1/25/2021 9:23:38 AM | 1541 | 0 | 0 | 0 | 0 | 0
PSE_2021 IRP_Mid Scenario_Final_012521 | Average | 2030 | PSE | ANRN 3963 | New Resource 3963 from 21IRPDSMC&S 21IRP DSM C&S | 86.5341 | 86.5341 | 86.5341 | 86.5341 | 86.5341 | 0 | 0 | 0 | 0 | 0 | 0 | 98451.6484 | 30352.6406 | 68099.0078 | 0 | 162.92 | 2.4538 | 0 | 0 | 0 | 0 | 0 | 0 | 0 | 0 | 0 | 0 | 0 | 98451.6484 | 0 | 0 | 0 | New Cosnervation | 0 | -1 |  | 0 | -1 | 758038.9375 | 758038.9375 | 0 | 758038.9375 | 0 | 0 | 0 | 0 | 0 | 0 | 0 | 0 | 1 | 129.8768 | 40.041 | 0 | 8760 | 1/1/2022 | 12/31/2051 | True | 0 | 0 | 0 | 0 | 0 | 0 | 0 |  | 0 | 0 | 0 | 0 | Unit | 1 |  | 2030 |  |  |  | 0 | 0 |  | Nominal ¦ 1/25/2021 9:23:38 AM | 1542 | 0 | 0 | 0 | 0 | 0
PSE_2021 IRP_Mid Scenario_Final_012521 | Average | 2030 | PSE | ANRN 3964 | New Resource 3964 from 21IRPDSMPV 21IRP DSM Solar PV | 2.1352 | 2.1352 | 2.1352 | 2.1352 | 2.1352 | 0 | 0 | 0 | 0 | 0 | 0 | 521.9016 | 521.9016 | 0 | 0 | 0 | 0.52203 | 0 | 0 | 0 | 0 | 0 | 0 | 0 | 0 | 0 | 0 | 0 | 521.9016 | 0 | 0 | 0 | New Cosnervation | 0 | -1 |  | 0 | -1 | 18704.5 | 18704.5 | 0 | 18704.5 | 0 | 0 | 0 | 0 | 0 | 0 | 371 | 0 | 1 | 27.9025 | 27.9025 | 0 | 4187 | 1/1/2022 | 12/31/2051 | True | 0 | 0 | 0 | 0 | 0 | 0 | 0 |  | 0 | 0 | 0 | 0 | Unit | 1 |  | 2030 |  |  |  | 0 | 0 |  | Nominal ¦ 1/25/2021 9:23:38 AM | 1543 | 0 | 0 | 0 | 0 | 0
PSE_2021 IRP_Mid Scenario_Final_012521 | Average | 2030 | PSE | ANRN 3965 | New Resource 3965 from 21IRPDR1 DR Res CPP-No Enablement | 0.4758 | 0.4758 | 52.1 | 52.1 | 0.4758 | 0 | 0 | 0 | 0 | 0 | 0 | 7190.4331 | 222.5316 | 6967.9014 | 0 | 16.67 | 0.31996 | 0 | 0 | 1183.8701 | 1183.8701 | 0 | 0 | 0 | 0 | 0 | 0 | 0 | 6006.563 | 0 | 0 | 0 | Demand Response | 0 | -1 |  | 0 | -1 | 4168 | 4168 | 0 | 4168 | 0 | 0 | 0 | 0.91324 | 0 | 0 | 31 | 0 | 0.0091324 | 1441.1139 | 53.3905 | 284.0379 | 80 | 1/1/2022 | 12/31/2051 | True | 0 | 0 | 0 | 0 | 0 | 0 | 0 |  | 0 | 0 | 0 | 0 | Unit | 1 |  | 2030 |  |  |  | 0 | 0 |  | Nominal ¦ 1/25/2021 9:23:38 AM | 1544 | 0 | 0 | 0 | 0 | 0
PSE_2021 IRP_Mid Scenario_Final_012521 | Average | 2030 | PSE | ANRN 4095 | New Resource 4095 from 21IRPDR6 DR Res DLC ERWH-Grid-Enabled | 30.726 | 31.07 | 31.07 | 31.07 | 31.07 | 0 | 0 | 0 | 0 | 0 | 0 | 14147.6191 | 9992.793 | 4154.8257 | 0 | 9.94 | 0.31992 | 0 | 0 | 1645.1292 | 2744.2739 | 0 | -1099.1448 | 0 | 0 | 0 | 0 | 0 | 12502.4893 | 0 | 0 | 0 | Demand Response | 0 | -1 |  | 0 | -1 | 269159.4062 | 269159.4062 | 0 | 269159.4062 | 0 | 0 | 0 | 98.8927 | 0 | 0 | 84 | 0 | 0.98893 | 46.4501 | 37.1259 | 6.1121 | 8663 | 1/1/2022 | 12/31/2051 | True | 0 | 0 | 0 | 0 | 0 | 0 | 0 |  | 0 | 0 | 0 | 0 | Unit | 1 |  | 2030 |  |  |  | 0 | 0 |  | Nominal ¦ 1/25/2021 9:23:38 AM | 1545 | 0 | 0 | 0 | 0 | 0
PSE_2021 IRP_Mid Scenario_Final_012521 | Average | 2030 | PSE | ANRN 4147 | New Resource 4147 from 21IRPDR8 DR Res DLC HPWH-Grid-Enabled | 0.47238 | 0.48 | 0.48 | 0.48 | 0.48 | 0 | 0 | 0 | 0 | 0 | 0 | 216.5141 | 153.8155 | 62.6986 | 0 | 0.15 | 0.3125 | 0 | 0 | 86.4531 | 103.4338 | 0 | -16.9807 | 0 | 0 | 0 | 0 | 0 | 130.061 | 0 | 0 | 0 | Demand Response | 0 | -1 |  | 0 | -1 | 4138.0801 | 4138.0801 | 0 | 4138.0801 | 0 | 0 | 0 | 98.4132 | 0 | 0 | 115 | 0 | 0.98413 | 31.4303 | 37.1707 | 20.8921 | 8621 | 1/1/2022 | 12/31/2051 | True | 0 | 0 | 0 | 0 | 0 | 0 | 0 |  | 0 | 0 | 0 | 0 | Unit | 1 |  | 2030 |  |  |  | 0 | 0 |  | Nominal ¦ 1/25/2021 9:23:38 AM | 1546 | 0 | 0 | 0 | 0 | 0
PSE_2021 IRP_Mid Scenario_Final_012521 | Average | 2030 | PSE | ANRN 4407 | New Resource 4407 from 21IRPSolar_Battery14 New Solar + Battery 2037 | 0 | 0 | 0 | 0 | 0 | 0 | 0 | 0 | 0 |  | 0 | 0 | 0 | 0 | 0 | 0 | 1 | 0 |  | 0 | 0 | 0 | 0 | 0 | 0 | 0 | 0 | 0 | 0 | 0 | 0 | 0 | PV - Hydro dominated areas | 0 | -1 |  | 0 | -1 | 0 | 0 | 0 | 0 | 0 | 0 | 0 | 0 | 0 | 0 | 0 | 0 |  |  |  |  | 0 | 1/1/2037 | 12/31/2066 | True | 0 | 0 | 0 | 0 | 0 | 0 | 0 | PSE_RPS | 0 | 0 | 0 | 0 | Unit | 1 |  | 2030 |  |  |  | 0 | 0 |  | Nominal ¦ 1/25/2021 9:23:38 AM | 1547 | 0 | 0 | 0 | 0 | 0
PSE_2021 IRP_Mid Scenario_Final_012521 | Average | 2030 | PSE | ANRN 4408 | New Resource 4408 from 21IRPLiIon2hr_Solar14 New Solar + Battery 2037 | 0 | 0 | 0 | 0 | 0 | 0 | 0 | 0 | 0 |  | 0 | 0 | 0 | 0 | 0 | 0 | 1 | 0 |  | 0 | 0 | 0 | 0 | 0 | 0 | 0 | 0 | 0 | 0 | 0 | 0 | 0 | Battery_PSH | 0 | -1 |  | 0 | -1 | 0 | 0 | 0 | 0 | 0 | 0 | 0 | 0 | 0 | 0 | 0 | 0 |  |  |  |  | 0 | 1/1/2037 | 12/31/2066 | True | 0 | 0 | 0 | 0 | 0 | 0 | 0 |  | 0 | 0 | 0 | 0 | Unit | 1 |  | 2030 |  |  |  | 0 | 0 |  | Nominal ¦ 1/25/2021 9:23:38 AM | 1548 | 0 | 0 | 0 | 0 | 0
PSE_2021 IRP_Mid Scenario_Final_012521 | Average | 2030 | PSE | ANRN 4434 | New Resource 4434 from 21IRPSolar1 New WA Solar1 | 23.9436 | 23.9436 | 99.95 | 99.95 | 23.9436 | 13.5597 | 12.914 | 12.914 | 0 | 0 | 0 | 7958.147 | 5951.793 | 2006.3544 | 0 | 4.8 | 0.048024 | 0 | 12.914 | 27088.0254 | 2853.0825 | 20093.5039 | 4141.4399 | 2708.6567 | 0 | 0 | 2708.6567 | 0 | -21838.5352 | 0 | 0 | 0 | PV - Hydro dominated areas | 0 | -1 |  | 0 | -1 | 209746.1719 | 209746.1719 | 0 | 209746.1719 | 0 | 0 | 0 | 0 | 0 | 0 | 367 | 0 | 0.23956 | -104.1189 | 28.3762 | 142.0607 | 4320 | 1/1/2029 | 12/31/2058 | True | 0 | 0 | 0 | 0 | 0 | 0 | 0 | PSE_RPS | 76.0064 | 0 | 0 | 0 | Unit | 1 |  | 2030 |  |  |  | 0 | 0 |  | Nominal ¦ 1/25/2021 9:23:38 AM | 1549 | 0 | 0 | 0 | 0 | 0
PSE_2021 IRP_Mid Scenario_Final_012521 | Average | 2030 | PSE | ANRN 4458 | New Resource 4458 from 21IRPSolar2 New WA Solar2 | 23.9436 | 23.9436 | 99.95 | 99.95 | 23.9436 | 13.5597 | 12.914 | 12.914 | 0 | 0 | 0 | 7958.147 | 5951.793 | 2006.3544 | 0 | 4.8 | 0.048024 | 0 | 12.914 | 27088.0254 | 2853.0825 | 20093.5039 | 4141.4399 | 2708.6567 | 0 | 0 | 2708.6567 | 0 | -21838.5352 | 0 | 0 | 0 | PV - Hydro dominated areas | 0 | -1 |  | 0 | -1 | 209746.1719 | 209746.1719 | 0 | 209746.1719 | 0 | 0 | 0 | 0 | 0 | 0 | 367 | 0 | 0.23956 | -104.1189 | 28.3762 | 142.0607 | 4320 | 1/1/2029 | 12/31/2058 | True | 0 | 0 | 0 | 0 | 0 | 0 | 0 | PSE_RPS | 76.0064 | 0 | 0 | 0 | Unit | 1 |  | 2030 |  |  |  | 0 | 0 |  | Nominal ¦ 1/25/2021 9:23:38 AM | 1550 | 0 | 0 | 0 | 0 | 0
PSE_2021 IRP_Mid Scenario_Final_012521 | Average | 2030 | PSE | ANRN 4482 | New Resource 4482 from 21IRPSolar3 New WA Solar3 | 23.9436 | 23.9436 | 99.95 | 99.95 | 23.9436 | 13.5597 | 12.914 | 12.914 | 0 | 0 | 0 | 7728.2524 | 5951.793 | 1776.4596 | 0 | 4.25 | 0.042521 | 0 | 12.914 | 27088.0254 | 2853.0825 | 20093.5039 | 4141.4399 | 2708.6567 | 0 | 0 | 2708.6567 | 0 | -22068.4297 | 0 | 0 | 0 | PV - Hydro dominated areas | 0 | -1 |  | 0 | -1 | 209746.1719 | 209746.1719 | 0 | 209746.1719 | 0 | 0 | 0 | 0 | 0 | 0 | 367 | 0 | 0.23956 | -105.2149 | 28.3762 | 142.0607 | 4320 | 1/1/2029 | 12/31/2058 | True | 0 | 0 | 0 | 0 | 0 | 0 | 0 | PSE_RPS | 76.0064 | 0 | 0 | 0 | Unit | 1 |  | 2030 |  |  |  | 0 | 0 |  | Nominal ¦ 1/25/2021 9:23:38 AM | 1551 | 0 | 0 | 0 | 0 | 0
PSE_2021 IRP_Mid Scenario_Final_012521 | Average | 2030 | PSE | ANRN 4507 | New Resource 4507 from 21IRPSolar4 New WA Solar4 | 23.9556 | 23.9556 | 100 | 100 | 23.9556 | 13.5597 | 12.914 | 12.914 | 0 | 0 | 0 | 7731.2295 | 5954.77 | 1776.4596 | 0 | 4.25 | 0.0425 | 0 | 12.914 | 27866.0332 | 2854.5098 | 20868.0117 | 4143.5117 | 2710.0117 | 0 | 0 | 2710.0117 | 0 | -22844.8145 | 0 | 0 | 0 | PV - Hydro dominated areas | 0 | -1 |  | 0 | -1 | 209851.1094 | 209851.1094 | 0 | 209851.1094 | 0 | 0 | 0 | 0 | 0 | 0 | 367 | 0 | 0.23956 | -108.862 | 28.3762 | 145.7035 | 4320 | 1/1/2030 | 12/31/2059 | True | 0 | 0 | 0 | 0 | 0 | 0 | 0 | PSE_RPS | 76.0444 | 0 | 0 | 0 | Unit | 1 |  | 2030 |  |  |  | 0 | 0 |  | Nominal ¦ 1/25/2021 9:23:38 AM | 1552 | 0 | 0 | 0 | 0 | 0
PSE_2021 IRP_Mid Scenario_Final_012521 | Average | 2030 | PSE | ANRN 4531 | New Resource 4531 from 21IRPSolar5 New WA Solar5 | 23.9556 | 23.9556 | 100 | 100 | 23.9556 | 13.5597 | 12.914 | 12.914 | 0 | 0 | 0 | 7472.0757 | 5954.77 | 1517.3055 | 0 | 3.63 | 0.0363 | 0 | 12.914 | 27866.0332 | 2854.5098 | 20868.0117 | 4143.5117 | 2710.0117 | 0 | 0 | 2710.0117 | 0 | -23103.9688 | 0 | 0 | 0 | PV - Hydro dominated areas | 0 | -1 |  | 0 | -1 | 209851.1094 | 209851.1094 | 0 | 209851.1094 | 0 | 0 | 0 | 0 | 0 | 0 | 367 | 0 | 0.23956 | -110.097 | 28.3762 | 145.7035 | 4320 | 1/1/2030 | 12/31/2059 | True | 0 | 0 | 0 | 0 | 0 | 0 | 0 | PSE_RPS | 76.0444 | 0 | 0 | 0 | Unit | 1 |  | 2030 |  |  |  | 0 | 0 |  | Nominal ¦ 1/25/2021 9:23:38 AM | 1553 | 0 | 0 | 0 | 0 | 0
PSE_2021 IRP_Mid Scenario_Final_012521 | Average | 2030 | PSE | ANRN 4555 | New Resource 4555 from 21IRPSolar6 New WA Solar6 | 23.9556 | 23.9556 | 100 | 100 | 23.9556 | 13.5597 | 12.914 | 12.914 | 0 | 0 | 0 | 7472.0757 | 5954.77 | 1517.3055 | 0 | 3.63 | 0.0363 | 0 | 12.914 | 27866.0332 | 2854.5098 | 20868.0117 | 4143.5117 | 2710.0117 | 0 | 0 | 2710.0117 | 0 | -23103.9688 | 0 | 0 | 0 | PV - Hydro dominated areas | 0 | -1 |  | 0 | -1 | 209851.1094 | 209851.1094 | 0 | 209851.1094 | 0 | 0 | 0 | 0 | 0 | 0 | 367 | 0 | 0.23956 | -110.097 | 28.3762 | 145.7035 | 4320 | 1/1/2030 | 12/31/2059 | True | 0 | 0 | 0 | 0 | 0 | 0 | 0 | PSE_RPS | 76.0444 | 0 | 0 | 0 | Unit | 1 |  | 2030 |  |  |  | 0 | 0 |  | Nominal ¦ 1/25/2021 9:23:38 AM | 1554 | 0 | 0 | 0 | 0 | 0
PSE_2021 IRP_Mid Scenario_Final_012521 | Average | 2030 | PSE | ANRN 4579 | New Resource 4579 from 21IRPSolar7 New WA Solar7 | 23.9556 | 23.9556 | 100 | 100 | 23.9556 | 13.5597 | 12.914 | 12.914 | 0 | 0 | 0 | 7221.2812 | 5954.77 | 1266.5112 | 0 | 3.03 | 0.0303 | 0 | 12.914 | 27866.0332 | 2854.5098 | 20868.0117 | 4143.5117 | 2710.0117 | 0 | 0 | 2710.0117 | 0 | -23354.7637 | 0 | 0 | 0 | PV - Hydro dominated areas | 0 | -1 |  | 0 | -1 | 209851.1094 | 209851.1094 | 0 | 209851.1094 | 0 | 0 | 0 | 0 | 0 | 0 | 367 | 0 | 0.23956 | -111.2921 | 28.3762 | 145.7035 | 4320 | 1/1/2030 | 12/31/2059 | True | 0 | 0 | 0 | 0 | 0 | 0 | 0 | PSE_RPS | 76.0444 | 0 | 0 | 0 | Unit | 1 |  | 2030 |  |  |  | 0 | 0 |  | Nominal ¦ 1/25/2021 9:23:38 AM | 1555 | 0 | 0 | 0 | 0 | 0
PSE_2021 IRP_Mid Scenario_Final_012521 | Average | 2030 | PSE | ANRN 4604 | New Resource 4604 from 21IRPSolar8 New WA Solar8 | 0 | 0 | 0 | 0 | 0 | 0 | 0 | 0 | 0 |  | 0 | 0 | 0 | 0 | 0 | 0 | 1 | 0 |  | 0 | 0 | 0 | 0 | 0 | 0 | 0 | 0 | 0 | 0 | 0 | 0 | 0 | PV - Hydro dominated areas | 0 | -1 |  | 0 | -1 | 0 | 0 | 0 | 0 | 0 | 0 | 0 | 0 | 0 | 0 | 0 | 0 |  |  |  |  | 0 | 1/1/2031 | 12/31/2060 | True | 0 | 0 | 0 | 0 | 0 | 0 | 0 | PSE_RPS | 0 | 0 | 0 | 0 | Unit | 1 |  | 2030 |  |  |  | 0 | 0 |  | Nominal ¦ 1/25/2021 9:23:38 AM | 1556 | 0 | 0 | 0 | 0 | 0
PSE_2021 IRP_Mid Scenario_Final_012521 | Average | 2030 | PSE | ANRN 4629 | New Resource 4629 from 21IRPSolar9 New WA Solar9 | 0 | 0 | 0 | 0 | 0 | 0 | 0 | 0 | 0 |  | 0 | 0 | 0 | 0 | 0 | 0 | 1 | 0 |  | 0 | 0 | 0 | 0 | 0 | 0 | 0 | 0 | 0 | 0 | 0 | 0 | 0 | PV - Hydro dominated areas | 0 | -1 |  | 0 | -1 | 0 | 0 | 0 | 0 | 0 | 0 | 0 | 0 | 0 | 0 | 0 | 0 |  |  |  |  | 0 | 1/1/2032 | 12/31/2061 | True | 0 | 0 | 0 | 0 | 0 | 0 | 0 | PSE_RPS | 0 | 0 | 0 | 0 | Unit | 1 |  | 2030 |  |  |  | 0 | 0 |  | Nominal ¦ 1/25/2021 9:23:38 AM | 1557 | 0 | 0 | 0 | 0 | 0
PSE_2021 IRP_Mid Scenario_Final_012521 | Average | 2030 | PSE | ANRN 5025 | New Resource 5025 from 21IRPSolar10+ New WA Solar10+ | 0 | 0 | 0 | 0 | 0 | 0 | 0 | 0 | 0 |  | 0 | 0 | 0 | 0 | 0 | 0 | 1 | 0 |  | 0 | 0 | 0 | 0 | 0 | 0 | 0 | 0 | 0 | 0 | 0 | 0 | 0 | PV - Hydro dominated areas | 0 | -1 |  | 0 | -1 | 0 | 0 | 0 | 0 | 0 | 0 | 0 | 0 | 0 | 0 | 0 | 0 |  |  |  |  | 0 | 1/1/2043 | 12/31/2072 | True | 0 | 0 | 0 | 0 | 0 | 0 | 0 | PSE_RPS | 0 | 0 | 0 | 0 | Unit | 1 |  | 2030 |  |  |  | 0 | 0 |  | Nominal ¦ 1/25/2021 9:23:38 AM | 1558 | 0 | 0 | 0 | 0 | 0
PSE_2021 IRP_Mid Scenario_Final_012521 | Average | 2030 | PSE | ANRN 5045 | New Resource 5045 from 21IRPSolar10+ New WA Solar10+ | 0 | 0 | 0 | 0 | 0 | 0 | 0 | 0 | 0 |  | 0 | 0 | 0 | 0 | 0 | 0 | 1 | 0 |  | 0 | 0 | 0 | 0 | 0 | 0 | 0 | 0 | 0 | 0 | 0 | 0 | 0 | PV - Hydro dominated areas | 0 | -1 |  | 0 | -1 | 0 | 0 | 0 | 0 | 0 | 0 | 0 | 0 | 0 | 0 | 0 | 0 |  |  |  |  | 0 | 1/1/2044 | 12/31/2073 | True | 0 | 0 | 0 | 0 | 0 | 0 | 0 | PSE_RPS | 0 | 0 | 0 | 0 | Unit | 1 |  | 2030 |  |  |  | 0 | 0 |  | Nominal ¦ 1/25/2021 9:23:38 AM | 1559 | 0 | 0 | 0 | 0 | 0
PSE_2021 IRP_Mid Scenario_Final_012521 | Average | 2030 | PSE | ANRN 5046 | New Resource 5046 from 21IRPSolar10+ New WA Solar10+ | 0 | 0 | 0 | 0 | 0 | 0 | 0 | 0 | 0 |  | 0 | 0 | 0 | 0 | 0 | 0 | 1 | 0 |  | 0 | 0 | 0 | 0 | 0 | 0 | 0 | 0 | 0 | 0 | 0 | 0 | 0 | PV - Hydro dominated areas | 0 | -1 |  | 0 | -1 | 0 | 0 | 0 | 0 | 0 | 0 | 0 | 0 | 0 | 0 | 0 | 0 |  |  |  |  | 0 | 1/1/2044 | 12/31/2073 | True | 0 | 0 | 0 | 0 | 0 | 0 | 0 | PSE_RPS | 0 | 0 | 0 | 0 | Unit | 1 |  | 2030 |  |  |  | 0 | 0 |  | Nominal ¦ 1/25/2021 9:23:38 AM | 1560 | 0 | 0 | 0 | 0 | 0
PSE_2021 IRP_Mid Scenario_Final_012521 | Average | 2030 | PSE | ANRN 5047 | New Resource 5047 from 21IRPSolar10+ New WA Solar10+ | 0 | 0 | 0 | 0 | 0 | 0 | 0 | 0 | 0 |  | 0 | 0 | 0 | 0 | 0 | 0 | 1 | 0 |  | 0 | 0 | 0 | 0 | 0 | 0 | 0 | 0 | 0 | 0 | 0 | 0 | 0 | PV - Hydro dominated areas | 0 | -1 |  | 0 | -1 | 0 | 0 | 0 | 0 | 0 | 0 | 0 | 0 | 0 | 0 | 0 | 0 |  |  |  |  | 0 | 1/1/2044 | 12/31/2073 | True | 0 | 0 | 0 | 0 | 0 | 0 | 0 | PSE_RPS | 0 | 0 | 0 | 0 | Unit | 1 |  | 2030 |  |  |  | 0 | 0 |  | Nominal ¦ 1/25/2021 9:23:38 AM | 1561 | 0 | 0 | 0 | 0 | 0
PSE_2021 IRP_Mid Scenario_Final_012521 | Average | 2030 | PSE | ANRN 5065 | New Resource 5065 from 21IRPSolar10+ New WA Solar10+ | 0 | 0 | 0 | 0 | 0 | 0 | 0 | 0 | 0 |  | 0 | 0 | 0 | 0 | 0 | 0 | 1 | 0 |  | 0 | 0 | 0 | 0 | 0 | 0 | 0 | 0 | 0 | 0 | 0 | 0 | 0 | PV - Hydro dominated areas | 0 | -1 |  | 0 | -1 | 0 | 0 | 0 | 0 | 0 | 0 | 0 | 0 | 0 | 0 | 0 | 0 |  |  |  |  | 0 | 1/1/2045 | 12/31/2074 | True | 0 | 0 | 0 | 0 | 0 | 0 | 0 | PSE_RPS | 0 | 0 | 0 | 0 | Unit | 1 |  | 2030 |  |  |  | 0 | 0 |  | Nominal ¦ 1/25/2021 9:23:38 AM | 1562 | 0 | 0 | 0 | 0 | 0
PSE_2021 IRP_Mid Scenario_Final_012521 | Average | 2030 | PSE | ANRN 5126 | New Resource 5126 from 21IRPWind1 New WA Wind1 | 35.8729 | 35.8729 | 100 | 100 | 35.8729 | -10.9558 | -10.4341 | -10.4341 | 0 | 0 | 0 | 16451.6816 | 10140.0254 | 6311.6562 | 0 | 15.1 | 0.151 | 0 | -10.4341 | 30983.4668 | 5212.9365 | 19965.3027 | 5805.2271 | -3278.8892 | 0 | -7337.0659 | 4058.1768 | 0 | -11252.8955 | 0 | 0 | 0 | Wind | 0 | -1 |  | 0 | -1 | 314246.9375 | 314246.9375 | 0 | 314246.9375 | 0 | 0 | 0 | 0 | 0 | 0 | 316 | 0 | 0.35873 | -35.8091 | 32.2677 | 88.1618 | 6091 | 1/1/2025 | 12/31/2054 | True | 0 | 0 | 0 | 0 | 0 | 0 | 0 | PSE_RPS | 64.1271 | 0 | 0 | 0 | Unit | 1 |  | 2030 |  |  |  | 0 | 0 |  | Nominal ¦ 1/25/2021 9:23:38 AM | 1563 | 0 | 0 | 0 | 0 | 0
PSE_2021 IRP_Mid Scenario_Final_012521 | Average | 2030 | PSE | ANRN 5150 | New Resource 5150 from 21IRPWind2 New WA Wind2 | 35.8729 | 35.8729 | 100 | 100 | 35.8729 | -10.9558 | -10.4341 | -10.4341 | 0 | 0 | 0 | 16451.6816 | 10140.0254 | 6311.6562 | 0 | 15.1 | 0.151 | 0 | -10.4341 | 30983.4668 | 5212.9365 | 19965.3027 | 5805.2271 | -3278.8892 | 0 | -7337.0659 | 4058.1768 | 0 | -11252.8955 | 0 | 0 | 0 | Wind | 0 | -1 |  | 0 | -1 | 314246.9375 | 314246.9375 | 0 | 314246.9375 | 0 | 0 | 0 | 0 | 0 | 0 | 316 | 0 | 0.35873 | -35.8091 | 32.2677 | 88.1618 | 6091 | 1/1/2025 | 12/31/2054 | True | 0 | 0 | 0 | 0 | 0 | 0 | 0 | PSE_RPS | 64.1271 | 0 | 0 | 0 | Unit | 1 |  | 2030 |  |  |  | 0 | 0 |  | Nominal ¦ 1/25/2021 9:23:38 AM | 1564 | 0 | 0 | 0 | 0 | 0
PSE_2021 IRP_Mid Scenario_Final_012521 | Average | 2030 | PSE | ANRN 5174 | New Resource 5174 from 21IRPWind3 New WA Wind3 | 35.8729 | 35.8729 | 100 | 100 | 35.8729 | -10.9558 | -10.4341 | -10.4341 | 0 | 0 | 0 | 15009.6143 | 10140.0254 | 4869.5894 | 0 | 11.65 | 0.1165 | 0 | -10.4341 | 30983.4668 | 5212.9365 | 19965.3027 | 5805.2271 | -3278.8892 | 0 | -7337.0659 | 4058.1768 | 0 | -12694.9629 | 0 | 0 | 0 | Wind | 0 | -1 |  | 0 | -1 | 314246.9375 | 314246.9375 | 0 | 314246.9375 | 0 | 0 | 0 | 0 | 0 | 0 | 316 | 0 | 0.35873 | -40.398 | 32.2677 | 88.1618 | 6091 | 1/1/2025 | 12/31/2054 | True | 0 | 0 | 0 | 0 | 0 | 0 | 0 | PSE_RPS | 64.1271 | 0 | 0 | 0 | Unit | 1 |  | 2030 |  |  |  | 0 | 0 |  | Nominal ¦ 1/25/2021 9:23:38 AM | 1565 | 0 | 0 | 0 | 0 | 0
PSE_2021 IRP_Mid Scenario_Final_012521 | Average | 2030 | PSE | ANRN 5198 | New Resource 5198 from 21IRPWind4 New WA Wind4 | 35.8729 | 35.8729 | 100 | 100 | 35.8729 | -10.9558 | -10.4341 | -10.4341 | 0 | 0 | 0 | 15009.6143 | 10140.0254 | 4869.5894 | 0 | 11.65 | 0.1165 | 0 | -10.4341 | 30983.4668 | 5212.9365 | 19965.3027 | 5805.2271 | -3278.8892 | 0 | -7337.0659 | 4058.1768 | 0 | -12694.9629 | 0 | 0 | 0 | Wind | 0 | -1 |  | 0 | -1 | 314246.9375 | 314246.9375 | 0 | 314246.9375 | 0 | 0 | 0 | 0 | 0 | 0 | 316 | 0 | 0.35873 | -40.398 | 32.2677 | 88.1618 | 6091 | 1/1/2025 | 12/31/2054 | True | 0 | 0 | 0 | 0 | 0 | 0 | 0 | PSE_RPS | 64.1271 | 0 | 0 | 0 | Unit | 1 |  | 2030 |  |  |  | 0 | 0 |  | Nominal ¦ 1/25/2021 9:23:38 AM | 1566 | 0 | 0 | 0 | 0 | 0
PSE_2021 IRP_Mid Scenario_Final_012521 | Average | 2030 | PSE | ANRN 5226 | New Resource 5226 from 21IRPWind5 New WA Wind5 | 35.8729 | 35.8729 | 100 | 100 | 35.8729 | 13.5597 | 12.914 | 12.914 | 0 | 0 | 0 | 13998.0771 | 10140.0254 | 3858.0522 | 0 | 9.23 | 0.0923 | 0 | 12.914 | 33317.4961 | 5212.9365 | 22299.332 | 5805.2271 | 4058.1768 | 0 | 0 | 4058.1768 | 0 | -23377.5957 | 0 | 0 | 0 | Wind | 0 | -1 |  | 0 | -1 | 314246.9375 | 314246.9375 | 0 | 314246.9375 | 0 | 0 | 0 | 0 | 0 | 0 | 316 | 0 | 0.35873 | -74.3924 | 32.2677 | 118.9373 | 6091 | 1/1/2029 | 12/31/2058 | True | 0 | 0 | 0 | 0 | 0 | 0 | 0 | PSE_RPS | 64.1271 | 0 | 0 | 0 | Unit | 1 |  | 2030 |  |  |  | 0 | 0 |  | Nominal ¦ 1/25/2021 9:23:38 AM | 1567 | 0 | 0 | 0 | 0 | 0
PSE_2021 IRP_Mid Scenario_Final_012521 | Average | 2030 | PSE | ANRN 5253 | New Resource 5253 from 21IRPWind6 New WA Wind6 | 0 | 0 | 0 | 0 | 0 | 0 | 0 | 0 | 0 |  | 0 | 0 | 0 | 0 | 0 | 0 | 1 | 0 |  | 0 | 0 | 0 | 0 | 0 | 0 | 0 | 0 | 0 | 0 | 0 | 0 | 0 | Wind | 0 | -1 |  | 0 | -1 | 0 | 0 | 0 | 0 | 0 | 0 | 0 | 0 | 0 | 0 | 0 | 0 |  |  |  |  | 0 | 1/1/2032 | 12/31/2061 | True | 0 | 0 | 0 | 0 | 0 | 0 | 0 | PSE_RPS | 0 | 0 | 0 | 0 | Unit | 1 |  | 2030 |  |  |  | 0 | 0 |  | Nominal ¦ 1/25/2021 9:23:38 AM | 1568 | 0 | 0 | 0 | 0 | 0
PSE_2021 IRP_Mid Scenario_Final_012521 | Average | 2030 | PSE | ANRN 5278 | New Resource 5278 from 21IRPWind7 New WA Wind7 | 0 | 0 | 0 | 0 | 0 | 0 | 0 | 0 | 0 |  | 0 | 0 | 0 | 0 | 0 | 0 | 1 | 0 |  | 0 | 0 | 0 | 0 | 0 | 0 | 0 | 0 | 0 | 0 | 0 | 0 | 0 | Wind | 0 | -1 |  | 0 | -1 | 0 | 0 | 0 | 0 | 0 | 0 | 0 | 0 | 0 | 0 | 0 | 0 |  |  |  |  | 0 | 1/1/2033 | 12/31/2062 | True | 0 | 0 | 0 | 0 | 0 | 0 | 0 | PSE_RPS | 0 | 0 | 0 | 0 | Unit | 1 |  | 2030 |  |  |  | 0 | 0 |  | Nominal ¦ 1/25/2021 9:23:38 AM | 1569 | 0 | 0 | 0 | 0 | 0
PSE_2021 IRP_Mid Scenario_Final_012521 | Average | 2030 | PSE | ANRN 5303 | New Resource 5303 from 21IRPWind8 New WA Wind8 | 0 | 0 | 0 | 0 | 0 | 0 | 0 | 0 | 0 |  | 0 | 0 | 0 | 0 | 0 | 0 | 1 | 0 |  | 0 | 0 | 0 | 0 | 0 | 0 | 0 | 0 | 0 | 0 | 0 | 0 | 0 | Wind | 0 | -1 |  | 0 | -1 | 0 | 0 | 0 | 0 | 0 | 0 | 0 | 0 | 0 | 0 | 0 | 0 |  |  |  |  | 0 | 1/1/2034 | 12/31/2063 | True | 0 | 0 | 0 | 0 | 0 | 0 | 0 | PSE_RPS | 0 | 0 | 0 | 0 | Unit | 1 |  | 2030 |  |  |  | 0 | 0 |  | Nominal ¦ 1/25/2021 9:23:38 AM | 1570 | 0 | 0 | 0 | 0 | 0
PSE_2021 IRP_Mid Scenario_Final_012521 | Average | 2030 | PSE | ANRN 5328 | New Resource 5328 from 21IRPWind9 New WA Wind9 | 0 | 0 | 0 | 0 | 0 | 0 | 0 | 0 | 0 |  | 0 | 0 | 0 | 0 | 0 | 0 | 1 | 0 |  | 0 | 0 | 0 | 0 | 0 | 0 | 0 | 0 | 0 | 0 | 0 | 0 | 0 | Wind | 0 | -1 |  | 0 | -1 | 0 | 0 | 0 | 0 | 0 | 0 | 0 | 0 | 0 | 0 | 0 | 0 |  |  |  |  | 0 | 1/1/2035 | 12/31/2064 | True | 0 | 0 | 0 | 0 | 0 | 0 | 0 | PSE_RPS | 0 | 0 | 0 | 0 | Unit | 1 |  | 2030 |  |  |  | 0 | 0 |  | Nominal ¦ 1/25/2021 9:23:38 AM | 1571 | 0 | 0 | 0 | 0 | 0
PSE_2021 IRP_Mid Scenario_Final_012521 | Average | 2030 | PSE | ANRN 5561 | New Resource 5561 from 21IRPWind10+ New WA Wind10+ | 0 | 0 | 0 | 0 | 0 | 0 | 0 | 0 | 0 |  | 0 | 0 | 0 | 0 | 0 | 0 | 1 | 0 |  | 0 | 0 | 0 | 0 | 0 | 0 | 0 | 0 | 0 | 0 | 0 | 0 | 0 | Wind | 0 | -1 |  | 0 | -1 | 0 | 0 | 0 | 0 | 0 | 0 | 0 | 0 | 0 | 0 | 0 | 0 |  |  |  |  | 0 | 1/1/2035 | 12/31/2064 | True | 0 | 0 | 0 | 0 | 0 | 0 | 0 | PSE_RPS | 0 | 0 | 0 | 0 | Unit | 1 |  | 2030 |  |  |  | 0 | 0 |  | Nominal ¦ 1/25/2021 9:23:38 AM | 1572 | 0 | 0 | 0 | 0 | 0
PSE_2021 IRP_Mid Scenario_Final_012521 | Average | 2030 | PSE | ANRN 5581 | New Resource 5581 from 21IRPWind10+ New WA Wind10+ | 0 | 0 | 0 | 0 | 0 | 0 | 0 | 0 | 0 |  | 0 | 0 | 0 | 0 | 0 | 0 | 1 | 0 |  | 0 | 0 | 0 | 0 | 0 | 0 | 0 | 0 | 0 | 0 | 0 | 0 | 0 | Wind | 0 | -1 |  | 0 | -1 | 0 | 0 | 0 | 0 | 0 | 0 | 0 | 0 | 0 | 0 | 0 | 0 |  |  |  |  | 0 | 1/1/2036 | 12/31/2065 | True | 0 | 0 | 0 | 0 | 0 | 0 | 0 | PSE_RPS | 0 | 0 | 0 | 0 | Unit | 1 |  | 2030 |  |  |  | 0 | 0 |  | Nominal ¦ 1/25/2021 9:23:38 AM | 1573 | 0 | 0 | 0 | 0 | 0
PSE_2021 IRP_Mid Scenario_Final_012521 | Average | 2030 | PSE | ANRN 5582 | New Resource 5582 from 21IRPWind10+ New WA Wind10+ | 0 | 0 | 0 | 0 | 0 | 0 | 0 | 0 | 0 |  | 0 | 0 | 0 | 0 | 0 | 0 | 1 | 0 |  | 0 | 0 | 0 | 0 | 0 | 0 | 0 | 0 | 0 | 0 | 0 | 0 | 0 | Wind | 0 | -1 |  | 0 | -1 | 0 | 0 | 0 | 0 | 0 | 0 | 0 | 0 | 0 | 0 | 0 | 0 |  |  |  |  | 0 | 1/1/2036 | 12/31/2065 | True | 0 | 0 | 0 | 0 | 0 | 0 | 0 | PSE_RPS | 0 | 0 | 0 | 0 | Unit | 1 |  | 2030 |  |  |  | 0 | 0 |  | Nominal ¦ 1/25/2021 9:23:38 AM | 1574 | 0 | 0 | 0 | 0 | 0
PSE_2021 IRP_Mid Scenario_Final_012521 | Average | 2030 | PSE | ANRN 5601 | New Resource 5601 from 21IRPWind10+ New WA Wind10+ | 0 | 0 | 0 | 0 | 0 | 0 | 0 | 0 | 0 |  | 0 | 0 | 0 | 0 | 0 | 0 | 1 | 0 |  | 0 | 0 | 0 | 0 | 0 | 0 | 0 | 0 | 0 | 0 | 0 | 0 | 0 | Wind | 0 | -1 |  | 0 | -1 | 0 | 0 | 0 | 0 | 0 | 0 | 0 | 0 | 0 | 0 | 0 | 0 |  |  |  |  | 0 | 1/1/2037 | 12/31/2066 | True | 0 | 0 | 0 | 0 | 0 | 0 | 0 | PSE_RPS | 0 | 0 | 0 | 0 | Unit | 1 |  | 2030 |  |  |  | 0 | 0 |  | Nominal ¦ 1/25/2021 9:23:38 AM | 1575 | 0 | 0 | 0 | 0 | 0
PSE_2021 IRP_Mid Scenario_Final_012521 | Average | 2030 | PSE | ANRN 5621 | New Resource 5621 from 21IRPWind10+ New WA Wind10+ | 0 | 0 | 0 | 0 | 0 | 0 | 0 | 0 | 0 |  | 0 | 0 | 0 | 0 | 0 | 0 | 1 | 0 |  | 0 | 0 | 0 | 0 | 0 | 0 | 0 | 0 | 0 | 0 | 0 | 0 | 0 | Wind | 0 | -1 |  | 0 | -1 | 0 | 0 | 0 | 0 | 0 | 0 | 0 | 0 | 0 | 0 | 0 | 0 |  |  |  |  | 0 | 1/1/2038 | 12/31/2067 | True | 0 | 0 | 0 | 0 | 0 | 0 | 0 | PSE_RPS | 0 | 0 | 0 | 0 | Unit | 1 |  | 2030 |  |  |  | 0 | 0 |  | Nominal ¦ 1/25/2021 9:23:38 AM | 1576 | 0 | 0 | 0 | 0 | 0
PSE_2021 IRP_Mid Scenario_Final_012521 | Average | 2030 | PSE | ANRN 5641 | New Resource 5641 from 21IRPWind10+ New WA Wind10+ | 0 | 0 | 0 | 0 | 0 | 0 | 0 | 0 | 0 |  | 0 | 0 | 0 | 0 | 0 | 0 | 1 | 0 |  | 0 | 0 | 0 | 0 | 0 | 0 | 0 | 0 | 0 | 0 | 0 | 0 | 0 | Wind | 0 | -1 |  | 0 | -1 | 0 | 0 | 0 | 0 | 0 | 0 | 0 | 0 | 0 | 0 | 0 | 0 |  |  |  |  | 0 | 1/1/2039 | 12/31/2068 | True | 0 | 0 | 0 | 0 | 0 | 0 | 0 | PSE_RPS | 0 | 0 | 0 | 0 | Unit | 1 |  | 2030 |  |  |  | 0 | 0 |  | Nominal ¦ 1/25/2021 9:23:38 AM | 1577 | 0 | 0 | 0 | 0 | 0
PSE_2021 IRP_Mid Scenario_Final_012521 | Average | 2030 | PSE | ANRN 5661 | New Resource 5661 from 21IRPWind10+ New WA Wind10+ | 0 | 0 | 0 | 0 | 0 | 0 | 0 | 0 | 0 |  | 0 | 0 | 0 | 0 | 0 | 0 | 1 | 0 |  | 0 | 0 | 0 | 0 | 0 | 0 | 0 | 0 | 0 | 0 | 0 | 0 | 0 | Wind | 0 | -1 |  | 0 | -1 | 0 | 0 | 0 | 0 | 0 | 0 | 0 | 0 | 0 | 0 | 0 | 0 |  |  |  |  | 0 | 1/1/2040 | 12/31/2069 | True | 0 | 0 | 0 | 0 | 0 | 0 | 0 | PSE_RPS | 0 | 0 | 0 | 0 | Unit | 1 |  | 2030 |  |  |  | 0 | 0 |  | Nominal ¦ 1/25/2021 9:23:38 AM | 1578 | 0 | 0 | 0 | 0 | 0
PSE_2021 IRP_Mid Scenario_Final_012521 | Average | 2030 | PSE | ANRN 5681 | New Resource 5681 from 21IRPWind10+ New WA Wind10+ | 0 | 0 | 0 | 0 | 0 | 0 | 0 | 0 | 0 |  | 0 | 0 | 0 | 0 | 0 | 0 | 1 | 0 |  | 0 | 0 | 0 | 0 | 0 | 0 | 0 | 0 | 0 | 0 | 0 | 0 | 0 | Wind | 0 | -1 |  | 0 | -1 | 0 | 0 | 0 | 0 | 0 | 0 | 0 | 0 | 0 | 0 | 0 | 0 |  |  |  |  | 0 | 1/1/2041 | 12/31/2070 | True | 0 | 0 | 0 | 0 | 0 | 0 | 0 | PSE_RPS | 0 | 0 | 0 | 0 | Unit | 1 |  | 2030 |  |  |  | 0 | 0 |  | Nominal ¦ 1/25/2021 9:23:38 AM | 1579 | 0 | 0 | 0 | 0 | 0
PSE_2021 IRP_Mid Scenario_Final_012521 | Average | 2030 | PSE | ANRN 5701 | New Resource 5701 from 21IRPWind10+ New WA Wind10+ | 0 | 0 | 0 | 0 | 0 | 0 | 0 | 0 | 0 |  | 0 | 0 | 0 | 0 | 0 | 0 | 1 | 0 |  | 0 | 0 | 0 | 0 | 0 | 0 | 0 | 0 | 0 | 0 | 0 | 0 | 0 | Wind | 0 | -1 |  | 0 | -1 | 0 | 0 | 0 | 0 | 0 | 0 | 0 | 0 | 0 | 0 | 0 | 0 |  |  |  |  | 0 | 1/1/2042 | 12/31/2071 | True | 0 | 0 | 0 | 0 | 0 | 0 | 0 | PSE_RPS | 0 | 0 | 0 | 0 | Unit | 1 |  | 2030 |  |  |  | 0 | 0 |  | Nominal ¦ 1/25/2021 9:23:38 AM | 1580 | 0 | 0 | 0 | 0 | 0
PSE_2021 IRP_Mid Scenario_Final_012521 | Average | 2030 | PSE | ANRN 5721 | New Resource 5721 from 21IRPWind10+ New WA Wind10+ | 0 | 0 | 0 | 0 | 0 | 0 | 0 | 0 | 0 |  | 0 | 0 | 0 | 0 | 0 | 0 | 1 | 0 |  | 0 | 0 | 0 | 0 | 0 | 0 | 0 | 0 | 0 | 0 | 0 | 0 | 0 | Wind | 0 | -1 |  | 0 | -1 | 0 | 0 | 0 | 0 | 0 | 0 | 0 | 0 | 0 | 0 | 0 | 0 |  |  |  |  | 0 | 1/1/2043 | 12/31/2072 | True | 0 | 0 | 0 | 0 | 0 | 0 | 0 | PSE_RPS | 0 | 0 | 0 | 0 | Unit | 1 |  | 2030 |  |  |  | 0 | 0 |  | Nominal ¦ 1/25/2021 9:23:38 AM | 1581 | 0 | 0 | 0 | 0 | 0
PSE_2021 IRP_Mid Scenario_Final_012521 | Average | 2030 | PSE | ANRN 5832 | New Resource 5832 from 21IRPOffshoreWind1 New Offshore Wind1 | 0 | 0 | 0 | 0 | 0 | 0 | 0 | 0 | 0 |  | 0 | 0 | 0 | 0 | 0 | 0 | 1 | 0 |  | 0 | 0 | 0 | 0 | 0 | 0 | 0 | 0 | 0 | 0 | 0 | 0 | 0 | Wind | 0 | -1 |  | 0 | -1 | 0 | 0 | 0 | 0 | 0 | 0 | 0 | 0 | 0 | 0 | 0 | 0 |  |  |  |  | 0 | 1/1/2041 | 12/31/2070 | True | 0 | 0 | 0 | 0 | 0 | 0 | 0 | PSE_RPS | 0 | 0 | 0 | 0 | Unit | 1 |  | 2030 |  |  |  | 0 | 0 |  | Nominal ¦ 1/25/2021 9:23:38 AM | 1582 | 0 | 0 | 0 | 0 | 0
PSE_2021 IRP_Mid Scenario_Final_012521 | Average | 2030 | PSE | ANRN 5851 | New Resource 5851 from 21IRPOffshoreWind2 New Offshore Wind2 | 0 | 0 | 0 | 0 | 0 | 0 | 0 | 0 | 0 |  | 0 | 0 | 0 | 0 | 0 | 0 | 1 | 0 |  | 0 | 0 | 0 | 0 | 0 | 0 | 0 | 0 | 0 | 0 | 0 | 0 | 0 | Wind | 0 | -1 |  | 0 | -1 | 0 | 0 | 0 | 0 | 0 | 0 | 0 | 0 | 0 | 0 | 0 | 0 |  |  |  |  | 0 | 1/1/2042 | 12/31/2071 | True | 0 | 0 | 0 | 0 | 0 | 0 | 0 | PSE_RPS | 0 | 0 | 0 | 0 | Unit | 1 |  | 2030 |  |  |  | 0 | 0 |  | Nominal ¦ 1/25/2021 9:23:38 AM | 1583 | 0 | 0 | 0 | 0 | 0
PSE_2021 IRP_Mid Scenario_Final_012521 | Average | 2030 | PSE | ANRN 5870 | New Resource 5870 from 21IRPOffshoreWind3 New Offshore Wind3 | 0 | 0 | 0 | 0 | 0 | 0 | 0 | 0 | 0 |  | 0 | 0 | 0 | 0 | 0 | 0 | 1 | 0 |  | 0 | 0 | 0 | 0 | 0 | 0 | 0 | 0 | 0 | 0 | 0 | 0 | 0 | Wind | 0 | -1 |  | 0 | -1 | 0 | 0 | 0 | 0 | 0 | 0 | 0 | 0 | 0 | 0 | 0 | 0 |  |  |  |  | 0 | 1/1/2043 | 12/31/2072 | True | 0 | 0 | 0 | 0 | 0 | 0 | 0 | PSE_RPS | 0 | 0 | 0 | 0 | Unit | 1 |  | 2030 |  |  |  | 0 | 0 |  | Nominal ¦ 1/25/2021 9:23:38 AM | 1584 | 0 | 0 | 0 | 0 | 0
PSE_2021 IRP_Mid Scenario_Final_012521 | Average | 2030 | PSE | ANRN 5877 | New Resource 5877 from 21IRPMTWindEastern1 New MT Wind Eastern 1 | 84.4694 | 84.4694 | 200 | 200 | 84.4694 | 13.5597 | 12.914 | 12.914 | 0 | 0 | 0 | 44799.0898 | 26574.7051 | 18224.3848 | 0 | 43.6 | 0.218 | 0 | 12.914 | 66654.0234 | 10425.873 | 42728.1875 | 13499.96 | 9555.7178 | 0 | 0 | 9555.7178 | 0 | -31410.6465 | 0 | 0 | 0 | Wind | 0 | -1 |  | 0 | -1 | 739951.75 | 739951.75 | 0 | 739951.75 | 0 | 0 | 0 | 0 | 0 | 0 | 271 | 0 | 0.42235 | -42.4496 | 35.9141 | 102.9929 | 7691 | 1/1/2028 | 12/31/2057 | True | 0 | 0 | 0 | 0 | 0 | 0 | 0 | PSE_RPS,PSE_MT Wind Limit | 115.5306 | 0 | 0 | 0 | Unit | 1 |  | 2030 |  |  |  | 0 | 0 |  | Nominal ¦ 1/25/2021 9:23:38 AM | 1585 | 0 | 0 | 0 | 0 | 0
PSE_2021 IRP_Mid Scenario_Final_012521 | Average | 2030 | PSE | ANRN 5897 | New Resource 5897 from 21IRPMTWindCentral1 New MT Wind Central 1 | 75.7097 | 75.7097 | 200 | 200 | 75.7097 | 13.5597 | 12.914 | 12.914 | 0 | 0 | 0 | 49394.7695 | 24231.7402 | 25163.0273 | 0 | 60.2 | 0.301 | 0 | 12.914 | 64572.0977 | 10425.873 | 40646.2656 | 13499.96 | 8564.7686 | 0 | 0 | 8564.7686 | 0 | -23742.0996 | 0 | 0 | 0 | Wind | 0 | -1 |  | 0 | -1 | 663217.0625 | 663217.0625 | 0 | 663217.0625 | 0 | 0 | 0 | 0 | 0 | 0 | 379 | 0 | 0.37855 | -35.7984 | 36.5367 | 110.2759 | 7270 | 1/1/2026 | 12/31/2055 | True | 0 | 0 | 0 | 0 | 0 | 0 | 0 | PSE_RPS,PSE_MT Wind Limit | 124.2903 | 0 | 0 | 0 | Unit | 1 |  | 2030 |  |  |  | 0 | 0 |  | Nominal ¦ 1/25/2021 9:23:38 AM | 1586 | 0 | 0 | 0 | 0 | 0
PSE_2021 IRP_Mid Scenario_Final_012521 | Average | 2030 | PSE | ANRN 6007 | New Resource 6007 from 21IRPWind_Battery22 New Wind + Battery 2045 | 0 | 0 | 0 | 0 | 0 | 0 | 0 | 0 | 0 |  | 0 | 0 | 0 | 0 | 0 | 0 | 1 | 0 |  | 0 | 0 | 0 | 0 | 0 | 0 | 0 | 0 | 0 | 0 | 0 | 0 | 0 | Wind | 0 | -1 |  | 0 | -1 | 0 | 0 | 0 | 0 | 0 | 0 | 0 | 0 | 0 | 0 | 0 | 0 |  |  |  |  | 0 | 1/1/2045 | 12/31/2074 | True | 0 | 0 | 0 | 0 | 0 | 0 | 0 | PSE_RPS | 0 | 0 | 0 | 0 | Unit | 1 |  | 2030 |  |  |  | 0 | 0 |  | Nominal ¦ 1/25/2021 9:23:38 AM | 1587 | 0 | 0 | 0 | 0 | 0
PSE_2021 IRP_Mid Scenario_Final_012521 | Average | 2030 | PSE | ANRN 6008 | New Resource 6008 from 21IRPLiIon2hr_Wind22 New Wind + Battery 2045 | 0 | 0 | 0 | 0 | 0 | 0 | 0 | 0 | 0 |  | 0 | 0 | 0 | 0 | 0 | 0 | 1 | 0 |  | 0 | 0 | 0 | 0 | 0 | 0 | 0 | 0 | 0 | 0 | 0 | 0 | 0 | Battery_PSH | 0 | -1 |  | 0 | -1 | 0 | 0 | 0 | 0 | 0 | 0 | 0 | 0 | 0 | 0 | 0 | 0 |  |  |  |  | 0 | 1/1/2045 | 12/31/2074 | True | 0 | 0 | 0 | 0 | 0 | 0 | 0 |  | 0 | 0 | 0 | 0 | Unit | 1 |  | 2030 |  |  |  | 0 | 0 |  | Nominal ¦ 1/25/2021 9:23:38 AM | 1588 | 0 | 0 | 0 | 0 | 0
PSE_2021 IRP_Mid Scenario_Final_012521 | Average | 2030 | PSE | ANRN 6014 | New Resource 6014 from 21IRPWindWYEast New WY East Wind | 178.2478 | 178.2478 | 400 | 400 | 178.2478 | 0 | 0 | 0 | 0 | 0 | 0 | 124755.5938 | 57960.7148 | 66794.8828 | 0 | 159.8 | 0.3995 | 0 | 0 | 229531.8594 | 20851.7461 | 83179.2734 | 125500.8359 | 0 | 0 | 0 | 0 | 0 | -104776.2578 | 0 | 0 | 0 | Wind | 0 | -1 |  | 0 | -1 | 1561450.75 | 1561450.75 | 0 | 1561450.75 | 0 | 0 | 0 | 0 | 0 | 0 | 241 | 0 | 0.44562 | -67.1019 | 37.1198 | 146.9991 | 7914 | 1/1/2027 | 12/31/2056 | True | 0 | 0 | 0 | 0 | 0 | 0 | 0 | PSE_RPS,PSE_New Tx | 221.7522 | 0 | 0 | 0 | Unit | 1 |  | 2030 |  |  |  | 0 | 0 |  | Nominal ¦ 1/25/2021 9:23:38 AM | 1589 | 0 | 0 | 0 | 0 | 0
PSE_2021 IRP_Mid Scenario_Final_012521 | Average | 2030 | PSE | ANRN 6265 | New Resource 6265 from 21IRPDERPV 21IRP DER Solar PV | 1.7052 | 1.7052 | 11 | 11 | 1.7052 | 13.5597 | 12.914 | 12.914 | 0 | 0 | 0 | 428.3647 | 428.3647 | 0 | 0 | 0 | 0 | 0 | 12.914 | 5501.1934 | 0 | 5045.4067 | 455.7863 | 192.9001 | 0 | 0 | 192.9001 | 0 | -5265.7285 | 0 | 0 | 0 | New Cosnervation | 0 | -1 |  | 0 | -1 | 14937.3125 | 14937.3125 | 0 | 14937.3125 | 0 | 0 | 0 | 0 | 0 | 0 | 364 | 0 | 0.15502 | -352.5218 | 28.6775 | 381.1993 | 4353 | 1/1/2022 | 12/31/2051 | True | 0 | 0 | 0 | 0 | 0 | 0 | 0 |  | 9.2948 | 0 | 0 | 0 | Unit | 1 |  | 2030 |  |  |  | 0 | 0 |  | Nominal ¦ 1/25/2021 9:23:38 AM | 1590 | 0 | 0 | 0 | 0 | 0
PSE_2021 IRP_Mid Scenario_Final_012521 | Average | 2030 | PSE | ANRN 6266 | New Resource 6266 from 21IRPDERStorage 21IRP DER Storage | -0.7983 | 33.9962 | 34.69 | 34.69 | 0 | 0 | 0 | 0 | 0 |  | 0 | 1845.7394 | 1845.7394 | 0 | 0 | 0 | 0 | 0 |  | 3912.9578 | 1046.6527 | 4020.1621 | -1153.8571 | 0 | 0 | 0 | 0 | 0 | -3080.7773 | 0 | 0 | 0 | Battery_PSH | 0 | -1 |  | 0 | -1 | -6993.0898 | -6993.0898 | 0 | 31857.4102 | 31857.4102 | 49.99 | 0 | 0 | 0 | 0 | 1102 | 0 | -0.023012 |  |  |  | 3224 | 1/1/2022 | 12/31/2051 | True | 0 | 0 | 0 | 0 | 0 | 0 | 0 |  | 0.6938 | 0 | 0 | 0 | Unit | 1 |  | 2030 |  |  |  | 0 | 0 |  | Nominal ¦ 1/25/2021 9:23:38 AM | 1591 | 0 | 0 | 0 | 0 | 0
PSE_2021 IRP_Mid Scenario_Final_012521 | Average | 2031 | PSE | ANRN 11 | New Resource 11 from 21IRPFrame New Frame Peaker | 15.0048 | 231.3594 | 237 | 237 | 69.4078 | 39.4169 | 37.5399 | 46.8555 | 9805 | 9826.4346 | 7305.5713 | 107819.1953 | 8041.5098 | 99777.6797 | 0 | 236.9 | 0.99958 | 0 | 49.1098 | 30522.8516 | -3180.6985 | 22778.541 | 10925.0078 | 1355.3342 | 1355.3342 | 0 | 0 | 0 | 69383.5547 | 3.7271 | 5099.7412 | 1291603.5 | WECC-OR/WA/IDNorth NaturalGas-Peaking | 1291603.5 | -1 |  | 0 | -1 | 131441.7188 | 131441.7188 | 0 | 131441.7188 | 0 | 0 | 0.068493 | 6.5411 | 0 | 1457.7106 | 140 | 0 | 0.063311 | 527.8655 | 61.1793 | 292.4158 | 573 | 1/1/2026 | 12/31/2055 | True | 0 | 0 | 0 | 0 | 0 | 0 | 0 |  | 5.6406 | 0 | 0 | 0 | Unit | 1 |  | 2031 |  |  |  | 0 | 0 |  | Nominal ¦ 1/25/2021 9:23:38 AM | 2192 | 0 | 0 | 202.7081 | 1255.0024 | 51097.1992
PSE_2021 IRP_Mid Scenario_Final_012521 | Average | 2031 | PSE | ANRN 61 | New Resource 61 from 21IRPFrame New Frame Peaker | 27.4816 | 231.3594 | 237 | 237 | 69.4078 | 39.1464 | 37.2822 | 46.507 | 9755 | 9789.5459 | 7268.8569 | 113284.5625 | 13506.8838 | 99777.6797 | 0 | 236.9 | 0.99958 | 0 | 48.9192 | 33189.8945 | -3180.6985 | 25445.5879 | 10925.0078 | 2482.3306 | 2482.3306 | 0 | 0 | 0 | 66175.4922 | 3.7105 | 9294.4375 | 2356725.5 | WECC-OR/WA/IDNorth NaturalGas-Peaking | 2356725.5 | -1 |  | 0 | -1 | 240739 | 240739 | 0 | 240739 | 0 | 0 | 0.47945 | 12.0434 | 0 | 2142.4087 | 206 | 0 | 0.11596 | 274.8848 | 56.1059 | 195.6853 | 1055 | 1/1/2031 | 12/31/2060 | True | 0 | 0 | 0 | 0 | 0 | 0 | 0 |  | 5.6406 | 0 | 0 | 0 | Unit | 1 |  | 2031 |  |  |  | 0 | 0 |  | Nominal ¦ 1/25/2021 9:23:38 AM | 2193 | 0 | 0 | 295.7622 | 1846.6464 | 75185.8828
PSE_2021 IRP_Mid Scenario_Final_012521 | Average | 2031 | PSE | ANRN 111 | New Resource 111 from 21IRPFrame New Frame Peaker | 0 | 0 | 0 | 0 | 0 | 0 | 0 | 0 | 0 |  | 0 | 0 | 0 | 0 | 0 | 0 | 1 | 0 |  | 0 | 0 | 0 | 0 | 0 | 0 | 0 | 0 | 0 | 0 | 0 | 0 | 0 | WECC-OR/WA/IDNorth NaturalGas-Peaking | 0 | -1 |  | 0 | -1 | 0 | 0 | 0 | 0 | 0 | 0 | 0 | 0 | 0 | 0 | 0 | 0 |  |  |  |  | 0 | 1/1/2036 | 12/31/2065 | True | 0 | 0 | 0 | 0 | 0 | 0 | 0 |  | 0 | 0 | 0 | 0 | Unit | 1 |  | 2031 |  |  |  | 0 | 0 |  | Nominal ¦ 1/25/2021 9:23:38 AM | 2194 | 0 | 0 | 0 | 0 | 0
PSE_2021 IRP_Mid Scenario_Final_012521 | Average | 2031 | PSE | ANRN 181 | New Resource 181 from 21IRPFrame New Frame Peaker | 0 | 0 | 0 | 0 | 0 | 0 | 0 | 0 | 0 |  | 0 | 0 | 0 | 0 | 0 | 0 | 1 | 0 |  | 0 | 0 | 0 | 0 | 0 | 0 | 0 | 0 | 0 | 0 | 0 | 0 | 0 | WECC-OR/WA/IDNorth NaturalGas-Peaking | 0 | -1 |  | 0 | -1 | 0 | 0 | 0 | 0 | 0 | 0 | 0 | 0 | 0 | 0 | 0 | 0 |  |  |  |  | 0 | 1/1/2043 | 12/31/2072 | True | 0 | 0 | 0 | 0 | 0 | 0 | 0 |  | 0 | 0 | 0 | 0 | Unit | 1 |  | 2031 |  |  |  | 0 | 0 |  | Nominal ¦ 1/25/2021 9:23:38 AM | 2195 | 0 | 0 | 0 | 0 | 0
PSE_2021 IRP_Mid Scenario_Final_012521 | Average | 2031 | PSE | ANRN 211 | New Resource 211 from 21IRPFrame New Frame Peaker | 0 | 0 | 0 | 0 | 0 | 0 | 0 | 0 | 0 |  | 0 | 0 | 0 | 0 | 0 | 0 | 1 | 0 |  | 0 | 0 | 0 | 0 | 0 | 0 | 0 | 0 | 0 | 0 | 0 | 0 | 0 | WECC-OR/WA/IDNorth NaturalGas-Peaking | 0 | -1 |  | 0 | -1 | 0 | 0 | 0 | 0 | 0 | 0 | 0 | 0 | 0 | 0 | 0 | 0 |  |  |  |  | 0 | 1/1/2046 | 12/31/2075 | True | 0 | 0 | 0 | 0 | 0 | 0 | 0 |  | 0 | 0 | 0 | 0 | Unit | 1 |  | 2031 |  |  |  | 0 | 0 |  | Nominal ¦ 1/25/2021 9:23:38 AM | 2196 | 0 | 0 | 0 | 0 | 0
PSE_2021 IRP_Mid Scenario_Final_012521 | Average | 2031 | PSE | ANRN 212 | New Resource 212 from 21IRPFrame New Frame Peaker | 0 | 0 | 0 | 0 | 0 | 0 | 0 | 0 | 0 |  | 0 | 0 | 0 | 0 | 0 | 0 | 1 | 0 |  | 0 | 0 | 0 | 0 | 0 | 0 | 0 | 0 | 0 | 0 | 0 | 0 | 0 | WECC-OR/WA/IDNorth NaturalGas-Peaking | 0 | -1 |  | 0 | -1 | 0 | 0 | 0 | 0 | 0 | 0 | 0 | 0 | 0 | 0 | 0 | 0 |  |  |  |  | 0 | 1/1/2046 | 12/31/2075 | True | 0 | 0 | 0 | 0 | 0 | 0 | 0 |  | 0 | 0 | 0 | 0 | Unit | 1 |  | 2031 |  |  |  | 0 | 0 |  | Nominal ¦ 1/25/2021 9:23:38 AM | 2197 | 0 | 0 | 0 | 0 | 0
PSE_2021 IRP_Mid Scenario_Final_012521 | Average | 2031 | PSE | ANRN 213 | New Resource 213 from 21IRPFrame New Frame Peaker | 0 | 0 | 0 | 0 | 0 | 0 | 0 | 0 | 0 |  | 0 | 0 | 0 | 0 | 0 | 0 | 1 | 0 |  | 0 | 0 | 0 | 0 | 0 | 0 | 0 | 0 | 0 | 0 | 0 | 0 | 0 | WECC-OR/WA/IDNorth NaturalGas-Peaking | 0 | -1 |  | 0 | -1 | 0 | 0 | 0 | 0 | 0 | 0 | 0 | 0 | 0 | 0 | 0 | 0 |  |  |  |  | 0 | 1/1/2046 | 12/31/2075 | True | 0 | 0 | 0 | 0 | 0 | 0 | 0 |  | 0 | 0 | 0 | 0 | Unit | 1 |  | 2031 |  |  |  | 0 | 0 |  | Nominal ¦ 1/25/2021 9:23:38 AM | 2198 | 0 | 0 | 0 | 0 | 0
PSE_2021 IRP_Mid Scenario_Final_012521 | Average | 2031 | PSE | ANRN 1479 | New Resource 1479 from 21IRPBiomass New Biomass | 0 | 0 | 0 | 0 | 0 | 0 | 0 | 0 | 0 |  | 0 | 0 | 0 | 0 | 0 | 0 | 1 | 0 |  | 0 | 0 | 0 | 0 | 0 | 0 | 0 | 0 | 0 | 0 | 0 | 0 | 0 | Other, Bio, ZZ, WC, WH | 0 | -1 |  | 0 | -1 | 0 | 0 | 0 | 0 | 0 | 0 | 0 | 0 | 0 | 0 | 0 | 0 |  |  |  |  | 0 | 1/1/2038 | 12/31/2067 | True | 0 | 0 | 0 | 0 | 0 | 0 | 0 | PSE_RPS | 0 | 0 | 0 | 0 | Unit | 1 |  | 2031 |  |  |  | 0 | 0 |  | Nominal ¦ 1/25/2021 9:23:38 AM | 2199 | 0 | 0 | 0 | 0 | 0
PSE_2021 IRP_Mid Scenario_Final_012521 | Average | 2031 | PSE | ANRN 1486 | New Resource 1486 from 21IRPBiomass New Biomass | 0 | 0 | 0 | 0 | 0 | 0 | 0 | 0 | 0 |  | 0 | 0 | 0 | 0 | 0 | 0 | 1 | 0 |  | 0 | 0 | 0 | 0 | 0 | 0 | 0 | 0 | 0 | 0 | 0 | 0 | 0 | Other, Bio, ZZ, WC, WH | 0 | -1 |  | 0 | -1 | 0 | 0 | 0 | 0 | 0 | 0 | 0 | 0 | 0 | 0 | 0 | 0 |  |  |  |  | 0 | 1/1/2039 | 12/31/2068 | True | 0 | 0 | 0 | 0 | 0 | 0 | 0 | PSE_RPS | 0 | 0 | 0 | 0 | Unit | 1 |  | 2031 |  |  |  | 0 | 0 |  | Nominal ¦ 1/25/2021 9:23:38 AM | 2200 | 0 | 0 | 0 | 0 | 0
PSE_2021 IRP_Mid Scenario_Final_012521 | Average | 2031 | PSE | ANRN 1493 | New Resource 1493 from 21IRPBiomass New Biomass | 0 | 0 | 0 | 0 | 0 | 0 | 0 | 0 | 0 |  | 0 | 0 | 0 | 0 | 0 | 0 | 1 | 0 |  | 0 | 0 | 0 | 0 | 0 | 0 | 0 | 0 | 0 | 0 | 0 | 0 | 0 | Other, Bio, ZZ, WC, WH | 0 | -1 |  | 0 | -1 | 0 | 0 | 0 | 0 | 0 | 0 | 0 | 0 | 0 | 0 | 0 | 0 |  |  |  |  | 0 | 1/1/2040 | 12/31/2069 | True | 0 | 0 | 0 | 0 | 0 | 0 | 0 | PSE_RPS | 0 | 0 | 0 | 0 | Unit | 1 |  | 2031 |  |  |  | 0 | 0 |  | Nominal ¦ 1/25/2021 9:23:38 AM | 2201 | 0 | 0 | 0 | 0 | 0
PSE_2021 IRP_Mid Scenario_Final_012521 | Average | 2031 | PSE | ANRN 1507 | New Resource 1507 from 21IRPBiomass New Biomass | 0 | 0 | 0 | 0 | 0 | 0 | 0 | 0 | 0 |  | 0 | 0 | 0 | 0 | 0 | 0 | 1 | 0 |  | 0 | 0 | 0 | 0 | 0 | 0 | 0 | 0 | 0 | 0 | 0 | 0 | 0 | Other, Bio, ZZ, WC, WH | 0 | -1 |  | 0 | -1 | 0 | 0 | 0 | 0 | 0 | 0 | 0 | 0 | 0 | 0 | 0 | 0 |  |  |  |  | 0 | 1/1/2042 | 12/31/2071 | True | 0 | 0 | 0 | 0 | 0 | 0 | 0 | PSE_RPS | 0 | 0 | 0 | 0 | Unit | 1 |  | 2031 |  |  |  | 0 | 0 |  | Nominal ¦ 1/25/2021 9:23:38 AM | 2202 | 0 | 0 | 0 | 0 | 0
PSE_2021 IRP_Mid Scenario_Final_012521 | Average | 2031 | PSE | ANRN 1508 | New Resource 1508 from 21IRPBiomass New Biomass | 0 | 0 | 0 | 0 | 0 | 0 | 0 | 0 | 0 |  | 0 | 0 | 0 | 0 | 0 | 0 | 1 | 0 |  | 0 | 0 | 0 | 0 | 0 | 0 | 0 | 0 | 0 | 0 | 0 | 0 | 0 | Other, Bio, ZZ, WC, WH | 0 | -1 |  | 0 | -1 | 0 | 0 | 0 | 0 | 0 | 0 | 0 | 0 | 0 | 0 | 0 | 0 |  |  |  |  | 0 | 1/1/2042 | 12/31/2071 | True | 0 | 0 | 0 | 0 | 0 | 0 | 0 | PSE_RPS | 0 | 0 | 0 | 0 | Unit | 1 |  | 2031 |  |  |  | 0 | 0 |  | Nominal ¦ 1/25/2021 9:23:38 AM | 2203 | 0 | 0 | 0 | 0 | 0
PSE_2021 IRP_Mid Scenario_Final_012521 | Average | 2031 | PSE | ANRN 1514 | New Resource 1514 from 21IRPBiomass New Biomass | 0 | 0 | 0 | 0 | 0 | 0 | 0 | 0 | 0 |  | 0 | 0 | 0 | 0 | 0 | 0 | 1 | 0 |  | 0 | 0 | 0 | 0 | 0 | 0 | 0 | 0 | 0 | 0 | 0 | 0 | 0 | Other, Bio, ZZ, WC, WH | 0 | -1 |  | 0 | -1 | 0 | 0 | 0 | 0 | 0 | 0 | 0 | 0 | 0 | 0 | 0 | 0 |  |  |  |  | 0 | 1/1/2043 | 12/31/2072 | True | 0 | 0 | 0 | 0 | 0 | 0 | 0 | PSE_RPS | 0 | 0 | 0 | 0 | Unit | 1 |  | 2031 |  |  |  | 0 | 0 |  | Nominal ¦ 1/25/2021 9:23:38 AM | 2204 | 0 | 0 | 0 | 0 | 0
PSE_2021 IRP_Mid Scenario_Final_012521 | Average | 2031 | PSE | ANRN 1535 | New Resource 1535 from 21IRPBiomass New Biomass | 0 | 0 | 0 | 0 | 0 | 0 | 0 | 0 | 0 |  | 0 | 0 | 0 | 0 | 0 | 0 | 1 | 0 |  | 0 | 0 | 0 | 0 | 0 | 0 | 0 | 0 | 0 | 0 | 0 | 0 | 0 | Other, Bio, ZZ, WC, WH | 0 | -1 |  | 0 | -1 | 0 | 0 | 0 | 0 | 0 | 0 | 0 | 0 | 0 | 0 | 0 | 0 |  |  |  |  | 0 | 1/1/2046 | 12/31/2075 | True | 0 | 0 | 0 | 0 | 0 | 0 | 0 | PSE_RPS | 0 | 0 | 0 | 0 | Unit | 1 |  | 2031 |  |  |  | 0 | 0 |  | Nominal ¦ 1/25/2021 9:23:38 AM | 2205 | 0 | 0 | 0 | 0 | 0
PSE_2021 IRP_Mid Scenario_Final_012521 | Average | 2031 | PSE | ANRN 1609 | New Resource 1609 from 21IRPLiIon2hr New Li Ion 2hr | -0.77079 | 24.5 | 25 | 25 | 0 | 0 | 0 | 0 | 4161 |  | 4161 | 3403.0608 | 1739.3973 | 1663.6633 | 0 | 3.95 | 0.158 | 0 |  | 2544.5088 | 773.1472 | 2602.8594 | -831.4979 | 0 | 0 | 0 | 0 | 0 | -83.0407 | 0 | 0 | 0 | Battery_PSH | 0 | -1 |  | 0 | -1 | -6752.1021 | -6752.1021 | 0 | 30759.5762 | 30759.5762 | 49.99 | 0 | 0 | 0 | 0 | 1097 | 0 | -0.030832 |  |  |  | 3253 | 1/1/2026 | 12/31/2055 | True | 0 | 0 | 0 | 0 | 0 | 0 | 0 |  | 0.5 | 0 | 0 | 0 | Unit | 1 |  | 2031 |  |  |  | 0 | 0 |  | Nominal ¦ 1/25/2021 9:23:38 AM | 2206 | 0 | 0 | 0 | 0 | 0
PSE_2021 IRP_Mid Scenario_Final_012521 | Average | 2031 | PSE | ANRN 1610 | New Resource 1610 from 21IRPLiIon2hr New Li Ion 2hr | -0.76606 | 24.5 | 25 | 25 | 0 | 0 | 0 | 0 | 4161 |  | 4161 | 3390.7119 | 1727.0486 | 1663.6633 | 0 | 3.95 | 0.158 | 0 |  | 2544.5088 | 773.1472 | 2602.8594 | -831.4979 | 0 | 0 | 0 | 0 | 0 | -83.0407 | 0 | 0 | 0 | Battery_PSH | 0 | -1 |  | 0 | -1 | -6710.7036 | -6710.7036 | 0 | 30570.9824 | 30570.9824 | 49.99 | 0 | 0 | 0 | 0 | 1090 | 0 | -0.030642 |  |  |  | 3202 | 1/1/2026 | 12/31/2055 | True | 0 | 0 | 0 | 0 | 0 | 0 | 0 |  | 0.5 | 0 | 0 | 0 | Unit | 1 |  | 2031 |  |  |  | 0 | 0 |  | Nominal ¦ 1/25/2021 9:23:38 AM | 2207 | 0 | 0 | 0 | 0 | 0
PSE_2021 IRP_Mid Scenario_Final_012521 | Average | 2031 | PSE | ANRN 1611 | New Resource 1611 from 21IRPLiIon2hr New Li Ion 2hr | -0.76213 | 24.5 | 25 | 25 | 0 | 0 | 0 | 0 | 4161 |  | 4161 | 3385.1267 | 1721.4634 | 1663.6633 | 0 | 3.95 | 0.158 | 0 |  | 2544.5088 | 773.1472 | 2602.8594 | -831.4979 | 0 | 0 | 0 | 0 | 0 | -83.0407 | 0 | 0 | 0 | Battery_PSH | 0 | -1 |  | 0 | -1 | -6676.2798 | -6676.2798 | 0 | 30414.1621 | 30414.1621 | 49.99 | 0 | 0 | 0 | 0 | 1089 | 0 | -0.030485 |  |  |  | 3203 | 1/1/2026 | 12/31/2055 | True | 0 | 0 | 0 | 0 | 0 | 0 | 0 |  | 0.5 | 0 | 0 | 0 | Unit | 1 |  | 2031 |  |  |  | 0 | 0 |  | Nominal ¦ 1/25/2021 9:23:38 AM | 2208 | 0 | 0 | 0 | 0 | 0
PSE_2021 IRP_Mid Scenario_Final_012521 | Average | 2031 | PSE | ANRN 1612 | New Resource 1612 from 21IRPLiIon2hr New Li Ion 2hr | -0.77209 | 24.5 | 25 | 25 | 0 | 0 | 0 | 0 | 4161 |  | 4161 | 3408.7905 | 1745.1272 | 1663.6633 | 0 | 3.95 | 0.158 | 0 |  | 2544.5088 | 773.1472 | 2602.8594 | -831.4979 | 0 | 0 | 0 | 0 | 0 | -83.0407 | 0 | 0 | 0 | Battery_PSH | 0 | -1 |  | 0 | -1 | -6763.5142 | -6763.5142 | 0 | 30811.5645 | 30811.5645 | 49.99 | 0 | 0 | 0 | 0 | 1083 | 0 | -0.030884 |  |  |  | 3203 | 1/1/2026 | 12/31/2055 | True | 0 | 0 | 0 | 0 | 0 | 0 | 0 |  | 0.5 | 0 | 0 | 0 | Unit | 1 |  | 2031 |  |  |  | 0 | 0 |  | Nominal ¦ 1/25/2021 9:23:38 AM | 2209 | 0 | 0 | 0 | 0 | 0
PSE_2021 IRP_Mid Scenario_Final_012521 | Average | 2031 | PSE | ANRN 1869 | New Resource 1869 from 21IRPLiIon2hr New Li Ion 2hr | 0 | 0 | 0 | 0 | 0 | 0 | 0 | 0 | 0 |  | 0 | 0 | 0 | 0 | 0 | 0 | 1 | 0 |  | 0 | 0 | 0 | 0 | 0 | 0 | 0 | 0 | 0 | 0 | 0 | 0 | 0 | Battery_PSH | 0 | -1 |  | 0 | -1 | 0 | 0 | 0 | 0 | 0 | 0 | 0 | 0 | 0 | 0 | 0 | 0 |  |  |  |  | 0 | 1/1/2039 | 12/31/2068 | True | 0 | 0 | 0 | 0 | 0 | 0 | 0 |  | 0 | 0 | 0 | 0 | Unit | 1 |  | 2031 |  |  |  | 0 | 0 |  | Nominal ¦ 1/25/2021 9:23:38 AM | 2210 | 0 | 0 | 0 | 0 | 0
PSE_2021 IRP_Mid Scenario_Final_012521 | Average | 2031 | PSE | ANRN 1870 | New Resource 1870 from 21IRPLiIon2hr New Li Ion 2hr | 0 | 0 | 0 | 0 | 0 | 0 | 0 | 0 | 0 |  | 0 | 0 | 0 | 0 | 0 | 0 | 1 | 0 |  | 0 | 0 | 0 | 0 | 0 | 0 | 0 | 0 | 0 | 0 | 0 | 0 | 0 | Battery_PSH | 0 | -1 |  | 0 | -1 | 0 | 0 | 0 | 0 | 0 | 0 | 0 | 0 | 0 | 0 | 0 | 0 |  |  |  |  | 0 | 1/1/2039 | 12/31/2068 | True | 0 | 0 | 0 | 0 | 0 | 0 | 0 |  | 0 | 0 | 0 | 0 | Unit | 1 |  | 2031 |  |  |  | 0 | 0 |  | Nominal ¦ 1/25/2021 9:23:38 AM | 2211 | 0 | 0 | 0 | 0 | 0
PSE_2021 IRP_Mid Scenario_Final_012521 | Average | 2031 | PSE | ANRN 1871 | New Resource 1871 from 21IRPLiIon2hr New Li Ion 2hr | 0 | 0 | 0 | 0 | 0 | 0 | 0 | 0 | 0 |  | 0 | 0 | 0 | 0 | 0 | 0 | 1 | 0 |  | 0 | 0 | 0 | 0 | 0 | 0 | 0 | 0 | 0 | 0 | 0 | 0 | 0 | Battery_PSH | 0 | -1 |  | 0 | -1 | 0 | 0 | 0 | 0 | 0 | 0 | 0 | 0 | 0 | 0 | 0 | 0 |  |  |  |  | 0 | 1/1/2039 | 12/31/2068 | True | 0 | 0 | 0 | 0 | 0 | 0 | 0 |  | 0 | 0 | 0 | 0 | Unit | 1 |  | 2031 |  |  |  | 0 | 0 |  | Nominal ¦ 1/25/2021 9:23:38 AM | 2212 | 0 | 0 | 0 | 0 | 0
PSE_2021 IRP_Mid Scenario_Final_012521 | Average | 2031 | PSE | ANRN 1872 | New Resource 1872 from 21IRPLiIon2hr New Li Ion 2hr | 0 | 0 | 0 | 0 | 0 | 0 | 0 | 0 | 0 |  | 0 | 0 | 0 | 0 | 0 | 0 | 1 | 0 |  | 0 | 0 | 0 | 0 | 0 | 0 | 0 | 0 | 0 | 0 | 0 | 0 | 0 | Battery_PSH | 0 | -1 |  | 0 | -1 | 0 | 0 | 0 | 0 | 0 | 0 | 0 | 0 | 0 | 0 | 0 | 0 |  |  |  |  | 0 | 1/1/2039 | 12/31/2068 | True | 0 | 0 | 0 | 0 | 0 | 0 | 0 |  | 0 | 0 | 0 | 0 | Unit | 1 |  | 2031 |  |  |  | 0 | 0 |  | Nominal ¦ 1/25/2021 9:23:38 AM | 2213 | 0 | 0 | 0 | 0 | 0
PSE_2021 IRP_Mid Scenario_Final_012521 | Average | 2031 | PSE | ANRN 2389 | New Resource 2389 from 21IRPLiIon4hr New Li Ion 4hr | 0 | 0 | 0 | 0 | 0 | 0 | 0 | 0 | 0 |  | 0 | 0 | 0 | 0 | 0 | 0 | 1 | 0 |  | 0 | 0 | 0 | 0 | 0 | 0 | 0 | 0 | 0 | 0 | 0 | 0 | 0 | Battery_PSH | 0 | -1 |  | 0 | -1 | 0 | 0 | 0 | 0 | 0 | 0 | 0 | 0 | 0 | 0 | 0 | 0 |  |  |  |  | 0 | 1/1/2040 | 12/31/2069 | True | 0 | 0 | 0 | 0 | 0 | 0 | 0 |  | 0 | 0 | 0 | 0 | Unit | 1 |  | 2031 |  |  |  | 0 | 0 |  | Nominal ¦ 1/25/2021 9:23:38 AM | 2214 | 0 | 0 | 0 | 0 | 0
PSE_2021 IRP_Mid Scenario_Final_012521 | Average | 2031 | PSE | ANRN 2429 | New Resource 2429 from 21IRPLiIon4hr New Li Ion 4hr | 0 | 0 | 0 | 0 | 0 | 0 | 0 | 0 | 0 |  | 0 | 0 | 0 | 0 | 0 | 0 | 1 | 0 |  | 0 | 0 | 0 | 0 | 0 | 0 | 0 | 0 | 0 | 0 | 0 | 0 | 0 | Battery_PSH | 0 | -1 |  | 0 | -1 | 0 | 0 | 0 | 0 | 0 | 0 | 0 | 0 | 0 | 0 | 0 | 0 |  |  |  |  | 0 | 1/1/2042 | 12/31/2071 | True | 0 | 0 | 0 | 0 | 0 | 0 | 0 |  | 0 | 0 | 0 | 0 | Unit | 1 |  | 2031 |  |  |  | 0 | 0 |  | Nominal ¦ 1/25/2021 9:23:38 AM | 2215 | 0 | 0 | 0 | 0 | 0
PSE_2021 IRP_Mid Scenario_Final_012521 | Average | 2031 | PSE | ANRN 2529 | New Resource 2529 from 21IRPLiIon4hr New Li Ion 4hr | 0 | 0 | 0 | 0 | 0 | 0 | 0 | 0 | 0 |  | 0 | 0 | 0 | 0 | 0 | 0 | 1 | 0 |  | 0 | 0 | 0 | 0 | 0 | 0 | 0 | 0 | 0 | 0 | 0 | 0 | 0 | Battery_PSH | 0 | -1 |  | 0 | -1 | 0 | 0 | 0 | 0 | 0 | 0 | 0 | 0 | 0 | 0 | 0 | 0 |  |  |  |  | 0 | 1/1/2047 | 12/31/2076 | True | 0 | 0 | 0 | 0 | 0 | 0 | 0 |  | 0 | 0 | 0 | 0 | Unit | 1 |  | 2031 |  |  |  | 0 | 0 |  | Nominal ¦ 1/25/2021 9:23:38 AM | 2216 | 0 | 0 | 0 | 0 | 0
PSE_2021 IRP_Mid Scenario_Final_012521 | Average | 2031 | PSE | ANRN 2909 | New Resource 2909 from 21IRPFlow4hr New Flow 4hr | 0 | 0 | 0 | 0 | 0 | 0 | 0 | 0 | 0 |  | 0 | 0 | 0 | 0 | 0 | 0 | 1 | 0 |  | 0 | 0 | 0 | 0 | 0 | 0 | 0 | 0 | 0 | 0 | 0 | 0 | 0 | Battery_PSH | 0 | -1 |  | 0 | -1 | 0 | 0 | 0 | 0 | 0 | 0 | 0 | 0 | 0 | 0 | 0 | 0 |  |  |  |  | 0 | 1/1/2041 | 12/31/2070 | True | 0 | 0 | 0 | 0 | 0 | 0 | 0 |  | 0 | 0 | 0 | 0 | Unit | 1 |  | 2031 |  |  |  | 0 | 0 |  | Nominal ¦ 1/25/2021 9:23:38 AM | 2217 | 0 | 0 | 0 | 0 | 0
PSE_2021 IRP_Mid Scenario_Final_012521 | Average | 2031 | PSE | ANRN 2910 | New Resource 2910 from 21IRPFlow4hr New Flow 4hr | 0 | 0 | 0 | 0 | 0 | 0 | 0 | 0 | 0 |  | 0 | 0 | 0 | 0 | 0 | 0 | 1 | 0 |  | 0 | 0 | 0 | 0 | 0 | 0 | 0 | 0 | 0 | 0 | 0 | 0 | 0 | Battery_PSH | 0 | -1 |  | 0 | -1 | 0 | 0 | 0 | 0 | 0 | 0 | 0 | 0 | 0 | 0 | 0 | 0 |  |  |  |  | 0 | 1/1/2041 | 12/31/2070 | True | 0 | 0 | 0 | 0 | 0 | 0 | 0 |  | 0 | 0 | 0 | 0 | Unit | 1 |  | 2031 |  |  |  | 0 | 0 |  | Nominal ¦ 1/25/2021 9:23:38 AM | 2218 | 0 | 0 | 0 | 0 | 0
PSE_2021 IRP_Mid Scenario_Final_012521 | Average | 2031 | PSE | ANRN 2929 | New Resource 2929 from 21IRPFlow4hr New Flow 4hr | 0 | 0 | 0 | 0 | 0 | 0 | 0 | 0 | 0 |  | 0 | 0 | 0 | 0 | 0 | 0 | 1 | 0 |  | 0 | 0 | 0 | 0 | 0 | 0 | 0 | 0 | 0 | 0 | 0 | 0 | 0 | Battery_PSH | 0 | -1 |  | 0 | -1 | 0 | 0 | 0 | 0 | 0 | 0 | 0 | 0 | 0 | 0 | 0 | 0 |  |  |  |  | 0 | 1/1/2042 | 12/31/2071 | True | 0 | 0 | 0 | 0 | 0 | 0 | 0 |  | 0 | 0 | 0 | 0 | Unit | 1 |  | 2031 |  |  |  | 0 | 0 |  | Nominal ¦ 1/25/2021 9:23:38 AM | 2219 | 0 | 0 | 0 | 0 | 0
PSE_2021 IRP_Mid Scenario_Final_012521 | Average | 2031 | PSE | ANRN 2930 | New Resource 2930 from 21IRPFlow4hr New Flow 4hr | 0 | 0 | 0 | 0 | 0 | 0 | 0 | 0 | 0 |  | 0 | 0 | 0 | 0 | 0 | 0 | 1 | 0 |  | 0 | 0 | 0 | 0 | 0 | 0 | 0 | 0 | 0 | 0 | 0 | 0 | 0 | Battery_PSH | 0 | -1 |  | 0 | -1 | 0 | 0 | 0 | 0 | 0 | 0 | 0 | 0 | 0 | 0 | 0 | 0 |  |  |  |  | 0 | 1/1/2042 | 12/31/2071 | True | 0 | 0 | 0 | 0 | 0 | 0 | 0 |  | 0 | 0 | 0 | 0 | Unit | 1 |  | 2031 |  |  |  | 0 | 0 |  | Nominal ¦ 1/25/2021 9:23:38 AM | 2220 | 0 | 0 | 0 | 0 | 0
PSE_2021 IRP_Mid Scenario_Final_012521 | Average | 2031 | PSE | ANRN 2931 | New Resource 2931 from 21IRPFlow4hr New Flow 4hr | 0 | 0 | 0 | 0 | 0 | 0 | 0 | 0 | 0 |  | 0 | 0 | 0 | 0 | 0 | 0 | 1 | 0 |  | 0 | 0 | 0 | 0 | 0 | 0 | 0 | 0 | 0 | 0 | 0 | 0 | 0 | Battery_PSH | 0 | -1 |  | 0 | -1 | 0 | 0 | 0 | 0 | 0 | 0 | 0 | 0 | 0 | 0 | 0 | 0 |  |  |  |  | 0 | 1/1/2042 | 12/31/2071 | True | 0 | 0 | 0 | 0 | 0 | 0 | 0 |  | 0 | 0 | 0 | 0 | Unit | 1 |  | 2031 |  |  |  | 0 | 0 |  | Nominal ¦ 1/25/2021 9:23:38 AM | 2221 | 0 | 0 | 0 | 0 | 0
PSE_2021 IRP_Mid Scenario_Final_012521 | Average | 2031 | PSE | ANRN 2932 | New Resource 2932 from 21IRPFlow4hr New Flow 4hr | 0 | 0 | 0 | 0 | 0 | 0 | 0 | 0 | 0 |  | 0 | 0 | 0 | 0 | 0 | 0 | 1 | 0 |  | 0 | 0 | 0 | 0 | 0 | 0 | 0 | 0 | 0 | 0 | 0 | 0 | 0 | Battery_PSH | 0 | -1 |  | 0 | -1 | 0 | 0 | 0 | 0 | 0 | 0 | 0 | 0 | 0 | 0 | 0 | 0 |  |  |  |  | 0 | 1/1/2042 | 12/31/2071 | True | 0 | 0 | 0 | 0 | 0 | 0 | 0 |  | 0 | 0 | 0 | 0 | Unit | 1 |  | 2031 |  |  |  | 0 | 0 |  | Nominal ¦ 1/25/2021 9:23:38 AM | 2222 | 0 | 0 | 0 | 0 | 0
PSE_2021 IRP_Mid Scenario_Final_012521 | Average | 2031 | PSE | ANRN 2949 | New Resource 2949 from 21IRPFlow4hr New Flow 4hr | 0 | 0 | 0 | 0 | 0 | 0 | 0 | 0 | 0 |  | 0 | 0 | 0 | 0 | 0 | 0 | 1 | 0 |  | 0 | 0 | 0 | 0 | 0 | 0 | 0 | 0 | 0 | 0 | 0 | 0 | 0 | Battery_PSH | 0 | -1 |  | 0 | -1 | 0 | 0 | 0 | 0 | 0 | 0 | 0 | 0 | 0 | 0 | 0 | 0 |  |  |  |  | 0 | 1/1/2043 | 12/31/2072 | True | 0 | 0 | 0 | 0 | 0 | 0 | 0 |  | 0 | 0 | 0 | 0 | Unit | 1 |  | 2031 |  |  |  | 0 | 0 |  | Nominal ¦ 1/25/2021 9:23:38 AM | 2223 | 0 | 0 | 0 | 0 | 0
PSE_2021 IRP_Mid Scenario_Final_012521 | Average | 2031 | PSE | ANRN 2969 | New Resource 2969 from 21IRPFlow4hr New Flow 4hr | 0 | 0 | 0 | 0 | 0 | 0 | 0 | 0 | 0 |  | 0 | 0 | 0 | 0 | 0 | 0 | 1 | 0 |  | 0 | 0 | 0 | 0 | 0 | 0 | 0 | 0 | 0 | 0 | 0 | 0 | 0 | Battery_PSH | 0 | -1 |  | 0 | -1 | 0 | 0 | 0 | 0 | 0 | 0 | 0 | 0 | 0 | 0 | 0 | 0 |  |  |  |  | 0 | 1/1/2044 | 12/31/2073 | True | 0 | 0 | 0 | 0 | 0 | 0 | 0 |  | 0 | 0 | 0 | 0 | Unit | 1 |  | 2031 |  |  |  | 0 | 0 |  | Nominal ¦ 1/25/2021 9:23:38 AM | 2224 | 0 | 0 | 0 | 0 | 0
PSE_2021 IRP_Mid Scenario_Final_012521 | Average | 2031 | PSE | ANRN 2970 | New Resource 2970 from 21IRPFlow4hr New Flow 4hr | 0 | 0 | 0 | 0 | 0 | 0 | 0 | 0 | 0 |  | 0 | 0 | 0 | 0 | 0 | 0 | 1 | 0 |  | 0 | 0 | 0 | 0 | 0 | 0 | 0 | 0 | 0 | 0 | 0 | 0 | 0 | Battery_PSH | 0 | -1 |  | 0 | -1 | 0 | 0 | 0 | 0 | 0 | 0 | 0 | 0 | 0 | 0 | 0 | 0 |  |  |  |  | 0 | 1/1/2044 | 12/31/2073 | True | 0 | 0 | 0 | 0 | 0 | 0 | 0 |  | 0 | 0 | 0 | 0 | Unit | 1 |  | 2031 |  |  |  | 0 | 0 |  | Nominal ¦ 1/25/2021 9:23:38 AM | 2225 | 0 | 0 | 0 | 0 | 0
PSE_2021 IRP_Mid Scenario_Final_012521 | Average | 2031 | PSE | ANRN 2971 | New Resource 2971 from 21IRPFlow4hr New Flow 4hr | 0 | 0 | 0 | 0 | 0 | 0 | 0 | 0 | 0 |  | 0 | 0 | 0 | 0 | 0 | 0 | 1 | 0 |  | 0 | 0 | 0 | 0 | 0 | 0 | 0 | 0 | 0 | 0 | 0 | 0 | 0 | Battery_PSH | 0 | -1 |  | 0 | -1 | 0 | 0 | 0 | 0 | 0 | 0 | 0 | 0 | 0 | 0 | 0 | 0 |  |  |  |  | 0 | 1/1/2044 | 12/31/2073 | True | 0 | 0 | 0 | 0 | 0 | 0 | 0 |  | 0 | 0 | 0 | 0 | Unit | 1 |  | 2031 |  |  |  | 0 | 0 |  | Nominal ¦ 1/25/2021 9:23:38 AM | 2226 | 0 | 0 | 0 | 0 | 0
PSE_2021 IRP_Mid Scenario_Final_012521 | Average | 2031 | PSE | ANRN 2989 | New Resource 2989 from 21IRPFlow4hr New Flow 4hr | 0 | 0 | 0 | 0 | 0 | 0 | 0 | 0 | 0 |  | 0 | 0 | 0 | 0 | 0 | 0 | 1 | 0 |  | 0 | 0 | 0 | 0 | 0 | 0 | 0 | 0 | 0 | 0 | 0 | 0 | 0 | Battery_PSH | 0 | -1 |  | 0 | -1 | 0 | 0 | 0 | 0 | 0 | 0 | 0 | 0 | 0 | 0 | 0 | 0 |  |  |  |  | 0 | 1/1/2045 | 12/31/2074 | True | 0 | 0 | 0 | 0 | 0 | 0 | 0 |  | 0 | 0 | 0 | 0 | Unit | 1 |  | 2031 |  |  |  | 0 | 0 |  | Nominal ¦ 1/25/2021 9:23:38 AM | 2227 | 0 | 0 | 0 | 0 | 0
PSE_2021 IRP_Mid Scenario_Final_012521 | Average | 2031 | PSE | ANRN 2990 | New Resource 2990 from 21IRPFlow4hr New Flow 4hr | 0 | 0 | 0 | 0 | 0 | 0 | 0 | 0 | 0 |  | 0 | 0 | 0 | 0 | 0 | 0 | 1 | 0 |  | 0 | 0 | 0 | 0 | 0 | 0 | 0 | 0 | 0 | 0 | 0 | 0 | 0 | Battery_PSH | 0 | -1 |  | 0 | -1 | 0 | 0 | 0 | 0 | 0 | 0 | 0 | 0 | 0 | 0 | 0 | 0 |  |  |  |  | 0 | 1/1/2045 | 12/31/2074 | True | 0 | 0 | 0 | 0 | 0 | 0 | 0 |  | 0 | 0 | 0 | 0 | Unit | 1 |  | 2031 |  |  |  | 0 | 0 |  | Nominal ¦ 1/25/2021 9:23:38 AM | 2228 | 0 | 0 | 0 | 0 | 0
PSE_2021 IRP_Mid Scenario_Final_012521 | Average | 2031 | PSE | ANRN 3009 | New Resource 3009 from 21IRPFlow4hr New Flow 4hr | 0 | 0 | 0 | 0 | 0 | 0 | 0 | 0 | 0 |  | 0 | 0 | 0 | 0 | 0 | 0 | 1 | 0 |  | 0 | 0 | 0 | 0 | 0 | 0 | 0 | 0 | 0 | 0 | 0 | 0 | 0 | Battery_PSH | 0 | -1 |  | 0 | -1 | 0 | 0 | 0 | 0 | 0 | 0 | 0 | 0 | 0 | 0 | 0 | 0 |  |  |  |  | 0 | 1/1/2046 | 12/31/2075 | True | 0 | 0 | 0 | 0 | 0 | 0 | 0 |  | 0 | 0 | 0 | 0 | Unit | 1 |  | 2031 |  |  |  | 0 | 0 |  | Nominal ¦ 1/25/2021 9:23:38 AM | 2229 | 0 | 0 | 0 | 0 | 0
PSE_2021 IRP_Mid Scenario_Final_012521 | Average | 2031 | PSE | ANRN 3509 | New Resource 3509 from 21IRPFlow6hr New Flow 6hr | 0 | 0 | 0 | 0 | 0 | 0 | 0 | 0 | 0 |  | 0 | 0 | 0 | 0 | 0 | 0 | 1 | 0 |  | 0 | 0 | 0 | 0 | 0 | 0 | 0 | 0 | 0 | 0 | 0 | 0 | 0 | Battery_PSH | 0 | -1 |  | 0 | -1 | 0 | 0 | 0 | 0 | 0 | 0 | 0 | 0 | 0 | 0 | 0 | 0 |  |  |  |  | 0 | 1/1/2046 | 12/31/2075 | True | 0 | 0 | 0 | 0 | 0 | 0 | 0 |  | 0 | 0 | 0 | 0 | Unit | 1 |  | 2031 |  |  |  | 0 | 0 |  | Nominal ¦ 1/25/2021 9:23:38 AM | 2230 | 0 | 0 | 0 | 0 | 0
PSE_2021 IRP_Mid Scenario_Final_012521 | Average | 2031 | PSE | ANRN 3510 | New Resource 3510 from 21IRPFlow6hr New Flow 6hr | 0 | 0 | 0 | 0 | 0 | 0 | 0 | 0 | 0 |  | 0 | 0 | 0 | 0 | 0 | 0 | 1 | 0 |  | 0 | 0 | 0 | 0 | 0 | 0 | 0 | 0 | 0 | 0 | 0 | 0 | 0 | Battery_PSH | 0 | -1 |  | 0 | -1 | 0 | 0 | 0 | 0 | 0 | 0 | 0 | 0 | 0 | 0 | 0 | 0 |  |  |  |  | 0 | 1/1/2046 | 12/31/2075 | True | 0 | 0 | 0 | 0 | 0 | 0 | 0 |  | 0 | 0 | 0 | 0 | Unit | 1 |  | 2031 |  |  |  | 0 | 0 |  | Nominal ¦ 1/25/2021 9:23:38 AM | 2231 | 0 | 0 | 0 | 0 | 0
PSE_2021 IRP_Mid Scenario_Final_012521 | Average | 2031 | PSE | ANRN 3511 | New Resource 3511 from 21IRPFlow6hr New Flow 6hr | 0 | 0 | 0 | 0 | 0 | 0 | 0 | 0 | 0 |  | 0 | 0 | 0 | 0 | 0 | 0 | 1 | 0 |  | 0 | 0 | 0 | 0 | 0 | 0 | 0 | 0 | 0 | 0 | 0 | 0 | 0 | Battery_PSH | 0 | -1 |  | 0 | -1 | 0 | 0 | 0 | 0 | 0 | 0 | 0 | 0 | 0 | 0 | 0 | 0 |  |  |  |  | 0 | 1/1/2046 | 12/31/2075 | True | 0 | 0 | 0 | 0 | 0 | 0 | 0 |  | 0 | 0 | 0 | 0 | Unit | 1 |  | 2031 |  |  |  | 0 | 0 |  | Nominal ¦ 1/25/2021 9:23:38 AM | 2232 | 0 | 0 | 0 | 0 | 0
PSE_2021 IRP_Mid Scenario_Final_012521 | Average | 2031 | PSE | ANRN 3512 | New Resource 3512 from 21IRPFlow6hr New Flow 6hr | 0 | 0 | 0 | 0 | 0 | 0 | 0 | 0 | 0 |  | 0 | 0 | 0 | 0 | 0 | 0 | 1 | 0 |  | 0 | 0 | 0 | 0 | 0 | 0 | 0 | 0 | 0 | 0 | 0 | 0 | 0 | Battery_PSH | 0 | -1 |  | 0 | -1 | 0 | 0 | 0 | 0 | 0 | 0 | 0 | 0 | 0 | 0 | 0 | 0 |  |  |  |  | 0 | 1/1/2046 | 12/31/2075 | True | 0 | 0 | 0 | 0 | 0 | 0 | 0 |  | 0 | 0 | 0 | 0 | Unit | 1 |  | 2031 |  |  |  | 0 | 0 |  | Nominal ¦ 1/25/2021 9:23:38 AM | 2233 | 0 | 0 | 0 | 0 | 0
PSE_2021 IRP_Mid Scenario_Final_012521 | Average | 2031 | PSE | ANRN 3513 | New Resource 3513 from 21IRPFlow6hr New Flow 6hr | 0 | 0 | 0 | 0 | 0 | 0 | 0 | 0 | 0 |  | 0 | 0 | 0 | 0 | 0 | 0 | 1 | 0 |  | 0 | 0 | 0 | 0 | 0 | 0 | 0 | 0 | 0 | 0 | 0 | 0 | 0 | Battery_PSH | 0 | -1 |  | 0 | -1 | 0 | 0 | 0 | 0 | 0 | 0 | 0 | 0 | 0 | 0 | 0 | 0 |  |  |  |  | 0 | 1/1/2046 | 12/31/2075 | True | 0 | 0 | 0 | 0 | 0 | 0 | 0 |  | 0 | 0 | 0 | 0 | Unit | 1 |  | 2031 |  |  |  | 0 | 0 |  | Nominal ¦ 1/25/2021 9:23:38 AM | 2234 | 0 | 0 | 0 | 0 | 0
PSE_2021 IRP_Mid Scenario_Final_012521 | Average | 2031 | PSE | ANRN 3514 | New Resource 3514 from 21IRPFlow6hr New Flow 6hr | 0 | 0 | 0 | 0 | 0 | 0 | 0 | 0 | 0 |  | 0 | 0 | 0 | 0 | 0 | 0 | 1 | 0 |  | 0 | 0 | 0 | 0 | 0 | 0 | 0 | 0 | 0 | 0 | 0 | 0 | 0 | Battery_PSH | 0 | -1 |  | 0 | -1 | 0 | 0 | 0 | 0 | 0 | 0 | 0 | 0 | 0 | 0 | 0 | 0 |  |  |  |  | 0 | 1/1/2046 | 12/31/2075 | True | 0 | 0 | 0 | 0 | 0 | 0 | 0 |  | 0 | 0 | 0 | 0 | Unit | 1 |  | 2031 |  |  |  | 0 | 0 |  | Nominal ¦ 1/25/2021 9:23:38 AM | 2235 | 0 | 0 | 0 | 0 | 0
PSE_2021 IRP_Mid Scenario_Final_012521 | Average | 2031 | PSE | ANRN 3515 | New Resource 3515 from 21IRPFlow6hr New Flow 6hr | 0 | 0 | 0 | 0 | 0 | 0 | 0 | 0 | 0 |  | 0 | 0 | 0 | 0 | 0 | 0 | 1 | 0 |  | 0 | 0 | 0 | 0 | 0 | 0 | 0 | 0 | 0 | 0 | 0 | 0 | 0 | Battery_PSH | 0 | -1 |  | 0 | -1 | 0 | 0 | 0 | 0 | 0 | 0 | 0 | 0 | 0 | 0 | 0 | 0 |  |  |  |  | 0 | 1/1/2046 | 12/31/2075 | True | 0 | 0 | 0 | 0 | 0 | 0 | 0 |  | 0 | 0 | 0 | 0 | Unit | 1 |  | 2031 |  |  |  | 0 | 0 |  | Nominal ¦ 1/25/2021 9:23:38 AM | 2236 | 0 | 0 | 0 | 0 | 0
PSE_2021 IRP_Mid Scenario_Final_012521 | Average | 2031 | PSE | ANRN 3529 | New Resource 3529 from 21IRPFlow6hr New Flow 6hr | 0 | 0 | 0 | 0 | 0 | 0 | 0 | 0 | 0 |  | 0 | 0 | 0 | 0 | 0 | 0 | 1 | 0 |  | 0 | 0 | 0 | 0 | 0 | 0 | 0 | 0 | 0 | 0 | 0 | 0 | 0 | Battery_PSH | 0 | -1 |  | 0 | -1 | 0 | 0 | 0 | 0 | 0 | 0 | 0 | 0 | 0 | 0 | 0 | 0 |  |  |  |  | 0 | 1/1/2047 | 12/31/2076 | True | 0 | 0 | 0 | 0 | 0 | 0 | 0 |  | 0 | 0 | 0 | 0 | Unit | 1 |  | 2031 |  |  |  | 0 | 0 |  | Nominal ¦ 1/25/2021 9:23:38 AM | 2237 | 0 | 0 | 0 | 0 | 0
PSE_2021 IRP_Mid Scenario_Final_012521 | Average | 2031 | PSE | ANRN 3530 | New Resource 3530 from 21IRPFlow6hr New Flow 6hr | 0 | 0 | 0 | 0 | 0 | 0 | 0 | 0 | 0 |  | 0 | 0 | 0 | 0 | 0 | 0 | 1 | 0 |  | 0 | 0 | 0 | 0 | 0 | 0 | 0 | 0 | 0 | 0 | 0 | 0 | 0 | Battery_PSH | 0 | -1 |  | 0 | -1 | 0 | 0 | 0 | 0 | 0 | 0 | 0 | 0 | 0 | 0 | 0 | 0 |  |  |  |  | 0 | 1/1/2047 | 12/31/2076 | True | 0 | 0 | 0 | 0 | 0 | 0 | 0 |  | 0 | 0 | 0 | 0 | Unit | 1 |  | 2031 |  |  |  | 0 | 0 |  | Nominal ¦ 1/25/2021 9:23:38 AM | 2238 | 0 | 0 | 0 | 0 | 0
PSE_2021 IRP_Mid Scenario_Final_012521 | Average | 2031 | PSE | ANRN 3949 | New Resource 3949 from 21IRPDSM1 DSM Bundle 1 | 86.5983 | 86.5983 | 86.5983 | 86.5983 | 86.5983 | 8.9804 | 8.5528 | 8.5528 | 0 | 0 | 0 | 89843.4219 | 29993.6621 | 59849.7617 | 0 | 142.1 | 2.1354 | 0 | 8.5528 | 0 | 0 | 0 | 0 | 6488.1436 | 6488.1436 | 0 | 0 | 0 | 83355.2812 | 0 | 0 | 0 | New Cosnervation | 0 | -1 |  | 0 | -1 | 758600.625 | 758600.625 | 0 | 758600.625 | 0 | 0 | 0 | 0 | 0 | 0 | 0 | 0 | 1 | 109.8803 | 39.5381 | 8.5528 | 8760 | 1/1/2022 | 12/31/2051 | True | 0 | 0 | 0 | 0 | 0 | 0 | 0 | PSE_RPS | 0 | 0 | 0 | 0 | Unit | 1 |  | 2031 |  |  |  | 0 | 0 |  | Nominal ¦ 1/25/2021 9:23:38 AM | 2239 | 0 | 0 | 0 | 0 | 0
PSE_2021 IRP_Mid Scenario_Final_012521 | Average | 2031 | PSE | ANRN 3950 | New Resource 3950 from 21IRPDSM2 DSM Bundle 2 | 43.3163 | 43.3163 | 43.3163 | 43.3163 | 43.3163 | 55.6283 | 52.9793 | 52.9793 | 0 | 0 | 0 | 50096.875 | 15294.7207 | 34802.1523 | 0 | 82.63 | 2.8001 | 0 | 52.9793 | 0 | 0 | 0 | 0 | 20103.0312 | 20103.0312 | 0 | 0 | 0 | 29993.8418 | 0 | 0 | 0 | New Cosnervation | 0 | -1 |  | 0 | -1 | 379450.9062 | 379450.9062 | 0 | 379450.9062 | 0 | 0 | 0 | 0 | 0 | 0 | 0 | 0 | 1 | 79.0454 | 40.3075 | 52.9793 | 8760 | 1/1/2022 | 12/31/2051 | True | 0 | 0 | 0 | 0 | 0 | 0 | 0 | PSE_RPS | 0 | 0 | 0 | 0 | Unit | 1 |  | 2031 |  |  |  | 0 | 0 |  | Nominal ¦ 1/25/2021 9:23:38 AM | 2240 | 0 | 0 | 0 | 0 | 0
PSE_2021 IRP_Mid Scenario_Final_012521 | Average | 2031 | PSE | ANRN 3951 | New Resource 3951 from 21IRPDSM3 DSM Bundle 3 | 23.447 | 23.447 | 23.447 | 23.447 | 23.447 | 71.0712 | 67.6869 | 67.6869 | 0 | 0 | 0 | 23559.3379 | 8026.1987 | 15533.1406 | 0 | 36.88 | 1.942 | 0 | 67.6869 | 0 | 0 | 0 | 0 | 13902.582 | 13902.582 | 0 | 0 | 0 | 9656.7568 | 0 | 0 | 0 | New Cosnervation | 0 | -1 |  | 0 | -1 | 205395.6094 | 205395.6094 | 0 | 205395.6094 | 0 | 0 | 0 | 0 | 0 | 0 | 0 | 0 | 1 | 47.0154 | 39.0768 | 67.6869 | 8760 | 1/1/2022 | 12/31/2051 | True | 0 | 0 | 0 | 0 | 0 | 0 | 0 | PSE_RPS | 0 | 0 | 0 | 0 | Unit | 1 |  | 2031 |  |  |  | 0 | 0 |  | Nominal ¦ 1/25/2021 9:23:38 AM | 2241 | 0 | 0 | 0 | 0 | 0
PSE_2021 IRP_Mid Scenario_Final_012521 | Average | 2031 | PSE | ANRN 3952 | New Resource 3952 from 21IRPDSM4 DSM Bundle 4 | 11.6446 | 11.6446 | 11.6446 | 11.6446 | 11.6446 | 142.0418 | 135.2778 | 135.2778 | 0 | 0 | 0 | 11912.1934 | 4065.5989 | 7846.5942 | 0 | 18.63 | 2.4463 | 0 | 135.2778 | 0 | 0 | 0 | 0 | 13799.2012 | 13799.2012 | 0 | 0 | 0 | -1887.0082 | 0 | 0 | 0 | New Cosnervation | 0 | -1 |  | 0 | -1 | 102006.4141 | 102006.4141 | 0 | 102006.4141 | 0 | 0 | 0 | 0 | 0 | 0 | 0 | 0 | 1 | -18.4989 | 39.8563 | 135.2778 | 8760 | 1/1/2022 | 12/31/2051 | True | 0 | 0 | 0 | 0 | 0 | 0 | 0 | PSE_RPS | 0 | 0 | 0 | 0 | Unit | 1 |  | 2031 |  |  |  | 0 | 0 |  | Nominal ¦ 1/25/2021 9:23:38 AM | 2242 | 0 | 0 | 0 | 0 | 0
PSE_2021 IRP_Mid Scenario_Final_012521 | Average | 2031 | PSE | ANRN 3953 | New Resource 3953 from 21IRPDSM5 DSM Bundle 5 | 11.2575 | 11.2575 | 11.2575 | 11.2575 | 11.2575 | 106.7411 | 101.6582 | 101.6582 | 0 | 0 | 0 | 16408.5547 | 4173.2578 | 12235.2959 | 0 | 29.05 | 5.2107 | 0 | 101.6582 | 0 | 0 | 0 | 0 | 10025.0967 | 10025.0967 | 0 | 0 | 0 | 6383.457 | 0 | 0 | 0 | New Cosnervation | 0 | -1 |  | 0 | -1 | 98615.7578 | 98615.7578 | 0 | 98615.7578 | 0 | 0 | 0 | 0 | 0 | 0 | 0 | 0 | 1 | 64.7306 | 42.3184 | 101.6582 | 8760 | 1/1/2022 | 12/31/2051 | True | 0 | 0 | 0 | 0 | 0 | 0 | 0 | PSE_RPS | 0 | 0 | 0 | 0 | Unit | 1 |  | 2031 |  |  |  | 0 | 0 |  | Nominal ¦ 1/25/2021 9:23:38 AM | 2243 | 0 | 0 | 0 | 0 | 0
PSE_2021 IRP_Mid Scenario_Final_012521 | Average | 2031 | PSE | ANRN 3954 | New Resource 3954 from 21IRPDSM6 DSM Bundle 6 | 3.6799 | 3.6799 | 3.6799 | 3.6799 | 3.6799 | 102.9139 | 98.0132 | 98.0132 | 0 | 0 | 0 | 4896.7783 | 1333.5907 | 3563.1877 | 0 | 8.46 | 4.7816 | 0 | 98.0132 | 0 | 0 | 0 | 0 | 3159.5366 | 3159.5366 | 0 | 0 | 0 | 1737.2421 | 0 | 0 | 0 | New Cosnervation | 0 | -1 |  | 0 | -1 | 32235.8125 | 32235.8125 | 0 | 32235.8125 | 0 | 0 | 0 | 0 | 0 | 0 | 0 | 0 | 1 | 53.8917 | 41.3699 | 98.0132 | 8760 | 1/1/2022 | 12/31/2051 | True | 0 | 0 | 0 | 0 | 0 | 0 | 0 | PSE_RPS | 0 | 0 | 0 | 0 | Unit | 1 |  | 2031 |  |  |  | 0 | 0 |  | Nominal ¦ 1/25/2021 9:23:38 AM | 2244 | 0 | 0 | 0 | 0 | 0
PSE_2021 IRP_Mid Scenario_Final_012521 | Average | 2031 | PSE | ANRN 3955 | New Resource 3955 from 21IRPDSM7 DSM Bundle 7 | 22.4974 | 22.4974 | 22.4974 | 22.4974 | 22.4974 | 179.4237 | 170.8797 | 170.8797 | 0 | 0 | 0 | 25605.1543 | 7940.8398 | 17664.3145 | 0 | 41.94 | 2.7008 | 0 | 170.8797 | 0 | 0 | 0 | 0 | 33676.4414 | 33676.4414 | 0 | 0 | 0 | -8071.2861 | 0 | 0 | 0 | New Cosnervation | 0 | -1 |  | 0 | -1 | 197076.875 | 197076.875 | 0 | 197076.875 | 0 | 0 | 0 | 0 | 0 | 0 | 0 | 0 | 1 | -40.955 | 40.2931 | 170.8797 | 8760 | 1/1/2022 | 12/31/2051 | True | 0 | 0 | 0 | 0 | 0 | 0 | 0 | PSE_RPS | 0 | 0 | 0 | 0 | Unit | 1 |  | 2031 |  |  |  | 0 | 0 |  | Nominal ¦ 1/25/2021 9:23:38 AM | 2245 | 0 | 0 | 0 | 0 | 0
PSE_2021 IRP_Mid Scenario_Final_012521 | Average | 2031 | PSE | ANRN 3956 | New Resource 3956 from 21IRPDSM8 DSM Bundle 8 | 16.0103 | 16.0103 | 16.0103 | 16.0103 | 16.0103 | 199.7347 | 190.2234 | 190.2234 | 0 | 0 | 0 | 14049.3096 | 5398.2607 | 8651.0498 | 0 | 20.54 | 1.8809 | 0 | 190.2234 | 0 | 0 | 0 | 0 | 26678.9277 | 26678.9277 | 0 | 0 | 0 | -12629.6172 | 0 | 0 | 0 | New Cosnervation | 0 | -1 |  | 0 | -1 | 140250.5156 | 140250.5156 | 0 | 140250.5156 | 0 | 0 | 0 | 0 | 0 | 0 | 0 | 0 | 1 | -90.0504 | 38.4901 | 190.2234 | 8760 | 1/1/2022 | 12/31/2051 | True | 0 | 0 | 0 | 0 | 0 | 0 | 0 | PSE_RPS | 0 | 0 | 0 | 0 | Unit | 1 |  | 2031 |  |  |  | 0 | 0 |  | Nominal ¦ 1/25/2021 9:23:38 AM | 2246 | 0 | 0 | 0 | 0 | 0
PSE_2021 IRP_Mid Scenario_Final_012521 | Average | 2031 | PSE | ANRN 3957 | New Resource 3957 from 21IRPDSM9 DSM Bundle 9 | 31.8773 | 31.8773 | 31.8773 | 31.8773 | 31.8773 | 190.9724 | 181.8784 | 181.8784 | 0 | 0 | 0 | 32086.3184 | 10993.5947 | 21092.7246 | 0 | 50.08 | 2.2846 | 0 | 181.8784 | 0 | 0 | 0 | 0 | 50788.6445 | 50788.6445 | 0 | 0 | 0 | -18702.3242 | 0 | 0 | 0 | New Cosnervation | 0 | -1 |  | 0 | -1 | 279245 | 279245 | 0 | 279245 | 0 | 0 | 0 | 0 | 0 | 0 | 0 | 0 | 1 | -66.9746 | 39.369 | 181.8784 | 8760 | 1/1/2022 | 12/31/2051 | True | 0 | 0 | 0 | 0 | 0 | 0 | 0 | PSE_RPS | 0 | 0 | 0 | 0 | Unit | 1 |  | 2031 |  |  |  | 0 | 0 |  | Nominal ¦ 1/25/2021 9:23:38 AM | 2247 | 0 | 0 | 0 | 0 | 0
PSE_2021 IRP_Mid Scenario_Final_012521 | Average | 2031 | PSE | ANRN 3958 | New Resource 3958 from 21IRPDSM10 DSM Bundle 10 | 12.7708 | 12.7708 | 12.7708 | 12.7708 | 12.7708 | 383.9423 | 365.6593 | 365.6593 | 0 | 0 | 0 | 16154.3311 | 4546.5938 | 11607.7373 | 0 | 27.56 | 3.052 | 0 | 365.6593 | 0 | 0 | 0 | 0 | 40907.2305 | 40907.2305 | 0 | 0 | 0 | -24752.9004 | 0 | 0 | 0 | New Cosnervation | 0 | -1 |  | 0 | -1 | 111872.5391 | 111872.5391 | 0 | 111872.5391 | 0 | 0 | 0 | 0 | 0 | 0 | 0 | 0 | 1 | -221.2598 | 40.6408 | 365.6593 | 8760 | 1/1/2022 | 12/31/2051 | True | 0 | 0 | 0 | 0 | 0 | 0 | 0 | PSE_RPS | 0 | 0 | 0 | 0 | Unit | 1 |  | 2031 |  |  |  | 0 | 0 |  | Nominal ¦ 1/25/2021 9:23:38 AM | 2248 | 0 | 0 | 0 | 0 | 0
PSE_2021 IRP_Mid Scenario_Final_012521 | Average | 2031 | PSE | ANRN 3962 | New Resource 3962 from 21IRPDSMDE DSM Bundle Distribution Efficiency | 16.7977 | 16.7977 | 16.7977 | 16.7977 | 16.7977 | 100.2282 | 95.4554 | 95.4554 | 0 | 0 | 0 | 10343.6777 | 5491.6772 | 4852.0005 | 0 | 11.52 | 0.68784 | 0 | 95.4554 | 0 | 0 | 0 | 0 | 14046.0459 | 14046.0459 | 0 | 0 | 0 | -3702.3682 | 0 | 0 | 0 | New Cosnervation | 0 | -1 |  | 0 | -1 | 147147.7344 | 147147.7344 | 0 | 147147.7344 | 0 | 0 | 0 | 0 | 0 | 0 | 0 | 0 | 1 | -25.1609 | 37.3208 | 95.4554 | 8760 | 1/1/2022 | 12/31/2051 | True | 0 | 0 | 0 | 0 | 0 | 0 | 0 | PSE_RPS | 0 | 0 | 0 | 0 | Unit | 1 |  | 2031 |  |  |  | 0 | 0 |  | Nominal ¦ 1/25/2021 9:23:38 AM | 2249 | 0 | 0 | 0 | 0 | 0
PSE_2021 IRP_Mid Scenario_Final_012521 | Average | 2031 | PSE | ANRN 3963 | New Resource 3963 from 21IRPDSMC&S 21IRP DSM C&S | 93.4054 | 93.4054 | 93.4054 | 93.4054 | 93.4054 | 0 | 0 | 0 | 0 | 0 | 0 | 107249.9297 | 32882.0742 | 74367.8594 | 0 | 176.57 | 2.464 | 0 | 0 | 0 | 0 | 0 | 0 | 0 | 0 | 0 | 0 | 0 | 107249.9297 | 0 | 0 | 0 | New Cosnervation | 0 | -1 |  | 0 | -1 | 818230.9375 | 818230.9375 | 0 | 818230.9375 | 0 | 0 | 0 | 0 | 0 | 0 | 0 | 0 | 1 | 131.0754 | 40.1868 | 0 | 8760 | 1/1/2022 | 12/31/2051 | True | 0 | 0 | 0 | 0 | 0 | 0 | 0 |  | 0 | 0 | 0 | 0 | Unit | 1 |  | 2031 |  |  |  | 0 | 0 |  | Nominal ¦ 1/25/2021 9:23:38 AM | 2250 | 0 | 0 | 0 | 0 | 0
PSE_2021 IRP_Mid Scenario_Final_012521 | Average | 2031 | PSE | ANRN 3964 | New Resource 3964 from 21IRPDSMPV 21IRP DSM Solar PV | 3.0241 | 3.0241 | 3.0241 | 3.0241 | 3.0241 | 0 | 0 | 0 | 0 | 0 | 0 | 710.9672 | 710.9672 | 0 | 0 | 0 | 0.52192 | 0 | 0 | 0 | 0 | 0 | 0 | 0 | 0 | 0 | 0 | 0 | 710.9672 | 0 | 0 | 0 | New Cosnervation | 0 | -1 |  | 0 | -1 | 26491.3008 | 26491.3008 | 0 | 26491.3008 | 0 | 0 | 0 | 0 | 0 | 0 | 371 | 0 | 1 | 26.8378 | 26.8378 | 0 | 4188 | 1/1/2022 | 12/31/2051 | True | 0 | 0 | 0 | 0 | 0 | 0 | 0 |  | 0 | 0 | 0 | 0 | Unit | 1 |  | 2031 |  |  |  | 0 | 0 |  | Nominal ¦ 1/25/2021 9:23:38 AM | 2251 | 0 | 0 | 0 | 0 | 0
PSE_2021 IRP_Mid Scenario_Final_012521 | Average | 2031 | PSE | ANRN 3965 | New Resource 3965 from 21IRPDR1 DR Res CPP-No Enablement | 0.48365 | 0.48365 | 52.96 | 52.96 | 0.48365 | 0 | 0 | 0 | 0 | 0 | 0 | 8560.8613 | 217.2741 | 8343.5879 | 0 | 19.81 | 0.37406 | 0 | 0 | 150.4513 | 150.4513 | 0 | 0 | 0 | 0 | 0 | 0 | 0 | 8410.4102 | 0 | 0 | 0 | Demand Response | 0 | -1 |  | 0 | -1 | 4236.7998 | 4236.7998 | 0 | 4236.7998 | 0 | 0 | 0 | 0.91324 | 0 | 0 | 31 | 0 | 0.0091324 | 1985.0856 | 51.2826 | 35.5106 | 80 | 1/1/2022 | 12/31/2051 | True | 0 | 0 | 0 | 0 | 0 | 0 | 0 |  | 0 | 0 | 0 | 0 | Unit | 1 |  | 2031 |  |  |  | 0 | 0 |  | Nominal ¦ 1/25/2021 9:23:38 AM | 2252 | 0 | 0 | 0 | 0 | 0
PSE_2021 IRP_Mid Scenario_Final_012521 | Average | 2031 | PSE | ANRN 4095 | New Resource 4095 from 21IRPDR6 DR Res DLC ERWH-Grid-Enabled | 34.6248 | 34.96 | 34.96 | 34.96 | 34.96 | 0 | 0 | 0 | 0 | 0 | 0 | 16867.252 | 11358.209 | 5509.042 | 0 | 13.08 | 0.37414 | 0 | 0 | 1874.2983 | 3109.9202 | 0 | -1235.6217 | 0 | 0 | 0 | 0 | 0 | 14992.9531 | 0 | 0 | 0 | Demand Response | 0 | -1 |  | 0 | -1 | 303312.9688 | 303312.9688 | 0 | 303312.9688 | 0 | 0 | 0 | 99.0411 | 0 | 0 | 66 | 0 | 0.99041 | 49.4306 | 37.4472 | 6.1794 | 8676 | 1/1/2022 | 12/31/2051 | True | 0 | 0 | 0 | 0 | 0 | 0 | 0 |  | 0 | 0 | 0 | 0 | Unit | 1 |  | 2031 |  |  |  | 0 | 0 |  | Nominal ¦ 1/25/2021 9:23:38 AM | 2253 | 0 | 0 | 0 | 0 | 0
PSE_2021 IRP_Mid Scenario_Final_012521 | Average | 2031 | PSE | ANRN 4147 | New Resource 4147 from 21IRPDR8 DR Res DLC HPWH-Grid-Enabled | 0.53001 | 0.54 | 0.54 | 0.54 | 0.54 | 0 | 0 | 0 | 0 | 0 | 0 | 258.3138 | 174.0777 | 84.2361 | 0 | 0.2 | 0.37037 | 0 | 0 | 98.1086 | 117.1942 | 0 | -19.0857 | 0 | 0 | 0 | 0 | 0 | 160.2052 | 0 | 0 | 0 | Demand Response | 0 | -1 |  | 0 | -1 | 4642.9199 | 4642.9199 | 0 | 4642.9199 | 0 | 0 | 0 | 98.1507 | 0 | 0 | 137 | 0 | 0.98151 | 34.5053 | 37.4931 | 21.1308 | 8598 | 1/1/2022 | 12/31/2051 | True | 0 | 0 | 0 | 0 | 0 | 0 | 0 |  | 0 | 0 | 0 | 0 | Unit | 1 |  | 2031 |  |  |  | 0 | 0 |  | Nominal ¦ 1/25/2021 9:23:38 AM | 2254 | 0 | 0 | 0 | 0 | 0
PSE_2021 IRP_Mid Scenario_Final_012521 | Average | 2031 | PSE | ANRN 4407 | New Resource 4407 from 21IRPSolar_Battery14 New Solar + Battery 2037 | 0 | 0 | 0 | 0 | 0 | 0 | 0 | 0 | 0 |  | 0 | 0 | 0 | 0 | 0 | 0 | 1 | 0 |  | 0 | 0 | 0 | 0 | 0 | 0 | 0 | 0 | 0 | 0 | 0 | 0 | 0 | PV - Hydro dominated areas | 0 | -1 |  | 0 | -1 | 0 | 0 | 0 | 0 | 0 | 0 | 0 | 0 | 0 | 0 | 0 | 0 |  |  |  |  | 0 | 1/1/2037 | 12/31/2066 | True | 0 | 0 | 0 | 0 | 0 | 0 | 0 | PSE_RPS | 0 | 0 | 0 | 0 | Unit | 1 |  | 2031 |  |  |  | 0 | 0 |  | Nominal ¦ 1/25/2021 9:23:38 AM | 2255 | 0 | 0 | 0 | 0 | 0
PSE_2021 IRP_Mid Scenario_Final_012521 | Average | 2031 | PSE | ANRN 4408 | New Resource 4408 from 21IRPLiIon2hr_Solar14 New Solar + Battery 2037 | 0 | 0 | 0 | 0 | 0 | 0 | 0 | 0 | 0 |  | 0 | 0 | 0 | 0 | 0 | 0 | 1 | 0 |  | 0 | 0 | 0 | 0 | 0 | 0 | 0 | 0 | 0 | 0 | 0 | 0 | 0 | Battery_PSH | 0 | -1 |  | 0 | -1 | 0 | 0 | 0 | 0 | 0 | 0 | 0 | 0 | 0 | 0 | 0 | 0 |  |  |  |  | 0 | 1/1/2037 | 12/31/2066 | True | 0 | 0 | 0 | 0 | 0 | 0 | 0 |  | 0 | 0 | 0 | 0 | Unit | 1 |  | 2031 |  |  |  | 0 | 0 |  | Nominal ¦ 1/25/2021 9:23:38 AM | 2256 | 0 | 0 | 0 | 0 | 0
PSE_2021 IRP_Mid Scenario_Final_012521 | Average | 2031 | PSE | ANRN 4434 | New Resource 4434 from 21IRPSolar1 New WA Solar1 | 23.9317 | 23.9317 | 99.9 | 99.9 | 23.9317 | 13.9826 | 13.3168 | 13.3168 | 0 | 0 | 0 | 7228.2656 | 5754.1338 | 1474.1321 | 0 | 3.5 | 0.035035 | 0 | 13.3168 | 26510.043 | 2922.9465 | 19319.7598 | 4267.3354 | 2791.7415 | 0 | 0 | 2791.7415 | 0 | -22073.5176 | 0 | 0 | 0 | PV - Hydro dominated areas | 0 | -1 |  | 0 | -1 | 209641.25 | 209641.25 | 0 | 209641.25 | 0 | 0 | 0 | 0 | 0 | 0 | 367 | 0 | 0.23956 | -105.2919 | 27.4475 | 139.7711 | 4320 | 1/1/2029 | 12/31/2058 | True | 0 | 0 | 0 | 0 | 0 | 0 | 0 | PSE_RPS | 75.9684 | 0 | 0 | 0 | Unit | 1 |  | 2031 |  |  |  | 0 | 0 |  | Nominal ¦ 1/25/2021 9:23:38 AM | 2257 | 0 | 0 | 0 | 0 | 0
PSE_2021 IRP_Mid Scenario_Final_012521 | Average | 2031 | PSE | ANRN 4458 | New Resource 4458 from 21IRPSolar2 New WA Solar2 | 23.9317 | 23.9317 | 99.9 | 99.9 | 23.9317 | 13.9826 | 13.3168 | 13.3168 | 0 | 0 | 0 | 7228.2656 | 5754.1338 | 1474.1321 | 0 | 3.5 | 0.035035 | 0 | 13.3168 | 26510.043 | 2922.9465 | 19319.7598 | 4267.3354 | 2791.7415 | 0 | 0 | 2791.7415 | 0 | -22073.5176 | 0 | 0 | 0 | PV - Hydro dominated areas | 0 | -1 |  | 0 | -1 | 209641.25 | 209641.25 | 0 | 209641.25 | 0 | 0 | 0 | 0 | 0 | 0 | 367 | 0 | 0.23956 | -105.2919 | 27.4475 | 139.7711 | 4320 | 1/1/2029 | 12/31/2058 | True | 0 | 0 | 0 | 0 | 0 | 0 | 0 | PSE_RPS | 75.9684 | 0 | 0 | 0 | Unit | 1 |  | 2031 |  |  |  | 0 | 0 |  | Nominal ¦ 1/25/2021 9:23:38 AM | 2258 | 0 | 0 | 0 | 0 | 0
PSE_2021 IRP_Mid Scenario_Final_012521 | Average | 2031 | PSE | ANRN 4482 | New Resource 4482 from 21IRPSolar3 New WA Solar3 | 23.9317 | 23.9317 | 99.9 | 99.9 | 23.9317 | 13.9826 | 13.3168 | 13.3168 | 0 | 0 | 0 | 7165.0889 | 5754.1338 | 1410.955 | 0 | 3.35 | 0.033534 | 0 | 13.3168 | 26510.043 | 2922.9465 | 19319.7598 | 4267.3354 | 2791.7415 | 0 | 0 | 2791.7415 | 0 | -22136.6953 | 0 | 0 | 0 | PV - Hydro dominated areas | 0 | -1 |  | 0 | -1 | 209641.25 | 209641.25 | 0 | 209641.25 | 0 | 0 | 0 | 0 | 0 | 0 | 367 | 0 | 0.23956 | -105.5932 | 27.4475 | 139.7711 | 4320 | 1/1/2029 | 12/31/2058 | True | 0 | 0 | 0 | 0 | 0 | 0 | 0 | PSE_RPS | 75.9684 | 0 | 0 | 0 | Unit | 1 |  | 2031 |  |  |  | 0 | 0 |  | Nominal ¦ 1/25/2021 9:23:38 AM | 2259 | 0 | 0 | 0 | 0 | 0
PSE_2021 IRP_Mid Scenario_Final_012521 | Average | 2031 | PSE | ANRN 4507 | New Resource 4507 from 21IRPSolar4 New WA Solar4 | 23.9436 | 23.9436 | 99.95 | 99.95 | 23.9436 | 13.9826 | 13.3168 | 13.3168 | 0 | 0 | 0 | 7167.9688 | 5757.0137 | 1410.955 | 0 | 3.35 | 0.033517 | 0 | 13.3168 | 27314.8184 | 2924.4094 | 20120.9375 | 4269.4712 | 2793.1387 | 0 | 0 | 2793.1387 | 0 | -22939.9883 | 0 | 0 | 0 | PV - Hydro dominated areas | 0 | -1 |  | 0 | -1 | 209746.1719 | 209746.1719 | 0 | 209746.1719 | 0 | 0 | 0 | 0 | 0 | 0 | 367 | 0 | 0.23956 | -109.3702 | 27.4475 | 143.5447 | 4320 | 1/1/2030 | 12/31/2059 | True | 0 | 0 | 0 | 0 | 0 | 0 | 0 | PSE_RPS | 76.0064 | 0 | 0 | 0 | Unit | 1 |  | 2031 |  |  |  | 0 | 0 |  | Nominal ¦ 1/25/2021 9:23:38 AM | 2260 | 0 | 0 | 0 | 0 | 0
PSE_2021 IRP_Mid Scenario_Final_012521 | Average | 2031 | PSE | ANRN 4531 | New Resource 4531 from 21IRPSolar5 New WA Solar5 | 23.9436 | 23.9436 | 99.95 | 99.95 | 23.9436 | 13.9826 | 13.3168 | 13.3168 | 0 | 0 | 0 | 7092.1562 | 5757.0137 | 1335.1425 | 0 | 3.17 | 0.031716 | 0 | 13.3168 | 27314.8184 | 2924.4094 | 20120.9375 | 4269.4712 | 2793.1387 | 0 | 0 | 2793.1387 | 0 | -23015.8008 | 0 | 0 | 0 | PV - Hydro dominated areas | 0 | -1 |  | 0 | -1 | 209746.1719 | 209746.1719 | 0 | 209746.1719 | 0 | 0 | 0 | 0 | 0 | 0 | 367 | 0 | 0.23956 | -109.7317 | 27.4475 | 143.5447 | 4320 | 1/1/2030 | 12/31/2059 | True | 0 | 0 | 0 | 0 | 0 | 0 | 0 | PSE_RPS | 76.0064 | 0 | 0 | 0 | Unit | 1 |  | 2031 |  |  |  | 0 | 0 |  | Nominal ¦ 1/25/2021 9:23:38 AM | 2261 | 0 | 0 | 0 | 0 | 0
PSE_2021 IRP_Mid Scenario_Final_012521 | Average | 2031 | PSE | ANRN 4555 | New Resource 4555 from 21IRPSolar6 New WA Solar6 | 23.9436 | 23.9436 | 99.95 | 99.95 | 23.9436 | 13.9826 | 13.3168 | 13.3168 | 0 | 0 | 0 | 7092.1562 | 5757.0137 | 1335.1425 | 0 | 3.17 | 0.031716 | 0 | 13.3168 | 27314.8184 | 2924.4094 | 20120.9375 | 4269.4712 | 2793.1387 | 0 | 0 | 2793.1387 | 0 | -23015.8008 | 0 | 0 | 0 | PV - Hydro dominated areas | 0 | -1 |  | 0 | -1 | 209746.1719 | 209746.1719 | 0 | 209746.1719 | 0 | 0 | 0 | 0 | 0 | 0 | 367 | 0 | 0.23956 | -109.7317 | 27.4475 | 143.5447 | 4320 | 1/1/2030 | 12/31/2059 | True | 0 | 0 | 0 | 0 | 0 | 0 | 0 | PSE_RPS | 76.0064 | 0 | 0 | 0 | Unit | 1 |  | 2031 |  |  |  | 0 | 0 |  | Nominal ¦ 1/25/2021 9:23:38 AM | 2262 | 0 | 0 | 0 | 0 | 0
PSE_2021 IRP_Mid Scenario_Final_012521 | Average | 2031 | PSE | ANRN 4579 | New Resource 4579 from 21IRPSolar7 New WA Solar7 | 23.9436 | 23.9436 | 99.95 | 99.95 | 23.9436 | 13.9826 | 13.3168 | 13.3168 | 0 | 0 | 0 | 6906.8364 | 5757.0137 | 1149.823 | 0 | 2.73 | 0.027314 | 0 | 13.3168 | 27314.8184 | 2924.4094 | 20120.9375 | 4269.4712 | 2793.1387 | 0 | 0 | 2793.1387 | 0 | -23201.1191 | 0 | 0 | 0 | PV - Hydro dominated areas | 0 | -1 |  | 0 | -1 | 209746.1719 | 209746.1719 | 0 | 209746.1719 | 0 | 0 | 0 | 0 | 0 | 0 | 367 | 0 | 0.23956 | -110.6152 | 27.4475 | 143.5447 | 4320 | 1/1/2030 | 12/31/2059 | True | 0 | 0 | 0 | 0 | 0 | 0 | 0 | PSE_RPS | 76.0064 | 0 | 0 | 0 | Unit | 1 |  | 2031 |  |  |  | 0 | 0 |  | Nominal ¦ 1/25/2021 9:23:38 AM | 2263 | 0 | 0 | 0 | 0 | 0
PSE_2021 IRP_Mid Scenario_Final_012521 | Average | 2031 | PSE | ANRN 4604 | New Resource 4604 from 21IRPSolar8 New WA Solar8 | 23.9556 | 23.9556 | 100 | 100 | 23.9556 | 13.9826 | 13.3168 | 13.3168 | 0 | 0 | 0 | 6909.7168 | 5759.8936 | 1149.823 | 0 | 2.73 | 0.0273 | 0 | 13.3168 | 28078.7051 | 2925.8723 | 20881.2266 | 4271.6069 | 2794.5359 | 0 | 0 | 2794.5359 | 0 | -23963.5254 | 0 | 0 | 0 | PV - Hydro dominated areas | 0 | -1 |  | 0 | -1 | 209851.1094 | 209851.1094 | 0 | 209851.1094 | 0 | 0 | 0 | 0 | 0 | 0 | 367 | 0 | 0.23956 | -114.193 | 27.4475 | 147.1198 | 4320 | 1/1/2031 | 12/31/2060 | True | 0 | 0 | 0 | 0 | 0 | 0 | 0 | PSE_RPS | 76.0444 | 0 | 0 | 0 | Unit | 1 |  | 2031 |  |  |  | 0 | 0 |  | Nominal ¦ 1/25/2021 9:23:38 AM | 2264 | 0 | 0 | 0 | 0 | 0
PSE_2021 IRP_Mid Scenario_Final_012521 | Average | 2031 | PSE | ANRN 4629 | New Resource 4629 from 21IRPSolar9 New WA Solar9 | 0 | 0 | 0 | 0 | 0 | 0 | 0 | 0 | 0 |  | 0 | 0 | 0 | 0 | 0 | 0 | 1 | 0 |  | 0 | 0 | 0 | 0 | 0 | 0 | 0 | 0 | 0 | 0 | 0 | 0 | 0 | PV - Hydro dominated areas | 0 | -1 |  | 0 | -1 | 0 | 0 | 0 | 0 | 0 | 0 | 0 | 0 | 0 | 0 | 0 | 0 |  |  |  |  | 0 | 1/1/2032 | 12/31/2061 | True | 0 | 0 | 0 | 0 | 0 | 0 | 0 | PSE_RPS | 0 | 0 | 0 | 0 | Unit | 1 |  | 2031 |  |  |  | 0 | 0 |  | Nominal ¦ 1/25/2021 9:23:38 AM | 2265 | 0 | 0 | 0 | 0 | 0
PSE_2021 IRP_Mid Scenario_Final_012521 | Average | 2031 | PSE | ANRN 5025 | New Resource 5025 from 21IRPSolar10+ New WA Solar10+ | 0 | 0 | 0 | 0 | 0 | 0 | 0 | 0 | 0 |  | 0 | 0 | 0 | 0 | 0 | 0 | 1 | 0 |  | 0 | 0 | 0 | 0 | 0 | 0 | 0 | 0 | 0 | 0 | 0 | 0 | 0 | PV - Hydro dominated areas | 0 | -1 |  | 0 | -1 | 0 | 0 | 0 | 0 | 0 | 0 | 0 | 0 | 0 | 0 | 0 | 0 |  |  |  |  | 0 | 1/1/2043 | 12/31/2072 | True | 0 | 0 | 0 | 0 | 0 | 0 | 0 | PSE_RPS | 0 | 0 | 0 | 0 | Unit | 1 |  | 2031 |  |  |  | 0 | 0 |  | Nominal ¦ 1/25/2021 9:23:38 AM | 2266 | 0 | 0 | 0 | 0 | 0
PSE_2021 IRP_Mid Scenario_Final_012521 | Average | 2031 | PSE | ANRN 5045 | New Resource 5045 from 21IRPSolar10+ New WA Solar10+ | 0 | 0 | 0 | 0 | 0 | 0 | 0 | 0 | 0 |  | 0 | 0 | 0 | 0 | 0 | 0 | 1 | 0 |  | 0 | 0 | 0 | 0 | 0 | 0 | 0 | 0 | 0 | 0 | 0 | 0 | 0 | PV - Hydro dominated areas | 0 | -1 |  | 0 | -1 | 0 | 0 | 0 | 0 | 0 | 0 | 0 | 0 | 0 | 0 | 0 | 0 |  |  |  |  | 0 | 1/1/2044 | 12/31/2073 | True | 0 | 0 | 0 | 0 | 0 | 0 | 0 | PSE_RPS | 0 | 0 | 0 | 0 | Unit | 1 |  | 2031 |  |  |  | 0 | 0 |  | Nominal ¦ 1/25/2021 9:23:38 AM | 2267 | 0 | 0 | 0 | 0 | 0
PSE_2021 IRP_Mid Scenario_Final_012521 | Average | 2031 | PSE | ANRN 5046 | New Resource 5046 from 21IRPSolar10+ New WA Solar10+ | 0 | 0 | 0 | 0 | 0 | 0 | 0 | 0 | 0 |  | 0 | 0 | 0 | 0 | 0 | 0 | 1 | 0 |  | 0 | 0 | 0 | 0 | 0 | 0 | 0 | 0 | 0 | 0 | 0 | 0 | 0 | PV - Hydro dominated areas | 0 | -1 |  | 0 | -1 | 0 | 0 | 0 | 0 | 0 | 0 | 0 | 0 | 0 | 0 | 0 | 0 |  |  |  |  | 0 | 1/1/2044 | 12/31/2073 | True | 0 | 0 | 0 | 0 | 0 | 0 | 0 | PSE_RPS | 0 | 0 | 0 | 0 | Unit | 1 |  | 2031 |  |  |  | 0 | 0 |  | Nominal ¦ 1/25/2021 9:23:38 AM | 2268 | 0 | 0 | 0 | 0 | 0
PSE_2021 IRP_Mid Scenario_Final_012521 | Average | 2031 | PSE | ANRN 5047 | New Resource 5047 from 21IRPSolar10+ New WA Solar10+ | 0 | 0 | 0 | 0 | 0 | 0 | 0 | 0 | 0 |  | 0 | 0 | 0 | 0 | 0 | 0 | 1 | 0 |  | 0 | 0 | 0 | 0 | 0 | 0 | 0 | 0 | 0 | 0 | 0 | 0 | 0 | PV - Hydro dominated areas | 0 | -1 |  | 0 | -1 | 0 | 0 | 0 | 0 | 0 | 0 | 0 | 0 | 0 | 0 | 0 | 0 |  |  |  |  | 0 | 1/1/2044 | 12/31/2073 | True | 0 | 0 | 0 | 0 | 0 | 0 | 0 | PSE_RPS | 0 | 0 | 0 | 0 | Unit | 1 |  | 2031 |  |  |  | 0 | 0 |  | Nominal ¦ 1/25/2021 9:23:38 AM | 2269 | 0 | 0 | 0 | 0 | 0
PSE_2021 IRP_Mid Scenario_Final_012521 | Average | 2031 | PSE | ANRN 5065 | New Resource 5065 from 21IRPSolar10+ New WA Solar10+ | 0 | 0 | 0 | 0 | 0 | 0 | 0 | 0 | 0 |  | 0 | 0 | 0 | 0 | 0 | 0 | 1 | 0 |  | 0 | 0 | 0 | 0 | 0 | 0 | 0 | 0 | 0 | 0 | 0 | 0 | 0 | PV - Hydro dominated areas | 0 | -1 |  | 0 | -1 | 0 | 0 | 0 | 0 | 0 | 0 | 0 | 0 | 0 | 0 | 0 | 0 |  |  |  |  | 0 | 1/1/2045 | 12/31/2074 | True | 0 | 0 | 0 | 0 | 0 | 0 | 0 | PSE_RPS | 0 | 0 | 0 | 0 | Unit | 1 |  | 2031 |  |  |  | 0 | 0 |  | Nominal ¦ 1/25/2021 9:23:38 AM | 2270 | 0 | 0 | 0 | 0 | 0
PSE_2021 IRP_Mid Scenario_Final_012521 | Average | 2031 | PSE | ANRN 5126 | New Resource 5126 from 21IRPWind1 New WA Wind1 | 35.8729 | 35.8729 | 100 | 100 | 35.8729 | -10.9444 | -10.4232 | -10.4232 | 0 | 0 | 0 | 16695.7012 | 10293.7568 | 6401.9448 | 0 | 15.2 | 0.152 | 0 | -10.4232 | 31333.4258 | 5343.2598 | 19855.9199 | 6134.2456 | -3275.4585 | 0 | -7460.208 | 4184.75 | 0 | -11362.2656 | 0 | 0 | 0 | Wind | 0 | -1 |  | 0 | -1 | 314246.9375 | 314246.9375 | 0 | 314246.9375 | 0 | 0 | 0 | 0 | 0 | 0 | 316 | 0 | 0.35873 | -36.1571 | 32.7569 | 89.2864 | 6091 | 1/1/2025 | 12/31/2054 | True | 0 | 0 | 0 | 0 | 0 | 0 | 0 | PSE_RPS | 64.1271 | 0 | 0 | 0 | Unit | 1 |  | 2031 |  |  |  | 0 | 0 |  | Nominal ¦ 1/25/2021 9:23:38 AM | 2271 | 0 | 0 | 0 | 0 | 0
PSE_2021 IRP_Mid Scenario_Final_012521 | Average | 2031 | PSE | ANRN 5150 | New Resource 5150 from 21IRPWind2 New WA Wind2 | 35.8729 | 35.8729 | 100 | 100 | 35.8729 | -10.9444 | -10.4232 | -10.4232 | 0 | 0 | 0 | 16695.7012 | 10293.7568 | 6401.9448 | 0 | 15.2 | 0.152 | 0 | -10.4232 | 31333.4258 | 5343.2598 | 19855.9199 | 6134.2456 | -3275.4585 | 0 | -7460.208 | 4184.75 | 0 | -11362.2656 | 0 | 0 | 0 | Wind | 0 | -1 |  | 0 | -1 | 314246.9375 | 314246.9375 | 0 | 314246.9375 | 0 | 0 | 0 | 0 | 0 | 0 | 316 | 0 | 0.35873 | -36.1571 | 32.7569 | 89.2864 | 6091 | 1/1/2025 | 12/31/2054 | True | 0 | 0 | 0 | 0 | 0 | 0 | 0 | PSE_RPS | 64.1271 | 0 | 0 | 0 | Unit | 1 |  | 2031 |  |  |  | 0 | 0 |  | Nominal ¦ 1/25/2021 9:23:38 AM | 2272 | 0 | 0 | 0 | 0 | 0
PSE_2021 IRP_Mid Scenario_Final_012521 | Average | 2031 | PSE | ANRN 5174 | New Resource 5174 from 21IRPWind3 New WA Wind3 | 35.8729 | 35.8729 | 100 | 100 | 35.8729 | -10.9444 | -10.4232 | -10.4232 | 0 | 0 | 0 | 15368.9834 | 10293.7568 | 5075.2261 | 0 | 12.05 | 0.1205 | 0 | -10.4232 | 31333.4258 | 5343.2598 | 19855.9199 | 6134.2456 | -3275.4585 | 0 | -7460.208 | 4184.75 | 0 | -12688.9844 | 0 | 0 | 0 | Wind | 0 | -1 |  | 0 | -1 | 314246.9375 | 314246.9375 | 0 | 314246.9375 | 0 | 0 | 0 | 0 | 0 | 0 | 316 | 0 | 0.35873 | -40.379 | 32.7569 | 89.2864 | 6091 | 1/1/2025 | 12/31/2054 | True | 0 | 0 | 0 | 0 | 0 | 0 | 0 | PSE_RPS | 64.1271 | 0 | 0 | 0 | Unit | 1 |  | 2031 |  |  |  | 0 | 0 |  | Nominal ¦ 1/25/2021 9:23:38 AM | 2273 | 0 | 0 | 0 | 0 | 0
PSE_2021 IRP_Mid Scenario_Final_012521 | Average | 2031 | PSE | ANRN 5198 | New Resource 5198 from 21IRPWind4 New WA Wind4 | 35.8729 | 35.8729 | 100 | 100 | 35.8729 | -10.9444 | -10.4232 | -10.4232 | 0 | 0 | 0 | 15368.9834 | 10293.7568 | 5075.2261 | 0 | 12.05 | 0.1205 | 0 | -10.4232 | 31333.4258 | 5343.2598 | 19855.9199 | 6134.2456 | -3275.4585 | 0 | -7460.208 | 4184.75 | 0 | -12688.9844 | 0 | 0 | 0 | Wind | 0 | -1 |  | 0 | -1 | 314246.9375 | 314246.9375 | 0 | 314246.9375 | 0 | 0 | 0 | 0 | 0 | 0 | 316 | 0 | 0.35873 | -40.379 | 32.7569 | 89.2864 | 6091 | 1/1/2025 | 12/31/2054 | True | 0 | 0 | 0 | 0 | 0 | 0 | 0 | PSE_RPS | 64.1271 | 0 | 0 | 0 | Unit | 1 |  | 2031 |  |  |  | 0 | 0 |  | Nominal ¦ 1/25/2021 9:23:38 AM | 2274 | 0 | 0 | 0 | 0 | 0
PSE_2021 IRP_Mid Scenario_Final_012521 | Average | 2031 | PSE | ANRN 5226 | New Resource 5226 from 21IRPWind5 New WA Wind5 | 35.8729 | 35.8729 | 100 | 100 | 35.8729 | 13.9826 | 13.3168 | 13.3168 | 0 | 0 | 0 | 14602.4346 | 10293.7568 | 4308.6772 | 0 | 10.23 | 0.1023 | 0 | 13.3168 | 32958.9102 | 5343.2598 | 21481.4043 | 6134.2456 | 4184.75 | 0 | 0 | 4184.75 | 0 | -22541.2266 | 0 | 0 | 0 | Wind | 0 | -1 |  | 0 | -1 | 314246.9375 | 314246.9375 | 0 | 314246.9375 | 0 | 0 | 0 | 0 | 0 | 0 | 316 | 0 | 0.35873 | -71.7309 | 32.7569 | 118.199 | 6091 | 1/1/2029 | 12/31/2058 | True | 0 | 0 | 0 | 0 | 0 | 0 | 0 | PSE_RPS | 64.1271 | 0 | 0 | 0 | Unit | 1 |  | 2031 |  |  |  | 0 | 0 |  | Nominal ¦ 1/25/2021 9:23:38 AM | 2275 | 0 | 0 | 0 | 0 | 0
PSE_2021 IRP_Mid Scenario_Final_012521 | Average | 2031 | PSE | ANRN 5253 | New Resource 5253 from 21IRPWind6 New WA Wind6 | 0 | 0 | 0 | 0 | 0 | 0 | 0 | 0 | 0 |  | 0 | 0 | 0 | 0 | 0 | 0 | 1 | 0 |  | 0 | 0 | 0 | 0 | 0 | 0 | 0 | 0 | 0 | 0 | 0 | 0 | 0 | Wind | 0 | -1 |  | 0 | -1 | 0 | 0 | 0 | 0 | 0 | 0 | 0 | 0 | 0 | 0 | 0 | 0 |  |  |  |  | 0 | 1/1/2032 | 12/31/2061 | True | 0 | 0 | 0 | 0 | 0 | 0 | 0 | PSE_RPS | 0 | 0 | 0 | 0 | Unit | 1 |  | 2031 |  |  |  | 0 | 0 |  | Nominal ¦ 1/25/2021 9:23:38 AM | 2276 | 0 | 0 | 0 | 0 | 0
PSE_2021 IRP_Mid Scenario_Final_012521 | Average | 2031 | PSE | ANRN 5278 | New Resource 5278 from 21IRPWind7 New WA Wind7 | 0 | 0 | 0 | 0 | 0 | 0 | 0 | 0 | 0 |  | 0 | 0 | 0 | 0 | 0 | 0 | 1 | 0 |  | 0 | 0 | 0 | 0 | 0 | 0 | 0 | 0 | 0 | 0 | 0 | 0 | 0 | Wind | 0 | -1 |  | 0 | -1 | 0 | 0 | 0 | 0 | 0 | 0 | 0 | 0 | 0 | 0 | 0 | 0 |  |  |  |  | 0 | 1/1/2033 | 12/31/2062 | True | 0 | 0 | 0 | 0 | 0 | 0 | 0 | PSE_RPS | 0 | 0 | 0 | 0 | Unit | 1 |  | 2031 |  |  |  | 0 | 0 |  | Nominal ¦ 1/25/2021 9:23:38 AM | 2277 | 0 | 0 | 0 | 0 | 0
PSE_2021 IRP_Mid Scenario_Final_012521 | Average | 2031 | PSE | ANRN 5303 | New Resource 5303 from 21IRPWind8 New WA Wind8 | 0 | 0 | 0 | 0 | 0 | 0 | 0 | 0 | 0 |  | 0 | 0 | 0 | 0 | 0 | 0 | 1 | 0 |  | 0 | 0 | 0 | 0 | 0 | 0 | 0 | 0 | 0 | 0 | 0 | 0 | 0 | Wind | 0 | -1 |  | 0 | -1 | 0 | 0 | 0 | 0 | 0 | 0 | 0 | 0 | 0 | 0 | 0 | 0 |  |  |  |  | 0 | 1/1/2034 | 12/31/2063 | True | 0 | 0 | 0 | 0 | 0 | 0 | 0 | PSE_RPS | 0 | 0 | 0 | 0 | Unit | 1 |  | 2031 |  |  |  | 0 | 0 |  | Nominal ¦ 1/25/2021 9:23:38 AM | 2278 | 0 | 0 | 0 | 0 | 0
PSE_2021 IRP_Mid Scenario_Final_012521 | Average | 2031 | PSE | ANRN 5328 | New Resource 5328 from 21IRPWind9 New WA Wind9 | 0 | 0 | 0 | 0 | 0 | 0 | 0 | 0 | 0 |  | 0 | 0 | 0 | 0 | 0 | 0 | 1 | 0 |  | 0 | 0 | 0 | 0 | 0 | 0 | 0 | 0 | 0 | 0 | 0 | 0 | 0 | Wind | 0 | -1 |  | 0 | -1 | 0 | 0 | 0 | 0 | 0 | 0 | 0 | 0 | 0 | 0 | 0 | 0 |  |  |  |  | 0 | 1/1/2035 | 12/31/2064 | True | 0 | 0 | 0 | 0 | 0 | 0 | 0 | PSE_RPS | 0 | 0 | 0 | 0 | Unit | 1 |  | 2031 |  |  |  | 0 | 0 |  | Nominal ¦ 1/25/2021 9:23:38 AM | 2279 | 0 | 0 | 0 | 0 | 0
PSE_2021 IRP_Mid Scenario_Final_012521 | Average | 2031 | PSE | ANRN 5561 | New Resource 5561 from 21IRPWind10+ New WA Wind10+ | 0 | 0 | 0 | 0 | 0 | 0 | 0 | 0 | 0 |  | 0 | 0 | 0 | 0 | 0 | 0 | 1 | 0 |  | 0 | 0 | 0 | 0 | 0 | 0 | 0 | 0 | 0 | 0 | 0 | 0 | 0 | Wind | 0 | -1 |  | 0 | -1 | 0 | 0 | 0 | 0 | 0 | 0 | 0 | 0 | 0 | 0 | 0 | 0 |  |  |  |  | 0 | 1/1/2035 | 12/31/2064 | True | 0 | 0 | 0 | 0 | 0 | 0 | 0 | PSE_RPS | 0 | 0 | 0 | 0 | Unit | 1 |  | 2031 |  |  |  | 0 | 0 |  | Nominal ¦ 1/25/2021 9:23:38 AM | 2280 | 0 | 0 | 0 | 0 | 0
PSE_2021 IRP_Mid Scenario_Final_012521 | Average | 2031 | PSE | ANRN 5581 | New Resource 5581 from 21IRPWind10+ New WA Wind10+ | 0 | 0 | 0 | 0 | 0 | 0 | 0 | 0 | 0 |  | 0 | 0 | 0 | 0 | 0 | 0 | 1 | 0 |  | 0 | 0 | 0 | 0 | 0 | 0 | 0 | 0 | 0 | 0 | 0 | 0 | 0 | Wind | 0 | -1 |  | 0 | -1 | 0 | 0 | 0 | 0 | 0 | 0 | 0 | 0 | 0 | 0 | 0 | 0 |  |  |  |  | 0 | 1/1/2036 | 12/31/2065 | True | 0 | 0 | 0 | 0 | 0 | 0 | 0 | PSE_RPS | 0 | 0 | 0 | 0 | Unit | 1 |  | 2031 |  |  |  | 0 | 0 |  | Nominal ¦ 1/25/2021 9:23:38 AM | 2281 | 0 | 0 | 0 | 0 | 0
PSE_2021 IRP_Mid Scenario_Final_012521 | Average | 2031 | PSE | ANRN 5582 | New Resource 5582 from 21IRPWind10+ New WA Wind10+ | 0 | 0 | 0 | 0 | 0 | 0 | 0 | 0 | 0 |  | 0 | 0 | 0 | 0 | 0 | 0 | 1 | 0 |  | 0 | 0 | 0 | 0 | 0 | 0 | 0 | 0 | 0 | 0 | 0 | 0 | 0 | Wind | 0 | -1 |  | 0 | -1 | 0 | 0 | 0 | 0 | 0 | 0 | 0 | 0 | 0 | 0 | 0 | 0 |  |  |  |  | 0 | 1/1/2036 | 12/31/2065 | True | 0 | 0 | 0 | 0 | 0 | 0 | 0 | PSE_RPS | 0 | 0 | 0 | 0 | Unit | 1 |  | 2031 |  |  |  | 0 | 0 |  | Nominal ¦ 1/25/2021 9:23:38 AM | 2282 | 0 | 0 | 0 | 0 | 0
PSE_2021 IRP_Mid Scenario_Final_012521 | Average | 2031 | PSE | ANRN 5601 | New Resource 5601 from 21IRPWind10+ New WA Wind10+ | 0 | 0 | 0 | 0 | 0 | 0 | 0 | 0 | 0 |  | 0 | 0 | 0 | 0 | 0 | 0 | 1 | 0 |  | 0 | 0 | 0 | 0 | 0 | 0 | 0 | 0 | 0 | 0 | 0 | 0 | 0 | Wind | 0 | -1 |  | 0 | -1 | 0 | 0 | 0 | 0 | 0 | 0 | 0 | 0 | 0 | 0 | 0 | 0 |  |  |  |  | 0 | 1/1/2037 | 12/31/2066 | True | 0 | 0 | 0 | 0 | 0 | 0 | 0 | PSE_RPS | 0 | 0 | 0 | 0 | Unit | 1 |  | 2031 |  |  |  | 0 | 0 |  | Nominal ¦ 1/25/2021 9:23:38 AM | 2283 | 0 | 0 | 0 | 0 | 0
PSE_2021 IRP_Mid Scenario_Final_012521 | Average | 2031 | PSE | ANRN 5621 | New Resource 5621 from 21IRPWind10+ New WA Wind10+ | 0 | 0 | 0 | 0 | 0 | 0 | 0 | 0 | 0 |  | 0 | 0 | 0 | 0 | 0 | 0 | 1 | 0 |  | 0 | 0 | 0 | 0 | 0 | 0 | 0 | 0 | 0 | 0 | 0 | 0 | 0 | Wind | 0 | -1 |  | 0 | -1 | 0 | 0 | 0 | 0 | 0 | 0 | 0 | 0 | 0 | 0 | 0 | 0 |  |  |  |  | 0 | 1/1/2038 | 12/31/2067 | True | 0 | 0 | 0 | 0 | 0 | 0 | 0 | PSE_RPS | 0 | 0 | 0 | 0 | Unit | 1 |  | 2031 |  |  |  | 0 | 0 |  | Nominal ¦ 1/25/2021 9:23:38 AM | 2284 | 0 | 0 | 0 | 0 | 0
PSE_2021 IRP_Mid Scenario_Final_012521 | Average | 2031 | PSE | ANRN 5641 | New Resource 5641 from 21IRPWind10+ New WA Wind10+ | 0 | 0 | 0 | 0 | 0 | 0 | 0 | 0 | 0 |  | 0 | 0 | 0 | 0 | 0 | 0 | 1 | 0 |  | 0 | 0 | 0 | 0 | 0 | 0 | 0 | 0 | 0 | 0 | 0 | 0 | 0 | Wind | 0 | -1 |  | 0 | -1 | 0 | 0 | 0 | 0 | 0 | 0 | 0 | 0 | 0 | 0 | 0 | 0 |  |  |  |  | 0 | 1/1/2039 | 12/31/2068 | True | 0 | 0 | 0 | 0 | 0 | 0 | 0 | PSE_RPS | 0 | 0 | 0 | 0 | Unit | 1 |  | 2031 |  |  |  | 0 | 0 |  | Nominal ¦ 1/25/2021 9:23:38 AM | 2285 | 0 | 0 | 0 | 0 | 0
PSE_2021 IRP_Mid Scenario_Final_012521 | Average | 2031 | PSE | ANRN 5661 | New Resource 5661 from 21IRPWind10+ New WA Wind10+ | 0 | 0 | 0 | 0 | 0 | 0 | 0 | 0 | 0 |  | 0 | 0 | 0 | 0 | 0 | 0 | 1 | 0 |  | 0 | 0 | 0 | 0 | 0 | 0 | 0 | 0 | 0 | 0 | 0 | 0 | 0 | Wind | 0 | -1 |  | 0 | -1 | 0 | 0 | 0 | 0 | 0 | 0 | 0 | 0 | 0 | 0 | 0 | 0 |  |  |  |  | 0 | 1/1/2040 | 12/31/2069 | True | 0 | 0 | 0 | 0 | 0 | 0 | 0 | PSE_RPS | 0 | 0 | 0 | 0 | Unit | 1 |  | 2031 |  |  |  | 0 | 0 |  | Nominal ¦ 1/25/2021 9:23:38 AM | 2286 | 0 | 0 | 0 | 0 | 0
PSE_2021 IRP_Mid Scenario_Final_012521 | Average | 2031 | PSE | ANRN 5681 | New Resource 5681 from 21IRPWind10+ New WA Wind10+ | 0 | 0 | 0 | 0 | 0 | 0 | 0 | 0 | 0 |  | 0 | 0 | 0 | 0 | 0 | 0 | 1 | 0 |  | 0 | 0 | 0 | 0 | 0 | 0 | 0 | 0 | 0 | 0 | 0 | 0 | 0 | Wind | 0 | -1 |  | 0 | -1 | 0 | 0 | 0 | 0 | 0 | 0 | 0 | 0 | 0 | 0 | 0 | 0 |  |  |  |  | 0 | 1/1/2041 | 12/31/2070 | True | 0 | 0 | 0 | 0 | 0 | 0 | 0 | PSE_RPS | 0 | 0 | 0 | 0 | Unit | 1 |  | 2031 |  |  |  | 0 | 0 |  | Nominal ¦ 1/25/2021 9:23:38 AM | 2287 | 0 | 0 | 0 | 0 | 0
PSE_2021 IRP_Mid Scenario_Final_012521 | Average | 2031 | PSE | ANRN 5701 | New Resource 5701 from 21IRPWind10+ New WA Wind10+ | 0 | 0 | 0 | 0 | 0 | 0 | 0 | 0 | 0 |  | 0 | 0 | 0 | 0 | 0 | 0 | 1 | 0 |  | 0 | 0 | 0 | 0 | 0 | 0 | 0 | 0 | 0 | 0 | 0 | 0 | 0 | Wind | 0 | -1 |  | 0 | -1 | 0 | 0 | 0 | 0 | 0 | 0 | 0 | 0 | 0 | 0 | 0 | 0 |  |  |  |  | 0 | 1/1/2042 | 12/31/2071 | True | 0 | 0 | 0 | 0 | 0 | 0 | 0 | PSE_RPS | 0 | 0 | 0 | 0 | Unit | 1 |  | 2031 |  |  |  | 0 | 0 |  | Nominal ¦ 1/25/2021 9:23:38 AM | 2288 | 0 | 0 | 0 | 0 | 0
PSE_2021 IRP_Mid Scenario_Final_012521 | Average | 2031 | PSE | ANRN 5721 | New Resource 5721 from 21IRPWind10+ New WA Wind10+ | 0 | 0 | 0 | 0 | 0 | 0 | 0 | 0 | 0 |  | 0 | 0 | 0 | 0 | 0 | 0 | 1 | 0 |  | 0 | 0 | 0 | 0 | 0 | 0 | 0 | 0 | 0 | 0 | 0 | 0 | 0 | Wind | 0 | -1 |  | 0 | -1 | 0 | 0 | 0 | 0 | 0 | 0 | 0 | 0 | 0 | 0 | 0 | 0 |  |  |  |  | 0 | 1/1/2043 | 12/31/2072 | True | 0 | 0 | 0 | 0 | 0 | 0 | 0 | PSE_RPS | 0 | 0 | 0 | 0 | Unit | 1 |  | 2031 |  |  |  | 0 | 0 |  | Nominal ¦ 1/25/2021 9:23:38 AM | 2289 | 0 | 0 | 0 | 0 | 0
PSE_2021 IRP_Mid Scenario_Final_012521 | Average | 2031 | PSE | ANRN 5832 | New Resource 5832 from 21IRPOffshoreWind1 New Offshore Wind1 | 0 | 0 | 0 | 0 | 0 | 0 | 0 | 0 | 0 |  | 0 | 0 | 0 | 0 | 0 | 0 | 1 | 0 |  | 0 | 0 | 0 | 0 | 0 | 0 | 0 | 0 | 0 | 0 | 0 | 0 | 0 | Wind | 0 | -1 |  | 0 | -1 | 0 | 0 | 0 | 0 | 0 | 0 | 0 | 0 | 0 | 0 | 0 | 0 |  |  |  |  | 0 | 1/1/2041 | 12/31/2070 | True | 0 | 0 | 0 | 0 | 0 | 0 | 0 | PSE_RPS | 0 | 0 | 0 | 0 | Unit | 1 |  | 2031 |  |  |  | 0 | 0 |  | Nominal ¦ 1/25/2021 9:23:38 AM | 2290 | 0 | 0 | 0 | 0 | 0
PSE_2021 IRP_Mid Scenario_Final_012521 | Average | 2031 | PSE | ANRN 5851 | New Resource 5851 from 21IRPOffshoreWind2 New Offshore Wind2 | 0 | 0 | 0 | 0 | 0 | 0 | 0 | 0 | 0 |  | 0 | 0 | 0 | 0 | 0 | 0 | 1 | 0 |  | 0 | 0 | 0 | 0 | 0 | 0 | 0 | 0 | 0 | 0 | 0 | 0 | 0 | Wind | 0 | -1 |  | 0 | -1 | 0 | 0 | 0 | 0 | 0 | 0 | 0 | 0 | 0 | 0 | 0 | 0 |  |  |  |  | 0 | 1/1/2042 | 12/31/2071 | True | 0 | 0 | 0 | 0 | 0 | 0 | 0 | PSE_RPS | 0 | 0 | 0 | 0 | Unit | 1 |  | 2031 |  |  |  | 0 | 0 |  | Nominal ¦ 1/25/2021 9:23:38 AM | 2291 | 0 | 0 | 0 | 0 | 0
PSE_2021 IRP_Mid Scenario_Final_012521 | Average | 2031 | PSE | ANRN 5870 | New Resource 5870 from 21IRPOffshoreWind3 New Offshore Wind3 | 0 | 0 | 0 | 0 | 0 | 0 | 0 | 0 | 0 |  | 0 | 0 | 0 | 0 | 0 | 0 | 1 | 0 |  | 0 | 0 | 0 | 0 | 0 | 0 | 0 | 0 | 0 | 0 | 0 | 0 | 0 | Wind | 0 | -1 |  | 0 | -1 | 0 | 0 | 0 | 0 | 0 | 0 | 0 | 0 | 0 | 0 | 0 | 0 |  |  |  |  | 0 | 1/1/2043 | 12/31/2072 | True | 0 | 0 | 0 | 0 | 0 | 0 | 0 | PSE_RPS | 0 | 0 | 0 | 0 | Unit | 1 |  | 2031 |  |  |  | 0 | 0 |  | Nominal ¦ 1/25/2021 9:23:38 AM | 2292 | 0 | 0 | 0 | 0 | 0
PSE_2021 IRP_Mid Scenario_Final_012521 | Average | 2031 | PSE | ANRN 5877 | New Resource 5877 from 21IRPMTWindEastern1 New MT Wind Eastern 1 | 84.4694 | 84.4694 | 200 | 200 | 84.4694 | 13.9826 | 13.3168 | 13.3168 | 0 | 0 | 0 | 46789.0547 | 26656.623 | 20132.4316 | 0 | 47.8 | 0.239 | 0 | 13.3168 | 66353.1172 | 10686.5195 | 41745.7812 | 13920.8174 | 9853.7568 | 0 | 0 | 9853.7568 | 0 | -29417.8184 | 0 | 0 | 0 | Wind | 0 | -1 |  | 0 | -1 | 739951.75 | 739951.75 | 0 | 739951.75 | 0 | 0 | 0 | 0 | 0 | 0 | 271 | 0 | 0.42235 | -39.7564 | 36.0248 | 102.989 | 7691 | 1/1/2028 | 12/31/2057 | True | 0 | 0 | 0 | 0 | 0 | 0 | 0 | PSE_RPS,PSE_MT Wind Limit | 115.5306 | 0 | 0 | 0 | Unit | 1 |  | 2031 |  |  |  | 0 | 0 |  | Nominal ¦ 1/25/2021 9:23:38 AM | 2293 | 0 | 0 | 0 | 0 | 0
PSE_2021 IRP_Mid Scenario_Final_012521 | Average | 2031 | PSE | ANRN 5897 | New Resource 5897 from 21IRPMTWindCentral1 New MT Wind Central 1 | 75.7097 | 75.7097 | 200 | 200 | 75.7097 | 13.9826 | 13.3168 | 13.3168 | 0 | 0 | 0 | 50653.0938 | 24287.1875 | 26365.9043 | 0 | 62.6 | 0.313 | 0 | 13.3168 | 64652.6094 | 10686.5195 | 40045.2734 | 13920.8174 | 8831.9004 | 0 | 0 | 8831.9004 | 0 | -22831.4199 | 0 | 0 | 0 | Wind | 0 | -1 |  | 0 | -1 | 663217.0625 | 663217.0625 | 0 | 663217.0625 | 0 | 0 | 0 | 0 | 0 | 0 | 379 | 0 | 0.37855 | -34.4253 | 36.6203 | 110.8001 | 7270 | 1/1/2026 | 12/31/2055 | True | 0 | 0 | 0 | 0 | 0 | 0 | 0 | PSE_RPS,PSE_MT Wind Limit | 124.2903 | 0 | 0 | 0 | Unit | 1 |  | 2031 |  |  |  | 0 | 0 |  | Nominal ¦ 1/25/2021 9:23:38 AM | 2294 | 0 | 0 | 0 | 0 | 0
PSE_2021 IRP_Mid Scenario_Final_012521 | Average | 2031 | PSE | ANRN 6007 | New Resource 6007 from 21IRPWind_Battery22 New Wind + Battery 2045 | 0 | 0 | 0 | 0 | 0 | 0 | 0 | 0 | 0 |  | 0 | 0 | 0 | 0 | 0 | 0 | 1 | 0 |  | 0 | 0 | 0 | 0 | 0 | 0 | 0 | 0 | 0 | 0 | 0 | 0 | 0 | Wind | 0 | -1 |  | 0 | -1 | 0 | 0 | 0 | 0 | 0 | 0 | 0 | 0 | 0 | 0 | 0 | 0 |  |  |  |  | 0 | 1/1/2045 | 12/31/2074 | True | 0 | 0 | 0 | 0 | 0 | 0 | 0 | PSE_RPS | 0 | 0 | 0 | 0 | Unit | 1 |  | 2031 |  |  |  | 0 | 0 |  | Nominal ¦ 1/25/2021 9:23:38 AM | 2295 | 0 | 0 | 0 | 0 | 0
PSE_2021 IRP_Mid Scenario_Final_012521 | Average | 2031 | PSE | ANRN 6008 | New Resource 6008 from 21IRPLiIon2hr_Wind22 New Wind + Battery 2045 | 0 | 0 | 0 | 0 | 0 | 0 | 0 | 0 | 0 |  | 0 | 0 | 0 | 0 | 0 | 0 | 1 | 0 |  | 0 | 0 | 0 | 0 | 0 | 0 | 0 | 0 | 0 | 0 | 0 | 0 | 0 | Battery_PSH | 0 | -1 |  | 0 | -1 | 0 | 0 | 0 | 0 | 0 | 0 | 0 | 0 | 0 | 0 | 0 | 0 |  |  |  |  | 0 | 1/1/2045 | 12/31/2074 | True | 0 | 0 | 0 | 0 | 0 | 0 | 0 |  | 0 | 0 | 0 | 0 | Unit | 1 |  | 2031 |  |  |  | 0 | 0 |  | Nominal ¦ 1/25/2021 9:23:38 AM | 2296 | 0 | 0 | 0 | 0 | 0
PSE_2021 IRP_Mid Scenario_Final_012521 | Average | 2031 | PSE | ANRN 6014 | New Resource 6014 from 21IRPWindWYEast New WY East Wind | 178.2478 | 178.2478 | 400 | 400 | 178.2478 | 0 | 0 | 0 | 0 | 0 | 0 | 127549.8672 | 58307.7773 | 69242.0859 | 0 | 164.4 | 0.411 | 0 | 0 | 232402.625 | 21373.0391 | 81657.6797 | 129371.9062 | 0 | 0 | 0 | 0 | 0 | -104852.7656 | 0 | 0 | 0 | Wind | 0 | -1 |  | 0 | -1 | 1561450.75 | 1561450.75 | 0 | 1561450.75 | 0 | 0 | 0 | 0 | 0 | 0 | 241 | 0 | 0.44562 | -67.1509 | 37.3421 | 148.8376 | 7914 | 1/1/2027 | 12/31/2056 | True | 0 | 0 | 0 | 0 | 0 | 0 | 0 | PSE_RPS,PSE_New Tx | 221.7522 | 0 | 0 | 0 | Unit | 1 |  | 2031 |  |  |  | 0 | 0 |  | Nominal ¦ 1/25/2021 9:23:38 AM | 2297 | 0 | 0 | 0 | 0 | 0
PSE_2021 IRP_Mid Scenario_Final_012521 | Average | 2031 | PSE | ANRN 6265 | New Resource 6265 from 21IRPDERPV 21IRP DER Solar PV | 1.871 | 1.871 | 12.07 | 12.07 | 1.871 | 13.9826 | 13.3168 | 13.3168 | 0 | 0 | 0 | 457.5344 | 457.5344 | 0 | 0 | 0 | 0 | 0 | 13.3168 | 6030.1997 | 0 | 5514.6167 | 515.5829 | 218.2657 | 0 | 0 | 218.2657 | 0 | -5790.9312 | 0 | 0 | 0 | New Cosnervation | 0 | -1 |  | 0 | -1 | 16390.3047 | 16390.3047 | 0 | 16390.3047 | 0 | 0 | 0 | 0 | 0 | 0 | 364 | 0 | 0.15502 | -353.3144 | 27.9149 | 381.2293 | 4353 | 1/1/2022 | 12/31/2051 | True | 0 | 0 | 0 | 0 | 0 | 0 | 0 |  | 10.199 | 0 | 0 | 0 | Unit | 1 |  | 2031 |  |  |  | 0 | 0 |  | Nominal ¦ 1/25/2021 9:23:38 AM | 2298 | 0 | 0 | 0 | 0 | 0
PSE_2021 IRP_Mid Scenario_Final_012521 | Average | 2031 | PSE | ANRN 6266 | New Resource 6266 from 21IRPDERStorage 21IRP DER Storage | -0.79606 | 37.2988 | 38.06 | 38.06 | 0 | 0 | 0 | 0 | 0 |  | 0 | 1852.4364 | 1852.4364 | 0 | 0 | 0 | 0 | 0 |  | 4314.7534 | 1177.0393 | 4403.5864 | -1265.8724 | 0 | 0 | 0 | 0 | 0 | -3448.4553 | 0 | 0 | 0 | Battery_PSH | 0 | -1 |  | 0 | -1 | -6973.4927 | -6973.4927 | 0 | 31768.1328 | 31768.1328 | 49.99 | 0 | 0 | 0 | 0 | 1110 | 0 | -0.020916 |  |  |  | 3193 | 1/1/2022 | 12/31/2051 | True | 0 | 0 | 0 | 0 | 0 | 0 | 0 |  | 0.7612 | 0 | 0 | 0 | Unit | 1 |  | 2031 |  |  |  | 0 | 0 |  | Nominal ¦ 1/25/2021 9:23:38 AM | 2299 | 0 | 0 | 0 | 0 | 0
PSE_2021 IRP_Mid Scenario_Final_012521 | Average | 2032 | PSE | ANRN 11 | New Resource 11 from 21IRPFrame New Frame Peaker | 12.5103 | 231.3594 | 237 | 237 | 69.4078 | 41.7689 | 39.7799 | 49.7737 | 9805 | 9836.6943 | 7305.5713 | 134675.2188 | 7304.4014 | 127370.8125 | 0 | 236.9 | 0.99958 | 0 | 52.343 | 30884.3105 | -3127.011 | 22782.5098 | 11228.8125 | 1161.4399 | 1161.4399 | 0 | 0 | 0 | 96783.1562 | 3.9984 | 4590.5522 | 1080958.25 | WECC-OR/WA/IDNorth NaturalGas-Peaking | 1080958.25 | -1 |  | 0 | -1 | 109890.3984 | 109890.3984 | 0 | 109890.3984 | 0 | 0 | 0.10246 | 5.4759 | 0 | 1255.7539 | 117 | 0 | 0.052786 | 880.7244 | 66.4699 | 344.8168 | 481 | 1/1/2026 | 12/31/2055 | True | 0 | 0 | 0 | 0 | 0 | 0 | 0 |  | 5.6406 | 0 | 0 | 0 | Unit | 1 |  | 2032 |  |  |  | 0 | 0 |  | Nominal ¦ 1/25/2021 9:23:38 AM | 2723 | 0 | 0 | 180.7099 | 1075.0441 | 42702.6602
PSE_2021 IRP_Mid Scenario_Final_012521 | Average | 2032 | PSE | ANRN 61 | New Resource 61 from 21IRPFrame New Frame Peaker | 29.5256 | 231.3594 | 237 | 237 | 69.4078 | 41.4847 | 39.5092 | 49.4075 | 9755 | 9794.9297 | 7268.8569 | 142904.5781 | 15533.7588 | 127370.8125 | 0 | 236.9 | 0.99958 | 0 | 51.7858 | 33605.2148 | -3127.011 | 25503.416 | 11228.8125 | 2741.1208 | 2741.1208 | 0 | 0 | 0 | 93391.7656 | 3.9814 | 10689.6738 | 2540343.75 | WECC-OR/WA/IDNorth NaturalGas-Peaking | 2540343.75 | -1 |  | 0 | -1 | 259352.9375 | 259352.9375 | 0 | 259352.9375 | 0 | 0 | 0.46676 | 12.9668 | 0 | 2476.7993 | 231 | 0 | 0.12458 | 360.0953 | 59.8943 | 190.909 | 1139 | 1/1/2031 | 12/31/2060 | True | 0 | 0 | 0 | 0 | 0 | 0 | 0 |  | 5.6406 | 0 | 0 | 0 | Unit | 1 |  | 2032 |  |  |  | 0 | 0 |  | Nominal ¦ 1/25/2021 9:23:38 AM | 2724 | 0 | 0 | 354.2764 | 2122.5229 | 84310.3828
PSE_2021 IRP_Mid Scenario_Final_012521 | Average | 2032 | PSE | ANRN 111 | New Resource 111 from 21IRPFrame New Frame Peaker | 0 | 0 | 0 | 0 | 0 | 0 | 0 | 0 | 0 |  | 0 | 0 | 0 | 0 | 0 | 0 | 1 | 0 |  | 0 | 0 | 0 | 0 | 0 | 0 | 0 | 0 | 0 | 0 | 0 | 0 | 0 | WECC-OR/WA/IDNorth NaturalGas-Peaking | 0 | -1 |  | 0 | -1 | 0 | 0 | 0 | 0 | 0 | 0 | 0 | 0 | 0 | 0 | 0 | 0 |  |  |  |  | 0 | 1/1/2036 | 12/31/2065 | True | 0 | 0 | 0 | 0 | 0 | 0 | 0 |  | 0 | 0 | 0 | 0 | Unit | 1 |  | 2032 |  |  |  | 0 | 0 |  | Nominal ¦ 1/25/2021 9:23:38 AM | 2725 | 0 | 0 | 0 | 0 | 0
PSE_2021 IRP_Mid Scenario_Final_012521 | Average | 2032 | PSE | ANRN 181 | New Resource 181 from 21IRPFrame New Frame Peaker | 0 | 0 | 0 | 0 | 0 | 0 | 0 | 0 | 0 |  | 0 | 0 | 0 | 0 | 0 | 0 | 1 | 0 |  | 0 | 0 | 0 | 0 | 0 | 0 | 0 | 0 | 0 | 0 | 0 | 0 | 0 | WECC-OR/WA/IDNorth NaturalGas-Peaking | 0 | -1 |  | 0 | -1 | 0 | 0 | 0 | 0 | 0 | 0 | 0 | 0 | 0 | 0 | 0 | 0 |  |  |  |  | 0 | 1/1/2043 | 12/31/2072 | True | 0 | 0 | 0 | 0 | 0 | 0 | 0 |  | 0 | 0 | 0 | 0 | Unit | 1 |  | 2032 |  |  |  | 0 | 0 |  | Nominal ¦ 1/25/2021 9:23:38 AM | 2726 | 0 | 0 | 0 | 0 | 0
PSE_2021 IRP_Mid Scenario_Final_012521 | Average | 2032 | PSE | ANRN 211 | New Resource 211 from 21IRPFrame New Frame Peaker | 0 | 0 | 0 | 0 | 0 | 0 | 0 | 0 | 0 |  | 0 | 0 | 0 | 0 | 0 | 0 | 1 | 0 |  | 0 | 0 | 0 | 0 | 0 | 0 | 0 | 0 | 0 | 0 | 0 | 0 | 0 | WECC-OR/WA/IDNorth NaturalGas-Peaking | 0 | -1 |  | 0 | -1 | 0 | 0 | 0 | 0 | 0 | 0 | 0 | 0 | 0 | 0 | 0 | 0 |  |  |  |  | 0 | 1/1/2046 | 12/31/2075 | True | 0 | 0 | 0 | 0 | 0 | 0 | 0 |  | 0 | 0 | 0 | 0 | Unit | 1 |  | 2032 |  |  |  | 0 | 0 |  | Nominal ¦ 1/25/2021 9:23:38 AM | 2727 | 0 | 0 | 0 | 0 | 0
PSE_2021 IRP_Mid Scenario_Final_012521 | Average | 2032 | PSE | ANRN 212 | New Resource 212 from 21IRPFrame New Frame Peaker | 0 | 0 | 0 | 0 | 0 | 0 | 0 | 0 | 0 |  | 0 | 0 | 0 | 0 | 0 | 0 | 1 | 0 |  | 0 | 0 | 0 | 0 | 0 | 0 | 0 | 0 | 0 | 0 | 0 | 0 | 0 | WECC-OR/WA/IDNorth NaturalGas-Peaking | 0 | -1 |  | 0 | -1 | 0 | 0 | 0 | 0 | 0 | 0 | 0 | 0 | 0 | 0 | 0 | 0 |  |  |  |  | 0 | 1/1/2046 | 12/31/2075 | True | 0 | 0 | 0 | 0 | 0 | 0 | 0 |  | 0 | 0 | 0 | 0 | Unit | 1 |  | 2032 |  |  |  | 0 | 0 |  | Nominal ¦ 1/25/2021 9:23:38 AM | 2728 | 0 | 0 | 0 | 0 | 0
PSE_2021 IRP_Mid Scenario_Final_012521 | Average | 2032 | PSE | ANRN 213 | New Resource 213 from 21IRPFrame New Frame Peaker | 0 | 0 | 0 | 0 | 0 | 0 | 0 | 0 | 0 |  | 0 | 0 | 0 | 0 | 0 | 0 | 1 | 0 |  | 0 | 0 | 0 | 0 | 0 | 0 | 0 | 0 | 0 | 0 | 0 | 0 | 0 | WECC-OR/WA/IDNorth NaturalGas-Peaking | 0 | -1 |  | 0 | -1 | 0 | 0 | 0 | 0 | 0 | 0 | 0 | 0 | 0 | 0 | 0 | 0 |  |  |  |  | 0 | 1/1/2046 | 12/31/2075 | True | 0 | 0 | 0 | 0 | 0 | 0 | 0 |  | 0 | 0 | 0 | 0 | Unit | 1 |  | 2032 |  |  |  | 0 | 0 |  | Nominal ¦ 1/25/2021 9:23:38 AM | 2729 | 0 | 0 | 0 | 0 | 0
PSE_2021 IRP_Mid Scenario_Final_012521 | Average | 2032 | PSE | ANRN 1479 | New Resource 1479 from 21IRPBiomass New Biomass | 0 | 0 | 0 | 0 | 0 | 0 | 0 | 0 | 0 |  | 0 | 0 | 0 | 0 | 0 | 0 | 1 | 0 |  | 0 | 0 | 0 | 0 | 0 | 0 | 0 | 0 | 0 | 0 | 0 | 0 | 0 | Other, Bio, ZZ, WC, WH | 0 | -1 |  | 0 | -1 | 0 | 0 | 0 | 0 | 0 | 0 | 0 | 0 | 0 | 0 | 0 | 0 |  |  |  |  | 0 | 1/1/2038 | 12/31/2067 | True | 0 | 0 | 0 | 0 | 0 | 0 | 0 | PSE_RPS | 0 | 0 | 0 | 0 | Unit | 1 |  | 2032 |  |  |  | 0 | 0 |  | Nominal ¦ 1/25/2021 9:23:38 AM | 2730 | 0 | 0 | 0 | 0 | 0
PSE_2021 IRP_Mid Scenario_Final_012521 | Average | 2032 | PSE | ANRN 1486 | New Resource 1486 from 21IRPBiomass New Biomass | 0 | 0 | 0 | 0 | 0 | 0 | 0 | 0 | 0 |  | 0 | 0 | 0 | 0 | 0 | 0 | 1 | 0 |  | 0 | 0 | 0 | 0 | 0 | 0 | 0 | 0 | 0 | 0 | 0 | 0 | 0 | Other, Bio, ZZ, WC, WH | 0 | -1 |  | 0 | -1 | 0 | 0 | 0 | 0 | 0 | 0 | 0 | 0 | 0 | 0 | 0 | 0 |  |  |  |  | 0 | 1/1/2039 | 12/31/2068 | True | 0 | 0 | 0 | 0 | 0 | 0 | 0 | PSE_RPS | 0 | 0 | 0 | 0 | Unit | 1 |  | 2032 |  |  |  | 0 | 0 |  | Nominal ¦ 1/25/2021 9:23:38 AM | 2731 | 0 | 0 | 0 | 0 | 0
PSE_2021 IRP_Mid Scenario_Final_012521 | Average | 2032 | PSE | ANRN 1493 | New Resource 1493 from 21IRPBiomass New Biomass | 0 | 0 | 0 | 0 | 0 | 0 | 0 | 0 | 0 |  | 0 | 0 | 0 | 0 | 0 | 0 | 1 | 0 |  | 0 | 0 | 0 | 0 | 0 | 0 | 0 | 0 | 0 | 0 | 0 | 0 | 0 | Other, Bio, ZZ, WC, WH | 0 | -1 |  | 0 | -1 | 0 | 0 | 0 | 0 | 0 | 0 | 0 | 0 | 0 | 0 | 0 | 0 |  |  |  |  | 0 | 1/1/2040 | 12/31/2069 | True | 0 | 0 | 0 | 0 | 0 | 0 | 0 | PSE_RPS | 0 | 0 | 0 | 0 | Unit | 1 |  | 2032 |  |  |  | 0 | 0 |  | Nominal ¦ 1/25/2021 9:23:38 AM | 2732 | 0 | 0 | 0 | 0 | 0
PSE_2021 IRP_Mid Scenario_Final_012521 | Average | 2032 | PSE | ANRN 1507 | New Resource 1507 from 21IRPBiomass New Biomass | 0 | 0 | 0 | 0 | 0 | 0 | 0 | 0 | 0 |  | 0 | 0 | 0 | 0 | 0 | 0 | 1 | 0 |  | 0 | 0 | 0 | 0 | 0 | 0 | 0 | 0 | 0 | 0 | 0 | 0 | 0 | Other, Bio, ZZ, WC, WH | 0 | -1 |  | 0 | -1 | 0 | 0 | 0 | 0 | 0 | 0 | 0 | 0 | 0 | 0 | 0 | 0 |  |  |  |  | 0 | 1/1/2042 | 12/31/2071 | True | 0 | 0 | 0 | 0 | 0 | 0 | 0 | PSE_RPS | 0 | 0 | 0 | 0 | Unit | 1 |  | 2032 |  |  |  | 0 | 0 |  | Nominal ¦ 1/25/2021 9:23:38 AM | 2733 | 0 | 0 | 0 | 0 | 0
PSE_2021 IRP_Mid Scenario_Final_012521 | Average | 2032 | PSE | ANRN 1508 | New Resource 1508 from 21IRPBiomass New Biomass | 0 | 0 | 0 | 0 | 0 | 0 | 0 | 0 | 0 |  | 0 | 0 | 0 | 0 | 0 | 0 | 1 | 0 |  | 0 | 0 | 0 | 0 | 0 | 0 | 0 | 0 | 0 | 0 | 0 | 0 | 0 | Other, Bio, ZZ, WC, WH | 0 | -1 |  | 0 | -1 | 0 | 0 | 0 | 0 | 0 | 0 | 0 | 0 | 0 | 0 | 0 | 0 |  |  |  |  | 0 | 1/1/2042 | 12/31/2071 | True | 0 | 0 | 0 | 0 | 0 | 0 | 0 | PSE_RPS | 0 | 0 | 0 | 0 | Unit | 1 |  | 2032 |  |  |  | 0 | 0 |  | Nominal ¦ 1/25/2021 9:23:38 AM | 2734 | 0 | 0 | 0 | 0 | 0
PSE_2021 IRP_Mid Scenario_Final_012521 | Average | 2032 | PSE | ANRN 1514 | New Resource 1514 from 21IRPBiomass New Biomass | 0 | 0 | 0 | 0 | 0 | 0 | 0 | 0 | 0 |  | 0 | 0 | 0 | 0 | 0 | 0 | 1 | 0 |  | 0 | 0 | 0 | 0 | 0 | 0 | 0 | 0 | 0 | 0 | 0 | 0 | 0 | Other, Bio, ZZ, WC, WH | 0 | -1 |  | 0 | -1 | 0 | 0 | 0 | 0 | 0 | 0 | 0 | 0 | 0 | 0 | 0 | 0 |  |  |  |  | 0 | 1/1/2043 | 12/31/2072 | True | 0 | 0 | 0 | 0 | 0 | 0 | 0 | PSE_RPS | 0 | 0 | 0 | 0 | Unit | 1 |  | 2032 |  |  |  | 0 | 0 |  | Nominal ¦ 1/25/2021 9:23:38 AM | 2735 | 0 | 0 | 0 | 0 | 0
PSE_2021 IRP_Mid Scenario_Final_012521 | Average | 2032 | PSE | ANRN 1535 | New Resource 1535 from 21IRPBiomass New Biomass | 0 | 0 | 0 | 0 | 0 | 0 | 0 | 0 | 0 |  | 0 | 0 | 0 | 0 | 0 | 0 | 1 | 0 |  | 0 | 0 | 0 | 0 | 0 | 0 | 0 | 0 | 0 | 0 | 0 | 0 | 0 | Other, Bio, ZZ, WC, WH | 0 | -1 |  | 0 | -1 | 0 | 0 | 0 | 0 | 0 | 0 | 0 | 0 | 0 | 0 | 0 | 0 |  |  |  |  | 0 | 1/1/2046 | 12/31/2075 | True | 0 | 0 | 0 | 0 | 0 | 0 | 0 | PSE_RPS | 0 | 0 | 0 | 0 | Unit | 1 |  | 2032 |  |  |  | 0 | 0 |  | Nominal ¦ 1/25/2021 9:23:38 AM | 2736 | 0 | 0 | 0 | 0 | 0
PSE_2021 IRP_Mid Scenario_Final_012521 | Average | 2032 | PSE | ANRN 1609 | New Resource 1609 from 21IRPLiIon2hr New Li Ion 2hr | -0.78927 | 24.5 | 25 | 25 | 0 | 0 | 0 | 0 | 4161 |  | 4161 | 3992.188 | 1868.4451 | 2123.7429 | 0 | 3.95 | 0.158 | 0 |  | 2557.4355 | 794.647 | 2595.9897 | -833.2014 | 0 | 0 | 0 | 0 | 0 | 437.5308 | 0 | 0 | 0 | Battery_PSH | 0 | -1 |  | 0 | -1 | -6932.9458 | -6932.9458 | 0 | 31583.4199 | 31583.4199 | 49.99 | 0 | 0 | 0 | 0 | 1135 | 0 | -0.031571 |  |  |  | 3357 | 1/1/2026 | 12/31/2055 | True | 0 | 0 | 0 | 0 | 0 | 0 | 0 |  | 0.5 | 0 | 0 | 0 | Unit | 1 |  | 2032 |  |  |  | 0 | 0 |  | Nominal ¦ 1/25/2021 9:23:38 AM | 2737 | 0 | 0 | 0 | 0 | 0
PSE_2021 IRP_Mid Scenario_Final_012521 | Average | 2032 | PSE | ANRN 1610 | New Resource 1610 from 21IRPLiIon2hr New Li Ion 2hr | -0.77469 | 24.5 | 25 | 25 | 0 | 0 | 0 | 0 | 4161 |  | 4161 | 3963.4724 | 1839.7295 | 2123.7429 | 0 | 3.95 | 0.158 | 0 |  | 2557.4355 | 794.647 | 2595.9897 | -833.2014 | 0 | 0 | 0 | 0 | 0 | 437.5308 | 0 | 0 | 0 | Battery_PSH | 0 | -1 |  | 0 | -1 | -6804.8564 | -6804.8564 | 0 | 30999.9004 | 30999.9004 | 49.99 | 0 | 0 | 0 | 0 | 1104 | 0 | -0.030988 |  |  |  | 3272 | 1/1/2026 | 12/31/2055 | True | 0 | 0 | 0 | 0 | 0 | 0 | 0 |  | 0.5 | 0 | 0 | 0 | Unit | 1 |  | 2032 |  |  |  | 0 | 0 |  | Nominal ¦ 1/25/2021 9:23:38 AM | 2738 | 0 | 0 | 0 | 0 | 0
PSE_2021 IRP_Mid Scenario_Final_012521 | Average | 2032 | PSE | ANRN 1611 | New Resource 1611 from 21IRPLiIon2hr New Li Ion 2hr | -0.772 | 24.5 | 25 | 25 | 0 | 0 | 0 | 0 | 4161 |  | 4161 | 3961.0479 | 1837.3049 | 2123.7429 | 0 | 3.95 | 0.158 | 0 |  | 2557.4355 | 794.647 | 2595.9897 | -833.2014 | 0 | 0 | 0 | 0 | 0 | 437.5308 | 0 | 0 | 0 | Battery_PSH | 0 | -1 |  | 0 | -1 | -6781.2119 | -6781.2119 | 0 | 30892.1875 | 30892.1875 | 49.99 | 0 | 0 | 0 | 0 | 1082 | 0 | -0.03088 |  |  |  | 3211 | 1/1/2026 | 12/31/2055 | True | 0 | 0 | 0 | 0 | 0 | 0 | 0 |  | 0.5 | 0 | 0 | 0 | Unit | 1 |  | 2032 |  |  |  | 0 | 0 |  | Nominal ¦ 1/25/2021 9:23:38 AM | 2739 | 0 | 0 | 0 | 0 | 0
PSE_2021 IRP_Mid Scenario_Final_012521 | Average | 2032 | PSE | ANRN 1612 | New Resource 1612 from 21IRPLiIon2hr New Li Ion 2hr | -0.78102 | 24.5 | 25 | 25 | 0 | 0 | 0 | 0 | 4161 |  | 4161 | 3971.0022 | 1847.2593 | 2123.7429 | 0 | 3.95 | 0.158 | 0 |  | 2557.4355 | 794.647 | 2595.9897 | -833.2014 | 0 | 0 | 0 | 0 | 0 | 437.5308 | 0 | 0 | 0 | Battery_PSH | 0 | -1 |  | 0 | -1 | -6860.4473 | -6860.4473 | 0 | 31253.1484 | 31253.1484 | 49.99 | 0 | 0 | 0 | 0 | 1114 | 0 | -0.031241 |  |  |  | 3267 | 1/1/2026 | 12/31/2055 | True | 0 | 0 | 0 | 0 | 0 | 0 | 0 |  | 0.5 | 0 | 0 | 0 | Unit | 1 |  | 2032 |  |  |  | 0 | 0 |  | Nominal ¦ 1/25/2021 9:23:38 AM | 2740 | 0 | 0 | 0 | 0 | 0
PSE_2021 IRP_Mid Scenario_Final_012521 | Average | 2032 | PSE | ANRN 1869 | New Resource 1869 from 21IRPLiIon2hr New Li Ion 2hr | 0 | 0 | 0 | 0 | 0 | 0 | 0 | 0 | 0 |  | 0 | 0 | 0 | 0 | 0 | 0 | 1 | 0 |  | 0 | 0 | 0 | 0 | 0 | 0 | 0 | 0 | 0 | 0 | 0 | 0 | 0 | Battery_PSH | 0 | -1 |  | 0 | -1 | 0 | 0 | 0 | 0 | 0 | 0 | 0 | 0 | 0 | 0 | 0 | 0 |  |  |  |  | 0 | 1/1/2039 | 12/31/2068 | True | 0 | 0 | 0 | 0 | 0 | 0 | 0 |  | 0 | 0 | 0 | 0 | Unit | 1 |  | 2032 |  |  |  | 0 | 0 |  | Nominal ¦ 1/25/2021 9:23:38 AM | 2741 | 0 | 0 | 0 | 0 | 0
PSE_2021 IRP_Mid Scenario_Final_012521 | Average | 2032 | PSE | ANRN 1870 | New Resource 1870 from 21IRPLiIon2hr New Li Ion 2hr | 0 | 0 | 0 | 0 | 0 | 0 | 0 | 0 | 0 |  | 0 | 0 | 0 | 0 | 0 | 0 | 1 | 0 |  | 0 | 0 | 0 | 0 | 0 | 0 | 0 | 0 | 0 | 0 | 0 | 0 | 0 | Battery_PSH | 0 | -1 |  | 0 | -1 | 0 | 0 | 0 | 0 | 0 | 0 | 0 | 0 | 0 | 0 | 0 | 0 |  |  |  |  | 0 | 1/1/2039 | 12/31/2068 | True | 0 | 0 | 0 | 0 | 0 | 0 | 0 |  | 0 | 0 | 0 | 0 | Unit | 1 |  | 2032 |  |  |  | 0 | 0 |  | Nominal ¦ 1/25/2021 9:23:38 AM | 2742 | 0 | 0 | 0 | 0 | 0
PSE_2021 IRP_Mid Scenario_Final_012521 | Average | 2032 | PSE | ANRN 1871 | New Resource 1871 from 21IRPLiIon2hr New Li Ion 2hr | 0 | 0 | 0 | 0 | 0 | 0 | 0 | 0 | 0 |  | 0 | 0 | 0 | 0 | 0 | 0 | 1 | 0 |  | 0 | 0 | 0 | 0 | 0 | 0 | 0 | 0 | 0 | 0 | 0 | 0 | 0 | Battery_PSH | 0 | -1 |  | 0 | -1 | 0 | 0 | 0 | 0 | 0 | 0 | 0 | 0 | 0 | 0 | 0 | 0 |  |  |  |  | 0 | 1/1/2039 | 12/31/2068 | True | 0 | 0 | 0 | 0 | 0 | 0 | 0 |  | 0 | 0 | 0 | 0 | Unit | 1 |  | 2032 |  |  |  | 0 | 0 |  | Nominal ¦ 1/25/2021 9:23:38 AM | 2743 | 0 | 0 | 0 | 0 | 0
PSE_2021 IRP_Mid Scenario_Final_012521 | Average | 2032 | PSE | ANRN 1872 | New Resource 1872 from 21IRPLiIon2hr New Li Ion 2hr | 0 | 0 | 0 | 0 | 0 | 0 | 0 | 0 | 0 |  | 0 | 0 | 0 | 0 | 0 | 0 | 1 | 0 |  | 0 | 0 | 0 | 0 | 0 | 0 | 0 | 0 | 0 | 0 | 0 | 0 | 0 | Battery_PSH | 0 | -1 |  | 0 | -1 | 0 | 0 | 0 | 0 | 0 | 0 | 0 | 0 | 0 | 0 | 0 | 0 |  |  |  |  | 0 | 1/1/2039 | 12/31/2068 | True | 0 | 0 | 0 | 0 | 0 | 0 | 0 |  | 0 | 0 | 0 | 0 | Unit | 1 |  | 2032 |  |  |  | 0 | 0 |  | Nominal ¦ 1/25/2021 9:23:38 AM | 2744 | 0 | 0 | 0 | 0 | 0
PSE_2021 IRP_Mid Scenario_Final_012521 | Average | 2032 | PSE | ANRN 2389 | New Resource 2389 from 21IRPLiIon4hr New Li Ion 4hr | 0 | 0 | 0 | 0 | 0 | 0 | 0 | 0 | 0 |  | 0 | 0 | 0 | 0 | 0 | 0 | 1 | 0 |  | 0 | 0 | 0 | 0 | 0 | 0 | 0 | 0 | 0 | 0 | 0 | 0 | 0 | Battery_PSH | 0 | -1 |  | 0 | -1 | 0 | 0 | 0 | 0 | 0 | 0 | 0 | 0 | 0 | 0 | 0 | 0 |  |  |  |  | 0 | 1/1/2040 | 12/31/2069 | True | 0 | 0 | 0 | 0 | 0 | 0 | 0 |  | 0 | 0 | 0 | 0 | Unit | 1 |  | 2032 |  |  |  | 0 | 0 |  | Nominal ¦ 1/25/2021 9:23:38 AM | 2745 | 0 | 0 | 0 | 0 | 0
PSE_2021 IRP_Mid Scenario_Final_012521 | Average | 2032 | PSE | ANRN 2429 | New Resource 2429 from 21IRPLiIon4hr New Li Ion 4hr | 0 | 0 | 0 | 0 | 0 | 0 | 0 | 0 | 0 |  | 0 | 0 | 0 | 0 | 0 | 0 | 1 | 0 |  | 0 | 0 | 0 | 0 | 0 | 0 | 0 | 0 | 0 | 0 | 0 | 0 | 0 | Battery_PSH | 0 | -1 |  | 0 | -1 | 0 | 0 | 0 | 0 | 0 | 0 | 0 | 0 | 0 | 0 | 0 | 0 |  |  |  |  | 0 | 1/1/2042 | 12/31/2071 | True | 0 | 0 | 0 | 0 | 0 | 0 | 0 |  | 0 | 0 | 0 | 0 | Unit | 1 |  | 2032 |  |  |  | 0 | 0 |  | Nominal ¦ 1/25/2021 9:23:38 AM | 2746 | 0 | 0 | 0 | 0 | 0
PSE_2021 IRP_Mid Scenario_Final_012521 | Average | 2032 | PSE | ANRN 2529 | New Resource 2529 from 21IRPLiIon4hr New Li Ion 4hr | 0 | 0 | 0 | 0 | 0 | 0 | 0 | 0 | 0 |  | 0 | 0 | 0 | 0 | 0 | 0 | 1 | 0 |  | 0 | 0 | 0 | 0 | 0 | 0 | 0 | 0 | 0 | 0 | 0 | 0 | 0 | Battery_PSH | 0 | -1 |  | 0 | -1 | 0 | 0 | 0 | 0 | 0 | 0 | 0 | 0 | 0 | 0 | 0 | 0 |  |  |  |  | 0 | 1/1/2047 | 12/31/2076 | True | 0 | 0 | 0 | 0 | 0 | 0 | 0 |  | 0 | 0 | 0 | 0 | Unit | 1 |  | 2032 |  |  |  | 0 | 0 |  | Nominal ¦ 1/25/2021 9:23:38 AM | 2747 | 0 | 0 | 0 | 0 | 0
PSE_2021 IRP_Mid Scenario_Final_012521 | Average | 2032 | PSE | ANRN 2909 | New Resource 2909 from 21IRPFlow4hr New Flow 4hr | 0 | 0 | 0 | 0 | 0 | 0 | 0 | 0 | 0 |  | 0 | 0 | 0 | 0 | 0 | 0 | 1 | 0 |  | 0 | 0 | 0 | 0 | 0 | 0 | 0 | 0 | 0 | 0 | 0 | 0 | 0 | Battery_PSH | 0 | -1 |  | 0 | -1 | 0 | 0 | 0 | 0 | 0 | 0 | 0 | 0 | 0 | 0 | 0 | 0 |  |  |  |  | 0 | 1/1/2041 | 12/31/2070 | True | 0 | 0 | 0 | 0 | 0 | 0 | 0 |  | 0 | 0 | 0 | 0 | Unit | 1 |  | 2032 |  |  |  | 0 | 0 |  | Nominal ¦ 1/25/2021 9:23:38 AM | 2748 | 0 | 0 | 0 | 0 | 0
PSE_2021 IRP_Mid Scenario_Final_012521 | Average | 2032 | PSE | ANRN 2910 | New Resource 2910 from 21IRPFlow4hr New Flow 4hr | 0 | 0 | 0 | 0 | 0 | 0 | 0 | 0 | 0 |  | 0 | 0 | 0 | 0 | 0 | 0 | 1 | 0 |  | 0 | 0 | 0 | 0 | 0 | 0 | 0 | 0 | 0 | 0 | 0 | 0 | 0 | Battery_PSH | 0 | -1 |  | 0 | -1 | 0 | 0 | 0 | 0 | 0 | 0 | 0 | 0 | 0 | 0 | 0 | 0 |  |  |  |  | 0 | 1/1/2041 | 12/31/2070 | True | 0 | 0 | 0 | 0 | 0 | 0 | 0 |  | 0 | 0 | 0 | 0 | Unit | 1 |  | 2032 |  |  |  | 0 | 0 |  | Nominal ¦ 1/25/2021 9:23:38 AM | 2749 | 0 | 0 | 0 | 0 | 0
PSE_2021 IRP_Mid Scenario_Final_012521 | Average | 2032 | PSE | ANRN 2929 | New Resource 2929 from 21IRPFlow4hr New Flow 4hr | 0 | 0 | 0 | 0 | 0 | 0 | 0 | 0 | 0 |  | 0 | 0 | 0 | 0 | 0 | 0 | 1 | 0 |  | 0 | 0 | 0 | 0 | 0 | 0 | 0 | 0 | 0 | 0 | 0 | 0 | 0 | Battery_PSH | 0 | -1 |  | 0 | -1 | 0 | 0 | 0 | 0 | 0 | 0 | 0 | 0 | 0 | 0 | 0 | 0 |  |  |  |  | 0 | 1/1/2042 | 12/31/2071 | True | 0 | 0 | 0 | 0 | 0 | 0 | 0 |  | 0 | 0 | 0 | 0 | Unit | 1 |  | 2032 |  |  |  | 0 | 0 |  | Nominal ¦ 1/25/2021 9:23:38 AM | 2750 | 0 | 0 | 0 | 0 | 0
PSE_2021 IRP_Mid Scenario_Final_012521 | Average | 2032 | PSE | ANRN 2930 | New Resource 2930 from 21IRPFlow4hr New Flow 4hr | 0 | 0 | 0 | 0 | 0 | 0 | 0 | 0 | 0 |  | 0 | 0 | 0 | 0 | 0 | 0 | 1 | 0 |  | 0 | 0 | 0 | 0 | 0 | 0 | 0 | 0 | 0 | 0 | 0 | 0 | 0 | Battery_PSH | 0 | -1 |  | 0 | -1 | 0 | 0 | 0 | 0 | 0 | 0 | 0 | 0 | 0 | 0 | 0 | 0 |  |  |  |  | 0 | 1/1/2042 | 12/31/2071 | True | 0 | 0 | 0 | 0 | 0 | 0 | 0 |  | 0 | 0 | 0 | 0 | Unit | 1 |  | 2032 |  |  |  | 0 | 0 |  | Nominal ¦ 1/25/2021 9:23:38 AM | 2751 | 0 | 0 | 0 | 0 | 0
PSE_2021 IRP_Mid Scenario_Final_012521 | Average | 2032 | PSE | ANRN 2931 | New Resource 2931 from 21IRPFlow4hr New Flow 4hr | 0 | 0 | 0 | 0 | 0 | 0 | 0 | 0 | 0 |  | 0 | 0 | 0 | 0 | 0 | 0 | 1 | 0 |  | 0 | 0 | 0 | 0 | 0 | 0 | 0 | 0 | 0 | 0 | 0 | 0 | 0 | Battery_PSH | 0 | -1 |  | 0 | -1 | 0 | 0 | 0 | 0 | 0 | 0 | 0 | 0 | 0 | 0 | 0 | 0 |  |  |  |  | 0 | 1/1/2042 | 12/31/2071 | True | 0 | 0 | 0 | 0 | 0 | 0 | 0 |  | 0 | 0 | 0 | 0 | Unit | 1 |  | 2032 |  |  |  | 0 | 0 |  | Nominal ¦ 1/25/2021 9:23:38 AM | 2752 | 0 | 0 | 0 | 0 | 0
PSE_2021 IRP_Mid Scenario_Final_012521 | Average | 2032 | PSE | ANRN 2932 | New Resource 2932 from 21IRPFlow4hr New Flow 4hr | 0 | 0 | 0 | 0 | 0 | 0 | 0 | 0 | 0 |  | 0 | 0 | 0 | 0 | 0 | 0 | 1 | 0 |  | 0 | 0 | 0 | 0 | 0 | 0 | 0 | 0 | 0 | 0 | 0 | 0 | 0 | Battery_PSH | 0 | -1 |  | 0 | -1 | 0 | 0 | 0 | 0 | 0 | 0 | 0 | 0 | 0 | 0 | 0 | 0 |  |  |  |  | 0 | 1/1/2042 | 12/31/2071 | True | 0 | 0 | 0 | 0 | 0 | 0 | 0 |  | 0 | 0 | 0 | 0 | Unit | 1 |  | 2032 |  |  |  | 0 | 0 |  | Nominal ¦ 1/25/2021 9:23:38 AM | 2753 | 0 | 0 | 0 | 0 | 0
PSE_2021 IRP_Mid Scenario_Final_012521 | Average | 2032 | PSE | ANRN 2949 | New Resource 2949 from 21IRPFlow4hr New Flow 4hr | 0 | 0 | 0 | 0 | 0 | 0 | 0 | 0 | 0 |  | 0 | 0 | 0 | 0 | 0 | 0 | 1 | 0 |  | 0 | 0 | 0 | 0 | 0 | 0 | 0 | 0 | 0 | 0 | 0 | 0 | 0 | Battery_PSH | 0 | -1 |  | 0 | -1 | 0 | 0 | 0 | 0 | 0 | 0 | 0 | 0 | 0 | 0 | 0 | 0 |  |  |  |  | 0 | 1/1/2043 | 12/31/2072 | True | 0 | 0 | 0 | 0 | 0 | 0 | 0 |  | 0 | 0 | 0 | 0 | Unit | 1 |  | 2032 |  |  |  | 0 | 0 |  | Nominal ¦ 1/25/2021 9:23:38 AM | 2754 | 0 | 0 | 0 | 0 | 0
PSE_2021 IRP_Mid Scenario_Final_012521 | Average | 2032 | PSE | ANRN 2969 | New Resource 2969 from 21IRPFlow4hr New Flow 4hr | 0 | 0 | 0 | 0 | 0 | 0 | 0 | 0 | 0 |  | 0 | 0 | 0 | 0 | 0 | 0 | 1 | 0 |  | 0 | 0 | 0 | 0 | 0 | 0 | 0 | 0 | 0 | 0 | 0 | 0 | 0 | Battery_PSH | 0 | -1 |  | 0 | -1 | 0 | 0 | 0 | 0 | 0 | 0 | 0 | 0 | 0 | 0 | 0 | 0 |  |  |  |  | 0 | 1/1/2044 | 12/31/2073 | True | 0 | 0 | 0 | 0 | 0 | 0 | 0 |  | 0 | 0 | 0 | 0 | Unit | 1 |  | 2032 |  |  |  | 0 | 0 |  | Nominal ¦ 1/25/2021 9:23:38 AM | 2755 | 0 | 0 | 0 | 0 | 0
PSE_2021 IRP_Mid Scenario_Final_012521 | Average | 2032 | PSE | ANRN 2970 | New Resource 2970 from 21IRPFlow4hr New Flow 4hr | 0 | 0 | 0 | 0 | 0 | 0 | 0 | 0 | 0 |  | 0 | 0 | 0 | 0 | 0 | 0 | 1 | 0 |  | 0 | 0 | 0 | 0 | 0 | 0 | 0 | 0 | 0 | 0 | 0 | 0 | 0 | Battery_PSH | 0 | -1 |  | 0 | -1 | 0 | 0 | 0 | 0 | 0 | 0 | 0 | 0 | 0 | 0 | 0 | 0 |  |  |  |  | 0 | 1/1/2044 | 12/31/2073 | True | 0 | 0 | 0 | 0 | 0 | 0 | 0 |  | 0 | 0 | 0 | 0 | Unit | 1 |  | 2032 |  |  |  | 0 | 0 |  | Nominal ¦ 1/25/2021 9:23:38 AM | 2756 | 0 | 0 | 0 | 0 | 0
PSE_2021 IRP_Mid Scenario_Final_012521 | Average | 2032 | PSE | ANRN 2971 | New Resource 2971 from 21IRPFlow4hr New Flow 4hr | 0 | 0 | 0 | 0 | 0 | 0 | 0 | 0 | 0 |  | 0 | 0 | 0 | 0 | 0 | 0 | 1 | 0 |  | 0 | 0 | 0 | 0 | 0 | 0 | 0 | 0 | 0 | 0 | 0 | 0 | 0 | Battery_PSH | 0 | -1 |  | 0 | -1 | 0 | 0 | 0 | 0 | 0 | 0 | 0 | 0 | 0 | 0 | 0 | 0 |  |  |  |  | 0 | 1/1/2044 | 12/31/2073 | True | 0 | 0 | 0 | 0 | 0 | 0 | 0 |  | 0 | 0 | 0 | 0 | Unit | 1 |  | 2032 |  |  |  | 0 | 0 |  | Nominal ¦ 1/25/2021 9:23:38 AM | 2757 | 0 | 0 | 0 | 0 | 0
PSE_2021 IRP_Mid Scenario_Final_012521 | Average | 2032 | PSE | ANRN 2989 | New Resource 2989 from 21IRPFlow4hr New Flow 4hr | 0 | 0 | 0 | 0 | 0 | 0 | 0 | 0 | 0 |  | 0 | 0 | 0 | 0 | 0 | 0 | 1 | 0 |  | 0 | 0 | 0 | 0 | 0 | 0 | 0 | 0 | 0 | 0 | 0 | 0 | 0 | Battery_PSH | 0 | -1 |  | 0 | -1 | 0 | 0 | 0 | 0 | 0 | 0 | 0 | 0 | 0 | 0 | 0 | 0 |  |  |  |  | 0 | 1/1/2045 | 12/31/2074 | True | 0 | 0 | 0 | 0 | 0 | 0 | 0 |  | 0 | 0 | 0 | 0 | Unit | 1 |  | 2032 |  |  |  | 0 | 0 |  | Nominal ¦ 1/25/2021 9:23:38 AM | 2758 | 0 | 0 | 0 | 0 | 0
PSE_2021 IRP_Mid Scenario_Final_012521 | Average | 2032 | PSE | ANRN 2990 | New Resource 2990 from 21IRPFlow4hr New Flow 4hr | 0 | 0 | 0 | 0 | 0 | 0 | 0 | 0 | 0 |  | 0 | 0 | 0 | 0 | 0 | 0 | 1 | 0 |  | 0 | 0 | 0 | 0 | 0 | 0 | 0 | 0 | 0 | 0 | 0 | 0 | 0 | Battery_PSH | 0 | -1 |  | 0 | -1 | 0 | 0 | 0 | 0 | 0 | 0 | 0 | 0 | 0 | 0 | 0 | 0 |  |  |  |  | 0 | 1/1/2045 | 12/31/2074 | True | 0 | 0 | 0 | 0 | 0 | 0 | 0 |  | 0 | 0 | 0 | 0 | Unit | 1 |  | 2032 |  |  |  | 0 | 0 |  | Nominal ¦ 1/25/2021 9:23:38 AM | 2759 | 0 | 0 | 0 | 0 | 0
PSE_2021 IRP_Mid Scenario_Final_012521 | Average | 2032 | PSE | ANRN 3009 | New Resource 3009 from 21IRPFlow4hr New Flow 4hr | 0 | 0 | 0 | 0 | 0 | 0 | 0 | 0 | 0 |  | 0 | 0 | 0 | 0 | 0 | 0 | 1 | 0 |  | 0 | 0 | 0 | 0 | 0 | 0 | 0 | 0 | 0 | 0 | 0 | 0 | 0 | Battery_PSH | 0 | -1 |  | 0 | -1 | 0 | 0 | 0 | 0 | 0 | 0 | 0 | 0 | 0 | 0 | 0 | 0 |  |  |  |  | 0 | 1/1/2046 | 12/31/2075 | True | 0 | 0 | 0 | 0 | 0 | 0 | 0 |  | 0 | 0 | 0 | 0 | Unit | 1 |  | 2032 |  |  |  | 0 | 0 |  | Nominal ¦ 1/25/2021 9:23:38 AM | 2760 | 0 | 0 | 0 | 0 | 0
PSE_2021 IRP_Mid Scenario_Final_012521 | Average | 2032 | PSE | ANRN 3509 | New Resource 3509 from 21IRPFlow6hr New Flow 6hr | 0 | 0 | 0 | 0 | 0 | 0 | 0 | 0 | 0 |  | 0 | 0 | 0 | 0 | 0 | 0 | 1 | 0 |  | 0 | 0 | 0 | 0 | 0 | 0 | 0 | 0 | 0 | 0 | 0 | 0 | 0 | Battery_PSH | 0 | -1 |  | 0 | -1 | 0 | 0 | 0 | 0 | 0 | 0 | 0 | 0 | 0 | 0 | 0 | 0 |  |  |  |  | 0 | 1/1/2046 | 12/31/2075 | True | 0 | 0 | 0 | 0 | 0 | 0 | 0 |  | 0 | 0 | 0 | 0 | Unit | 1 |  | 2032 |  |  |  | 0 | 0 |  | Nominal ¦ 1/25/2021 9:23:38 AM | 2761 | 0 | 0 | 0 | 0 | 0
PSE_2021 IRP_Mid Scenario_Final_012521 | Average | 2032 | PSE | ANRN 3510 | New Resource 3510 from 21IRPFlow6hr New Flow 6hr | 0 | 0 | 0 | 0 | 0 | 0 | 0 | 0 | 0 |  | 0 | 0 | 0 | 0 | 0 | 0 | 1 | 0 |  | 0 | 0 | 0 | 0 | 0 | 0 | 0 | 0 | 0 | 0 | 0 | 0 | 0 | Battery_PSH | 0 | -1 |  | 0 | -1 | 0 | 0 | 0 | 0 | 0 | 0 | 0 | 0 | 0 | 0 | 0 | 0 |  |  |  |  | 0 | 1/1/2046 | 12/31/2075 | True | 0 | 0 | 0 | 0 | 0 | 0 | 0 |  | 0 | 0 | 0 | 0 | Unit | 1 |  | 2032 |  |  |  | 0 | 0 |  | Nominal ¦ 1/25/2021 9:23:38 AM | 2762 | 0 | 0 | 0 | 0 | 0
PSE_2021 IRP_Mid Scenario_Final_012521 | Average | 2032 | PSE | ANRN 3511 | New Resource 3511 from 21IRPFlow6hr New Flow 6hr | 0 | 0 | 0 | 0 | 0 | 0 | 0 | 0 | 0 |  | 0 | 0 | 0 | 0 | 0 | 0 | 1 | 0 |  | 0 | 0 | 0 | 0 | 0 | 0 | 0 | 0 | 0 | 0 | 0 | 0 | 0 | Battery_PSH | 0 | -1 |  | 0 | -1 | 0 | 0 | 0 | 0 | 0 | 0 | 0 | 0 | 0 | 0 | 0 | 0 |  |  |  |  | 0 | 1/1/2046 | 12/31/2075 | True | 0 | 0 | 0 | 0 | 0 | 0 | 0 |  | 0 | 0 | 0 | 0 | Unit | 1 |  | 2032 |  |  |  | 0 | 0 |  | Nominal ¦ 1/25/2021 9:23:38 AM | 2763 | 0 | 0 | 0 | 0 | 0
PSE_2021 IRP_Mid Scenario_Final_012521 | Average | 2032 | PSE | ANRN 3512 | New Resource 3512 from 21IRPFlow6hr New Flow 6hr | 0 | 0 | 0 | 0 | 0 | 0 | 0 | 0 | 0 |  | 0 | 0 | 0 | 0 | 0 | 0 | 1 | 0 |  | 0 | 0 | 0 | 0 | 0 | 0 | 0 | 0 | 0 | 0 | 0 | 0 | 0 | Battery_PSH | 0 | -1 |  | 0 | -1 | 0 | 0 | 0 | 0 | 0 | 0 | 0 | 0 | 0 | 0 | 0 | 0 |  |  |  |  | 0 | 1/1/2046 | 12/31/2075 | True | 0 | 0 | 0 | 0 | 0 | 0 | 0 |  | 0 | 0 | 0 | 0 | Unit | 1 |  | 2032 |  |  |  | 0 | 0 |  | Nominal ¦ 1/25/2021 9:23:38 AM | 2764 | 0 | 0 | 0 | 0 | 0
PSE_2021 IRP_Mid Scenario_Final_012521 | Average | 2032 | PSE | ANRN 3513 | New Resource 3513 from 21IRPFlow6hr New Flow 6hr | 0 | 0 | 0 | 0 | 0 | 0 | 0 | 0 | 0 |  | 0 | 0 | 0 | 0 | 0 | 0 | 1 | 0 |  | 0 | 0 | 0 | 0 | 0 | 0 | 0 | 0 | 0 | 0 | 0 | 0 | 0 | Battery_PSH | 0 | -1 |  | 0 | -1 | 0 | 0 | 0 | 0 | 0 | 0 | 0 | 0 | 0 | 0 | 0 | 0 |  |  |  |  | 0 | 1/1/2046 | 12/31/2075 | True | 0 | 0 | 0 | 0 | 0 | 0 | 0 |  | 0 | 0 | 0 | 0 | Unit | 1 |  | 2032 |  |  |  | 0 | 0 |  | Nominal ¦ 1/25/2021 9:23:38 AM | 2765 | 0 | 0 | 0 | 0 | 0
PSE_2021 IRP_Mid Scenario_Final_012521 | Average | 2032 | PSE | ANRN 3514 | New Resource 3514 from 21IRPFlow6hr New Flow 6hr | 0 | 0 | 0 | 0 | 0 | 0 | 0 | 0 | 0 |  | 0 | 0 | 0 | 0 | 0 | 0 | 1 | 0 |  | 0 | 0 | 0 | 0 | 0 | 0 | 0 | 0 | 0 | 0 | 0 | 0 | 0 | Battery_PSH | 0 | -1 |  | 0 | -1 | 0 | 0 | 0 | 0 | 0 | 0 | 0 | 0 | 0 | 0 | 0 | 0 |  |  |  |  | 0 | 1/1/2046 | 12/31/2075 | True | 0 | 0 | 0 | 0 | 0 | 0 | 0 |  | 0 | 0 | 0 | 0 | Unit | 1 |  | 2032 |  |  |  | 0 | 0 |  | Nominal ¦ 1/25/2021 9:23:38 AM | 2766 | 0 | 0 | 0 | 0 | 0
PSE_2021 IRP_Mid Scenario_Final_012521 | Average | 2032 | PSE | ANRN 3515 | New Resource 3515 from 21IRPFlow6hr New Flow 6hr | 0 | 0 | 0 | 0 | 0 | 0 | 0 | 0 | 0 |  | 0 | 0 | 0 | 0 | 0 | 0 | 1 | 0 |  | 0 | 0 | 0 | 0 | 0 | 0 | 0 | 0 | 0 | 0 | 0 | 0 | 0 | Battery_PSH | 0 | -1 |  | 0 | -1 | 0 | 0 | 0 | 0 | 0 | 0 | 0 | 0 | 0 | 0 | 0 | 0 |  |  |  |  | 0 | 1/1/2046 | 12/31/2075 | True | 0 | 0 | 0 | 0 | 0 | 0 | 0 |  | 0 | 0 | 0 | 0 | Unit | 1 |  | 2032 |  |  |  | 0 | 0 |  | Nominal ¦ 1/25/2021 9:23:38 AM | 2767 | 0 | 0 | 0 | 0 | 0
PSE_2021 IRP_Mid Scenario_Final_012521 | Average | 2032 | PSE | ANRN 3529 | New Resource 3529 from 21IRPFlow6hr New Flow 6hr | 0 | 0 | 0 | 0 | 0 | 0 | 0 | 0 | 0 |  | 0 | 0 | 0 | 0 | 0 | 0 | 1 | 0 |  | 0 | 0 | 0 | 0 | 0 | 0 | 0 | 0 | 0 | 0 | 0 | 0 | 0 | Battery_PSH | 0 | -1 |  | 0 | -1 | 0 | 0 | 0 | 0 | 0 | 0 | 0 | 0 | 0 | 0 | 0 | 0 |  |  |  |  | 0 | 1/1/2047 | 12/31/2076 | True | 0 | 0 | 0 | 0 | 0 | 0 | 0 |  | 0 | 0 | 0 | 0 | Unit | 1 |  | 2032 |  |  |  | 0 | 0 |  | Nominal ¦ 1/25/2021 9:23:38 AM | 2768 | 0 | 0 | 0 | 0 | 0
PSE_2021 IRP_Mid Scenario_Final_012521 | Average | 2032 | PSE | ANRN 3530 | New Resource 3530 from 21IRPFlow6hr New Flow 6hr | 0 | 0 | 0 | 0 | 0 | 0 | 0 | 0 | 0 |  | 0 | 0 | 0 | 0 | 0 | 0 | 1 | 0 |  | 0 | 0 | 0 | 0 | 0 | 0 | 0 | 0 | 0 | 0 | 0 | 0 | 0 | Battery_PSH | 0 | -1 |  | 0 | -1 | 0 | 0 | 0 | 0 | 0 | 0 | 0 | 0 | 0 | 0 | 0 | 0 |  |  |  |  | 0 | 1/1/2047 | 12/31/2076 | True | 0 | 0 | 0 | 0 | 0 | 0 | 0 |  | 0 | 0 | 0 | 0 | Unit | 1 |  | 2032 |  |  |  | 0 | 0 |  | Nominal ¦ 1/25/2021 9:23:38 AM | 2769 | 0 | 0 | 0 | 0 | 0
PSE_2021 IRP_Mid Scenario_Final_012521 | Average | 2032 | PSE | ANRN 3949 | New Resource 3949 from 21IRPDSM1 DSM Bundle 1 | 93.8019 | 93.8019 | 93.8019 | 93.8019 | 93.8019 | 4.0605 | 3.8671 | 3.8671 | 0 | 0 | 0 | 113339.6562 | 33879.4062 | 79460.25 | 0 | 147.79 | 2.0474 | 0 | 3.8671 | 0 | 0 | 0 | 0 | 3186.3486 | 3186.3486 | 0 | 0 | 0 | 110153.3047 | 0 | 0 | 0 | New Cosnervation | 0 | -1 |  | 0 | -1 | 823955.9375 | 823955.9375 | 0 | 823955.9375 | 0 | 0 | 0 | 0 | 0 | 0 | 0 | 0 | 1 | 133.6884 | 41.118 | 3.8671 | 8784 | 1/1/2022 | 12/31/2051 | True | 0 | 0 | 0 | 0 | 0 | 0 | 0 | PSE_RPS | 0 | 0 | 0 | 0 | Unit | 1 |  | 2032 |  |  |  | 0 | 0 |  | Nominal ¦ 1/25/2021 9:23:38 AM | 2770 | 0 | 0 | 0 | 0 | 0
PSE_2021 IRP_Mid Scenario_Final_012521 | Average | 2032 | PSE | ANRN 3950 | New Resource 3950 from 21IRPDSM2 DSM Bundle 2 | 46.8642 | 46.8642 | 46.8642 | 46.8642 | 46.8642 | 17.4464 | 16.6156 | 16.6156 | 0 | 0 | 0 | 63132.3477 | 17259.5 | 45872.8477 | 0 | 85.32 | 2.6724 | 0 | 16.6156 | 0 | 0 | 0 | 0 | 6839.8901 | 6839.8901 | 0 | 0 | 0 | 56292.457 | 0 | 0 | 0 | New Cosnervation | 0 | -1 |  | 0 | -1 | 411655.4375 | 411655.4375 | 0 | 411655.4375 | 0 | 0 | 0 | 0 | 0 | 0 | 0 | 0 | 1 | 136.7465 | 41.9271 | 16.6156 | 8784 | 1/1/2022 | 12/31/2051 | True | 0 | 0 | 0 | 0 | 0 | 0 | 0 | PSE_RPS | 0 | 0 | 0 | 0 | Unit | 1 |  | 2032 |  |  |  | 0 | 0 |  | Nominal ¦ 1/25/2021 9:23:38 AM | 2771 | 0 | 0 | 0 | 0 | 0
PSE_2021 IRP_Mid Scenario_Final_012521 | Average | 2032 | PSE | ANRN 3951 | New Resource 3951 from 21IRPDSM3 DSM Bundle 3 | 24.8251 | 24.8251 | 24.8251 | 24.8251 | 24.8251 | 3.0282 | 2.884 | 2.884 | 0 | 0 | 0 | 28746.6797 | 8858.7676 | 19887.9121 | 0 | 36.99 | 1.8421 | 0 | 2.884 | 0 | 0 | 0 | 0 | 628.8873 | 628.8873 | 0 | 0 | 0 | 28117.793 | 0 | 0 | 0 | New Cosnervation | 0 | -1 |  | 0 | -1 | 218063.4531 | 218063.4531 | 0 | 218063.4531 | 0 | 0 | 0 | 0 | 0 | 0 | 0 | 0 | 1 | 128.9432 | 40.6247 | 2.884 | 8784 | 1/1/2022 | 12/31/2051 | True | 0 | 0 | 0 | 0 | 0 | 0 | 0 | PSE_RPS | 0 | 0 | 0 | 0 | Unit | 1 |  | 2032 |  |  |  | 0 | 0 |  | Nominal ¦ 1/25/2021 9:23:38 AM | 2772 | 0 | 0 | 0 | 0 | 0
PSE_2021 IRP_Mid Scenario_Final_012521 | Average | 2032 | PSE | ANRN 3952 | New Resource 3952 from 21IRPDSM4 DSM Bundle 4 | 13.8474 | 13.8474 | 13.8474 | 13.8474 | 13.8474 | 113.2293 | 107.8373 | 107.8373 | 0 | 0 | 0 | 16762.9883 | 5047.4536 | 11715.5342 | 0 | 21.79 | 2.4177 | 0 | 107.8373 | 0 | 0 | 0 | 0 | 13116.8408 | 13116.8408 | 0 | 0 | 0 | 3646.1472 | 0 | 0 | 0 | New Cosnervation | 0 | -1 |  | 0 | -1 | 121635.4141 | 121635.4141 | 0 | 121635.4141 | 0 | 0 | 0 | 0 | 0 | 0 | 0 | 0 | 1 | 29.976 | 41.4966 | 107.8373 | 8784 | 1/1/2022 | 12/31/2051 | True | 0 | 0 | 0 | 0 | 0 | 0 | 0 | PSE_RPS | 0 | 0 | 0 | 0 | Unit | 1 |  | 2032 |  |  |  | 0 | 0 |  | Nominal ¦ 1/25/2021 9:23:38 AM | 2773 | 0 | 0 | 0 | 0 | 0
PSE_2021 IRP_Mid Scenario_Final_012521 | Average | 2032 | PSE | ANRN 3953 | New Resource 3953 from 21IRPDSM5 DSM Bundle 5 | 12.2213 | 12.2213 | 12.2213 | 12.2213 | 12.2213 | 31.9506 | 30.4291 | 30.4291 | 0 | 0 | 0 | 20790.7852 | 4730.9863 | 16059.7988 | 0 | 29.87 | 4.8286 | 0 | 30.4291 | 0 | 0 | 0 | 0 | 3266.6321 | 3266.6321 | 0 | 0 | 0 | 17524.1523 | 0 | 0 | 0 | New Cosnervation | 0 | -1 |  | 0 | -1 | 107352.2109 | 107352.2109 | 0 | 107352.2109 | 0 | 0 | 0 | 0 | 0 | 0 | 0 | 0 | 1 | 163.2398 | 44.0698 | 30.4291 | 8784 | 1/1/2022 | 12/31/2051 | True | 0 | 0 | 0 | 0 | 0 | 0 | 0 | PSE_RPS | 0 | 0 | 0 | 0 | Unit | 1 |  | 2032 |  |  |  | 0 | 0 |  | Nominal ¦ 1/25/2021 9:23:38 AM | 2774 | 0 | 0 | 0 | 0 | 0
PSE_2021 IRP_Mid Scenario_Final_012521 | Average | 2032 | PSE | ANRN 3954 | New Resource 3954 from 21IRPDSM6 DSM Bundle 6 | 3.9233 | 3.9233 | 3.9233 | 3.9233 | 3.9233 | 12.7148 | 12.1094 | 12.1094 | 0 | 0 | 0 | 6068.6406 | 1482.4309 | 4586.2095 | 0 | 8.53 | 4.5125 | 0 | 12.1094 | 0 | 0 | 0 | 0 | 417.3216 | 417.3216 | 0 | 0 | 0 | 5651.3188 | 0 | 0 | 0 | New Cosnervation | 0 | -1 |  | 0 | -1 | 34462.6875 | 34462.6875 | 0 | 34462.6875 | 0 | 0 | 0 | 0 | 0 | 0 | 0 | 0 | 1 | 163.9837 | 43.0155 | 12.1094 | 8784 | 1/1/2022 | 12/31/2051 | True | 0 | 0 | 0 | 0 | 0 | 0 | 0 | PSE_RPS | 0 | 0 | 0 | 0 | Unit | 1 |  | 2032 |  |  |  | 0 | 0 |  | Nominal ¦ 1/25/2021 9:23:38 AM | 2775 | 0 | 0 | 0 | 0 | 0
PSE_2021 IRP_Mid Scenario_Final_012521 | Average | 2032 | PSE | ANRN 3955 | New Resource 3955 from 21IRPDSM7 DSM Bundle 7 | 25.5346 | 25.5346 | 25.5346 | 25.5346 | 25.5346 | 115.6036 | 110.0986 | 110.0986 | 0 | 0 | 0 | 33853.7578 | 9395.7676 | 24457.9922 | 0 | 45.49 | 2.5691 | 0 | 110.0986 | 0 | 0 | 0 | 0 | 24694.6484 | 24694.6484 | 0 | 0 | 0 | 9159.1113 | 0 | 0 | 0 | New Cosnervation | 0 | -1 |  | 0 | -1 | 224295.6719 | 224295.6719 | 0 | 224295.6719 | 0 | 0 | 0 | 0 | 0 | 0 | 0 | 0 | 1 | 40.835 | 41.8901 | 110.0986 | 8784 | 1/1/2022 | 12/31/2051 | True | 0 | 0 | 0 | 0 | 0 | 0 | 0 | PSE_RPS | 0 | 0 | 0 | 0 | Unit | 1 |  | 2032 |  |  |  | 0 | 0 |  | Nominal ¦ 1/25/2021 9:23:38 AM | 2776 | 0 | 0 | 0 | 0 | 0
PSE_2021 IRP_Mid Scenario_Final_012521 | Average | 2032 | PSE | ANRN 3956 | New Resource 3956 from 21IRPDSM8 DSM Bundle 8 | 18.0435 | 18.0435 | 18.0435 | 18.0435 | 18.0435 | 131.8456 | 125.5672 | 125.5672 | 0 | 0 | 0 | 18327.7695 | 6332.6538 | 11995.1152 | 0 | 22.31 | 1.8136 | 0 | 125.5672 | 0 | 0 | 0 | 0 | 19901.6543 | 19901.6543 | 0 | 0 | 0 | -1573.8843 | 0 | 0 | 0 | New Cosnervation | 0 | -1 |  | 0 | -1 | 158494.0781 | 158494.0781 | 0 | 158494.0781 | 0 | 0 | 0 | 0 | 0 | 0 | 0 | 0 | 1 | -9.9302 | 39.9551 | 125.5672 | 8784 | 1/1/2022 | 12/31/2051 | True | 0 | 0 | 0 | 0 | 0 | 0 | 0 | PSE_RPS | 0 | 0 | 0 | 0 | Unit | 1 |  | 2032 |  |  |  | 0 | 0 |  | Nominal ¦ 1/25/2021 9:23:38 AM | 2777 | 0 | 0 | 0 | 0 | 0
PSE_2021 IRP_Mid Scenario_Final_012521 | Average | 2032 | PSE | ANRN 3957 | New Resource 3957 from 21IRPDSM9 DSM Bundle 9 | 34.9579 | 34.9579 | 34.9579 | 34.9579 | 34.9579 | 109.0139 | 103.8227 | 103.8227 | 0 | 0 | 0 | 40760.5664 | 12560.4844 | 28200.082 | 0 | 52.45 | 2.1864 | 0 | 103.8227 | 0 | 0 | 0 | 0 | 31880.8242 | 31880.8242 | 0 | 0 | 0 | 8879.7412 | 0 | 0 | 0 | New Cosnervation | 0 | -1 |  | 0 | -1 | 307069.7812 | 307069.7812 | 0 | 307069.7812 | 0 | 0 | 0 | 0 | 0 | 0 | 0 | 0 | 1 | 28.9177 | 40.9043 | 103.8227 | 8784 | 1/1/2022 | 12/31/2051 | True | 0 | 0 | 0 | 0 | 0 | 0 | 0 | PSE_RPS | 0 | 0 | 0 | 0 | Unit | 1 |  | 2032 |  |  |  | 0 | 0 |  | Nominal ¦ 1/25/2021 9:23:38 AM | 2778 | 0 | 0 | 0 | 0 | 0
PSE_2021 IRP_Mid Scenario_Final_012521 | Average | 2032 | PSE | ANRN 3958 | New Resource 3958 from 21IRPDSM10 DSM Bundle 10 | 15.5904 | 15.5904 | 15.5904 | 15.5904 | 15.5904 | 339.3436 | 323.1843 | 323.1843 | 0 | 0 | 0 | 23909.7324 | 5817.5923 | 18092.1406 | 0 | 33.65 | 3.0268 | 0 | 323.1843 | 0 | 0 | 0 | 0 | 44258.8906 | 44258.8906 | 0 | 0 | 0 | -20349.1602 | 0 | 0 | 0 | New Cosnervation | 0 | -1 |  | 0 | -1 | 136946.2812 | 136946.2812 | 0 | 136946.2812 | 0 | 0 | 0 | 0 | 0 | 0 | 0 | 0 | 1 | -148.5923 | 42.4808 | 323.1843 | 8784 | 1/1/2022 | 12/31/2051 | True | 0 | 0 | 0 | 0 | 0 | 0 | 0 | PSE_RPS | 0 | 0 | 0 | 0 | Unit | 1 |  | 2032 |  |  |  | 0 | 0 |  | Nominal ¦ 1/25/2021 9:23:38 AM | 2779 | 0 | 0 | 0 | 0 | 0
PSE_2021 IRP_Mid Scenario_Final_012521 | Average | 2032 | PSE | ANRN 3962 | New Resource 3962 from 21IRPDSMDE DSM Bundle Distribution Efficiency | 18.9518 | 18.9518 | 18.9518 | 18.9518 | 18.9518 | 95.3872 | 90.8449 | 90.8449 | 0 | 0 | 0 | 13369.7646 | 6503.8916 | 6865.873 | 0 | 12.77 | 0.67558 | 0 | 90.8449 | 0 | 0 | 0 | 0 | 15123.1953 | 15123.1953 | 0 | 0 | 0 | -1753.4307 | 0 | 0 | 0 | New Cosnervation | 0 | -1 |  | 0 | -1 | 166472.7031 | 166472.7031 | 0 | 166472.7031 | 0 | 0 | 0 | 0 | 0 | 0 | 0 | 0 | 1 | -10.5328 | 39.0688 | 90.8449 | 8784 | 1/1/2022 | 12/31/2051 | True | 0 | 0 | 0 | 0 | 0 | 0 | 0 | PSE_RPS | 0 | 0 | 0 | 0 | Unit | 1 |  | 2032 |  |  |  | 0 | 0 |  | Nominal ¦ 1/25/2021 9:23:38 AM | 2780 | 0 | 0 | 0 | 0 | 0
PSE_2021 IRP_Mid Scenario_Final_012521 | Average | 2032 | PSE | ANRN 3963 | New Resource 3963 from 21IRPDSMC&S 21IRP DSM C&S | 98.8987 | 98.8987 | 98.8987 | 98.8987 | 98.8987 | 0 | 0 | 0 | 0 | 0 | 0 | 137683.875 | 36475.4258 | 101208.4531 | 0 | 188.24 | 2.4878 | 0 | 0 | 0 | 0 | 0 | 0 | 0 | 0 | 0 | 0 | 0 | 137683.875 | 0 | 0 | 0 | New Cosnervation | 0 | -1 |  | 0 | -1 | 868726.5 | 868726.5 | 0 | 868726.5 | 0 | 0 | 0 | 0 | 0 | 0 | 0 | 0 | 1 | 158.4893 | 41.9872 | 0 | 8784 | 1/1/2022 | 12/31/2051 | True | 0 | 0 | 0 | 0 | 0 | 0 | 0 |  | 0 | 0 | 0 | 0 | Unit | 1 |  | 2032 |  |  |  | 0 | 0 |  | Nominal ¦ 1/25/2021 9:23:38 AM | 2781 | 0 | 0 | 0 | 0 | 0
PSE_2021 IRP_Mid Scenario_Final_012521 | Average | 2032 | PSE | ANRN 3964 | New Resource 3964 from 21IRPDSMPV 21IRP DSM Solar PV | 4.0367 | 4.0367 | 4.0367 | 4.0367 | 4.0367 | 0 | 0 | 0 | 0 | 0 | 0 | 933.7689 | 933.7689 | 0 | 0 | 0 | 0.52152 | 0 | 0 | 0 | 0 | 0 | 0 | 0 | 0 | 0 | 0 | 0 | 933.7689 | 0 | 0 | 0 | New Cosnervation | 0 | -1 |  | 0 | -1 | 35458.3203 | 35458.3203 | 0 | 35458.3203 | 0 | 0 | 0 | 0 | 0 | 0 | 372 | 0 | 1 | 26.3343 | 26.3343 | 0 | 4203 | 1/1/2022 | 12/31/2051 | True | 0 | 0 | 0 | 0 | 0 | 0 | 0 |  | 0 | 0 | 0 | 0 | Unit | 1 |  | 2032 |  |  |  | 0 | 0 |  | Nominal ¦ 1/25/2021 9:23:38 AM | 2782 | 0 | 0 | 0 | 0 | 0
PSE_2021 IRP_Mid Scenario_Final_012521 | Average | 2032 | PSE | ANRN 3965 | New Resource 3965 from 21IRPDR1 DR Res CPP-No Enablement | 0.48934 | 0.48934 | 53.73 | 53.73 | 0.48934 | 0 | 0 | 0 | 0 | 0 | 0 | 11018.7881 | 217.2702 | 10801.5186 | 0 | 20.09 | 0.37391 | 0 | 0 | 154.5356 | 154.5356 | 0 | 0 | 0 | 0 | 0 | 0 | 0 | 10864.2529 | 0 | 0 | 0 | Demand Response | 0 | -1 |  | 0 | -1 | 4298.3999 | 4298.3999 | 0 | 4298.3999 | 0 | 0 | 0 | 0.91075 | 0 | 0 | 30 | 0 | 0.0091075 | 2527.511 | 50.5468 | 35.9519 | 80 | 1/1/2022 | 12/31/2051 | True | 0 | 0 | 0 | 0 | 0 | 0 | 0 |  | 0 | 0 | 0 | 0 | Unit | 1 |  | 2032 |  |  |  | 0 | 0 |  | Nominal ¦ 1/25/2021 9:23:38 AM | 2783 | 0 | 0 | 0 | 0 | 0
PSE_2021 IRP_Mid Scenario_Final_012521 | Average | 2032 | PSE | ANRN 4095 | New Resource 4095 from 21IRPDR6 DR Res DLC ERWH-Grid-Enabled | 38.6164 | 38.94 | 38.94 | 38.94 | 38.94 | 0 | 0 | 0 | 0 | 0 | 0 | 21119.5137 | 13291.2354 | 7828.2778 | 0 | 14.56 | 0.37391 | 0 | 0 | 2127.2485 | 3508.4487 | 0 | -1381.2002 | 0 | 0 | 0 | 0 | 0 | 18992.2656 | 0 | 0 | 0 | Demand Response | 0 | -1 |  | 0 | -1 | 339206.3438 | 339206.3438 | 0 | 339206.3438 | 0 | 0 | 0 | 99.1689 | 0 | 0 | 55 | 0 | 0.99169 | 55.9903 | 39.1833 | 6.2713 | 8711 | 1/1/2022 | 12/31/2051 | True | 0 | 0 | 0 | 0 | 0 | 0 | 0 |  | 0 | 0 | 0 | 0 | Unit | 1 |  | 2032 |  |  |  | 0 | 0 |  | Nominal ¦ 1/25/2021 9:23:38 AM | 2784 | 0 | 0 | 0 | 0 | 0
PSE_2021 IRP_Mid Scenario_Final_012521 | Average | 2032 | PSE | ANRN 4147 | New Resource 4147 from 21IRPDR8 DR Res DLC HPWH-Grid-Enabled | 0.59194 | 0.6 | 0.6 | 0.6 | 0.6 | 0 | 0 | 0 | 0 | 0 | 0 | 322.3629 | 204.0784 | 118.2844 | 0 | 0.22 | 0.36667 | 0 | 0 | 110.6051 | 131.8871 | 0 | -21.282 | 0 | 0 | 0 | 0 | 0 | 211.7578 | 0 | 0 | 0 | Demand Response | 0 | -1 |  | 0 | -1 | 5199.6001 | 5199.6001 | 0 | 5199.6001 | 0 | 0 | 0 | 98.6566 | 0 | 0 | 94 | 0 | 0.98657 | 40.7258 | 39.2489 | 21.2718 | 8666 | 1/1/2022 | 12/31/2051 | True | 0 | 0 | 0 | 0 | 0 | 0 | 0 |  | 0 | 0 | 0 | 0 | Unit | 1 |  | 2032 |  |  |  | 0 | 0 |  | Nominal ¦ 1/25/2021 9:23:38 AM | 2785 | 0 | 0 | 0 | 0 | 0
PSE_2021 IRP_Mid Scenario_Final_012521 | Average | 2032 | PSE | ANRN 4407 | New Resource 4407 from 21IRPSolar_Battery14 New Solar + Battery 2037 | 0 | 0 | 0 | 0 | 0 | 0 | 0 | 0 | 0 |  | 0 | 0 | 0 | 0 | 0 | 0 | 1 | 0 |  | 0 | 0 | 0 | 0 | 0 | 0 | 0 | 0 | 0 | 0 | 0 | 0 | 0 | PV - Hydro dominated areas | 0 | -1 |  | 0 | -1 | 0 | 0 | 0 | 0 | 0 | 0 | 0 | 0 | 0 | 0 | 0 | 0 |  |  |  |  | 0 | 1/1/2037 | 12/31/2066 | True | 0 | 0 | 0 | 0 | 0 | 0 | 0 | PSE_RPS | 0 | 0 | 0 | 0 | Unit | 1 |  | 2032 |  |  |  | 0 | 0 |  | Nominal ¦ 1/25/2021 9:23:38 AM | 2786 | 0 | 0 | 0 | 0 | 0
PSE_2021 IRP_Mid Scenario_Final_012521 | Average | 2032 | PSE | ANRN 4408 | New Resource 4408 from 21IRPLiIon2hr_Solar14 New Solar + Battery 2037 | 0 | 0 | 0 | 0 | 0 | 0 | 0 | 0 | 0 |  | 0 | 0 | 0 | 0 | 0 | 0 | 1 | 0 |  | 0 | 0 | 0 | 0 | 0 | 0 | 0 | 0 | 0 | 0 | 0 | 0 | 0 | Battery_PSH | 0 | -1 |  | 0 | -1 | 0 | 0 | 0 | 0 | 0 | 0 | 0 | 0 | 0 | 0 | 0 | 0 |  |  |  |  | 0 | 1/1/2037 | 12/31/2066 | True | 0 | 0 | 0 | 0 | 0 | 0 | 0 |  | 0 | 0 | 0 | 0 | Unit | 1 |  | 2032 |  |  |  | 0 | 0 |  | Nominal ¦ 1/25/2021 9:23:38 AM | 2787 | 0 | 0 | 0 | 0 | 0
PSE_2021 IRP_Mid Scenario_Final_012521 | Average | 2032 | PSE | ANRN 4434 | New Resource 4434 from 21IRPSolar1 New WA Solar1 | 23.9012 | 23.9012 | 99.85 | 99.85 | 23.9012 | 14.4182 | 13.7316 | 13.7316 | 0 | 0 | 0 | 7575.2632 | 5693.4658 | 1881.7976 | 0 | 3.5 | 0.035053 | 0 | 13.7316 | 26292.1504 | 3002.7249 | 18880.3809 | 4409.0439 | 2882.9236 | 0 | 0 | 2882.9236 | 0 | -21599.8105 | 0 | 0 | 0 | PV - Hydro dominated areas | 0 | -1 |  | 0 | -1 | 209948.0312 | 209948.0312 | 0 | 209948.0312 | 0 | 0 | 0 | 0 | 0 | 0 | 368 | 0 | 0.23937 | -102.8817 | 27.1185 | 138.9633 | 4331 | 1/1/2029 | 12/31/2058 | True | 0 | 0 | 0 | 0 | 0 | 0 | 0 | PSE_RPS | 75.9488 | 0 | 0 | 0 | Unit | 1 |  | 2032 |  |  |  | 0 | 0 |  | Nominal ¦ 1/25/2021 9:23:38 AM | 2788 | 0 | 0 | 0 | 0 | 0
PSE_2021 IRP_Mid Scenario_Final_012521 | Average | 2032 | PSE | ANRN 4458 | New Resource 4458 from 21IRPSolar2 New WA Solar2 | 23.9012 | 23.9012 | 99.85 | 99.85 | 23.9012 | 14.4182 | 13.7316 | 13.7316 | 0 | 0 | 0 | 7575.2632 | 5693.4658 | 1881.7976 | 0 | 3.5 | 0.035053 | 0 | 13.7316 | 26292.1504 | 3002.7249 | 18880.3809 | 4409.0439 | 2882.9236 | 0 | 0 | 2882.9236 | 0 | -21599.8105 | 0 | 0 | 0 | PV - Hydro dominated areas | 0 | -1 |  | 0 | -1 | 209948.0312 | 209948.0312 | 0 | 209948.0312 | 0 | 0 | 0 | 0 | 0 | 0 | 368 | 0 | 0.23937 | -102.8817 | 27.1185 | 138.9633 | 4331 | 1/1/2029 | 12/31/2058 | True | 0 | 0 | 0 | 0 | 0 | 0 | 0 | PSE_RPS | 75.9488 | 0 | 0 | 0 | Unit | 1 |  | 2032 |  |  |  | 0 | 0 |  | Nominal ¦ 1/25/2021 9:23:38 AM | 2789 | 0 | 0 | 0 | 0 | 0
PSE_2021 IRP_Mid Scenario_Final_012521 | Average | 2032 | PSE | ANRN 4482 | New Resource 4482 from 21IRPSolar3 New WA Solar3 | 23.9012 | 23.9012 | 99.85 | 99.85 | 23.9012 | 14.4182 | 13.7316 | 13.7316 | 0 | 0 | 0 | 7494.6147 | 5693.4658 | 1801.1492 | 0 | 3.35 | 0.03355 | 0 | 13.7316 | 26292.1504 | 3002.7249 | 18880.3809 | 4409.0439 | 2882.9236 | 0 | 0 | 2882.9236 | 0 | -21680.459 | 0 | 0 | 0 | PV - Hydro dominated areas | 0 | -1 |  | 0 | -1 | 209948.0312 | 209948.0312 | 0 | 209948.0312 | 0 | 0 | 0 | 0 | 0 | 0 | 368 | 0 | 0.23937 | -103.2658 | 27.1185 | 138.9633 | 4331 | 1/1/2029 | 12/31/2058 | True | 0 | 0 | 0 | 0 | 0 | 0 | 0 | PSE_RPS | 75.9488 | 0 | 0 | 0 | Unit | 1 |  | 2032 |  |  |  | 0 | 0 |  | Nominal ¦ 1/25/2021 9:23:38 AM | 2790 | 0 | 0 | 0 | 0 | 0
PSE_2021 IRP_Mid Scenario_Final_012521 | Average | 2032 | PSE | ANRN 4507 | New Resource 4507 from 21IRPSolar4 New WA Solar4 | 23.9132 | 23.9132 | 99.9 | 99.9 | 23.9132 | 14.4182 | 13.7316 | 13.7316 | 0 | 0 | 0 | 7497.4658 | 5696.3169 | 1801.1492 | 0 | 3.35 | 0.033534 | 0 | 13.7316 | 26810.2988 | 3004.2285 | 19394.8203 | 4411.2515 | 2884.3672 | 0 | 0 | 2884.3672 | 0 | -22197.2012 | 0 | 0 | 0 | PV - Hydro dominated areas | 0 | -1 |  | 0 | -1 | 210053.1719 | 210053.1719 | 0 | 210053.1719 | 0 | 0 | 0 | 0 | 0 | 0 | 368 | 0 | 0.23937 | -105.6742 | 27.1185 | 141.3674 | 4331 | 1/1/2030 | 12/31/2059 | True | 0 | 0 | 0 | 0 | 0 | 0 | 0 | PSE_RPS | 75.9868 | 0 | 0 | 0 | Unit | 1 |  | 2032 |  |  |  | 0 | 0 |  | Nominal ¦ 1/25/2021 9:23:38 AM | 2791 | 0 | 0 | 0 | 0 | 0
PSE_2021 IRP_Mid Scenario_Final_012521 | Average | 2032 | PSE | ANRN 4531 | New Resource 4531 from 21IRPSolar5 New WA Solar5 | 23.9132 | 23.9132 | 99.9 | 99.9 | 23.9132 | 14.4182 | 13.7316 | 13.7316 | 0 | 0 | 0 | 7400.688 | 5696.3169 | 1704.371 | 0 | 3.17 | 0.031732 | 0 | 13.7316 | 26810.2988 | 3004.2285 | 19394.8203 | 4411.2515 | 2884.3672 | 0 | 0 | 2884.3672 | 0 | -22293.9785 | 0 | 0 | 0 | PV - Hydro dominated areas | 0 | -1 |  | 0 | -1 | 210053.1719 | 210053.1719 | 0 | 210053.1719 | 0 | 0 | 0 | 0 | 0 | 0 | 368 | 0 | 0.23937 | -106.1349 | 27.1185 | 141.3674 | 4331 | 1/1/2030 | 12/31/2059 | True | 0 | 0 | 0 | 0 | 0 | 0 | 0 | PSE_RPS | 75.9868 | 0 | 0 | 0 | Unit | 1 |  | 2032 |  |  |  | 0 | 0 |  | Nominal ¦ 1/25/2021 9:23:38 AM | 2792 | 0 | 0 | 0 | 0 | 0
PSE_2021 IRP_Mid Scenario_Final_012521 | Average | 2032 | PSE | ANRN 4555 | New Resource 4555 from 21IRPSolar6 New WA Solar6 | 23.9132 | 23.9132 | 99.9 | 99.9 | 23.9132 | 14.4182 | 13.7316 | 13.7316 | 0 | 0 | 0 | 7400.688 | 5696.3169 | 1704.371 | 0 | 3.17 | 0.031732 | 0 | 13.7316 | 26810.2988 | 3004.2285 | 19394.8203 | 4411.2515 | 2884.3672 | 0 | 0 | 2884.3672 | 0 | -22293.9785 | 0 | 0 | 0 | PV - Hydro dominated areas | 0 | -1 |  | 0 | -1 | 210053.1719 | 210053.1719 | 0 | 210053.1719 | 0 | 0 | 0 | 0 | 0 | 0 | 368 | 0 | 0.23937 | -106.1349 | 27.1185 | 141.3674 | 4331 | 1/1/2030 | 12/31/2059 | True | 0 | 0 | 0 | 0 | 0 | 0 | 0 | PSE_RPS | 75.9868 | 0 | 0 | 0 | Unit | 1 |  | 2032 |  |  |  | 0 | 0 |  | Nominal ¦ 1/25/2021 9:23:38 AM | 2793 | 0 | 0 | 0 | 0 | 0
PSE_2021 IRP_Mid Scenario_Final_012521 | Average | 2032 | PSE | ANRN 4579 | New Resource 4579 from 21IRPSolar7 New WA Solar7 | 23.9132 | 23.9132 | 99.9 | 99.9 | 23.9132 | 14.4182 | 13.7316 | 13.7316 | 0 | 0 | 0 | 7164.1191 | 5696.3169 | 1467.8021 | 0 | 2.73 | 0.027327 | 0 | 13.7316 | 26810.2988 | 3004.2285 | 19394.8203 | 4411.2515 | 2884.3672 | 0 | 0 | 2884.3672 | 0 | -22530.5488 | 0 | 0 | 0 | PV - Hydro dominated areas | 0 | -1 |  | 0 | -1 | 210053.1719 | 210053.1719 | 0 | 210053.1719 | 0 | 0 | 0 | 0 | 0 | 0 | 368 | 0 | 0.23937 | -107.2612 | 27.1185 | 141.3674 | 4331 | 1/1/2030 | 12/31/2059 | True | 0 | 0 | 0 | 0 | 0 | 0 | 0 | PSE_RPS | 75.9868 | 0 | 0 | 0 | Unit | 1 |  | 2032 |  |  |  | 0 | 0 |  | Nominal ¦ 1/25/2021 9:23:38 AM | 2794 | 0 | 0 | 0 | 0 | 0
PSE_2021 IRP_Mid Scenario_Final_012521 | Average | 2032 | PSE | ANRN 4604 | New Resource 4604 from 21IRPSolar8 New WA Solar8 | 23.9251 | 23.9251 | 99.95 | 99.95 | 23.9251 | 14.4182 | 13.7316 | 13.7316 | 0 | 0 | 0 | 7166.9697 | 5699.168 | 1467.8021 | 0 | 2.73 | 0.027314 | 0 | 13.7316 | 27611.5449 | 3005.7322 | 20192.3535 | 4413.4595 | 2885.8108 | 0 | 0 | 2885.8108 | 0 | -23330.3867 | 0 | 0 | 0 | PV - Hydro dominated areas | 0 | -1 |  | 0 | -1 | 210158.2969 | 210158.2969 | 0 | 210158.2969 | 0 | 0 | 0 | 0 | 0 | 0 | 368 | 0 | 0.23937 | -111.0134 | 27.1185 | 145.1161 | 4331 | 1/1/2031 | 12/31/2060 | True | 0 | 0 | 0 | 0 | 0 | 0 | 0 | PSE_RPS | 76.0249 | 0 | 0 | 0 | Unit | 1 |  | 2032 |  |  |  | 0 | 0 |  | Nominal ¦ 1/25/2021 9:23:38 AM | 2795 | 0 | 0 | 0 | 0 | 0
PSE_2021 IRP_Mid Scenario_Final_012521 | Average | 2032 | PSE | ANRN 4629 | New Resource 4629 from 21IRPSolar9 New WA Solar9 | 23.9371 | 23.9371 | 100 | 100 | 23.9371 | 14.4182 | 13.7316 | 13.7316 | 0 | 0 | 0 | 6917.1226 | 5702.019 | 1215.1036 | 0 | 2.26 | 0.0226 | 0 | 13.7316 | 28362.1738 | 3007.2356 | 20939.2715 | 4415.6675 | 2887.2546 | 0 | 0 | 2887.2546 | 0 | -24332.3066 | 0 | 0 | 0 | PV - Hydro dominated areas | 0 | -1 |  | 0 | -1 | 210263.4375 | 210263.4375 | 0 | 210263.4375 | 0 | 0 | 0 | 0 | 0 | 0 | 368 | 0 | 0.23937 | -115.723 | 27.1185 | 148.6204 | 4331 | 1/1/2032 | 12/31/2061 | True | 0 | 0 | 0 | 0 | 0 | 0 | 0 | PSE_RPS | 76.0629 | 0 | 0 | 0 | Unit | 1 |  | 2032 |  |  |  | 0 | 0 |  | Nominal ¦ 1/25/2021 9:23:38 AM | 2796 | 0 | 0 | 0 | 0 | 0
PSE_2021 IRP_Mid Scenario_Final_012521 | Average | 2032 | PSE | ANRN 5025 | New Resource 5025 from 21IRPSolar10+ New WA Solar10+ | 0 | 0 | 0 | 0 | 0 | 0 | 0 | 0 | 0 |  | 0 | 0 | 0 | 0 | 0 | 0 | 1 | 0 |  | 0 | 0 | 0 | 0 | 0 | 0 | 0 | 0 | 0 | 0 | 0 | 0 | 0 | PV - Hydro dominated areas | 0 | -1 |  | 0 | -1 | 0 | 0 | 0 | 0 | 0 | 0 | 0 | 0 | 0 | 0 | 0 | 0 |  |  |  |  | 0 | 1/1/2043 | 12/31/2072 | True | 0 | 0 | 0 | 0 | 0 | 0 | 0 | PSE_RPS | 0 | 0 | 0 | 0 | Unit | 1 |  | 2032 |  |  |  | 0 | 0 |  | Nominal ¦ 1/25/2021 9:23:38 AM | 2797 | 0 | 0 | 0 | 0 | 0
PSE_2021 IRP_Mid Scenario_Final_012521 | Average | 2032 | PSE | ANRN 5045 | New Resource 5045 from 21IRPSolar10+ New WA Solar10+ | 0 | 0 | 0 | 0 | 0 | 0 | 0 | 0 | 0 |  | 0 | 0 | 0 | 0 | 0 | 0 | 1 | 0 |  | 0 | 0 | 0 | 0 | 0 | 0 | 0 | 0 | 0 | 0 | 0 | 0 | 0 | PV - Hydro dominated areas | 0 | -1 |  | 0 | -1 | 0 | 0 | 0 | 0 | 0 | 0 | 0 | 0 | 0 | 0 | 0 | 0 |  |  |  |  | 0 | 1/1/2044 | 12/31/2073 | True | 0 | 0 | 0 | 0 | 0 | 0 | 0 | PSE_RPS | 0 | 0 | 0 | 0 | Unit | 1 |  | 2032 |  |  |  | 0 | 0 |  | Nominal ¦ 1/25/2021 9:23:38 AM | 2798 | 0 | 0 | 0 | 0 | 0
PSE_2021 IRP_Mid Scenario_Final_012521 | Average | 2032 | PSE | ANRN 5046 | New Resource 5046 from 21IRPSolar10+ New WA Solar10+ | 0 | 0 | 0 | 0 | 0 | 0 | 0 | 0 | 0 |  | 0 | 0 | 0 | 0 | 0 | 0 | 1 | 0 |  | 0 | 0 | 0 | 0 | 0 | 0 | 0 | 0 | 0 | 0 | 0 | 0 | 0 | PV - Hydro dominated areas | 0 | -1 |  | 0 | -1 | 0 | 0 | 0 | 0 | 0 | 0 | 0 | 0 | 0 | 0 | 0 | 0 |  |  |  |  | 0 | 1/1/2044 | 12/31/2073 | True | 0 | 0 | 0 | 0 | 0 | 0 | 0 | PSE_RPS | 0 | 0 | 0 | 0 | Unit | 1 |  | 2032 |  |  |  | 0 | 0 |  | Nominal ¦ 1/25/2021 9:23:38 AM | 2799 | 0 | 0 | 0 | 0 | 0
PSE_2021 IRP_Mid Scenario_Final_012521 | Average | 2032 | PSE | ANRN 5047 | New Resource 5047 from 21IRPSolar10+ New WA Solar10+ | 0 | 0 | 0 | 0 | 0 | 0 | 0 | 0 | 0 |  | 0 | 0 | 0 | 0 | 0 | 0 | 1 | 0 |  | 0 | 0 | 0 | 0 | 0 | 0 | 0 | 0 | 0 | 0 | 0 | 0 | 0 | PV - Hydro dominated areas | 0 | -1 |  | 0 | -1 | 0 | 0 | 0 | 0 | 0 | 0 | 0 | 0 | 0 | 0 | 0 | 0 |  |  |  |  | 0 | 1/1/2044 | 12/31/2073 | True | 0 | 0 | 0 | 0 | 0 | 0 | 0 | PSE_RPS | 0 | 0 | 0 | 0 | Unit | 1 |  | 2032 |  |  |  | 0 | 0 |  | Nominal ¦ 1/25/2021 9:23:38 AM | 2800 | 0 | 0 | 0 | 0 | 0
PSE_2021 IRP_Mid Scenario_Final_012521 | Average | 2032 | PSE | ANRN 5065 | New Resource 5065 from 21IRPSolar10+ New WA Solar10+ | 0 | 0 | 0 | 0 | 0 | 0 | 0 | 0 | 0 |  | 0 | 0 | 0 | 0 | 0 | 0 | 1 | 0 |  | 0 | 0 | 0 | 0 | 0 | 0 | 0 | 0 | 0 | 0 | 0 | 0 | 0 | PV - Hydro dominated areas | 0 | -1 |  | 0 | -1 | 0 | 0 | 0 | 0 | 0 | 0 | 0 | 0 | 0 | 0 | 0 | 0 |  |  |  |  | 0 | 1/1/2045 | 12/31/2074 | True | 0 | 0 | 0 | 0 | 0 | 0 | 0 | PSE_RPS | 0 | 0 | 0 | 0 | Unit | 1 |  | 2032 |  |  |  | 0 | 0 |  | Nominal ¦ 1/25/2021 9:23:38 AM | 2801 | 0 | 0 | 0 | 0 | 0
PSE_2021 IRP_Mid Scenario_Final_012521 | Average | 2032 | PSE | ANRN 5126 | New Resource 5126 from 21IRPWind1 New WA Wind1 | 35.9936 | 35.9936 | 100 | 100 | 35.9936 | -10.9255 | -10.4052 | -10.4052 | 0 | 0 | 0 | 18784.623 | 10612.2451 | 8172.3779 | 0 | 15.2 | 0.152 | 0 | -10.4052 | 31894.0898 | 5491.8462 | 19902.5879 | 6499.6558 | -3289.7981 | 0 | -7631.2954 | 4341.4971 | 0 | -9819.6699 | 0 | 0 | 0 | Wind | 0 | -1 |  | 0 | -1 | 316168.2188 | 316168.2188 | 0 | 316168.2188 | 0 | 0 | 0 | 0 | 0 | 0 | 316 | 0 | 0.35994 | -31.0584 | 33.5652 | 90.4718 | 6115 | 1/1/2025 | 12/31/2054 | True | 0 | 0 | 0 | 0 | 0 | 0 | 0 | PSE_RPS | 64.0063 | 0 | 0 | 0 | Unit | 1 |  | 2032 |  |  |  | 0 | 0 |  | Nominal ¦ 1/25/2021 9:23:38 AM | 2802 | 0 | 0 | 0 | 0 | 0
PSE_2021 IRP_Mid Scenario_Final_012521 | Average | 2032 | PSE | ANRN 5150 | New Resource 5150 from 21IRPWind2 New WA Wind2 | 35.9936 | 35.9936 | 100 | 100 | 35.9936 | -10.9255 | -10.4052 | -10.4052 | 0 | 0 | 0 | 18784.623 | 10612.2451 | 8172.3779 | 0 | 15.2 | 0.152 | 0 | -10.4052 | 31894.0898 | 5491.8462 | 19902.5879 | 6499.6558 | -3289.7981 | 0 | -7631.2954 | 4341.4971 | 0 | -9819.6699 | 0 | 0 | 0 | Wind | 0 | -1 |  | 0 | -1 | 316168.2188 | 316168.2188 | 0 | 316168.2188 | 0 | 0 | 0 | 0 | 0 | 0 | 316 | 0 | 0.35994 | -31.0584 | 33.5652 | 90.4718 | 6115 | 1/1/2025 | 12/31/2054 | True | 0 | 0 | 0 | 0 | 0 | 0 | 0 | PSE_RPS | 64.0063 | 0 | 0 | 0 | Unit | 1 |  | 2032 |  |  |  | 0 | 0 |  | Nominal ¦ 1/25/2021 9:23:38 AM | 2803 | 0 | 0 | 0 | 0 | 0
PSE_2021 IRP_Mid Scenario_Final_012521 | Average | 2032 | PSE | ANRN 5174 | New Resource 5174 from 21IRPWind3 New WA Wind3 | 35.9936 | 35.9936 | 100 | 100 | 35.9936 | -10.9255 | -10.4052 | -10.4052 | 0 | 0 | 0 | 17091.0059 | 10612.2451 | 6478.7603 | 0 | 12.05 | 0.1205 | 0 | -10.4052 | 31894.0898 | 5491.8462 | 19902.5879 | 6499.6558 | -3289.7981 | 0 | -7631.2954 | 4341.4971 | 0 | -11513.2871 | 0 | 0 | 0 | Wind | 0 | -1 |  | 0 | -1 | 316168.2188 | 316168.2188 | 0 | 316168.2188 | 0 | 0 | 0 | 0 | 0 | 0 | 316 | 0 | 0.35994 | -36.4151 | 33.5652 | 90.4718 | 6115 | 1/1/2025 | 12/31/2054 | True | 0 | 0 | 0 | 0 | 0 | 0 | 0 | PSE_RPS | 64.0063 | 0 | 0 | 0 | Unit | 1 |  | 2032 |  |  |  | 0 | 0 |  | Nominal ¦ 1/25/2021 9:23:38 AM | 2804 | 0 | 0 | 0 | 0 | 0
PSE_2021 IRP_Mid Scenario_Final_012521 | Average | 2032 | PSE | ANRN 5198 | New Resource 5198 from 21IRPWind4 New WA Wind4 | 35.9936 | 35.9936 | 100 | 100 | 35.9936 | -10.9255 | -10.4052 | -10.4052 | 0 | 0 | 0 | 17091.0059 | 10612.2451 | 6478.7603 | 0 | 12.05 | 0.1205 | 0 | -10.4052 | 31894.0898 | 5491.8462 | 19902.5879 | 6499.6558 | -3289.7981 | 0 | -7631.2954 | 4341.4971 | 0 | -11513.2871 | 0 | 0 | 0 | Wind | 0 | -1 |  | 0 | -1 | 316168.2188 | 316168.2188 | 0 | 316168.2188 | 0 | 0 | 0 | 0 | 0 | 0 | 316 | 0 | 0.35994 | -36.4151 | 33.5652 | 90.4718 | 6115 | 1/1/2025 | 12/31/2054 | True | 0 | 0 | 0 | 0 | 0 | 0 | 0 | PSE_RPS | 64.0063 | 0 | 0 | 0 | Unit | 1 |  | 2032 |  |  |  | 0 | 0 |  | Nominal ¦ 1/25/2021 9:23:38 AM | 2805 | 0 | 0 | 0 | 0 | 0
PSE_2021 IRP_Mid Scenario_Final_012521 | Average | 2032 | PSE | ANRN 5226 | New Resource 5226 from 21IRPWind5 New WA Wind5 | 35.9936 | 35.9936 | 100 | 100 | 35.9936 | 14.4182 | 13.7316 | 13.7316 | 0 | 0 | 0 | 16112.4707 | 10612.2451 | 5500.2256 | 0 | 10.23 | 0.1023 | 0 | 13.7316 | 33033.5859 | 5491.8462 | 21042.082 | 6499.6558 | 4341.4971 | 0 | 0 | 4341.4971 | 0 | -21262.6113 | 0 | 0 | 0 | Wind | 0 | -1 |  | 0 | -1 | 316168.2188 | 316168.2188 | 0 | 316168.2188 | 0 | 0 | 0 | 0 | 0 | 0 | 316 | 0 | 0.35994 | -67.2509 | 33.5652 | 118.2126 | 6115 | 1/1/2029 | 12/31/2058 | True | 0 | 0 | 0 | 0 | 0 | 0 | 0 | PSE_RPS | 64.0063 | 0 | 0 | 0 | Unit | 1 |  | 2032 |  |  |  | 0 | 0 |  | Nominal ¦ 1/25/2021 9:23:38 AM | 2806 | 0 | 0 | 0 | 0 | 0
PSE_2021 IRP_Mid Scenario_Final_012521 | Average | 2032 | PSE | ANRN 5253 | New Resource 5253 from 21IRPWind6 New WA Wind6 | 35.9936 | 35.9936 | 100 | 100 | 35.9936 | 14.4182 | 13.7316 | 13.7316 | 0 | 0 | 0 | 16112.4707 | 10612.2451 | 5500.2256 | 0 | 10.23 | 0.1023 | 0 | 13.7316 | 35843.7656 | 5491.8462 | 23852.2637 | 6499.6558 | 4341.4971 | 0 | 0 | 4341.4971 | 0 | -24072.791 | 0 | 0 | 0 | Wind | 0 | -1 |  | 0 | -1 | 316168.2188 | 316168.2188 | 0 | 316168.2188 | 0 | 0 | 0 | 0 | 0 | 0 | 316 | 0 | 0.35994 | -76.1392 | 33.5652 | 127.1009 | 6115 | 1/1/2032 | 12/31/2061 | True | 0 | 0 | 0 | 0 | 0 | 0 | 0 | PSE_RPS | 64.0063 | 0 | 0 | 0 | Unit | 1 |  | 2032 |  |  |  | 0 | 0 |  | Nominal ¦ 1/25/2021 9:23:38 AM | 2807 | 0 | 0 | 0 | 0 | 0
PSE_2021 IRP_Mid Scenario_Final_012521 | Average | 2032 | PSE | ANRN 5278 | New Resource 5278 from 21IRPWind7 New WA Wind7 | 0 | 0 | 0 | 0 | 0 | 0 | 0 | 0 | 0 |  | 0 | 0 | 0 | 0 | 0 | 0 | 1 | 0 |  | 0 | 0 | 0 | 0 | 0 | 0 | 0 | 0 | 0 | 0 | 0 | 0 | 0 | Wind | 0 | -1 |  | 0 | -1 | 0 | 0 | 0 | 0 | 0 | 0 | 0 | 0 | 0 | 0 | 0 | 0 |  |  |  |  | 0 | 1/1/2033 | 12/31/2062 | True | 0 | 0 | 0 | 0 | 0 | 0 | 0 | PSE_RPS | 0 | 0 | 0 | 0 | Unit | 1 |  | 2032 |  |  |  | 0 | 0 |  | Nominal ¦ 1/25/2021 9:23:38 AM | 2808 | 0 | 0 | 0 | 0 | 0
PSE_2021 IRP_Mid Scenario_Final_012521 | Average | 2032 | PSE | ANRN 5303 | New Resource 5303 from 21IRPWind8 New WA Wind8 | 0 | 0 | 0 | 0 | 0 | 0 | 0 | 0 | 0 |  | 0 | 0 | 0 | 0 | 0 | 0 | 1 | 0 |  | 0 | 0 | 0 | 0 | 0 | 0 | 0 | 0 | 0 | 0 | 0 | 0 | 0 | Wind | 0 | -1 |  | 0 | -1 | 0 | 0 | 0 | 0 | 0 | 0 | 0 | 0 | 0 | 0 | 0 | 0 |  |  |  |  | 0 | 1/1/2034 | 12/31/2063 | True | 0 | 0 | 0 | 0 | 0 | 0 | 0 | PSE_RPS | 0 | 0 | 0 | 0 | Unit | 1 |  | 2032 |  |  |  | 0 | 0 |  | Nominal ¦ 1/25/2021 9:23:38 AM | 2809 | 0 | 0 | 0 | 0 | 0
PSE_2021 IRP_Mid Scenario_Final_012521 | Average | 2032 | PSE | ANRN 5328 | New Resource 5328 from 21IRPWind9 New WA Wind9 | 0 | 0 | 0 | 0 | 0 | 0 | 0 | 0 | 0 |  | 0 | 0 | 0 | 0 | 0 | 0 | 1 | 0 |  | 0 | 0 | 0 | 0 | 0 | 0 | 0 | 0 | 0 | 0 | 0 | 0 | 0 | Wind | 0 | -1 |  | 0 | -1 | 0 | 0 | 0 | 0 | 0 | 0 | 0 | 0 | 0 | 0 | 0 | 0 |  |  |  |  | 0 | 1/1/2035 | 12/31/2064 | True | 0 | 0 | 0 | 0 | 0 | 0 | 0 | PSE_RPS | 0 | 0 | 0 | 0 | Unit | 1 |  | 2032 |  |  |  | 0 | 0 |  | Nominal ¦ 1/25/2021 9:23:38 AM | 2810 | 0 | 0 | 0 | 0 | 0
PSE_2021 IRP_Mid Scenario_Final_012521 | Average | 2032 | PSE | ANRN 5561 | New Resource 5561 from 21IRPWind10+ New WA Wind10+ | 0 | 0 | 0 | 0 | 0 | 0 | 0 | 0 | 0 |  | 0 | 0 | 0 | 0 | 0 | 0 | 1 | 0 |  | 0 | 0 | 0 | 0 | 0 | 0 | 0 | 0 | 0 | 0 | 0 | 0 | 0 | Wind | 0 | -1 |  | 0 | -1 | 0 | 0 | 0 | 0 | 0 | 0 | 0 | 0 | 0 | 0 | 0 | 0 |  |  |  |  | 0 | 1/1/2035 | 12/31/2064 | True | 0 | 0 | 0 | 0 | 0 | 0 | 0 | PSE_RPS | 0 | 0 | 0 | 0 | Unit | 1 |  | 2032 |  |  |  | 0 | 0 |  | Nominal ¦ 1/25/2021 9:23:38 AM | 2811 | 0 | 0 | 0 | 0 | 0
PSE_2021 IRP_Mid Scenario_Final_012521 | Average | 2032 | PSE | ANRN 5581 | New Resource 5581 from 21IRPWind10+ New WA Wind10+ | 0 | 0 | 0 | 0 | 0 | 0 | 0 | 0 | 0 |  | 0 | 0 | 0 | 0 | 0 | 0 | 1 | 0 |  | 0 | 0 | 0 | 0 | 0 | 0 | 0 | 0 | 0 | 0 | 0 | 0 | 0 | Wind | 0 | -1 |  | 0 | -1 | 0 | 0 | 0 | 0 | 0 | 0 | 0 | 0 | 0 | 0 | 0 | 0 |  |  |  |  | 0 | 1/1/2036 | 12/31/2065 | True | 0 | 0 | 0 | 0 | 0 | 0 | 0 | PSE_RPS | 0 | 0 | 0 | 0 | Unit | 1 |  | 2032 |  |  |  | 0 | 0 |  | Nominal ¦ 1/25/2021 9:23:38 AM | 2812 | 0 | 0 | 0 | 0 | 0
PSE_2021 IRP_Mid Scenario_Final_012521 | Average | 2032 | PSE | ANRN 5582 | New Resource 5582 from 21IRPWind10+ New WA Wind10+ | 0 | 0 | 0 | 0 | 0 | 0 | 0 | 0 | 0 |  | 0 | 0 | 0 | 0 | 0 | 0 | 1 | 0 |  | 0 | 0 | 0 | 0 | 0 | 0 | 0 | 0 | 0 | 0 | 0 | 0 | 0 | Wind | 0 | -1 |  | 0 | -1 | 0 | 0 | 0 | 0 | 0 | 0 | 0 | 0 | 0 | 0 | 0 | 0 |  |  |  |  | 0 | 1/1/2036 | 12/31/2065 | True | 0 | 0 | 0 | 0 | 0 | 0 | 0 | PSE_RPS | 0 | 0 | 0 | 0 | Unit | 1 |  | 2032 |  |  |  | 0 | 0 |  | Nominal ¦ 1/25/2021 9:23:38 AM | 2813 | 0 | 0 | 0 | 0 | 0
PSE_2021 IRP_Mid Scenario_Final_012521 | Average | 2032 | PSE | ANRN 5601 | New Resource 5601 from 21IRPWind10+ New WA Wind10+ | 0 | 0 | 0 | 0 | 0 | 0 | 0 | 0 | 0 |  | 0 | 0 | 0 | 0 | 0 | 0 | 1 | 0 |  | 0 | 0 | 0 | 0 | 0 | 0 | 0 | 0 | 0 | 0 | 0 | 0 | 0 | Wind | 0 | -1 |  | 0 | -1 | 0 | 0 | 0 | 0 | 0 | 0 | 0 | 0 | 0 | 0 | 0 | 0 |  |  |  |  | 0 | 1/1/2037 | 12/31/2066 | True | 0 | 0 | 0 | 0 | 0 | 0 | 0 | PSE_RPS | 0 | 0 | 0 | 0 | Unit | 1 |  | 2032 |  |  |  | 0 | 0 |  | Nominal ¦ 1/25/2021 9:23:38 AM | 2814 | 0 | 0 | 0 | 0 | 0
PSE_2021 IRP_Mid Scenario_Final_012521 | Average | 2032 | PSE | ANRN 5621 | New Resource 5621 from 21IRPWind10+ New WA Wind10+ | 0 | 0 | 0 | 0 | 0 | 0 | 0 | 0 | 0 |  | 0 | 0 | 0 | 0 | 0 | 0 | 1 | 0 |  | 0 | 0 | 0 | 0 | 0 | 0 | 0 | 0 | 0 | 0 | 0 | 0 | 0 | Wind | 0 | -1 |  | 0 | -1 | 0 | 0 | 0 | 0 | 0 | 0 | 0 | 0 | 0 | 0 | 0 | 0 |  |  |  |  | 0 | 1/1/2038 | 12/31/2067 | True | 0 | 0 | 0 | 0 | 0 | 0 | 0 | PSE_RPS | 0 | 0 | 0 | 0 | Unit | 1 |  | 2032 |  |  |  | 0 | 0 |  | Nominal ¦ 1/25/2021 9:23:38 AM | 2815 | 0 | 0 | 0 | 0 | 0
PSE_2021 IRP_Mid Scenario_Final_012521 | Average | 2032 | PSE | ANRN 5641 | New Resource 5641 from 21IRPWind10+ New WA Wind10+ | 0 | 0 | 0 | 0 | 0 | 0 | 0 | 0 | 0 |  | 0 | 0 | 0 | 0 | 0 | 0 | 1 | 0 |  | 0 | 0 | 0 | 0 | 0 | 0 | 0 | 0 | 0 | 0 | 0 | 0 | 0 | Wind | 0 | -1 |  | 0 | -1 | 0 | 0 | 0 | 0 | 0 | 0 | 0 | 0 | 0 | 0 | 0 | 0 |  |  |  |  | 0 | 1/1/2039 | 12/31/2068 | True | 0 | 0 | 0 | 0 | 0 | 0 | 0 | PSE_RPS | 0 | 0 | 0 | 0 | Unit | 1 |  | 2032 |  |  |  | 0 | 0 |  | Nominal ¦ 1/25/2021 9:23:38 AM | 2816 | 0 | 0 | 0 | 0 | 0
PSE_2021 IRP_Mid Scenario_Final_012521 | Average | 2032 | PSE | ANRN 5661 | New Resource 5661 from 21IRPWind10+ New WA Wind10+ | 0 | 0 | 0 | 0 | 0 | 0 | 0 | 0 | 0 |  | 0 | 0 | 0 | 0 | 0 | 0 | 1 | 0 |  | 0 | 0 | 0 | 0 | 0 | 0 | 0 | 0 | 0 | 0 | 0 | 0 | 0 | Wind | 0 | -1 |  | 0 | -1 | 0 | 0 | 0 | 0 | 0 | 0 | 0 | 0 | 0 | 0 | 0 | 0 |  |  |  |  | 0 | 1/1/2040 | 12/31/2069 | True | 0 | 0 | 0 | 0 | 0 | 0 | 0 | PSE_RPS | 0 | 0 | 0 | 0 | Unit | 1 |  | 2032 |  |  |  | 0 | 0 |  | Nominal ¦ 1/25/2021 9:23:38 AM | 2817 | 0 | 0 | 0 | 0 | 0
PSE_2021 IRP_Mid Scenario_Final_012521 | Average | 2032 | PSE | ANRN 5681 | New Resource 5681 from 21IRPWind10+ New WA Wind10+ | 0 | 0 | 0 | 0 | 0 | 0 | 0 | 0 | 0 |  | 0 | 0 | 0 | 0 | 0 | 0 | 1 | 0 |  | 0 | 0 | 0 | 0 | 0 | 0 | 0 | 0 | 0 | 0 | 0 | 0 | 0 | Wind | 0 | -1 |  | 0 | -1 | 0 | 0 | 0 | 0 | 0 | 0 | 0 | 0 | 0 | 0 | 0 | 0 |  |  |  |  | 0 | 1/1/2041 | 12/31/2070 | True | 0 | 0 | 0 | 0 | 0 | 0 | 0 | PSE_RPS | 0 | 0 | 0 | 0 | Unit | 1 |  | 2032 |  |  |  | 0 | 0 |  | Nominal ¦ 1/25/2021 9:23:38 AM | 2818 | 0 | 0 | 0 | 0 | 0
PSE_2021 IRP_Mid Scenario_Final_012521 | Average | 2032 | PSE | ANRN 5701 | New Resource 5701 from 21IRPWind10+ New WA Wind10+ | 0 | 0 | 0 | 0 | 0 | 0 | 0 | 0 | 0 |  | 0 | 0 | 0 | 0 | 0 | 0 | 1 | 0 |  | 0 | 0 | 0 | 0 | 0 | 0 | 0 | 0 | 0 | 0 | 0 | 0 | 0 | Wind | 0 | -1 |  | 0 | -1 | 0 | 0 | 0 | 0 | 0 | 0 | 0 | 0 | 0 | 0 | 0 | 0 |  |  |  |  | 0 | 1/1/2042 | 12/31/2071 | True | 0 | 0 | 0 | 0 | 0 | 0 | 0 | PSE_RPS | 0 | 0 | 0 | 0 | Unit | 1 |  | 2032 |  |  |  | 0 | 0 |  | Nominal ¦ 1/25/2021 9:23:38 AM | 2819 | 0 | 0 | 0 | 0 | 0
PSE_2021 IRP_Mid Scenario_Final_012521 | Average | 2032 | PSE | ANRN 5721 | New Resource 5721 from 21IRPWind10+ New WA Wind10+ | 0 | 0 | 0 | 0 | 0 | 0 | 0 | 0 | 0 |  | 0 | 0 | 0 | 0 | 0 | 0 | 1 | 0 |  | 0 | 0 | 0 | 0 | 0 | 0 | 0 | 0 | 0 | 0 | 0 | 0 | 0 | Wind | 0 | -1 |  | 0 | -1 | 0 | 0 | 0 | 0 | 0 | 0 | 0 | 0 | 0 | 0 | 0 | 0 |  |  |  |  | 0 | 1/1/2043 | 12/31/2072 | True | 0 | 0 | 0 | 0 | 0 | 0 | 0 | PSE_RPS | 0 | 0 | 0 | 0 | Unit | 1 |  | 2032 |  |  |  | 0 | 0 |  | Nominal ¦ 1/25/2021 9:23:38 AM | 2820 | 0 | 0 | 0 | 0 | 0
PSE_2021 IRP_Mid Scenario_Final_012521 | Average | 2032 | PSE | ANRN 5832 | New Resource 5832 from 21IRPOffshoreWind1 New Offshore Wind1 | 0 | 0 | 0 | 0 | 0 | 0 | 0 | 0 | 0 |  | 0 | 0 | 0 | 0 | 0 | 0 | 1 | 0 |  | 0 | 0 | 0 | 0 | 0 | 0 | 0 | 0 | 0 | 0 | 0 | 0 | 0 | Wind | 0 | -1 |  | 0 | -1 | 0 | 0 | 0 | 0 | 0 | 0 | 0 | 0 | 0 | 0 | 0 | 0 |  |  |  |  | 0 | 1/1/2041 | 12/31/2070 | True | 0 | 0 | 0 | 0 | 0 | 0 | 0 | PSE_RPS | 0 | 0 | 0 | 0 | Unit | 1 |  | 2032 |  |  |  | 0 | 0 |  | Nominal ¦ 1/25/2021 9:23:38 AM | 2821 | 0 | 0 | 0 | 0 | 0
PSE_2021 IRP_Mid Scenario_Final_012521 | Average | 2032 | PSE | ANRN 5851 | New Resource 5851 from 21IRPOffshoreWind2 New Offshore Wind2 | 0 | 0 | 0 | 0 | 0 | 0 | 0 | 0 | 0 |  | 0 | 0 | 0 | 0 | 0 | 0 | 1 | 0 |  | 0 | 0 | 0 | 0 | 0 | 0 | 0 | 0 | 0 | 0 | 0 | 0 | 0 | Wind | 0 | -1 |  | 0 | -1 | 0 | 0 | 0 | 0 | 0 | 0 | 0 | 0 | 0 | 0 | 0 | 0 |  |  |  |  | 0 | 1/1/2042 | 12/31/2071 | True | 0 | 0 | 0 | 0 | 0 | 0 | 0 | PSE_RPS | 0 | 0 | 0 | 0 | Unit | 1 |  | 2032 |  |  |  | 0 | 0 |  | Nominal ¦ 1/25/2021 9:23:38 AM | 2822 | 0 | 0 | 0 | 0 | 0
PSE_2021 IRP_Mid Scenario_Final_012521 | Average | 2032 | PSE | ANRN 5870 | New Resource 5870 from 21IRPOffshoreWind3 New Offshore Wind3 | 0 | 0 | 0 | 0 | 0 | 0 | 0 | 0 | 0 |  | 0 | 0 | 0 | 0 | 0 | 0 | 1 | 0 |  | 0 | 0 | 0 | 0 | 0 | 0 | 0 | 0 | 0 | 0 | 0 | 0 | 0 | Wind | 0 | -1 |  | 0 | -1 | 0 | 0 | 0 | 0 | 0 | 0 | 0 | 0 | 0 | 0 | 0 | 0 |  |  |  |  | 0 | 1/1/2043 | 12/31/2072 | True | 0 | 0 | 0 | 0 | 0 | 0 | 0 | PSE_RPS | 0 | 0 | 0 | 0 | Unit | 1 |  | 2032 |  |  |  | 0 | 0 |  | Nominal ¦ 1/25/2021 9:23:38 AM | 2823 | 0 | 0 | 0 | 0 | 0
PSE_2021 IRP_Mid Scenario_Final_012521 | Average | 2032 | PSE | ANRN 5877 | New Resource 5877 from 21IRPMTWindEastern1 New MT Wind Eastern 1 | 84.6087 | 84.6087 | 200 | 200 | 84.6087 | 14.4182 | 13.7316 | 13.7316 | 0 | 0 | 0 | 53991.6602 | 28291.6816 | 25699.9785 | 0 | 47.8 | 0.239 | 0 | 13.7316 | 66467.6172 | 10983.6924 | 41090.3203 | 14393.6064 | 10205.3691 | 0 | 0 | 10205.3691 | 0 | -22681.3301 | 0 | 0 | 0 | Wind | 0 | -1 |  | 0 | -1 | 743202.875 | 743202.875 | 0 | 743202.875 | 0 | 0 | 0 | 0 | 0 | 0 | 271 | 0 | 0.42304 | -30.5184 | 38.0672 | 103.1656 | 7715 | 1/1/2028 | 12/31/2057 | True | 0 | 0 | 0 | 0 | 0 | 0 | 0 | PSE_RPS,PSE_MT Wind Limit | 115.3913 | 0 | 0 | 0 | Unit | 1 |  | 2032 |  |  |  | 0 | 0 |  | Nominal ¦ 1/25/2021 9:23:38 AM | 2824 | 0 | 0 | 0 | 0 | 0
PSE_2021 IRP_Mid Scenario_Final_012521 | Average | 2032 | PSE | ANRN 5897 | New Resource 5897 from 21IRPMTWindCentral1 New MT Wind Central 1 | 76.0009 | 76.0009 | 200 | 200 | 76.0009 | 14.4182 | 13.7316 | 13.7316 | 0 | 0 | 0 | 59270.2539 | 25612.959 | 33657.293 | 0 | 62.6 | 0.313 | 0 | 13.7316 | 65319.5586 | 10983.6924 | 39942.2578 | 14393.6064 | 9167.1055 | 0 | 0 | 9167.1055 | 0 | -15216.4111 | 0 | 0 | 0 | Wind | 0 | -1 |  | 0 | -1 | 667591.625 | 667591.625 | 0 | 667591.625 | 0 | 0 | 0 | 0 | 0 | 0 | 379 | 0 | 0.38 | -22.793 | 38.3662 | 111.5752 | 7294 | 1/1/2026 | 12/31/2055 | True | 0 | 0 | 0 | 0 | 0 | 0 | 0 | PSE_RPS,PSE_MT Wind Limit | 123.9991 | 0 | 0 | 0 | Unit | 1 |  | 2032 |  |  |  | 0 | 0 |  | Nominal ¦ 1/25/2021 9:23:38 AM | 2825 | 0 | 0 | 0 | 0 | 0
PSE_2021 IRP_Mid Scenario_Final_012521 | Average | 2032 | PSE | ANRN 6007 | New Resource 6007 from 21IRPWind_Battery22 New Wind + Battery 2045 | 0 | 0 | 0 | 0 | 0 | 0 | 0 | 0 | 0 |  | 0 | 0 | 0 | 0 | 0 | 0 | 1 | 0 |  | 0 | 0 | 0 | 0 | 0 | 0 | 0 | 0 | 0 | 0 | 0 | 0 | 0 | Wind | 0 | -1 |  | 0 | -1 | 0 | 0 | 0 | 0 | 0 | 0 | 0 | 0 | 0 | 0 | 0 | 0 |  |  |  |  | 0 | 1/1/2045 | 12/31/2074 | True | 0 | 0 | 0 | 0 | 0 | 0 | 0 | PSE_RPS | 0 | 0 | 0 | 0 | Unit | 1 |  | 2032 |  |  |  | 0 | 0 |  | Nominal ¦ 1/25/2021 9:23:38 AM | 2826 | 0 | 0 | 0 | 0 | 0
PSE_2021 IRP_Mid Scenario_Final_012521 | Average | 2032 | PSE | ANRN 6008 | New Resource 6008 from 21IRPLiIon2hr_Wind22 New Wind + Battery 2045 | 0 | 0 | 0 | 0 | 0 | 0 | 0 | 0 | 0 |  | 0 | 0 | 0 | 0 | 0 | 0 | 1 | 0 |  | 0 | 0 | 0 | 0 | 0 | 0 | 0 | 0 | 0 | 0 | 0 | 0 | 0 | Battery_PSH | 0 | -1 |  | 0 | -1 | 0 | 0 | 0 | 0 | 0 | 0 | 0 | 0 | 0 | 0 | 0 | 0 |  |  |  |  | 0 | 1/1/2045 | 12/31/2074 | True | 0 | 0 | 0 | 0 | 0 | 0 | 0 |  | 0 | 0 | 0 | 0 | Unit | 1 |  | 2032 |  |  |  | 0 | 0 |  | Nominal ¦ 1/25/2021 9:23:38 AM | 2827 | 0 | 0 | 0 | 0 | 0
PSE_2021 IRP_Mid Scenario_Final_012521 | Average | 2032 | PSE | ANRN 6014 | New Resource 6014 from 21IRPWindWYEast New WY East Wind | 178.355 | 178.355 | 400 | 400 | 178.355 | 0 | 0 | 0 | 0 | 0 | 0 | 149738.2656 | 61347.5391 | 88390.7188 | 0 | 164.4 | 0.411 | 0 | 0 | 236329.3125 | 21967.3848 | 80638.4688 | 133723.4688 | 0 | 0 | 0 | 0 | 0 | -86591.0547 | 0 | 0 | 0 | Wind | 0 | -1 |  | 0 | -1 | 1566670.125 | 1566670.125 | 0 | 1566670.125 | 0 | 0 | 0 | 0 | 0 | 0 | 241 | 0 | 0.44589 | -55.2708 | 39.1579 | 150.8482 | 7938 | 1/1/2027 | 12/31/2056 | True | 0 | 0 | 0 | 0 | 0 | 0 | 0 | PSE_RPS,PSE_New Tx | 221.645 | 0 | 0 | 0 | Unit | 1 |  | 2032 |  |  |  | 0 | 0 |  | Nominal ¦ 1/25/2021 9:23:38 AM | 2828 | 0 | 0 | 0 | 0 | 0
PSE_2021 IRP_Mid Scenario_Final_012521 | Average | 2032 | PSE | ANRN 6265 | New Resource 6265 from 21IRPDERPV 21IRP DER Solar PV | 2.0442 | 2.0442 | 13.2 | 13.2 | 2.0442 | 14.4182 | 13.7316 | 13.7316 | 0 | 0 | 0 | 497.6606 | 497.6606 | 0 | 0 | 0 | 0 | 0 | 13.7316 | 6600.5269 | 0 | 6017.6587 | 582.8681 | 246.564 | 0 | 0 | 246.564 | 0 | -6349.4302 | 0 | 0 | 0 | New Cosnervation | 0 | -1 |  | 0 | -1 | 17955.9512 | 17955.9512 | 0 | 17955.9512 | 0 | 0 | 0 | 0 | 0 | 0 | 365 | 0 | 0.15486 | -353.6115 | 27.7156 | 381.3271 | 4364 | 1/1/2022 | 12/31/2051 | True | 0 | 0 | 0 | 0 | 0 | 0 | 0 |  | 11.1558 | 0 | 0 | 0 | Unit | 1 |  | 2032 |  |  |  | 0 | 0 |  | Nominal ¦ 1/25/2021 9:23:38 AM | 2829 | 0 | 0 | 0 | 0 | 0
PSE_2021 IRP_Mid Scenario_Final_012521 | Average | 2032 | PSE | ANRN 6266 | New Resource 6266 from 21IRPDERStorage 21IRP DER Storage | -0.81164 | 40.7974 | 41.63 | 41.63 | 0 | 0 | 0 | 0 | 0 |  | 0 | 2002.1862 | 2002.1862 | 0 | 0 | 0 | 0 | 0 |  | 4754.4131 | 1323.2462 | 4818.6138 | -1387.4469 | 0 | 0 | 0 | 0 | 0 | -3792.1956 | 0 | 0 | 0 | Battery_PSH | 0 | -1 |  | 0 | -1 | -7129.4434 | -7129.4434 | 0 | 32478.6309 | 32478.6211 | 49.98 | 0 | 0 | 0 | 0 | 980 | 0 | -0.019497 |  |  |  | 2741 | 1/1/2022 | 12/31/2051 | True | 0 | 0 | 0 | 0 | 0 | 0 | 0 |  | 0.8326 | 0 | 0 | 0 | Unit | 1 |  | 2032 |  |  |  | 0 | 0 |  | Nominal ¦ 1/25/2021 9:23:38 AM | 2830 | 0 | 0 | 0 | 0 | 0
PSE_2021 IRP_Mid Scenario_Final_012521 | Average | 2033 | PSE | ANRN 11 | New Resource 11 from 21IRPFrame New Frame Peaker | 12.966 | 231.3594 | 237 | 237 | 69.4078 | 45.2613 | 43.106 | 54.1474 | 9805 | 9810.4238 | 7305.5713 | 137935.8594 | 7941.6309 | 129994.2266 | 0 | 236.9 | 0.99958 | 0 | 57.0972 | 31092.5371 | -3051.1367 | 22665.5879 | 11478.0859 | 1230.472 | 1230.472 | 0 | 0 | 0 | 98998.8438 | 4.4175 | 5254.7593 | 1114291 | WECC-OR/WA/IDNorth NaturalGas-Peaking | 1114291 | -1 |  | 0 | -1 | 113582.3516 | 113582.3516 | 0 | 113582.3516 | 0 | 0 | 0.011416 | 5.6164 | 0 | 1359.24 | 122 | 0 | 0.054709 | 871.6041 | 69.9196 | 342.8086 | 492 | 1/1/2026 | 12/31/2055 | True | 0 | 0 | 0 | 0 | 0 | 0 | 0 |  | 5.6406 | 0 | 0 | 0 | Unit | 1 |  | 2033 |  |  |  | 0 | 0 |  | Nominal ¦ 1/25/2021 9:23:38 AM | 3431 | 0 | 0 | 210.2293 | 1149.0107 | 44527.5586
PSE_2021 IRP_Mid Scenario_Final_012521 | Average | 2033 | PSE | ANRN 61 | New Resource 61 from 21IRPFrame New Frame Peaker | 30.4696 | 231.3594 | 237 | 237 | 69.4078 | 44.9577 | 42.8168 | 53.7561 | 9755 | 9785.8711 | 7268.8569 | 146827.7188 | 16833.5 | 129994.2266 | 0 | 236.9 | 0.99958 | 0 | 56.2817 | 33790.8203 | -3051.1367 | 25363.8711 | 11478.0859 | 2891.5537 | 2891.5537 | 0 | 0 | 0 | 95614.9062 | 4.4001 | 12130.7773 | 2611980.25 | WECC-OR/WA/IDNorth NaturalGas-Peaking | 2611980.25 | -1 |  | 0 | -1 | 266913.4062 | 266913.4062 | 0 | 266913.4062 | 0 | 0 | 0.61644 | 13.3333 | 0 | 2399.6626 | 216 | 0 | 0.12856 | 358.2245 | 63.0673 | 191.8705 | 1168 | 1/1/2031 | 12/31/2060 | True | 0 | 0 | 0 | 0 | 0 | 0 | 0 |  | 5.6406 | 0 | 0 | 0 | Unit | 1 |  | 2033 |  |  |  | 0 | 0 |  | Nominal ¦ 1/25/2021 9:23:38 AM | 3432 | 0 | 0 | 365.3484 | 2034.3141 | 78835.6797
PSE_2021 IRP_Mid Scenario_Final_012521 | Average | 2033 | PSE | ANRN 111 | New Resource 111 from 21IRPFrame New Frame Peaker | 0 | 0 | 0 | 0 | 0 | 0 | 0 | 0 | 0 |  | 0 | 0 | 0 | 0 | 0 | 0 | 1 | 0 |  | 0 | 0 | 0 | 0 | 0 | 0 | 0 | 0 | 0 | 0 | 0 | 0 | 0 | WECC-OR/WA/IDNorth NaturalGas-Peaking | 0 | -1 |  | 0 | -1 | 0 | 0 | 0 | 0 | 0 | 0 | 0 | 0 | 0 | 0 | 0 | 0 |  |  |  |  | 0 | 1/1/2036 | 12/31/2065 | True | 0 | 0 | 0 | 0 | 0 | 0 | 0 |  | 0 | 0 | 0 | 0 | Unit | 1 |  | 2033 |  |  |  | 0 | 0 |  | Nominal ¦ 1/25/2021 9:23:38 AM | 3433 | 0 | 0 | 0 | 0 | 0
PSE_2021 IRP_Mid Scenario_Final_012521 | Average | 2033 | PSE | ANRN 181 | New Resource 181 from 21IRPFrame New Frame Peaker | 0 | 0 | 0 | 0 | 0 | 0 | 0 | 0 | 0 |  | 0 | 0 | 0 | 0 | 0 | 0 | 1 | 0 |  | 0 | 0 | 0 | 0 | 0 | 0 | 0 | 0 | 0 | 0 | 0 | 0 | 0 | WECC-OR/WA/IDNorth NaturalGas-Peaking | 0 | -1 |  | 0 | -1 | 0 | 0 | 0 | 0 | 0 | 0 | 0 | 0 | 0 | 0 | 0 | 0 |  |  |  |  | 0 | 1/1/2043 | 12/31/2072 | True | 0 | 0 | 0 | 0 | 0 | 0 | 0 |  | 0 | 0 | 0 | 0 | Unit | 1 |  | 2033 |  |  |  | 0 | 0 |  | Nominal ¦ 1/25/2021 9:23:38 AM | 3434 | 0 | 0 | 0 | 0 | 0
PSE_2021 IRP_Mid Scenario_Final_012521 | Average | 2033 | PSE | ANRN 211 | New Resource 211 from 21IRPFrame New Frame Peaker | 0 | 0 | 0 | 0 | 0 | 0 | 0 | 0 | 0 |  | 0 | 0 | 0 | 0 | 0 | 0 | 1 | 0 |  | 0 | 0 | 0 | 0 | 0 | 0 | 0 | 0 | 0 | 0 | 0 | 0 | 0 | WECC-OR/WA/IDNorth NaturalGas-Peaking | 0 | -1 |  | 0 | -1 | 0 | 0 | 0 | 0 | 0 | 0 | 0 | 0 | 0 | 0 | 0 | 0 |  |  |  |  | 0 | 1/1/2046 | 12/31/2075 | True | 0 | 0 | 0 | 0 | 0 | 0 | 0 |  | 0 | 0 | 0 | 0 | Unit | 1 |  | 2033 |  |  |  | 0 | 0 |  | Nominal ¦ 1/25/2021 9:23:38 AM | 3435 | 0 | 0 | 0 | 0 | 0
PSE_2021 IRP_Mid Scenario_Final_012521 | Average | 2033 | PSE | ANRN 212 | New Resource 212 from 21IRPFrame New Frame Peaker | 0 | 0 | 0 | 0 | 0 | 0 | 0 | 0 | 0 |  | 0 | 0 | 0 | 0 | 0 | 0 | 1 | 0 |  | 0 | 0 | 0 | 0 | 0 | 0 | 0 | 0 | 0 | 0 | 0 | 0 | 0 | WECC-OR/WA/IDNorth NaturalGas-Peaking | 0 | -1 |  | 0 | -1 | 0 | 0 | 0 | 0 | 0 | 0 | 0 | 0 | 0 | 0 | 0 | 0 |  |  |  |  | 0 | 1/1/2046 | 12/31/2075 | True | 0 | 0 | 0 | 0 | 0 | 0 | 0 |  | 0 | 0 | 0 | 0 | Unit | 1 |  | 2033 |  |  |  | 0 | 0 |  | Nominal ¦ 1/25/2021 9:23:38 AM | 3436 | 0 | 0 | 0 | 0 | 0
PSE_2021 IRP_Mid Scenario_Final_012521 | Average | 2033 | PSE | ANRN 213 | New Resource 213 from 21IRPFrame New Frame Peaker | 0 | 0 | 0 | 0 | 0 | 0 | 0 | 0 | 0 |  | 0 | 0 | 0 | 0 | 0 | 0 | 1 | 0 |  | 0 | 0 | 0 | 0 | 0 | 0 | 0 | 0 | 0 | 0 | 0 | 0 | 0 | WECC-OR/WA/IDNorth NaturalGas-Peaking | 0 | -1 |  | 0 | -1 | 0 | 0 | 0 | 0 | 0 | 0 | 0 | 0 | 0 | 0 | 0 | 0 |  |  |  |  | 0 | 1/1/2046 | 12/31/2075 | True | 0 | 0 | 0 | 0 | 0 | 0 | 0 |  | 0 | 0 | 0 | 0 | Unit | 1 |  | 2033 |  |  |  | 0 | 0 |  | Nominal ¦ 1/25/2021 9:23:38 AM | 3437 | 0 | 0 | 0 | 0 | 0
PSE_2021 IRP_Mid Scenario_Final_012521 | Average | 2033 | PSE | ANRN 1479 | New Resource 1479 from 21IRPBiomass New Biomass | 0 | 0 | 0 | 0 | 0 | 0 | 0 | 0 | 0 |  | 0 | 0 | 0 | 0 | 0 | 0 | 1 | 0 |  | 0 | 0 | 0 | 0 | 0 | 0 | 0 | 0 | 0 | 0 | 0 | 0 | 0 | Other, Bio, ZZ, WC, WH | 0 | -1 |  | 0 | -1 | 0 | 0 | 0 | 0 | 0 | 0 | 0 | 0 | 0 | 0 | 0 | 0 |  |  |  |  | 0 | 1/1/2038 | 12/31/2067 | True | 0 | 0 | 0 | 0 | 0 | 0 | 0 | PSE_RPS | 0 | 0 | 0 | 0 | Unit | 1 |  | 2033 |  |  |  | 0 | 0 |  | Nominal ¦ 1/25/2021 9:23:38 AM | 3438 | 0 | 0 | 0 | 0 | 0
PSE_2021 IRP_Mid Scenario_Final_012521 | Average | 2033 | PSE | ANRN 1486 | New Resource 1486 from 21IRPBiomass New Biomass | 0 | 0 | 0 | 0 | 0 | 0 | 0 | 0 | 0 |  | 0 | 0 | 0 | 0 | 0 | 0 | 1 | 0 |  | 0 | 0 | 0 | 0 | 0 | 0 | 0 | 0 | 0 | 0 | 0 | 0 | 0 | Other, Bio, ZZ, WC, WH | 0 | -1 |  | 0 | -1 | 0 | 0 | 0 | 0 | 0 | 0 | 0 | 0 | 0 | 0 | 0 | 0 |  |  |  |  | 0 | 1/1/2039 | 12/31/2068 | True | 0 | 0 | 0 | 0 | 0 | 0 | 0 | PSE_RPS | 0 | 0 | 0 | 0 | Unit | 1 |  | 2033 |  |  |  | 0 | 0 |  | Nominal ¦ 1/25/2021 9:23:38 AM | 3439 | 0 | 0 | 0 | 0 | 0
PSE_2021 IRP_Mid Scenario_Final_012521 | Average | 2033 | PSE | ANRN 1493 | New Resource 1493 from 21IRPBiomass New Biomass | 0 | 0 | 0 | 0 | 0 | 0 | 0 | 0 | 0 |  | 0 | 0 | 0 | 0 | 0 | 0 | 1 | 0 |  | 0 | 0 | 0 | 0 | 0 | 0 | 0 | 0 | 0 | 0 | 0 | 0 | 0 | Other, Bio, ZZ, WC, WH | 0 | -1 |  | 0 | -1 | 0 | 0 | 0 | 0 | 0 | 0 | 0 | 0 | 0 | 0 | 0 | 0 |  |  |  |  | 0 | 1/1/2040 | 12/31/2069 | True | 0 | 0 | 0 | 0 | 0 | 0 | 0 | PSE_RPS | 0 | 0 | 0 | 0 | Unit | 1 |  | 2033 |  |  |  | 0 | 0 |  | Nominal ¦ 1/25/2021 9:23:38 AM | 3440 | 0 | 0 | 0 | 0 | 0
PSE_2021 IRP_Mid Scenario_Final_012521 | Average | 2033 | PSE | ANRN 1507 | New Resource 1507 from 21IRPBiomass New Biomass | 0 | 0 | 0 | 0 | 0 | 0 | 0 | 0 | 0 |  | 0 | 0 | 0 | 0 | 0 | 0 | 1 | 0 |  | 0 | 0 | 0 | 0 | 0 | 0 | 0 | 0 | 0 | 0 | 0 | 0 | 0 | Other, Bio, ZZ, WC, WH | 0 | -1 |  | 0 | -1 | 0 | 0 | 0 | 0 | 0 | 0 | 0 | 0 | 0 | 0 | 0 | 0 |  |  |  |  | 0 | 1/1/2042 | 12/31/2071 | True | 0 | 0 | 0 | 0 | 0 | 0 | 0 | PSE_RPS | 0 | 0 | 0 | 0 | Unit | 1 |  | 2033 |  |  |  | 0 | 0 |  | Nominal ¦ 1/25/2021 9:23:38 AM | 3441 | 0 | 0 | 0 | 0 | 0
PSE_2021 IRP_Mid Scenario_Final_012521 | Average | 2033 | PSE | ANRN 1508 | New Resource 1508 from 21IRPBiomass New Biomass | 0 | 0 | 0 | 0 | 0 | 0 | 0 | 0 | 0 |  | 0 | 0 | 0 | 0 | 0 | 0 | 1 | 0 |  | 0 | 0 | 0 | 0 | 0 | 0 | 0 | 0 | 0 | 0 | 0 | 0 | 0 | Other, Bio, ZZ, WC, WH | 0 | -1 |  | 0 | -1 | 0 | 0 | 0 | 0 | 0 | 0 | 0 | 0 | 0 | 0 | 0 | 0 |  |  |  |  | 0 | 1/1/2042 | 12/31/2071 | True | 0 | 0 | 0 | 0 | 0 | 0 | 0 | PSE_RPS | 0 | 0 | 0 | 0 | Unit | 1 |  | 2033 |  |  |  | 0 | 0 |  | Nominal ¦ 1/25/2021 9:23:38 AM | 3442 | 0 | 0 | 0 | 0 | 0
PSE_2021 IRP_Mid Scenario_Final_012521 | Average | 2033 | PSE | ANRN 1514 | New Resource 1514 from 21IRPBiomass New Biomass | 0 | 0 | 0 | 0 | 0 | 0 | 0 | 0 | 0 |  | 0 | 0 | 0 | 0 | 0 | 0 | 1 | 0 |  | 0 | 0 | 0 | 0 | 0 | 0 | 0 | 0 | 0 | 0 | 0 | 0 | 0 | Other, Bio, ZZ, WC, WH | 0 | -1 |  | 0 | -1 | 0 | 0 | 0 | 0 | 0 | 0 | 0 | 0 | 0 | 0 | 0 | 0 |  |  |  |  | 0 | 1/1/2043 | 12/31/2072 | True | 0 | 0 | 0 | 0 | 0 | 0 | 0 | PSE_RPS | 0 | 0 | 0 | 0 | Unit | 1 |  | 2033 |  |  |  | 0 | 0 |  | Nominal ¦ 1/25/2021 9:23:38 AM | 3443 | 0 | 0 | 0 | 0 | 0
PSE_2021 IRP_Mid Scenario_Final_012521 | Average | 2033 | PSE | ANRN 1535 | New Resource 1535 from 21IRPBiomass New Biomass | 0 | 0 | 0 | 0 | 0 | 0 | 0 | 0 | 0 |  | 0 | 0 | 0 | 0 | 0 | 0 | 1 | 0 |  | 0 | 0 | 0 | 0 | 0 | 0 | 0 | 0 | 0 | 0 | 0 | 0 | 0 | Other, Bio, ZZ, WC, WH | 0 | -1 |  | 0 | -1 | 0 | 0 | 0 | 0 | 0 | 0 | 0 | 0 | 0 | 0 | 0 | 0 |  |  |  |  | 0 | 1/1/2046 | 12/31/2075 | True | 0 | 0 | 0 | 0 | 0 | 0 | 0 | PSE_RPS | 0 | 0 | 0 | 0 | Unit | 1 |  | 2033 |  |  |  | 0 | 0 |  | Nominal ¦ 1/25/2021 9:23:38 AM | 3444 | 0 | 0 | 0 | 0 | 0
PSE_2021 IRP_Mid Scenario_Final_012521 | Average | 2033 | PSE | ANRN 1609 | New Resource 1609 from 21IRPLiIon2hr New Li Ion 2hr | -0.77052 | 24.5 | 25 | 25 | 0 | 0 | 0 | 0 | 4161 |  | 4161 | 4168.3804 | 2000.8954 | 2167.4849 | 0 | 3.95 | 0.158 | 0 |  | 2568.2307 | 812.2878 | 2587.9358 | -831.9929 | 0 | 0 | 0 | 0 | 0 | 562.9218 | 0 | 0 | 0 | Battery_PSH | 0 | -1 |  | 0 | -1 | -6749.749 | -6749.749 | 0 | 30748.8574 | 30748.8574 | 49.99 | 0 | 0 | 0 | 0 | 1091 | 0 | -0.030821 |  |  |  | 3259 | 1/1/2026 | 12/31/2055 | True | 0 | 0 | 0 | 0 | 0 | 0 | 0 |  | 0.5 | 0 | 0 | 0 | Unit | 1 |  | 2033 |  |  |  | 0 | 0 |  | Nominal ¦ 1/25/2021 9:23:38 AM | 3445 | 0 | 0 | 0 | 0 | 0
PSE_2021 IRP_Mid Scenario_Final_012521 | Average | 2033 | PSE | ANRN 1610 | New Resource 1610 from 21IRPLiIon2hr New Li Ion 2hr | -0.78229 | 24.5 | 25 | 25 | 0 | 0 | 0 | 0 | 4161 |  | 4161 | 4187.333 | 2019.848 | 2167.4849 | 0 | 3.95 | 0.158 | 0 |  | 2568.2307 | 812.2878 | 2587.9358 | -831.9929 | 0 | 0 | 0 | 0 | 0 | 562.9218 | 0 | 0 | 0 | Battery_PSH | 0 | -1 |  | 0 | -1 | -6852.8936 | -6852.8936 | 0 | 31218.7383 | 31218.7383 | 49.99 | 0 | 0 | 0 | 0 | 1102 | 0 | -0.031292 |  |  |  | 3270 | 1/1/2026 | 12/31/2055 | True | 0 | 0 | 0 | 0 | 0 | 0 | 0 |  | 0.5 | 0 | 0 | 0 | Unit | 1 |  | 2033 |  |  |  | 0 | 0 |  | Nominal ¦ 1/25/2021 9:23:38 AM | 3446 | 0 | 0 | 0 | 0 | 0
PSE_2021 IRP_Mid Scenario_Final_012521 | Average | 2033 | PSE | ANRN 1611 | New Resource 1611 from 21IRPLiIon2hr New Li Ion 2hr | -0.76951 | 24.5 | 25 | 25 | 0 | 0 | 0 | 0 | 4161 |  | 4161 | 4159.6509 | 1992.1661 | 2167.4849 | 0 | 3.95 | 0.158 | 0 |  | 2568.2307 | 812.2878 | 2587.9358 | -831.9929 | 0 | 0 | 0 | 0 | 0 | 562.9218 | 0 | 0 | 0 | Battery_PSH | 0 | -1 |  | 0 | -1 | -6740.9448 | -6740.9448 | 0 | 30708.75 | 30708.75 | 49.99 | 0 | 0 | 0 | 0 | 1093 | 0 | -0.030781 |  |  |  | 3208 | 1/1/2026 | 12/31/2055 | True | 0 | 0 | 0 | 0 | 0 | 0 | 0 |  | 0.5 | 0 | 0 | 0 | Unit | 1 |  | 2033 |  |  |  | 0 | 0 |  | Nominal ¦ 1/25/2021 9:23:38 AM | 3447 | 0 | 0 | 0 | 0 | 0
PSE_2021 IRP_Mid Scenario_Final_012521 | Average | 2033 | PSE | ANRN 1612 | New Resource 1612 from 21IRPLiIon2hr New Li Ion 2hr | -0.77749 | 24.5 | 25 | 25 | 0 | 0 | 0 | 0 | 4161 |  | 4161 | 4175.3882 | 2007.9034 | 2167.4849 | 0 | 3.95 | 0.158 | 0 |  | 2568.2307 | 812.2878 | 2587.9358 | -831.9929 | 0 | 0 | 0 | 0 | 0 | 562.9218 | 0 | 0 | 0 | Battery_PSH | 0 | -1 |  | 0 | -1 | -6810.8315 | -6810.8315 | 0 | 31027.1211 | 31027.1211 | 49.99 | 0 | 0 | 0 | 0 | 1098 | 0 | -0.0311 |  |  |  | 3219 | 1/1/2026 | 12/31/2055 | True | 0 | 0 | 0 | 0 | 0 | 0 | 0 |  | 0.5 | 0 | 0 | 0 | Unit | 1 |  | 2033 |  |  |  | 0 | 0 |  | Nominal ¦ 1/25/2021 9:23:38 AM | 3448 | 0 | 0 | 0 | 0 | 0
PSE_2021 IRP_Mid Scenario_Final_012521 | Average | 2033 | PSE | ANRN 1869 | New Resource 1869 from 21IRPLiIon2hr New Li Ion 2hr | 0 | 0 | 0 | 0 | 0 | 0 | 0 | 0 | 0 |  | 0 | 0 | 0 | 0 | 0 | 0 | 1 | 0 |  | 0 | 0 | 0 | 0 | 0 | 0 | 0 | 0 | 0 | 0 | 0 | 0 | 0 | Battery_PSH | 0 | -1 |  | 0 | -1 | 0 | 0 | 0 | 0 | 0 | 0 | 0 | 0 | 0 | 0 | 0 | 0 |  |  |  |  | 0 | 1/1/2039 | 12/31/2068 | True | 0 | 0 | 0 | 0 | 0 | 0 | 0 |  | 0 | 0 | 0 | 0 | Unit | 1 |  | 2033 |  |  |  | 0 | 0 |  | Nominal ¦ 1/25/2021 9:23:38 AM | 3449 | 0 | 0 | 0 | 0 | 0
PSE_2021 IRP_Mid Scenario_Final_012521 | Average | 2033 | PSE | ANRN 1870 | New Resource 1870 from 21IRPLiIon2hr New Li Ion 2hr | 0 | 0 | 0 | 0 | 0 | 0 | 0 | 0 | 0 |  | 0 | 0 | 0 | 0 | 0 | 0 | 1 | 0 |  | 0 | 0 | 0 | 0 | 0 | 0 | 0 | 0 | 0 | 0 | 0 | 0 | 0 | Battery_PSH | 0 | -1 |  | 0 | -1 | 0 | 0 | 0 | 0 | 0 | 0 | 0 | 0 | 0 | 0 | 0 | 0 |  |  |  |  | 0 | 1/1/2039 | 12/31/2068 | True | 0 | 0 | 0 | 0 | 0 | 0 | 0 |  | 0 | 0 | 0 | 0 | Unit | 1 |  | 2033 |  |  |  | 0 | 0 |  | Nominal ¦ 1/25/2021 9:23:38 AM | 3450 | 0 | 0 | 0 | 0 | 0
PSE_2021 IRP_Mid Scenario_Final_012521 | Average | 2033 | PSE | ANRN 1871 | New Resource 1871 from 21IRPLiIon2hr New Li Ion 2hr | 0 | 0 | 0 | 0 | 0 | 0 | 0 | 0 | 0 |  | 0 | 0 | 0 | 0 | 0 | 0 | 1 | 0 |  | 0 | 0 | 0 | 0 | 0 | 0 | 0 | 0 | 0 | 0 | 0 | 0 | 0 | Battery_PSH | 0 | -1 |  | 0 | -1 | 0 | 0 | 0 | 0 | 0 | 0 | 0 | 0 | 0 | 0 | 0 | 0 |  |  |  |  | 0 | 1/1/2039 | 12/31/2068 | True | 0 | 0 | 0 | 0 | 0 | 0 | 0 |  | 0 | 0 | 0 | 0 | Unit | 1 |  | 2033 |  |  |  | 0 | 0 |  | Nominal ¦ 1/25/2021 9:23:38 AM | 3451 | 0 | 0 | 0 | 0 | 0
PSE_2021 IRP_Mid Scenario_Final_012521 | Average | 2033 | PSE | ANRN 1872 | New Resource 1872 from 21IRPLiIon2hr New Li Ion 2hr | 0 | 0 | 0 | 0 | 0 | 0 | 0 | 0 | 0 |  | 0 | 0 | 0 | 0 | 0 | 0 | 1 | 0 |  | 0 | 0 | 0 | 0 | 0 | 0 | 0 | 0 | 0 | 0 | 0 | 0 | 0 | Battery_PSH | 0 | -1 |  | 0 | -1 | 0 | 0 | 0 | 0 | 0 | 0 | 0 | 0 | 0 | 0 | 0 | 0 |  |  |  |  | 0 | 1/1/2039 | 12/31/2068 | True | 0 | 0 | 0 | 0 | 0 | 0 | 0 |  | 0 | 0 | 0 | 0 | Unit | 1 |  | 2033 |  |  |  | 0 | 0 |  | Nominal ¦ 1/25/2021 9:23:38 AM | 3452 | 0 | 0 | 0 | 0 | 0
PSE_2021 IRP_Mid Scenario_Final_012521 | Average | 2033 | PSE | ANRN 2389 | New Resource 2389 from 21IRPLiIon4hr New Li Ion 4hr | 0 | 0 | 0 | 0 | 0 | 0 | 0 | 0 | 0 |  | 0 | 0 | 0 | 0 | 0 | 0 | 1 | 0 |  | 0 | 0 | 0 | 0 | 0 | 0 | 0 | 0 | 0 | 0 | 0 | 0 | 0 | Battery_PSH | 0 | -1 |  | 0 | -1 | 0 | 0 | 0 | 0 | 0 | 0 | 0 | 0 | 0 | 0 | 0 | 0 |  |  |  |  | 0 | 1/1/2040 | 12/31/2069 | True | 0 | 0 | 0 | 0 | 0 | 0 | 0 |  | 0 | 0 | 0 | 0 | Unit | 1 |  | 2033 |  |  |  | 0 | 0 |  | Nominal ¦ 1/25/2021 9:23:38 AM | 3453 | 0 | 0 | 0 | 0 | 0
PSE_2021 IRP_Mid Scenario_Final_012521 | Average | 2033 | PSE | ANRN 2429 | New Resource 2429 from 21IRPLiIon4hr New Li Ion 4hr | 0 | 0 | 0 | 0 | 0 | 0 | 0 | 0 | 0 |  | 0 | 0 | 0 | 0 | 0 | 0 | 1 | 0 |  | 0 | 0 | 0 | 0 | 0 | 0 | 0 | 0 | 0 | 0 | 0 | 0 | 0 | Battery_PSH | 0 | -1 |  | 0 | -1 | 0 | 0 | 0 | 0 | 0 | 0 | 0 | 0 | 0 | 0 | 0 | 0 |  |  |  |  | 0 | 1/1/2042 | 12/31/2071 | True | 0 | 0 | 0 | 0 | 0 | 0 | 0 |  | 0 | 0 | 0 | 0 | Unit | 1 |  | 2033 |  |  |  | 0 | 0 |  | Nominal ¦ 1/25/2021 9:23:38 AM | 3454 | 0 | 0 | 0 | 0 | 0
PSE_2021 IRP_Mid Scenario_Final_012521 | Average | 2033 | PSE | ANRN 2529 | New Resource 2529 from 21IRPLiIon4hr New Li Ion 4hr | 0 | 0 | 0 | 0 | 0 | 0 | 0 | 0 | 0 |  | 0 | 0 | 0 | 0 | 0 | 0 | 1 | 0 |  | 0 | 0 | 0 | 0 | 0 | 0 | 0 | 0 | 0 | 0 | 0 | 0 | 0 | Battery_PSH | 0 | -1 |  | 0 | -1 | 0 | 0 | 0 | 0 | 0 | 0 | 0 | 0 | 0 | 0 | 0 | 0 |  |  |  |  | 0 | 1/1/2047 | 12/31/2076 | True | 0 | 0 | 0 | 0 | 0 | 0 | 0 |  | 0 | 0 | 0 | 0 | Unit | 1 |  | 2033 |  |  |  | 0 | 0 |  | Nominal ¦ 1/25/2021 9:23:38 AM | 3455 | 0 | 0 | 0 | 0 | 0
PSE_2021 IRP_Mid Scenario_Final_012521 | Average | 2033 | PSE | ANRN 2909 | New Resource 2909 from 21IRPFlow4hr New Flow 4hr | 0 | 0 | 0 | 0 | 0 | 0 | 0 | 0 | 0 |  | 0 | 0 | 0 | 0 | 0 | 0 | 1 | 0 |  | 0 | 0 | 0 | 0 | 0 | 0 | 0 | 0 | 0 | 0 | 0 | 0 | 0 | Battery_PSH | 0 | -1 |  | 0 | -1 | 0 | 0 | 0 | 0 | 0 | 0 | 0 | 0 | 0 | 0 | 0 | 0 |  |  |  |  | 0 | 1/1/2041 | 12/31/2070 | True | 0 | 0 | 0 | 0 | 0 | 0 | 0 |  | 0 | 0 | 0 | 0 | Unit | 1 |  | 2033 |  |  |  | 0 | 0 |  | Nominal ¦ 1/25/2021 9:23:38 AM | 3456 | 0 | 0 | 0 | 0 | 0
PSE_2021 IRP_Mid Scenario_Final_012521 | Average | 2033 | PSE | ANRN 2910 | New Resource 2910 from 21IRPFlow4hr New Flow 4hr | 0 | 0 | 0 | 0 | 0 | 0 | 0 | 0 | 0 |  | 0 | 0 | 0 | 0 | 0 | 0 | 1 | 0 |  | 0 | 0 | 0 | 0 | 0 | 0 | 0 | 0 | 0 | 0 | 0 | 0 | 0 | Battery_PSH | 0 | -1 |  | 0 | -1 | 0 | 0 | 0 | 0 | 0 | 0 | 0 | 0 | 0 | 0 | 0 | 0 |  |  |  |  | 0 | 1/1/2041 | 12/31/2070 | True | 0 | 0 | 0 | 0 | 0 | 0 | 0 |  | 0 | 0 | 0 | 0 | Unit | 1 |  | 2033 |  |  |  | 0 | 0 |  | Nominal ¦ 1/25/2021 9:23:38 AM | 3457 | 0 | 0 | 0 | 0 | 0
PSE_2021 IRP_Mid Scenario_Final_012521 | Average | 2033 | PSE | ANRN 2929 | New Resource 2929 from 21IRPFlow4hr New Flow 4hr | 0 | 0 | 0 | 0 | 0 | 0 | 0 | 0 | 0 |  | 0 | 0 | 0 | 0 | 0 | 0 | 1 | 0 |  | 0 | 0 | 0 | 0 | 0 | 0 | 0 | 0 | 0 | 0 | 0 | 0 | 0 | Battery_PSH | 0 | -1 |  | 0 | -1 | 0 | 0 | 0 | 0 | 0 | 0 | 0 | 0 | 0 | 0 | 0 | 0 |  |  |  |  | 0 | 1/1/2042 | 12/31/2071 | True | 0 | 0 | 0 | 0 | 0 | 0 | 0 |  | 0 | 0 | 0 | 0 | Unit | 1 |  | 2033 |  |  |  | 0 | 0 |  | Nominal ¦ 1/25/2021 9:23:38 AM | 3458 | 0 | 0 | 0 | 0 | 0
PSE_2021 IRP_Mid Scenario_Final_012521 | Average | 2033 | PSE | ANRN 2930 | New Resource 2930 from 21IRPFlow4hr New Flow 4hr | 0 | 0 | 0 | 0 | 0 | 0 | 0 | 0 | 0 |  | 0 | 0 | 0 | 0 | 0 | 0 | 1 | 0 |  | 0 | 0 | 0 | 0 | 0 | 0 | 0 | 0 | 0 | 0 | 0 | 0 | 0 | Battery_PSH | 0 | -1 |  | 0 | -1 | 0 | 0 | 0 | 0 | 0 | 0 | 0 | 0 | 0 | 0 | 0 | 0 |  |  |  |  | 0 | 1/1/2042 | 12/31/2071 | True | 0 | 0 | 0 | 0 | 0 | 0 | 0 |  | 0 | 0 | 0 | 0 | Unit | 1 |  | 2033 |  |  |  | 0 | 0 |  | Nominal ¦ 1/25/2021 9:23:38 AM | 3459 | 0 | 0 | 0 | 0 | 0
PSE_2021 IRP_Mid Scenario_Final_012521 | Average | 2033 | PSE | ANRN 2931 | New Resource 2931 from 21IRPFlow4hr New Flow 4hr | 0 | 0 | 0 | 0 | 0 | 0 | 0 | 0 | 0 |  | 0 | 0 | 0 | 0 | 0 | 0 | 1 | 0 |  | 0 | 0 | 0 | 0 | 0 | 0 | 0 | 0 | 0 | 0 | 0 | 0 | 0 | Battery_PSH | 0 | -1 |  | 0 | -1 | 0 | 0 | 0 | 0 | 0 | 0 | 0 | 0 | 0 | 0 | 0 | 0 |  |  |  |  | 0 | 1/1/2042 | 12/31/2071 | True | 0 | 0 | 0 | 0 | 0 | 0 | 0 |  | 0 | 0 | 0 | 0 | Unit | 1 |  | 2033 |  |  |  | 0 | 0 |  | Nominal ¦ 1/25/2021 9:23:38 AM | 3460 | 0 | 0 | 0 | 0 | 0
PSE_2021 IRP_Mid Scenario_Final_012521 | Average | 2033 | PSE | ANRN 2932 | New Resource 2932 from 21IRPFlow4hr New Flow 4hr | 0 | 0 | 0 | 0 | 0 | 0 | 0 | 0 | 0 |  | 0 | 0 | 0 | 0 | 0 | 0 | 1 | 0 |  | 0 | 0 | 0 | 0 | 0 | 0 | 0 | 0 | 0 | 0 | 0 | 0 | 0 | Battery_PSH | 0 | -1 |  | 0 | -1 | 0 | 0 | 0 | 0 | 0 | 0 | 0 | 0 | 0 | 0 | 0 | 0 |  |  |  |  | 0 | 1/1/2042 | 12/31/2071 | True | 0 | 0 | 0 | 0 | 0 | 0 | 0 |  | 0 | 0 | 0 | 0 | Unit | 1 |  | 2033 |  |  |  | 0 | 0 |  | Nominal ¦ 1/25/2021 9:23:38 AM | 3461 | 0 | 0 | 0 | 0 | 0
PSE_2021 IRP_Mid Scenario_Final_012521 | Average | 2033 | PSE | ANRN 2949 | New Resource 2949 from 21IRPFlow4hr New Flow 4hr | 0 | 0 | 0 | 0 | 0 | 0 | 0 | 0 | 0 |  | 0 | 0 | 0 | 0 | 0 | 0 | 1 | 0 |  | 0 | 0 | 0 | 0 | 0 | 0 | 0 | 0 | 0 | 0 | 0 | 0 | 0 | Battery_PSH | 0 | -1 |  | 0 | -1 | 0 | 0 | 0 | 0 | 0 | 0 | 0 | 0 | 0 | 0 | 0 | 0 |  |  |  |  | 0 | 1/1/2043 | 12/31/2072 | True | 0 | 0 | 0 | 0 | 0 | 0 | 0 |  | 0 | 0 | 0 | 0 | Unit | 1 |  | 2033 |  |  |  | 0 | 0 |  | Nominal ¦ 1/25/2021 9:23:38 AM | 3462 | 0 | 0 | 0 | 0 | 0
PSE_2021 IRP_Mid Scenario_Final_012521 | Average | 2033 | PSE | ANRN 2969 | New Resource 2969 from 21IRPFlow4hr New Flow 4hr | 0 | 0 | 0 | 0 | 0 | 0 | 0 | 0 | 0 |  | 0 | 0 | 0 | 0 | 0 | 0 | 1 | 0 |  | 0 | 0 | 0 | 0 | 0 | 0 | 0 | 0 | 0 | 0 | 0 | 0 | 0 | Battery_PSH | 0 | -1 |  | 0 | -1 | 0 | 0 | 0 | 0 | 0 | 0 | 0 | 0 | 0 | 0 | 0 | 0 |  |  |  |  | 0 | 1/1/2044 | 12/31/2073 | True | 0 | 0 | 0 | 0 | 0 | 0 | 0 |  | 0 | 0 | 0 | 0 | Unit | 1 |  | 2033 |  |  |  | 0 | 0 |  | Nominal ¦ 1/25/2021 9:23:38 AM | 3463 | 0 | 0 | 0 | 0 | 0
PSE_2021 IRP_Mid Scenario_Final_012521 | Average | 2033 | PSE | ANRN 2970 | New Resource 2970 from 21IRPFlow4hr New Flow 4hr | 0 | 0 | 0 | 0 | 0 | 0 | 0 | 0 | 0 |  | 0 | 0 | 0 | 0 | 0 | 0 | 1 | 0 |  | 0 | 0 | 0 | 0 | 0 | 0 | 0 | 0 | 0 | 0 | 0 | 0 | 0 | Battery_PSH | 0 | -1 |  | 0 | -1 | 0 | 0 | 0 | 0 | 0 | 0 | 0 | 0 | 0 | 0 | 0 | 0 |  |  |  |  | 0 | 1/1/2044 | 12/31/2073 | True | 0 | 0 | 0 | 0 | 0 | 0 | 0 |  | 0 | 0 | 0 | 0 | Unit | 1 |  | 2033 |  |  |  | 0 | 0 |  | Nominal ¦ 1/25/2021 9:23:38 AM | 3464 | 0 | 0 | 0 | 0 | 0
PSE_2021 IRP_Mid Scenario_Final_012521 | Average | 2033 | PSE | ANRN 2971 | New Resource 2971 from 21IRPFlow4hr New Flow 4hr | 0 | 0 | 0 | 0 | 0 | 0 | 0 | 0 | 0 |  | 0 | 0 | 0 | 0 | 0 | 0 | 1 | 0 |  | 0 | 0 | 0 | 0 | 0 | 0 | 0 | 0 | 0 | 0 | 0 | 0 | 0 | Battery_PSH | 0 | -1 |  | 0 | -1 | 0 | 0 | 0 | 0 | 0 | 0 | 0 | 0 | 0 | 0 | 0 | 0 |  |  |  |  | 0 | 1/1/2044 | 12/31/2073 | True | 0 | 0 | 0 | 0 | 0 | 0 | 0 |  | 0 | 0 | 0 | 0 | Unit | 1 |  | 2033 |  |  |  | 0 | 0 |  | Nominal ¦ 1/25/2021 9:23:38 AM | 3465 | 0 | 0 | 0 | 0 | 0
PSE_2021 IRP_Mid Scenario_Final_012521 | Average | 2033 | PSE | ANRN 2989 | New Resource 2989 from 21IRPFlow4hr New Flow 4hr | 0 | 0 | 0 | 0 | 0 | 0 | 0 | 0 | 0 |  | 0 | 0 | 0 | 0 | 0 | 0 | 1 | 0 |  | 0 | 0 | 0 | 0 | 0 | 0 | 0 | 0 | 0 | 0 | 0 | 0 | 0 | Battery_PSH | 0 | -1 |  | 0 | -1 | 0 | 0 | 0 | 0 | 0 | 0 | 0 | 0 | 0 | 0 | 0 | 0 |  |  |  |  | 0 | 1/1/2045 | 12/31/2074 | True | 0 | 0 | 0 | 0 | 0 | 0 | 0 |  | 0 | 0 | 0 | 0 | Unit | 1 |  | 2033 |  |  |  | 0 | 0 |  | Nominal ¦ 1/25/2021 9:23:38 AM | 3466 | 0 | 0 | 0 | 0 | 0
PSE_2021 IRP_Mid Scenario_Final_012521 | Average | 2033 | PSE | ANRN 2990 | New Resource 2990 from 21IRPFlow4hr New Flow 4hr | 0 | 0 | 0 | 0 | 0 | 0 | 0 | 0 | 0 |  | 0 | 0 | 0 | 0 | 0 | 0 | 1 | 0 |  | 0 | 0 | 0 | 0 | 0 | 0 | 0 | 0 | 0 | 0 | 0 | 0 | 0 | Battery_PSH | 0 | -1 |  | 0 | -1 | 0 | 0 | 0 | 0 | 0 | 0 | 0 | 0 | 0 | 0 | 0 | 0 |  |  |  |  | 0 | 1/1/2045 | 12/31/2074 | True | 0 | 0 | 0 | 0 | 0 | 0 | 0 |  | 0 | 0 | 0 | 0 | Unit | 1 |  | 2033 |  |  |  | 0 | 0 |  | Nominal ¦ 1/25/2021 9:23:38 AM | 3467 | 0 | 0 | 0 | 0 | 0
PSE_2021 IRP_Mid Scenario_Final_012521 | Average | 2033 | PSE | ANRN 3009 | New Resource 3009 from 21IRPFlow4hr New Flow 4hr | 0 | 0 | 0 | 0 | 0 | 0 | 0 | 0 | 0 |  | 0 | 0 | 0 | 0 | 0 | 0 | 1 | 0 |  | 0 | 0 | 0 | 0 | 0 | 0 | 0 | 0 | 0 | 0 | 0 | 0 | 0 | Battery_PSH | 0 | -1 |  | 0 | -1 | 0 | 0 | 0 | 0 | 0 | 0 | 0 | 0 | 0 | 0 | 0 | 0 |  |  |  |  | 0 | 1/1/2046 | 12/31/2075 | True | 0 | 0 | 0 | 0 | 0 | 0 | 0 |  | 0 | 0 | 0 | 0 | Unit | 1 |  | 2033 |  |  |  | 0 | 0 |  | Nominal ¦ 1/25/2021 9:23:38 AM | 3468 | 0 | 0 | 0 | 0 | 0
PSE_2021 IRP_Mid Scenario_Final_012521 | Average | 2033 | PSE | ANRN 3509 | New Resource 3509 from 21IRPFlow6hr New Flow 6hr | 0 | 0 | 0 | 0 | 0 | 0 | 0 | 0 | 0 |  | 0 | 0 | 0 | 0 | 0 | 0 | 1 | 0 |  | 0 | 0 | 0 | 0 | 0 | 0 | 0 | 0 | 0 | 0 | 0 | 0 | 0 | Battery_PSH | 0 | -1 |  | 0 | -1 | 0 | 0 | 0 | 0 | 0 | 0 | 0 | 0 | 0 | 0 | 0 | 0 |  |  |  |  | 0 | 1/1/2046 | 12/31/2075 | True | 0 | 0 | 0 | 0 | 0 | 0 | 0 |  | 0 | 0 | 0 | 0 | Unit | 1 |  | 2033 |  |  |  | 0 | 0 |  | Nominal ¦ 1/25/2021 9:23:38 AM | 3469 | 0 | 0 | 0 | 0 | 0
PSE_2021 IRP_Mid Scenario_Final_012521 | Average | 2033 | PSE | ANRN 3510 | New Resource 3510 from 21IRPFlow6hr New Flow 6hr | 0 | 0 | 0 | 0 | 0 | 0 | 0 | 0 | 0 |  | 0 | 0 | 0 | 0 | 0 | 0 | 1 | 0 |  | 0 | 0 | 0 | 0 | 0 | 0 | 0 | 0 | 0 | 0 | 0 | 0 | 0 | Battery_PSH | 0 | -1 |  | 0 | -1 | 0 | 0 | 0 | 0 | 0 | 0 | 0 | 0 | 0 | 0 | 0 | 0 |  |  |  |  | 0 | 1/1/2046 | 12/31/2075 | True | 0 | 0 | 0 | 0 | 0 | 0 | 0 |  | 0 | 0 | 0 | 0 | Unit | 1 |  | 2033 |  |  |  | 0 | 0 |  | Nominal ¦ 1/25/2021 9:23:38 AM | 3470 | 0 | 0 | 0 | 0 | 0
PSE_2021 IRP_Mid Scenario_Final_012521 | Average | 2033 | PSE | ANRN 3511 | New Resource 3511 from 21IRPFlow6hr New Flow 6hr | 0 | 0 | 0 | 0 | 0 | 0 | 0 | 0 | 0 |  | 0 | 0 | 0 | 0 | 0 | 0 | 1 | 0 |  | 0 | 0 | 0 | 0 | 0 | 0 | 0 | 0 | 0 | 0 | 0 | 0 | 0 | Battery_PSH | 0 | -1 |  | 0 | -1 | 0 | 0 | 0 | 0 | 0 | 0 | 0 | 0 | 0 | 0 | 0 | 0 |  |  |  |  | 0 | 1/1/2046 | 12/31/2075 | True | 0 | 0 | 0 | 0 | 0 | 0 | 0 |  | 0 | 0 | 0 | 0 | Unit | 1 |  | 2033 |  |  |  | 0 | 0 |  | Nominal ¦ 1/25/2021 9:23:38 AM | 3471 | 0 | 0 | 0 | 0 | 0
PSE_2021 IRP_Mid Scenario_Final_012521 | Average | 2033 | PSE | ANRN 3512 | New Resource 3512 from 21IRPFlow6hr New Flow 6hr | 0 | 0 | 0 | 0 | 0 | 0 | 0 | 0 | 0 |  | 0 | 0 | 0 | 0 | 0 | 0 | 1 | 0 |  | 0 | 0 | 0 | 0 | 0 | 0 | 0 | 0 | 0 | 0 | 0 | 0 | 0 | Battery_PSH | 0 | -1 |  | 0 | -1 | 0 | 0 | 0 | 0 | 0 | 0 | 0 | 0 | 0 | 0 | 0 | 0 |  |  |  |  | 0 | 1/1/2046 | 12/31/2075 | True | 0 | 0 | 0 | 0 | 0 | 0 | 0 |  | 0 | 0 | 0 | 0 | Unit | 1 |  | 2033 |  |  |  | 0 | 0 |  | Nominal ¦ 1/25/2021 9:23:38 AM | 3472 | 0 | 0 | 0 | 0 | 0
PSE_2021 IRP_Mid Scenario_Final_012521 | Average | 2033 | PSE | ANRN 3513 | New Resource 3513 from 21IRPFlow6hr New Flow 6hr | 0 | 0 | 0 | 0 | 0 | 0 | 0 | 0 | 0 |  | 0 | 0 | 0 | 0 | 0 | 0 | 1 | 0 |  | 0 | 0 | 0 | 0 | 0 | 0 | 0 | 0 | 0 | 0 | 0 | 0 | 0 | Battery_PSH | 0 | -1 |  | 0 | -1 | 0 | 0 | 0 | 0 | 0 | 0 | 0 | 0 | 0 | 0 | 0 | 0 |  |  |  |  | 0 | 1/1/2046 | 12/31/2075 | True | 0 | 0 | 0 | 0 | 0 | 0 | 0 |  | 0 | 0 | 0 | 0 | Unit | 1 |  | 2033 |  |  |  | 0 | 0 |  | Nominal ¦ 1/25/2021 9:23:38 AM | 3473 | 0 | 0 | 0 | 0 | 0
PSE_2021 IRP_Mid Scenario_Final_012521 | Average | 2033 | PSE | ANRN 3514 | New Resource 3514 from 21IRPFlow6hr New Flow 6hr | 0 | 0 | 0 | 0 | 0 | 0 | 0 | 0 | 0 |  | 0 | 0 | 0 | 0 | 0 | 0 | 1 | 0 |  | 0 | 0 | 0 | 0 | 0 | 0 | 0 | 0 | 0 | 0 | 0 | 0 | 0 | Battery_PSH | 0 | -1 |  | 0 | -1 | 0 | 0 | 0 | 0 | 0 | 0 | 0 | 0 | 0 | 0 | 0 | 0 |  |  |  |  | 0 | 1/1/2046 | 12/31/2075 | True | 0 | 0 | 0 | 0 | 0 | 0 | 0 |  | 0 | 0 | 0 | 0 | Unit | 1 |  | 2033 |  |  |  | 0 | 0 |  | Nominal ¦ 1/25/2021 9:23:38 AM | 3474 | 0 | 0 | 0 | 0 | 0
PSE_2021 IRP_Mid Scenario_Final_012521 | Average | 2033 | PSE | ANRN 3515 | New Resource 3515 from 21IRPFlow6hr New Flow 6hr | 0 | 0 | 0 | 0 | 0 | 0 | 0 | 0 | 0 |  | 0 | 0 | 0 | 0 | 0 | 0 | 1 | 0 |  | 0 | 0 | 0 | 0 | 0 | 0 | 0 | 0 | 0 | 0 | 0 | 0 | 0 | Battery_PSH | 0 | -1 |  | 0 | -1 | 0 | 0 | 0 | 0 | 0 | 0 | 0 | 0 | 0 | 0 | 0 | 0 |  |  |  |  | 0 | 1/1/2046 | 12/31/2075 | True | 0 | 0 | 0 | 0 | 0 | 0 | 0 |  | 0 | 0 | 0 | 0 | Unit | 1 |  | 2033 |  |  |  | 0 | 0 |  | Nominal ¦ 1/25/2021 9:23:38 AM | 3475 | 0 | 0 | 0 | 0 | 0
PSE_2021 IRP_Mid Scenario_Final_012521 | Average | 2033 | PSE | ANRN 3529 | New Resource 3529 from 21IRPFlow6hr New Flow 6hr | 0 | 0 | 0 | 0 | 0 | 0 | 0 | 0 | 0 |  | 0 | 0 | 0 | 0 | 0 | 0 | 1 | 0 |  | 0 | 0 | 0 | 0 | 0 | 0 | 0 | 0 | 0 | 0 | 0 | 0 | 0 | Battery_PSH | 0 | -1 |  | 0 | -1 | 0 | 0 | 0 | 0 | 0 | 0 | 0 | 0 | 0 | 0 | 0 | 0 |  |  |  |  | 0 | 1/1/2047 | 12/31/2076 | True | 0 | 0 | 0 | 0 | 0 | 0 | 0 |  | 0 | 0 | 0 | 0 | Unit | 1 |  | 2033 |  |  |  | 0 | 0 |  | Nominal ¦ 1/25/2021 9:23:38 AM | 3476 | 0 | 0 | 0 | 0 | 0
PSE_2021 IRP_Mid Scenario_Final_012521 | Average | 2033 | PSE | ANRN 3530 | New Resource 3530 from 21IRPFlow6hr New Flow 6hr | 0 | 0 | 0 | 0 | 0 | 0 | 0 | 0 | 0 |  | 0 | 0 | 0 | 0 | 0 | 0 | 1 | 0 |  | 0 | 0 | 0 | 0 | 0 | 0 | 0 | 0 | 0 | 0 | 0 | 0 | 0 | Battery_PSH | 0 | -1 |  | 0 | -1 | 0 | 0 | 0 | 0 | 0 | 0 | 0 | 0 | 0 | 0 | 0 | 0 |  |  |  |  | 0 | 1/1/2047 | 12/31/2076 | True | 0 | 0 | 0 | 0 | 0 | 0 | 0 |  | 0 | 0 | 0 | 0 | Unit | 1 |  | 2033 |  |  |  | 0 | 0 |  | Nominal ¦ 1/25/2021 9:23:38 AM | 3477 | 0 | 0 | 0 | 0 | 0
PSE_2021 IRP_Mid Scenario_Final_012521 | Average | 2033 | PSE | ANRN 3949 | New Resource 3949 from 21IRPDSM1 DSM Bundle 1 | 97.5698 | 97.5698 | 97.5698 | 97.5698 | 97.5698 | 4.0033 | 3.8127 | 3.8127 | 0 | 0 | 0 | 122181.6406 | 37726.5508 | 84455.0938 | 0 | 153.91 | 2.0496 | 0 | 3.8127 | 0 | 0 | 0 | 0 | 3258.7148 | 3258.7148 | 0 | 0 | 0 | 118922.9297 | 0 | 0 | 0 | New Cosnervation | 0 | -1 |  | 0 | -1 | 854711.0625 | 854711.0625 | 0 | 854711.0625 | 0 | 0 | 0 | 0 | 0 | 0 | 0 | 0 | 1 | 139.1382 | 44.1395 | 3.8127 | 8760 | 1/1/2022 | 12/31/2051 | True | 0 | 0 | 0 | 0 | 0 | 0 | 0 | PSE_RPS | 0 | 0 | 0 | 0 | Unit | 1 |  | 2033 |  |  |  | 0 | 0 |  | Nominal ¦ 1/25/2021 9:23:38 AM | 3478 | 0 | 0 | 0 | 0 | 0
PSE_2021 IRP_Mid Scenario_Final_012521 | Average | 2033 | PSE | ANRN 3950 | New Resource 3950 from 21IRPDSM2 DSM Bundle 2 | 48.5484 | 48.5484 | 48.5484 | 48.5484 | 48.5484 | 14.8139 | 14.1085 | 14.1085 | 0 | 0 | 0 | 67288.6328 | 19143.0332 | 48145.6016 | 0 | 87.74 | 2.6552 | 0 | 14.1085 | 0 | 0 | 0 | 0 | 6000.1182 | 6000.1182 | 0 | 0 | 0 | 61288.5156 | 0 | 0 | 0 | New Cosnervation | 0 | -1 |  | 0 | -1 | 425284.3125 | 425284.3125 | 0 | 425284.3125 | 0 | 0 | 0 | 0 | 0 | 0 | 0 | 0 | 1 | 144.1119 | 45.0123 | 14.1085 | 8760 | 1/1/2022 | 12/31/2051 | True | 0 | 0 | 0 | 0 | 0 | 0 | 0 | PSE_RPS | 0 | 0 | 0 | 0 | Unit | 1 |  | 2033 |  |  |  | 0 | 0 |  | Nominal ¦ 1/25/2021 9:23:38 AM | 3479 | 0 | 0 | 0 | 0 | 0
PSE_2021 IRP_Mid Scenario_Final_012521 | Average | 2033 | PSE | ANRN 3951 | New Resource 3951 from 21IRPDSM3 DSM Bundle 3 | 24.9137 | 24.9137 | 24.9137 | 24.9137 | 24.9137 | 3.0333 | 2.8889 | 2.8889 | 0 | 0 | 0 | 29886.6387 | 9506.793 | 20379.8457 | 0 | 37.14 | 1.8455 | 0 | 2.8889 | 0 | 0 | 0 | 0 | 630.481 | 630.481 | 0 | 0 | 0 | 29256.1582 | 0 | 0 | 0 | New Cosnervation | 0 | -1 |  | 0 | -1 | 218244.0156 | 218244.0156 | 0 | 218244.0156 | 0 | 0 | 0 | 0 | 0 | 0 | 0 | 0 | 1 | 134.0525 | 43.5604 | 2.8889 | 8760 | 1/1/2022 | 12/31/2051 | True | 0 | 0 | 0 | 0 | 0 | 0 | 0 | PSE_RPS | 0 | 0 | 0 | 0 | Unit | 1 |  | 2033 |  |  |  | 0 | 0 |  | Nominal ¦ 1/25/2021 9:23:38 AM | 3480 | 0 | 0 | 0 | 0 | 0
PSE_2021 IRP_Mid Scenario_Final_012521 | Average | 2033 | PSE | ANRN 3952 | New Resource 3952 from 21IRPDSM4 DSM Bundle 4 | 16.0392 | 16.0392 | 16.0392 | 16.0392 | 16.0392 | 101.5988 | 96.7607 | 96.7607 | 0 | 0 | 0 | 20012.3945 | 6266.6982 | 13745.6953 | 0 | 25.05 | 2.4156 | 0 | 96.7607 | 0 | 0 | 0 | 0 | 13595.1963 | 13595.1963 | 0 | 0 | 0 | 6417.1978 | 0 | 0 | 0 | New Cosnervation | 0 | -1 |  | 0 | -1 | 140503.2656 | 140503.2656 | 0 | 140503.2656 | 0 | 0 | 0 | 0 | 0 | 0 | 0 | 0 | 1 | 45.6729 | 44.6018 | 96.7607 | 8760 | 1/1/2022 | 12/31/2051 | True | 0 | 0 | 0 | 0 | 0 | 0 | 0 | PSE_RPS | 0 | 0 | 0 | 0 | Unit | 1 |  | 2033 |  |  |  | 0 | 0 |  | Nominal ¦ 1/25/2021 9:23:38 AM | 3481 | 0 | 0 | 0 | 0 | 0
PSE_2021 IRP_Mid Scenario_Final_012521 | Average | 2033 | PSE | ANRN 3953 | New Resource 3953 from 21IRPDSM5 DSM Bundle 5 | 12.6989 | 12.6989 | 12.6989 | 12.6989 | 12.6989 | 30.2627 | 28.8216 | 28.8216 | 0 | 0 | 0 | 22075.666 | 5268.0562 | 16807.6113 | 0 | 30.63 | 4.6379 | 0 | 28.8216 | 0 | 0 | 0 | 0 | 3206.1819 | 3206.1819 | 0 | 0 | 0 | 18869.4844 | 0 | 0 | 0 | New Cosnervation | 0 | -1 |  | 0 | -1 | 111242.2344 | 111242.2344 | 0 | 111242.2344 | 0 | 0 | 0 | 0 | 0 | 0 | 0 | 0 | 1 | 169.6252 | 47.3566 | 28.8216 | 8760 | 1/1/2022 | 12/31/2051 | True | 0 | 0 | 0 | 0 | 0 | 0 | 0 | PSE_RPS | 0 | 0 | 0 | 0 | Unit | 1 |  | 2033 |  |  |  | 0 | 0 |  | Nominal ¦ 1/25/2021 9:23:38 AM | 3482 | 0 | 0 | 0 | 0 | 0
PSE_2021 IRP_Mid Scenario_Final_012521 | Average | 2033 | PSE | ANRN 3954 | New Resource 3954 from 21IRPDSM6 DSM Bundle 6 | 3.9699 | 3.9699 | 3.9699 | 3.9699 | 3.9699 | 7.4775 | 7.1214 | 7.1214 | 0 | 0 | 0 | 6304.1797 | 1607.0476 | 4697.1318 | 0 | 8.56 | 4.4461 | 0 | 7.1214 | 0 | 0 | 0 | 0 | 247.6587 | 247.6587 | 0 | 0 | 0 | 6056.521 | 0 | 0 | 0 | New Cosnervation | 0 | -1 |  | 0 | -1 | 34776.5547 | 34776.5547 | 0 | 34776.5547 | 0 | 0 | 0 | 0 | 0 | 0 | 0 | 0 | 1 | 174.1553 | 46.2107 | 7.1214 | 8760 | 1/1/2022 | 12/31/2051 | True | 0 | 0 | 0 | 0 | 0 | 0 | 0 | PSE_RPS | 0 | 0 | 0 | 0 | Unit | 1 |  | 2033 |  |  |  | 0 | 0 |  | Nominal ¦ 1/25/2021 9:23:38 AM | 3483 | 0 | 0 | 0 | 0 | 0
PSE_2021 IRP_Mid Scenario_Final_012521 | Average | 2033 | PSE | ANRN 3955 | New Resource 3955 from 21IRPDSM7 DSM Bundle 7 | 28.0523 | 28.0523 | 28.0523 | 28.0523 | 28.0523 | 102.0396 | 97.1806 | 97.1806 | 0 | 0 | 0 | 37873.2344 | 11040.3213 | 26832.9141 | 0 | 48.9 | 2.5029 | 0 | 97.1806 | 0 | 0 | 0 | 0 | 23881.0078 | 23881.0078 | 0 | 0 | 0 | 13992.2275 | 0 | 0 | 0 | New Cosnervation | 0 | -1 |  | 0 | -1 | 245738.4219 | 245738.4219 | 0 | 245738.4219 | 0 | 0 | 0 | 0 | 0 | 0 | 0 | 0 | 1 | 56.9395 | 44.9271 | 97.1806 | 8760 | 1/1/2022 | 12/31/2051 | True | 0 | 0 | 0 | 0 | 0 | 0 | 0 | PSE_RPS | 0 | 0 | 0 | 0 | Unit | 1 |  | 2033 |  |  |  | 0 | 0 |  | Nominal ¦ 1/25/2021 9:23:38 AM | 3484 | 0 | 0 | 0 | 0 | 0
PSE_2021 IRP_Mid Scenario_Final_012521 | Average | 2033 | PSE | ANRN 3956 | New Resource 3956 from 21IRPDSM8 DSM Bundle 8 | 19.606 | 19.606 | 19.606 | 19.606 | 19.606 | 97.331 | 92.6961 | 92.6961 | 0 | 0 | 0 | 20392.8359 | 7344.0283 | 13048.8076 | 0 | 23.78 | 1.7825 | 0 | 92.6961 | 0 | 0 | 0 | 0 | 15920.4297 | 15920.4297 | 0 | 0 | 0 | 4472.4067 | 0 | 0 | 0 | New Cosnervation | 0 | -1 |  | 0 | -1 | 171748.6094 | 171748.6094 | 0 | 171748.6094 | 0 | 0 | 0 | 0 | 0 | 0 | 0 | 0 | 1 | 26.0404 | 42.7603 | 92.6961 | 8760 | 1/1/2022 | 12/31/2051 | True | 0 | 0 | 0 | 0 | 0 | 0 | 0 | PSE_RPS | 0 | 0 | 0 | 0 | Unit | 1 |  | 2033 |  |  |  | 0 | 0 |  | Nominal ¦ 1/25/2021 9:23:38 AM | 3485 | 0 | 0 | 0 | 0 | 0
PSE_2021 IRP_Mid Scenario_Final_012521 | Average | 2033 | PSE | ANRN 3957 | New Resource 3957 from 21IRPDSM9 DSM Bundle 9 | 37.2247 | 37.2247 | 37.2247 | 37.2247 | 37.2247 | 101.6517 | 96.8111 | 96.8111 | 0 | 0 | 0 | 44344.5781 | 14279.6396 | 30064.9375 | 0 | 54.79 | 2.1433 | 0 | 96.8111 | 0 | 0 | 0 | 0 | 31568.9551 | 31568.9551 | 0 | 0 | 0 | 12775.6221 | 0 | 0 | 0 | New Cosnervation | 0 | -1 |  | 0 | -1 | 326088.1875 | 326088.1875 | 0 | 326088.1875 | 0 | 0 | 0 | 0 | 0 | 0 | 0 | 0 | 1 | 39.1784 | 43.7907 | 96.8111 | 8760 | 1/1/2022 | 12/31/2051 | True | 0 | 0 | 0 | 0 | 0 | 0 | 0 | PSE_RPS | 0 | 0 | 0 | 0 | Unit | 1 |  | 2033 |  |  |  | 0 | 0 |  | Nominal ¦ 1/25/2021 9:23:38 AM | 3486 | 0 | 0 | 0 | 0 | 0
PSE_2021 IRP_Mid Scenario_Final_012521 | Average | 2033 | PSE | ANRN 3958 | New Resource 3958 from 21IRPDSM10 DSM Bundle 10 | 18.6824 | 18.6824 | 18.6824 | 18.6824 | 18.6824 | 312.556 | 297.6723 | 297.6723 | 0 | 0 | 0 | 29649.7539 | 7492.0215 | 22157.7324 | 0 | 40.38 | 3.0102 | 0 | 297.6723 | 0 | 0 | 0 | 0 | 48716.3555 | 48716.3555 | 0 | 0 | 0 | -19066.6016 | 0 | 0 | 0 | New Cosnervation | 0 | -1 |  | 0 | -1 | 163657.6719 | 163657.6719 | 0 | 163657.6719 | 0 | 0 | 0 | 0 | 0 | 0 | 0 | 0 | 1 | -116.503 | 45.7786 | 297.6723 | 8760 | 1/1/2022 | 12/31/2051 | True | 0 | 0 | 0 | 0 | 0 | 0 | 0 | PSE_RPS | 0 | 0 | 0 | 0 | Unit | 1 |  | 2033 |  |  |  | 0 | 0 |  | Nominal ¦ 1/25/2021 9:23:38 AM | 3487 | 0 | 0 | 0 | 0 | 0
PSE_2021 IRP_Mid Scenario_Final_012521 | Average | 2033 | PSE | ANRN 3962 | New Resource 3962 from 21IRPDSMDE DSM Bundle Distribution Efficiency | 21.1099 | 21.1099 | 21.1099 | 21.1099 | 21.1099 | 91.4936 | 87.1367 | 87.1367 | 0 | 0 | 0 | 15473.0811 | 7741.4707 | 7731.6108 | 0 | 14.09 | 0.66905 | 0 | 87.1367 | 0 | 0 | 0 | 0 | 16113.5312 | 16113.5312 | 0 | 0 | 0 | -640.4502 | 0 | 0 | 0 | New Cosnervation | 0 | -1 |  | 0 | -1 | 184922.4375 | 184922.4375 | 0 | 184922.4375 | 0 | 0 | 0 | 0 | 0 | 0 | 0 | 0 | 1 | -3.4633 | 41.8633 | 87.1367 | 8760 | 1/1/2022 | 12/31/2051 | True | 0 | 0 | 0 | 0 | 0 | 0 | 0 | PSE_RPS | 0 | 0 | 0 | 0 | Unit | 1 |  | 2033 |  |  |  | 0 | 0 |  | Nominal ¦ 1/25/2021 9:23:38 AM | 3488 | 0 | 0 | 0 | 0 | 0
PSE_2021 IRP_Mid Scenario_Final_012521 | Average | 2033 | PSE | ANRN 3963 | New Resource 3963 from 21IRPDSMC&S 21IRP DSM C&S | 104.2187 | 104.2187 | 104.2187 | 104.2187 | 104.2187 | 0 | 0 | 0 | 0 | 0 | 0 | 149704.2812 | 41165.4141 | 108538.8672 | 0 | 197.8 | 2.4682 | 0 | 0 | 0 | 0 | 0 | 0 | 0 | 0 | 0 | 0 | 0 | 149704.2812 | 0 | 0 | 0 | New Cosnervation | 0 | -1 |  | 0 | -1 | 912955.5625 | 912955.5625 | 0 | 912955.5625 | 0 | 0 | 0 | 0 | 0 | 0 | 0 | 0 | 1 | 163.9776 | 45.0903 | 0 | 8760 | 1/1/2022 | 12/31/2051 | True | 0 | 0 | 0 | 0 | 0 | 0 | 0 |  | 0 | 0 | 0 | 0 | Unit | 1 |  | 2033 |  |  |  | 0 | 0 |  | Nominal ¦ 1/25/2021 9:23:38 AM | 3489 | 0 | 0 | 0 | 0 | 0
PSE_2021 IRP_Mid Scenario_Final_012521 | Average | 2033 | PSE | ANRN 3964 | New Resource 3964 from 21IRPDSMPV 21IRP DSM Solar PV | 5.2097 | 5.2097 | 5.2097 | 5.2097 | 5.2097 | 0 | 0 | 0 | 0 | 0 | 0 | 1288.6873 | 1288.6873 | 0 | 0 | 0 | 0.52135 | 0 | 0 | 0 | 0 | 0 | 0 | 0 | 0 | 0 | 0 | 0 | 1288.6873 | 0 | 0 | 0 | New Cosnervation | 0 | -1 |  | 0 | -1 | 45637.0586 | 45637.0586 | 0 | 45637.0586 | 0 | 0 | 0 | 0 | 0 | 0 | 371 | 0 | 1 | 28.2377 | 28.2377 | 0 | 4193 | 1/1/2022 | 12/31/2051 | True | 0 | 0 | 0 | 0 | 0 | 0 | 0 |  | 0 | 0 | 0 | 0 | Unit | 1 |  | 2033 |  |  |  | 0 | 0 |  | Nominal ¦ 1/25/2021 9:23:38 AM | 3490 | 0 | 0 | 0 | 0 | 0
PSE_2021 IRP_Mid Scenario_Final_012521 | Average | 2033 | PSE | ANRN 3965 | New Resource 3965 from 21IRPDR1 DR Res CPP-No Enablement | 0.49689 | 0.49689 | 54.41 | 54.41 | 0.49689 | 0 | 0 | 0 | 0 | 0 | 0 | 11420.1611 | 253.4987 | 11166.6631 | 0 | 20.35 | 0.37401 | 0 | 0 | 157.6305 | 157.6305 | 0 | 0 | 0 | 0 | 0 | 0 | 0 | 11262.5312 | 0 | 0 | 0 | Demand Response | 0 | -1 |  | 0 | -1 | 4352.7998 | 4352.7998 | 0 | 4352.7998 | 0 | 0 | 0 | 0.91324 | 0 | 0 | 31 | 0 | 0.0091324 | 2587.4221 | 58.2381 | 36.2136 | 80 | 1/1/2022 | 12/31/2051 | True | 0 | 0 | 0 | 0 | 0 | 0 | 0 |  | 0 | 0 | 0 | 0 | Unit | 1 |  | 2033 |  |  |  | 0 | 0 |  | Nominal ¦ 1/25/2021 9:23:38 AM | 3491 | 0 | 0 | 0 | 0 | 0
PSE_2021 IRP_Mid Scenario_Final_012521 | Average | 2033 | PSE | ANRN 4095 | New Resource 4095 from 21IRPDR6 DR Res DLC ERWH-Grid-Enabled | 42.5974 | 42.99 | 42.99 | 42.99 | 42.99 | 0 | 0 | 0 | 0 | 0 | 0 | 24514.9648 | 15691.3799 | 8823.584 | 0 | 16.08 | 0.37404 | 0 | 0 | 2393.1008 | 3910.3904 | 0 | -1517.2897 | 0 | 0 | 0 | 0 | 0 | 22121.8633 | 0 | 0 | 0 | Demand Response | 0 | -1 |  | 0 | -1 | 373153.1875 | 373153.1875 | 0 | 373153.1875 | 0 | 0 | 0 | 99.0868 | 0 | 0 | 59 | 0 | 0.99087 | 59.2836 | 42.0508 | 6.4132 | 8680 | 1/1/2022 | 12/31/2051 | True | 0 | 0 | 0 | 0 | 0 | 0 | 0 |  | 0 | 0 | 0 | 0 | Unit | 1 |  | 2033 |  |  |  | 0 | 0 |  | Nominal ¦ 1/25/2021 9:23:38 AM | 3492 | 0 | 0 | 0 | 0 | 0
PSE_2021 IRP_Mid Scenario_Final_012521 | Average | 2033 | PSE | ANRN 4147 | New Resource 4147 from 21IRPDR8 DR Res DLC HPWH-Grid-Enabled | 0.6499 | 0.66 | 0.66 | 0.66 | 0.66 | 0 | 0 | 0 | 0 | 0 | 0 | 376.8857 | 239.7031 | 137.1826 | 0 | 0.25 | 0.37879 | 0 | 0 | 123.1694 | 146.4635 | 0 | -23.294 | 0 | 0 | 0 | 0 | 0 | 253.7163 | 0 | 0 | 0 | Demand Response | 0 | -1 |  | 0 | -1 | 5693.1602 | 5693.1602 | 0 | 5693.1602 | 0 | 0 | 0 | 98.4703 | 0 | 0 | 98 | 0 | 0.9847 | 44.5651 | 42.1037 | 21.6346 | 8626 | 1/1/2022 | 12/31/2051 | True | 0 | 0 | 0 | 0 | 0 | 0 | 0 |  | 0 | 0 | 0 | 0 | Unit | 1 |  | 2033 |  |  |  | 0 | 0 |  | Nominal ¦ 1/25/2021 9:23:38 AM | 3493 | 0 | 0 | 0 | 0 | 0
PSE_2021 IRP_Mid Scenario_Final_012521 | Average | 2033 | PSE | ANRN 4407 | New Resource 4407 from 21IRPSolar_Battery14 New Solar + Battery 2037 | 0 | 0 | 0 | 0 | 0 | 0 | 0 | 0 | 0 |  | 0 | 0 | 0 | 0 | 0 | 0 | 1 | 0 |  | 0 | 0 | 0 | 0 | 0 | 0 | 0 | 0 | 0 | 0 | 0 | 0 | 0 | PV - Hydro dominated areas | 0 | -1 |  | 0 | -1 | 0 | 0 | 0 | 0 | 0 | 0 | 0 | 0 | 0 | 0 | 0 | 0 |  |  |  |  | 0 | 1/1/2037 | 12/31/2066 | True | 0 | 0 | 0 | 0 | 0 | 0 | 0 | PSE_RPS | 0 | 0 | 0 | 0 | Unit | 1 |  | 2033 |  |  |  | 0 | 0 |  | Nominal ¦ 1/25/2021 9:23:38 AM | 3494 | 0 | 0 | 0 | 0 | 0
PSE_2021 IRP_Mid Scenario_Final_012521 | Average | 2033 | PSE | ANRN 4408 | New Resource 4408 from 21IRPLiIon2hr_Solar14 New Solar + Battery 2037 | 0 | 0 | 0 | 0 | 0 | 0 | 0 | 0 | 0 |  | 0 | 0 | 0 | 0 | 0 | 0 | 1 | 0 |  | 0 | 0 | 0 | 0 | 0 | 0 | 0 | 0 | 0 | 0 | 0 | 0 | 0 | Battery_PSH | 0 | -1 |  | 0 | -1 | 0 | 0 | 0 | 0 | 0 | 0 | 0 | 0 | 0 | 0 | 0 | 0 |  |  |  |  | 0 | 1/1/2037 | 12/31/2066 | True | 0 | 0 | 0 | 0 | 0 | 0 | 0 |  | 0 | 0 | 0 | 0 | Unit | 1 |  | 2033 |  |  |  | 0 | 0 |  | Nominal ¦ 1/25/2021 9:23:38 AM | 3495 | 0 | 0 | 0 | 0 | 0
PSE_2021 IRP_Mid Scenario_Final_012521 | Average | 2033 | PSE | ANRN 4434 | New Resource 4434 from 21IRPSolar1 New WA Solar1 | 23.9077 | 23.9077 | 99.8 | 99.8 | 23.9077 | 14.8668 | 14.1589 | 14.1589 | 0 | 0 | 0 | 7938.2822 | 6017.7261 | 1920.5563 | 0 | 3.5 | 0.03507 | 0 | 14.1589 | 26040.4238 | 3067.8467 | 18442.041 | 4530.5366 | 2965.313 | 0 | 0 | 2965.313 | 0 | -21067.4551 | 0 | 0 | 0 | PV - Hydro dominated areas | 0 | -1 |  | 0 | -1 | 209431.4062 | 209431.4062 | 0 | 209431.4062 | 0 | 0 | 0 | 0 | 0 | 0 | 367 | 0 | 0.23956 | -100.5936 | 28.7336 | 138.4976 | 4320 | 1/1/2029 | 12/31/2058 | True | 0 | 0 | 0 | 0 | 0 | 0 | 0 | PSE_RPS | 75.8923 | 0 | 0 | 0 | Unit | 1 |  | 2033 |  |  |  | 0 | 0 |  | Nominal ¦ 1/25/2021 9:23:38 AM | 3496 | 0 | 0 | 0 | 0 | 0
PSE_2021 IRP_Mid Scenario_Final_012521 | Average | 2033 | PSE | ANRN 4458 | New Resource 4458 from 21IRPSolar2 New WA Solar2 | 23.9077 | 23.9077 | 99.8 | 99.8 | 23.9077 | 14.8668 | 14.1589 | 14.1589 | 0 | 0 | 0 | 7938.2822 | 6017.7261 | 1920.5563 | 0 | 3.5 | 0.03507 | 0 | 14.1589 | 26040.4238 | 3067.8467 | 18442.041 | 4530.5366 | 2965.313 | 0 | 0 | 2965.313 | 0 | -21067.4551 | 0 | 0 | 0 | PV - Hydro dominated areas | 0 | -1 |  | 0 | -1 | 209431.4062 | 209431.4062 | 0 | 209431.4062 | 0 | 0 | 0 | 0 | 0 | 0 | 367 | 0 | 0.23956 | -100.5936 | 28.7336 | 138.4976 | 4320 | 1/1/2029 | 12/31/2058 | True | 0 | 0 | 0 | 0 | 0 | 0 | 0 | PSE_RPS | 75.8923 | 0 | 0 | 0 | Unit | 1 |  | 2033 |  |  |  | 0 | 0 |  | Nominal ¦ 1/25/2021 9:23:38 AM | 3497 | 0 | 0 | 0 | 0 | 0
PSE_2021 IRP_Mid Scenario_Final_012521 | Average | 2033 | PSE | ANRN 4482 | New Resource 4482 from 21IRPSolar3 New WA Solar3 | 23.9077 | 23.9077 | 99.8 | 99.8 | 23.9077 | 14.8668 | 14.1589 | 14.1589 | 0 | 0 | 0 | 7855.9727 | 6017.7261 | 1838.2467 | 0 | 3.35 | 0.033567 | 0 | 14.1589 | 26040.4238 | 3067.8467 | 18442.041 | 4530.5366 | 2965.313 | 0 | 0 | 2965.313 | 0 | -21149.7656 | 0 | 0 | 0 | PV - Hydro dominated areas | 0 | -1 |  | 0 | -1 | 209431.4062 | 209431.4062 | 0 | 209431.4062 | 0 | 0 | 0 | 0 | 0 | 0 | 367 | 0 | 0.23956 | -100.9866 | 28.7336 | 138.4976 | 4320 | 1/1/2029 | 12/31/2058 | True | 0 | 0 | 0 | 0 | 0 | 0 | 0 | PSE_RPS | 75.8923 | 0 | 0 | 0 | Unit | 1 |  | 2033 |  |  |  | 0 | 0 |  | Nominal ¦ 1/25/2021 9:23:38 AM | 3498 | 0 | 0 | 0 | 0 | 0
PSE_2021 IRP_Mid Scenario_Final_012521 | Average | 2033 | PSE | ANRN 4507 | New Resource 4507 from 21IRPSolar4 New WA Solar4 | 23.9197 | 23.9197 | 99.85 | 99.85 | 23.9197 | 14.8668 | 14.1589 | 14.1589 | 0 | 0 | 0 | 7858.9873 | 6020.7407 | 1838.2467 | 0 | 3.35 | 0.03355 | 0 | 14.1589 | 26455.7266 | 3069.3838 | 18853.5371 | 4532.8062 | 2966.7986 | 0 | 0 | 2966.7986 | 0 | -21563.5371 | 0 | 0 | 0 | PV - Hydro dominated areas | 0 | -1 |  | 0 | -1 | 209536.3281 | 209536.3281 | 0 | 209536.3281 | 0 | 0 | 0 | 0 | 0 | 0 | 367 | 0 | 0.23956 | -102.9107 | 28.7336 | 140.4173 | 4320 | 1/1/2030 | 12/31/2059 | True | 0 | 0 | 0 | 0 | 0 | 0 | 0 | PSE_RPS | 75.9303 | 0 | 0 | 0 | Unit | 1 |  | 2033 |  |  |  | 0 | 0 |  | Nominal ¦ 1/25/2021 9:23:38 AM | 3499 | 0 | 0 | 0 | 0 | 0
PSE_2021 IRP_Mid Scenario_Final_012521 | Average | 2033 | PSE | ANRN 4531 | New Resource 4531 from 21IRPSolar5 New WA Solar5 | 23.9197 | 23.9197 | 99.85 | 99.85 | 23.9197 | 14.8668 | 14.1589 | 14.1589 | 0 | 0 | 0 | 7760.2158 | 6020.7407 | 1739.4752 | 0 | 3.17 | 0.031748 | 0 | 14.1589 | 26455.7266 | 3069.3838 | 18853.5371 | 4532.8062 | 2966.7986 | 0 | 0 | 2966.7986 | 0 | -21662.3086 | 0 | 0 | 0 | PV - Hydro dominated areas | 0 | -1 |  | 0 | -1 | 209536.3281 | 209536.3281 | 0 | 209536.3281 | 0 | 0 | 0 | 0 | 0 | 0 | 367 | 0 | 0.23956 | -103.3821 | 28.7336 | 140.4173 | 4320 | 1/1/2030 | 12/31/2059 | True | 0 | 0 | 0 | 0 | 0 | 0 | 0 | PSE_RPS | 75.9303 | 0 | 0 | 0 | Unit | 1 |  | 2033 |  |  |  | 0 | 0 |  | Nominal ¦ 1/25/2021 9:23:38 AM | 3500 | 0 | 0 | 0 | 0 | 0
PSE_2021 IRP_Mid Scenario_Final_012521 | Average | 2033 | PSE | ANRN 4555 | New Resource 4555 from 21IRPSolar6 New WA Solar6 | 23.9197 | 23.9197 | 99.85 | 99.85 | 23.9197 | 14.8668 | 14.1589 | 14.1589 | 0 | 0 | 0 | 7760.2158 | 6020.7407 | 1739.4752 | 0 | 3.17 | 0.031748 | 0 | 14.1589 | 26455.7266 | 3069.3838 | 18853.5371 | 4532.8062 | 2966.7986 | 0 | 0 | 2966.7986 | 0 | -21662.3086 | 0 | 0 | 0 | PV - Hydro dominated areas | 0 | -1 |  | 0 | -1 | 209536.3281 | 209536.3281 | 0 | 209536.3281 | 0 | 0 | 0 | 0 | 0 | 0 | 367 | 0 | 0.23956 | -103.3821 | 28.7336 | 140.4173 | 4320 | 1/1/2030 | 12/31/2059 | True | 0 | 0 | 0 | 0 | 0 | 0 | 0 | PSE_RPS | 75.9303 | 0 | 0 | 0 | Unit | 1 |  | 2033 |  |  |  | 0 | 0 |  | Nominal ¦ 1/25/2021 9:23:38 AM | 3501 | 0 | 0 | 0 | 0 | 0
PSE_2021 IRP_Mid Scenario_Final_012521 | Average | 2033 | PSE | ANRN 4579 | New Resource 4579 from 21IRPSolar7 New WA Solar7 | 23.9197 | 23.9197 | 99.85 | 99.85 | 23.9197 | 14.8668 | 14.1589 | 14.1589 | 0 | 0 | 0 | 7518.7744 | 6020.7407 | 1498.0339 | 0 | 2.73 | 0.027341 | 0 | 14.1589 | 26455.7266 | 3069.3838 | 18853.5371 | 4532.8062 | 2966.7986 | 0 | 0 | 2966.7986 | 0 | -21903.75 | 0 | 0 | 0 | PV - Hydro dominated areas | 0 | -1 |  | 0 | -1 | 209536.3281 | 209536.3281 | 0 | 209536.3281 | 0 | 0 | 0 | 0 | 0 | 0 | 367 | 0 | 0.23956 | -104.5344 | 28.7336 | 140.4173 | 4320 | 1/1/2030 | 12/31/2059 | True | 0 | 0 | 0 | 0 | 0 | 0 | 0 | PSE_RPS | 75.9303 | 0 | 0 | 0 | Unit | 1 |  | 2033 |  |  |  | 0 | 0 |  | Nominal ¦ 1/25/2021 9:23:38 AM | 3502 | 0 | 0 | 0 | 0 | 0
PSE_2021 IRP_Mid Scenario_Final_012521 | Average | 2033 | PSE | ANRN 4604 | New Resource 4604 from 21IRPSolar8 New WA Solar8 | 23.9317 | 23.9317 | 99.9 | 99.9 | 23.9317 | 14.8668 | 14.1589 | 14.1589 | 0 | 0 | 0 | 7521.7896 | 6023.7559 | 1498.0339 | 0 | 2.73 | 0.027327 | 0 | 14.1589 | 26958.9219 | 3070.9207 | 19352.9238 | 4535.0762 | 2968.2844 | 0 | 0 | 2968.2844 | 0 | -22405.416 | 0 | 0 | 0 | PV - Hydro dominated areas | 0 | -1 |  | 0 | -1 | 209641.25 | 209641.25 | 0 | 209641.25 | 0 | 0 | 0 | 0 | 0 | 0 | 367 | 0 | 0.23956 | -106.875 | 28.7336 | 142.7544 | 4320 | 1/1/2031 | 12/31/2060 | True | 0 | 0 | 0 | 0 | 0 | 0 | 0 | PSE_RPS | 75.9684 | 0 | 0 | 0 | Unit | 1 |  | 2033 |  |  |  | 0 | 0 |  | Nominal ¦ 1/25/2021 9:23:38 AM | 3503 | 0 | 0 | 0 | 0 | 0
PSE_2021 IRP_Mid Scenario_Final_012521 | Average | 2033 | PSE | ANRN 4629 | New Resource 4629 from 21IRPSolar9 New WA Solar9 | 23.9436 | 23.9436 | 99.95 | 99.95 | 23.9436 | 14.8668 | 14.1589 | 14.1589 | 0 | 0 | 0 | 7266.9014 | 6026.7705 | 1240.1306 | 0 | 2.26 | 0.022611 | 0 | 14.1589 | 27751.4707 | 3072.4578 | 20141.668 | 4537.3462 | 2969.77 | 0 | 0 | 2969.77 | 0 | -23454.3398 | 0 | 0 | 0 | PV - Hydro dominated areas | 0 | -1 |  | 0 | -1 | 209746.1719 | 209746.1719 | 0 | 209746.1719 | 0 | 0 | 0 | 0 | 0 | 0 | 367 | 0 | 0.23956 | -111.8225 | 28.7336 | 146.4687 | 4320 | 1/1/2032 | 12/31/2061 | True | 0 | 0 | 0 | 0 | 0 | 0 | 0 | PSE_RPS | 76.0064 | 0 | 0 | 0 | Unit | 1 |  | 2033 |  |  |  | 0 | 0 |  | Nominal ¦ 1/25/2021 9:23:38 AM | 3504 | 0 | 0 | 0 | 0 | 0
PSE_2021 IRP_Mid Scenario_Final_012521 | Average | 2033 | PSE | ANRN 5025 | New Resource 5025 from 21IRPSolar10+ New WA Solar10+ | 0 | 0 | 0 | 0 | 0 | 0 | 0 | 0 | 0 |  | 0 | 0 | 0 | 0 | 0 | 0 | 1 | 0 |  | 0 | 0 | 0 | 0 | 0 | 0 | 0 | 0 | 0 | 0 | 0 | 0 | 0 | PV - Hydro dominated areas | 0 | -1 |  | 0 | -1 | 0 | 0 | 0 | 0 | 0 | 0 | 0 | 0 | 0 | 0 | 0 | 0 |  |  |  |  | 0 | 1/1/2043 | 12/31/2072 | True | 0 | 0 | 0 | 0 | 0 | 0 | 0 | PSE_RPS | 0 | 0 | 0 | 0 | Unit | 1 |  | 2033 |  |  |  | 0 | 0 |  | Nominal ¦ 1/25/2021 9:23:38 AM | 3505 | 0 | 0 | 0 | 0 | 0
PSE_2021 IRP_Mid Scenario_Final_012521 | Average | 2033 | PSE | ANRN 5045 | New Resource 5045 from 21IRPSolar10+ New WA Solar10+ | 0 | 0 | 0 | 0 | 0 | 0 | 0 | 0 | 0 |  | 0 | 0 | 0 | 0 | 0 | 0 | 1 | 0 |  | 0 | 0 | 0 | 0 | 0 | 0 | 0 | 0 | 0 | 0 | 0 | 0 | 0 | PV - Hydro dominated areas | 0 | -1 |  | 0 | -1 | 0 | 0 | 0 | 0 | 0 | 0 | 0 | 0 | 0 | 0 | 0 | 0 |  |  |  |  | 0 | 1/1/2044 | 12/31/2073 | True | 0 | 0 | 0 | 0 | 0 | 0 | 0 | PSE_RPS | 0 | 0 | 0 | 0 | Unit | 1 |  | 2033 |  |  |  | 0 | 0 |  | Nominal ¦ 1/25/2021 9:23:38 AM | 3506 | 0 | 0 | 0 | 0 | 0
PSE_2021 IRP_Mid Scenario_Final_012521 | Average | 2033 | PSE | ANRN 5046 | New Resource 5046 from 21IRPSolar10+ New WA Solar10+ | 0 | 0 | 0 | 0 | 0 | 0 | 0 | 0 | 0 |  | 0 | 0 | 0 | 0 | 0 | 0 | 1 | 0 |  | 0 | 0 | 0 | 0 | 0 | 0 | 0 | 0 | 0 | 0 | 0 | 0 | 0 | PV - Hydro dominated areas | 0 | -1 |  | 0 | -1 | 0 | 0 | 0 | 0 | 0 | 0 | 0 | 0 | 0 | 0 | 0 | 0 |  |  |  |  | 0 | 1/1/2044 | 12/31/2073 | True | 0 | 0 | 0 | 0 | 0 | 0 | 0 | PSE_RPS | 0 | 0 | 0 | 0 | Unit | 1 |  | 2033 |  |  |  | 0 | 0 |  | Nominal ¦ 1/25/2021 9:23:38 AM | 3507 | 0 | 0 | 0 | 0 | 0
PSE_2021 IRP_Mid Scenario_Final_012521 | Average | 2033 | PSE | ANRN 5047 | New Resource 5047 from 21IRPSolar10+ New WA Solar10+ | 0 | 0 | 0 | 0 | 0 | 0 | 0 | 0 | 0 |  | 0 | 0 | 0 | 0 | 0 | 0 | 1 | 0 |  | 0 | 0 | 0 | 0 | 0 | 0 | 0 | 0 | 0 | 0 | 0 | 0 | 0 | PV - Hydro dominated areas | 0 | -1 |  | 0 | -1 | 0 | 0 | 0 | 0 | 0 | 0 | 0 | 0 | 0 | 0 | 0 | 0 |  |  |  |  | 0 | 1/1/2044 | 12/31/2073 | True | 0 | 0 | 0 | 0 | 0 | 0 | 0 | PSE_RPS | 0 | 0 | 0 | 0 | Unit | 1 |  | 2033 |  |  |  | 0 | 0 |  | Nominal ¦ 1/25/2021 9:23:38 AM | 3508 | 0 | 0 | 0 | 0 | 0
PSE_2021 IRP_Mid Scenario_Final_012521 | Average | 2033 | PSE | ANRN 5065 | New Resource 5065 from 21IRPSolar10+ New WA Solar10+ | 0 | 0 | 0 | 0 | 0 | 0 | 0 | 0 | 0 |  | 0 | 0 | 0 | 0 | 0 | 0 | 1 | 0 |  | 0 | 0 | 0 | 0 | 0 | 0 | 0 | 0 | 0 | 0 | 0 | 0 | 0 | PV - Hydro dominated areas | 0 | -1 |  | 0 | -1 | 0 | 0 | 0 | 0 | 0 | 0 | 0 | 0 | 0 | 0 | 0 | 0 |  |  |  |  | 0 | 1/1/2045 | 12/31/2074 | True | 0 | 0 | 0 | 0 | 0 | 0 | 0 | PSE_RPS | 0 | 0 | 0 | 0 | Unit | 1 |  | 2033 |  |  |  | 0 | 0 |  | Nominal ¦ 1/25/2021 9:23:38 AM | 3509 | 0 | 0 | 0 | 0 | 0
PSE_2021 IRP_Mid Scenario_Final_012521 | Average | 2033 | PSE | ANRN 5126 | New Resource 5126 from 21IRPWind1 New WA Wind1 | 35.8729 | 35.8729 | 100 | 100 | 35.8729 | -10.8988 | -10.3798 | -10.3798 | 0 | 0 | 0 | 19461.1133 | 11120.4121 | 8340.7012 | 0 | 15.2 | 0.152 | 0 | -10.3798 | 32290.6934 | 5613.7622 | 19827.7031 | 6849.228 | -3261.8254 | 0 | -7711.2085 | 4449.3833 | 0 | -9567.7549 | 0 | 0 | 0 | Wind | 0 | -1 |  | 0 | -1 | 314246.9375 | 314246.9375 | 0 | 314246.9375 | 0 | 0 | 0 | 0 | 0 | 0 | 316 | 0 | 0.35873 | -30.4466 | 35.3875 | 92.376 | 6091 | 1/1/2025 | 12/31/2054 | True | 0 | 0 | 0 | 0 | 0 | 0 | 0 | PSE_RPS | 64.1271 | 0 | 0 | 0 | Unit | 1 |  | 2033 |  |  |  | 0 | 0 |  | Nominal ¦ 1/25/2021 9:23:38 AM | 3510 | 0 | 0 | 0 | 0 | 0
PSE_2021 IRP_Mid Scenario_Final_012521 | Average | 2033 | PSE | ANRN 5150 | New Resource 5150 from 21IRPWind2 New WA Wind2 | 35.8729 | 35.8729 | 100 | 100 | 35.8729 | -10.8988 | -10.3798 | -10.3798 | 0 | 0 | 0 | 19461.1133 | 11120.4121 | 8340.7012 | 0 | 15.2 | 0.152 | 0 | -10.3798 | 32290.6934 | 5613.7622 | 19827.7031 | 6849.228 | -3261.8254 | 0 | -7711.2085 | 4449.3833 | 0 | -9567.7549 | 0 | 0 | 0 | Wind | 0 | -1 |  | 0 | -1 | 314246.9375 | 314246.9375 | 0 | 314246.9375 | 0 | 0 | 0 | 0 | 0 | 0 | 316 | 0 | 0.35873 | -30.4466 | 35.3875 | 92.376 | 6091 | 1/1/2025 | 12/31/2054 | True | 0 | 0 | 0 | 0 | 0 | 0 | 0 | PSE_RPS | 64.1271 | 0 | 0 | 0 | Unit | 1 |  | 2033 |  |  |  | 0 | 0 |  | Nominal ¦ 1/25/2021 9:23:38 AM | 3511 | 0 | 0 | 0 | 0 | 0
PSE_2021 IRP_Mid Scenario_Final_012521 | Average | 2033 | PSE | ANRN 5174 | New Resource 5174 from 21IRPWind3 New WA Wind3 | 35.8729 | 35.8729 | 100 | 100 | 35.8729 | -10.8988 | -10.3798 | -10.3798 | 0 | 0 | 0 | 17732.6133 | 11120.4121 | 6612.2007 | 0 | 12.05 | 0.1205 | 0 | -10.3798 | 32290.6934 | 5613.7622 | 19827.7031 | 6849.228 | -3261.8254 | 0 | -7711.2085 | 4449.3833 | 0 | -11296.2559 | 0 | 0 | 0 | Wind | 0 | -1 |  | 0 | -1 | 314246.9375 | 314246.9375 | 0 | 314246.9375 | 0 | 0 | 0 | 0 | 0 | 0 | 316 | 0 | 0.35873 | -35.9471 | 35.3875 | 92.376 | 6091 | 1/1/2025 | 12/31/2054 | True | 0 | 0 | 0 | 0 | 0 | 0 | 0 | PSE_RPS | 64.1271 | 0 | 0 | 0 | Unit | 1 |  | 2033 |  |  |  | 0 | 0 |  | Nominal ¦ 1/25/2021 9:23:38 AM | 3512 | 0 | 0 | 0 | 0 | 0
PSE_2021 IRP_Mid Scenario_Final_012521 | Average | 2033 | PSE | ANRN 5198 | New Resource 5198 from 21IRPWind4 New WA Wind4 | 35.8729 | 35.8729 | 100 | 100 | 35.8729 | -10.8988 | -10.3798 | -10.3798 | 0 | 0 | 0 | 17732.6133 | 11120.4121 | 6612.2007 | 0 | 12.05 | 0.1205 | 0 | -10.3798 | 32290.6934 | 5613.7622 | 19827.7031 | 6849.228 | -3261.8254 | 0 | -7711.2085 | 4449.3833 | 0 | -11296.2559 | 0 | 0 | 0 | Wind | 0 | -1 |  | 0 | -1 | 314246.9375 | 314246.9375 | 0 | 314246.9375 | 0 | 0 | 0 | 0 | 0 | 0 | 316 | 0 | 0.35873 | -35.9471 | 35.3875 | 92.376 | 6091 | 1/1/2025 | 12/31/2054 | True | 0 | 0 | 0 | 0 | 0 | 0 | 0 | PSE_RPS | 64.1271 | 0 | 0 | 0 | Unit | 1 |  | 2033 |  |  |  | 0 | 0 |  | Nominal ¦ 1/25/2021 9:23:38 AM | 3513 | 0 | 0 | 0 | 0 | 0
PSE_2021 IRP_Mid Scenario_Final_012521 | Average | 2033 | PSE | ANRN 5226 | New Resource 5226 from 21IRPWind5 New WA Wind5 | 35.8729 | 35.8729 | 100 | 100 | 35.8729 | 14.8668 | 14.1589 | 14.1589 | 0 | 0 | 0 | 16733.9238 | 11120.4121 | 5613.5117 | 0 | 10.23 | 0.1023 | 0 | 14.1589 | 33061.3828 | 5613.7622 | 20598.3926 | 6849.228 | 4449.3833 | 0 | 0 | 4449.3833 | 0 | -20776.8418 | 0 | 0 | 0 | Wind | 0 | -1 |  | 0 | -1 | 314246.9375 | 314246.9375 | 0 | 314246.9375 | 0 | 0 | 0 | 0 | 0 | 0 | 316 | 0 | 0.35873 | -66.1163 | 35.3875 | 119.3672 | 6091 | 1/1/2029 | 12/31/2058 | True | 0 | 0 | 0 | 0 | 0 | 0 | 0 | PSE_RPS | 64.1271 | 0 | 0 | 0 | Unit | 1 |  | 2033 |  |  |  | 0 | 0 |  | Nominal ¦ 1/25/2021 9:23:38 AM | 3514 | 0 | 0 | 0 | 0 | 0
PSE_2021 IRP_Mid Scenario_Final_012521 | Average | 2033 | PSE | ANRN 5253 | New Resource 5253 from 21IRPWind6 New WA Wind6 | 35.8729 | 35.8729 | 100 | 100 | 35.8729 | 14.8668 | 14.1589 | 14.1589 | 0 | 0 | 0 | 16733.9238 | 11120.4121 | 5613.5117 | 0 | 10.23 | 0.1023 | 0 | 14.1589 | 35452.2656 | 5613.7622 | 22989.2773 | 6849.228 | 4449.3833 | 0 | 0 | 4449.3833 | 0 | -23167.7266 | 0 | 0 | 0 | Wind | 0 | -1 |  | 0 | -1 | 314246.9375 | 314246.9375 | 0 | 314246.9375 | 0 | 0 | 0 | 0 | 0 | 0 | 316 | 0 | 0.35873 | -73.7246 | 35.3875 | 126.9755 | 6091 | 1/1/2032 | 12/31/2061 | True | 0 | 0 | 0 | 0 | 0 | 0 | 0 | PSE_RPS | 64.1271 | 0 | 0 | 0 | Unit | 1 |  | 2033 |  |  |  | 0 | 0 |  | Nominal ¦ 1/25/2021 9:23:38 AM | 3515 | 0 | 0 | 0 | 0 | 0
PSE_2021 IRP_Mid Scenario_Final_012521 | Average | 2033 | PSE | ANRN 5278 | New Resource 5278 from 21IRPWind7 New WA Wind7 | 35.8729 | 35.8729 | 100 | 100 | 35.8729 | 14.8668 | 14.1589 | 14.1589 | 0 | 0 | 0 | 15801.082 | 11120.4121 | 4680.6699 | 0 | 8.53 | 0.0853 | 0 | 14.1589 | 36582.0273 | 5613.7622 | 24119.0352 | 6849.228 | 4449.3833 | 0 | 0 | 4449.3833 | 0 | -25230.3262 | 0 | 0 | 0 | Wind | 0 | -1 |  | 0 | -1 | 314246.9375 | 314246.9375 | 0 | 314246.9375 | 0 | 0 | 0 | 0 | 0 | 0 | 316 | 0 | 0.35873 | -80.2882 | 35.3875 | 130.5706 | 6091 | 1/1/2033 | 12/31/2062 | True | 0 | 0 | 0 | 0 | 0 | 0 | 0 | PSE_RPS | 64.1271 | 0 | 0 | 0 | Unit | 1 |  | 2033 |  |  |  | 0 | 0 |  | Nominal ¦ 1/25/2021 9:23:38 AM | 3516 | 0 | 0 | 0 | 0 | 0
PSE_2021 IRP_Mid Scenario_Final_012521 | Average | 2033 | PSE | ANRN 5303 | New Resource 5303 from 21IRPWind8 New WA Wind8 | 0 | 0 | 0 | 0 | 0 | 0 | 0 | 0 | 0 |  | 0 | 0 | 0 | 0 | 0 | 0 | 1 | 0 |  | 0 | 0 | 0 | 0 | 0 | 0 | 0 | 0 | 0 | 0 | 0 | 0 | 0 | Wind | 0 | -1 |  | 0 | -1 | 0 | 0 | 0 | 0 | 0 | 0 | 0 | 0 | 0 | 0 | 0 | 0 |  |  |  |  | 0 | 1/1/2034 | 12/31/2063 | True | 0 | 0 | 0 | 0 | 0 | 0 | 0 | PSE_RPS | 0 | 0 | 0 | 0 | Unit | 1 |  | 2033 |  |  |  | 0 | 0 |  | Nominal ¦ 1/25/2021 9:23:38 AM | 3517 | 0 | 0 | 0 | 0 | 0
PSE_2021 IRP_Mid Scenario_Final_012521 | Average | 2033 | PSE | ANRN 5328 | New Resource 5328 from 21IRPWind9 New WA Wind9 | 0 | 0 | 0 | 0 | 0 | 0 | 0 | 0 | 0 |  | 0 | 0 | 0 | 0 | 0 | 0 | 1 | 0 |  | 0 | 0 | 0 | 0 | 0 | 0 | 0 | 0 | 0 | 0 | 0 | 0 | 0 | Wind | 0 | -1 |  | 0 | -1 | 0 | 0 | 0 | 0 | 0 | 0 | 0 | 0 | 0 | 0 | 0 | 0 |  |  |  |  | 0 | 1/1/2035 | 12/31/2064 | True | 0 | 0 | 0 | 0 | 0 | 0 | 0 | PSE_RPS | 0 | 0 | 0 | 0 | Unit | 1 |  | 2033 |  |  |  | 0 | 0 |  | Nominal ¦ 1/25/2021 9:23:38 AM | 3518 | 0 | 0 | 0 | 0 | 0
PSE_2021 IRP_Mid Scenario_Final_012521 | Average | 2033 | PSE | ANRN 5561 | New Resource 5561 from 21IRPWind10+ New WA Wind10+ | 0 | 0 | 0 | 0 | 0 | 0 | 0 | 0 | 0 |  | 0 | 0 | 0 | 0 | 0 | 0 | 1 | 0 |  | 0 | 0 | 0 | 0 | 0 | 0 | 0 | 0 | 0 | 0 | 0 | 0 | 0 | Wind | 0 | -1 |  | 0 | -1 | 0 | 0 | 0 | 0 | 0 | 0 | 0 | 0 | 0 | 0 | 0 | 0 |  |  |  |  | 0 | 1/1/2035 | 12/31/2064 | True | 0 | 0 | 0 | 0 | 0 | 0 | 0 | PSE_RPS | 0 | 0 | 0 | 0 | Unit | 1 |  | 2033 |  |  |  | 0 | 0 |  | Nominal ¦ 1/25/2021 9:23:38 AM | 3519 | 0 | 0 | 0 | 0 | 0
PSE_2021 IRP_Mid Scenario_Final_012521 | Average | 2033 | PSE | ANRN 5581 | New Resource 5581 from 21IRPWind10+ New WA Wind10+ | 0 | 0 | 0 | 0 | 0 | 0 | 0 | 0 | 0 |  | 0 | 0 | 0 | 0 | 0 | 0 | 1 | 0 |  | 0 | 0 | 0 | 0 | 0 | 0 | 0 | 0 | 0 | 0 | 0 | 0 | 0 | Wind | 0 | -1 |  | 0 | -1 | 0 | 0 | 0 | 0 | 0 | 0 | 0 | 0 | 0 | 0 | 0 | 0 |  |  |  |  | 0 | 1/1/2036 | 12/31/2065 | True | 0 | 0 | 0 | 0 | 0 | 0 | 0 | PSE_RPS | 0 | 0 | 0 | 0 | Unit | 1 |  | 2033 |  |  |  | 0 | 0 |  | Nominal ¦ 1/25/2021 9:23:38 AM | 3520 | 0 | 0 | 0 | 0 | 0
PSE_2021 IRP_Mid Scenario_Final_012521 | Average | 2033 | PSE | ANRN 5582 | New Resource 5582 from 21IRPWind10+ New WA Wind10+ | 0 | 0 | 0 | 0 | 0 | 0 | 0 | 0 | 0 |  | 0 | 0 | 0 | 0 | 0 | 0 | 1 | 0 |  | 0 | 0 | 0 | 0 | 0 | 0 | 0 | 0 | 0 | 0 | 0 | 0 | 0 | Wind | 0 | -1 |  | 0 | -1 | 0 | 0 | 0 | 0 | 0 | 0 | 0 | 0 | 0 | 0 | 0 | 0 |  |  |  |  | 0 | 1/1/2036 | 12/31/2065 | True | 0 | 0 | 0 | 0 | 0 | 0 | 0 | PSE_RPS | 0 | 0 | 0 | 0 | Unit | 1 |  | 2033 |  |  |  | 0 | 0 |  | Nominal ¦ 1/25/2021 9:23:38 AM | 3521 | 0 | 0 | 0 | 0 | 0
PSE_2021 IRP_Mid Scenario_Final_012521 | Average | 2033 | PSE | ANRN 5601 | New Resource 5601 from 21IRPWind10+ New WA Wind10+ | 0 | 0 | 0 | 0 | 0 | 0 | 0 | 0 | 0 |  | 0 | 0 | 0 | 0 | 0 | 0 | 1 | 0 |  | 0 | 0 | 0 | 0 | 0 | 0 | 0 | 0 | 0 | 0 | 0 | 0 | 0 | Wind | 0 | -1 |  | 0 | -1 | 0 | 0 | 0 | 0 | 0 | 0 | 0 | 0 | 0 | 0 | 0 | 0 |  |  |  |  | 0 | 1/1/2037 | 12/31/2066 | True | 0 | 0 | 0 | 0 | 0 | 0 | 0 | PSE_RPS | 0 | 0 | 0 | 0 | Unit | 1 |  | 2033 |  |  |  | 0 | 0 |  | Nominal ¦ 1/25/2021 9:23:38 AM | 3522 | 0 | 0 | 0 | 0 | 0
PSE_2021 IRP_Mid Scenario_Final_012521 | Average | 2033 | PSE | ANRN 5621 | New Resource 5621 from 21IRPWind10+ New WA Wind10+ | 0 | 0 | 0 | 0 | 0 | 0 | 0 | 0 | 0 |  | 0 | 0 | 0 | 0 | 0 | 0 | 1 | 0 |  | 0 | 0 | 0 | 0 | 0 | 0 | 0 | 0 | 0 | 0 | 0 | 0 | 0 | Wind | 0 | -1 |  | 0 | -1 | 0 | 0 | 0 | 0 | 0 | 0 | 0 | 0 | 0 | 0 | 0 | 0 |  |  |  |  | 0 | 1/1/2038 | 12/31/2067 | True | 0 | 0 | 0 | 0 | 0 | 0 | 0 | PSE_RPS | 0 | 0 | 0 | 0 | Unit | 1 |  | 2033 |  |  |  | 0 | 0 |  | Nominal ¦ 1/25/2021 9:23:38 AM | 3523 | 0 | 0 | 0 | 0 | 0
PSE_2021 IRP_Mid Scenario_Final_012521 | Average | 2033 | PSE | ANRN 5641 | New Resource 5641 from 21IRPWind10+ New WA Wind10+ | 0 | 0 | 0 | 0 | 0 | 0 | 0 | 0 | 0 |  | 0 | 0 | 0 | 0 | 0 | 0 | 1 | 0 |  | 0 | 0 | 0 | 0 | 0 | 0 | 0 | 0 | 0 | 0 | 0 | 0 | 0 | Wind | 0 | -1 |  | 0 | -1 | 0 | 0 | 0 | 0 | 0 | 0 | 0 | 0 | 0 | 0 | 0 | 0 |  |  |  |  | 0 | 1/1/2039 | 12/31/2068 | True | 0 | 0 | 0 | 0 | 0 | 0 | 0 | PSE_RPS | 0 | 0 | 0 | 0 | Unit | 1 |  | 2033 |  |  |  | 0 | 0 |  | Nominal ¦ 1/25/2021 9:23:38 AM | 3524 | 0 | 0 | 0 | 0 | 0
PSE_2021 IRP_Mid Scenario_Final_012521 | Average | 2033 | PSE | ANRN 5661 | New Resource 5661 from 21IRPWind10+ New WA Wind10+ | 0 | 0 | 0 | 0 | 0 | 0 | 0 | 0 | 0 |  | 0 | 0 | 0 | 0 | 0 | 0 | 1 | 0 |  | 0 | 0 | 0 | 0 | 0 | 0 | 0 | 0 | 0 | 0 | 0 | 0 | 0 | Wind | 0 | -1 |  | 0 | -1 | 0 | 0 | 0 | 0 | 0 | 0 | 0 | 0 | 0 | 0 | 0 | 0 |  |  |  |  | 0 | 1/1/2040 | 12/31/2069 | True | 0 | 0 | 0 | 0 | 0 | 0 | 0 | PSE_RPS | 0 | 0 | 0 | 0 | Unit | 1 |  | 2033 |  |  |  | 0 | 0 |  | Nominal ¦ 1/25/2021 9:23:38 AM | 3525 | 0 | 0 | 0 | 0 | 0
PSE_2021 IRP_Mid Scenario_Final_012521 | Average | 2033 | PSE | ANRN 5681 | New Resource 5681 from 21IRPWind10+ New WA Wind10+ | 0 | 0 | 0 | 0 | 0 | 0 | 0 | 0 | 0 |  | 0 | 0 | 0 | 0 | 0 | 0 | 1 | 0 |  | 0 | 0 | 0 | 0 | 0 | 0 | 0 | 0 | 0 | 0 | 0 | 0 | 0 | Wind | 0 | -1 |  | 0 | -1 | 0 | 0 | 0 | 0 | 0 | 0 | 0 | 0 | 0 | 0 | 0 | 0 |  |  |  |  | 0 | 1/1/2041 | 12/31/2070 | True | 0 | 0 | 0 | 0 | 0 | 0 | 0 | PSE_RPS | 0 | 0 | 0 | 0 | Unit | 1 |  | 2033 |  |  |  | 0 | 0 |  | Nominal ¦ 1/25/2021 9:23:38 AM | 3526 | 0 | 0 | 0 | 0 | 0
PSE_2021 IRP_Mid Scenario_Final_012521 | Average | 2033 | PSE | ANRN 5701 | New Resource 5701 from 21IRPWind10+ New WA Wind10+ | 0 | 0 | 0 | 0 | 0 | 0 | 0 | 0 | 0 |  | 0 | 0 | 0 | 0 | 0 | 0 | 1 | 0 |  | 0 | 0 | 0 | 0 | 0 | 0 | 0 | 0 | 0 | 0 | 0 | 0 | 0 | Wind | 0 | -1 |  | 0 | -1 | 0 | 0 | 0 | 0 | 0 | 0 | 0 | 0 | 0 | 0 | 0 | 0 |  |  |  |  | 0 | 1/1/2042 | 12/31/2071 | True | 0 | 0 | 0 | 0 | 0 | 0 | 0 | PSE_RPS | 0 | 0 | 0 | 0 | Unit | 1 |  | 2033 |  |  |  | 0 | 0 |  | Nominal ¦ 1/25/2021 9:23:38 AM | 3527 | 0 | 0 | 0 | 0 | 0
PSE_2021 IRP_Mid Scenario_Final_012521 | Average | 2033 | PSE | ANRN 5721 | New Resource 5721 from 21IRPWind10+ New WA Wind10+ | 0 | 0 | 0 | 0 | 0 | 0 | 0 | 0 | 0 |  | 0 | 0 | 0 | 0 | 0 | 0 | 1 | 0 |  | 0 | 0 | 0 | 0 | 0 | 0 | 0 | 0 | 0 | 0 | 0 | 0 | 0 | Wind | 0 | -1 |  | 0 | -1 | 0 | 0 | 0 | 0 | 0 | 0 | 0 | 0 | 0 | 0 | 0 | 0 |  |  |  |  | 0 | 1/1/2043 | 12/31/2072 | True | 0 | 0 | 0 | 0 | 0 | 0 | 0 | PSE_RPS | 0 | 0 | 0 | 0 | Unit | 1 |  | 2033 |  |  |  | 0 | 0 |  | Nominal ¦ 1/25/2021 9:23:38 AM | 3528 | 0 | 0 | 0 | 0 | 0
PSE_2021 IRP_Mid Scenario_Final_012521 | Average | 2033 | PSE | ANRN 5832 | New Resource 5832 from 21IRPOffshoreWind1 New Offshore Wind1 | 0 | 0 | 0 | 0 | 0 | 0 | 0 | 0 | 0 |  | 0 | 0 | 0 | 0 | 0 | 0 | 1 | 0 |  | 0 | 0 | 0 | 0 | 0 | 0 | 0 | 0 | 0 | 0 | 0 | 0 | 0 | Wind | 0 | -1 |  | 0 | -1 | 0 | 0 | 0 | 0 | 0 | 0 | 0 | 0 | 0 | 0 | 0 | 0 |  |  |  |  | 0 | 1/1/2041 | 12/31/2070 | True | 0 | 0 | 0 | 0 | 0 | 0 | 0 | PSE_RPS | 0 | 0 | 0 | 0 | Unit | 1 |  | 2033 |  |  |  | 0 | 0 |  | Nominal ¦ 1/25/2021 9:23:38 AM | 3529 | 0 | 0 | 0 | 0 | 0
PSE_2021 IRP_Mid Scenario_Final_012521 | Average | 2033 | PSE | ANRN 5851 | New Resource 5851 from 21IRPOffshoreWind2 New Offshore Wind2 | 0 | 0 | 0 | 0 | 0 | 0 | 0 | 0 | 0 |  | 0 | 0 | 0 | 0 | 0 | 0 | 1 | 0 |  | 0 | 0 | 0 | 0 | 0 | 0 | 0 | 0 | 0 | 0 | 0 | 0 | 0 | Wind | 0 | -1 |  | 0 | -1 | 0 | 0 | 0 | 0 | 0 | 0 | 0 | 0 | 0 | 0 | 0 | 0 |  |  |  |  | 0 | 1/1/2042 | 12/31/2071 | True | 0 | 0 | 0 | 0 | 0 | 0 | 0 | PSE_RPS | 0 | 0 | 0 | 0 | Unit | 1 |  | 2033 |  |  |  | 0 | 0 |  | Nominal ¦ 1/25/2021 9:23:38 AM | 3530 | 0 | 0 | 0 | 0 | 0
PSE_2021 IRP_Mid Scenario_Final_012521 | Average | 2033 | PSE | ANRN 5870 | New Resource 5870 from 21IRPOffshoreWind3 New Offshore Wind3 | 0 | 0 | 0 | 0 | 0 | 0 | 0 | 0 | 0 |  | 0 | 0 | 0 | 0 | 0 | 0 | 1 | 0 |  | 0 | 0 | 0 | 0 | 0 | 0 | 0 | 0 | 0 | 0 | 0 | 0 | 0 | Wind | 0 | -1 |  | 0 | -1 | 0 | 0 | 0 | 0 | 0 | 0 | 0 | 0 | 0 | 0 | 0 | 0 |  |  |  |  | 0 | 1/1/2043 | 12/31/2072 | True | 0 | 0 | 0 | 0 | 0 | 0 | 0 | PSE_RPS | 0 | 0 | 0 | 0 | Unit | 1 |  | 2033 |  |  |  | 0 | 0 |  | Nominal ¦ 1/25/2021 9:23:38 AM | 3531 | 0 | 0 | 0 | 0 | 0
PSE_2021 IRP_Mid Scenario_Final_012521 | Average | 2033 | PSE | ANRN 5877 | New Resource 5877 from 21IRPMTWindEastern1 New MT Wind Eastern 1 | 84.4694 | 84.4694 | 200 | 200 | 84.4694 | 14.8668 | 14.1589 | 14.1589 | 0 | 0 | 0 | 56696.6016 | 30467.291 | 26229.3105 | 0 | 47.8 | 0.239 | 0 | 14.1589 | 66384.2734 | 11227.5244 | 40373.5469 | 14783.1992 | 10476.8838 | 0 | 0 | 10476.8838 | 0 | -20164.5547 | 0 | 0 | 0 | Wind | 0 | -1 |  | 0 | -1 | 739951.75 | 739951.75 | 0 | 739951.75 | 0 | 0 | 0 | 0 | 0 | 0 | 271 | 0 | 0.42235 | -27.2512 | 41.1747 | 103.8732 | 7691 | 1/1/2028 | 12/31/2057 | True | 0 | 0 | 0 | 0 | 0 | 0 | 0 | PSE_RPS,PSE_MT Wind Limit | 115.5306 | 0 | 0 | 0 | Unit | 1 |  | 2033 |  |  |  | 0 | 0 |  | Nominal ¦ 1/25/2021 9:23:38 AM | 3532 | 0 | 0 | 0 | 0 | 0
PSE_2021 IRP_Mid Scenario_Final_012521 | Average | 2033 | PSE | ANRN 5897 | New Resource 5897 from 21IRPMTWindCentral1 New MT Wind Central 1 | 75.7097 | 75.7097 | 200 | 200 | 75.7097 | 14.8668 | 14.1589 | 14.1589 | 0 | 0 | 0 | 61838.6094 | 27488.0879 | 34350.5195 | 0 | 62.6 | 0.313 | 0 | 14.1589 | 65823.7734 | 11227.5244 | 39813.0469 | 14783.1992 | 9390.4082 | 0 | 0 | 9390.4082 | 0 | -13375.5723 | 0 | 0 | 0 | Wind | 0 | -1 |  | 0 | -1 | 663217.0625 | 663217.0625 | 0 | 663217.0625 | 0 | 0 | 0 | 0 | 0 | 0 | 379 | 0 | 0.37855 | -20.1677 | 41.4466 | 113.4081 | 7270 | 1/1/2026 | 12/31/2055 | True | 0 | 0 | 0 | 0 | 0 | 0 | 0 | PSE_RPS,PSE_MT Wind Limit | 124.2903 | 0 | 0 | 0 | Unit | 1 |  | 2033 |  |  |  | 0 | 0 |  | Nominal ¦ 1/25/2021 9:23:38 AM | 3533 | 0 | 0 | 0 | 0 | 0
PSE_2021 IRP_Mid Scenario_Final_012521 | Average | 2033 | PSE | ANRN 6007 | New Resource 6007 from 21IRPWind_Battery22 New Wind + Battery 2045 | 0 | 0 | 0 | 0 | 0 | 0 | 0 | 0 | 0 |  | 0 | 0 | 0 | 0 | 0 | 0 | 1 | 0 |  | 0 | 0 | 0 | 0 | 0 | 0 | 0 | 0 | 0 | 0 | 0 | 0 | 0 | Wind | 0 | -1 |  | 0 | -1 | 0 | 0 | 0 | 0 | 0 | 0 | 0 | 0 | 0 | 0 | 0 | 0 |  |  |  |  | 0 | 1/1/2045 | 12/31/2074 | True | 0 | 0 | 0 | 0 | 0 | 0 | 0 | PSE_RPS | 0 | 0 | 0 | 0 | Unit | 1 |  | 2033 |  |  |  | 0 | 0 |  | Nominal ¦ 1/25/2021 9:23:38 AM | 3534 | 0 | 0 | 0 | 0 | 0
PSE_2021 IRP_Mid Scenario_Final_012521 | Average | 2033 | PSE | ANRN 6008 | New Resource 6008 from 21IRPLiIon2hr_Wind22 New Wind + Battery 2045 | 0 | 0 | 0 | 0 | 0 | 0 | 0 | 0 | 0 |  | 0 | 0 | 0 | 0 | 0 | 0 | 1 | 0 |  | 0 | 0 | 0 | 0 | 0 | 0 | 0 | 0 | 0 | 0 | 0 | 0 | 0 | Battery_PSH | 0 | -1 |  | 0 | -1 | 0 | 0 | 0 | 0 | 0 | 0 | 0 | 0 | 0 | 0 | 0 | 0 |  |  |  |  | 0 | 1/1/2045 | 12/31/2074 | True | 0 | 0 | 0 | 0 | 0 | 0 | 0 |  | 0 | 0 | 0 | 0 | Unit | 1 |  | 2033 |  |  |  | 0 | 0 |  | Nominal ¦ 1/25/2021 9:23:38 AM | 3535 | 0 | 0 | 0 | 0 | 0
PSE_2021 IRP_Mid Scenario_Final_012521 | Average | 2033 | PSE | ANRN 6014 | New Resource 6014 from 21IRPWindWYEast New WY East Wind | 178.2478 | 178.2478 | 400 | 400 | 178.2478 | 0 | 0 | 0 | 0 | 0 | 0 | 155680.4062 | 65469.1328 | 90211.2734 | 0 | 164.4 | 0.411 | 0 | 0 | 239964.2656 | 22455.0488 | 80011.4375 | 137497.7656 | 0 | 0 | 0 | 0 | 0 | -84283.8594 | 0 | 0 | 0 | Wind | 0 | -1 |  | 0 | -1 | 1561450.75 | 1561450.75 | 0 | 1561450.75 | 0 | 0 | 0 | 0 | 0 | 0 | 241 | 0 | 0.44562 | -53.9779 | 41.9284 | 153.6803 | 7914 | 1/1/2027 | 12/31/2056 | True | 0 | 0 | 0 | 0 | 0 | 0 | 0 | PSE_RPS,PSE_New Tx | 221.7522 | 0 | 0 | 0 | Unit | 1 |  | 2033 |  |  |  | 0 | 0 |  | Nominal ¦ 1/25/2021 9:23:38 AM | 3536 | 0 | 0 | 0 | 0 | 0
PSE_2021 IRP_Mid Scenario_Final_012521 | Average | 2033 | PSE | ANRN 6265 | New Resource 6265 from 21IRPDERPV 21IRP DER Solar PV | 2.209 | 2.209 | 14.25 | 14.25 | 2.209 | 14.8668 | 14.1589 | 14.1589 | 0 | 0 | 0 | 570.7623 | 570.7623 | 0 | 0 | 0 | 0 | 0 | 14.1589 | 7089.0161 | 0 | 6442.1206 | 646.8953 | 273.9828 | 0 | 0 | 273.9828 | 0 | -6792.2368 | 0 | 0 | 0 | New Cosnervation | 0 | -1 |  | 0 | -1 | 19350.6094 | 19350.6094 | 0 | 19350.6094 | 0 | 0 | 0 | 0 | 0 | 0 | 364 | 0 | 0.15502 | -351.0089 | 29.4958 | 380.5048 | 4353 | 1/1/2022 | 12/31/2051 | True | 0 | 0 | 0 | 0 | 0 | 0 | 0 |  | 12.041 | 0 | 0 | 0 | Unit | 1 |  | 2033 |  |  |  | 0 | 0 |  | Nominal ¦ 1/25/2021 9:23:38 AM | 3537 | 0 | 0 | 0 | 0 | 0
PSE_2021 IRP_Mid Scenario_Final_012521 | Average | 2033 | PSE | ANRN 6266 | New Resource 6266 from 21IRPDERStorage 21IRP DER Storage | -0.82834 | 44.0216 | 44.92 | 44.92 | 0 | 0 | 0 | 0 | 0 |  | 0 | 2222.894 | 2222.894 | 0 | 0 | 0 | 0 | 0 |  | 5133.8862 | 1459.5187 | 5169.2925 | -1494.9248 | 0 | 0 | 0 | 0 | 0 | -4062.6079 | 0 | 0 | 0 | Battery_PSH | 0 | -1 |  | 0 | -1 | -7256.3003 | -7256.3003 | 0 | 33056.4805 | 33056.4805 | 49.98 | 0 | 0 | 0 | 0 | 999 | 0 | -0.01844 |  |  |  | 2784 | 1/1/2022 | 12/31/2051 | True | 0 | 0 | 0 | 0 | 0 | 0 | 0 |  | 0.8984 | 0 | 0 | 0 | Unit | 1 |  | 2033 |  |  |  | 0 | 0 |  | Nominal ¦ 1/25/2021 9:23:38 AM | 3538 | 0 | 0 | 0 | 0 | 0
PSE_2021 IRP_Mid Scenario_Final_012521 | Average | 2034 | PSE | ANRN 11 | New Resource 11 from 21IRPFrame New Frame Peaker | 14.1782 | 231.3594 | 237 | 237 | 69.4078 | 47.2134 | 44.9651 | 56.5499 | 9805 | 9824.4082 | 7305.5713 | 142175.7188 | 9149.5098 | 133026.2188 | 0 | 236.9 | 0.99958 | 0 | 58.3056 | 31359.252 | -2999.7656 | 22593.9785 | 11765.0381 | 1379.1448 | 1379.1448 | 0 | 0 | 0 | 101987.1094 | 4.635 | 5862.4658 | 1220201.375 | WECC-OR/WA/IDNorth NaturalGas-Peaking | 1220201.375 | -1 |  | 0 | -1 | 124201 | 124201 | 0 | 124201 | 0 | 0 | 0.057078 | 6.1758 | 0 | 1587.7576 | 139 | 0 | 0.059824 | 821.1456 | 73.667 | 323.5773 | 541 | 1/1/2026 | 12/31/2055 | True | 0 | 0 | 0 | 0 | 0 | 0 | 0 |  | 5.6406 | 0 | 0 | 0 | Unit | 1 |  | 2034 |  |  |  | 0 | 0 |  | Nominal ¦ 1/25/2021 9:23:38 AM | 3962 | 0 | 0 | 245.9108 | 1341.8468 | 50732.2188
PSE_2021 IRP_Mid Scenario_Final_012521 | Average | 2034 | PSE | ANRN 61 | New Resource 61 from 21IRPFrame New Frame Peaker | 32.272 | 231.3594 | 237 | 237 | 69.4078 | 46.8981 | 44.6648 | 56.1434 | 9755 | 9799.9268 | 7268.8569 | 151808.8906 | 18782.6758 | 133026.2188 | 0 | 236.9 | 0.99958 | 0 | 58.3357 | 34061.168 | -2999.7656 | 25295.8965 | 11765.0381 | 3139.1655 | 3139.1655 | 0 | 0 | 0 | 98450.4766 | 4.617 | 13352.4873 | 2770462.75 | WECC-OR/WA/IDNorth NaturalGas-Peaking | 2770462.75 | -1 |  | 0 | -1 | 282702.375 | 282702.375 | 0 | 282702.375 | 0 | 0 | 0.59361 | 14.2009 | 0 | 2805.5908 | 246 | 0 | 0.13617 | 348.2478 | 66.4398 | 188.7441 | 1244 | 1/1/2031 | 12/31/2060 | True | 0 | 0 | 0 | 0 | 0 | 0 | 0 |  | 5.6406 | 0 | 0 | 0 | Unit | 1 |  | 2034 |  |  |  | 0 | 0 |  | Nominal ¦ 1/25/2021 9:23:38 AM | 3963 | 0 | 0 | 430.8115 | 2374.7793 | 89785.0781
PSE_2021 IRP_Mid Scenario_Final_012521 | Average | 2034 | PSE | ANRN 111 | New Resource 111 from 21IRPFrame New Frame Peaker | 0 | 0 | 0 | 0 | 0 | 0 | 0 | 0 | 0 |  | 0 | 0 | 0 | 0 | 0 | 0 | 1 | 0 |  | 0 | 0 | 0 | 0 | 0 | 0 | 0 | 0 | 0 | 0 | 0 | 0 | 0 | WECC-OR/WA/IDNorth NaturalGas-Peaking | 0 | -1 |  | 0 | -1 | 0 | 0 | 0 | 0 | 0 | 0 | 0 | 0 | 0 | 0 | 0 | 0 |  |  |  |  | 0 | 1/1/2036 | 12/31/2065 | True | 0 | 0 | 0 | 0 | 0 | 0 | 0 |  | 0 | 0 | 0 | 0 | Unit | 1 |  | 2034 |  |  |  | 0 | 0 |  | Nominal ¦ 1/25/2021 9:23:38 AM | 3964 | 0 | 0 | 0 | 0 | 0
PSE_2021 IRP_Mid Scenario_Final_012521 | Average | 2034 | PSE | ANRN 181 | New Resource 181 from 21IRPFrame New Frame Peaker | 0 | 0 | 0 | 0 | 0 | 0 | 0 | 0 | 0 |  | 0 | 0 | 0 | 0 | 0 | 0 | 1 | 0 |  | 0 | 0 | 0 | 0 | 0 | 0 | 0 | 0 | 0 | 0 | 0 | 0 | 0 | WECC-OR/WA/IDNorth NaturalGas-Peaking | 0 | -1 |  | 0 | -1 | 0 | 0 | 0 | 0 | 0 | 0 | 0 | 0 | 0 | 0 | 0 | 0 |  |  |  |  | 0 | 1/1/2043 | 12/31/2072 | True | 0 | 0 | 0 | 0 | 0 | 0 | 0 |  | 0 | 0 | 0 | 0 | Unit | 1 |  | 2034 |  |  |  | 0 | 0 |  | Nominal ¦ 1/25/2021 9:23:38 AM | 3965 | 0 | 0 | 0 | 0 | 0
PSE_2021 IRP_Mid Scenario_Final_012521 | Average | 2034 | PSE | ANRN 211 | New Resource 211 from 21IRPFrame New Frame Peaker | 0 | 0 | 0 | 0 | 0 | 0 | 0 | 0 | 0 |  | 0 | 0 | 0 | 0 | 0 | 0 | 1 | 0 |  | 0 | 0 | 0 | 0 | 0 | 0 | 0 | 0 | 0 | 0 | 0 | 0 | 0 | WECC-OR/WA/IDNorth NaturalGas-Peaking | 0 | -1 |  | 0 | -1 | 0 | 0 | 0 | 0 | 0 | 0 | 0 | 0 | 0 | 0 | 0 | 0 |  |  |  |  | 0 | 1/1/2046 | 12/31/2075 | True | 0 | 0 | 0 | 0 | 0 | 0 | 0 |  | 0 | 0 | 0 | 0 | Unit | 1 |  | 2034 |  |  |  | 0 | 0 |  | Nominal ¦ 1/25/2021 9:23:38 AM | 3966 | 0 | 0 | 0 | 0 | 0
PSE_2021 IRP_Mid Scenario_Final_012521 | Average | 2034 | PSE | ANRN 212 | New Resource 212 from 21IRPFrame New Frame Peaker | 0 | 0 | 0 | 0 | 0 | 0 | 0 | 0 | 0 |  | 0 | 0 | 0 | 0 | 0 | 0 | 1 | 0 |  | 0 | 0 | 0 | 0 | 0 | 0 | 0 | 0 | 0 | 0 | 0 | 0 | 0 | WECC-OR/WA/IDNorth NaturalGas-Peaking | 0 | -1 |  | 0 | -1 | 0 | 0 | 0 | 0 | 0 | 0 | 0 | 0 | 0 | 0 | 0 | 0 |  |  |  |  | 0 | 1/1/2046 | 12/31/2075 | True | 0 | 0 | 0 | 0 | 0 | 0 | 0 |  | 0 | 0 | 0 | 0 | Unit | 1 |  | 2034 |  |  |  | 0 | 0 |  | Nominal ¦ 1/25/2021 9:23:38 AM | 3967 | 0 | 0 | 0 | 0 | 0
PSE_2021 IRP_Mid Scenario_Final_012521 | Average | 2034 | PSE | ANRN 213 | New Resource 213 from 21IRPFrame New Frame Peaker | 0 | 0 | 0 | 0 | 0 | 0 | 0 | 0 | 0 |  | 0 | 0 | 0 | 0 | 0 | 0 | 1 | 0 |  | 0 | 0 | 0 | 0 | 0 | 0 | 0 | 0 | 0 | 0 | 0 | 0 | 0 | WECC-OR/WA/IDNorth NaturalGas-Peaking | 0 | -1 |  | 0 | -1 | 0 | 0 | 0 | 0 | 0 | 0 | 0 | 0 | 0 | 0 | 0 | 0 |  |  |  |  | 0 | 1/1/2046 | 12/31/2075 | True | 0 | 0 | 0 | 0 | 0 | 0 | 0 |  | 0 | 0 | 0 | 0 | Unit | 1 |  | 2034 |  |  |  | 0 | 0 |  | Nominal ¦ 1/25/2021 9:23:38 AM | 3968 | 0 | 0 | 0 | 0 | 0
PSE_2021 IRP_Mid Scenario_Final_012521 | Average | 2034 | PSE | ANRN 1479 | New Resource 1479 from 21IRPBiomass New Biomass | 0 | 0 | 0 | 0 | 0 | 0 | 0 | 0 | 0 |  | 0 | 0 | 0 | 0 | 0 | 0 | 1 | 0 |  | 0 | 0 | 0 | 0 | 0 | 0 | 0 | 0 | 0 | 0 | 0 | 0 | 0 | Other, Bio, ZZ, WC, WH | 0 | -1 |  | 0 | -1 | 0 | 0 | 0 | 0 | 0 | 0 | 0 | 0 | 0 | 0 | 0 | 0 |  |  |  |  | 0 | 1/1/2038 | 12/31/2067 | True | 0 | 0 | 0 | 0 | 0 | 0 | 0 | PSE_RPS | 0 | 0 | 0 | 0 | Unit | 1 |  | 2034 |  |  |  | 0 | 0 |  | Nominal ¦ 1/25/2021 9:23:38 AM | 3969 | 0 | 0 | 0 | 0 | 0
PSE_2021 IRP_Mid Scenario_Final_012521 | Average | 2034 | PSE | ANRN 1486 | New Resource 1486 from 21IRPBiomass New Biomass | 0 | 0 | 0 | 0 | 0 | 0 | 0 | 0 | 0 |  | 0 | 0 | 0 | 0 | 0 | 0 | 1 | 0 |  | 0 | 0 | 0 | 0 | 0 | 0 | 0 | 0 | 0 | 0 | 0 | 0 | 0 | Other, Bio, ZZ, WC, WH | 0 | -1 |  | 0 | -1 | 0 | 0 | 0 | 0 | 0 | 0 | 0 | 0 | 0 | 0 | 0 | 0 |  |  |  |  | 0 | 1/1/2039 | 12/31/2068 | True | 0 | 0 | 0 | 0 | 0 | 0 | 0 | PSE_RPS | 0 | 0 | 0 | 0 | Unit | 1 |  | 2034 |  |  |  | 0 | 0 |  | Nominal ¦ 1/25/2021 9:23:38 AM | 3970 | 0 | 0 | 0 | 0 | 0
PSE_2021 IRP_Mid Scenario_Final_012521 | Average | 2034 | PSE | ANRN 1493 | New Resource 1493 from 21IRPBiomass New Biomass | 0 | 0 | 0 | 0 | 0 | 0 | 0 | 0 | 0 |  | 0 | 0 | 0 | 0 | 0 | 0 | 1 | 0 |  | 0 | 0 | 0 | 0 | 0 | 0 | 0 | 0 | 0 | 0 | 0 | 0 | 0 | Other, Bio, ZZ, WC, WH | 0 | -1 |  | 0 | -1 | 0 | 0 | 0 | 0 | 0 | 0 | 0 | 0 | 0 | 0 | 0 | 0 |  |  |  |  | 0 | 1/1/2040 | 12/31/2069 | True | 0 | 0 | 0 | 0 | 0 | 0 | 0 | PSE_RPS | 0 | 0 | 0 | 0 | Unit | 1 |  | 2034 |  |  |  | 0 | 0 |  | Nominal ¦ 1/25/2021 9:23:38 AM | 3971 | 0 | 0 | 0 | 0 | 0
PSE_2021 IRP_Mid Scenario_Final_012521 | Average | 2034 | PSE | ANRN 1507 | New Resource 1507 from 21IRPBiomass New Biomass | 0 | 0 | 0 | 0 | 0 | 0 | 0 | 0 | 0 |  | 0 | 0 | 0 | 0 | 0 | 0 | 1 | 0 |  | 0 | 0 | 0 | 0 | 0 | 0 | 0 | 0 | 0 | 0 | 0 | 0 | 0 | Other, Bio, ZZ, WC, WH | 0 | -1 |  | 0 | -1 | 0 | 0 | 0 | 0 | 0 | 0 | 0 | 0 | 0 | 0 | 0 | 0 |  |  |  |  | 0 | 1/1/2042 | 12/31/2071 | True | 0 | 0 | 0 | 0 | 0 | 0 | 0 | PSE_RPS | 0 | 0 | 0 | 0 | Unit | 1 |  | 2034 |  |  |  | 0 | 0 |  | Nominal ¦ 1/25/2021 9:23:38 AM | 3972 | 0 | 0 | 0 | 0 | 0
PSE_2021 IRP_Mid Scenario_Final_012521 | Average | 2034 | PSE | ANRN 1508 | New Resource 1508 from 21IRPBiomass New Biomass | 0 | 0 | 0 | 0 | 0 | 0 | 0 | 0 | 0 |  | 0 | 0 | 0 | 0 | 0 | 0 | 1 | 0 |  | 0 | 0 | 0 | 0 | 0 | 0 | 0 | 0 | 0 | 0 | 0 | 0 | 0 | Other, Bio, ZZ, WC, WH | 0 | -1 |  | 0 | -1 | 0 | 0 | 0 | 0 | 0 | 0 | 0 | 0 | 0 | 0 | 0 | 0 |  |  |  |  | 0 | 1/1/2042 | 12/31/2071 | True | 0 | 0 | 0 | 0 | 0 | 0 | 0 | PSE_RPS | 0 | 0 | 0 | 0 | Unit | 1 |  | 2034 |  |  |  | 0 | 0 |  | Nominal ¦ 1/25/2021 9:23:38 AM | 3973 | 0 | 0 | 0 | 0 | 0
PSE_2021 IRP_Mid Scenario_Final_012521 | Average | 2034 | PSE | ANRN 1514 | New Resource 1514 from 21IRPBiomass New Biomass | 0 | 0 | 0 | 0 | 0 | 0 | 0 | 0 | 0 |  | 0 | 0 | 0 | 0 | 0 | 0 | 1 | 0 |  | 0 | 0 | 0 | 0 | 0 | 0 | 0 | 0 | 0 | 0 | 0 | 0 | 0 | Other, Bio, ZZ, WC, WH | 0 | -1 |  | 0 | -1 | 0 | 0 | 0 | 0 | 0 | 0 | 0 | 0 | 0 | 0 | 0 | 0 |  |  |  |  | 0 | 1/1/2043 | 12/31/2072 | True | 0 | 0 | 0 | 0 | 0 | 0 | 0 | PSE_RPS | 0 | 0 | 0 | 0 | Unit | 1 |  | 2034 |  |  |  | 0 | 0 |  | Nominal ¦ 1/25/2021 9:23:38 AM | 3974 | 0 | 0 | 0 | 0 | 0
PSE_2021 IRP_Mid Scenario_Final_012521 | Average | 2034 | PSE | ANRN 1535 | New Resource 1535 from 21IRPBiomass New Biomass | 0 | 0 | 0 | 0 | 0 | 0 | 0 | 0 | 0 |  | 0 | 0 | 0 | 0 | 0 | 0 | 1 | 0 |  | 0 | 0 | 0 | 0 | 0 | 0 | 0 | 0 | 0 | 0 | 0 | 0 | 0 | Other, Bio, ZZ, WC, WH | 0 | -1 |  | 0 | -1 | 0 | 0 | 0 | 0 | 0 | 0 | 0 | 0 | 0 | 0 | 0 | 0 |  |  |  |  | 0 | 1/1/2046 | 12/31/2075 | True | 0 | 0 | 0 | 0 | 0 | 0 | 0 | PSE_RPS | 0 | 0 | 0 | 0 | Unit | 1 |  | 2034 |  |  |  | 0 | 0 |  | Nominal ¦ 1/25/2021 9:23:38 AM | 3975 | 0 | 0 | 0 | 0 | 0
PSE_2021 IRP_Mid Scenario_Final_012521 | Average | 2034 | PSE | ANRN 1609 | New Resource 1609 from 21IRPLiIon2hr New Li Ion 2hr | -0.77942 | 24.5 | 25 | 25 | 0 | 0 | 0 | 0 | 4161 |  | 4161 | 4248.52 | 2030.4806 | 2218.0396 | 0 | 3.95 | 0.158 | 0 |  | 2587.5525 | 832.595 | 2585.3083 | -830.3508 | 0 | 0 | 0 | 0 | 0 | 634.321 | 0 | 0 | 0 | Battery_PSH | 0 | -1 |  | 0 | -1 | -6827.7437 | -6827.7437 | 0 | 31104.166 | 31104.166 | 49.99 | 0 | 0 | 0 | 0 | 1128 | 0 | -0.031177 |  |  |  | 3304 | 1/1/2026 | 12/31/2055 | True | 0 | 0 | 0 | 0 | 0 | 0 | 0 |  | 0.5 | 0 | 0 | 0 | Unit | 1 |  | 2034 |  |  |  | 0 | 0 |  | Nominal ¦ 1/25/2021 9:23:38 AM | 3976 | 0 | 0 | 0 | 0 | 0
PSE_2021 IRP_Mid Scenario_Final_012521 | Average | 2034 | PSE | ANRN 1610 | New Resource 1610 from 21IRPLiIon2hr New Li Ion 2hr | -0.77324 | 24.5 | 25 | 25 | 0 | 0 | 0 | 0 | 4161 |  | 4161 | 4238.0088 | 2019.9691 | 2218.0396 | 0 | 3.95 | 0.158 | 0 |  | 2587.5525 | 832.595 | 2585.3083 | -830.3508 | 0 | 0 | 0 | 0 | 0 | 634.321 | 0 | 0 | 0 | Battery_PSH | 0 | -1 |  | 0 | -1 | -6773.5693 | -6773.5693 | 0 | 30857.373 | 30857.373 | 49.99 | 0 | 0 | 0 | 0 | 1111 | 0 | -0.03093 |  |  |  | 3244 | 1/1/2026 | 12/31/2055 | True | 0 | 0 | 0 | 0 | 0 | 0 | 0 |  | 0.5 | 0 | 0 | 0 | Unit | 1 |  | 2034 |  |  |  | 0 | 0 |  | Nominal ¦ 1/25/2021 9:23:38 AM | 3977 | 0 | 0 | 0 | 0 | 0
PSE_2021 IRP_Mid Scenario_Final_012521 | Average | 2034 | PSE | ANRN 1611 | New Resource 1611 from 21IRPLiIon2hr New Li Ion 2hr | -0.78376 | 24.5 | 25 | 25 | 0 | 0 | 0 | 0 | 4161 |  | 4161 | 4255.0747 | 2037.0352 | 2218.0396 | 0 | 3.95 | 0.158 | 0 |  | 2587.5525 | 832.595 | 2585.3083 | -830.3508 | 0 | 0 | 0 | 0 | 0 | 634.321 | 0 | 0 | 0 | Battery_PSH | 0 | -1 |  | 0 | -1 | -6865.7241 | -6865.7241 | 0 | 31277.1875 | 31277.1875 | 49.99 | 0.011416 | 0 | 0 | 0 | 1126 | 0 | -0.03135 |  |  |  | 3256 | 1/1/2026 | 12/31/2055 | True | 0 | 0 | 0 | 0 | 0 | 0 | 0 |  | 0.5 | 0 | 0 | 0 | Unit | 1 |  | 2034 |  |  |  | 0 | 0 |  | Nominal ¦ 1/25/2021 9:23:38 AM | 3978 | 0 | 0 | 0 | 0 | 0
PSE_2021 IRP_Mid Scenario_Final_012521 | Average | 2034 | PSE | ANRN 1612 | New Resource 1612 from 21IRPLiIon2hr New Li Ion 2hr | -0.79266 | 24.5 | 25 | 25 | 0 | 0 | 0 | 0 | 4161 |  | 4161 | 4271.5405 | 2053.5012 | 2218.0396 | 0 | 3.95 | 0.158 | 0 |  | 2587.5525 | 832.595 | 2585.3083 | -830.3508 | 0 | 0 | 0 | 0 | 0 | 634.321 | 0 | 0 | 0 | Battery_PSH | 0 | -1 |  | 0 | -1 | -6943.6943 | -6943.6943 | 0 | 31632.3867 | 31632.3867 | 49.99 | 0 | 0 | 0 | 0 | 1146 | 0 | -0.031706 |  |  |  | 3311 | 1/1/2026 | 12/31/2055 | True | 0 | 0 | 0 | 0 | 0 | 0 | 0 |  | 0.5 | 0 | 0 | 0 | Unit | 1 |  | 2034 |  |  |  | 0 | 0 |  | Nominal ¦ 1/25/2021 9:23:38 AM | 3979 | 0 | 0 | 0 | 0 | 0
PSE_2021 IRP_Mid Scenario_Final_012521 | Average | 2034 | PSE | ANRN 1869 | New Resource 1869 from 21IRPLiIon2hr New Li Ion 2hr | 0 | 0 | 0 | 0 | 0 | 0 | 0 | 0 | 0 |  | 0 | 0 | 0 | 0 | 0 | 0 | 1 | 0 |  | 0 | 0 | 0 | 0 | 0 | 0 | 0 | 0 | 0 | 0 | 0 | 0 | 0 | Battery_PSH | 0 | -1 |  | 0 | -1 | 0 | 0 | 0 | 0 | 0 | 0 | 0 | 0 | 0 | 0 | 0 | 0 |  |  |  |  | 0 | 1/1/2039 | 12/31/2068 | True | 0 | 0 | 0 | 0 | 0 | 0 | 0 |  | 0 | 0 | 0 | 0 | Unit | 1 |  | 2034 |  |  |  | 0 | 0 |  | Nominal ¦ 1/25/2021 9:23:38 AM | 3980 | 0 | 0 | 0 | 0 | 0
PSE_2021 IRP_Mid Scenario_Final_012521 | Average | 2034 | PSE | ANRN 1870 | New Resource 1870 from 21IRPLiIon2hr New Li Ion 2hr | 0 | 0 | 0 | 0 | 0 | 0 | 0 | 0 | 0 |  | 0 | 0 | 0 | 0 | 0 | 0 | 1 | 0 |  | 0 | 0 | 0 | 0 | 0 | 0 | 0 | 0 | 0 | 0 | 0 | 0 | 0 | Battery_PSH | 0 | -1 |  | 0 | -1 | 0 | 0 | 0 | 0 | 0 | 0 | 0 | 0 | 0 | 0 | 0 | 0 |  |  |  |  | 0 | 1/1/2039 | 12/31/2068 | True | 0 | 0 | 0 | 0 | 0 | 0 | 0 |  | 0 | 0 | 0 | 0 | Unit | 1 |  | 2034 |  |  |  | 0 | 0 |  | Nominal ¦ 1/25/2021 9:23:38 AM | 3981 | 0 | 0 | 0 | 0 | 0
PSE_2021 IRP_Mid Scenario_Final_012521 | Average | 2034 | PSE | ANRN 1871 | New Resource 1871 from 21IRPLiIon2hr New Li Ion 2hr | 0 | 0 | 0 | 0 | 0 | 0 | 0 | 0 | 0 |  | 0 | 0 | 0 | 0 | 0 | 0 | 1 | 0 |  | 0 | 0 | 0 | 0 | 0 | 0 | 0 | 0 | 0 | 0 | 0 | 0 | 0 | Battery_PSH | 0 | -1 |  | 0 | -1 | 0 | 0 | 0 | 0 | 0 | 0 | 0 | 0 | 0 | 0 | 0 | 0 |  |  |  |  | 0 | 1/1/2039 | 12/31/2068 | True | 0 | 0 | 0 | 0 | 0 | 0 | 0 |  | 0 | 0 | 0 | 0 | Unit | 1 |  | 2034 |  |  |  | 0 | 0 |  | Nominal ¦ 1/25/2021 9:23:38 AM | 3982 | 0 | 0 | 0 | 0 | 0
PSE_2021 IRP_Mid Scenario_Final_012521 | Average | 2034 | PSE | ANRN 1872 | New Resource 1872 from 21IRPLiIon2hr New Li Ion 2hr | 0 | 0 | 0 | 0 | 0 | 0 | 0 | 0 | 0 |  | 0 | 0 | 0 | 0 | 0 | 0 | 1 | 0 |  | 0 | 0 | 0 | 0 | 0 | 0 | 0 | 0 | 0 | 0 | 0 | 0 | 0 | Battery_PSH | 0 | -1 |  | 0 | -1 | 0 | 0 | 0 | 0 | 0 | 0 | 0 | 0 | 0 | 0 | 0 | 0 |  |  |  |  | 0 | 1/1/2039 | 12/31/2068 | True | 0 | 0 | 0 | 0 | 0 | 0 | 0 |  | 0 | 0 | 0 | 0 | Unit | 1 |  | 2034 |  |  |  | 0 | 0 |  | Nominal ¦ 1/25/2021 9:23:38 AM | 3983 | 0 | 0 | 0 | 0 | 0
PSE_2021 IRP_Mid Scenario_Final_012521 | Average | 2034 | PSE | ANRN 2389 | New Resource 2389 from 21IRPLiIon4hr New Li Ion 4hr | 0 | 0 | 0 | 0 | 0 | 0 | 0 | 0 | 0 |  | 0 | 0 | 0 | 0 | 0 | 0 | 1 | 0 |  | 0 | 0 | 0 | 0 | 0 | 0 | 0 | 0 | 0 | 0 | 0 | 0 | 0 | Battery_PSH | 0 | -1 |  | 0 | -1 | 0 | 0 | 0 | 0 | 0 | 0 | 0 | 0 | 0 | 0 | 0 | 0 |  |  |  |  | 0 | 1/1/2040 | 12/31/2069 | True | 0 | 0 | 0 | 0 | 0 | 0 | 0 |  | 0 | 0 | 0 | 0 | Unit | 1 |  | 2034 |  |  |  | 0 | 0 |  | Nominal ¦ 1/25/2021 9:23:38 AM | 3984 | 0 | 0 | 0 | 0 | 0
PSE_2021 IRP_Mid Scenario_Final_012521 | Average | 2034 | PSE | ANRN 2429 | New Resource 2429 from 21IRPLiIon4hr New Li Ion 4hr | 0 | 0 | 0 | 0 | 0 | 0 | 0 | 0 | 0 |  | 0 | 0 | 0 | 0 | 0 | 0 | 1 | 0 |  | 0 | 0 | 0 | 0 | 0 | 0 | 0 | 0 | 0 | 0 | 0 | 0 | 0 | Battery_PSH | 0 | -1 |  | 0 | -1 | 0 | 0 | 0 | 0 | 0 | 0 | 0 | 0 | 0 | 0 | 0 | 0 |  |  |  |  | 0 | 1/1/2042 | 12/31/2071 | True | 0 | 0 | 0 | 0 | 0 | 0 | 0 |  | 0 | 0 | 0 | 0 | Unit | 1 |  | 2034 |  |  |  | 0 | 0 |  | Nominal ¦ 1/25/2021 9:23:38 AM | 3985 | 0 | 0 | 0 | 0 | 0
PSE_2021 IRP_Mid Scenario_Final_012521 | Average | 2034 | PSE | ANRN 2529 | New Resource 2529 from 21IRPLiIon4hr New Li Ion 4hr | 0 | 0 | 0 | 0 | 0 | 0 | 0 | 0 | 0 |  | 0 | 0 | 0 | 0 | 0 | 0 | 1 | 0 |  | 0 | 0 | 0 | 0 | 0 | 0 | 0 | 0 | 0 | 0 | 0 | 0 | 0 | Battery_PSH | 0 | -1 |  | 0 | -1 | 0 | 0 | 0 | 0 | 0 | 0 | 0 | 0 | 0 | 0 | 0 | 0 |  |  |  |  | 0 | 1/1/2047 | 12/31/2076 | True | 0 | 0 | 0 | 0 | 0 | 0 | 0 |  | 0 | 0 | 0 | 0 | Unit | 1 |  | 2034 |  |  |  | 0 | 0 |  | Nominal ¦ 1/25/2021 9:23:38 AM | 3986 | 0 | 0 | 0 | 0 | 0
PSE_2021 IRP_Mid Scenario_Final_012521 | Average | 2034 | PSE | ANRN 2909 | New Resource 2909 from 21IRPFlow4hr New Flow 4hr | 0 | 0 | 0 | 0 | 0 | 0 | 0 | 0 | 0 |  | 0 | 0 | 0 | 0 | 0 | 0 | 1 | 0 |  | 0 | 0 | 0 | 0 | 0 | 0 | 0 | 0 | 0 | 0 | 0 | 0 | 0 | Battery_PSH | 0 | -1 |  | 0 | -1 | 0 | 0 | 0 | 0 | 0 | 0 | 0 | 0 | 0 | 0 | 0 | 0 |  |  |  |  | 0 | 1/1/2041 | 12/31/2070 | True | 0 | 0 | 0 | 0 | 0 | 0 | 0 |  | 0 | 0 | 0 | 0 | Unit | 1 |  | 2034 |  |  |  | 0 | 0 |  | Nominal ¦ 1/25/2021 9:23:38 AM | 3987 | 0 | 0 | 0 | 0 | 0
PSE_2021 IRP_Mid Scenario_Final_012521 | Average | 2034 | PSE | ANRN 2910 | New Resource 2910 from 21IRPFlow4hr New Flow 4hr | 0 | 0 | 0 | 0 | 0 | 0 | 0 | 0 | 0 |  | 0 | 0 | 0 | 0 | 0 | 0 | 1 | 0 |  | 0 | 0 | 0 | 0 | 0 | 0 | 0 | 0 | 0 | 0 | 0 | 0 | 0 | Battery_PSH | 0 | -1 |  | 0 | -1 | 0 | 0 | 0 | 0 | 0 | 0 | 0 | 0 | 0 | 0 | 0 | 0 |  |  |  |  | 0 | 1/1/2041 | 12/31/2070 | True | 0 | 0 | 0 | 0 | 0 | 0 | 0 |  | 0 | 0 | 0 | 0 | Unit | 1 |  | 2034 |  |  |  | 0 | 0 |  | Nominal ¦ 1/25/2021 9:23:38 AM | 3988 | 0 | 0 | 0 | 0 | 0
PSE_2021 IRP_Mid Scenario_Final_012521 | Average | 2034 | PSE | ANRN 2929 | New Resource 2929 from 21IRPFlow4hr New Flow 4hr | 0 | 0 | 0 | 0 | 0 | 0 | 0 | 0 | 0 |  | 0 | 0 | 0 | 0 | 0 | 0 | 1 | 0 |  | 0 | 0 | 0 | 0 | 0 | 0 | 0 | 0 | 0 | 0 | 0 | 0 | 0 | Battery_PSH | 0 | -1 |  | 0 | -1 | 0 | 0 | 0 | 0 | 0 | 0 | 0 | 0 | 0 | 0 | 0 | 0 |  |  |  |  | 0 | 1/1/2042 | 12/31/2071 | True | 0 | 0 | 0 | 0 | 0 | 0 | 0 |  | 0 | 0 | 0 | 0 | Unit | 1 |  | 2034 |  |  |  | 0 | 0 |  | Nominal ¦ 1/25/2021 9:23:38 AM | 3989 | 0 | 0 | 0 | 0 | 0
PSE_2021 IRP_Mid Scenario_Final_012521 | Average | 2034 | PSE | ANRN 2930 | New Resource 2930 from 21IRPFlow4hr New Flow 4hr | 0 | 0 | 0 | 0 | 0 | 0 | 0 | 0 | 0 |  | 0 | 0 | 0 | 0 | 0 | 0 | 1 | 0 |  | 0 | 0 | 0 | 0 | 0 | 0 | 0 | 0 | 0 | 0 | 0 | 0 | 0 | Battery_PSH | 0 | -1 |  | 0 | -1 | 0 | 0 | 0 | 0 | 0 | 0 | 0 | 0 | 0 | 0 | 0 | 0 |  |  |  |  | 0 | 1/1/2042 | 12/31/2071 | True | 0 | 0 | 0 | 0 | 0 | 0 | 0 |  | 0 | 0 | 0 | 0 | Unit | 1 |  | 2034 |  |  |  | 0 | 0 |  | Nominal ¦ 1/25/2021 9:23:38 AM | 3990 | 0 | 0 | 0 | 0 | 0
PSE_2021 IRP_Mid Scenario_Final_012521 | Average | 2034 | PSE | ANRN 2931 | New Resource 2931 from 21IRPFlow4hr New Flow 4hr | 0 | 0 | 0 | 0 | 0 | 0 | 0 | 0 | 0 |  | 0 | 0 | 0 | 0 | 0 | 0 | 1 | 0 |  | 0 | 0 | 0 | 0 | 0 | 0 | 0 | 0 | 0 | 0 | 0 | 0 | 0 | Battery_PSH | 0 | -1 |  | 0 | -1 | 0 | 0 | 0 | 0 | 0 | 0 | 0 | 0 | 0 | 0 | 0 | 0 |  |  |  |  | 0 | 1/1/2042 | 12/31/2071 | True | 0 | 0 | 0 | 0 | 0 | 0 | 0 |  | 0 | 0 | 0 | 0 | Unit | 1 |  | 2034 |  |  |  | 0 | 0 |  | Nominal ¦ 1/25/2021 9:23:38 AM | 3991 | 0 | 0 | 0 | 0 | 0
PSE_2021 IRP_Mid Scenario_Final_012521 | Average | 2034 | PSE | ANRN 2932 | New Resource 2932 from 21IRPFlow4hr New Flow 4hr | 0 | 0 | 0 | 0 | 0 | 0 | 0 | 0 | 0 |  | 0 | 0 | 0 | 0 | 0 | 0 | 1 | 0 |  | 0 | 0 | 0 | 0 | 0 | 0 | 0 | 0 | 0 | 0 | 0 | 0 | 0 | Battery_PSH | 0 | -1 |  | 0 | -1 | 0 | 0 | 0 | 0 | 0 | 0 | 0 | 0 | 0 | 0 | 0 | 0 |  |  |  |  | 0 | 1/1/2042 | 12/31/2071 | True | 0 | 0 | 0 | 0 | 0 | 0 | 0 |  | 0 | 0 | 0 | 0 | Unit | 1 |  | 2034 |  |  |  | 0 | 0 |  | Nominal ¦ 1/25/2021 9:23:38 AM | 3992 | 0 | 0 | 0 | 0 | 0
PSE_2021 IRP_Mid Scenario_Final_012521 | Average | 2034 | PSE | ANRN 2949 | New Resource 2949 from 21IRPFlow4hr New Flow 4hr | 0 | 0 | 0 | 0 | 0 | 0 | 0 | 0 | 0 |  | 0 | 0 | 0 | 0 | 0 | 0 | 1 | 0 |  | 0 | 0 | 0 | 0 | 0 | 0 | 0 | 0 | 0 | 0 | 0 | 0 | 0 | Battery_PSH | 0 | -1 |  | 0 | -1 | 0 | 0 | 0 | 0 | 0 | 0 | 0 | 0 | 0 | 0 | 0 | 0 |  |  |  |  | 0 | 1/1/2043 | 12/31/2072 | True | 0 | 0 | 0 | 0 | 0 | 0 | 0 |  | 0 | 0 | 0 | 0 | Unit | 1 |  | 2034 |  |  |  | 0 | 0 |  | Nominal ¦ 1/25/2021 9:23:38 AM | 3993 | 0 | 0 | 0 | 0 | 0
PSE_2021 IRP_Mid Scenario_Final_012521 | Average | 2034 | PSE | ANRN 2969 | New Resource 2969 from 21IRPFlow4hr New Flow 4hr | 0 | 0 | 0 | 0 | 0 | 0 | 0 | 0 | 0 |  | 0 | 0 | 0 | 0 | 0 | 0 | 1 | 0 |  | 0 | 0 | 0 | 0 | 0 | 0 | 0 | 0 | 0 | 0 | 0 | 0 | 0 | Battery_PSH | 0 | -1 |  | 0 | -1 | 0 | 0 | 0 | 0 | 0 | 0 | 0 | 0 | 0 | 0 | 0 | 0 |  |  |  |  | 0 | 1/1/2044 | 12/31/2073 | True | 0 | 0 | 0 | 0 | 0 | 0 | 0 |  | 0 | 0 | 0 | 0 | Unit | 1 |  | 2034 |  |  |  | 0 | 0 |  | Nominal ¦ 1/25/2021 9:23:38 AM | 3994 | 0 | 0 | 0 | 0 | 0
PSE_2021 IRP_Mid Scenario_Final_012521 | Average | 2034 | PSE | ANRN 2970 | New Resource 2970 from 21IRPFlow4hr New Flow 4hr | 0 | 0 | 0 | 0 | 0 | 0 | 0 | 0 | 0 |  | 0 | 0 | 0 | 0 | 0 | 0 | 1 | 0 |  | 0 | 0 | 0 | 0 | 0 | 0 | 0 | 0 | 0 | 0 | 0 | 0 | 0 | Battery_PSH | 0 | -1 |  | 0 | -1 | 0 | 0 | 0 | 0 | 0 | 0 | 0 | 0 | 0 | 0 | 0 | 0 |  |  |  |  | 0 | 1/1/2044 | 12/31/2073 | True | 0 | 0 | 0 | 0 | 0 | 0 | 0 |  | 0 | 0 | 0 | 0 | Unit | 1 |  | 2034 |  |  |  | 0 | 0 |  | Nominal ¦ 1/25/2021 9:23:38 AM | 3995 | 0 | 0 | 0 | 0 | 0
PSE_2021 IRP_Mid Scenario_Final_012521 | Average | 2034 | PSE | ANRN 2971 | New Resource 2971 from 21IRPFlow4hr New Flow 4hr | 0 | 0 | 0 | 0 | 0 | 0 | 0 | 0 | 0 |  | 0 | 0 | 0 | 0 | 0 | 0 | 1 | 0 |  | 0 | 0 | 0 | 0 | 0 | 0 | 0 | 0 | 0 | 0 | 0 | 0 | 0 | Battery_PSH | 0 | -1 |  | 0 | -1 | 0 | 0 | 0 | 0 | 0 | 0 | 0 | 0 | 0 | 0 | 0 | 0 |  |  |  |  | 0 | 1/1/2044 | 12/31/2073 | True | 0 | 0 | 0 | 0 | 0 | 0 | 0 |  | 0 | 0 | 0 | 0 | Unit | 1 |  | 2034 |  |  |  | 0 | 0 |  | Nominal ¦ 1/25/2021 9:23:38 AM | 3996 | 0 | 0 | 0 | 0 | 0
PSE_2021 IRP_Mid Scenario_Final_012521 | Average | 2034 | PSE | ANRN 2989 | New Resource 2989 from 21IRPFlow4hr New Flow 4hr | 0 | 0 | 0 | 0 | 0 | 0 | 0 | 0 | 0 |  | 0 | 0 | 0 | 0 | 0 | 0 | 1 | 0 |  | 0 | 0 | 0 | 0 | 0 | 0 | 0 | 0 | 0 | 0 | 0 | 0 | 0 | Battery_PSH | 0 | -1 |  | 0 | -1 | 0 | 0 | 0 | 0 | 0 | 0 | 0 | 0 | 0 | 0 | 0 | 0 |  |  |  |  | 0 | 1/1/2045 | 12/31/2074 | True | 0 | 0 | 0 | 0 | 0 | 0 | 0 |  | 0 | 0 | 0 | 0 | Unit | 1 |  | 2034 |  |  |  | 0 | 0 |  | Nominal ¦ 1/25/2021 9:23:38 AM | 3997 | 0 | 0 | 0 | 0 | 0
PSE_2021 IRP_Mid Scenario_Final_012521 | Average | 2034 | PSE | ANRN 2990 | New Resource 2990 from 21IRPFlow4hr New Flow 4hr | 0 | 0 | 0 | 0 | 0 | 0 | 0 | 0 | 0 |  | 0 | 0 | 0 | 0 | 0 | 0 | 1 | 0 |  | 0 | 0 | 0 | 0 | 0 | 0 | 0 | 0 | 0 | 0 | 0 | 0 | 0 | Battery_PSH | 0 | -1 |  | 0 | -1 | 0 | 0 | 0 | 0 | 0 | 0 | 0 | 0 | 0 | 0 | 0 | 0 |  |  |  |  | 0 | 1/1/2045 | 12/31/2074 | True | 0 | 0 | 0 | 0 | 0 | 0 | 0 |  | 0 | 0 | 0 | 0 | Unit | 1 |  | 2034 |  |  |  | 0 | 0 |  | Nominal ¦ 1/25/2021 9:23:38 AM | 3998 | 0 | 0 | 0 | 0 | 0
PSE_2021 IRP_Mid Scenario_Final_012521 | Average | 2034 | PSE | ANRN 3009 | New Resource 3009 from 21IRPFlow4hr New Flow 4hr | 0 | 0 | 0 | 0 | 0 | 0 | 0 | 0 | 0 |  | 0 | 0 | 0 | 0 | 0 | 0 | 1 | 0 |  | 0 | 0 | 0 | 0 | 0 | 0 | 0 | 0 | 0 | 0 | 0 | 0 | 0 | Battery_PSH | 0 | -1 |  | 0 | -1 | 0 | 0 | 0 | 0 | 0 | 0 | 0 | 0 | 0 | 0 | 0 | 0 |  |  |  |  | 0 | 1/1/2046 | 12/31/2075 | True | 0 | 0 | 0 | 0 | 0 | 0 | 0 |  | 0 | 0 | 0 | 0 | Unit | 1 |  | 2034 |  |  |  | 0 | 0 |  | Nominal ¦ 1/25/2021 9:23:38 AM | 3999 | 0 | 0 | 0 | 0 | 0
PSE_2021 IRP_Mid Scenario_Final_012521 | Average | 2034 | PSE | ANRN 3509 | New Resource 3509 from 21IRPFlow6hr New Flow 6hr | 0 | 0 | 0 | 0 | 0 | 0 | 0 | 0 | 0 |  | 0 | 0 | 0 | 0 | 0 | 0 | 1 | 0 |  | 0 | 0 | 0 | 0 | 0 | 0 | 0 | 0 | 0 | 0 | 0 | 0 | 0 | Battery_PSH | 0 | -1 |  | 0 | -1 | 0 | 0 | 0 | 0 | 0 | 0 | 0 | 0 | 0 | 0 | 0 | 0 |  |  |  |  | 0 | 1/1/2046 | 12/31/2075 | True | 0 | 0 | 0 | 0 | 0 | 0 | 0 |  | 0 | 0 | 0 | 0 | Unit | 1 |  | 2034 |  |  |  | 0 | 0 |  | Nominal ¦ 1/25/2021 9:23:38 AM | 4000 | 0 | 0 | 0 | 0 | 0
PSE_2021 IRP_Mid Scenario_Final_012521 | Average | 2034 | PSE | ANRN 3510 | New Resource 3510 from 21IRPFlow6hr New Flow 6hr | 0 | 0 | 0 | 0 | 0 | 0 | 0 | 0 | 0 |  | 0 | 0 | 0 | 0 | 0 | 0 | 1 | 0 |  | 0 | 0 | 0 | 0 | 0 | 0 | 0 | 0 | 0 | 0 | 0 | 0 | 0 | Battery_PSH | 0 | -1 |  | 0 | -1 | 0 | 0 | 0 | 0 | 0 | 0 | 0 | 0 | 0 | 0 | 0 | 0 |  |  |  |  | 0 | 1/1/2046 | 12/31/2075 | True | 0 | 0 | 0 | 0 | 0 | 0 | 0 |  | 0 | 0 | 0 | 0 | Unit | 1 |  | 2034 |  |  |  | 0 | 0 |  | Nominal ¦ 1/25/2021 9:23:38 AM | 4001 | 0 | 0 | 0 | 0 | 0
PSE_2021 IRP_Mid Scenario_Final_012521 | Average | 2034 | PSE | ANRN 3511 | New Resource 3511 from 21IRPFlow6hr New Flow 6hr | 0 | 0 | 0 | 0 | 0 | 0 | 0 | 0 | 0 |  | 0 | 0 | 0 | 0 | 0 | 0 | 1 | 0 |  | 0 | 0 | 0 | 0 | 0 | 0 | 0 | 0 | 0 | 0 | 0 | 0 | 0 | Battery_PSH | 0 | -1 |  | 0 | -1 | 0 | 0 | 0 | 0 | 0 | 0 | 0 | 0 | 0 | 0 | 0 | 0 |  |  |  |  | 0 | 1/1/2046 | 12/31/2075 | True | 0 | 0 | 0 | 0 | 0 | 0 | 0 |  | 0 | 0 | 0 | 0 | Unit | 1 |  | 2034 |  |  |  | 0 | 0 |  | Nominal ¦ 1/25/2021 9:23:38 AM | 4002 | 0 | 0 | 0 | 0 | 0
PSE_2021 IRP_Mid Scenario_Final_012521 | Average | 2034 | PSE | ANRN 3512 | New Resource 3512 from 21IRPFlow6hr New Flow 6hr | 0 | 0 | 0 | 0 | 0 | 0 | 0 | 0 | 0 |  | 0 | 0 | 0 | 0 | 0 | 0 | 1 | 0 |  | 0 | 0 | 0 | 0 | 0 | 0 | 0 | 0 | 0 | 0 | 0 | 0 | 0 | Battery_PSH | 0 | -1 |  | 0 | -1 | 0 | 0 | 0 | 0 | 0 | 0 | 0 | 0 | 0 | 0 | 0 | 0 |  |  |  |  | 0 | 1/1/2046 | 12/31/2075 | True | 0 | 0 | 0 | 0 | 0 | 0 | 0 |  | 0 | 0 | 0 | 0 | Unit | 1 |  | 2034 |  |  |  | 0 | 0 |  | Nominal ¦ 1/25/2021 9:23:38 AM | 4003 | 0 | 0 | 0 | 0 | 0
PSE_2021 IRP_Mid Scenario_Final_012521 | Average | 2034 | PSE | ANRN 3513 | New Resource 3513 from 21IRPFlow6hr New Flow 6hr | 0 | 0 | 0 | 0 | 0 | 0 | 0 | 0 | 0 |  | 0 | 0 | 0 | 0 | 0 | 0 | 1 | 0 |  | 0 | 0 | 0 | 0 | 0 | 0 | 0 | 0 | 0 | 0 | 0 | 0 | 0 | Battery_PSH | 0 | -1 |  | 0 | -1 | 0 | 0 | 0 | 0 | 0 | 0 | 0 | 0 | 0 | 0 | 0 | 0 |  |  |  |  | 0 | 1/1/2046 | 12/31/2075 | True | 0 | 0 | 0 | 0 | 0 | 0 | 0 |  | 0 | 0 | 0 | 0 | Unit | 1 |  | 2034 |  |  |  | 0 | 0 |  | Nominal ¦ 1/25/2021 9:23:38 AM | 4004 | 0 | 0 | 0 | 0 | 0
PSE_2021 IRP_Mid Scenario_Final_012521 | Average | 2034 | PSE | ANRN 3514 | New Resource 3514 from 21IRPFlow6hr New Flow 6hr | 0 | 0 | 0 | 0 | 0 | 0 | 0 | 0 | 0 |  | 0 | 0 | 0 | 0 | 0 | 0 | 1 | 0 |  | 0 | 0 | 0 | 0 | 0 | 0 | 0 | 0 | 0 | 0 | 0 | 0 | 0 | Battery_PSH | 0 | -1 |  | 0 | -1 | 0 | 0 | 0 | 0 | 0 | 0 | 0 | 0 | 0 | 0 | 0 | 0 |  |  |  |  | 0 | 1/1/2046 | 12/31/2075 | True | 0 | 0 | 0 | 0 | 0 | 0 | 0 |  | 0 | 0 | 0 | 0 | Unit | 1 |  | 2034 |  |  |  | 0 | 0 |  | Nominal ¦ 1/25/2021 9:23:38 AM | 4005 | 0 | 0 | 0 | 0 | 0
PSE_2021 IRP_Mid Scenario_Final_012521 | Average | 2034 | PSE | ANRN 3515 | New Resource 3515 from 21IRPFlow6hr New Flow 6hr | 0 | 0 | 0 | 0 | 0 | 0 | 0 | 0 | 0 |  | 0 | 0 | 0 | 0 | 0 | 0 | 1 | 0 |  | 0 | 0 | 0 | 0 | 0 | 0 | 0 | 0 | 0 | 0 | 0 | 0 | 0 | Battery_PSH | 0 | -1 |  | 0 | -1 | 0 | 0 | 0 | 0 | 0 | 0 | 0 | 0 | 0 | 0 | 0 | 0 |  |  |  |  | 0 | 1/1/2046 | 12/31/2075 | True | 0 | 0 | 0 | 0 | 0 | 0 | 0 |  | 0 | 0 | 0 | 0 | Unit | 1 |  | 2034 |  |  |  | 0 | 0 |  | Nominal ¦ 1/25/2021 9:23:38 AM | 4006 | 0 | 0 | 0 | 0 | 0
PSE_2021 IRP_Mid Scenario_Final_012521 | Average | 2034 | PSE | ANRN 3529 | New Resource 3529 from 21IRPFlow6hr New Flow 6hr | 0 | 0 | 0 | 0 | 0 | 0 | 0 | 0 | 0 |  | 0 | 0 | 0 | 0 | 0 | 0 | 1 | 0 |  | 0 | 0 | 0 | 0 | 0 | 0 | 0 | 0 | 0 | 0 | 0 | 0 | 0 | Battery_PSH | 0 | -1 |  | 0 | -1 | 0 | 0 | 0 | 0 | 0 | 0 | 0 | 0 | 0 | 0 | 0 | 0 |  |  |  |  | 0 | 1/1/2047 | 12/31/2076 | True | 0 | 0 | 0 | 0 | 0 | 0 | 0 |  | 0 | 0 | 0 | 0 | Unit | 1 |  | 2034 |  |  |  | 0 | 0 |  | Nominal ¦ 1/25/2021 9:23:38 AM | 4007 | 0 | 0 | 0 | 0 | 0
PSE_2021 IRP_Mid Scenario_Final_012521 | Average | 2034 | PSE | ANRN 3530 | New Resource 3530 from 21IRPFlow6hr New Flow 6hr | 0 | 0 | 0 | 0 | 0 | 0 | 0 | 0 | 0 |  | 0 | 0 | 0 | 0 | 0 | 0 | 1 | 0 |  | 0 | 0 | 0 | 0 | 0 | 0 | 0 | 0 | 0 | 0 | 0 | 0 | 0 | Battery_PSH | 0 | -1 |  | 0 | -1 | 0 | 0 | 0 | 0 | 0 | 0 | 0 | 0 | 0 | 0 | 0 | 0 |  |  |  |  | 0 | 1/1/2047 | 12/31/2076 | True | 0 | 0 | 0 | 0 | 0 | 0 | 0 |  | 0 | 0 | 0 | 0 | Unit | 1 |  | 2034 |  |  |  | 0 | 0 |  | Nominal ¦ 1/25/2021 9:23:38 AM | 4008 | 0 | 0 | 0 | 0 | 0
PSE_2021 IRP_Mid Scenario_Final_012521 | Average | 2034 | PSE | ANRN 3949 | New Resource 3949 from 21IRPDSM1 DSM Bundle 1 | 101.5341 | 101.5341 | 101.5341 | 101.5341 | 101.5341 | 4.6818 | 4.4589 | 4.4589 | 0 | 0 | 0 | 129854.6719 | 39729.2734 | 90125.3984 | 0 | 160.5 | 2.0514 | 0 | 4.4589 | 0 | 0 | 0 | 0 | 3965.8899 | 3965.8899 | 0 | 0 | 0 | 125888.7812 | 0 | 0 | 0 | New Cosnervation | 0 | -1 |  | 0 | -1 | 889438.3125 | 889438.3125 | 0 | 889438.3125 | 0 | 0 | 0 | 0 | 0 | 0 | 0 | 0 | 1 | 141.5374 | 44.6678 | 4.4589 | 8760 | 1/1/2022 | 12/31/2051 | True | 0 | 0 | 0 | 0 | 0 | 0 | 0 | PSE_RPS | 0 | 0 | 0 | 0 | Unit | 1 |  | 2034 |  |  |  | 0 | 0 |  | Nominal ¦ 1/25/2021 9:23:38 AM | 4009 | 0 | 0 | 0 | 0 | 0
PSE_2021 IRP_Mid Scenario_Final_012521 | Average | 2034 | PSE | ANRN 3950 | New Resource 3950 from 21IRPDSM2 DSM Bundle 2 | 50.2806 | 50.2806 | 50.2806 | 50.2806 | 50.2806 | 17.8957 | 17.0436 | 17.0436 | 0 | 0 | 0 | 70945.4531 | 20048.4668 | 50896.9883 | 0 | 90.64 | 2.648 | 0 | 17.0436 | 0 | 0 | 0 | 0 | 7506.9775 | 7506.9775 | 0 | 0 | 0 | 63438.4766 | 0 | 0 | 0 | New Cosnervation | 0 | -1 |  | 0 | -1 | 440458.375 | 440458.375 | 0 | 440458.375 | 0 | 0 | 0 | 0 | 0 | 0 | 0 | 0 | 1 | 144.0283 | 45.5173 | 17.0436 | 8760 | 1/1/2022 | 12/31/2051 | True | 0 | 0 | 0 | 0 | 0 | 0 | 0 | PSE_RPS | 0 | 0 | 0 | 0 | Unit | 1 |  | 2034 |  |  |  | 0 | 0 |  | Nominal ¦ 1/25/2021 9:23:38 AM | 4010 | 0 | 0 | 0 | 0 | 0
PSE_2021 IRP_Mid Scenario_Final_012521 | Average | 2034 | PSE | ANRN 3951 | New Resource 3951 from 21IRPDSM3 DSM Bundle 3 | 25.0348 | 25.0348 | 25.0348 | 25.0348 | 25.0348 | 3.2357 | 3.0816 | 3.0816 | 0 | 0 | 0 | 30609.4102 | 9664.3789 | 20945.0312 | 0 | 37.3 | 1.8455 | 0 | 3.0816 | 0 | 0 | 0 | 0 | 675.8129 | 675.8129 | 0 | 0 | 0 | 29933.5977 | 0 | 0 | 0 | New Cosnervation | 0 | -1 |  | 0 | -1 | 219304.9219 | 219304.9219 | 0 | 219304.9219 | 0 | 0 | 0 | 0 | 0 | 0 | 0 | 0 | 1 | 136.493 | 44.0682 | 3.0816 | 8760 | 1/1/2022 | 12/31/2051 | True | 0 | 0 | 0 | 0 | 0 | 0 | 0 | PSE_RPS | 0 | 0 | 0 | 0 | Unit | 1 |  | 2034 |  |  |  | 0 | 0 |  | Nominal ¦ 1/25/2021 9:23:38 AM | 4011 | 0 | 0 | 0 | 0 | 0
PSE_2021 IRP_Mid Scenario_Final_012521 | Average | 2034 | PSE | ANRN 3952 | New Resource 3952 from 21IRPDSM4 DSM Bundle 4 | 18.2895 | 18.2895 | 18.2895 | 18.2895 | 18.2895 | 91.3045 | 86.9566 | 86.9566 | 0 | 0 | 0 | 23170.9277 | 7229.1191 | 15941.8076 | 0 | 28.39 | 2.4073 | 0 | 86.9566 | 0 | 0 | 0 | 0 | 13931.8633 | 13931.8633 | 0 | 0 | 0 | 9239.0635 | 0 | 0 | 0 | New Cosnervation | 0 | -1 |  | 0 | -1 | 160216.3281 | 160216.3281 | 0 | 160216.3281 | 0 | 0 | 0 | 0 | 0 | 0 | 0 | 0 | 1 | 57.6662 | 45.121 | 86.9566 | 8760 | 1/1/2022 | 12/31/2051 | True | 0 | 0 | 0 | 0 | 0 | 0 | 0 | PSE_RPS | 0 | 0 | 0 | 0 | Unit | 1 |  | 2034 |  |  |  | 0 | 0 |  | Nominal ¦ 1/25/2021 9:23:38 AM | 4012 | 0 | 0 | 0 | 0 | 0
PSE_2021 IRP_Mid Scenario_Final_012521 | Average | 2034 | PSE | ANRN 3953 | New Resource 3953 from 21IRPDSM5 DSM Bundle 5 | 13.2001 | 13.2001 | 13.2001 | 13.2001 | 13.2001 | 33.8935 | 32.2795 | 32.2795 | 0 | 0 | 0 | 23223.6309 | 5529.8535 | 17693.7773 | 0 | 31.51 | 4.4692 | 0 | 32.2795 | 0 | 0 | 0 | 0 | 3732.5566 | 3732.5566 | 0 | 0 | 0 | 19491.0762 | 0 | 0 | 0 | New Cosnervation | 0 | -1 |  | 0 | -1 | 115632.5469 | 115632.5469 | 0 | 115632.5469 | 0 | 0 | 0 | 0 | 0 | 0 | 0 | 0 | 1 | 168.5605 | 47.8226 | 32.2795 | 8760 | 1/1/2022 | 12/31/2051 | True | 0 | 0 | 0 | 0 | 0 | 0 | 0 | PSE_RPS | 0 | 0 | 0 | 0 | Unit | 1 |  | 2034 |  |  |  | 0 | 0 |  | Nominal ¦ 1/25/2021 9:23:38 AM | 4013 | 0 | 0 | 0 | 0 | 0
PSE_2021 IRP_Mid Scenario_Final_012521 | Average | 2034 | PSE | ANRN 3954 | New Resource 3954 from 21IRPDSM6 DSM Bundle 6 | 4.0188 | 4.0188 | 4.0188 | 4.0188 | 4.0188 | 14.6962 | 13.9964 | 13.9964 | 0 | 0 | 0 | 6485.416 | 1645.0363 | 4840.3799 | 0 | 8.62 | 4.4018 | 0 | 13.9964 | 0 | 0 | 0 | 0 | 492.7393 | 492.7393 | 0 | 0 | 0 | 5992.6768 | 0 | 0 | 0 | New Cosnervation | 0 | -1 |  | 0 | -1 | 35204.7773 | 35204.7773 | 0 | 35204.7773 | 0 | 0 | 0 | 0 | 0 | 0 | 0 | 0 | 1 | 170.2234 | 46.7276 | 13.9964 | 8760 | 1/1/2022 | 12/31/2051 | True | 0 | 0 | 0 | 0 | 0 | 0 | 0 | PSE_RPS | 0 | 0 | 0 | 0 | Unit | 1 |  | 2034 |  |  |  | 0 | 0 |  | Nominal ¦ 1/25/2021 9:23:38 AM | 4014 | 0 | 0 | 0 | 0 | 0
PSE_2021 IRP_Mid Scenario_Final_012521 | Average | 2034 | PSE | ANRN 3955 | New Resource 3955 from 21IRPDSM7 DSM Bundle 7 | 30.6394 | 30.6421 | 30.6421 | 30.6421 | 30.6421 | 104.3014 | 99.3347 | 99.3347 | 0 | 0 | 0 | 41800.4883 | 12202.2949 | 29598.1934 | 0 | 52.71 | 2.4576 | 0 | 99.3347 | 0 | 0 | 0 | 0 | 26661.5449 | 26661.5449 | 0 | 0 | 0 | 15138.9424 | 0 | 0 | 0 | New Cosnervation | 0 | -1 |  | 0 | -1 | 268401.2188 | 268401.2188 | 0 | 268401.2188 | 0 | 0 | 0 | 0 | 0 | 0 | 0 | 0 | 0.99991 | 56.4041 | 45.4629 | 99.3347 | 8760 | 1/1/2022 | 12/31/2051 | True | 0 | 0 | 0 | 0 | 0 | 0 | 0 | PSE_RPS | 0 | 0 | 0 | 0 | Unit | 1 |  | 2034 |  |  |  | 0 | 0 |  | Nominal ¦ 1/25/2021 9:23:38 AM | 4015 | 0 | 0 | 0 | 0 | 0
PSE_2021 IRP_Mid Scenario_Final_012521 | Average | 2034 | PSE | ANRN 3956 | New Resource 3956 from 21IRPDSM8 DSM Bundle 8 | 21.2277 | 21.2303 | 21.2303 | 21.2303 | 21.2303 | 124.5653 | 118.6335 | 118.6335 | 0 | 0 | 0 | 22539.5801 | 8063.3633 | 14476.2168 | 0 | 25.78 | 1.7843 | 0 | 118.6335 | 0 | 0 | 0 | 0 | 22060.4512 | 22060.4512 | 0 | 0 | 0 | 479.1287 | 0 | 0 | 0 | New Cosnervation | 0 | -1 |  | 0 | -1 | 185954.6875 | 185954.6875 | 0 | 185954.6875 | 0 | 0 | 0 | 0 | 0 | 0 | 1 | 0 | 0.99988 | 2.5766 | 43.362 | 118.6335 | 8759 | 1/1/2022 | 12/31/2051 | True | 0 | 0 | 0 | 0 | 0 | 0 | 0 | PSE_RPS | 0 | 0 | 0 | 0 | Unit | 1 |  | 2034 |  |  |  | 0 | 0 |  | Nominal ¦ 1/25/2021 9:23:38 AM | 4016 | 0 | 0 | 0 | 0 | 0
PSE_2021 IRP_Mid Scenario_Final_012521 | Average | 2034 | PSE | ANRN 3957 | New Resource 3957 from 21IRPDSM9 DSM Bundle 9 | 39.5247 | 39.5247 | 39.5247 | 39.5247 | 39.5247 | 98.3 | 93.619 | 93.619 | 0 | 0 | 0 | 47434.2891 | 15314.8301 | 32119.457 | 0 | 57.2 | 2.1035 | 0 | 93.619 | 0 | 0 | 0 | 0 | 32414.3301 | 32414.3301 | 0 | 0 | 0 | 15019.959 | 0 | 0 | 0 | New Cosnervation | 0 | -1 |  | 0 | -1 | 346236.4688 | 346236.4688 | 0 | 346236.4688 | 0 | 0 | 0 | 0 | 0 | 0 | 0 | 0 | 1 | 43.3806 | 44.2323 | 93.619 | 8760 | 1/1/2022 | 12/31/2051 | True | 0 | 0 | 0 | 0 | 0 | 0 | 0 | PSE_RPS | 0 | 0 | 0 | 0 | Unit | 1 |  | 2034 |  |  |  | 0 | 0 |  | Nominal ¦ 1/25/2021 9:23:38 AM | 4017 | 0 | 0 | 0 | 0 | 0
PSE_2021 IRP_Mid Scenario_Final_012521 | Average | 2034 | PSE | ANRN 3958 | New Resource 3958 from 21IRPDSM10 DSM Bundle 10 | 22.0735 | 22.0763 | 22.0763 | 22.0763 | 22.0763 | 290.1279 | 276.3122 | 276.3122 | 0 | 0 | 0 | 35770.8945 | 8985.9619 | 26784.9316 | 0 | 47.7 | 2.9819 | 0 | 276.3122 | 0 | 0 | 0 | 0 | 53428.8203 | 53428.8203 | 0 | 0 | 0 | -17657.9238 | 0 | 0 | 0 | New Cosnervation | 0 | -1 |  | 0 | -1 | 193363.9531 | 193363.9531 | 0 | 193363.9531 | 0 | 0 | 0 | 0 | 0 | 0 | 1 | 0 | 0.99987 | -91.3196 | 46.4718 | 276.3122 | 8759 | 1/1/2022 | 12/31/2051 | True | 0 | 0 | 0 | 0 | 0 | 0 | 0 | PSE_RPS | 0 | 0 | 0 | 0 | Unit | 1 |  | 2034 |  |  |  | 0 | 0 |  | Nominal ¦ 1/25/2021 9:23:38 AM | 4018 | 0 | 0 | 0 | 0 | 0
PSE_2021 IRP_Mid Scenario_Final_012521 | Average | 2034 | PSE | ANRN 3962 | New Resource 3962 from 21IRPDSMDE DSM Bundle Distribution Efficiency | 23.2657 | 23.2657 | 23.2657 | 23.2657 | 23.2657 | 88.2856 | 84.0816 | 84.0816 | 0 | 0 | 0 | 17267.7109 | 8631.3945 | 8636.3154 | 0 | 15.38 | 0.66252 | 0 | 84.0816 | 0 | 0 | 0 | 0 | 17136.4727 | 17136.4727 | 0 | 0 | 0 | 131.2373 | 0 | 0 | 0 | New Cosnervation | 0 | -1 |  | 0 | -1 | 203807.7812 | 203807.7812 | 0 | 203807.7812 | 0 | 0 | 0 | 0 | 0 | 0 | 0 | 0 | 1 | 0.64393 | 42.3507 | 84.0816 | 8760 | 1/1/2022 | 12/31/2051 | True | 0 | 0 | 0 | 0 | 0 | 0 | 0 | PSE_RPS | 0 | 0 | 0 | 0 | Unit | 1 |  | 2034 |  |  |  | 0 | 0 |  | Nominal ¦ 1/25/2021 9:23:38 AM | 4019 | 0 | 0 | 0 | 0 | 0
PSE_2021 IRP_Mid Scenario_Final_012521 | Average | 2034 | PSE | ANRN 3963 | New Resource 3963 from 21IRPDSMC&S 21IRP DSM C&S | 110.3616 | 110.3616 | 110.3616 | 110.3616 | 110.3616 | 0 | 0 | 0 | 0 | 0 | 0 | 162112.1094 | 44174.1758 | 117937.9297 | 0 | 210.03 | 2.4759 | 0 | 0 | 0 | 0 | 0 | 0 | 0 | 0 | 0 | 0 | 0 | 162112.1094 | 0 | 0 | 0 | New Cosnervation | 0 | -1 |  | 0 | -1 | 966767.6875 | 966767.6875 | 0 | 966767.6875 | 0 | 0 | 0 | 0 | 0 | 0 | 0 | 0 | 1 | 167.6847 | 45.6926 | 0 | 8760 | 1/1/2022 | 12/31/2051 | True | 0 | 0 | 0 | 0 | 0 | 0 | 0 |  | 0 | 0 | 0 | 0 | Unit | 1 |  | 2034 |  |  |  | 0 | 0 |  | Nominal ¦ 1/25/2021 9:23:38 AM | 4020 | 0 | 0 | 0 | 0 | 0
PSE_2021 IRP_Mid Scenario_Final_012521 | Average | 2034 | PSE | ANRN 3964 | New Resource 3964 from 21IRPDSMPV 21IRP DSM Solar PV | 6.5343 | 6.5343 | 6.5343 | 6.5343 | 6.5343 | 0 | 0 | 0 | 0 | 0 | 0 | 1613.4617 | 1613.4617 | 0 | 0 | 0 | 0.52135 | 0 | 0 | 0 | 0 | 0 | 0 | 0 | 0 | 0 | 0 | 0 | 1613.4617 | 0 | 0 | 0 | New Cosnervation | 0 | -1 |  | 0 | -1 | 57240.3984 | 57240.3984 | 0 | 57240.3984 | 0 | 0 | 0 | 0 | 0 | 0 | 371 | 0 | 1 | 28.1875 | 28.1875 | 0 | 4193 | 1/1/2022 | 12/31/2051 | True | 0 | 0 | 0 | 0 | 0 | 0 | 0 |  | 0 | 0 | 0 | 0 | Unit | 1 |  | 2034 |  |  |  | 0 | 0 |  | Nominal ¦ 1/25/2021 9:23:38 AM | 4021 | 0 | 0 | 0 | 0 | 0
PSE_2021 IRP_Mid Scenario_Final_012521 | Average | 2034 | PSE | ANRN 3965 | New Resource 3965 from 21IRPDR1 DR Res CPP-No Enablement | 0.50347 | 0.50347 | 55.13 | 55.13 | 0.50347 | 0 | 0 | 0 | 0 | 0 | 0 | 11840.834 | 262.1068 | 11578.7275 | 0 | 20.62 | 0.37403 | 0 | 0 | 161.4823 | 161.4823 | 0 | 0 | 0 | 0 | 0 | 0 | 0 | 11679.3525 | 0 | 0 | 0 | Demand Response | 0 | -1 |  | 0 | -1 | 4410.3999 | 4410.3999 | 0 | 4410.3999 | 0 | 0 | 0 | 0.91324 | 0 | 0 | 32 | 0 | 0.0091324 | 2648.1389 | 59.4293 | 36.614 | 80 | 1/1/2022 | 12/31/2051 | True | 0 | 0 | 0 | 0 | 0 | 0 | 0 |  | 0 | 0 | 0 | 0 | Unit | 1 |  | 2034 |  |  |  | 0 | 0 |  | Nominal ¦ 1/25/2021 9:23:38 AM | 4022 | 0 | 0 | 0 | 0 | 0
PSE_2021 IRP_Mid Scenario_Final_012521 | Average | 2034 | PSE | ANRN 4095 | New Resource 4095 from 21IRPDR6 DR Res DLC ERWH-Grid-Enabled | 46.6206 | 47.11 | 47.11 | 47.11 | 47.11 | 0 | 0 | 0 | 0 | 0 | 0 | 27321.5137 | 17427.373 | 9894.1406 | 0 | 17.62 | 0.37402 | 0 | 0 | 2679.719 | 4345.9268 | 0 | -1666.2079 | 0 | 0 | 0 | 0 | 0 | 24641.7949 | 0 | 0 | 0 | Demand Response | 0 | -1 |  | 0 | -1 | 408396.5938 | 408396.5938 | 0 | 408396.5938 | 0 | 0 | 0 | 98.9612 | 0 | 0 | 61 | 0 | 0.98961 | 60.3379 | 42.6727 | 6.5616 | 8669 | 1/1/2022 | 12/31/2051 | True | 0 | 0 | 0 | 0 | 0 | 0 | 0 |  | 0 | 0 | 0 | 0 | Unit | 1 |  | 2034 |  |  |  | 0 | 0 |  | Nominal ¦ 1/25/2021 9:23:38 AM | 4023 | 0 | 0 | 0 | 0 | 0
PSE_2021 IRP_Mid Scenario_Final_012521 | Average | 2034 | PSE | ANRN 4147 | New Resource 4147 from 21IRPDR8 DR Res DLC HPWH-Grid-Enabled | 0.717 | 0.73 | 0.73 | 0.73 | 0.73 | 0 | 0 | 0 | 0 | 0 | 0 | 419.709 | 268.0961 | 151.6128 | 0 | 0.27 | 0.36986 | 0 | 0 | 138.4769 | 164.2958 | 0 | -25.819 | 0 | 0 | 0 | 0 | 0 | 281.2321 | 0 | 0 | 0 | Demand Response | 0 | -1 |  | 0 | -1 | 6280.9199 | 6280.9199 | 0 | 6280.9199 | 0 | 0 | 0 | 98.2192 | 0 | 0 | 119 | 0 | 0.98219 | 44.7756 | 42.6842 | 22.0472 | 8604 | 1/1/2022 | 12/31/2051 | True | 0 | 0 | 0 | 0 | 0 | 0 | 0 |  | 0 | 0 | 0 | 0 | Unit | 1 |  | 2034 |  |  |  | 0 | 0 |  | Nominal ¦ 1/25/2021 9:23:38 AM | 4024 | 0 | 0 | 0 | 0 | 0
PSE_2021 IRP_Mid Scenario_Final_012521 | Average | 2034 | PSE | ANRN 4407 | New Resource 4407 from 21IRPSolar_Battery14 New Solar + Battery 2037 | 0 | 0 | 0 | 0 | 0 | 0 | 0 | 0 | 0 |  | 0 | 0 | 0 | 0 | 0 | 0 | 1 | 0 |  | 0 | 0 | 0 | 0 | 0 | 0 | 0 | 0 | 0 | 0 | 0 | 0 | 0 | PV - Hydro dominated areas | 0 | -1 |  | 0 | -1 | 0 | 0 | 0 | 0 | 0 | 0 | 0 | 0 | 0 | 0 | 0 | 0 |  |  |  |  | 0 | 1/1/2037 | 12/31/2066 | True | 0 | 0 | 0 | 0 | 0 | 0 | 0 | PSE_RPS | 0 | 0 | 0 | 0 | Unit | 1 |  | 2034 |  |  |  | 0 | 0 |  | Nominal ¦ 1/25/2021 9:23:38 AM | 4025 | 0 | 0 | 0 | 0 | 0
PSE_2021 IRP_Mid Scenario_Final_012521 | Average | 2034 | PSE | ANRN 4408 | New Resource 4408 from 21IRPLiIon2hr_Solar14 New Solar + Battery 2037 | 0 | 0 | 0 | 0 | 0 | 0 | 0 | 0 | 0 |  | 0 | 0 | 0 | 0 | 0 | 0 | 1 | 0 |  | 0 | 0 | 0 | 0 | 0 | 0 | 0 | 0 | 0 | 0 | 0 | 0 | 0 | Battery_PSH | 0 | -1 |  | 0 | -1 | 0 | 0 | 0 | 0 | 0 | 0 | 0 | 0 | 0 | 0 | 0 | 0 |  |  |  |  | 0 | 1/1/2037 | 12/31/2066 | True | 0 | 0 | 0 | 0 | 0 | 0 | 0 |  | 0 | 0 | 0 | 0 | Unit | 1 |  | 2034 |  |  |  | 0 | 0 |  | Nominal ¦ 1/25/2021 9:23:38 AM | 4026 | 0 | 0 | 0 | 0 | 0
PSE_2021 IRP_Mid Scenario_Final_012521 | Average | 2034 | PSE | ANRN 4434 | New Resource 4434 from 21IRPSolar1 New WA Solar1 | 23.8957 | 23.8957 | 99.75 | 99.75 | 23.8957 | 15.3289 | 14.5989 | 14.5989 | 0 | 0 | 0 | 7965.9116 | 6000.5601 | 1965.3514 | 0 | 3.5 | 0.035088 | 0 | 14.5989 | 25934.7637 | 3142.9675 | 18123.5508 | 4668.2471 | 3055.9417 | 0 | 0 | 3055.9417 | 0 | -21024.7949 | 0 | 0 | 0 | PV - Hydro dominated areas | 0 | -1 |  | 0 | -1 | 209326.4844 | 209326.4844 | 0 | 209326.4844 | 0 | 0 | 0 | 0 | 0 | 0 | 367 | 0 | 0.23956 | -100.4402 | 28.666 | 138.4952 | 4320 | 1/1/2029 | 12/31/2058 | True | 0 | 0 | 0 | 0 | 0 | 0 | 0 | PSE_RPS | 75.8543 | 0 | 0 | 0 | Unit | 1 |  | 2034 |  |  |  | 0 | 0 |  | Nominal ¦ 1/25/2021 9:23:38 AM | 4027 | 0 | 0 | 0 | 0 | 0
PSE_2021 IRP_Mid Scenario_Final_012521 | Average | 2034 | PSE | ANRN 4458 | New Resource 4458 from 21IRPSolar2 New WA Solar2 | 23.8957 | 23.8957 | 99.75 | 99.75 | 23.8957 | 15.3289 | 14.5989 | 14.5989 | 0 | 0 | 0 | 7965.9116 | 6000.5601 | 1965.3514 | 0 | 3.5 | 0.035088 | 0 | 14.5989 | 25934.7637 | 3142.9675 | 18123.5508 | 4668.2471 | 3055.9417 | 0 | 0 | 3055.9417 | 0 | -21024.7949 | 0 | 0 | 0 | PV - Hydro dominated areas | 0 | -1 |  | 0 | -1 | 209326.4844 | 209326.4844 | 0 | 209326.4844 | 0 | 0 | 0 | 0 | 0 | 0 | 367 | 0 | 0.23956 | -100.4402 | 28.666 | 138.4952 | 4320 | 1/1/2029 | 12/31/2058 | True | 0 | 0 | 0 | 0 | 0 | 0 | 0 | PSE_RPS | 75.8543 | 0 | 0 | 0 | Unit | 1 |  | 2034 |  |  |  | 0 | 0 |  | Nominal ¦ 1/25/2021 9:23:38 AM | 4028 | 0 | 0 | 0 | 0 | 0
PSE_2021 IRP_Mid Scenario_Final_012521 | Average | 2034 | PSE | ANRN 4482 | New Resource 4482 from 21IRPSolar3 New WA Solar3 | 23.8957 | 23.8957 | 99.75 | 99.75 | 23.8957 | 15.3289 | 14.5989 | 14.5989 | 0 | 0 | 0 | 7881.6821 | 6000.5601 | 1881.1221 | 0 | 3.35 | 0.033584 | 0 | 14.5989 | 25934.7637 | 3142.9675 | 18123.5508 | 4668.2471 | 3055.9417 | 0 | 0 | 3055.9417 | 0 | -21109.0234 | 0 | 0 | 0 | PV - Hydro dominated areas | 0 | -1 |  | 0 | -1 | 209326.4844 | 209326.4844 | 0 | 209326.4844 | 0 | 0 | 0 | 0 | 0 | 0 | 367 | 0 | 0.23956 | -100.8426 | 28.666 | 138.4952 | 4320 | 1/1/2029 | 12/31/2058 | True | 0 | 0 | 0 | 0 | 0 | 0 | 0 | PSE_RPS | 75.8543 | 0 | 0 | 0 | Unit | 1 |  | 2034 |  |  |  | 0 | 0 |  | Nominal ¦ 1/25/2021 9:23:38 AM | 4029 | 0 | 0 | 0 | 0 | 0
PSE_2021 IRP_Mid Scenario_Final_012521 | Average | 2034 | PSE | ANRN 4507 | New Resource 4507 from 21IRPSolar4 New WA Solar4 | 23.9077 | 23.9077 | 99.8 | 99.8 | 23.9077 | 15.3289 | 14.5989 | 14.5989 | 0 | 0 | 0 | 7884.6899 | 6003.5679 | 1881.1221 | 0 | 3.35 | 0.033567 | 0 | 14.5989 | 26279.2402 | 3144.543 | 18464.1113 | 4670.5869 | 3057.4734 | 0 | 0 | 3057.4734 | 0 | -21452.0234 | 0 | 0 | 0 | PV - Hydro dominated areas | 0 | -1 |  | 0 | -1 | 209431.4062 | 209431.4062 | 0 | 209431.4062 | 0 | 0 | 0 | 0 | 0 | 0 | 367 | 0 | 0.23956 | -102.4298 | 28.666 | 140.0779 | 4320 | 1/1/2030 | 12/31/2059 | True | 0 | 0 | 0 | 0 | 0 | 0 | 0 | PSE_RPS | 75.8923 | 0 | 0 | 0 | Unit | 1 |  | 2034 |  |  |  | 0 | 0 |  | Nominal ¦ 1/25/2021 9:23:38 AM | 4030 | 0 | 0 | 0 | 0 | 0
PSE_2021 IRP_Mid Scenario_Final_012521 | Average | 2034 | PSE | ANRN 4531 | New Resource 4531 from 21IRPSolar5 New WA Solar5 | 23.9077 | 23.9077 | 99.8 | 99.8 | 23.9077 | 15.3289 | 14.5989 | 14.5989 | 0 | 0 | 0 | 7783.6147 | 6003.5679 | 1780.0469 | 0 | 3.17 | 0.031764 | 0 | 14.5989 | 26279.2402 | 3144.543 | 18464.1113 | 4670.5869 | 3057.4734 | 0 | 0 | 3057.4734 | 0 | -21553.0996 | 0 | 0 | 0 | PV - Hydro dominated areas | 0 | -1 |  | 0 | -1 | 209431.4062 | 209431.4062 | 0 | 209431.4062 | 0 | 0 | 0 | 0 | 0 | 0 | 367 | 0 | 0.23956 | -102.9125 | 28.666 | 140.0779 | 4320 | 1/1/2030 | 12/31/2059 | True | 0 | 0 | 0 | 0 | 0 | 0 | 0 | PSE_RPS | 75.8923 | 0 | 0 | 0 | Unit | 1 |  | 2034 |  |  |  | 0 | 0 |  | Nominal ¦ 1/25/2021 9:23:38 AM | 4031 | 0 | 0 | 0 | 0 | 0
PSE_2021 IRP_Mid Scenario_Final_012521 | Average | 2034 | PSE | ANRN 4555 | New Resource 4555 from 21IRPSolar6 New WA Solar6 | 23.9077 | 23.9077 | 99.8 | 99.8 | 23.9077 | 15.3289 | 14.5989 | 14.5989 | 0 | 0 | 0 | 7783.6147 | 6003.5679 | 1780.0469 | 0 | 3.17 | 0.031764 | 0 | 14.5989 | 26279.2402 | 3144.543 | 18464.1113 | 4670.5869 | 3057.4734 | 0 | 0 | 3057.4734 | 0 | -21553.0996 | 0 | 0 | 0 | PV - Hydro dominated areas | 0 | -1 |  | 0 | -1 | 209431.4062 | 209431.4062 | 0 | 209431.4062 | 0 | 0 | 0 | 0 | 0 | 0 | 367 | 0 | 0.23956 | -102.9125 | 28.666 | 140.0779 | 4320 | 1/1/2030 | 12/31/2059 | True | 0 | 0 | 0 | 0 | 0 | 0 | 0 | PSE_RPS | 75.8923 | 0 | 0 | 0 | Unit | 1 |  | 2034 |  |  |  | 0 | 0 |  | Nominal ¦ 1/25/2021 9:23:38 AM | 4032 | 0 | 0 | 0 | 0 | 0
PSE_2021 IRP_Mid Scenario_Final_012521 | Average | 2034 | PSE | ANRN 4579 | New Resource 4579 from 21IRPSolar7 New WA Solar7 | 23.9077 | 23.9077 | 99.8 | 99.8 | 23.9077 | 15.3289 | 14.5989 | 14.5989 | 0 | 0 | 0 | 7536.542 | 6003.5679 | 1532.9741 | 0 | 2.73 | 0.027355 | 0 | 14.5989 | 26279.2402 | 3144.543 | 18464.1113 | 4670.5869 | 3057.4734 | 0 | 0 | 3057.4734 | 0 | -21800.1719 | 0 | 0 | 0 | PV - Hydro dominated areas | 0 | -1 |  | 0 | -1 | 209431.4062 | 209431.4062 | 0 | 209431.4062 | 0 | 0 | 0 | 0 | 0 | 0 | 367 | 0 | 0.23956 | -104.0922 | 28.666 | 140.0779 | 4320 | 1/1/2030 | 12/31/2059 | True | 0 | 0 | 0 | 0 | 0 | 0 | 0 | PSE_RPS | 75.8923 | 0 | 0 | 0 | Unit | 1 |  | 2034 |  |  |  | 0 | 0 |  | Nominal ¦ 1/25/2021 9:23:38 AM | 4033 | 0 | 0 | 0 | 0 | 0
PSE_2021 IRP_Mid Scenario_Final_012521 | Average | 2034 | PSE | ANRN 4604 | New Resource 4604 from 21IRPSolar8 New WA Solar8 | 23.9197 | 23.9197 | 99.85 | 99.85 | 23.9197 | 15.3289 | 14.5989 | 14.5989 | 0 | 0 | 0 | 7539.5498 | 6006.5757 | 1532.9741 | 0 | 2.73 | 0.027341 | 0 | 14.5989 | 26686.791 | 3146.1184 | 18867.7461 | 4672.9268 | 3059.0051 | 0 | 0 | 3059.0051 | 0 | -22206.248 | 0 | 0 | 0 | PV - Hydro dominated areas | 0 | -1 |  | 0 | -1 | 209536.3281 | 209536.3281 | 0 | 209536.3281 | 0 | 0 | 0 | 0 | 0 | 0 | 367 | 0 | 0.23956 | -105.978 | 28.666 | 141.9601 | 4320 | 1/1/2031 | 12/31/2060 | True | 0 | 0 | 0 | 0 | 0 | 0 | 0 | PSE_RPS | 75.9303 | 0 | 0 | 0 | Unit | 1 |  | 2034 |  |  |  | 0 | 0 |  | Nominal ¦ 1/25/2021 9:23:38 AM | 4034 | 0 | 0 | 0 | 0 | 0
PSE_2021 IRP_Mid Scenario_Final_012521 | Average | 2034 | PSE | ANRN 4629 | New Resource 4629 from 21IRPSolar9 New WA Solar9 | 23.9317 | 23.9317 | 99.9 | 99.9 | 23.9317 | 15.3289 | 14.5989 | 14.5989 | 0 | 0 | 0 | 7278.6392 | 6009.5835 | 1269.0555 | 0 | 2.26 | 0.022623 | 0 | 14.5989 | 27184.416 | 3147.6936 | 19361.4551 | 4675.2666 | 3060.5371 | 0 | 0 | 3060.5371 | 0 | -22966.3145 | 0 | 0 | 0 | PV - Hydro dominated areas | 0 | -1 |  | 0 | -1 | 209641.25 | 209641.25 | 0 | 209641.25 | 0 | 0 | 0 | 0 | 0 | 0 | 367 | 0 | 0.23956 | -109.5505 | 28.666 | 144.2701 | 4320 | 1/1/2032 | 12/31/2061 | True | 0 | 0 | 0 | 0 | 0 | 0 | 0 | PSE_RPS | 75.9684 | 0 | 0 | 0 | Unit | 1 |  | 2034 |  |  |  | 0 | 0 |  | Nominal ¦ 1/25/2021 9:23:38 AM | 4035 | 0 | 0 | 0 | 0 | 0
PSE_2021 IRP_Mid Scenario_Final_012521 | Average | 2034 | PSE | ANRN 5025 | New Resource 5025 from 21IRPSolar10+ New WA Solar10+ | 0 | 0 | 0 | 0 | 0 | 0 | 0 | 0 | 0 |  | 0 | 0 | 0 | 0 | 0 | 0 | 1 | 0 |  | 0 | 0 | 0 | 0 | 0 | 0 | 0 | 0 | 0 | 0 | 0 | 0 | 0 | PV - Hydro dominated areas | 0 | -1 |  | 0 | -1 | 0 | 0 | 0 | 0 | 0 | 0 | 0 | 0 | 0 | 0 | 0 | 0 |  |  |  |  | 0 | 1/1/2043 | 12/31/2072 | True | 0 | 0 | 0 | 0 | 0 | 0 | 0 | PSE_RPS | 0 | 0 | 0 | 0 | Unit | 1 |  | 2034 |  |  |  | 0 | 0 |  | Nominal ¦ 1/25/2021 9:23:38 AM | 4036 | 0 | 0 | 0 | 0 | 0
PSE_2021 IRP_Mid Scenario_Final_012521 | Average | 2034 | PSE | ANRN 5045 | New Resource 5045 from 21IRPSolar10+ New WA Solar10+ | 0 | 0 | 0 | 0 | 0 | 0 | 0 | 0 | 0 |  | 0 | 0 | 0 | 0 | 0 | 0 | 1 | 0 |  | 0 | 0 | 0 | 0 | 0 | 0 | 0 | 0 | 0 | 0 | 0 | 0 | 0 | PV - Hydro dominated areas | 0 | -1 |  | 0 | -1 | 0 | 0 | 0 | 0 | 0 | 0 | 0 | 0 | 0 | 0 | 0 | 0 |  |  |  |  | 0 | 1/1/2044 | 12/31/2073 | True | 0 | 0 | 0 | 0 | 0 | 0 | 0 | PSE_RPS | 0 | 0 | 0 | 0 | Unit | 1 |  | 2034 |  |  |  | 0 | 0 |  | Nominal ¦ 1/25/2021 9:23:38 AM | 4037 | 0 | 0 | 0 | 0 | 0
PSE_2021 IRP_Mid Scenario_Final_012521 | Average | 2034 | PSE | ANRN 5046 | New Resource 5046 from 21IRPSolar10+ New WA Solar10+ | 0 | 0 | 0 | 0 | 0 | 0 | 0 | 0 | 0 |  | 0 | 0 | 0 | 0 | 0 | 0 | 1 | 0 |  | 0 | 0 | 0 | 0 | 0 | 0 | 0 | 0 | 0 | 0 | 0 | 0 | 0 | PV - Hydro dominated areas | 0 | -1 |  | 0 | -1 | 0 | 0 | 0 | 0 | 0 | 0 | 0 | 0 | 0 | 0 | 0 | 0 |  |  |  |  | 0 | 1/1/2044 | 12/31/2073 | True | 0 | 0 | 0 | 0 | 0 | 0 | 0 | PSE_RPS | 0 | 0 | 0 | 0 | Unit | 1 |  | 2034 |  |  |  | 0 | 0 |  | Nominal ¦ 1/25/2021 9:23:38 AM | 4038 | 0 | 0 | 0 | 0 | 0
PSE_2021 IRP_Mid Scenario_Final_012521 | Average | 2034 | PSE | ANRN 5047 | New Resource 5047 from 21IRPSolar10+ New WA Solar10+ | 0 | 0 | 0 | 0 | 0 | 0 | 0 | 0 | 0 |  | 0 | 0 | 0 | 0 | 0 | 0 | 1 | 0 |  | 0 | 0 | 0 | 0 | 0 | 0 | 0 | 0 | 0 | 0 | 0 | 0 | 0 | PV - Hydro dominated areas | 0 | -1 |  | 0 | -1 | 0 | 0 | 0 | 0 | 0 | 0 | 0 | 0 | 0 | 0 | 0 | 0 |  |  |  |  | 0 | 1/1/2044 | 12/31/2073 | True | 0 | 0 | 0 | 0 | 0 | 0 | 0 | PSE_RPS | 0 | 0 | 0 | 0 | Unit | 1 |  | 2034 |  |  |  | 0 | 0 |  | Nominal ¦ 1/25/2021 9:23:38 AM | 4039 | 0 | 0 | 0 | 0 | 0
PSE_2021 IRP_Mid Scenario_Final_012521 | Average | 2034 | PSE | ANRN 5065 | New Resource 5065 from 21IRPSolar10+ New WA Solar10+ | 0 | 0 | 0 | 0 | 0 | 0 | 0 | 0 | 0 |  | 0 | 0 | 0 | 0 | 0 | 0 | 1 | 0 |  | 0 | 0 | 0 | 0 | 0 | 0 | 0 | 0 | 0 | 0 | 0 | 0 | 0 | PV - Hydro dominated areas | 0 | -1 |  | 0 | -1 | 0 | 0 | 0 | 0 | 0 | 0 | 0 | 0 | 0 | 0 | 0 | 0 |  |  |  |  | 0 | 1/1/2045 | 12/31/2074 | True | 0 | 0 | 0 | 0 | 0 | 0 | 0 | PSE_RPS | 0 | 0 | 0 | 0 | Unit | 1 |  | 2034 |  |  |  | 0 | 0 |  | Nominal ¦ 1/25/2021 9:23:38 AM | 4040 | 0 | 0 | 0 | 0 | 0
PSE_2021 IRP_Mid Scenario_Final_012521 | Average | 2034 | PSE | ANRN 5126 | New Resource 5126 from 21IRPWind1 New WA Wind1 | 35.8729 | 35.8729 | 100 | 100 | 35.8729 | -10.864 | -10.3466 | -10.3466 | 0 | 0 | 0 | 19507.8184 | 10972.5781 | 8535.2402 | 0 | 15.2 | 0.152 | 0 | -10.3466 | 32785.3008 | 5754.1064 | 19793.7676 | 7237.4272 | -3251.4011 | 0 | -7839.0688 | 4587.6675 | 0 | -10026.0811 | 0 | 0 | 0 | Wind | 0 | -1 |  | 0 | -1 | 314246.9375 | 314246.9375 | 0 | 314246.9375 | 0 | 0 | 0 | 0 | 0 | 0 | 316 | 0 | 0.35873 | -31.9051 | 34.9171 | 93.9831 | 6091 | 1/1/2025 | 12/31/2054 | True | 0 | 0 | 0 | 0 | 0 | 0 | 0 | PSE_RPS | 64.1271 | 0 | 0 | 0 | Unit | 1 |  | 2034 |  |  |  | 0 | 0 |  | Nominal ¦ 1/25/2021 9:23:38 AM | 4041 | 0 | 0 | 0 | 0 | 0
PSE_2021 IRP_Mid Scenario_Final_012521 | Average | 2034 | PSE | ANRN 5150 | New Resource 5150 from 21IRPWind2 New WA Wind2 | 35.8729 | 35.8729 | 100 | 100 | 35.8729 | -10.864 | -10.3466 | -10.3466 | 0 | 0 | 0 | 19507.8184 | 10972.5781 | 8535.2402 | 0 | 15.2 | 0.152 | 0 | -10.3466 | 32785.3008 | 5754.1064 | 19793.7676 | 7237.4272 | -3251.4011 | 0 | -7839.0688 | 4587.6675 | 0 | -10026.0811 | 0 | 0 | 0 | Wind | 0 | -1 |  | 0 | -1 | 314246.9375 | 314246.9375 | 0 | 314246.9375 | 0 | 0 | 0 | 0 | 0 | 0 | 316 | 0 | 0.35873 | -31.9051 | 34.9171 | 93.9831 | 6091 | 1/1/2025 | 12/31/2054 | True | 0 | 0 | 0 | 0 | 0 | 0 | 0 | PSE_RPS | 64.1271 | 0 | 0 | 0 | Unit | 1 |  | 2034 |  |  |  | 0 | 0 |  | Nominal ¦ 1/25/2021 9:23:38 AM | 4042 | 0 | 0 | 0 | 0 | 0
PSE_2021 IRP_Mid Scenario_Final_012521 | Average | 2034 | PSE | ANRN 5174 | New Resource 5174 from 21IRPWind3 New WA Wind3 | 35.8729 | 35.8729 | 100 | 100 | 35.8729 | -10.864 | -10.3466 | -10.3466 | 0 | 0 | 0 | 17739.002 | 10972.5781 | 6766.4243 | 0 | 12.05 | 0.1205 | 0 | -10.3466 | 32785.3008 | 5754.1064 | 19793.7676 | 7237.4272 | -3251.4011 | 0 | -7839.0688 | 4587.6675 | 0 | -11794.8975 | 0 | 0 | 0 | Wind | 0 | -1 |  | 0 | -1 | 314246.9375 | 314246.9375 | 0 | 314246.9375 | 0 | 0 | 0 | 0 | 0 | 0 | 316 | 0 | 0.35873 | -37.5339 | 34.9171 | 93.9831 | 6091 | 1/1/2025 | 12/31/2054 | True | 0 | 0 | 0 | 0 | 0 | 0 | 0 | PSE_RPS | 64.1271 | 0 | 0 | 0 | Unit | 1 |  | 2034 |  |  |  | 0 | 0 |  | Nominal ¦ 1/25/2021 9:23:38 AM | 4043 | 0 | 0 | 0 | 0 | 0
PSE_2021 IRP_Mid Scenario_Final_012521 | Average | 2034 | PSE | ANRN 5198 | New Resource 5198 from 21IRPWind4 New WA Wind4 | 35.8729 | 35.8729 | 100 | 100 | 35.8729 | -10.864 | -10.3466 | -10.3466 | 0 | 0 | 0 | 17739.002 | 10972.5781 | 6766.4243 | 0 | 12.05 | 0.1205 | 0 | -10.3466 | 32785.3008 | 5754.1064 | 19793.7676 | 7237.4272 | -3251.4011 | 0 | -7839.0688 | 4587.6675 | 0 | -11794.8975 | 0 | 0 | 0 | Wind | 0 | -1 |  | 0 | -1 | 314246.9375 | 314246.9375 | 0 | 314246.9375 | 0 | 0 | 0 | 0 | 0 | 0 | 316 | 0 | 0.35873 | -37.5339 | 34.9171 | 93.9831 | 6091 | 1/1/2025 | 12/31/2054 | True | 0 | 0 | 0 | 0 | 0 | 0 | 0 | PSE_RPS | 64.1271 | 0 | 0 | 0 | Unit | 1 |  | 2034 |  |  |  | 0 | 0 |  | Nominal ¦ 1/25/2021 9:23:38 AM | 4044 | 0 | 0 | 0 | 0 | 0
PSE_2021 IRP_Mid Scenario_Final_012521 | Average | 2034 | PSE | ANRN 5226 | New Resource 5226 from 21IRPWind5 New WA Wind5 | 35.8729 | 35.8729 | 100 | 100 | 35.8729 | 15.3289 | 14.5989 | 14.5989 | 0 | 0 | 0 | 16717.0195 | 10972.5781 | 5744.4414 | 0 | 10.23 | 0.1023 | 0 | 14.5989 | 33279.0234 | 5754.1064 | 20287.4883 | 7237.4272 | 4587.6675 | 0 | 0 | 4587.6675 | 0 | -21149.6719 | 0 | 0 | 0 | Wind | 0 | -1 |  | 0 | -1 | 314246.9375 | 314246.9375 | 0 | 314246.9375 | 0 | 0 | 0 | 0 | 0 | 0 | 316 | 0 | 0.35873 | -67.3027 | 34.9171 | 120.4998 | 6091 | 1/1/2029 | 12/31/2058 | True | 0 | 0 | 0 | 0 | 0 | 0 | 0 | PSE_RPS | 64.1271 | 0 | 0 | 0 | Unit | 1 |  | 2034 |  |  |  | 0 | 0 |  | Nominal ¦ 1/25/2021 9:23:38 AM | 4045 | 0 | 0 | 0 | 0 | 0
PSE_2021 IRP_Mid Scenario_Final_012521 | Average | 2034 | PSE | ANRN 5253 | New Resource 5253 from 21IRPWind6 New WA Wind6 | 35.8729 | 35.8729 | 100 | 100 | 35.8729 | 15.3289 | 14.5989 | 14.5989 | 0 | 0 | 0 | 16717.0195 | 10972.5781 | 5744.4414 | 0 | 10.23 | 0.1023 | 0 | 14.5989 | 35137.2148 | 5754.1064 | 22145.6797 | 7237.4272 | 4587.6675 | 0 | 0 | 4587.6675 | 0 | -23007.8613 | 0 | 0 | 0 | Wind | 0 | -1 |  | 0 | -1 | 314246.9375 | 314246.9375 | 0 | 314246.9375 | 0 | 0 | 0 | 0 | 0 | 0 | 316 | 0 | 0.35873 | -73.2159 | 34.9171 | 126.4129 | 6091 | 1/1/2032 | 12/31/2061 | True | 0 | 0 | 0 | 0 | 0 | 0 | 0 | PSE_RPS | 64.1271 | 0 | 0 | 0 | Unit | 1 |  | 2034 |  |  |  | 0 | 0 |  | Nominal ¦ 1/25/2021 9:23:38 AM | 4046 | 0 | 0 | 0 | 0 | 0
PSE_2021 IRP_Mid Scenario_Final_012521 | Average | 2034 | PSE | ANRN 5278 | New Resource 5278 from 21IRPWind7 New WA Wind7 | 35.8729 | 35.8729 | 100 | 100 | 35.8729 | 15.3289 | 14.5989 | 14.5989 | 0 | 0 | 0 | 15762.4199 | 10972.5781 | 4789.8423 | 0 | 8.53 | 0.0853 | 0 | 14.5989 | 36295.2148 | 5754.1064 | 23303.6816 | 7237.4272 | 4587.6675 | 0 | 0 | 4587.6675 | 0 | -25120.4629 | 0 | 0 | 0 | Wind | 0 | -1 |  | 0 | -1 | 314246.9375 | 314246.9375 | 0 | 314246.9375 | 0 | 0 | 0 | 0 | 0 | 0 | 316 | 0 | 0.35873 | -79.9386 | 34.9171 | 130.0979 | 6091 | 1/1/2033 | 12/31/2062 | True | 0 | 0 | 0 | 0 | 0 | 0 | 0 | PSE_RPS | 64.1271 | 0 | 0 | 0 | Unit | 1 |  | 2034 |  |  |  | 0 | 0 |  | Nominal ¦ 1/25/2021 9:23:38 AM | 4047 | 0 | 0 | 0 | 0 | 0
PSE_2021 IRP_Mid Scenario_Final_012521 | Average | 2034 | PSE | ANRN 5303 | New Resource 5303 from 21IRPWind8 New WA Wind8 | 35.8729 | 35.8729 | 100 | 100 | 35.8729 | 15.3289 | 14.5989 | 14.5989 | 0 | 0 | 0 | 15762.4199 | 10972.5781 | 4789.8423 | 0 | 8.53 | 0.0853 | 0 | 14.5989 | 37435.2656 | 5754.1064 | 24443.7324 | 7237.4272 | 4587.6675 | 0 | 0 | 4587.6675 | 0 | -26260.5117 | 0 | 0 | 0 | Wind | 0 | -1 |  | 0 | -1 | 314246.9375 | 314246.9375 | 0 | 314246.9375 | 0 | 0 | 0 | 0 | 0 | 0 | 316 | 0 | 0.35873 | -83.5665 | 34.9171 | 133.7258 | 6091 | 1/1/2034 | 12/31/2063 | True | 0 | 0 | 0 | 0 | 0 | 0 | 0 | PSE_RPS | 64.1271 | 0 | 0 | 0 | Unit | 1 |  | 2034 |  |  |  | 0 | 0 |  | Nominal ¦ 1/25/2021 9:23:38 AM | 4048 | 0 | 0 | 0 | 0 | 0
PSE_2021 IRP_Mid Scenario_Final_012521 | Average | 2034 | PSE | ANRN 5328 | New Resource 5328 from 21IRPWind9 New WA Wind9 | 0 | 0 | 0 | 0 | 0 | 0 | 0 | 0 | 0 |  | 0 | 0 | 0 | 0 | 0 | 0 | 1 | 0 |  | 0 | 0 | 0 | 0 | 0 | 0 | 0 | 0 | 0 | 0 | 0 | 0 | 0 | Wind | 0 | -1 |  | 0 | -1 | 0 | 0 | 0 | 0 | 0 | 0 | 0 | 0 | 0 | 0 | 0 | 0 |  |  |  |  | 0 | 1/1/2035 | 12/31/2064 | True | 0 | 0 | 0 | 0 | 0 | 0 | 0 | PSE_RPS | 0 | 0 | 0 | 0 | Unit | 1 |  | 2034 |  |  |  | 0 | 0 |  | Nominal ¦ 1/25/2021 9:23:38 AM | 4049 | 0 | 0 | 0 | 0 | 0
PSE_2021 IRP_Mid Scenario_Final_012521 | Average | 2034 | PSE | ANRN 5561 | New Resource 5561 from 21IRPWind10+ New WA Wind10+ | 0 | 0 | 0 | 0 | 0 | 0 | 0 | 0 | 0 |  | 0 | 0 | 0 | 0 | 0 | 0 | 1 | 0 |  | 0 | 0 | 0 | 0 | 0 | 0 | 0 | 0 | 0 | 0 | 0 | 0 | 0 | Wind | 0 | -1 |  | 0 | -1 | 0 | 0 | 0 | 0 | 0 | 0 | 0 | 0 | 0 | 0 | 0 | 0 |  |  |  |  | 0 | 1/1/2035 | 12/31/2064 | True | 0 | 0 | 0 | 0 | 0 | 0 | 0 | PSE_RPS | 0 | 0 | 0 | 0 | Unit | 1 |  | 2034 |  |  |  | 0 | 0 |  | Nominal ¦ 1/25/2021 9:23:38 AM | 4050 | 0 | 0 | 0 | 0 | 0
PSE_2021 IRP_Mid Scenario_Final_012521 | Average | 2034 | PSE | ANRN 5581 | New Resource 5581 from 21IRPWind10+ New WA Wind10+ | 0 | 0 | 0 | 0 | 0 | 0 | 0 | 0 | 0 |  | 0 | 0 | 0 | 0 | 0 | 0 | 1 | 0 |  | 0 | 0 | 0 | 0 | 0 | 0 | 0 | 0 | 0 | 0 | 0 | 0 | 0 | Wind | 0 | -1 |  | 0 | -1 | 0 | 0 | 0 | 0 | 0 | 0 | 0 | 0 | 0 | 0 | 0 | 0 |  |  |  |  | 0 | 1/1/2036 | 12/31/2065 | True | 0 | 0 | 0 | 0 | 0 | 0 | 0 | PSE_RPS | 0 | 0 | 0 | 0 | Unit | 1 |  | 2034 |  |  |  | 0 | 0 |  | Nominal ¦ 1/25/2021 9:23:38 AM | 4051 | 0 | 0 | 0 | 0 | 0
PSE_2021 IRP_Mid Scenario_Final_012521 | Average | 2034 | PSE | ANRN 5582 | New Resource 5582 from 21IRPWind10+ New WA Wind10+ | 0 | 0 | 0 | 0 | 0 | 0 | 0 | 0 | 0 |  | 0 | 0 | 0 | 0 | 0 | 0 | 1 | 0 |  | 0 | 0 | 0 | 0 | 0 | 0 | 0 | 0 | 0 | 0 | 0 | 0 | 0 | Wind | 0 | -1 |  | 0 | -1 | 0 | 0 | 0 | 0 | 0 | 0 | 0 | 0 | 0 | 0 | 0 | 0 |  |  |  |  | 0 | 1/1/2036 | 12/31/2065 | True | 0 | 0 | 0 | 0 | 0 | 0 | 0 | PSE_RPS | 0 | 0 | 0 | 0 | Unit | 1 |  | 2034 |  |  |  | 0 | 0 |  | Nominal ¦ 1/25/2021 9:23:38 AM | 4052 | 0 | 0 | 0 | 0 | 0
PSE_2021 IRP_Mid Scenario_Final_012521 | Average | 2034 | PSE | ANRN 5601 | New Resource 5601 from 21IRPWind10+ New WA Wind10+ | 0 | 0 | 0 | 0 | 0 | 0 | 0 | 0 | 0 |  | 0 | 0 | 0 | 0 | 0 | 0 | 1 | 0 |  | 0 | 0 | 0 | 0 | 0 | 0 | 0 | 0 | 0 | 0 | 0 | 0 | 0 | Wind | 0 | -1 |  | 0 | -1 | 0 | 0 | 0 | 0 | 0 | 0 | 0 | 0 | 0 | 0 | 0 | 0 |  |  |  |  | 0 | 1/1/2037 | 12/31/2066 | True | 0 | 0 | 0 | 0 | 0 | 0 | 0 | PSE_RPS | 0 | 0 | 0 | 0 | Unit | 1 |  | 2034 |  |  |  | 0 | 0 |  | Nominal ¦ 1/25/2021 9:23:38 AM | 4053 | 0 | 0 | 0 | 0 | 0
PSE_2021 IRP_Mid Scenario_Final_012521 | Average | 2034 | PSE | ANRN 5621 | New Resource 5621 from 21IRPWind10+ New WA Wind10+ | 0 | 0 | 0 | 0 | 0 | 0 | 0 | 0 | 0 |  | 0 | 0 | 0 | 0 | 0 | 0 | 1 | 0 |  | 0 | 0 | 0 | 0 | 0 | 0 | 0 | 0 | 0 | 0 | 0 | 0 | 0 | Wind | 0 | -1 |  | 0 | -1 | 0 | 0 | 0 | 0 | 0 | 0 | 0 | 0 | 0 | 0 | 0 | 0 |  |  |  |  | 0 | 1/1/2038 | 12/31/2067 | True | 0 | 0 | 0 | 0 | 0 | 0 | 0 | PSE_RPS | 0 | 0 | 0 | 0 | Unit | 1 |  | 2034 |  |  |  | 0 | 0 |  | Nominal ¦ 1/25/2021 9:23:38 AM | 4054 | 0 | 0 | 0 | 0 | 0
PSE_2021 IRP_Mid Scenario_Final_012521 | Average | 2034 | PSE | ANRN 5641 | New Resource 5641 from 21IRPWind10+ New WA Wind10+ | 0 | 0 | 0 | 0 | 0 | 0 | 0 | 0 | 0 |  | 0 | 0 | 0 | 0 | 0 | 0 | 1 | 0 |  | 0 | 0 | 0 | 0 | 0 | 0 | 0 | 0 | 0 | 0 | 0 | 0 | 0 | Wind | 0 | -1 |  | 0 | -1 | 0 | 0 | 0 | 0 | 0 | 0 | 0 | 0 | 0 | 0 | 0 | 0 |  |  |  |  | 0 | 1/1/2039 | 12/31/2068 | True | 0 | 0 | 0 | 0 | 0 | 0 | 0 | PSE_RPS | 0 | 0 | 0 | 0 | Unit | 1 |  | 2034 |  |  |  | 0 | 0 |  | Nominal ¦ 1/25/2021 9:23:38 AM | 4055 | 0 | 0 | 0 | 0 | 0
PSE_2021 IRP_Mid Scenario_Final_012521 | Average | 2034 | PSE | ANRN 5661 | New Resource 5661 from 21IRPWind10+ New WA Wind10+ | 0 | 0 | 0 | 0 | 0 | 0 | 0 | 0 | 0 |  | 0 | 0 | 0 | 0 | 0 | 0 | 1 | 0 |  | 0 | 0 | 0 | 0 | 0 | 0 | 0 | 0 | 0 | 0 | 0 | 0 | 0 | Wind | 0 | -1 |  | 0 | -1 | 0 | 0 | 0 | 0 | 0 | 0 | 0 | 0 | 0 | 0 | 0 | 0 |  |  |  |  | 0 | 1/1/2040 | 12/31/2069 | True | 0 | 0 | 0 | 0 | 0 | 0 | 0 | PSE_RPS | 0 | 0 | 0 | 0 | Unit | 1 |  | 2034 |  |  |  | 0 | 0 |  | Nominal ¦ 1/25/2021 9:23:38 AM | 4056 | 0 | 0 | 0 | 0 | 0
PSE_2021 IRP_Mid Scenario_Final_012521 | Average | 2034 | PSE | ANRN 5681 | New Resource 5681 from 21IRPWind10+ New WA Wind10+ | 0 | 0 | 0 | 0 | 0 | 0 | 0 | 0 | 0 |  | 0 | 0 | 0 | 0 | 0 | 0 | 1 | 0 |  | 0 | 0 | 0 | 0 | 0 | 0 | 0 | 0 | 0 | 0 | 0 | 0 | 0 | Wind | 0 | -1 |  | 0 | -1 | 0 | 0 | 0 | 0 | 0 | 0 | 0 | 0 | 0 | 0 | 0 | 0 |  |  |  |  | 0 | 1/1/2041 | 12/31/2070 | True | 0 | 0 | 0 | 0 | 0 | 0 | 0 | PSE_RPS | 0 | 0 | 0 | 0 | Unit | 1 |  | 2034 |  |  |  | 0 | 0 |  | Nominal ¦ 1/25/2021 9:23:38 AM | 4057 | 0 | 0 | 0 | 0 | 0
PSE_2021 IRP_Mid Scenario_Final_012521 | Average | 2034 | PSE | ANRN 5701 | New Resource 5701 from 21IRPWind10+ New WA Wind10+ | 0 | 0 | 0 | 0 | 0 | 0 | 0 | 0 | 0 |  | 0 | 0 | 0 | 0 | 0 | 0 | 1 | 0 |  | 0 | 0 | 0 | 0 | 0 | 0 | 0 | 0 | 0 | 0 | 0 | 0 | 0 | Wind | 0 | -1 |  | 0 | -1 | 0 | 0 | 0 | 0 | 0 | 0 | 0 | 0 | 0 | 0 | 0 | 0 |  |  |  |  | 0 | 1/1/2042 | 12/31/2071 | True | 0 | 0 | 0 | 0 | 0 | 0 | 0 | PSE_RPS | 0 | 0 | 0 | 0 | Unit | 1 |  | 2034 |  |  |  | 0 | 0 |  | Nominal ¦ 1/25/2021 9:23:38 AM | 4058 | 0 | 0 | 0 | 0 | 0
PSE_2021 IRP_Mid Scenario_Final_012521 | Average | 2034 | PSE | ANRN 5721 | New Resource 5721 from 21IRPWind10+ New WA Wind10+ | 0 | 0 | 0 | 0 | 0 | 0 | 0 | 0 | 0 |  | 0 | 0 | 0 | 0 | 0 | 0 | 1 | 0 |  | 0 | 0 | 0 | 0 | 0 | 0 | 0 | 0 | 0 | 0 | 0 | 0 | 0 | Wind | 0 | -1 |  | 0 | -1 | 0 | 0 | 0 | 0 | 0 | 0 | 0 | 0 | 0 | 0 | 0 | 0 |  |  |  |  | 0 | 1/1/2043 | 12/31/2072 | True | 0 | 0 | 0 | 0 | 0 | 0 | 0 | PSE_RPS | 0 | 0 | 0 | 0 | Unit | 1 |  | 2034 |  |  |  | 0 | 0 |  | Nominal ¦ 1/25/2021 9:23:38 AM | 4059 | 0 | 0 | 0 | 0 | 0
PSE_2021 IRP_Mid Scenario_Final_012521 | Average | 2034 | PSE | ANRN 5832 | New Resource 5832 from 21IRPOffshoreWind1 New Offshore Wind1 | 0 | 0 | 0 | 0 | 0 | 0 | 0 | 0 | 0 |  | 0 | 0 | 0 | 0 | 0 | 0 | 1 | 0 |  | 0 | 0 | 0 | 0 | 0 | 0 | 0 | 0 | 0 | 0 | 0 | 0 | 0 | Wind | 0 | -1 |  | 0 | -1 | 0 | 0 | 0 | 0 | 0 | 0 | 0 | 0 | 0 | 0 | 0 | 0 |  |  |  |  | 0 | 1/1/2041 | 12/31/2070 | True | 0 | 0 | 0 | 0 | 0 | 0 | 0 | PSE_RPS | 0 | 0 | 0 | 0 | Unit | 1 |  | 2034 |  |  |  | 0 | 0 |  | Nominal ¦ 1/25/2021 9:23:38 AM | 4060 | 0 | 0 | 0 | 0 | 0
PSE_2021 IRP_Mid Scenario_Final_012521 | Average | 2034 | PSE | ANRN 5851 | New Resource 5851 from 21IRPOffshoreWind2 New Offshore Wind2 | 0 | 0 | 0 | 0 | 0 | 0 | 0 | 0 | 0 |  | 0 | 0 | 0 | 0 | 0 | 0 | 1 | 0 |  | 0 | 0 | 0 | 0 | 0 | 0 | 0 | 0 | 0 | 0 | 0 | 0 | 0 | Wind | 0 | -1 |  | 0 | -1 | 0 | 0 | 0 | 0 | 0 | 0 | 0 | 0 | 0 | 0 | 0 | 0 |  |  |  |  | 0 | 1/1/2042 | 12/31/2071 | True | 0 | 0 | 0 | 0 | 0 | 0 | 0 | PSE_RPS | 0 | 0 | 0 | 0 | Unit | 1 |  | 2034 |  |  |  | 0 | 0 |  | Nominal ¦ 1/25/2021 9:23:38 AM | 4061 | 0 | 0 | 0 | 0 | 0
PSE_2021 IRP_Mid Scenario_Final_012521 | Average | 2034 | PSE | ANRN 5870 | New Resource 5870 from 21IRPOffshoreWind3 New Offshore Wind3 | 0 | 0 | 0 | 0 | 0 | 0 | 0 | 0 | 0 |  | 0 | 0 | 0 | 0 | 0 | 0 | 1 | 0 |  | 0 | 0 | 0 | 0 | 0 | 0 | 0 | 0 | 0 | 0 | 0 | 0 | 0 | Wind | 0 | -1 |  | 0 | -1 | 0 | 0 | 0 | 0 | 0 | 0 | 0 | 0 | 0 | 0 | 0 | 0 |  |  |  |  | 0 | 1/1/2043 | 12/31/2072 | True | 0 | 0 | 0 | 0 | 0 | 0 | 0 | PSE_RPS | 0 | 0 | 0 | 0 | Unit | 1 |  | 2034 |  |  |  | 0 | 0 |  | Nominal ¦ 1/25/2021 9:23:38 AM | 4062 | 0 | 0 | 0 | 0 | 0
PSE_2021 IRP_Mid Scenario_Final_012521 | Average | 2034 | PSE | ANRN 5877 | New Resource 5877 from 21IRPMTWindEastern1 New MT Wind Eastern 1 | 84.4694 | 84.4694 | 200 | 200 | 84.4694 | 15.3289 | 14.5989 | 14.5989 | 0 | 0 | 0 | 57553.7812 | 30712.6934 | 26841.0859 | 0 | 47.8 | 0.239 | 0 | 14.5989 | 66912.8047 | 11508.2129 | 40162.0469 | 15242.5469 | 10802.5 | 0 | 0 | 10802.5 | 0 | -20161.5293 | 0 | 0 | 0 | Wind | 0 | -1 |  | 0 | -1 | 739951.75 | 739951.75 | 0 | 739951.75 | 0 | 0 | 0 | 0 | 0 | 0 | 271 | 0 | 0.42235 | -27.2471 | 41.5063 | 105.0275 | 7691 | 1/1/2028 | 12/31/2057 | True | 0 | 0 | 0 | 0 | 0 | 0 | 0 | PSE_RPS,PSE_MT Wind Limit | 115.5306 | 0 | 0 | 0 | Unit | 1 |  | 2034 |  |  |  | 0 | 0 |  | Nominal ¦ 1/25/2021 9:23:38 AM | 4063 | 0 | 0 | 0 | 0 | 0
PSE_2021 IRP_Mid Scenario_Final_012521 | Average | 2034 | PSE | ANRN 5897 | New Resource 5897 from 21IRPMTWindCentral1 New MT Wind Central 1 | 75.7097 | 75.7097 | 200 | 200 | 75.7097 | 15.3289 | 14.5989 | 14.5989 | 0 | 0 | 0 | 62693.9727 | 27542.2578 | 35151.7148 | 0 | 62.6 | 0.313 | 0 | 14.5989 | 66517.8281 | 11508.2129 | 39767.0703 | 15242.5469 | 9682.2568 | 0 | 0 | 9682.2568 | 0 | -13506.1143 | 0 | 0 | 0 | Wind | 0 | -1 |  | 0 | -1 | 663217.0625 | 663217.0625 | 0 | 663217.0625 | 0 | 0 | 0 | 0 | 0 | 0 | 379 | 0 | 0.37855 | -20.3645 | 41.5283 | 114.8946 | 7270 | 1/1/2026 | 12/31/2055 | True | 0 | 0 | 0 | 0 | 0 | 0 | 0 | PSE_RPS,PSE_MT Wind Limit | 124.2903 | 0 | 0 | 0 | Unit | 1 |  | 2034 |  |  |  | 0 | 0 |  | Nominal ¦ 1/25/2021 9:23:38 AM | 4064 | 0 | 0 | 0 | 0 | 0
PSE_2021 IRP_Mid Scenario_Final_012521 | Average | 2034 | PSE | ANRN 6007 | New Resource 6007 from 21IRPWind_Battery22 New Wind + Battery 2045 | 0 | 0 | 0 | 0 | 0 | 0 | 0 | 0 | 0 |  | 0 | 0 | 0 | 0 | 0 | 0 | 1 | 0 |  | 0 | 0 | 0 | 0 | 0 | 0 | 0 | 0 | 0 | 0 | 0 | 0 | 0 | Wind | 0 | -1 |  | 0 | -1 | 0 | 0 | 0 | 0 | 0 | 0 | 0 | 0 | 0 | 0 | 0 | 0 |  |  |  |  | 0 | 1/1/2045 | 12/31/2074 | True | 0 | 0 | 0 | 0 | 0 | 0 | 0 | PSE_RPS | 0 | 0 | 0 | 0 | Unit | 1 |  | 2034 |  |  |  | 0 | 0 |  | Nominal ¦ 1/25/2021 9:23:38 AM | 4065 | 0 | 0 | 0 | 0 | 0
PSE_2021 IRP_Mid Scenario_Final_012521 | Average | 2034 | PSE | ANRN 6008 | New Resource 6008 from 21IRPLiIon2hr_Wind22 New Wind + Battery 2045 | 0 | 0 | 0 | 0 | 0 | 0 | 0 | 0 | 0 |  | 0 | 0 | 0 | 0 | 0 | 0 | 1 | 0 |  | 0 | 0 | 0 | 0 | 0 | 0 | 0 | 0 | 0 | 0 | 0 | 0 | 0 | Battery_PSH | 0 | -1 |  | 0 | -1 | 0 | 0 | 0 | 0 | 0 | 0 | 0 | 0 | 0 | 0 | 0 | 0 |  |  |  |  | 0 | 1/1/2045 | 12/31/2074 | True | 0 | 0 | 0 | 0 | 0 | 0 | 0 |  | 0 | 0 | 0 | 0 | Unit | 1 |  | 2034 |  |  |  | 0 | 0 |  | Nominal ¦ 1/25/2021 9:23:38 AM | 4066 | 0 | 0 | 0 | 0 | 0
PSE_2021 IRP_Mid Scenario_Final_012521 | Average | 2034 | PSE | ANRN 6014 | New Resource 6014 from 21IRPWindWYEast New WY East Wind | 178.2478 | 178.2478 | 400 | 400 | 178.2478 | 0 | 0 | 0 | 0 | 0 | 0 | 157722.8438 | 65407.4766 | 92315.3672 | 0 | 164.4 | 0.411 | 0 | 0 | 244706.625 | 23016.4258 | 79965.0234 | 141725.1719 | 0 | 0 | 0 | 0 | 0 | -86983.7734 | 0 | 0 | 0 | Wind | 0 | -1 |  | 0 | -1 | 1561450.75 | 1561450.75 | 0 | 1561450.75 | 0 | 0 | 0 | 0 | 0 | 0 | 241 | 0 | 0.44562 | -55.707 | 41.8889 | 156.7175 | 7914 | 1/1/2027 | 12/31/2056 | True | 0 | 0 | 0 | 0 | 0 | 0 | 0 | PSE_RPS,PSE_New Tx | 221.7522 | 0 | 0 | 0 | Unit | 1 |  | 2034 |  |  |  | 0 | 0 |  | Nominal ¦ 1/25/2021 9:23:38 AM | 4067 | 0 | 0 | 0 | 0 | 0
PSE_2021 IRP_Mid Scenario_Final_012521 | Average | 2034 | PSE | ANRN 6265 | New Resource 6265 from 21IRPDERPV 21IRP DER Solar PV | 2.3779 | 2.3779 | 15.34 | 15.34 | 2.3779 | 15.3289 | 14.5989 | 14.5989 | 0 | 0 | 0 | 615.4534 | 615.4534 | 0 | 0 | 0 | 0 | 0 | 14.5989 | 7607.2139 | 0 | 6889.3101 | 717.9038 | 304.1067 | 0 | 0 | 304.1067 | 0 | -7295.8672 | 0 | 0 | 0 | New Cosnervation | 0 | -1 |  | 0 | -1 | 20830.7617 | 20830.7617 | 0 | 20830.7617 | 0 | 0 | 0 | 0 | 0 | 0 | 364 | 0 | 0.15502 | -350.2449 | 29.5454 | 379.7903 | 4353 | 1/1/2022 | 12/31/2051 | True | 0 | 0 | 0 | 0 | 0 | 0 | 0 |  | 12.9621 | 0 | 0 | 0 | Unit | 1 |  | 2034 |  |  |  | 0 | 0 |  | Nominal ¦ 1/25/2021 9:23:38 AM | 4068 | 0 | 0 | 0 | 0 | 0
PSE_2021 IRP_Mid Scenario_Final_012521 | Average | 2034 | PSE | ANRN 6266 | New Resource 6266 from 21IRPDERStorage 21IRP DER Storage | -0.83301 | 47.4222 | 48.39 | 48.39 | 0 | 0 | 0 | 0 | 0 |  | 0 | 2236.4395 | 2236.4395 | 0 | 0 | 0 | 0 | 0 |  | 5547.105 | 1611.5708 | 5542.7612 | -1607.2269 | 0 | 0 | 0 | 0 | 0 | -4443.8496 | 0 | 0 | 0 | Battery_PSH | 0 | -1 |  | 0 | -1 | -7297.1289 | -7297.1289 | 0 | 33242.4766 | 33242.4766 | 49.98 | 0 | 0 | 0 | 0 | 1026 | 0 | -0.017214 |  |  |  | 2804 | 1/1/2022 | 12/31/2051 | True | 0 | 0 | 0 | 0 | 0 | 0 | 0 |  | 0.9678 | 0 | 0 | 0 | Unit | 1 |  | 2034 |  |  |  | 0 | 0 |  | Nominal ¦ 1/25/2021 9:23:38 AM | 4069 | 0 | 0 | 0 | 0 | 0
PSE_2021 IRP_Mid Scenario_Final_012521 | Average | 2035 | PSE | ANRN 11 | New Resource 11 from 21IRPFrame New Frame Peaker | 14.395 | 231.3594 | 237 | 237 | 69.4078 | 50.1677 | 47.7787 | 60.2311 | 9805 | 9823.166 | 7305.5713 | 146249.5469 | 10096.8086 | 136152.75 | 0 | 236.9 | 0.99958 | 0 | 62.2508 | 31619.8691 | -2922.1121 | 22482.8184 | 12059.1641 | 1435.235 | 1435.235 | 0 | 0 | 0 | 105213.3047 | 4.9821 | 6414.5752 | 1238699.25 | WECC-OR/WA/IDNorth NaturalGas-Peaking | 1238699.25 | -1 |  | 0 | -1 | 126099.7969 | 126099.7969 | 0 | 126099.7969 | 0 | 0 | 0.10274 | 6.2671 | 0 | 1566.5665 | 133 | 0 | 0.060738 | 834.3654 | 80.07 | 325.4267 | 549 | 1/1/2026 | 12/31/2055 | True | 0 | 0 | 0 | 0 | 0 | 0 | 0 |  | 5.6406 | 0 | 0 | 0 | Unit | 1 |  | 2035 |  |  |  | 0 | 0 |  | Nominal ¦ 1/25/2021 9:23:38 AM | 422 | 0 | 0 | 250.5431 | 1316.0234 | 48542.3398
PSE_2021 IRP_Mid Scenario_Final_012521 | Average | 2035 | PSE | ANRN 61 | New Resource 61 from 21IRPFrame New Frame Peaker | 29.2439 | 231.3594 | 237 | 237 | 69.4078 | 49.8356 | 47.4624 | 59.8029 | 9755 | 9797.0605 | 7268.8569 | 154568.0156 | 18415.2637 | 136152.75 | 0 | 236.9 | 0.99958 | 0 | 61.662 | 34367.5273 | -2922.1121 | 25230.4746 | 12059.1641 | 2915.7368 | 2915.7368 | 0 | 0 | 0 | 101734.2891 | 4.9637 | 12880.6465 | 2509779 | WECC-OR/WA/IDNorth NaturalGas-Peaking | 2509779 | -1 |  | 0 | -1 | 256176.7344 | 256176.7344 | 0 | 256176.7344 | 0 | 0 | 0.49087 | 12.8539 | 0 | 2669.8088 | 227 | 0 | 0.12339 | 397.1254 | 71.885 | 206.2393 | 1126 | 1/1/2031 | 12/31/2060 | True | 0 | 0 | 0 | 0 | 0 | 0 | 0 |  | 5.6406 | 0 | 0 | 0 | Unit | 1 |  | 2035 |  |  |  | 0 | 0 |  | Nominal ¦ 1/25/2021 9:23:38 AM | 423 | 0 | 0 | 423.6635 | 2246.1453 | 82850.4609
PSE_2021 IRP_Mid Scenario_Final_012521 | Average | 2035 | PSE | ANRN 111 | New Resource 111 from 21IRPFrame New Frame Peaker | 0 | 0 | 0 | 0 | 0 | 0 | 0 | 0 | 0 |  | 0 | 0 | 0 | 0 | 0 | 0 | 1 | 0 |  | 0 | 0 | 0 | 0 | 0 | 0 | 0 | 0 | 0 | 0 | 0 | 0 | 0 | WECC-OR/WA/IDNorth NaturalGas-Peaking | 0 | -1 |  | 0 | -1 | 0 | 0 | 0 | 0 | 0 | 0 | 0 | 0 | 0 | 0 | 0 | 0 |  |  |  |  | 0 | 1/1/2036 | 12/31/2065 | True | 0 | 0 | 0 | 0 | 0 | 0 | 0 |  | 0 | 0 | 0 | 0 | Unit | 1 |  | 2035 |  |  |  | 0 | 0 |  | Nominal ¦ 1/25/2021 9:23:38 AM | 424 | 0 | 0 | 0 | 0 | 0
PSE_2021 IRP_Mid Scenario_Final_012521 | Average | 2035 | PSE | ANRN 181 | New Resource 181 from 21IRPFrame New Frame Peaker | 0 | 0 | 0 | 0 | 0 | 0 | 0 | 0 | 0 |  | 0 | 0 | 0 | 0 | 0 | 0 | 1 | 0 |  | 0 | 0 | 0 | 0 | 0 | 0 | 0 | 0 | 0 | 0 | 0 | 0 | 0 | WECC-OR/WA/IDNorth NaturalGas-Peaking | 0 | -1 |  | 0 | -1 | 0 | 0 | 0 | 0 | 0 | 0 | 0 | 0 | 0 | 0 | 0 | 0 |  |  |  |  | 0 | 1/1/2043 | 12/31/2072 | True | 0 | 0 | 0 | 0 | 0 | 0 | 0 |  | 0 | 0 | 0 | 0 | Unit | 1 |  | 2035 |  |  |  | 0 | 0 |  | Nominal ¦ 1/25/2021 9:23:38 AM | 425 | 0 | 0 | 0 | 0 | 0
PSE_2021 IRP_Mid Scenario_Final_012521 | Average | 2035 | PSE | ANRN 211 | New Resource 211 from 21IRPFrame New Frame Peaker | 0 | 0 | 0 | 0 | 0 | 0 | 0 | 0 | 0 |  | 0 | 0 | 0 | 0 | 0 | 0 | 1 | 0 |  | 0 | 0 | 0 | 0 | 0 | 0 | 0 | 0 | 0 | 0 | 0 | 0 | 0 | WECC-OR/WA/IDNorth NaturalGas-Peaking | 0 | -1 |  | 0 | -1 | 0 | 0 | 0 | 0 | 0 | 0 | 0 | 0 | 0 | 0 | 0 | 0 |  |  |  |  | 0 | 1/1/2046 | 12/31/2075 | True | 0 | 0 | 0 | 0 | 0 | 0 | 0 |  | 0 | 0 | 0 | 0 | Unit | 1 |  | 2035 |  |  |  | 0 | 0 |  | Nominal ¦ 1/25/2021 9:23:38 AM | 426 | 0 | 0 | 0 | 0 | 0
PSE_2021 IRP_Mid Scenario_Final_012521 | Average | 2035 | PSE | ANRN 212 | New Resource 212 from 21IRPFrame New Frame Peaker | 0 | 0 | 0 | 0 | 0 | 0 | 0 | 0 | 0 |  | 0 | 0 | 0 | 0 | 0 | 0 | 1 | 0 |  | 0 | 0 | 0 | 0 | 0 | 0 | 0 | 0 | 0 | 0 | 0 | 0 | 0 | WECC-OR/WA/IDNorth NaturalGas-Peaking | 0 | -1 |  | 0 | -1 | 0 | 0 | 0 | 0 | 0 | 0 | 0 | 0 | 0 | 0 | 0 | 0 |  |  |  |  | 0 | 1/1/2046 | 12/31/2075 | True | 0 | 0 | 0 | 0 | 0 | 0 | 0 |  | 0 | 0 | 0 | 0 | Unit | 1 |  | 2035 |  |  |  | 0 | 0 |  | Nominal ¦ 1/25/2021 9:23:38 AM | 427 | 0 | 0 | 0 | 0 | 0
PSE_2021 IRP_Mid Scenario_Final_012521 | Average | 2035 | PSE | ANRN 213 | New Resource 213 from 21IRPFrame New Frame Peaker | 0 | 0 | 0 | 0 | 0 | 0 | 0 | 0 | 0 |  | 0 | 0 | 0 | 0 | 0 | 0 | 1 | 0 |  | 0 | 0 | 0 | 0 | 0 | 0 | 0 | 0 | 0 | 0 | 0 | 0 | 0 | WECC-OR/WA/IDNorth NaturalGas-Peaking | 0 | -1 |  | 0 | -1 | 0 | 0 | 0 | 0 | 0 | 0 | 0 | 0 | 0 | 0 | 0 | 0 |  |  |  |  | 0 | 1/1/2046 | 12/31/2075 | True | 0 | 0 | 0 | 0 | 0 | 0 | 0 |  | 0 | 0 | 0 | 0 | Unit | 1 |  | 2035 |  |  |  | 0 | 0 |  | Nominal ¦ 1/25/2021 9:23:38 AM | 428 | 0 | 0 | 0 | 0 | 0
PSE_2021 IRP_Mid Scenario_Final_012521 | Average | 2035 | PSE | ANRN 1479 | New Resource 1479 from 21IRPBiomass New Biomass | 0 | 0 | 0 | 0 | 0 | 0 | 0 | 0 | 0 |  | 0 | 0 | 0 | 0 | 0 | 0 | 1 | 0 |  | 0 | 0 | 0 | 0 | 0 | 0 | 0 | 0 | 0 | 0 | 0 | 0 | 0 | Other, Bio, ZZ, WC, WH | 0 | -1 |  | 0 | -1 | 0 | 0 | 0 | 0 | 0 | 0 | 0 | 0 | 0 | 0 | 0 | 0 |  |  |  |  | 0 | 1/1/2038 | 12/31/2067 | True | 0 | 0 | 0 | 0 | 0 | 0 | 0 | PSE_RPS | 0 | 0 | 0 | 0 | Unit | 1 |  | 2035 |  |  |  | 0 | 0 |  | Nominal ¦ 1/25/2021 9:23:38 AM | 429 | 0 | 0 | 0 | 0 | 0
PSE_2021 IRP_Mid Scenario_Final_012521 | Average | 2035 | PSE | ANRN 1486 | New Resource 1486 from 21IRPBiomass New Biomass | 0 | 0 | 0 | 0 | 0 | 0 | 0 | 0 | 0 |  | 0 | 0 | 0 | 0 | 0 | 0 | 1 | 0 |  | 0 | 0 | 0 | 0 | 0 | 0 | 0 | 0 | 0 | 0 | 0 | 0 | 0 | Other, Bio, ZZ, WC, WH | 0 | -1 |  | 0 | -1 | 0 | 0 | 0 | 0 | 0 | 0 | 0 | 0 | 0 | 0 | 0 | 0 |  |  |  |  | 0 | 1/1/2039 | 12/31/2068 | True | 0 | 0 | 0 | 0 | 0 | 0 | 0 | PSE_RPS | 0 | 0 | 0 | 0 | Unit | 1 |  | 2035 |  |  |  | 0 | 0 |  | Nominal ¦ 1/25/2021 9:23:38 AM | 430 | 0 | 0 | 0 | 0 | 0
PSE_2021 IRP_Mid Scenario_Final_012521 | Average | 2035 | PSE | ANRN 1493 | New Resource 1493 from 21IRPBiomass New Biomass | 0 | 0 | 0 | 0 | 0 | 0 | 0 | 0 | 0 |  | 0 | 0 | 0 | 0 | 0 | 0 | 1 | 0 |  | 0 | 0 | 0 | 0 | 0 | 0 | 0 | 0 | 0 | 0 | 0 | 0 | 0 | Other, Bio, ZZ, WC, WH | 0 | -1 |  | 0 | -1 | 0 | 0 | 0 | 0 | 0 | 0 | 0 | 0 | 0 | 0 | 0 | 0 |  |  |  |  | 0 | 1/1/2040 | 12/31/2069 | True | 0 | 0 | 0 | 0 | 0 | 0 | 0 | PSE_RPS | 0 | 0 | 0 | 0 | Unit | 1 |  | 2035 |  |  |  | 0 | 0 |  | Nominal ¦ 1/25/2021 9:23:38 AM | 431 | 0 | 0 | 0 | 0 | 0
PSE_2021 IRP_Mid Scenario_Final_012521 | Average | 2035 | PSE | ANRN 1507 | New Resource 1507 from 21IRPBiomass New Biomass | 0 | 0 | 0 | 0 | 0 | 0 | 0 | 0 | 0 |  | 0 | 0 | 0 | 0 | 0 | 0 | 1 | 0 |  | 0 | 0 | 0 | 0 | 0 | 0 | 0 | 0 | 0 | 0 | 0 | 0 | 0 | Other, Bio, ZZ, WC, WH | 0 | -1 |  | 0 | -1 | 0 | 0 | 0 | 0 | 0 | 0 | 0 | 0 | 0 | 0 | 0 | 0 |  |  |  |  | 0 | 1/1/2042 | 12/31/2071 | True | 0 | 0 | 0 | 0 | 0 | 0 | 0 | PSE_RPS | 0 | 0 | 0 | 0 | Unit | 1 |  | 2035 |  |  |  | 0 | 0 |  | Nominal ¦ 1/25/2021 9:23:38 AM | 432 | 0 | 0 | 0 | 0 | 0
PSE_2021 IRP_Mid Scenario_Final_012521 | Average | 2035 | PSE | ANRN 1508 | New Resource 1508 from 21IRPBiomass New Biomass | 0 | 0 | 0 | 0 | 0 | 0 | 0 | 0 | 0 |  | 0 | 0 | 0 | 0 | 0 | 0 | 1 | 0 |  | 0 | 0 | 0 | 0 | 0 | 0 | 0 | 0 | 0 | 0 | 0 | 0 | 0 | Other, Bio, ZZ, WC, WH | 0 | -1 |  | 0 | -1 | 0 | 0 | 0 | 0 | 0 | 0 | 0 | 0 | 0 | 0 | 0 | 0 |  |  |  |  | 0 | 1/1/2042 | 12/31/2071 | True | 0 | 0 | 0 | 0 | 0 | 0 | 0 | PSE_RPS | 0 | 0 | 0 | 0 | Unit | 1 |  | 2035 |  |  |  | 0 | 0 |  | Nominal ¦ 1/25/2021 9:23:38 AM | 433 | 0 | 0 | 0 | 0 | 0
PSE_2021 IRP_Mid Scenario_Final_012521 | Average | 2035 | PSE | ANRN 1514 | New Resource 1514 from 21IRPBiomass New Biomass | 0 | 0 | 0 | 0 | 0 | 0 | 0 | 0 | 0 |  | 0 | 0 | 0 | 0 | 0 | 0 | 1 | 0 |  | 0 | 0 | 0 | 0 | 0 | 0 | 0 | 0 | 0 | 0 | 0 | 0 | 0 | Other, Bio, ZZ, WC, WH | 0 | -1 |  | 0 | -1 | 0 | 0 | 0 | 0 | 0 | 0 | 0 | 0 | 0 | 0 | 0 | 0 |  |  |  |  | 0 | 1/1/2043 | 12/31/2072 | True | 0 | 0 | 0 | 0 | 0 | 0 | 0 | PSE_RPS | 0 | 0 | 0 | 0 | Unit | 1 |  | 2035 |  |  |  | 0 | 0 |  | Nominal ¦ 1/25/2021 9:23:38 AM | 434 | 0 | 0 | 0 | 0 | 0
PSE_2021 IRP_Mid Scenario_Final_012521 | Average | 2035 | PSE | ANRN 1535 | New Resource 1535 from 21IRPBiomass New Biomass | 0 | 0 | 0 | 0 | 0 | 0 | 0 | 0 | 0 |  | 0 | 0 | 0 | 0 | 0 | 0 | 1 | 0 |  | 0 | 0 | 0 | 0 | 0 | 0 | 0 | 0 | 0 | 0 | 0 | 0 | 0 | Other, Bio, ZZ, WC, WH | 0 | -1 |  | 0 | -1 | 0 | 0 | 0 | 0 | 0 | 0 | 0 | 0 | 0 | 0 | 0 | 0 |  |  |  |  | 0 | 1/1/2046 | 12/31/2075 | True | 0 | 0 | 0 | 0 | 0 | 0 | 0 | PSE_RPS | 0 | 0 | 0 | 0 | Unit | 1 |  | 2035 |  |  |  | 0 | 0 |  | Nominal ¦ 1/25/2021 9:23:38 AM | 435 | 0 | 0 | 0 | 0 | 0
PSE_2021 IRP_Mid Scenario_Final_012521 | Average | 2035 | PSE | ANRN 1609 | New Resource 1609 from 21IRPLiIon2hr New Li Ion 2hr | -0.8009 | 24.5 | 25 | 25 | 0 | 0 | 0 | 0 | 4161 |  | 4161 | 4488.48 | 2218.3098 | 2270.1702 | 0 | 3.95 | 0.158 | 0 |  | 2603.9351 | 853.4099 | 2580.9321 | -830.4069 | 0 | 0 | 0 | 0 | 0 | 880.1977 | 0 | 0 | 0 | Battery_PSH | 0 | -1 |  | 0 | -1 | -7015.8647 | -7015.8647 | 0 | 31961.1621 | 31961.1621 | 50 | 0 | 0 | 0 | 0 | 1154 | 0 | -0.032036 |  |  |  | 3335 | 1/1/2026 | 12/31/2055 | True | 0 | 0 | 0 | 0 | 0 | 0 | 0 |  | 0.5 | 0 | 0 | 0 | Unit | 1 |  | 2035 |  |  |  | 0 | 0 |  | Nominal ¦ 1/25/2021 9:23:38 AM | 436 | 0 | 0 | 0 | 0 | 0
PSE_2021 IRP_Mid Scenario_Final_012521 | Average | 2035 | PSE | ANRN 1610 | New Resource 1610 from 21IRPLiIon2hr New Li Ion 2hr | -0.80436 | 24.5 | 25 | 25 | 0 | 0 | 0 | 0 | 4161 |  | 4161 | 4493.2129 | 2223.0425 | 2270.1702 | 0 | 3.95 | 0.158 | 0 |  | 2603.9351 | 853.4099 | 2580.9321 | -830.4069 | 0 | 0 | 0 | 0 | 0 | 880.3496 | 0 | 0 | 0 | Battery_PSH | 0 | -1 |  | 0 | -1 | -7046.2227 | -7046.2227 | 0 | 32099.459 | 32099.459 | 50 | 0 | 0 | 0 | 0 | 1158 | 0 | -0.032175 |  |  |  | 3330 | 1/1/2026 | 12/31/2055 | True | 0 | 0 | 0 | 0 | 0 | 0 | 0 |  | 0.5 | 0 | 0 | 0 | Unit | 1 |  | 2035 |  |  |  | 0 | 0 |  | Nominal ¦ 1/25/2021 9:23:38 AM | 437 | 0 | 0 | 0 | 0 | 0
PSE_2021 IRP_Mid Scenario_Final_012521 | Average | 2035 | PSE | ANRN 1611 | New Resource 1611 from 21IRPLiIon2hr New Li Ion 2hr | -0.80095 | 24.5 | 25 | 25 | 0 | 0 | 0 | 0 | 4161 |  | 4161 | 4492.5117 | 2222.3416 | 2270.1702 | 0 | 3.95 | 0.158 | 0 |  | 2603.9351 | 853.4099 | 2580.9321 | -830.4069 | 0 | 0 | 0 | 0 | 0 | 880.3496 | 0 | 0 | 0 | Battery_PSH | 0 | -1 |  | 0 | -1 | -7016.3564 | -7016.3564 | 0 | 31963.4023 | 31963.4023 | 50 | 0 | 0 | 0 | 0 | 1150 | 0 | -0.032038 |  |  |  | 3291 | 1/1/2026 | 12/31/2055 | True | 0 | 0 | 0 | 0 | 0 | 0 | 0 |  | 0.5 | 0 | 0 | 0 | Unit | 1 |  | 2035 |  |  |  | 0 | 0 |  | Nominal ¦ 1/25/2021 9:23:38 AM | 438 | 0 | 0 | 0 | 0 | 0
PSE_2021 IRP_Mid Scenario_Final_012521 | Average | 2035 | PSE | ANRN 1612 | New Resource 1612 from 21IRPLiIon2hr New Li Ion 2hr | -0.80075 | 24.5 | 25 | 25 | 0 | 0 | 0 | 0 | 4161 |  | 4161 | 4491.3535 | 2221.1831 | 2270.1702 | 0 | 3.95 | 0.158 | 0 |  | 2603.9351 | 853.4099 | 2580.9321 | -830.4069 | 0 | 0 | 0 | 0 | 0 | 880.3496 | 0 | 0 | 0 | Battery_PSH | 0 | -1 |  | 0 | -1 | -7014.5723 | -7014.5723 | 0 | 31955.2734 | 31955.2734 | 50 | 0 | 0 | 0 | 0 | 1153 | 0 | -0.03203 |  |  |  | 3303 | 1/1/2026 | 12/31/2055 | True | 0 | 0 | 0 | 0 | 0 | 0 | 0 |  | 0.5 | 0 | 0 | 0 | Unit | 1 |  | 2035 |  |  |  | 0 | 0 |  | Nominal ¦ 1/25/2021 9:23:38 AM | 439 | 0 | 0 | 0 | 0 | 0
PSE_2021 IRP_Mid Scenario_Final_012521 | Average | 2035 | PSE | ANRN 1869 | New Resource 1869 from 21IRPLiIon2hr New Li Ion 2hr | 0 | 0 | 0 | 0 | 0 | 0 | 0 | 0 | 0 |  | 0 | 0 | 0 | 0 | 0 | 0 | 1 | 0 |  | 0 | 0 | 0 | 0 | 0 | 0 | 0 | 0 | 0 | 0 | 0 | 0 | 0 | Battery_PSH | 0 | -1 |  | 0 | -1 | 0 | 0 | 0 | 0 | 0 | 0 | 0 | 0 | 0 | 0 | 0 | 0 |  |  |  |  | 0 | 1/1/2039 | 12/31/2068 | True | 0 | 0 | 0 | 0 | 0 | 0 | 0 |  | 0 | 0 | 0 | 0 | Unit | 1 |  | 2035 |  |  |  | 0 | 0 |  | Nominal ¦ 1/25/2021 9:23:38 AM | 440 | 0 | 0 | 0 | 0 | 0
PSE_2021 IRP_Mid Scenario_Final_012521 | Average | 2035 | PSE | ANRN 1870 | New Resource 1870 from 21IRPLiIon2hr New Li Ion 2hr | 0 | 0 | 0 | 0 | 0 | 0 | 0 | 0 | 0 |  | 0 | 0 | 0 | 0 | 0 | 0 | 1 | 0 |  | 0 | 0 | 0 | 0 | 0 | 0 | 0 | 0 | 0 | 0 | 0 | 0 | 0 | Battery_PSH | 0 | -1 |  | 0 | -1 | 0 | 0 | 0 | 0 | 0 | 0 | 0 | 0 | 0 | 0 | 0 | 0 |  |  |  |  | 0 | 1/1/2039 | 12/31/2068 | True | 0 | 0 | 0 | 0 | 0 | 0 | 0 |  | 0 | 0 | 0 | 0 | Unit | 1 |  | 2035 |  |  |  | 0 | 0 |  | Nominal ¦ 1/25/2021 9:23:38 AM | 441 | 0 | 0 | 0 | 0 | 0
PSE_2021 IRP_Mid Scenario_Final_012521 | Average | 2035 | PSE | ANRN 1871 | New Resource 1871 from 21IRPLiIon2hr New Li Ion 2hr | 0 | 0 | 0 | 0 | 0 | 0 | 0 | 0 | 0 |  | 0 | 0 | 0 | 0 | 0 | 0 | 1 | 0 |  | 0 | 0 | 0 | 0 | 0 | 0 | 0 | 0 | 0 | 0 | 0 | 0 | 0 | Battery_PSH | 0 | -1 |  | 0 | -1 | 0 | 0 | 0 | 0 | 0 | 0 | 0 | 0 | 0 | 0 | 0 | 0 |  |  |  |  | 0 | 1/1/2039 | 12/31/2068 | True | 0 | 0 | 0 | 0 | 0 | 0 | 0 |  | 0 | 0 | 0 | 0 | Unit | 1 |  | 2035 |  |  |  | 0 | 0 |  | Nominal ¦ 1/25/2021 9:23:38 AM | 442 | 0 | 0 | 0 | 0 | 0
PSE_2021 IRP_Mid Scenario_Final_012521 | Average | 2035 | PSE | ANRN 1872 | New Resource 1872 from 21IRPLiIon2hr New Li Ion 2hr | 0 | 0 | 0 | 0 | 0 | 0 | 0 | 0 | 0 |  | 0 | 0 | 0 | 0 | 0 | 0 | 1 | 0 |  | 0 | 0 | 0 | 0 | 0 | 0 | 0 | 0 | 0 | 0 | 0 | 0 | 0 | Battery_PSH | 0 | -1 |  | 0 | -1 | 0 | 0 | 0 | 0 | 0 | 0 | 0 | 0 | 0 | 0 | 0 | 0 |  |  |  |  | 0 | 1/1/2039 | 12/31/2068 | True | 0 | 0 | 0 | 0 | 0 | 0 | 0 |  | 0 | 0 | 0 | 0 | Unit | 1 |  | 2035 |  |  |  | 0 | 0 |  | Nominal ¦ 1/25/2021 9:23:38 AM | 443 | 0 | 0 | 0 | 0 | 0
PSE_2021 IRP_Mid Scenario_Final_012521 | Average | 2035 | PSE | ANRN 2389 | New Resource 2389 from 21IRPLiIon4hr New Li Ion 4hr | 0 | 0 | 0 | 0 | 0 | 0 | 0 | 0 | 0 |  | 0 | 0 | 0 | 0 | 0 | 0 | 1 | 0 |  | 0 | 0 | 0 | 0 | 0 | 0 | 0 | 0 | 0 | 0 | 0 | 0 | 0 | Battery_PSH | 0 | -1 |  | 0 | -1 | 0 | 0 | 0 | 0 | 0 | 0 | 0 | 0 | 0 | 0 | 0 | 0 |  |  |  |  | 0 | 1/1/2040 | 12/31/2069 | True | 0 | 0 | 0 | 0 | 0 | 0 | 0 |  | 0 | 0 | 0 | 0 | Unit | 1 |  | 2035 |  |  |  | 0 | 0 |  | Nominal ¦ 1/25/2021 9:23:38 AM | 444 | 0 | 0 | 0 | 0 | 0
PSE_2021 IRP_Mid Scenario_Final_012521 | Average | 2035 | PSE | ANRN 2429 | New Resource 2429 from 21IRPLiIon4hr New Li Ion 4hr | 0 | 0 | 0 | 0 | 0 | 0 | 0 | 0 | 0 |  | 0 | 0 | 0 | 0 | 0 | 0 | 1 | 0 |  | 0 | 0 | 0 | 0 | 0 | 0 | 0 | 0 | 0 | 0 | 0 | 0 | 0 | Battery_PSH | 0 | -1 |  | 0 | -1 | 0 | 0 | 0 | 0 | 0 | 0 | 0 | 0 | 0 | 0 | 0 | 0 |  |  |  |  | 0 | 1/1/2042 | 12/31/2071 | True | 0 | 0 | 0 | 0 | 0 | 0 | 0 |  | 0 | 0 | 0 | 0 | Unit | 1 |  | 2035 |  |  |  | 0 | 0 |  | Nominal ¦ 1/25/2021 9:23:38 AM | 445 | 0 | 0 | 0 | 0 | 0
PSE_2021 IRP_Mid Scenario_Final_012521 | Average | 2035 | PSE | ANRN 2529 | New Resource 2529 from 21IRPLiIon4hr New Li Ion 4hr | 0 | 0 | 0 | 0 | 0 | 0 | 0 | 0 | 0 |  | 0 | 0 | 0 | 0 | 0 | 0 | 1 | 0 |  | 0 | 0 | 0 | 0 | 0 | 0 | 0 | 0 | 0 | 0 | 0 | 0 | 0 | Battery_PSH | 0 | -1 |  | 0 | -1 | 0 | 0 | 0 | 0 | 0 | 0 | 0 | 0 | 0 | 0 | 0 | 0 |  |  |  |  | 0 | 1/1/2047 | 12/31/2076 | True | 0 | 0 | 0 | 0 | 0 | 0 | 0 |  | 0 | 0 | 0 | 0 | Unit | 1 |  | 2035 |  |  |  | 0 | 0 |  | Nominal ¦ 1/25/2021 9:23:38 AM | 446 | 0 | 0 | 0 | 0 | 0
PSE_2021 IRP_Mid Scenario_Final_012521 | Average | 2035 | PSE | ANRN 2909 | New Resource 2909 from 21IRPFlow4hr New Flow 4hr | 0 | 0 | 0 | 0 | 0 | 0 | 0 | 0 | 0 |  | 0 | 0 | 0 | 0 | 0 | 0 | 1 | 0 |  | 0 | 0 | 0 | 0 | 0 | 0 | 0 | 0 | 0 | 0 | 0 | 0 | 0 | Battery_PSH | 0 | -1 |  | 0 | -1 | 0 | 0 | 0 | 0 | 0 | 0 | 0 | 0 | 0 | 0 | 0 | 0 |  |  |  |  | 0 | 1/1/2041 | 12/31/2070 | True | 0 | 0 | 0 | 0 | 0 | 0 | 0 |  | 0 | 0 | 0 | 0 | Unit | 1 |  | 2035 |  |  |  | 0 | 0 |  | Nominal ¦ 1/25/2021 9:23:38 AM | 447 | 0 | 0 | 0 | 0 | 0
PSE_2021 IRP_Mid Scenario_Final_012521 | Average | 2035 | PSE | ANRN 2910 | New Resource 2910 from 21IRPFlow4hr New Flow 4hr | 0 | 0 | 0 | 0 | 0 | 0 | 0 | 0 | 0 |  | 0 | 0 | 0 | 0 | 0 | 0 | 1 | 0 |  | 0 | 0 | 0 | 0 | 0 | 0 | 0 | 0 | 0 | 0 | 0 | 0 | 0 | Battery_PSH | 0 | -1 |  | 0 | -1 | 0 | 0 | 0 | 0 | 0 | 0 | 0 | 0 | 0 | 0 | 0 | 0 |  |  |  |  | 0 | 1/1/2041 | 12/31/2070 | True | 0 | 0 | 0 | 0 | 0 | 0 | 0 |  | 0 | 0 | 0 | 0 | Unit | 1 |  | 2035 |  |  |  | 0 | 0 |  | Nominal ¦ 1/25/2021 9:23:38 AM | 448 | 0 | 0 | 0 | 0 | 0
PSE_2021 IRP_Mid Scenario_Final_012521 | Average | 2035 | PSE | ANRN 2929 | New Resource 2929 from 21IRPFlow4hr New Flow 4hr | 0 | 0 | 0 | 0 | 0 | 0 | 0 | 0 | 0 |  | 0 | 0 | 0 | 0 | 0 | 0 | 1 | 0 |  | 0 | 0 | 0 | 0 | 0 | 0 | 0 | 0 | 0 | 0 | 0 | 0 | 0 | Battery_PSH | 0 | -1 |  | 0 | -1 | 0 | 0 | 0 | 0 | 0 | 0 | 0 | 0 | 0 | 0 | 0 | 0 |  |  |  |  | 0 | 1/1/2042 | 12/31/2071 | True | 0 | 0 | 0 | 0 | 0 | 0 | 0 |  | 0 | 0 | 0 | 0 | Unit | 1 |  | 2035 |  |  |  | 0 | 0 |  | Nominal ¦ 1/25/2021 9:23:38 AM | 449 | 0 | 0 | 0 | 0 | 0
PSE_2021 IRP_Mid Scenario_Final_012521 | Average | 2035 | PSE | ANRN 2930 | New Resource 2930 from 21IRPFlow4hr New Flow 4hr | 0 | 0 | 0 | 0 | 0 | 0 | 0 | 0 | 0 |  | 0 | 0 | 0 | 0 | 0 | 0 | 1 | 0 |  | 0 | 0 | 0 | 0 | 0 | 0 | 0 | 0 | 0 | 0 | 0 | 0 | 0 | Battery_PSH | 0 | -1 |  | 0 | -1 | 0 | 0 | 0 | 0 | 0 | 0 | 0 | 0 | 0 | 0 | 0 | 0 |  |  |  |  | 0 | 1/1/2042 | 12/31/2071 | True | 0 | 0 | 0 | 0 | 0 | 0 | 0 |  | 0 | 0 | 0 | 0 | Unit | 1 |  | 2035 |  |  |  | 0 | 0 |  | Nominal ¦ 1/25/2021 9:23:38 AM | 450 | 0 | 0 | 0 | 0 | 0
PSE_2021 IRP_Mid Scenario_Final_012521 | Average | 2035 | PSE | ANRN 2931 | New Resource 2931 from 21IRPFlow4hr New Flow 4hr | 0 | 0 | 0 | 0 | 0 | 0 | 0 | 0 | 0 |  | 0 | 0 | 0 | 0 | 0 | 0 | 1 | 0 |  | 0 | 0 | 0 | 0 | 0 | 0 | 0 | 0 | 0 | 0 | 0 | 0 | 0 | Battery_PSH | 0 | -1 |  | 0 | -1 | 0 | 0 | 0 | 0 | 0 | 0 | 0 | 0 | 0 | 0 | 0 | 0 |  |  |  |  | 0 | 1/1/2042 | 12/31/2071 | True | 0 | 0 | 0 | 0 | 0 | 0 | 0 |  | 0 | 0 | 0 | 0 | Unit | 1 |  | 2035 |  |  |  | 0 | 0 |  | Nominal ¦ 1/25/2021 9:23:38 AM | 451 | 0 | 0 | 0 | 0 | 0
PSE_2021 IRP_Mid Scenario_Final_012521 | Average | 2035 | PSE | ANRN 2932 | New Resource 2932 from 21IRPFlow4hr New Flow 4hr | 0 | 0 | 0 | 0 | 0 | 0 | 0 | 0 | 0 |  | 0 | 0 | 0 | 0 | 0 | 0 | 1 | 0 |  | 0 | 0 | 0 | 0 | 0 | 0 | 0 | 0 | 0 | 0 | 0 | 0 | 0 | Battery_PSH | 0 | -1 |  | 0 | -1 | 0 | 0 | 0 | 0 | 0 | 0 | 0 | 0 | 0 | 0 | 0 | 0 |  |  |  |  | 0 | 1/1/2042 | 12/31/2071 | True | 0 | 0 | 0 | 0 | 0 | 0 | 0 |  | 0 | 0 | 0 | 0 | Unit | 1 |  | 2035 |  |  |  | 0 | 0 |  | Nominal ¦ 1/25/2021 9:23:38 AM | 452 | 0 | 0 | 0 | 0 | 0
PSE_2021 IRP_Mid Scenario_Final_012521 | Average | 2035 | PSE | ANRN 2949 | New Resource 2949 from 21IRPFlow4hr New Flow 4hr | 0 | 0 | 0 | 0 | 0 | 0 | 0 | 0 | 0 |  | 0 | 0 | 0 | 0 | 0 | 0 | 1 | 0 |  | 0 | 0 | 0 | 0 | 0 | 0 | 0 | 0 | 0 | 0 | 0 | 0 | 0 | Battery_PSH | 0 | -1 |  | 0 | -1 | 0 | 0 | 0 | 0 | 0 | 0 | 0 | 0 | 0 | 0 | 0 | 0 |  |  |  |  | 0 | 1/1/2043 | 12/31/2072 | True | 0 | 0 | 0 | 0 | 0 | 0 | 0 |  | 0 | 0 | 0 | 0 | Unit | 1 |  | 2035 |  |  |  | 0 | 0 |  | Nominal ¦ 1/25/2021 9:23:38 AM | 453 | 0 | 0 | 0 | 0 | 0
PSE_2021 IRP_Mid Scenario_Final_012521 | Average | 2035 | PSE | ANRN 2969 | New Resource 2969 from 21IRPFlow4hr New Flow 4hr | 0 | 0 | 0 | 0 | 0 | 0 | 0 | 0 | 0 |  | 0 | 0 | 0 | 0 | 0 | 0 | 1 | 0 |  | 0 | 0 | 0 | 0 | 0 | 0 | 0 | 0 | 0 | 0 | 0 | 0 | 0 | Battery_PSH | 0 | -1 |  | 0 | -1 | 0 | 0 | 0 | 0 | 0 | 0 | 0 | 0 | 0 | 0 | 0 | 0 |  |  |  |  | 0 | 1/1/2044 | 12/31/2073 | True | 0 | 0 | 0 | 0 | 0 | 0 | 0 |  | 0 | 0 | 0 | 0 | Unit | 1 |  | 2035 |  |  |  | 0 | 0 |  | Nominal ¦ 1/25/2021 9:23:38 AM | 454 | 0 | 0 | 0 | 0 | 0
PSE_2021 IRP_Mid Scenario_Final_012521 | Average | 2035 | PSE | ANRN 2970 | New Resource 2970 from 21IRPFlow4hr New Flow 4hr | 0 | 0 | 0 | 0 | 0 | 0 | 0 | 0 | 0 |  | 0 | 0 | 0 | 0 | 0 | 0 | 1 | 0 |  | 0 | 0 | 0 | 0 | 0 | 0 | 0 | 0 | 0 | 0 | 0 | 0 | 0 | Battery_PSH | 0 | -1 |  | 0 | -1 | 0 | 0 | 0 | 0 | 0 | 0 | 0 | 0 | 0 | 0 | 0 | 0 |  |  |  |  | 0 | 1/1/2044 | 12/31/2073 | True | 0 | 0 | 0 | 0 | 0 | 0 | 0 |  | 0 | 0 | 0 | 0 | Unit | 1 |  | 2035 |  |  |  | 0 | 0 |  | Nominal ¦ 1/25/2021 9:23:38 AM | 455 | 0 | 0 | 0 | 0 | 0
PSE_2021 IRP_Mid Scenario_Final_012521 | Average | 2035 | PSE | ANRN 2971 | New Resource 2971 from 21IRPFlow4hr New Flow 4hr | 0 | 0 | 0 | 0 | 0 | 0 | 0 | 0 | 0 |  | 0 | 0 | 0 | 0 | 0 | 0 | 1 | 0 |  | 0 | 0 | 0 | 0 | 0 | 0 | 0 | 0 | 0 | 0 | 0 | 0 | 0 | Battery_PSH | 0 | -1 |  | 0 | -1 | 0 | 0 | 0 | 0 | 0 | 0 | 0 | 0 | 0 | 0 | 0 | 0 |  |  |  |  | 0 | 1/1/2044 | 12/31/2073 | True | 0 | 0 | 0 | 0 | 0 | 0 | 0 |  | 0 | 0 | 0 | 0 | Unit | 1 |  | 2035 |  |  |  | 0 | 0 |  | Nominal ¦ 1/25/2021 9:23:38 AM | 456 | 0 | 0 | 0 | 0 | 0
PSE_2021 IRP_Mid Scenario_Final_012521 | Average | 2035 | PSE | ANRN 2989 | New Resource 2989 from 21IRPFlow4hr New Flow 4hr | 0 | 0 | 0 | 0 | 0 | 0 | 0 | 0 | 0 |  | 0 | 0 | 0 | 0 | 0 | 0 | 1 | 0 |  | 0 | 0 | 0 | 0 | 0 | 0 | 0 | 0 | 0 | 0 | 0 | 0 | 0 | Battery_PSH | 0 | -1 |  | 0 | -1 | 0 | 0 | 0 | 0 | 0 | 0 | 0 | 0 | 0 | 0 | 0 | 0 |  |  |  |  | 0 | 1/1/2045 | 12/31/2074 | True | 0 | 0 | 0 | 0 | 0 | 0 | 0 |  | 0 | 0 | 0 | 0 | Unit | 1 |  | 2035 |  |  |  | 0 | 0 |  | Nominal ¦ 1/25/2021 9:23:38 AM | 457 | 0 | 0 | 0 | 0 | 0
PSE_2021 IRP_Mid Scenario_Final_012521 | Average | 2035 | PSE | ANRN 2990 | New Resource 2990 from 21IRPFlow4hr New Flow 4hr | 0 | 0 | 0 | 0 | 0 | 0 | 0 | 0 | 0 |  | 0 | 0 | 0 | 0 | 0 | 0 | 1 | 0 |  | 0 | 0 | 0 | 0 | 0 | 0 | 0 | 0 | 0 | 0 | 0 | 0 | 0 | Battery_PSH | 0 | -1 |  | 0 | -1 | 0 | 0 | 0 | 0 | 0 | 0 | 0 | 0 | 0 | 0 | 0 | 0 |  |  |  |  | 0 | 1/1/2045 | 12/31/2074 | True | 0 | 0 | 0 | 0 | 0 | 0 | 0 |  | 0 | 0 | 0 | 0 | Unit | 1 |  | 2035 |  |  |  | 0 | 0 |  | Nominal ¦ 1/25/2021 9:23:38 AM | 458 | 0 | 0 | 0 | 0 | 0
PSE_2021 IRP_Mid Scenario_Final_012521 | Average | 2035 | PSE | ANRN 3009 | New Resource 3009 from 21IRPFlow4hr New Flow 4hr | 0 | 0 | 0 | 0 | 0 | 0 | 0 | 0 | 0 |  | 0 | 0 | 0 | 0 | 0 | 0 | 1 | 0 |  | 0 | 0 | 0 | 0 | 0 | 0 | 0 | 0 | 0 | 0 | 0 | 0 | 0 | Battery_PSH | 0 | -1 |  | 0 | -1 | 0 | 0 | 0 | 0 | 0 | 0 | 0 | 0 | 0 | 0 | 0 | 0 |  |  |  |  | 0 | 1/1/2046 | 12/31/2075 | True | 0 | 0 | 0 | 0 | 0 | 0 | 0 |  | 0 | 0 | 0 | 0 | Unit | 1 |  | 2035 |  |  |  | 0 | 0 |  | Nominal ¦ 1/25/2021 9:23:38 AM | 459 | 0 | 0 | 0 | 0 | 0
PSE_2021 IRP_Mid Scenario_Final_012521 | Average | 2035 | PSE | ANRN 3509 | New Resource 3509 from 21IRPFlow6hr New Flow 6hr | 0 | 0 | 0 | 0 | 0 | 0 | 0 | 0 | 0 |  | 0 | 0 | 0 | 0 | 0 | 0 | 1 | 0 |  | 0 | 0 | 0 | 0 | 0 | 0 | 0 | 0 | 0 | 0 | 0 | 0 | 0 | Battery_PSH | 0 | -1 |  | 0 | -1 | 0 | 0 | 0 | 0 | 0 | 0 | 0 | 0 | 0 | 0 | 0 | 0 |  |  |  |  | 0 | 1/1/2046 | 12/31/2075 | True | 0 | 0 | 0 | 0 | 0 | 0 | 0 |  | 0 | 0 | 0 | 0 | Unit | 1 |  | 2035 |  |  |  | 0 | 0 |  | Nominal ¦ 1/25/2021 9:23:38 AM | 460 | 0 | 0 | 0 | 0 | 0
PSE_2021 IRP_Mid Scenario_Final_012521 | Average | 2035 | PSE | ANRN 3510 | New Resource 3510 from 21IRPFlow6hr New Flow 6hr | 0 | 0 | 0 | 0 | 0 | 0 | 0 | 0 | 0 |  | 0 | 0 | 0 | 0 | 0 | 0 | 1 | 0 |  | 0 | 0 | 0 | 0 | 0 | 0 | 0 | 0 | 0 | 0 | 0 | 0 | 0 | Battery_PSH | 0 | -1 |  | 0 | -1 | 0 | 0 | 0 | 0 | 0 | 0 | 0 | 0 | 0 | 0 | 0 | 0 |  |  |  |  | 0 | 1/1/2046 | 12/31/2075 | True | 0 | 0 | 0 | 0 | 0 | 0 | 0 |  | 0 | 0 | 0 | 0 | Unit | 1 |  | 2035 |  |  |  | 0 | 0 |  | Nominal ¦ 1/25/2021 9:23:38 AM | 461 | 0 | 0 | 0 | 0 | 0
PSE_2021 IRP_Mid Scenario_Final_012521 | Average | 2035 | PSE | ANRN 3511 | New Resource 3511 from 21IRPFlow6hr New Flow 6hr | 0 | 0 | 0 | 0 | 0 | 0 | 0 | 0 | 0 |  | 0 | 0 | 0 | 0 | 0 | 0 | 1 | 0 |  | 0 | 0 | 0 | 0 | 0 | 0 | 0 | 0 | 0 | 0 | 0 | 0 | 0 | Battery_PSH | 0 | -1 |  | 0 | -1 | 0 | 0 | 0 | 0 | 0 | 0 | 0 | 0 | 0 | 0 | 0 | 0 |  |  |  |  | 0 | 1/1/2046 | 12/31/2075 | True | 0 | 0 | 0 | 0 | 0 | 0 | 0 |  | 0 | 0 | 0 | 0 | Unit | 1 |  | 2035 |  |  |  | 0 | 0 |  | Nominal ¦ 1/25/2021 9:23:38 AM | 462 | 0 | 0 | 0 | 0 | 0
PSE_2021 IRP_Mid Scenario_Final_012521 | Average | 2035 | PSE | ANRN 3512 | New Resource 3512 from 21IRPFlow6hr New Flow 6hr | 0 | 0 | 0 | 0 | 0 | 0 | 0 | 0 | 0 |  | 0 | 0 | 0 | 0 | 0 | 0 | 1 | 0 |  | 0 | 0 | 0 | 0 | 0 | 0 | 0 | 0 | 0 | 0 | 0 | 0 | 0 | Battery_PSH | 0 | -1 |  | 0 | -1 | 0 | 0 | 0 | 0 | 0 | 0 | 0 | 0 | 0 | 0 | 0 | 0 |  |  |  |  | 0 | 1/1/2046 | 12/31/2075 | True | 0 | 0 | 0 | 0 | 0 | 0 | 0 |  | 0 | 0 | 0 | 0 | Unit | 1 |  | 2035 |  |  |  | 0 | 0 |  | Nominal ¦ 1/25/2021 9:23:38 AM | 463 | 0 | 0 | 0 | 0 | 0
PSE_2021 IRP_Mid Scenario_Final_012521 | Average | 2035 | PSE | ANRN 3513 | New Resource 3513 from 21IRPFlow6hr New Flow 6hr | 0 | 0 | 0 | 0 | 0 | 0 | 0 | 0 | 0 |  | 0 | 0 | 0 | 0 | 0 | 0 | 1 | 0 |  | 0 | 0 | 0 | 0 | 0 | 0 | 0 | 0 | 0 | 0 | 0 | 0 | 0 | Battery_PSH | 0 | -1 |  | 0 | -1 | 0 | 0 | 0 | 0 | 0 | 0 | 0 | 0 | 0 | 0 | 0 | 0 |  |  |  |  | 0 | 1/1/2046 | 12/31/2075 | True | 0 | 0 | 0 | 0 | 0 | 0 | 0 |  | 0 | 0 | 0 | 0 | Unit | 1 |  | 2035 |  |  |  | 0 | 0 |  | Nominal ¦ 1/25/2021 9:23:38 AM | 464 | 0 | 0 | 0 | 0 | 0
PSE_2021 IRP_Mid Scenario_Final_012521 | Average | 2035 | PSE | ANRN 3514 | New Resource 3514 from 21IRPFlow6hr New Flow 6hr | 0 | 0 | 0 | 0 | 0 | 0 | 0 | 0 | 0 |  | 0 | 0 | 0 | 0 | 0 | 0 | 1 | 0 |  | 0 | 0 | 0 | 0 | 0 | 0 | 0 | 0 | 0 | 0 | 0 | 0 | 0 | Battery_PSH | 0 | -1 |  | 0 | -1 | 0 | 0 | 0 | 0 | 0 | 0 | 0 | 0 | 0 | 0 | 0 | 0 |  |  |  |  | 0 | 1/1/2046 | 12/31/2075 | True | 0 | 0 | 0 | 0 | 0 | 0 | 0 |  | 0 | 0 | 0 | 0 | Unit | 1 |  | 2035 |  |  |  | 0 | 0 |  | Nominal ¦ 1/25/2021 9:23:38 AM | 465 | 0 | 0 | 0 | 0 | 0
PSE_2021 IRP_Mid Scenario_Final_012521 | Average | 2035 | PSE | ANRN 3515 | New Resource 3515 from 21IRPFlow6hr New Flow 6hr | 0 | 0 | 0 | 0 | 0 | 0 | 0 | 0 | 0 |  | 0 | 0 | 0 | 0 | 0 | 0 | 1 | 0 |  | 0 | 0 | 0 | 0 | 0 | 0 | 0 | 0 | 0 | 0 | 0 | 0 | 0 | Battery_PSH | 0 | -1 |  | 0 | -1 | 0 | 0 | 0 | 0 | 0 | 0 | 0 | 0 | 0 | 0 | 0 | 0 |  |  |  |  | 0 | 1/1/2046 | 12/31/2075 | True | 0 | 0 | 0 | 0 | 0 | 0 | 0 |  | 0 | 0 | 0 | 0 | Unit | 1 |  | 2035 |  |  |  | 0 | 0 |  | Nominal ¦ 1/25/2021 9:23:38 AM | 466 | 0 | 0 | 0 | 0 | 0
PSE_2021 IRP_Mid Scenario_Final_012521 | Average | 2035 | PSE | ANRN 3529 | New Resource 3529 from 21IRPFlow6hr New Flow 6hr | 0 | 0 | 0 | 0 | 0 | 0 | 0 | 0 | 0 |  | 0 | 0 | 0 | 0 | 0 | 0 | 1 | 0 |  | 0 | 0 | 0 | 0 | 0 | 0 | 0 | 0 | 0 | 0 | 0 | 0 | 0 | Battery_PSH | 0 | -1 |  | 0 | -1 | 0 | 0 | 0 | 0 | 0 | 0 | 0 | 0 | 0 | 0 | 0 | 0 |  |  |  |  | 0 | 1/1/2047 | 12/31/2076 | True | 0 | 0 | 0 | 0 | 0 | 0 | 0 |  | 0 | 0 | 0 | 0 | Unit | 1 |  | 2035 |  |  |  | 0 | 0 |  | Nominal ¦ 1/25/2021 9:23:38 AM | 467 | 0 | 0 | 0 | 0 | 0
PSE_2021 IRP_Mid Scenario_Final_012521 | Average | 2035 | PSE | ANRN 3530 | New Resource 3530 from 21IRPFlow6hr New Flow 6hr | 0 | 0 | 0 | 0 | 0 | 0 | 0 | 0 | 0 |  | 0 | 0 | 0 | 0 | 0 | 0 | 1 | 0 |  | 0 | 0 | 0 | 0 | 0 | 0 | 0 | 0 | 0 | 0 | 0 | 0 | 0 | Battery_PSH | 0 | -1 |  | 0 | -1 | 0 | 0 | 0 | 0 | 0 | 0 | 0 | 0 | 0 | 0 | 0 | 0 |  |  |  |  | 0 | 1/1/2047 | 12/31/2076 | True | 0 | 0 | 0 | 0 | 0 | 0 | 0 |  | 0 | 0 | 0 | 0 | Unit | 1 |  | 2035 |  |  |  | 0 | 0 |  | Nominal ¦ 1/25/2021 9:23:38 AM | 468 | 0 | 0 | 0 | 0 | 0
PSE_2021 IRP_Mid Scenario_Final_012521 | Average | 2035 | PSE | ANRN 3949 | New Resource 3949 from 21IRPDSM1 DSM Bundle 1 | 105.5612 | 105.5612 | 105.5612 | 105.5612 | 105.5612 | 4.9286 | 4.6939 | 4.6939 | 0 | 0 | 0 | 138390.4062 | 42548.9922 | 95841.4141 | 0 | 166.76 | 2.0457 | 0 | 4.6939 | 0 | 0 | 0 | 0 | 4340.4937 | 4340.4937 | 0 | 0 | 0 | 134049.9219 | 0 | 0 | 0 | New Cosnervation | 0 | -1 |  | 0 | -1 | 924716.5 | 924716.5 | 0 | 924716.5 | 0 | 0 | 0 | 0 | 0 | 0 | 1 | 0 | 1 | 144.9633 | 46.013 | 4.6939 | 8760 | 1/1/2022 | 12/31/2051 | True | 0 | 0 | 0 | 0 | 0 | 0 | 0 | PSE_RPS | 0 | 0 | 0 | 0 | Unit | 1 |  | 2035 |  |  |  | 0 | 0 |  | Nominal ¦ 1/25/2021 9:23:38 AM | 469 | 0 | 0 | 0 | 0 | 0
PSE_2021 IRP_Mid Scenario_Final_012521 | Average | 2035 | PSE | ANRN 3950 | New Resource 3950 from 21IRPDSM2 DSM Bundle 2 | 52.1391 | 52.1391 | 52.1391 | 52.1391 | 52.1391 | 17.1758 | 16.3579 | 16.3579 | 0 | 0 | 0 | 75002.8594 | 21409.5996 | 53593.2617 | 0 | 93.25 | 2.6257 | 0 | 16.3579 | 0 | 0 | 0 | 0 | 7471.2974 | 7471.2974 | 0 | 0 | 0 | 67531.5625 | 0 | 0 | 0 | New Cosnervation | 0 | -1 |  | 0 | -1 | 456738.25 | 456738.25 | 0 | 456738.25 | 0 | 0 | 0 | 0 | 0 | 0 | 1 | 0 | 1 | 147.8562 | 46.875 | 16.3579 | 8760 | 1/1/2022 | 12/31/2051 | True | 0 | 0 | 0 | 0 | 0 | 0 | 0 | PSE_RPS | 0 | 0 | 0 | 0 | Unit | 1 |  | 2035 |  |  |  | 0 | 0 |  | Nominal ¦ 1/25/2021 9:23:38 AM | 470 | 0 | 0 | 0 | 0 | 0
PSE_2021 IRP_Mid Scenario_Final_012521 | Average | 2035 | PSE | ANRN 3951 | New Resource 3951 from 21IRPDSM3 DSM Bundle 3 | 25.1805 | 25.1805 | 25.1805 | 25.1805 | 25.1805 | 3.2981 | 3.141 | 3.141 | 0 | 0 | 0 | 31609.7695 | 10051.7715 | 21557.9961 | 0 | 37.51 | 1.8446 | 0 | 3.141 | 0 | 0 | 0 | 0 | 692.8478 | 692.8478 | 0 | 0 | 0 | 30916.9199 | 0 | 0 | 0 | New Cosnervation | 0 | -1 |  | 0 | -1 | 220581.4375 | 220581.4375 | 0 | 220581.4375 | 0 | 0 | 0 | 0 | 0 | 0 | 1 | 0 | 1 | 140.161 | 45.5694 | 3.141 | 8760 | 1/1/2022 | 12/31/2051 | True | 0 | 0 | 0 | 0 | 0 | 0 | 0 | PSE_RPS | 0 | 0 | 0 | 0 | Unit | 1 |  | 2035 |  |  |  | 0 | 0 |  | Nominal ¦ 1/25/2021 9:23:38 AM | 471 | 0 | 0 | 0 | 0 | 0
PSE_2021 IRP_Mid Scenario_Final_012521 | Average | 2035 | PSE | ANRN 3952 | New Resource 3952 from 21IRPDSM4 DSM Bundle 4 | 20.5222 | 20.5222 | 20.5222 | 20.5222 | 20.5222 | 78.7829 | 75.0312 | 75.0312 | 0 | 0 | 0 | 26460.7637 | 8328.1367 | 18132.625 | 0 | 31.55 | 2.3879 | 0 | 75.0312 | 0 | 0 | 0 | 0 | 13488.6709 | 13488.6709 | 0 | 0 | 0 | 12972.0928 | 0 | 0 | 0 | New Cosnervation | 0 | -1 |  | 0 | -1 | 179774.0469 | 179774.0469 | 0 | 179774.0469 | 0 | 0 | 0 | 0 | 0 | 0 | 1 | 0 | 1 | 72.1578 | 46.3256 | 75.0312 | 8760 | 1/1/2022 | 12/31/2051 | True | 0 | 0 | 0 | 0 | 0 | 0 | 0 | PSE_RPS | 0 | 0 | 0 | 0 | Unit | 1 |  | 2035 |  |  |  | 0 | 0 |  | Nominal ¦ 1/25/2021 9:23:38 AM | 472 | 0 | 0 | 0 | 0 | 0
PSE_2021 IRP_Mid Scenario_Final_012521 | Average | 2035 | PSE | ANRN 3953 | New Resource 3953 from 21IRPDSM5 DSM Bundle 5 | 13.7376 | 13.7376 | 13.7376 | 13.7376 | 13.7376 | 34.6482 | 32.9982 | 32.9982 | 0 | 0 | 0 | 24525.043 | 5932.6353 | 18592.4082 | 0 | 32.35 | 4.289 | 0 | 32.9982 | 0 | 0 | 0 | 0 | 3971.052 | 3971.052 | 0 | 0 | 0 | 20553.9902 | 0 | 0 | 0 | New Cosnervation | 0 | -1 |  | 0 | -1 | 120341.3984 | 120341.3984 | 0 | 120341.3984 | 0 | 0 | 0 | 0 | 0 | 0 | 1 | 0 | 1 | 170.7973 | 49.2984 | 32.9982 | 8760 | 1/1/2022 | 12/31/2051 | True | 0 | 0 | 0 | 0 | 0 | 0 | 0 | PSE_RPS | 0 | 0 | 0 | 0 | Unit | 1 |  | 2035 |  |  |  | 0 | 0 |  | Nominal ¦ 1/25/2021 9:23:38 AM | 473 | 0 | 0 | 0 | 0 | 0
PSE_2021 IRP_Mid Scenario_Final_012521 | Average | 2035 | PSE | ANRN 3954 | New Resource 3954 from 21IRPDSM6 DSM Bundle 6 | 4.0867 | 4.0867 | 4.0867 | 4.0867 | 4.0867 | 16.8979 | 16.0933 | 16.0933 | 0 | 0 | 0 | 6719.0479 | 1724.6732 | 4994.3745 | 0 | 8.69 | 4.336 | 0 | 16.0933 | 0 | 0 | 0 | 0 | 576.128 | 576.128 | 0 | 0 | 0 | 6142.9199 | 0 | 0 | 0 | New Cosnervation | 0 | -1 |  | 0 | -1 | 35799.3555 | 35799.3555 | 0 | 35799.3555 | 0 | 0 | 0 | 0 | 0 | 0 | 1 | 0 | 1 | 171.593 | 48.1761 | 16.0933 | 8760 | 1/1/2022 | 12/31/2051 | True | 0 | 0 | 0 | 0 | 0 | 0 | 0 | PSE_RPS | 0 | 0 | 0 | 0 | Unit | 1 |  | 2035 |  |  |  | 0 | 0 |  | Nominal ¦ 1/25/2021 9:23:38 AM | 474 | 0 | 0 | 0 | 0 | 0
PSE_2021 IRP_Mid Scenario_Final_012521 | Average | 2035 | PSE | ANRN 3955 | New Resource 3955 from 21IRPDSM7 DSM Bundle 7 | 33.3665 | 33.3878 | 33.3878 | 33.3878 | 33.3878 | 98.4415 | 93.7538 | 93.7538 | 0 | 0 | 0 | 46230.0938 | 13781.0283 | 32449.0664 | 0 | 56.46 | 2.4042 | 0 | 93.7538 | 0 | 0 | 0 | 0 | 27403.3516 | 27403.3516 | 0 | 0 | 0 | 18826.7441 | 0 | 0 | 0 | New Cosnervation | 0 | -1 |  | 0 | -1 | 292290.6562 | 292290.6562 | 0 | 292290.6562 | 0 | 0 | 0 | 0 | 0 | 0 | 3 | 0 | 0.99936 | 64.411 | 47.1484 | 93.7538 | 8756 | 1/1/2022 | 12/31/2051 | True | 0 | 0 | 0 | 0 | 0 | 0 | 0 | PSE_RPS | 0 | 0 | 0 | 0 | Unit | 1 |  | 2035 |  |  |  | 0 | 0 |  | Nominal ¦ 1/25/2021 9:23:38 AM | 475 | 0 | 0 | 0 | 0 | 0
PSE_2021 IRP_Mid Scenario_Final_012521 | Average | 2035 | PSE | ANRN 3956 | New Resource 3956 from 21IRPDSM8 DSM Bundle 8 | 23.2262 | 23.2414 | 23.2414 | 23.2414 | 23.2414 | 124.474 | 118.5465 | 118.5465 | 0 | 0 | 0 | 25220.5938 | 9156.9834 | 16063.6104 | 0 | 27.95 | 1.7648 | 0 | 118.5465 | 0 | 0 | 0 | 0 | 24119.6445 | 24119.6445 | 0 | 0 | 0 | 1100.9495 | 0 | 0 | 0 | New Cosnervation | 0 | -1 |  | 0 | -1 | 203461.3906 | 203461.3906 | 0 | 203461.3906 | 0 | 0 | 0 | 0 | 0 | 0 | 3 | 0 | 0.99934 | 5.4111 | 45.006 | 118.5465 | 8755 | 1/1/2022 | 12/31/2051 | True | 0 | 0 | 0 | 0 | 0 | 0 | 0 | PSE_RPS | 0 | 0 | 0 | 0 | Unit | 1 |  | 2035 |  |  |  | 0 | 0 |  | Nominal ¦ 1/25/2021 9:23:38 AM | 476 | 0 | 0 | 0 | 0 | 0
PSE_2021 IRP_Mid Scenario_Final_012521 | Average | 2035 | PSE | ANRN 3957 | New Resource 3957 from 21IRPDSM9 DSM Bundle 9 | 41.8721 | 41.8781 | 41.8781 | 41.8781 | 41.8781 | 93.6056 | 89.1481 | 89.1481 | 0 | 0 | 0 | 50960.5156 | 16718.3027 | 34242.2148 | 0 | 59.58 | 2.0624 | 0 | 89.1481 | 0 | 0 | 0 | 0 | 32699.4648 | 32699.4648 | 0 | 0 | 0 | 18261.0527 | 0 | 0 | 0 | New Cosnervation | 0 | -1 |  | 0 | -1 | 366799.2188 | 366799.2188 | 0 | 366799.2188 | 0 | 0 | 0 | 0 | 0 | 0 | 1 | 0 | 0.99986 | 49.7849 | 45.5789 | 89.1481 | 8760 | 1/1/2022 | 12/31/2051 | True | 0 | 0 | 0 | 0 | 0 | 0 | 0 | PSE_RPS | 0 | 0 | 0 | 0 | Unit | 1 |  | 2035 |  |  |  | 0 | 0 |  | Nominal ¦ 1/25/2021 9:23:38 AM | 477 | 0 | 0 | 0 | 0 | 0
PSE_2021 IRP_Mid Scenario_Final_012521 | Average | 2035 | PSE | ANRN 3958 | New Resource 3958 from 21IRPDSM10 DSM Bundle 10 | 25.7198 | 25.7334 | 25.7334 | 25.7334 | 25.7334 | 265.3454 | 252.7099 | 252.7099 | 0 | 0 | 0 | 42739.9453 | 10905.8359 | 31834.1094 | 0 | 55.39 | 2.9428 | 0 | 252.7099 | 0 | 0 | 0 | 0 | 56936.8594 | 56936.8594 | 0 | 0 | 0 | -14196.9141 | 0 | 0 | 0 | New Cosnervation | 0 | -1 |  | 0 | -1 | 225305.2188 | 225305.2188 | 0 | 225305.2188 | 0 | 0 | 0 | 0 | 0 | 0 | 3 | 0 | 0.99947 | -63.0119 | 48.4047 | 252.7099 | 8755 | 1/1/2022 | 12/31/2051 | True | 0 | 0 | 0 | 0 | 0 | 0 | 0 | PSE_RPS | 0 | 0 | 0 | 0 | Unit | 1 |  | 2035 |  |  |  | 0 | 0 |  | Nominal ¦ 1/25/2021 9:23:38 AM | 478 | 0 | 0 | 0 | 0 | 0
PSE_2021 IRP_Mid Scenario_Final_012521 | Average | 2035 | PSE | ANRN 3962 | New Resource 3962 from 21IRPDSMDE DSM Bundle Distribution Efficiency | 24.4365 | 24.4365 | 24.4365 | 24.4365 | 24.4365 | 62.0146 | 59.0615 | 59.0615 | 0 | 0 | 0 | 17710.1094 | 9296.1113 | 8413.998 | 0 | 14.64 | 0.59992 | 0 | 59.0615 | 0 | 0 | 0 | 0 | 12642.9053 | 12642.9053 | 0 | 0 | 0 | 5067.2041 | 0 | 0 | 0 | New Cosnervation | 0 | -1 |  | 0 | -1 | 214063.3281 | 214063.3281 | 0 | 214063.3281 | 0 | 0 | 0 | 0 | 0 | 0 | 1 | 0 | 1 | 23.6715 | 43.4269 | 59.0615 | 8760 | 1/1/2022 | 12/31/2051 | True | 0 | 0 | 0 | 0 | 0 | 0 | 0 | PSE_RPS | 0 | 0 | 0 | 0 | Unit | 1 |  | 2035 |  |  |  | 0 | 0 |  | Nominal ¦ 1/25/2021 9:23:38 AM | 479 | 0 | 0 | 0 | 0 | 0
PSE_2021 IRP_Mid Scenario_Final_012521 | Average | 2035 | PSE | ANRN 3963 | New Resource 3963 from 21IRPDSMC&S 21IRP DSM C&S | 117.1778 | 117.1778 | 117.1778 | 117.1778 | 117.1778 | 0 | 0 | 0 | 0 | 0 | 0 | 177158.9844 | 48477.6836 | 128681.2969 | 0 | 223.9 | 2.4875 | 0 | 0 | 0 | 0 | 0 | 0 | 0 | 0 | 0 | 0 | 0 | 177158.9844 | 0 | 0 | 0 | New Cosnervation | 0 | -1 |  | 0 | -1 | 1026477.5625 | 1026477.5625 | 0 | 1026477.5625 | 0 | 0 | 0 | 0 | 0 | 0 | 1 | 0 | 1 | 172.5892 | 47.2272 | 0 | 8760 | 1/1/2022 | 12/31/2051 | True | 0 | 0 | 0 | 0 | 0 | 0 | 0 |  | 0 | 0 | 0 | 0 | Unit | 1 |  | 2035 |  |  |  | 0 | 0 |  | Nominal ¦ 1/25/2021 9:23:38 AM | 480 | 0 | 0 | 0 | 0 | 0
PSE_2021 IRP_Mid Scenario_Final_012521 | Average | 2035 | PSE | ANRN 3964 | New Resource 3964 from 21IRPDSMPV 21IRP DSM Solar PV | 8.033 | 8.033 | 8.033 | 8.033 | 8.033 | 0 | 0 | 0 | 0 | 0 | 0 | 1907.2786 | 1907.2786 | 0 | 0 | 0 | 0.52123 | 0 | 0 | 0 | 0 | 0 | 0 | 0 | 0 | 0 | 0 | 0 | 1907.2786 | 0 | 0 | 0 | New Cosnervation | 0 | -1 |  | 0 | -1 | 70369.1797 | 70369.1797 | 0 | 70369.1797 | 0 | 0 | 0 | 0 | 0 | 0 | 371 | 0 | 1 | 27.1039 | 27.1039 | 0 | 4194 | 1/1/2022 | 12/31/2051 | True | 0 | 0 | 0 | 0 | 0 | 0 | 0 |  | 0 | 0 | 0 | 0 | Unit | 1 |  | 2035 |  |  |  | 0 | 0 |  | Nominal ¦ 1/25/2021 9:23:38 AM | 481 | 0 | 0 | 0 | 0 | 0
PSE_2021 IRP_Mid Scenario_Final_012521 | Average | 2035 | PSE | ANRN 3965 | New Resource 3965 from 21IRPDR1 DR Res CPP-No Enablement | 0.50547 | 0.51187 | 56.05 | 56.05 | 0.51187 | 0 | 0 | 0 | 0 | 0 | 0 | 12348.3926 | 302.1216 | 12046.2705 | 0 | 20.96 | 0.37395 | 0 | 0 | 165.1872 | 165.1872 | 0 | 0 | 0 | 0 | 0 | 0 | 0 | 12183.2051 | 0 | 0 | 0 | Demand Response | 0 | -1 |  | 0 | -1 | 4427.9502 | 4427.9502 | 0 | 4427.9502 | 0 | 0 | 0 | 0.90183 | 0 | 0 | 30 | 0 | 0.0090183 | 2751.4324 | 68.2306 | 37.3056 | 79 | 1/1/2022 | 12/31/2051 | True | 0 | 0 | 0 | 0 | 0 | 0 | 0 |  | 0 | 0 | 0 | 0 | Unit | 1 |  | 2035 |  |  |  | 0 | 0 |  | Nominal ¦ 1/25/2021 9:23:38 AM | 482 | 0 | 0 | 0 | 0 | 0
PSE_2021 IRP_Mid Scenario_Final_012521 | Average | 2035 | PSE | ANRN 4095 | New Resource 4095 from 21IRPDR6 DR Res DLC ERWH-Grid-Enabled | 50.5837 | 51.31 | 51.31 | 51.31 | 51.31 | 0 | 0 | 0 | 0 | 0 | 0 | 30683.084 | 19654.0801 | 11029.0049 | 0 | 19.19 | 0.374 | 0 | 0 | 2994.1392 | 4807.0522 | 0 | -1812.913 | 0 | 0 | 0 | 0 | 0 | 27688.9453 | 0 | 0 | 0 | Demand Response | 0 | -1 |  | 0 | -1 | 443113.1562 | 443113.1562 | 0 | 443113.1562 | 0 | 0 | 0 | 98.5845 | 0 | 0 | 77 | 0 | 0.98584 | 62.4873 | 44.3545 | 6.7571 | 8636 | 1/1/2022 | 12/31/2051 | True | 0 | 0 | 0 | 0 | 0 | 0 | 0 |  | 0 | 0 | 0 | 0 | Unit | 1 |  | 2035 |  |  |  | 0 | 0 |  | Nominal ¦ 1/25/2021 9:23:38 AM | 483 | 0 | 0 | 0 | 0 | 0
PSE_2021 IRP_Mid Scenario_Final_012521 | Average | 2035 | PSE | ANRN 4147 | New Resource 4147 from 21IRPDR8 DR Res DLC HPWH-Grid-Enabled | 0.76935 | 0.79 | 0.79 | 0.79 | 0.79 | 0 | 0 | 0 | 0 | 0 | 0 | 472.6394 | 300.2214 | 172.418 | 0 | 0.3 | 0.37975 | 0 | 0 | 152.6549 | 180.5676 | 0 | -27.9127 | 0 | 0 | 0 | 0 | 0 | 319.9845 | 0 | 0 | 0 | Demand Response | 0 | -1 |  | 0 | -1 | 6739.4902 | 6739.4902 | 0 | 6739.4902 | 0 | 0 | 0 | 97.3858 | 0 | 0 | 161 | 0 | 0.97386 | 47.479 | 44.5466 | 22.6508 | 8531 | 1/1/2022 | 12/31/2051 | True | 0 | 0 | 0 | 0 | 0 | 0 | 0 |  | 0 | 0 | 0 | 0 | Unit | 1 |  | 2035 |  |  |  | 0 | 0 |  | Nominal ¦ 1/25/2021 9:23:38 AM | 484 | 0 | 0 | 0 | 0 | 0
PSE_2021 IRP_Mid Scenario_Final_012521 | Average | 2035 | PSE | ANRN 4407 | New Resource 4407 from 21IRPSolar_Battery14 New Solar + Battery 2037 | 0 | 0 | 0 | 0 | 0 | 0 | 0 | 0 | 0 |  | 0 | 0 | 0 | 0 | 0 | 0 | 1 | 0 |  | 0 | 0 | 0 | 0 | 0 | 0 | 0 | 0 | 0 | 0 | 0 | 0 | 0 | PV - Hydro dominated areas | 0 | -1 |  | 0 | -1 | 0 | 0 | 0 | 0 | 0 | 0 | 0 | 0 | 0 | 0 | 0 | 0 |  |  |  |  | 0 | 1/1/2037 | 12/31/2066 | True | 0 | 0 | 0 | 0 | 0 | 0 | 0 | PSE_RPS | 0 | 0 | 0 | 0 | Unit | 1 |  | 2035 |  |  |  | 0 | 0 |  | Nominal ¦ 1/25/2021 9:23:38 AM | 485 | 0 | 0 | 0 | 0 | 0
PSE_2021 IRP_Mid Scenario_Final_012521 | Average | 2035 | PSE | ANRN 4408 | New Resource 4408 from 21IRPLiIon2hr_Solar14 New Solar + Battery 2037 | 0 | 0 | 0 | 0 | 0 | 0 | 0 | 0 | 0 |  | 0 | 0 | 0 | 0 | 0 | 0 | 1 | 0 |  | 0 | 0 | 0 | 0 | 0 | 0 | 0 | 0 | 0 | 0 | 0 | 0 | 0 | Battery_PSH | 0 | -1 |  | 0 | -1 | 0 | 0 | 0 | 0 | 0 | 0 | 0 | 0 | 0 | 0 | 0 | 0 |  |  |  |  | 0 | 1/1/2037 | 12/31/2066 | True | 0 | 0 | 0 | 0 | 0 | 0 | 0 |  | 0 | 0 | 0 | 0 | Unit | 1 |  | 2035 |  |  |  | 0 | 0 |  | Nominal ¦ 1/25/2021 9:23:38 AM | 486 | 0 | 0 | 0 | 0 | 0
PSE_2021 IRP_Mid Scenario_Final_012521 | Average | 2035 | PSE | ANRN 4434 | New Resource 4434 from 21IRPSolar1 New WA Solar1 | 23.8837 | 23.8837 | 99.7 | 99.7 | 23.8837 | 15.7862 | 15.0345 | 15.0345 | 0 | 0 | 0 | 7704.9897 | 5693.4468 | 2011.5433 | 0 | 3.5 | 0.035105 | 0 | 15.0345 | 26010.2207 | 3219.9268 | 17980.2188 | 4810.0752 | 3145.5378 | 0 | 0 | 3145.5378 | 0 | -21450.7676 | 0 | 0 | 0 | PV - Hydro dominated areas | 0 | -1 |  | 0 | -1 | 209221.5469 | 209221.5469 | 0 | 209221.5469 | 0 | 0 | 0 | 0 | 0 | 0 | 367 | 0 | 0.23956 | -102.5266 | 27.2125 | 139.3535 | 4320 | 1/1/2029 | 12/31/2058 | True | 0 | 0 | 0 | 0 | 0 | 0 | 0 | PSE_RPS | 75.8163 | 0 | 0 | 0 | Unit | 1 |  | 2035 |  |  |  | 0 | 0 |  | Nominal ¦ 1/25/2021 9:23:38 AM | 487 | 0 | 0 | 0 | 0 | 0
PSE_2021 IRP_Mid Scenario_Final_012521 | Average | 2035 | PSE | ANRN 4458 | New Resource 4458 from 21IRPSolar2 New WA Solar2 | 23.8837 | 23.8837 | 99.7 | 99.7 | 23.8837 | 15.7862 | 15.0345 | 15.0345 | 0 | 0 | 0 | 7704.9897 | 5693.4468 | 2011.5433 | 0 | 3.5 | 0.035105 | 0 | 15.0345 | 26010.2207 | 3219.9268 | 17980.2188 | 4810.0752 | 3145.5378 | 0 | 0 | 3145.5378 | 0 | -21450.7676 | 0 | 0 | 0 | PV - Hydro dominated areas | 0 | -1 |  | 0 | -1 | 209221.5469 | 209221.5469 | 0 | 209221.5469 | 0 | 0 | 0 | 0 | 0 | 0 | 367 | 0 | 0.23956 | -102.5266 | 27.2125 | 139.3535 | 4320 | 1/1/2029 | 12/31/2058 | True | 0 | 0 | 0 | 0 | 0 | 0 | 0 | PSE_RPS | 75.8163 | 0 | 0 | 0 | Unit | 1 |  | 2035 |  |  |  | 0 | 0 |  | Nominal ¦ 1/25/2021 9:23:38 AM | 488 | 0 | 0 | 0 | 0 | 0
PSE_2021 IRP_Mid Scenario_Final_012521 | Average | 2035 | PSE | ANRN 4482 | New Resource 4482 from 21IRPSolar3 New WA Solar3 | 23.8837 | 23.8837 | 99.7 | 99.7 | 23.8837 | 15.7862 | 15.0345 | 15.0345 | 0 | 0 | 0 | 7618.7808 | 5693.4468 | 1925.3342 | 0 | 3.35 | 0.033601 | 0 | 15.0345 | 26010.2207 | 3219.9268 | 17980.2188 | 4810.0752 | 3145.5378 | 0 | 0 | 3145.5378 | 0 | -21536.9766 | 0 | 0 | 0 | PV - Hydro dominated areas | 0 | -1 |  | 0 | -1 | 209221.5469 | 209221.5469 | 0 | 209221.5469 | 0 | 0 | 0 | 0 | 0 | 0 | 367 | 0 | 0.23956 | -102.9386 | 27.2125 | 139.3535 | 4320 | 1/1/2029 | 12/31/2058 | True | 0 | 0 | 0 | 0 | 0 | 0 | 0 | PSE_RPS | 75.8163 | 0 | 0 | 0 | Unit | 1 |  | 2035 |  |  |  | 0 | 0 |  | Nominal ¦ 1/25/2021 9:23:38 AM | 489 | 0 | 0 | 0 | 0 | 0
PSE_2021 IRP_Mid Scenario_Final_012521 | Average | 2035 | PSE | ANRN 4507 | New Resource 4507 from 21IRPSolar4 New WA Solar4 | 23.8957 | 23.8957 | 99.75 | 99.75 | 23.8957 | 15.7862 | 15.0345 | 15.0345 | 0 | 0 | 0 | 7621.6362 | 5696.3018 | 1925.3342 | 0 | 3.35 | 0.033584 | 0 | 15.0345 | 26179.293 | 3221.5417 | 18145.2637 | 4812.4878 | 3147.1155 | 0 | 0 | 3147.1155 | 0 | -21704.7734 | 0 | 0 | 0 | PV - Hydro dominated areas | 0 | -1 |  | 0 | -1 | 209326.4844 | 209326.4844 | 0 | 209326.4844 | 0 | 0 | 0 | 0 | 0 | 0 | 367 | 0 | 0.23956 | -103.6886 | 27.2125 | 140.0989 | 4320 | 1/1/2030 | 12/31/2059 | True | 0 | 0 | 0 | 0 | 0 | 0 | 0 | PSE_RPS | 75.8543 | 0 | 0 | 0 | Unit | 1 |  | 2035 |  |  |  | 0 | 0 |  | Nominal ¦ 1/25/2021 9:23:38 AM | 490 | 0 | 0 | 0 | 0 | 0
PSE_2021 IRP_Mid Scenario_Final_012521 | Average | 2035 | PSE | ANRN 4531 | New Resource 4531 from 21IRPSolar5 New WA Solar5 | 23.8957 | 23.8957 | 99.75 | 99.75 | 23.8957 | 15.7862 | 15.0345 | 15.0345 | 0 | 0 | 0 | 7518.1855 | 5696.3018 | 1821.8835 | 0 | 3.17 | 0.031779 | 0 | 15.0345 | 26179.293 | 3221.5417 | 18145.2637 | 4812.4878 | 3147.1155 | 0 | 0 | 3147.1155 | 0 | -21808.2246 | 0 | 0 | 0 | PV - Hydro dominated areas | 0 | -1 |  | 0 | -1 | 209326.4844 | 209326.4844 | 0 | 209326.4844 | 0 | 0 | 0 | 0 | 0 | 0 | 367 | 0 | 0.23956 | -104.1828 | 27.2125 | 140.0989 | 4320 | 1/1/2030 | 12/31/2059 | True | 0 | 0 | 0 | 0 | 0 | 0 | 0 | PSE_RPS | 75.8543 | 0 | 0 | 0 | Unit | 1 |  | 2035 |  |  |  | 0 | 0 |  | Nominal ¦ 1/25/2021 9:23:38 AM | 491 | 0 | 0 | 0 | 0 | 0
PSE_2021 IRP_Mid Scenario_Final_012521 | Average | 2035 | PSE | ANRN 4555 | New Resource 4555 from 21IRPSolar6 New WA Solar6 | 23.8957 | 23.8957 | 99.75 | 99.75 | 23.8957 | 15.7862 | 15.0345 | 15.0345 | 0 | 0 | 0 | 7518.1855 | 5696.3018 | 1821.8835 | 0 | 3.17 | 0.031779 | 0 | 15.0345 | 26179.293 | 3221.5417 | 18145.2637 | 4812.4878 | 3147.1155 | 0 | 0 | 3147.1155 | 0 | -21808.2246 | 0 | 0 | 0 | PV - Hydro dominated areas | 0 | -1 |  | 0 | -1 | 209326.4844 | 209326.4844 | 0 | 209326.4844 | 0 | 0 | 0 | 0 | 0 | 0 | 367 | 0 | 0.23956 | -104.1828 | 27.2125 | 140.0989 | 4320 | 1/1/2030 | 12/31/2059 | True | 0 | 0 | 0 | 0 | 0 | 0 | 0 | PSE_RPS | 75.8543 | 0 | 0 | 0 | Unit | 1 |  | 2035 |  |  |  | 0 | 0 |  | Nominal ¦ 1/25/2021 9:23:38 AM | 492 | 0 | 0 | 0 | 0 | 0
PSE_2021 IRP_Mid Scenario_Final_012521 | Average | 2035 | PSE | ANRN 4579 | New Resource 4579 from 21IRPSolar7 New WA Solar7 | 23.8957 | 23.8957 | 99.75 | 99.75 | 23.8957 | 15.7862 | 15.0345 | 15.0345 | 0 | 0 | 0 | 7265.3057 | 5696.3018 | 1569.0038 | 0 | 2.73 | 0.027368 | 0 | 15.0345 | 26179.293 | 3221.5417 | 18145.2637 | 4812.4878 | 3147.1155 | 0 | 0 | 3147.1155 | 0 | -22061.1035 | 0 | 0 | 0 | PV - Hydro dominated areas | 0 | -1 |  | 0 | -1 | 209326.4844 | 209326.4844 | 0 | 209326.4844 | 0 | 0 | 0 | 0 | 0 | 0 | 367 | 0 | 0.23956 | -105.3909 | 27.2125 | 140.0989 | 4320 | 1/1/2030 | 12/31/2059 | True | 0 | 0 | 0 | 0 | 0 | 0 | 0 | PSE_RPS | 75.8543 | 0 | 0 | 0 | Unit | 1 |  | 2035 |  |  |  | 0 | 0 |  | Nominal ¦ 1/25/2021 9:23:38 AM | 493 | 0 | 0 | 0 | 0 | 0
PSE_2021 IRP_Mid Scenario_Final_012521 | Average | 2035 | PSE | ANRN 4604 | New Resource 4604 from 21IRPSolar8 New WA Solar8 | 23.9077 | 23.9077 | 99.8 | 99.8 | 23.9077 | 15.7862 | 15.0345 | 15.0345 | 0 | 0 | 0 | 7268.1611 | 5699.1572 | 1569.0038 | 0 | 2.73 | 0.027355 | 0 | 15.0345 | 26513.8145 | 3223.1565 | 18475.7578 | 4814.8999 | 3148.6929 | 0 | 0 | 3148.6929 | 0 | -22394.3457 | 0 | 0 | 0 | PV - Hydro dominated areas | 0 | -1 |  | 0 | -1 | 209431.4062 | 209431.4062 | 0 | 209431.4062 | 0 | 0 | 0 | 0 | 0 | 0 | 367 | 0 | 0.23956 | -106.9293 | 27.2125 | 141.6335 | 4320 | 1/1/2031 | 12/31/2060 | True | 0 | 0 | 0 | 0 | 0 | 0 | 0 | PSE_RPS | 75.8923 | 0 | 0 | 0 | Unit | 1 |  | 2035 |  |  |  | 0 | 0 |  | Nominal ¦ 1/25/2021 9:23:38 AM | 494 | 0 | 0 | 0 | 0 | 0
PSE_2021 IRP_Mid Scenario_Final_012521 | Average | 2035 | PSE | ANRN 4629 | New Resource 4629 from 21IRPSolar9 New WA Solar9 | 23.9197 | 23.9197 | 99.85 | 99.85 | 23.9197 | 15.7862 | 15.0345 | 15.0345 | 0 | 0 | 0 | 7000.8945 | 5702.0122 | 1298.8822 | 0 | 2.26 | 0.022634 | 0 | 15.0345 | 26912.9668 | 3224.7712 | 18870.8828 | 4817.312 | 3150.2703 | 0 | 0 | 3150.2703 | 0 | -23062.3418 | 0 | 0 | 0 | PV - Hydro dominated areas | 0 | -1 |  | 0 | -1 | 209536.3281 | 209536.3281 | 0 | 209536.3281 | 0 | 0 | 0 | 0 | 0 | 0 | 367 | 0 | 0.23956 | -110.0637 | 27.2125 | 143.4751 | 4320 | 1/1/2032 | 12/31/2061 | True | 0 | 0 | 0 | 0 | 0 | 0 | 0 | PSE_RPS | 75.9303 | 0 | 0 | 0 | Unit | 1 |  | 2035 |  |  |  | 0 | 0 |  | Nominal ¦ 1/25/2021 9:23:38 AM | 495 | 0 | 0 | 0 | 0 | 0
PSE_2021 IRP_Mid Scenario_Final_012521 | Average | 2035 | PSE | ANRN 5025 | New Resource 5025 from 21IRPSolar10+ New WA Solar10+ | 0 | 0 | 0 | 0 | 0 | 0 | 0 | 0 | 0 |  | 0 | 0 | 0 | 0 | 0 | 0 | 1 | 0 |  | 0 | 0 | 0 | 0 | 0 | 0 | 0 | 0 | 0 | 0 | 0 | 0 | 0 | PV - Hydro dominated areas | 0 | -1 |  | 0 | -1 | 0 | 0 | 0 | 0 | 0 | 0 | 0 | 0 | 0 | 0 | 0 | 0 |  |  |  |  | 0 | 1/1/2043 | 12/31/2072 | True | 0 | 0 | 0 | 0 | 0 | 0 | 0 | PSE_RPS | 0 | 0 | 0 | 0 | Unit | 1 |  | 2035 |  |  |  | 0 | 0 |  | Nominal ¦ 1/25/2021 9:23:38 AM | 496 | 0 | 0 | 0 | 0 | 0
PSE_2021 IRP_Mid Scenario_Final_012521 | Average | 2035 | PSE | ANRN 5045 | New Resource 5045 from 21IRPSolar10+ New WA Solar10+ | 0 | 0 | 0 | 0 | 0 | 0 | 0 | 0 | 0 |  | 0 | 0 | 0 | 0 | 0 | 0 | 1 | 0 |  | 0 | 0 | 0 | 0 | 0 | 0 | 0 | 0 | 0 | 0 | 0 | 0 | 0 | PV - Hydro dominated areas | 0 | -1 |  | 0 | -1 | 0 | 0 | 0 | 0 | 0 | 0 | 0 | 0 | 0 | 0 | 0 | 0 |  |  |  |  | 0 | 1/1/2044 | 12/31/2073 | True | 0 | 0 | 0 | 0 | 0 | 0 | 0 | PSE_RPS | 0 | 0 | 0 | 0 | Unit | 1 |  | 2035 |  |  |  | 0 | 0 |  | Nominal ¦ 1/25/2021 9:23:38 AM | 497 | 0 | 0 | 0 | 0 | 0
PSE_2021 IRP_Mid Scenario_Final_012521 | Average | 2035 | PSE | ANRN 5046 | New Resource 5046 from 21IRPSolar10+ New WA Solar10+ | 0 | 0 | 0 | 0 | 0 | 0 | 0 | 0 | 0 |  | 0 | 0 | 0 | 0 | 0 | 0 | 1 | 0 |  | 0 | 0 | 0 | 0 | 0 | 0 | 0 | 0 | 0 | 0 | 0 | 0 | 0 | PV - Hydro dominated areas | 0 | -1 |  | 0 | -1 | 0 | 0 | 0 | 0 | 0 | 0 | 0 | 0 | 0 | 0 | 0 | 0 |  |  |  |  | 0 | 1/1/2044 | 12/31/2073 | True | 0 | 0 | 0 | 0 | 0 | 0 | 0 | PSE_RPS | 0 | 0 | 0 | 0 | Unit | 1 |  | 2035 |  |  |  | 0 | 0 |  | Nominal ¦ 1/25/2021 9:23:38 AM | 498 | 0 | 0 | 0 | 0 | 0
PSE_2021 IRP_Mid Scenario_Final_012521 | Average | 2035 | PSE | ANRN 5047 | New Resource 5047 from 21IRPSolar10+ New WA Solar10+ | 0 | 0 | 0 | 0 | 0 | 0 | 0 | 0 | 0 |  | 0 | 0 | 0 | 0 | 0 | 0 | 1 | 0 |  | 0 | 0 | 0 | 0 | 0 | 0 | 0 | 0 | 0 | 0 | 0 | 0 | 0 | PV - Hydro dominated areas | 0 | -1 |  | 0 | -1 | 0 | 0 | 0 | 0 | 0 | 0 | 0 | 0 | 0 | 0 | 0 | 0 |  |  |  |  | 0 | 1/1/2044 | 12/31/2073 | True | 0 | 0 | 0 | 0 | 0 | 0 | 0 | PSE_RPS | 0 | 0 | 0 | 0 | Unit | 1 |  | 2035 |  |  |  | 0 | 0 |  | Nominal ¦ 1/25/2021 9:23:38 AM | 499 | 0 | 0 | 0 | 0 | 0
PSE_2021 IRP_Mid Scenario_Final_012521 | Average | 2035 | PSE | ANRN 5065 | New Resource 5065 from 21IRPSolar10+ New WA Solar10+ | 0 | 0 | 0 | 0 | 0 | 0 | 0 | 0 | 0 |  | 0 | 0 | 0 | 0 | 0 | 0 | 1 | 0 |  | 0 | 0 | 0 | 0 | 0 | 0 | 0 | 0 | 0 | 0 | 0 | 0 | 0 | PV - Hydro dominated areas | 0 | -1 |  | 0 | -1 | 0 | 0 | 0 | 0 | 0 | 0 | 0 | 0 | 0 | 0 | 0 | 0 |  |  |  |  | 0 | 1/1/2045 | 12/31/2074 | True | 0 | 0 | 0 | 0 | 0 | 0 | 0 | PSE_RPS | 0 | 0 | 0 | 0 | Unit | 1 |  | 2035 |  |  |  | 0 | 0 |  | Nominal ¦ 1/25/2021 9:23:38 AM | 500 | 0 | 0 | 0 | 0 | 0
PSE_2021 IRP_Mid Scenario_Final_012521 | Average | 2035 | PSE | ANRN 5126 | New Resource 5126 from 21IRPWind1 New WA Wind1 | 35.8729 | 35.8729 | 100 | 100 | 35.8729 | 15.7862 | 15.0345 | 15.0345 | 0 | 0 | 0 | 19286.1758 | 10550.3301 | 8735.8447 | 0 | 15.2 | 0.152 | 0 | 15.0345 | 33291.2656 | 5897.959 | 19745.7422 | 7647.5645 | 4724.54 | 0 | 0 | 4724.54 | 0 | -18729.6289 | 0 | 0 | 0 | Wind | 0 | -1 |  | 0 | -1 | 314246.9375 | 314246.9375 | 0 | 314246.9375 | 0 | 0 | 0 | 0 | 0 | 0 | 316 | 0 | 0.35873 | -59.6016 | 33.5734 | 120.9743 | 6091 | 1/1/2025 | 12/31/2054 | True | 0 | 0 | 0 | 0 | 0 | 0 | 0 | PSE_RPS | 64.1271 | 0 | 0 | 0 | Unit | 1 |  | 2035 |  |  |  | 0 | 0 |  | Nominal ¦ 1/25/2021 9:23:38 AM | 501 | 0 | 0 | 0 | 0 | 0
PSE_2021 IRP_Mid Scenario_Final_012521 | Average | 2035 | PSE | ANRN 5150 | New Resource 5150 from 21IRPWind2 New WA Wind2 | 35.8729 | 35.8729 | 100 | 100 | 35.8729 | 15.7862 | 15.0345 | 15.0345 | 0 | 0 | 0 | 19286.1758 | 10550.3301 | 8735.8447 | 0 | 15.2 | 0.152 | 0 | 15.0345 | 33291.2656 | 5897.959 | 19745.7422 | 7647.5645 | 4724.54 | 0 | 0 | 4724.54 | 0 | -18729.6289 | 0 | 0 | 0 | Wind | 0 | -1 |  | 0 | -1 | 314246.9375 | 314246.9375 | 0 | 314246.9375 | 0 | 0 | 0 | 0 | 0 | 0 | 316 | 0 | 0.35873 | -59.6016 | 33.5734 | 120.9743 | 6091 | 1/1/2025 | 12/31/2054 | True | 0 | 0 | 0 | 0 | 0 | 0 | 0 | PSE_RPS | 64.1271 | 0 | 0 | 0 | Unit | 1 |  | 2035 |  |  |  | 0 | 0 |  | Nominal ¦ 1/25/2021 9:23:38 AM | 502 | 0 | 0 | 0 | 0 | 0
PSE_2021 IRP_Mid Scenario_Final_012521 | Average | 2035 | PSE | ANRN 5174 | New Resource 5174 from 21IRPWind3 New WA Wind3 | 35.8729 | 35.8729 | 100 | 100 | 35.8729 | 15.7862 | 15.0345 | 15.0345 | 0 | 0 | 0 | 17475.7871 | 10550.3301 | 6925.4561 | 0 | 12.05 | 0.1205 | 0 | 15.0345 | 33291.2656 | 5897.959 | 19745.7422 | 7647.5645 | 4724.54 | 0 | 0 | 4724.54 | 0 | -20540.0195 | 0 | 0 | 0 | Wind | 0 | -1 |  | 0 | -1 | 314246.9375 | 314246.9375 | 0 | 314246.9375 | 0 | 0 | 0 | 0 | 0 | 0 | 316 | 0 | 0.35873 | -65.3627 | 33.5734 | 120.9743 | 6091 | 1/1/2025 | 12/31/2054 | True | 0 | 0 | 0 | 0 | 0 | 0 | 0 | PSE_RPS | 64.1271 | 0 | 0 | 0 | Unit | 1 |  | 2035 |  |  |  | 0 | 0 |  | Nominal ¦ 1/25/2021 9:23:38 AM | 503 | 0 | 0 | 0 | 0 | 0
PSE_2021 IRP_Mid Scenario_Final_012521 | Average | 2035 | PSE | ANRN 5198 | New Resource 5198 from 21IRPWind4 New WA Wind4 | 35.8729 | 35.8729 | 100 | 100 | 35.8729 | 15.7862 | 15.0345 | 15.0345 | 0 | 0 | 0 | 17475.7871 | 10550.3301 | 6925.4561 | 0 | 12.05 | 0.1205 | 0 | 15.0345 | 33291.2656 | 5897.959 | 19745.7422 | 7647.5645 | 4724.54 | 0 | 0 | 4724.54 | 0 | -20540.0195 | 0 | 0 | 0 | Wind | 0 | -1 |  | 0 | -1 | 314246.9375 | 314246.9375 | 0 | 314246.9375 | 0 | 0 | 0 | 0 | 0 | 0 | 316 | 0 | 0.35873 | -65.3627 | 33.5734 | 120.9743 | 6091 | 1/1/2025 | 12/31/2054 | True | 0 | 0 | 0 | 0 | 0 | 0 | 0 | PSE_RPS | 64.1271 | 0 | 0 | 0 | Unit | 1 |  | 2035 |  |  |  | 0 | 0 |  | Nominal ¦ 1/25/2021 9:23:38 AM | 504 | 0 | 0 | 0 | 0 | 0
PSE_2021 IRP_Mid Scenario_Final_012521 | Average | 2035 | PSE | ANRN 5226 | New Resource 5226 from 21IRPWind5 New WA Wind5 | 35.8729 | 35.8729 | 100 | 100 | 35.8729 | 15.7862 | 15.0345 | 15.0345 | 0 | 0 | 0 | 16429.7832 | 10550.3301 | 5879.4536 | 0 | 10.23 | 0.1023 | 0 | 15.0345 | 33723.7188 | 5897.959 | 20178.1973 | 7647.5645 | 4724.54 | 0 | 0 | 4724.54 | 0 | -22018.4766 | 0 | 0 | 0 | Wind | 0 | -1 |  | 0 | -1 | 314246.9375 | 314246.9375 | 0 | 314246.9375 | 0 | 0 | 0 | 0 | 0 | 0 | 316 | 0 | 0.35873 | -70.0674 | 33.5734 | 122.3505 | 6091 | 1/1/2029 | 12/31/2058 | True | 0 | 0 | 0 | 0 | 0 | 0 | 0 | PSE_RPS | 64.1271 | 0 | 0 | 0 | Unit | 1 |  | 2035 |  |  |  | 0 | 0 |  | Nominal ¦ 1/25/2021 9:23:38 AM | 505 | 0 | 0 | 0 | 0 | 0
PSE_2021 IRP_Mid Scenario_Final_012521 | Average | 2035 | PSE | ANRN 5253 | New Resource 5253 from 21IRPWind6 New WA Wind6 | 35.8729 | 35.8729 | 100 | 100 | 35.8729 | 15.7862 | 15.0345 | 15.0345 | 0 | 0 | 0 | 16429.7832 | 10550.3301 | 5879.4536 | 0 | 10.23 | 0.1023 | 0 | 15.0345 | 35177.5078 | 5897.959 | 21631.9844 | 7647.5645 | 4724.54 | 0 | 0 | 4724.54 | 0 | -23472.2637 | 0 | 0 | 0 | Wind | 0 | -1 |  | 0 | -1 | 314246.9375 | 314246.9375 | 0 | 314246.9375 | 0 | 0 | 0 | 0 | 0 | 0 | 316 | 0 | 0.35873 | -74.6937 | 33.5734 | 126.9767 | 6091 | 1/1/2032 | 12/31/2061 | True | 0 | 0 | 0 | 0 | 0 | 0 | 0 | PSE_RPS | 64.1271 | 0 | 0 | 0 | Unit | 1 |  | 2035 |  |  |  | 0 | 0 |  | Nominal ¦ 1/25/2021 9:23:38 AM | 506 | 0 | 0 | 0 | 0 | 0
PSE_2021 IRP_Mid Scenario_Final_012521 | Average | 2035 | PSE | ANRN 5278 | New Resource 5278 from 21IRPWind7 New WA Wind7 | 35.8729 | 35.8729 | 100 | 100 | 35.8729 | 15.7862 | 15.0345 | 15.0345 | 0 | 0 | 0 | 15452.749 | 10550.3301 | 4902.4185 | 0 | 8.53 | 0.0853 | 0 | 15.0345 | 35987.2109 | 5897.959 | 22441.6875 | 7647.5645 | 4724.54 | 0 | 0 | 4724.54 | 0 | -25259.0039 | 0 | 0 | 0 | Wind | 0 | -1 |  | 0 | -1 | 314246.9375 | 314246.9375 | 0 | 314246.9375 | 0 | 0 | 0 | 0 | 0 | 0 | 316 | 0 | 0.35873 | -80.3795 | 33.5734 | 129.5534 | 6091 | 1/1/2033 | 12/31/2062 | True | 0 | 0 | 0 | 0 | 0 | 0 | 0 | PSE_RPS | 64.1271 | 0 | 0 | 0 | Unit | 1 |  | 2035 |  |  |  | 0 | 0 |  | Nominal ¦ 1/25/2021 9:23:38 AM | 507 | 0 | 0 | 0 | 0 | 0
PSE_2021 IRP_Mid Scenario_Final_012521 | Average | 2035 | PSE | ANRN 5303 | New Resource 5303 from 21IRPWind8 New WA Wind8 | 35.8729 | 35.8729 | 100 | 100 | 35.8729 | 15.7862 | 15.0345 | 15.0345 | 0 | 0 | 0 | 15452.749 | 10550.3301 | 4902.4185 | 0 | 8.53 | 0.0853 | 0 | 15.0345 | 37164.9648 | 5897.959 | 23619.4395 | 7647.5645 | 4724.54 | 0 | 0 | 4724.54 | 0 | -26436.7559 | 0 | 0 | 0 | Wind | 0 | -1 |  | 0 | -1 | 314246.9375 | 314246.9375 | 0 | 314246.9375 | 0 | 0 | 0 | 0 | 0 | 0 | 316 | 0 | 0.35873 | -84.1273 | 33.5734 | 133.3012 | 6091 | 1/1/2034 | 12/31/2063 | True | 0 | 0 | 0 | 0 | 0 | 0 | 0 | PSE_RPS | 64.1271 | 0 | 0 | 0 | Unit | 1 |  | 2035 |  |  |  | 0 | 0 |  | Nominal ¦ 1/25/2021 9:23:38 AM | 508 | 0 | 0 | 0 | 0 | 0
PSE_2021 IRP_Mid Scenario_Final_012521 | Average | 2035 | PSE | ANRN 5328 | New Resource 5328 from 21IRPWind9 New WA Wind9 | 35.8729 | 35.8729 | 100 | 100 | 35.8729 | 15.7862 | 15.0345 | 15.0345 | 0 | 0 | 0 | 14975.7256 | 10550.3301 | 4425.395 | 0 | 7.7 | 0.077 | 0 | 15.0345 | 38315.1133 | 5897.959 | 24769.5879 | 7647.5645 | 4724.54 | 0 | 0 | 4724.54 | 0 | -28063.9258 | 0 | 0 | 0 | Wind | 0 | -1 |  | 0 | -1 | 314246.9375 | 314246.9375 | 0 | 314246.9375 | 0 | 0 | 0 | 0 | 0 | 0 | 316 | 0 | 0.35873 | -89.3053 | 33.5734 | 136.9612 | 6091 | 1/1/2035 | 12/31/2064 | True | 0 | 0 | 0 | 0 | 0 | 0 | 0 | PSE_RPS | 64.1271 | 0 | 0 | 0 | Unit | 1 |  | 2035 |  |  |  | 0 | 0 |  | Nominal ¦ 1/25/2021 9:23:38 AM | 509 | 0 | 0 | 0 | 0 | 0
PSE_2021 IRP_Mid Scenario_Final_012521 | Average | 2035 | PSE | ANRN 5561 | New Resource 5561 from 21IRPWind10+ New WA Wind10+ | 35.8729 | 35.8729 | 100 | 100 | 35.8729 | 15.7862 | 15.0345 | 15.0345 | 0 | 0 | 0 | 13515.9199 | 10550.3301 | 2965.5896 | 0 | 5.16 | 0.0516 | 0 | 15.0345 | 38315.1133 | 5897.959 | 24769.5879 | 7647.5645 | 4724.54 | 0 | 0 | 4724.54 | 0 | -29523.7324 | 0 | 0 | 0 | Wind | 0 | -1 |  | 0 | -1 | 314246.9375 | 314246.9375 | 0 | 314246.9375 | 0 | 0 | 0 | 0 | 0 | 0 | 316 | 0 | 0.35873 | -93.9507 | 33.5734 | 136.9612 | 6091 | 1/1/2035 | 12/31/2064 | True | 0 | 0 | 0 | 0 | 0 | 0 | 0 | PSE_RPS | 64.1271 | 0 | 0 | 0 | Unit | 1 |  | 2035 |  |  |  | 0 | 0 |  | Nominal ¦ 1/25/2021 9:23:38 AM | 510 | 0 | 0 | 0 | 0 | 0
PSE_2021 IRP_Mid Scenario_Final_012521 | Average | 2035 | PSE | ANRN 5581 | New Resource 5581 from 21IRPWind10+ New WA Wind10+ | 0 | 0 | 0 | 0 | 0 | 0 | 0 | 0 | 0 |  | 0 | 0 | 0 | 0 | 0 | 0 | 1 | 0 |  | 0 | 0 | 0 | 0 | 0 | 0 | 0 | 0 | 0 | 0 | 0 | 0 | 0 | Wind | 0 | -1 |  | 0 | -1 | 0 | 0 | 0 | 0 | 0 | 0 | 0 | 0 | 0 | 0 | 0 | 0 |  |  |  |  | 0 | 1/1/2036 | 12/31/2065 | True | 0 | 0 | 0 | 0 | 0 | 0 | 0 | PSE_RPS | 0 | 0 | 0 | 0 | Unit | 1 |  | 2035 |  |  |  | 0 | 0 |  | Nominal ¦ 1/25/2021 9:23:38 AM | 511 | 0 | 0 | 0 | 0 | 0
PSE_2021 IRP_Mid Scenario_Final_012521 | Average | 2035 | PSE | ANRN 5582 | New Resource 5582 from 21IRPWind10+ New WA Wind10+ | 0 | 0 | 0 | 0 | 0 | 0 | 0 | 0 | 0 |  | 0 | 0 | 0 | 0 | 0 | 0 | 1 | 0 |  | 0 | 0 | 0 | 0 | 0 | 0 | 0 | 0 | 0 | 0 | 0 | 0 | 0 | Wind | 0 | -1 |  | 0 | -1 | 0 | 0 | 0 | 0 | 0 | 0 | 0 | 0 | 0 | 0 | 0 | 0 |  |  |  |  | 0 | 1/1/2036 | 12/31/2065 | True | 0 | 0 | 0 | 0 | 0 | 0 | 0 | PSE_RPS | 0 | 0 | 0 | 0 | Unit | 1 |  | 2035 |  |  |  | 0 | 0 |  | Nominal ¦ 1/25/2021 9:23:38 AM | 512 | 0 | 0 | 0 | 0 | 0
PSE_2021 IRP_Mid Scenario_Final_012521 | Average | 2035 | PSE | ANRN 5601 | New Resource 5601 from 21IRPWind10+ New WA Wind10+ | 0 | 0 | 0 | 0 | 0 | 0 | 0 | 0 | 0 |  | 0 | 0 | 0 | 0 | 0 | 0 | 1 | 0 |  | 0 | 0 | 0 | 0 | 0 | 0 | 0 | 0 | 0 | 0 | 0 | 0 | 0 | Wind | 0 | -1 |  | 0 | -1 | 0 | 0 | 0 | 0 | 0 | 0 | 0 | 0 | 0 | 0 | 0 | 0 |  |  |  |  | 0 | 1/1/2037 | 12/31/2066 | True | 0 | 0 | 0 | 0 | 0 | 0 | 0 | PSE_RPS | 0 | 0 | 0 | 0 | Unit | 1 |  | 2035 |  |  |  | 0 | 0 |  | Nominal ¦ 1/25/2021 9:23:38 AM | 513 | 0 | 0 | 0 | 0 | 0
PSE_2021 IRP_Mid Scenario_Final_012521 | Average | 2035 | PSE | ANRN 5621 | New Resource 5621 from 21IRPWind10+ New WA Wind10+ | 0 | 0 | 0 | 0 | 0 | 0 | 0 | 0 | 0 |  | 0 | 0 | 0 | 0 | 0 | 0 | 1 | 0 |  | 0 | 0 | 0 | 0 | 0 | 0 | 0 | 0 | 0 | 0 | 0 | 0 | 0 | Wind | 0 | -1 |  | 0 | -1 | 0 | 0 | 0 | 0 | 0 | 0 | 0 | 0 | 0 | 0 | 0 | 0 |  |  |  |  | 0 | 1/1/2038 | 12/31/2067 | True | 0 | 0 | 0 | 0 | 0 | 0 | 0 | PSE_RPS | 0 | 0 | 0 | 0 | Unit | 1 |  | 2035 |  |  |  | 0 | 0 |  | Nominal ¦ 1/25/2021 9:23:38 AM | 514 | 0 | 0 | 0 | 0 | 0
PSE_2021 IRP_Mid Scenario_Final_012521 | Average | 2035 | PSE | ANRN 5641 | New Resource 5641 from 21IRPWind10+ New WA Wind10+ | 0 | 0 | 0 | 0 | 0 | 0 | 0 | 0 | 0 |  | 0 | 0 | 0 | 0 | 0 | 0 | 1 | 0 |  | 0 | 0 | 0 | 0 | 0 | 0 | 0 | 0 | 0 | 0 | 0 | 0 | 0 | Wind | 0 | -1 |  | 0 | -1 | 0 | 0 | 0 | 0 | 0 | 0 | 0 | 0 | 0 | 0 | 0 | 0 |  |  |  |  | 0 | 1/1/2039 | 12/31/2068 | True | 0 | 0 | 0 | 0 | 0 | 0 | 0 | PSE_RPS | 0 | 0 | 0 | 0 | Unit | 1 |  | 2035 |  |  |  | 0 | 0 |  | Nominal ¦ 1/25/2021 9:23:38 AM | 515 | 0 | 0 | 0 | 0 | 0
PSE_2021 IRP_Mid Scenario_Final_012521 | Average | 2035 | PSE | ANRN 5661 | New Resource 5661 from 21IRPWind10+ New WA Wind10+ | 0 | 0 | 0 | 0 | 0 | 0 | 0 | 0 | 0 |  | 0 | 0 | 0 | 0 | 0 | 0 | 1 | 0 |  | 0 | 0 | 0 | 0 | 0 | 0 | 0 | 0 | 0 | 0 | 0 | 0 | 0 | Wind | 0 | -1 |  | 0 | -1 | 0 | 0 | 0 | 0 | 0 | 0 | 0 | 0 | 0 | 0 | 0 | 0 |  |  |  |  | 0 | 1/1/2040 | 12/31/2069 | True | 0 | 0 | 0 | 0 | 0 | 0 | 0 | PSE_RPS | 0 | 0 | 0 | 0 | Unit | 1 |  | 2035 |  |  |  | 0 | 0 |  | Nominal ¦ 1/25/2021 9:23:38 AM | 516 | 0 | 0 | 0 | 0 | 0
PSE_2021 IRP_Mid Scenario_Final_012521 | Average | 2035 | PSE | ANRN 5681 | New Resource 5681 from 21IRPWind10+ New WA Wind10+ | 0 | 0 | 0 | 0 | 0 | 0 | 0 | 0 | 0 |  | 0 | 0 | 0 | 0 | 0 | 0 | 1 | 0 |  | 0 | 0 | 0 | 0 | 0 | 0 | 0 | 0 | 0 | 0 | 0 | 0 | 0 | Wind | 0 | -1 |  | 0 | -1 | 0 | 0 | 0 | 0 | 0 | 0 | 0 | 0 | 0 | 0 | 0 | 0 |  |  |  |  | 0 | 1/1/2041 | 12/31/2070 | True | 0 | 0 | 0 | 0 | 0 | 0 | 0 | PSE_RPS | 0 | 0 | 0 | 0 | Unit | 1 |  | 2035 |  |  |  | 0 | 0 |  | Nominal ¦ 1/25/2021 9:23:38 AM | 517 | 0 | 0 | 0 | 0 | 0
PSE_2021 IRP_Mid Scenario_Final_012521 | Average | 2035 | PSE | ANRN 5701 | New Resource 5701 from 21IRPWind10+ New WA Wind10+ | 0 | 0 | 0 | 0 | 0 | 0 | 0 | 0 | 0 |  | 0 | 0 | 0 | 0 | 0 | 0 | 1 | 0 |  | 0 | 0 | 0 | 0 | 0 | 0 | 0 | 0 | 0 | 0 | 0 | 0 | 0 | Wind | 0 | -1 |  | 0 | -1 | 0 | 0 | 0 | 0 | 0 | 0 | 0 | 0 | 0 | 0 | 0 | 0 |  |  |  |  | 0 | 1/1/2042 | 12/31/2071 | True | 0 | 0 | 0 | 0 | 0 | 0 | 0 | PSE_RPS | 0 | 0 | 0 | 0 | Unit | 1 |  | 2035 |  |  |  | 0 | 0 |  | Nominal ¦ 1/25/2021 9:23:38 AM | 518 | 0 | 0 | 0 | 0 | 0
PSE_2021 IRP_Mid Scenario_Final_012521 | Average | 2035 | PSE | ANRN 5721 | New Resource 5721 from 21IRPWind10+ New WA Wind10+ | 0 | 0 | 0 | 0 | 0 | 0 | 0 | 0 | 0 |  | 0 | 0 | 0 | 0 | 0 | 0 | 1 | 0 |  | 0 | 0 | 0 | 0 | 0 | 0 | 0 | 0 | 0 | 0 | 0 | 0 | 0 | Wind | 0 | -1 |  | 0 | -1 | 0 | 0 | 0 | 0 | 0 | 0 | 0 | 0 | 0 | 0 | 0 | 0 |  |  |  |  | 0 | 1/1/2043 | 12/31/2072 | True | 0 | 0 | 0 | 0 | 0 | 0 | 0 | PSE_RPS | 0 | 0 | 0 | 0 | Unit | 1 |  | 2035 |  |  |  | 0 | 0 |  | Nominal ¦ 1/25/2021 9:23:38 AM | 519 | 0 | 0 | 0 | 0 | 0
PSE_2021 IRP_Mid Scenario_Final_012521 | Average | 2035 | PSE | ANRN 5832 | New Resource 5832 from 21IRPOffshoreWind1 New Offshore Wind1 | 0 | 0 | 0 | 0 | 0 | 0 | 0 | 0 | 0 |  | 0 | 0 | 0 | 0 | 0 | 0 | 1 | 0 |  | 0 | 0 | 0 | 0 | 0 | 0 | 0 | 0 | 0 | 0 | 0 | 0 | 0 | Wind | 0 | -1 |  | 0 | -1 | 0 | 0 | 0 | 0 | 0 | 0 | 0 | 0 | 0 | 0 | 0 | 0 |  |  |  |  | 0 | 1/1/2041 | 12/31/2070 | True | 0 | 0 | 0 | 0 | 0 | 0 | 0 | PSE_RPS | 0 | 0 | 0 | 0 | Unit | 1 |  | 2035 |  |  |  | 0 | 0 |  | Nominal ¦ 1/25/2021 9:23:38 AM | 520 | 0 | 0 | 0 | 0 | 0
PSE_2021 IRP_Mid Scenario_Final_012521 | Average | 2035 | PSE | ANRN 5851 | New Resource 5851 from 21IRPOffshoreWind2 New Offshore Wind2 | 0 | 0 | 0 | 0 | 0 | 0 | 0 | 0 | 0 |  | 0 | 0 | 0 | 0 | 0 | 0 | 1 | 0 |  | 0 | 0 | 0 | 0 | 0 | 0 | 0 | 0 | 0 | 0 | 0 | 0 | 0 | Wind | 0 | -1 |  | 0 | -1 | 0 | 0 | 0 | 0 | 0 | 0 | 0 | 0 | 0 | 0 | 0 | 0 |  |  |  |  | 0 | 1/1/2042 | 12/31/2071 | True | 0 | 0 | 0 | 0 | 0 | 0 | 0 | PSE_RPS | 0 | 0 | 0 | 0 | Unit | 1 |  | 2035 |  |  |  | 0 | 0 |  | Nominal ¦ 1/25/2021 9:23:38 AM | 521 | 0 | 0 | 0 | 0 | 0
PSE_2021 IRP_Mid Scenario_Final_012521 | Average | 2035 | PSE | ANRN 5870 | New Resource 5870 from 21IRPOffshoreWind3 New Offshore Wind3 | 0 | 0 | 0 | 0 | 0 | 0 | 0 | 0 | 0 |  | 0 | 0 | 0 | 0 | 0 | 0 | 1 | 0 |  | 0 | 0 | 0 | 0 | 0 | 0 | 0 | 0 | 0 | 0 | 0 | 0 | 0 | Wind | 0 | -1 |  | 0 | -1 | 0 | 0 | 0 | 0 | 0 | 0 | 0 | 0 | 0 | 0 | 0 | 0 |  |  |  |  | 0 | 1/1/2043 | 12/31/2072 | True | 0 | 0 | 0 | 0 | 0 | 0 | 0 | PSE_RPS | 0 | 0 | 0 | 0 | Unit | 1 |  | 2035 |  |  |  | 0 | 0 |  | Nominal ¦ 1/25/2021 9:23:38 AM | 522 | 0 | 0 | 0 | 0 | 0
PSE_2021 IRP_Mid Scenario_Final_012521 | Average | 2035 | PSE | ANRN 5877 | New Resource 5877 from 21IRPMTWindEastern1 New MT Wind Eastern 1 | 84.4694 | 84.4694 | 200 | 200 | 84.4694 | 15.7862 | 15.0345 | 15.0345 | 0 | 0 | 0 | 58755.0898 | 31283.1543 | 27471.9336 | 0 | 47.8 | 0.239 | 0 | 15.0345 | 67647.1094 | 11795.918 | 40135.5664 | 15715.623 | 11124.792 | 0 | 0 | 11124.792 | 0 | -20016.8105 | 0 | 0 | 0 | Wind | 0 | -1 |  | 0 | -1 | 739951.75 | 739951.75 | 0 | 739951.75 | 0 | 0 | 0 | 0 | 0 | 0 | 272 | 0 | 0.42235 | -27.0515 | 42.2773 | 106.4555 | 7691 | 1/1/2028 | 12/31/2057 | True | 0 | 0 | 0 | 0 | 0 | 0 | 0 | PSE_RPS,PSE_MT Wind Limit | 115.5306 | 0 | 0 | 0 | Unit | 1 |  | 2035 |  |  |  | 0 | 0 |  | Nominal ¦ 1/25/2021 9:23:38 AM | 523 | 0 | 0 | 0 | 0 | 0
PSE_2021 IRP_Mid Scenario_Final_012521 | Average | 2035 | PSE | ANRN 5897 | New Resource 5897 from 21IRPMTWindCentral1 New MT Wind Central 1 | 75.7097 | 75.7097 | 200 | 200 | 75.7097 | 15.7862 | 15.0345 | 15.0345 | 0 | 0 | 0 | 63742.0117 | 27764.125 | 35977.8867 | 0 | 62.6 | 0.313 | 0 | 15.0345 | 67223.8516 | 11795.918 | 39712.3125 | 15715.623 | 9971.126 | 0 | 0 | 9971.126 | 0 | -13452.9648 | 0 | 0 | 0 | Wind | 0 | -1 |  | 0 | -1 | 663217.0625 | 663217.0625 | 0 | 663217.0625 | 0 | 0 | 0 | 0 | 0 | 0 | 380 | 0 | 0.37855 | -20.2844 | 41.8628 | 116.3947 | 7270 | 1/1/2026 | 12/31/2055 | True | 0 | 0 | 0 | 0 | 0 | 0 | 0 | PSE_RPS,PSE_MT Wind Limit | 124.2903 | 0 | 0 | 0 | Unit | 1 |  | 2035 |  |  |  | 0 | 0 |  | Nominal ¦ 1/25/2021 9:23:38 AM | 524 | 0 | 0 | 0 | 0 | 0
PSE_2021 IRP_Mid Scenario_Final_012521 | Average | 2035 | PSE | ANRN 6007 | New Resource 6007 from 21IRPWind_Battery22 New Wind + Battery 2045 | 0 | 0 | 0 | 0 | 0 | 0 | 0 | 0 | 0 |  | 0 | 0 | 0 | 0 | 0 | 0 | 1 | 0 |  | 0 | 0 | 0 | 0 | 0 | 0 | 0 | 0 | 0 | 0 | 0 | 0 | 0 | Wind | 0 | -1 |  | 0 | -1 | 0 | 0 | 0 | 0 | 0 | 0 | 0 | 0 | 0 | 0 | 0 | 0 |  |  |  |  | 0 | 1/1/2045 | 12/31/2074 | True | 0 | 0 | 0 | 0 | 0 | 0 | 0 | PSE_RPS | 0 | 0 | 0 | 0 | Unit | 1 |  | 2035 |  |  |  | 0 | 0 |  | Nominal ¦ 1/25/2021 9:23:38 AM | 525 | 0 | 0 | 0 | 0 | 0
PSE_2021 IRP_Mid Scenario_Final_012521 | Average | 2035 | PSE | ANRN 6008 | New Resource 6008 from 21IRPLiIon2hr_Wind22 New Wind + Battery 2045 | 0 | 0 | 0 | 0 | 0 | 0 | 0 | 0 | 0 |  | 0 | 0 | 0 | 0 | 0 | 0 | 1 | 0 |  | 0 | 0 | 0 | 0 | 0 | 0 | 0 | 0 | 0 | 0 | 0 | 0 | 0 | Battery_PSH | 0 | -1 |  | 0 | -1 | 0 | 0 | 0 | 0 | 0 | 0 | 0 | 0 | 0 | 0 | 0 | 0 |  |  |  |  | 0 | 1/1/2045 | 12/31/2074 | True | 0 | 0 | 0 | 0 | 0 | 0 | 0 |  | 0 | 0 | 0 | 0 | Unit | 1 |  | 2035 |  |  |  | 0 | 0 |  | Nominal ¦ 1/25/2021 9:23:38 AM | 526 | 0 | 0 | 0 | 0 | 0
PSE_2021 IRP_Mid Scenario_Final_012521 | Average | 2035 | PSE | ANRN 6014 | New Resource 6014 from 21IRPWindWYEast New WY East Wind | 178.2478 | 178.2478 | 400 | 400 | 178.2478 | 0 | 0 | 0 | 0 | 0 | 0 | 161612.7188 | 67127.6562 | 94485.0625 | 0 | 164.4 | 0.411 | 0 | 0 | 249609.7344 | 23591.8359 | 79903.0859 | 146114.8125 | 0 | 0 | 0 | 0 | 0 | -87997.0156 | 0 | 0 | 0 | Wind | 0 | -1 |  | 0 | -1 | 1561450.75 | 1561450.75 | 0 | 1561450.75 | 0 | 0 | 0 | 0 | 0 | 0 | 242 | 0 | 0.44562 | -56.3559 | 42.9906 | 159.8576 | 7914 | 1/1/2027 | 12/31/2056 | True | 0 | 0 | 0 | 0 | 0 | 0 | 0 | PSE_RPS,PSE_New Tx | 221.7522 | 0 | 0 | 0 | Unit | 1 |  | 2035 |  |  |  | 0 | 0 |  | Nominal ¦ 1/25/2021 9:23:38 AM | 527 | 0 | 0 | 0 | 0 | 0
PSE_2021 IRP_Mid Scenario_Final_012521 | Average | 2035 | PSE | ANRN 6265 | New Resource 6265 from 21IRPDERPV 21IRP DER Solar PV | 2.5531 | 2.5531 | 16.47 | 16.47 | 2.5531 | 15.7862 | 15.0345 | 15.0345 | 0 | 0 | 0 | 638.8824 | 638.8824 | 0 | 0 | 0 | 0 | 0 | 15.0345 | 8135.3706 | 0 | 7340.7676 | 794.6032 | 336.2497 | 0 | 0 | 336.2497 | 0 | -7832.7378 | 0 | 0 | 0 | New Cosnervation | 0 | -1 |  | 0 | -1 | 22365.2305 | 22365.2305 | 0 | 22365.2305 | 0 | 0 | 0 | 0 | 0 | 0 | 364 | 0 | 0.15502 | -350.2194 | 28.5659 | 378.7853 | 4353 | 1/1/2022 | 12/31/2051 | True | 0 | 0 | 0 | 0 | 0 | 0 | 0 |  | 13.9169 | 0 | 0 | 0 | Unit | 1 |  | 2035 |  |  |  | 0 | 0 |  | Nominal ¦ 1/25/2021 9:23:38 AM | 528 | 0 | 0 | 0 | 0 | 0
PSE_2021 IRP_Mid Scenario_Final_012521 | Average | 2035 | PSE | ANRN 6266 | New Resource 6266 from 21IRPDERStorage 21IRP DER Storage | -0.84942 | 50.8816 | 51.92 | 51.92 | 0 | 0 | 0 | 0 | 0 |  | 0 | 2428.8176 | 2428.8176 | 0 | 0 | 0 | 0 | 0 |  | 5966.7915 | 1772.3616 | 5919.0186 | -1724.589 | 0 | 0 | 0 | 0 | 0 | -4635.0464 | 0 | 0 | 0 | Battery_PSH | 0 | -1 |  | 0 | -1 | -7440.9468 | -7440.9468 | 0 | 33897.6484 | 33897.6484 | 50 | 0.011416 | 0 | 0 | 0 | 1053 | 0 | -0.01636 |  |  |  | 2853 | 1/1/2022 | 12/31/2051 | True | 0 | 0 | 0 | 0 | 0 | 0 | 0 |  | 1.0384 | 0 | 0 | 0 | Unit | 1 |  | 2035 |  |  |  | 0 | 0 |  | Nominal ¦ 1/25/2021 9:23:38 AM | 529 | 0 | 0 | 0 | 0 | 0
PSE_2021 IRP_Mid Scenario_Final_012521 | Average | 2036 | PSE | ANRN 11 | New Resource 11 from 21IRPFrame New Frame Peaker | 8.8763 | 231.3594 | 237 | 237 | 69.4078 | 53.2126 | 50.6787 | 64.0258 | 9805 | 9812.373 | 7305.5713 | 146144.5781 | 6384.4365 | 139760.1406 | 0 | 236.9 | 0.99958 | 0 | 65.4501 | 31961.2441 | -2868.8916 | 22435.6289 | 12394.5078 | 909.6141 | 909.6141 | 0 | 0 | 0 | 108072.8984 | 5.3401 | 4193.4951 | 765065.6875 | WECC-OR/WA/IDNorth NaturalGas-Peaking | 765065.6875 | -1 |  | 0 | -1 | 77969.4922 | 77969.4922 | 0 | 77969.4922 | 0 | 0 | 0.022769 | 3.8479 | 0 | 1007.322 | 83 | 0 | 0.037453 | 1386.0922 | 81.8838 | 488.2894 | 338 | 1/1/2026 | 12/31/2055 | True | 0 | 0 | 0 | 0 | 0 | 0 | 0 |  | 5.6406 | 0 | 0 | 0 | Unit | 1 |  | 2036 |  |  |  | 0 | 0 |  | Nominal ¦ 1/25/2021 9:23:38 AM | 1130 | 0 | 0 | 165.5122 | 841.8098 | 30293.3398
PSE_2021 IRP_Mid Scenario_Final_012521 | Average | 2036 | PSE | ANRN 61 | New Resource 61 from 21IRPFrame New Frame Peaker | 16.8007 | 231.3594 | 237 | 237 | 69.4078 | 52.8632 | 50.3459 | 63.5753 | 9755 | 9778.8877 | 7268.8569 | 151078.0156 | 11317.8848 | 139760.1406 | 0 | 236.9 | 0.99958 | 0 | 65.1407 | 34762.8984 | -2868.8916 | 25237.2812 | 12394.5078 | 1721.6803 | 1721.6803 | 0 | 0 | 0 | 104979.0156 | 5.3213 | 7891.6182 | 1443143.5 | WECC-OR/WA/IDNorth NaturalGas-Peaking | 1443143.5 | -1 |  | 0 | -1 | 147577.4531 | 147577.4531 | 0 | 147577.4531 | 0 | 0 | 0.28461 | 7.3315 | 0 | 1722.8088 | 142 | 0 | 0.070889 | 711.3486 | 76.6911 | 312.3716 | 644 | 1/1/2031 | 12/31/2060 | True | 0 | 0 | 0 | 0 | 0 | 0 | 0 |  | 5.6406 | 0 | 0 | 0 | Unit | 1 |  | 2036 |  |  |  | 0 | 0 |  | Nominal ¦ 1/25/2021 9:23:38 AM | 1131 | 0 | 0 | 282.6042 | 1440.2046 | 51827.1602
PSE_2021 IRP_Mid Scenario_Final_012521 | Average | 2036 | PSE | ANRN 111 | New Resource 111 from 21IRPFrame New Frame Peaker | 32.3256 | 231.3594 | 237 | 237 | 69.4078 | 52.6477 | 50.1406 | 63.3039 | 9704 | 9737.6543 | 7230.2856 | 160476.7656 | 20716.625 | 139760.1406 | 0 | 236.9 | 0.99958 | 0 | 64.9554 | 37855.9219 | -2868.8916 | 28330.3047 | 12394.5078 | 3312.6177 | 3312.6177 | 0 | 0 | 0 | 101362.1406 | 5.3213 | 15131.3516 | 2764987.75 | WECC-OR/WA/IDNorth NaturalGas-Peaking | 2764987.75 | -1 |  | 0 | -1 | 283948 | 283948 | 0 | 283948 | 0 | 0 | 0.69444 | 14.1621 | 0 | 2814.7268 | 232 | 0 | 0.13639 | 356.9743 | 72.9592 | 208.1882 | 1244 | 1/1/2036 | 12/31/2065 | True | 0 | 0 | 0 | 0 | 0 | 0 | 0 |  | 5.6406 | 0 | 0 | 0 | Unit | 1 |  | 2036 |  |  |  | 0 | 0 |  | Nominal ¦ 1/25/2021 9:23:38 AM | 1132 | 0 | 0 | 461.7165 | 2353.0103 | 84675.3594
PSE_2021 IRP_Mid Scenario_Final_012521 | Average | 2036 | PSE | ANRN 181 | New Resource 181 from 21IRPFrame New Frame Peaker | 0 | 0 | 0 | 0 | 0 | 0 | 0 | 0 | 0 |  | 0 | 0 | 0 | 0 | 0 | 0 | 1 | 0 |  | 0 | 0 | 0 | 0 | 0 | 0 | 0 | 0 | 0 | 0 | 0 | 0 | 0 | WECC-OR/WA/IDNorth NaturalGas-Peaking | 0 | -1 |  | 0 | -1 | 0 | 0 | 0 | 0 | 0 | 0 | 0 | 0 | 0 | 0 | 0 | 0 |  |  |  |  | 0 | 1/1/2043 | 12/31/2072 | True | 0 | 0 | 0 | 0 | 0 | 0 | 0 |  | 0 | 0 | 0 | 0 | Unit | 1 |  | 2036 |  |  |  | 0 | 0 |  | Nominal ¦ 1/25/2021 9:23:38 AM | 1133 | 0 | 0 | 0 | 0 | 0
PSE_2021 IRP_Mid Scenario_Final_012521 | Average | 2036 | PSE | ANRN 211 | New Resource 211 from 21IRPFrame New Frame Peaker | 0 | 0 | 0 | 0 | 0 | 0 | 0 | 0 | 0 |  | 0 | 0 | 0 | 0 | 0 | 0 | 1 | 0 |  | 0 | 0 | 0 | 0 | 0 | 0 | 0 | 0 | 0 | 0 | 0 | 0 | 0 | WECC-OR/WA/IDNorth NaturalGas-Peaking | 0 | -1 |  | 0 | -1 | 0 | 0 | 0 | 0 | 0 | 0 | 0 | 0 | 0 | 0 | 0 | 0 |  |  |  |  | 0 | 1/1/2046 | 12/31/2075 | True | 0 | 0 | 0 | 0 | 0 | 0 | 0 |  | 0 | 0 | 0 | 0 | Unit | 1 |  | 2036 |  |  |  | 0 | 0 |  | Nominal ¦ 1/25/2021 9:23:38 AM | 1134 | 0 | 0 | 0 | 0 | 0
PSE_2021 IRP_Mid Scenario_Final_012521 | Average | 2036 | PSE | ANRN 212 | New Resource 212 from 21IRPFrame New Frame Peaker | 0 | 0 | 0 | 0 | 0 | 0 | 0 | 0 | 0 |  | 0 | 0 | 0 | 0 | 0 | 0 | 1 | 0 |  | 0 | 0 | 0 | 0 | 0 | 0 | 0 | 0 | 0 | 0 | 0 | 0 | 0 | WECC-OR/WA/IDNorth NaturalGas-Peaking | 0 | -1 |  | 0 | -1 | 0 | 0 | 0 | 0 | 0 | 0 | 0 | 0 | 0 | 0 | 0 | 0 |  |  |  |  | 0 | 1/1/2046 | 12/31/2075 | True | 0 | 0 | 0 | 0 | 0 | 0 | 0 |  | 0 | 0 | 0 | 0 | Unit | 1 |  | 2036 |  |  |  | 0 | 0 |  | Nominal ¦ 1/25/2021 9:23:38 AM | 1135 | 0 | 0 | 0 | 0 | 0
PSE_2021 IRP_Mid Scenario_Final_012521 | Average | 2036 | PSE | ANRN 213 | New Resource 213 from 21IRPFrame New Frame Peaker | 0 | 0 | 0 | 0 | 0 | 0 | 0 | 0 | 0 |  | 0 | 0 | 0 | 0 | 0 | 0 | 1 | 0 |  | 0 | 0 | 0 | 0 | 0 | 0 | 0 | 0 | 0 | 0 | 0 | 0 | 0 | WECC-OR/WA/IDNorth NaturalGas-Peaking | 0 | -1 |  | 0 | -1 | 0 | 0 | 0 | 0 | 0 | 0 | 0 | 0 | 0 | 0 | 0 | 0 |  |  |  |  | 0 | 1/1/2046 | 12/31/2075 | True | 0 | 0 | 0 | 0 | 0 | 0 | 0 |  | 0 | 0 | 0 | 0 | Unit | 1 |  | 2036 |  |  |  | 0 | 0 |  | Nominal ¦ 1/25/2021 9:23:38 AM | 1136 | 0 | 0 | 0 | 0 | 0
PSE_2021 IRP_Mid Scenario_Final_012521 | Average | 2036 | PSE | ANRN 1479 | New Resource 1479 from 21IRPBiomass New Biomass | 0 | 0 | 0 | 0 | 0 | 0 | 0 | 0 | 0 |  | 0 | 0 | 0 | 0 | 0 | 0 | 1 | 0 |  | 0 | 0 | 0 | 0 | 0 | 0 | 0 | 0 | 0 | 0 | 0 | 0 | 0 | Other, Bio, ZZ, WC, WH | 0 | -1 |  | 0 | -1 | 0 | 0 | 0 | 0 | 0 | 0 | 0 | 0 | 0 | 0 | 0 | 0 |  |  |  |  | 0 | 1/1/2038 | 12/31/2067 | True | 0 | 0 | 0 | 0 | 0 | 0 | 0 | PSE_RPS | 0 | 0 | 0 | 0 | Unit | 1 |  | 2036 |  |  |  | 0 | 0 |  | Nominal ¦ 1/25/2021 9:23:38 AM | 1137 | 0 | 0 | 0 | 0 | 0
PSE_2021 IRP_Mid Scenario_Final_012521 | Average | 2036 | PSE | ANRN 1486 | New Resource 1486 from 21IRPBiomass New Biomass | 0 | 0 | 0 | 0 | 0 | 0 | 0 | 0 | 0 |  | 0 | 0 | 0 | 0 | 0 | 0 | 1 | 0 |  | 0 | 0 | 0 | 0 | 0 | 0 | 0 | 0 | 0 | 0 | 0 | 0 | 0 | Other, Bio, ZZ, WC, WH | 0 | -1 |  | 0 | -1 | 0 | 0 | 0 | 0 | 0 | 0 | 0 | 0 | 0 | 0 | 0 | 0 |  |  |  |  | 0 | 1/1/2039 | 12/31/2068 | True | 0 | 0 | 0 | 0 | 0 | 0 | 0 | PSE_RPS | 0 | 0 | 0 | 0 | Unit | 1 |  | 2036 |  |  |  | 0 | 0 |  | Nominal ¦ 1/25/2021 9:23:38 AM | 1138 | 0 | 0 | 0 | 0 | 0
PSE_2021 IRP_Mid Scenario_Final_012521 | Average | 2036 | PSE | ANRN 1493 | New Resource 1493 from 21IRPBiomass New Biomass | 0 | 0 | 0 | 0 | 0 | 0 | 0 | 0 | 0 |  | 0 | 0 | 0 | 0 | 0 | 0 | 1 | 0 |  | 0 | 0 | 0 | 0 | 0 | 0 | 0 | 0 | 0 | 0 | 0 | 0 | 0 | Other, Bio, ZZ, WC, WH | 0 | -1 |  | 0 | -1 | 0 | 0 | 0 | 0 | 0 | 0 | 0 | 0 | 0 | 0 | 0 | 0 |  |  |  |  | 0 | 1/1/2040 | 12/31/2069 | True | 0 | 0 | 0 | 0 | 0 | 0 | 0 | PSE_RPS | 0 | 0 | 0 | 0 | Unit | 1 |  | 2036 |  |  |  | 0 | 0 |  | Nominal ¦ 1/25/2021 9:23:38 AM | 1139 | 0 | 0 | 0 | 0 | 0
PSE_2021 IRP_Mid Scenario_Final_012521 | Average | 2036 | PSE | ANRN 1507 | New Resource 1507 from 21IRPBiomass New Biomass | 0 | 0 | 0 | 0 | 0 | 0 | 0 | 0 | 0 |  | 0 | 0 | 0 | 0 | 0 | 0 | 1 | 0 |  | 0 | 0 | 0 | 0 | 0 | 0 | 0 | 0 | 0 | 0 | 0 | 0 | 0 | Other, Bio, ZZ, WC, WH | 0 | -1 |  | 0 | -1 | 0 | 0 | 0 | 0 | 0 | 0 | 0 | 0 | 0 | 0 | 0 | 0 |  |  |  |  | 0 | 1/1/2042 | 12/31/2071 | True | 0 | 0 | 0 | 0 | 0 | 0 | 0 | PSE_RPS | 0 | 0 | 0 | 0 | Unit | 1 |  | 2036 |  |  |  | 0 | 0 |  | Nominal ¦ 1/25/2021 9:23:38 AM | 1140 | 0 | 0 | 0 | 0 | 0
PSE_2021 IRP_Mid Scenario_Final_012521 | Average | 2036 | PSE | ANRN 1508 | New Resource 1508 from 21IRPBiomass New Biomass | 0 | 0 | 0 | 0 | 0 | 0 | 0 | 0 | 0 |  | 0 | 0 | 0 | 0 | 0 | 0 | 1 | 0 |  | 0 | 0 | 0 | 0 | 0 | 0 | 0 | 0 | 0 | 0 | 0 | 0 | 0 | Other, Bio, ZZ, WC, WH | 0 | -1 |  | 0 | -1 | 0 | 0 | 0 | 0 | 0 | 0 | 0 | 0 | 0 | 0 | 0 | 0 |  |  |  |  | 0 | 1/1/2042 | 12/31/2071 | True | 0 | 0 | 0 | 0 | 0 | 0 | 0 | PSE_RPS | 0 | 0 | 0 | 0 | Unit | 1 |  | 2036 |  |  |  | 0 | 0 |  | Nominal ¦ 1/25/2021 9:23:38 AM | 1141 | 0 | 0 | 0 | 0 | 0
PSE_2021 IRP_Mid Scenario_Final_012521 | Average | 2036 | PSE | ANRN 1514 | New Resource 1514 from 21IRPBiomass New Biomass | 0 | 0 | 0 | 0 | 0 | 0 | 0 | 0 | 0 |  | 0 | 0 | 0 | 0 | 0 | 0 | 1 | 0 |  | 0 | 0 | 0 | 0 | 0 | 0 | 0 | 0 | 0 | 0 | 0 | 0 | 0 | Other, Bio, ZZ, WC, WH | 0 | -1 |  | 0 | -1 | 0 | 0 | 0 | 0 | 0 | 0 | 0 | 0 | 0 | 0 | 0 | 0 |  |  |  |  | 0 | 1/1/2043 | 12/31/2072 | True | 0 | 0 | 0 | 0 | 0 | 0 | 0 | PSE_RPS | 0 | 0 | 0 | 0 | Unit | 1 |  | 2036 |  |  |  | 0 | 0 |  | Nominal ¦ 1/25/2021 9:23:38 AM | 1142 | 0 | 0 | 0 | 0 | 0
PSE_2021 IRP_Mid Scenario_Final_012521 | Average | 2036 | PSE | ANRN 1535 | New Resource 1535 from 21IRPBiomass New Biomass | 0 | 0 | 0 | 0 | 0 | 0 | 0 | 0 | 0 |  | 0 | 0 | 0 | 0 | 0 | 0 | 1 | 0 |  | 0 | 0 | 0 | 0 | 0 | 0 | 0 | 0 | 0 | 0 | 0 | 0 | 0 | Other, Bio, ZZ, WC, WH | 0 | -1 |  | 0 | -1 | 0 | 0 | 0 | 0 | 0 | 0 | 0 | 0 | 0 | 0 | 0 | 0 |  |  |  |  | 0 | 1/1/2046 | 12/31/2075 | True | 0 | 0 | 0 | 0 | 0 | 0 | 0 | PSE_RPS | 0 | 0 | 0 | 0 | Unit | 1 |  | 2036 |  |  |  | 0 | 0 |  | Nominal ¦ 1/25/2021 9:23:38 AM | 1143 | 0 | 0 | 0 | 0 | 0
PSE_2021 IRP_Mid Scenario_Final_012521 | Average | 2036 | PSE | ANRN 1609 | New Resource 1609 from 21IRPLiIon2hr New Li Ion 2hr | -0.81327 | 24.5 | 25 | 25 | 0 | 0 | 0 | 0 | 4161 |  | 4161 | 4647.146 | 2316.8274 | 2330.3188 | 0 | 3.95 | 0.158 | 0 |  | 2626.6965 | 877.1417 | 2581.7754 | -832.2206 | 0 | 0 | 0 | 0 | 0 | 1236.178 | 0 | 0 | 0 | Battery_PSH | 0 | -1 |  | 0 | -1 | -7143.7207 | -7143.7207 | 0 | 32543.6152 | 32543.6152 | 50 | 0.022769 | 0 | 0 | 0 | 1173 | 0 | -0.032531 |  |  |  | 3385 | 1/1/2026 | 12/31/2055 | True | 0 | 0 | 0 | 0 | 0 | 0 | 0 |  | 0.5 | 0 | 0 | 0 | Unit | 1 |  | 2036 |  |  |  | 0 | 0 |  | Nominal ¦ 1/25/2021 9:23:38 AM | 1144 | 0 | 0 | 0 | 0 | 0
PSE_2021 IRP_Mid Scenario_Final_012521 | Average | 2036 | PSE | ANRN 1610 | New Resource 1610 from 21IRPLiIon2hr New Li Ion 2hr | -0.80961 | 24.5 | 25 | 25 | 0 | 0 | 0 | 0 | 4161 |  | 4161 | 4635.7236 | 2305.4045 | 2330.3188 | 0 | 3.95 | 0.158 | 0 |  | 2626.6965 | 877.1417 | 2581.7754 | -832.2206 | 0 | 0 | 0 | 0 | 0 | 1236.1779 | 0 | 0 | 0 | Battery_PSH | 0 | -1 |  | 0 | -1 | -7111.5723 | -7111.5723 | 0 | 32397.1621 | 32397.1621 | 50 | 0 | 0 | 0 | 0 | 1142 | 0 | -0.032384 |  |  |  | 3322 | 1/1/2026 | 12/31/2055 | True | 0 | 0 | 0 | 0 | 0 | 0 | 0 |  | 0.5 | 0 | 0 | 0 | Unit | 1 |  | 2036 |  |  |  | 0 | 0 |  | Nominal ¦ 1/25/2021 9:23:38 AM | 1145 | 0 | 0 | 0 | 0 | 0
PSE_2021 IRP_Mid Scenario_Final_012521 | Average | 2036 | PSE | ANRN 1611 | New Resource 1611 from 21IRPLiIon2hr New Li Ion 2hr | -0.82025 | 24.5 | 25 | 25 | 0 | 0 | 0 | 0 | 4161 |  | 4161 | 4655.0962 | 2324.7771 | 2330.3188 | 0 | 3.95 | 0.158 | 0 |  | 2626.6965 | 877.1417 | 2581.7754 | -832.2206 | 0 | 0 | 0 | 0 | 0 | 1234.5343 | 0 | 0 | 0 | Battery_PSH | 0 | -1 |  | 0 | -1 | -7205.103 | -7205.103 | 0 | 32823.2461 | 32823.2461 | 50 | 0 | 0 | 0 | 0 | 1167 | 0 | -0.03281 |  |  |  | 3360 | 1/1/2026 | 12/31/2055 | True | 0 | 0 | 0 | 0 | 0 | 0 | 0 |  | 0.5 | 0 | 0 | 0 | Unit | 1 |  | 2036 |  |  |  | 0 | 0 |  | Nominal ¦ 1/25/2021 9:23:38 AM | 1146 | 0 | 0 | 0 | 0 | 0
PSE_2021 IRP_Mid Scenario_Final_012521 | Average | 2036 | PSE | ANRN 1612 | New Resource 1612 from 21IRPLiIon2hr New Li Ion 2hr | -0.82205 | 24.5 | 25 | 25 | 0 | 0 | 0 | 0 | 4161 |  | 4161 | 4678.6787 | 2348.3599 | 2330.3188 | 0 | 3.95 | 0.158 | 0 |  | 2626.6965 | 877.1417 | 2581.7754 | -832.2206 | 0 | 0 | 0 | 0 | 0 | 1234.4899 | 0 | 0 | 0 | Battery_PSH | 0 | -1 |  | 0 | -1 | -7220.8472 | -7220.8472 | 0 | 32894.9688 | 32894.9688 | 50 | 0 | 0 | 0 | 0 | 1162 | 0 | -0.032882 |  |  |  | 3361 | 1/1/2026 | 12/31/2055 | True | 0 | 0 | 0 | 0 | 0 | 0 | 0 |  | 0.5 | 0 | 0 | 0 | Unit | 1 |  | 2036 |  |  |  | 0 | 0 |  | Nominal ¦ 1/25/2021 9:23:38 AM | 1147 | 0 | 0 | 0 | 0 | 0
PSE_2021 IRP_Mid Scenario_Final_012521 | Average | 2036 | PSE | ANRN 1869 | New Resource 1869 from 21IRPLiIon2hr New Li Ion 2hr | 0 | 0 | 0 | 0 | 0 | 0 | 0 | 0 | 0 |  | 0 | 0 | 0 | 0 | 0 | 0 | 1 | 0 |  | 0 | 0 | 0 | 0 | 0 | 0 | 0 | 0 | 0 | 0 | 0 | 0 | 0 | Battery_PSH | 0 | -1 |  | 0 | -1 | 0 | 0 | 0 | 0 | 0 | 0 | 0 | 0 | 0 | 0 | 0 | 0 |  |  |  |  | 0 | 1/1/2039 | 12/31/2068 | True | 0 | 0 | 0 | 0 | 0 | 0 | 0 |  | 0 | 0 | 0 | 0 | Unit | 1 |  | 2036 |  |  |  | 0 | 0 |  | Nominal ¦ 1/25/2021 9:23:38 AM | 1148 | 0 | 0 | 0 | 0 | 0
PSE_2021 IRP_Mid Scenario_Final_012521 | Average | 2036 | PSE | ANRN 1870 | New Resource 1870 from 21IRPLiIon2hr New Li Ion 2hr | 0 | 0 | 0 | 0 | 0 | 0 | 0 | 0 | 0 |  | 0 | 0 | 0 | 0 | 0 | 0 | 1 | 0 |  | 0 | 0 | 0 | 0 | 0 | 0 | 0 | 0 | 0 | 0 | 0 | 0 | 0 | Battery_PSH | 0 | -1 |  | 0 | -1 | 0 | 0 | 0 | 0 | 0 | 0 | 0 | 0 | 0 | 0 | 0 | 0 |  |  |  |  | 0 | 1/1/2039 | 12/31/2068 | True | 0 | 0 | 0 | 0 | 0 | 0 | 0 |  | 0 | 0 | 0 | 0 | Unit | 1 |  | 2036 |  |  |  | 0 | 0 |  | Nominal ¦ 1/25/2021 9:23:38 AM | 1149 | 0 | 0 | 0 | 0 | 0
PSE_2021 IRP_Mid Scenario_Final_012521 | Average | 2036 | PSE | ANRN 1871 | New Resource 1871 from 21IRPLiIon2hr New Li Ion 2hr | 0 | 0 | 0 | 0 | 0 | 0 | 0 | 0 | 0 |  | 0 | 0 | 0 | 0 | 0 | 0 | 1 | 0 |  | 0 | 0 | 0 | 0 | 0 | 0 | 0 | 0 | 0 | 0 | 0 | 0 | 0 | Battery_PSH | 0 | -1 |  | 0 | -1 | 0 | 0 | 0 | 0 | 0 | 0 | 0 | 0 | 0 | 0 | 0 | 0 |  |  |  |  | 0 | 1/1/2039 | 12/31/2068 | True | 0 | 0 | 0 | 0 | 0 | 0 | 0 |  | 0 | 0 | 0 | 0 | Unit | 1 |  | 2036 |  |  |  | 0 | 0 |  | Nominal ¦ 1/25/2021 9:23:38 AM | 1150 | 0 | 0 | 0 | 0 | 0
PSE_2021 IRP_Mid Scenario_Final_012521 | Average | 2036 | PSE | ANRN 1872 | New Resource 1872 from 21IRPLiIon2hr New Li Ion 2hr | 0 | 0 | 0 | 0 | 0 | 0 | 0 | 0 | 0 |  | 0 | 0 | 0 | 0 | 0 | 0 | 1 | 0 |  | 0 | 0 | 0 | 0 | 0 | 0 | 0 | 0 | 0 | 0 | 0 | 0 | 0 | Battery_PSH | 0 | -1 |  | 0 | -1 | 0 | 0 | 0 | 0 | 0 | 0 | 0 | 0 | 0 | 0 | 0 | 0 |  |  |  |  | 0 | 1/1/2039 | 12/31/2068 | True | 0 | 0 | 0 | 0 | 0 | 0 | 0 |  | 0 | 0 | 0 | 0 | Unit | 1 |  | 2036 |  |  |  | 0 | 0 |  | Nominal ¦ 1/25/2021 9:23:38 AM | 1151 | 0 | 0 | 0 | 0 | 0
PSE_2021 IRP_Mid Scenario_Final_012521 | Average | 2036 | PSE | ANRN 2389 | New Resource 2389 from 21IRPLiIon4hr New Li Ion 4hr | 0 | 0 | 0 | 0 | 0 | 0 | 0 | 0 | 0 |  | 0 | 0 | 0 | 0 | 0 | 0 | 1 | 0 |  | 0 | 0 | 0 | 0 | 0 | 0 | 0 | 0 | 0 | 0 | 0 | 0 | 0 | Battery_PSH | 0 | -1 |  | 0 | -1 | 0 | 0 | 0 | 0 | 0 | 0 | 0 | 0 | 0 | 0 | 0 | 0 |  |  |  |  | 0 | 1/1/2040 | 12/31/2069 | True | 0 | 0 | 0 | 0 | 0 | 0 | 0 |  | 0 | 0 | 0 | 0 | Unit | 1 |  | 2036 |  |  |  | 0 | 0 |  | Nominal ¦ 1/25/2021 9:23:38 AM | 1152 | 0 | 0 | 0 | 0 | 0
PSE_2021 IRP_Mid Scenario_Final_012521 | Average | 2036 | PSE | ANRN 2429 | New Resource 2429 from 21IRPLiIon4hr New Li Ion 4hr | 0 | 0 | 0 | 0 | 0 | 0 | 0 | 0 | 0 |  | 0 | 0 | 0 | 0 | 0 | 0 | 1 | 0 |  | 0 | 0 | 0 | 0 | 0 | 0 | 0 | 0 | 0 | 0 | 0 | 0 | 0 | Battery_PSH | 0 | -1 |  | 0 | -1 | 0 | 0 | 0 | 0 | 0 | 0 | 0 | 0 | 0 | 0 | 0 | 0 |  |  |  |  | 0 | 1/1/2042 | 12/31/2071 | True | 0 | 0 | 0 | 0 | 0 | 0 | 0 |  | 0 | 0 | 0 | 0 | Unit | 1 |  | 2036 |  |  |  | 0 | 0 |  | Nominal ¦ 1/25/2021 9:23:38 AM | 1153 | 0 | 0 | 0 | 0 | 0
PSE_2021 IRP_Mid Scenario_Final_012521 | Average | 2036 | PSE | ANRN 2529 | New Resource 2529 from 21IRPLiIon4hr New Li Ion 4hr | 0 | 0 | 0 | 0 | 0 | 0 | 0 | 0 | 0 |  | 0 | 0 | 0 | 0 | 0 | 0 | 1 | 0 |  | 0 | 0 | 0 | 0 | 0 | 0 | 0 | 0 | 0 | 0 | 0 | 0 | 0 | Battery_PSH | 0 | -1 |  | 0 | -1 | 0 | 0 | 0 | 0 | 0 | 0 | 0 | 0 | 0 | 0 | 0 | 0 |  |  |  |  | 0 | 1/1/2047 | 12/31/2076 | True | 0 | 0 | 0 | 0 | 0 | 0 | 0 |  | 0 | 0 | 0 | 0 | Unit | 1 |  | 2036 |  |  |  | 0 | 0 |  | Nominal ¦ 1/25/2021 9:23:38 AM | 1154 | 0 | 0 | 0 | 0 | 0
PSE_2021 IRP_Mid Scenario_Final_012521 | Average | 2036 | PSE | ANRN 2909 | New Resource 2909 from 21IRPFlow4hr New Flow 4hr | 0 | 0 | 0 | 0 | 0 | 0 | 0 | 0 | 0 |  | 0 | 0 | 0 | 0 | 0 | 0 | 1 | 0 |  | 0 | 0 | 0 | 0 | 0 | 0 | 0 | 0 | 0 | 0 | 0 | 0 | 0 | Battery_PSH | 0 | -1 |  | 0 | -1 | 0 | 0 | 0 | 0 | 0 | 0 | 0 | 0 | 0 | 0 | 0 | 0 |  |  |  |  | 0 | 1/1/2041 | 12/31/2070 | True | 0 | 0 | 0 | 0 | 0 | 0 | 0 |  | 0 | 0 | 0 | 0 | Unit | 1 |  | 2036 |  |  |  | 0 | 0 |  | Nominal ¦ 1/25/2021 9:23:38 AM | 1155 | 0 | 0 | 0 | 0 | 0
PSE_2021 IRP_Mid Scenario_Final_012521 | Average | 2036 | PSE | ANRN 2910 | New Resource 2910 from 21IRPFlow4hr New Flow 4hr | 0 | 0 | 0 | 0 | 0 | 0 | 0 | 0 | 0 |  | 0 | 0 | 0 | 0 | 0 | 0 | 1 | 0 |  | 0 | 0 | 0 | 0 | 0 | 0 | 0 | 0 | 0 | 0 | 0 | 0 | 0 | Battery_PSH | 0 | -1 |  | 0 | -1 | 0 | 0 | 0 | 0 | 0 | 0 | 0 | 0 | 0 | 0 | 0 | 0 |  |  |  |  | 0 | 1/1/2041 | 12/31/2070 | True | 0 | 0 | 0 | 0 | 0 | 0 | 0 |  | 0 | 0 | 0 | 0 | Unit | 1 |  | 2036 |  |  |  | 0 | 0 |  | Nominal ¦ 1/25/2021 9:23:38 AM | 1156 | 0 | 0 | 0 | 0 | 0
PSE_2021 IRP_Mid Scenario_Final_012521 | Average | 2036 | PSE | ANRN 2929 | New Resource 2929 from 21IRPFlow4hr New Flow 4hr | 0 | 0 | 0 | 0 | 0 | 0 | 0 | 0 | 0 |  | 0 | 0 | 0 | 0 | 0 | 0 | 1 | 0 |  | 0 | 0 | 0 | 0 | 0 | 0 | 0 | 0 | 0 | 0 | 0 | 0 | 0 | Battery_PSH | 0 | -1 |  | 0 | -1 | 0 | 0 | 0 | 0 | 0 | 0 | 0 | 0 | 0 | 0 | 0 | 0 |  |  |  |  | 0 | 1/1/2042 | 12/31/2071 | True | 0 | 0 | 0 | 0 | 0 | 0 | 0 |  | 0 | 0 | 0 | 0 | Unit | 1 |  | 2036 |  |  |  | 0 | 0 |  | Nominal ¦ 1/25/2021 9:23:38 AM | 1157 | 0 | 0 | 0 | 0 | 0
PSE_2021 IRP_Mid Scenario_Final_012521 | Average | 2036 | PSE | ANRN 2930 | New Resource 2930 from 21IRPFlow4hr New Flow 4hr | 0 | 0 | 0 | 0 | 0 | 0 | 0 | 0 | 0 |  | 0 | 0 | 0 | 0 | 0 | 0 | 1 | 0 |  | 0 | 0 | 0 | 0 | 0 | 0 | 0 | 0 | 0 | 0 | 0 | 0 | 0 | Battery_PSH | 0 | -1 |  | 0 | -1 | 0 | 0 | 0 | 0 | 0 | 0 | 0 | 0 | 0 | 0 | 0 | 0 |  |  |  |  | 0 | 1/1/2042 | 12/31/2071 | True | 0 | 0 | 0 | 0 | 0 | 0 | 0 |  | 0 | 0 | 0 | 0 | Unit | 1 |  | 2036 |  |  |  | 0 | 0 |  | Nominal ¦ 1/25/2021 9:23:38 AM | 1158 | 0 | 0 | 0 | 0 | 0
PSE_2021 IRP_Mid Scenario_Final_012521 | Average | 2036 | PSE | ANRN 2931 | New Resource 2931 from 21IRPFlow4hr New Flow 4hr | 0 | 0 | 0 | 0 | 0 | 0 | 0 | 0 | 0 |  | 0 | 0 | 0 | 0 | 0 | 0 | 1 | 0 |  | 0 | 0 | 0 | 0 | 0 | 0 | 0 | 0 | 0 | 0 | 0 | 0 | 0 | Battery_PSH | 0 | -1 |  | 0 | -1 | 0 | 0 | 0 | 0 | 0 | 0 | 0 | 0 | 0 | 0 | 0 | 0 |  |  |  |  | 0 | 1/1/2042 | 12/31/2071 | True | 0 | 0 | 0 | 0 | 0 | 0 | 0 |  | 0 | 0 | 0 | 0 | Unit | 1 |  | 2036 |  |  |  | 0 | 0 |  | Nominal ¦ 1/25/2021 9:23:38 AM | 1159 | 0 | 0 | 0 | 0 | 0
PSE_2021 IRP_Mid Scenario_Final_012521 | Average | 2036 | PSE | ANRN 2932 | New Resource 2932 from 21IRPFlow4hr New Flow 4hr | 0 | 0 | 0 | 0 | 0 | 0 | 0 | 0 | 0 |  | 0 | 0 | 0 | 0 | 0 | 0 | 1 | 0 |  | 0 | 0 | 0 | 0 | 0 | 0 | 0 | 0 | 0 | 0 | 0 | 0 | 0 | Battery_PSH | 0 | -1 |  | 0 | -1 | 0 | 0 | 0 | 0 | 0 | 0 | 0 | 0 | 0 | 0 | 0 | 0 |  |  |  |  | 0 | 1/1/2042 | 12/31/2071 | True | 0 | 0 | 0 | 0 | 0 | 0 | 0 |  | 0 | 0 | 0 | 0 | Unit | 1 |  | 2036 |  |  |  | 0 | 0 |  | Nominal ¦ 1/25/2021 9:23:38 AM | 1160 | 0 | 0 | 0 | 0 | 0
PSE_2021 IRP_Mid Scenario_Final_012521 | Average | 2036 | PSE | ANRN 2949 | New Resource 2949 from 21IRPFlow4hr New Flow 4hr | 0 | 0 | 0 | 0 | 0 | 0 | 0 | 0 | 0 |  | 0 | 0 | 0 | 0 | 0 | 0 | 1 | 0 |  | 0 | 0 | 0 | 0 | 0 | 0 | 0 | 0 | 0 | 0 | 0 | 0 | 0 | Battery_PSH | 0 | -1 |  | 0 | -1 | 0 | 0 | 0 | 0 | 0 | 0 | 0 | 0 | 0 | 0 | 0 | 0 |  |  |  |  | 0 | 1/1/2043 | 12/31/2072 | True | 0 | 0 | 0 | 0 | 0 | 0 | 0 |  | 0 | 0 | 0 | 0 | Unit | 1 |  | 2036 |  |  |  | 0 | 0 |  | Nominal ¦ 1/25/2021 9:23:38 AM | 1161 | 0 | 0 | 0 | 0 | 0
PSE_2021 IRP_Mid Scenario_Final_012521 | Average | 2036 | PSE | ANRN 2969 | New Resource 2969 from 21IRPFlow4hr New Flow 4hr | 0 | 0 | 0 | 0 | 0 | 0 | 0 | 0 | 0 |  | 0 | 0 | 0 | 0 | 0 | 0 | 1 | 0 |  | 0 | 0 | 0 | 0 | 0 | 0 | 0 | 0 | 0 | 0 | 0 | 0 | 0 | Battery_PSH | 0 | -1 |  | 0 | -1 | 0 | 0 | 0 | 0 | 0 | 0 | 0 | 0 | 0 | 0 | 0 | 0 |  |  |  |  | 0 | 1/1/2044 | 12/31/2073 | True | 0 | 0 | 0 | 0 | 0 | 0 | 0 |  | 0 | 0 | 0 | 0 | Unit | 1 |  | 2036 |  |  |  | 0 | 0 |  | Nominal ¦ 1/25/2021 9:23:38 AM | 1162 | 0 | 0 | 0 | 0 | 0
PSE_2021 IRP_Mid Scenario_Final_012521 | Average | 2036 | PSE | ANRN 2970 | New Resource 2970 from 21IRPFlow4hr New Flow 4hr | 0 | 0 | 0 | 0 | 0 | 0 | 0 | 0 | 0 |  | 0 | 0 | 0 | 0 | 0 | 0 | 1 | 0 |  | 0 | 0 | 0 | 0 | 0 | 0 | 0 | 0 | 0 | 0 | 0 | 0 | 0 | Battery_PSH | 0 | -1 |  | 0 | -1 | 0 | 0 | 0 | 0 | 0 | 0 | 0 | 0 | 0 | 0 | 0 | 0 |  |  |  |  | 0 | 1/1/2044 | 12/31/2073 | True | 0 | 0 | 0 | 0 | 0 | 0 | 0 |  | 0 | 0 | 0 | 0 | Unit | 1 |  | 2036 |  |  |  | 0 | 0 |  | Nominal ¦ 1/25/2021 9:23:38 AM | 1163 | 0 | 0 | 0 | 0 | 0
PSE_2021 IRP_Mid Scenario_Final_012521 | Average | 2036 | PSE | ANRN 2971 | New Resource 2971 from 21IRPFlow4hr New Flow 4hr | 0 | 0 | 0 | 0 | 0 | 0 | 0 | 0 | 0 |  | 0 | 0 | 0 | 0 | 0 | 0 | 1 | 0 |  | 0 | 0 | 0 | 0 | 0 | 0 | 0 | 0 | 0 | 0 | 0 | 0 | 0 | Battery_PSH | 0 | -1 |  | 0 | -1 | 0 | 0 | 0 | 0 | 0 | 0 | 0 | 0 | 0 | 0 | 0 | 0 |  |  |  |  | 0 | 1/1/2044 | 12/31/2073 | True | 0 | 0 | 0 | 0 | 0 | 0 | 0 |  | 0 | 0 | 0 | 0 | Unit | 1 |  | 2036 |  |  |  | 0 | 0 |  | Nominal ¦ 1/25/2021 9:23:38 AM | 1164 | 0 | 0 | 0 | 0 | 0
PSE_2021 IRP_Mid Scenario_Final_012521 | Average | 2036 | PSE | ANRN 2989 | New Resource 2989 from 21IRPFlow4hr New Flow 4hr | 0 | 0 | 0 | 0 | 0 | 0 | 0 | 0 | 0 |  | 0 | 0 | 0 | 0 | 0 | 0 | 1 | 0 |  | 0 | 0 | 0 | 0 | 0 | 0 | 0 | 0 | 0 | 0 | 0 | 0 | 0 | Battery_PSH | 0 | -1 |  | 0 | -1 | 0 | 0 | 0 | 0 | 0 | 0 | 0 | 0 | 0 | 0 | 0 | 0 |  |  |  |  | 0 | 1/1/2045 | 12/31/2074 | True | 0 | 0 | 0 | 0 | 0 | 0 | 0 |  | 0 | 0 | 0 | 0 | Unit | 1 |  | 2036 |  |  |  | 0 | 0 |  | Nominal ¦ 1/25/2021 9:23:38 AM | 1165 | 0 | 0 | 0 | 0 | 0
PSE_2021 IRP_Mid Scenario_Final_012521 | Average | 2036 | PSE | ANRN 2990 | New Resource 2990 from 21IRPFlow4hr New Flow 4hr | 0 | 0 | 0 | 0 | 0 | 0 | 0 | 0 | 0 |  | 0 | 0 | 0 | 0 | 0 | 0 | 1 | 0 |  | 0 | 0 | 0 | 0 | 0 | 0 | 0 | 0 | 0 | 0 | 0 | 0 | 0 | Battery_PSH | 0 | -1 |  | 0 | -1 | 0 | 0 | 0 | 0 | 0 | 0 | 0 | 0 | 0 | 0 | 0 | 0 |  |  |  |  | 0 | 1/1/2045 | 12/31/2074 | True | 0 | 0 | 0 | 0 | 0 | 0 | 0 |  | 0 | 0 | 0 | 0 | Unit | 1 |  | 2036 |  |  |  | 0 | 0 |  | Nominal ¦ 1/25/2021 9:23:38 AM | 1166 | 0 | 0 | 0 | 0 | 0
PSE_2021 IRP_Mid Scenario_Final_012521 | Average | 2036 | PSE | ANRN 3009 | New Resource 3009 from 21IRPFlow4hr New Flow 4hr | 0 | 0 | 0 | 0 | 0 | 0 | 0 | 0 | 0 |  | 0 | 0 | 0 | 0 | 0 | 0 | 1 | 0 |  | 0 | 0 | 0 | 0 | 0 | 0 | 0 | 0 | 0 | 0 | 0 | 0 | 0 | Battery_PSH | 0 | -1 |  | 0 | -1 | 0 | 0 | 0 | 0 | 0 | 0 | 0 | 0 | 0 | 0 | 0 | 0 |  |  |  |  | 0 | 1/1/2046 | 12/31/2075 | True | 0 | 0 | 0 | 0 | 0 | 0 | 0 |  | 0 | 0 | 0 | 0 | Unit | 1 |  | 2036 |  |  |  | 0 | 0 |  | Nominal ¦ 1/25/2021 9:23:38 AM | 1167 | 0 | 0 | 0 | 0 | 0
PSE_2021 IRP_Mid Scenario_Final_012521 | Average | 2036 | PSE | ANRN 3509 | New Resource 3509 from 21IRPFlow6hr New Flow 6hr | 0 | 0 | 0 | 0 | 0 | 0 | 0 | 0 | 0 |  | 0 | 0 | 0 | 0 | 0 | 0 | 1 | 0 |  | 0 | 0 | 0 | 0 | 0 | 0 | 0 | 0 | 0 | 0 | 0 | 0 | 0 | Battery_PSH | 0 | -1 |  | 0 | -1 | 0 | 0 | 0 | 0 | 0 | 0 | 0 | 0 | 0 | 0 | 0 | 0 |  |  |  |  | 0 | 1/1/2046 | 12/31/2075 | True | 0 | 0 | 0 | 0 | 0 | 0 | 0 |  | 0 | 0 | 0 | 0 | Unit | 1 |  | 2036 |  |  |  | 0 | 0 |  | Nominal ¦ 1/25/2021 9:23:38 AM | 1168 | 0 | 0 | 0 | 0 | 0
PSE_2021 IRP_Mid Scenario_Final_012521 | Average | 2036 | PSE | ANRN 3510 | New Resource 3510 from 21IRPFlow6hr New Flow 6hr | 0 | 0 | 0 | 0 | 0 | 0 | 0 | 0 | 0 |  | 0 | 0 | 0 | 0 | 0 | 0 | 1 | 0 |  | 0 | 0 | 0 | 0 | 0 | 0 | 0 | 0 | 0 | 0 | 0 | 0 | 0 | Battery_PSH | 0 | -1 |  | 0 | -1 | 0 | 0 | 0 | 0 | 0 | 0 | 0 | 0 | 0 | 0 | 0 | 0 |  |  |  |  | 0 | 1/1/2046 | 12/31/2075 | True | 0 | 0 | 0 | 0 | 0 | 0 | 0 |  | 0 | 0 | 0 | 0 | Unit | 1 |  | 2036 |  |  |  | 0 | 0 |  | Nominal ¦ 1/25/2021 9:23:38 AM | 1169 | 0 | 0 | 0 | 0 | 0
PSE_2021 IRP_Mid Scenario_Final_012521 | Average | 2036 | PSE | ANRN 3511 | New Resource 3511 from 21IRPFlow6hr New Flow 6hr | 0 | 0 | 0 | 0 | 0 | 0 | 0 | 0 | 0 |  | 0 | 0 | 0 | 0 | 0 | 0 | 1 | 0 |  | 0 | 0 | 0 | 0 | 0 | 0 | 0 | 0 | 0 | 0 | 0 | 0 | 0 | Battery_PSH | 0 | -1 |  | 0 | -1 | 0 | 0 | 0 | 0 | 0 | 0 | 0 | 0 | 0 | 0 | 0 | 0 |  |  |  |  | 0 | 1/1/2046 | 12/31/2075 | True | 0 | 0 | 0 | 0 | 0 | 0 | 0 |  | 0 | 0 | 0 | 0 | Unit | 1 |  | 2036 |  |  |  | 0 | 0 |  | Nominal ¦ 1/25/2021 9:23:38 AM | 1170 | 0 | 0 | 0 | 0 | 0
PSE_2021 IRP_Mid Scenario_Final_012521 | Average | 2036 | PSE | ANRN 3512 | New Resource 3512 from 21IRPFlow6hr New Flow 6hr | 0 | 0 | 0 | 0 | 0 | 0 | 0 | 0 | 0 |  | 0 | 0 | 0 | 0 | 0 | 0 | 1 | 0 |  | 0 | 0 | 0 | 0 | 0 | 0 | 0 | 0 | 0 | 0 | 0 | 0 | 0 | Battery_PSH | 0 | -1 |  | 0 | -1 | 0 | 0 | 0 | 0 | 0 | 0 | 0 | 0 | 0 | 0 | 0 | 0 |  |  |  |  | 0 | 1/1/2046 | 12/31/2075 | True | 0 | 0 | 0 | 0 | 0 | 0 | 0 |  | 0 | 0 | 0 | 0 | Unit | 1 |  | 2036 |  |  |  | 0 | 0 |  | Nominal ¦ 1/25/2021 9:23:38 AM | 1171 | 0 | 0 | 0 | 0 | 0
PSE_2021 IRP_Mid Scenario_Final_012521 | Average | 2036 | PSE | ANRN 3513 | New Resource 3513 from 21IRPFlow6hr New Flow 6hr | 0 | 0 | 0 | 0 | 0 | 0 | 0 | 0 | 0 |  | 0 | 0 | 0 | 0 | 0 | 0 | 1 | 0 |  | 0 | 0 | 0 | 0 | 0 | 0 | 0 | 0 | 0 | 0 | 0 | 0 | 0 | Battery_PSH | 0 | -1 |  | 0 | -1 | 0 | 0 | 0 | 0 | 0 | 0 | 0 | 0 | 0 | 0 | 0 | 0 |  |  |  |  | 0 | 1/1/2046 | 12/31/2075 | True | 0 | 0 | 0 | 0 | 0 | 0 | 0 |  | 0 | 0 | 0 | 0 | Unit | 1 |  | 2036 |  |  |  | 0 | 0 |  | Nominal ¦ 1/25/2021 9:23:38 AM | 1172 | 0 | 0 | 0 | 0 | 0
PSE_2021 IRP_Mid Scenario_Final_012521 | Average | 2036 | PSE | ANRN 3514 | New Resource 3514 from 21IRPFlow6hr New Flow 6hr | 0 | 0 | 0 | 0 | 0 | 0 | 0 | 0 | 0 |  | 0 | 0 | 0 | 0 | 0 | 0 | 1 | 0 |  | 0 | 0 | 0 | 0 | 0 | 0 | 0 | 0 | 0 | 0 | 0 | 0 | 0 | Battery_PSH | 0 | -1 |  | 0 | -1 | 0 | 0 | 0 | 0 | 0 | 0 | 0 | 0 | 0 | 0 | 0 | 0 |  |  |  |  | 0 | 1/1/2046 | 12/31/2075 | True | 0 | 0 | 0 | 0 | 0 | 0 | 0 |  | 0 | 0 | 0 | 0 | Unit | 1 |  | 2036 |  |  |  | 0 | 0 |  | Nominal ¦ 1/25/2021 9:23:38 AM | 1173 | 0 | 0 | 0 | 0 | 0
PSE_2021 IRP_Mid Scenario_Final_012521 | Average | 2036 | PSE | ANRN 3515 | New Resource 3515 from 21IRPFlow6hr New Flow 6hr | 0 | 0 | 0 | 0 | 0 | 0 | 0 | 0 | 0 |  | 0 | 0 | 0 | 0 | 0 | 0 | 1 | 0 |  | 0 | 0 | 0 | 0 | 0 | 0 | 0 | 0 | 0 | 0 | 0 | 0 | 0 | Battery_PSH | 0 | -1 |  | 0 | -1 | 0 | 0 | 0 | 0 | 0 | 0 | 0 | 0 | 0 | 0 | 0 | 0 |  |  |  |  | 0 | 1/1/2046 | 12/31/2075 | True | 0 | 0 | 0 | 0 | 0 | 0 | 0 |  | 0 | 0 | 0 | 0 | Unit | 1 |  | 2036 |  |  |  | 0 | 0 |  | Nominal ¦ 1/25/2021 9:23:38 AM | 1174 | 0 | 0 | 0 | 0 | 0
PSE_2021 IRP_Mid Scenario_Final_012521 | Average | 2036 | PSE | ANRN 3529 | New Resource 3529 from 21IRPFlow6hr New Flow 6hr | 0 | 0 | 0 | 0 | 0 | 0 | 0 | 0 | 0 |  | 0 | 0 | 0 | 0 | 0 | 0 | 1 | 0 |  | 0 | 0 | 0 | 0 | 0 | 0 | 0 | 0 | 0 | 0 | 0 | 0 | 0 | Battery_PSH | 0 | -1 |  | 0 | -1 | 0 | 0 | 0 | 0 | 0 | 0 | 0 | 0 | 0 | 0 | 0 | 0 |  |  |  |  | 0 | 1/1/2047 | 12/31/2076 | True | 0 | 0 | 0 | 0 | 0 | 0 | 0 |  | 0 | 0 | 0 | 0 | Unit | 1 |  | 2036 |  |  |  | 0 | 0 |  | Nominal ¦ 1/25/2021 9:23:38 AM | 1175 | 0 | 0 | 0 | 0 | 0
PSE_2021 IRP_Mid Scenario_Final_012521 | Average | 2036 | PSE | ANRN 3530 | New Resource 3530 from 21IRPFlow6hr New Flow 6hr | 0 | 0 | 0 | 0 | 0 | 0 | 0 | 0 | 0 |  | 0 | 0 | 0 | 0 | 0 | 0 | 1 | 0 |  | 0 | 0 | 0 | 0 | 0 | 0 | 0 | 0 | 0 | 0 | 0 | 0 | 0 | Battery_PSH | 0 | -1 |  | 0 | -1 | 0 | 0 | 0 | 0 | 0 | 0 | 0 | 0 | 0 | 0 | 0 | 0 |  |  |  |  | 0 | 1/1/2047 | 12/31/2076 | True | 0 | 0 | 0 | 0 | 0 | 0 | 0 |  | 0 | 0 | 0 | 0 | Unit | 1 |  | 2036 |  |  |  | 0 | 0 |  | Nominal ¦ 1/25/2021 9:23:38 AM | 1176 | 0 | 0 | 0 | 0 | 0
PSE_2021 IRP_Mid Scenario_Final_012521 | Average | 2036 | PSE | ANRN 3949 | New Resource 3949 from 21IRPDSM1 DSM Bundle 1 | 109.5334 | 109.5334 | 109.5334 | 109.5334 | 109.5334 | 4.8998 | 4.6665 | 4.6665 | 0 | 0 | 0 | 145630.25 | 43544.582 | 102085.6641 | 0 | 173.04 | 2.0429 | 0 | 4.6665 | 0 | 0 | 0 | 0 | 4489.8462 | 4489.8462 | 0 | 0 | 0 | 141140.4062 | 0 | 0 | 0 | New Cosnervation | 0 | -1 |  | 0 | -1 | 962141.5625 | 962141.5625 | 0 | 962141.5625 | 0 | 0 | 0 | 0 | 0 | 0 | 0 | 0 | 1 | 146.694 | 45.258 | 4.6665 | 8784 | 1/1/2022 | 12/31/2051 | True | 0 | 0 | 0 | 0 | 0 | 0 | 0 | PSE_RPS | 0 | 0 | 0 | 0 | Unit | 1 |  | 2036 |  |  |  | 0 | 0 |  | Nominal ¦ 1/25/2021 9:23:38 AM | 1177 | 0 | 0 | 0 | 0 | 0
PSE_2021 IRP_Mid Scenario_Final_012521 | Average | 2036 | PSE | ANRN 3950 | New Resource 3950 from 21IRPDSM2 DSM Bundle 2 | 53.9502 | 53.9502 | 53.9502 | 53.9502 | 53.9502 | 15.1173 | 14.3975 | 14.3975 | 0 | 0 | 0 | 78303.2969 | 21803.3887 | 56499.9102 | 0 | 95.77 | 2.6127 | 0 | 14.3975 | 0 | 0 | 0 | 0 | 6822.9321 | 6822.9321 | 0 | 0 | 0 | 71480.3672 | 0 | 0 | 0 | New Cosnervation | 0 | -1 |  | 0 | -1 | 473898.375 | 473898.375 | 0 | 473898.375 | 0 | 0 | 0 | 0 | 0 | 0 | 0 | 0 | 1 | 150.8348 | 46.0086 | 14.3975 | 8784 | 1/1/2022 | 12/31/2051 | True | 0 | 0 | 0 | 0 | 0 | 0 | 0 | PSE_RPS | 0 | 0 | 0 | 0 | Unit | 1 |  | 2036 |  |  |  | 0 | 0 |  | Nominal ¦ 1/25/2021 9:23:38 AM | 1178 | 0 | 0 | 0 | 0 | 0
PSE_2021 IRP_Mid Scenario_Final_012521 | Average | 2036 | PSE | ANRN 3951 | New Resource 3951 from 21IRPDSM3 DSM Bundle 3 | 25.3117 | 25.3117 | 25.3117 | 25.3117 | 25.3117 | 3.2666 | 3.111 | 3.111 | 0 | 0 | 0 | 32172.7246 | 9943.2529 | 22229.4727 | 0 | 37.68 | 1.8453 | 0 | 3.111 | 0 | 0 | 0 | 0 | 691.6959 | 691.6959 | 0 | 0 | 0 | 31481.0293 | 0 | 0 | 0 | New Cosnervation | 0 | -1 |  | 0 | -1 | 222338.1406 | 222338.1406 | 0 | 222338.1406 | 0 | 0 | 0 | 0 | 0 | 0 | 0 | 0 | 1 | 141.5908 | 44.7213 | 3.111 | 8784 | 1/1/2022 | 12/31/2051 | True | 0 | 0 | 0 | 0 | 0 | 0 | 0 | PSE_RPS | 0 | 0 | 0 | 0 | Unit | 1 |  | 2036 |  |  |  | 0 | 0 |  | Nominal ¦ 1/25/2021 9:23:38 AM | 1179 | 0 | 0 | 0 | 0 | 0
PSE_2021 IRP_Mid Scenario_Final_012521 | Average | 2036 | PSE | ANRN 3952 | New Resource 3952 from 21IRPDSM4 DSM Bundle 4 | 22.7029 | 22.7227 | 22.7227 | 22.7227 | 22.7227 | 70.497 | 67.1399 | 67.1399 | 0 | 0 | 0 | 29738.8516 | 9249.7441 | 20489.1074 | 0 | 34.73 | 2.3856 | 0 | 67.1399 | 0 | 0 | 0 | 0 | 13389.209 | 13389.209 | 0 | 0 | 0 | 16349.6426 | 0 | 0 | 0 | New Cosnervation | 0 | -1 |  | 0 | -1 | 199422.5156 | 199422.5156 | 0 | 199422.5156 | 0 | 0 | 0 | 0 | 0 | 0 | 2 | 0 | 0.99913 | 81.9849 | 46.3826 | 67.1399 | 8780 | 1/1/2022 | 12/31/2051 | True | 0 | 0 | 0 | 0 | 0 | 0 | 0 | PSE_RPS | 0 | 0 | 0 | 0 | Unit | 1 |  | 2036 |  |  |  | 0 | 0 |  | Nominal ¦ 1/25/2021 9:23:38 AM | 1180 | 0 | 0 | 0 | 0 | 0
PSE_2021 IRP_Mid Scenario_Final_012521 | Average | 2036 | PSE | ANRN 3953 | New Resource 3953 from 21IRPDSM5 DSM Bundle 5 | 14.2975 | 14.3068 | 14.3068 | 14.3068 | 14.3068 | 33.0644 | 31.4899 | 31.4899 | 0 | 0 | 0 | 25756.5098 | 6152.3335 | 19604.1758 | 0 | 33.23 | 4.1289 | 0 | 31.4899 | 0 | 0 | 0 | 0 | 3954.803 | 3954.803 | 0 | 0 | 0 | 21801.707 | 0 | 0 | 0 | New Cosnervation | 0 | -1 |  | 0 | -1 | 125589.4922 | 125589.4922 | 0 | 125589.4922 | 0 | 0 | 0 | 0 | 0 | 0 | 3 | 0 | 0.99935 | 173.595 | 48.9876 | 31.4899 | 8781 | 1/1/2022 | 12/31/2051 | True | 0 | 0 | 0 | 0 | 0 | 0 | 0 | PSE_RPS | 0 | 0 | 0 | 0 | Unit | 1 |  | 2036 |  |  |  | 0 | 0 |  | Nominal ¦ 1/25/2021 9:23:38 AM | 1181 | 0 | 0 | 0 | 0 | 0
PSE_2021 IRP_Mid Scenario_Final_012521 | Average | 2036 | PSE | ANRN 3954 | New Resource 3954 from 21IRPDSM6 DSM Bundle 6 | 4.1595 | 4.1595 | 4.1595 | 4.1595 | 4.1595 | 14.7375 | 14.0357 | 14.0357 | 0 | 0 | 0 | 6884.4688 | 1722.37 | 5162.0986 | 0 | 8.75 | 4.2971 | 0 | 14.0357 | 0 | 0 | 0 | 0 | 512.8281 | 512.8281 | 0 | 0 | 0 | 6371.6406 | 0 | 0 | 0 | New Cosnervation | 0 | -1 |  | 0 | -1 | 36537.375 | 36537.375 | 0 | 36537.375 | 0 | 0 | 0 | 0 | 0 | 0 | 0 | 0 | 1 | 174.3869 | 47.1399 | 14.0357 | 8784 | 1/1/2022 | 12/31/2051 | True | 0 | 0 | 0 | 0 | 0 | 0 | 0 | PSE_RPS | 0 | 0 | 0 | 0 | Unit | 1 |  | 2036 |  |  |  | 0 | 0 |  | Nominal ¦ 1/25/2021 9:23:38 AM | 1182 | 0 | 0 | 0 | 0 | 0
PSE_2021 IRP_Mid Scenario_Final_012521 | Average | 2036 | PSE | ANRN 3955 | New Resource 3955 from 21IRPDSM7 DSM Bundle 7 | 36.1065 | 36.1744 | 36.1744 | 36.1744 | 36.1744 | 89.2416 | 84.992 | 84.992 | 0 | 0 | 0 | 50585.4805 | 15070.2422 | 35515.2383 | 0 | 60.2 | 2.3614 | 0 | 84.992 | 0 | 0 | 0 | 0 | 26956.0176 | 26956.0176 | 0 | 0 | 0 | 23629.4648 | 0 | 0 | 0 | New Cosnervation | 0 | -1 |  | 0 | -1 | 317159.3438 | 317159.3438 | 0 | 317159.3438 | 0 | 0 | 0 | 0 | 0 | 0 | 7 | 0 | 0.99812 | 74.5034 | 47.5163 | 84.992 | 8770 | 1/1/2022 | 12/31/2051 | True | 0 | 0 | 0 | 0 | 0 | 0 | 0 | PSE_RPS | 0 | 0 | 0 | 0 | Unit | 1 |  | 2036 |  |  |  | 0 | 0 |  | Nominal ¦ 1/25/2021 9:23:38 AM | 1183 | 0 | 0 | 0 | 0 | 0
PSE_2021 IRP_Mid Scenario_Final_012521 | Average | 2036 | PSE | ANRN 3956 | New Resource 3956 from 21IRPDSM8 DSM Bundle 8 | 25.2126 | 25.2808 | 25.2808 | 25.2808 | 25.2808 | 107.4927 | 102.3739 | 102.3739 | 0 | 0 | 0 | 27869.3281 | 10158.9053 | 17710.4238 | 0 | 30.02 | 1.7448 | 0 | 102.3739 | 0 | 0 | 0 | 0 | 22672.4492 | 22672.4492 | 0 | 0 | 0 | 5196.8784 | 0 | 0 | 0 | New Cosnervation | 0 | -1 |  | 0 | -1 | 221467.125 | 221467.125 | 0 | 221467.125 | 0 | 0 | 0 | 0 | 0 | 0 | 7 | 0 | 0.9973 | 23.4657 | 45.8709 | 102.3739 | 8766 | 1/1/2022 | 12/31/2051 | True | 0 | 0 | 0 | 0 | 0 | 0 | 0 | PSE_RPS | 0 | 0 | 0 | 0 | Unit | 1 |  | 2036 |  |  |  | 0 | 0 |  | Nominal ¦ 1/25/2021 9:23:38 AM | 1184 | 0 | 0 | 0 | 0 | 0
PSE_2021 IRP_Mid Scenario_Final_012521 | Average | 2036 | PSE | ANRN 3957 | New Resource 3957 from 21IRPDSM9 DSM Bundle 9 | 44.1559 | 44.2273 | 44.2273 | 44.2273 | 44.2273 | 87.8553 | 83.6717 | 83.6717 | 0 | 0 | 0 | 54370.3672 | 17793.209 | 36577.1562 | 0 | 62 | 2.0335 | 0 | 83.6717 | 0 | 0 | 0 | 0 | 32453.375 | 32453.375 | 0 | 0 | 0 | 21916.9922 | 0 | 0 | 0 | New Cosnervation | 0 | -1 |  | 0 | -1 | 387865.7812 | 387865.7812 | 0 | 387865.7812 | 0 | 0 | 0 | 0 | 0 | 0 | 3 | 0 | 0.99839 | 56.5066 | 45.8747 | 83.6717 | 8775 | 1/1/2022 | 12/31/2051 | True | 0 | 0 | 0 | 0 | 0 | 0 | 0 | PSE_RPS | 0 | 0 | 0 | 0 | Unit | 1 |  | 2036 |  |  |  | 0 | 0 |  | Nominal ¦ 1/25/2021 9:23:38 AM | 1185 | 0 | 0 | 0 | 0 | 0
PSE_2021 IRP_Mid Scenario_Final_012521 | Average | 2036 | PSE | ANRN 3958 | New Resource 3958 from 21IRPDSM10 DSM Bundle 10 | 29.5129 | 29.6064 | 29.6064 | 29.6064 | 29.6064 | 241.5545 | 230.0518 | 230.0518 | 0 | 0 | 0 | 50452.3086 | 13019.7188 | 37432.5898 | 0 | 63.45 | 2.902 | 0 | 230.0518 | 0 | 0 | 0 | 0 | 59639.0234 | 59639.0234 | 0 | 0 | 0 | -9186.7139 | 0 | 0 | 0 | New Cosnervation | 0 | -1 |  | 0 | -1 | 259241.6562 | 259241.6562 | 0 | 259241.6562 | 0 | 0 | 0 | 0 | 0 | 0 | 8 | 0 | 0.99684 | -35.4369 | 50.2223 | 230.0518 | 8761 | 1/1/2022 | 12/31/2051 | True | 0 | 0 | 0 | 0 | 0 | 0 | 0 | PSE_RPS | 0 | 0 | 0 | 0 | Unit | 1 |  | 2036 |  |  |  | 0 | 0 |  | Nominal ¦ 1/25/2021 9:23:38 AM | 1186 | 0 | 0 | 0 | 0 | 0
PSE_2021 IRP_Mid Scenario_Final_012521 | Average | 2036 | PSE | ANRN 3962 | New Resource 3962 from 21IRPDSMDE DSM Bundle Distribution Efficiency | 24.4252 | 24.4368 | 24.4368 | 24.4368 | 24.4368 | 62.0266 | 59.073 | 59.073 | 0 | 0 | 0 | 17934.5195 | 9321.1895 | 8613.3301 | 0 | 14.6 | 0.59828 | 0 | 59.073 | 0 | 0 | 0 | 0 | 12674.1875 | 12674.1875 | 0 | 0 | 0 | 5260.3325 | 0 | 0 | 0 | New Cosnervation | 0 | -1 |  | 0 | -1 | 214551.3125 | 214551.3125 | 0 | 214551.3125 | 0 | 0 | 0 | 0 | 0 | 0 | 2 | 0 | 0.99953 | 24.5178 | 43.445 | 59.073 | 8780 | 1/1/2022 | 12/31/2051 | True | 0 | 0 | 0 | 0 | 0 | 0 | 0 | PSE_RPS | 0 | 0 | 0 | 0 | Unit | 1 |  | 2036 |  |  |  | 0 | 0 |  | Nominal ¦ 1/25/2021 9:23:38 AM | 1187 | 0 | 0 | 0 | 0 | 0
PSE_2021 IRP_Mid Scenario_Final_012521 | Average | 2036 | PSE | ANRN 3963 | New Resource 3963 from 21IRPDSMC&S 21IRP DSM C&S | 122.7944 | 122.7944 | 122.7944 | 122.7944 | 122.7944 | 0 | 0 | 0 | 0 | 0 | 0 | 189735.6562 | 50677.5625 | 139058.0938 | 0 | 235.71 | 2.5073 | 0 | 0 | 0 | 0 | 0 | 0 | 0 | 0 | 0 | 0 | 0 | 189735.6562 | 0 | 0 | 0 | New Cosnervation | 0 | -1 |  | 0 | -1 | 1078626.375 | 1078626.375 | 0 | 1078626.375 | 0 | 0 | 0 | 0 | 0 | 0 | 0 | 0 | 1 | 175.9049 | 46.9834 | 0 | 8784 | 1/1/2022 | 12/31/2051 | True | 0 | 0 | 0 | 0 | 0 | 0 | 0 |  | 0 | 0 | 0 | 0 | Unit | 1 |  | 2036 |  |  |  | 0 | 0 |  | Nominal ¦ 1/25/2021 9:23:38 AM | 1188 | 0 | 0 | 0 | 0 | 0
PSE_2021 IRP_Mid Scenario_Final_012521 | Average | 2036 | PSE | ANRN 3964 | New Resource 3964 from 21IRPDSMPV 21IRP DSM Solar PV | 9.7028 | 9.7028 | 9.7028 | 9.7028 | 9.7028 | 0 | 0 | 0 | 0 | 0 | 0 | 1786.5052 | 1786.5052 | 0 | 0 | 0 | 0.5214 | 0 | 0 | 0 | 0 | 0 | 0 | 0 | 0 | 0 | 0 | 0 | 1786.5052 | 0 | 0 | 0 | New Cosnervation | 0 | -1 |  | 0 | -1 | 85229.3516 | 85229.3516 | 0 | 85229.3516 | 0 | 0 | 0 | 0 | 0 | 0 | 372 | 0 | 1 | 20.9612 | 20.9612 | 0 | 4204 | 1/1/2022 | 12/31/2051 | True | 0 | 0 | 0 | 0 | 0 | 0 | 0 |  | 0 | 0 | 0 | 0 | Unit | 1 |  | 2036 |  |  |  | 0 | 0 |  | Nominal ¦ 1/25/2021 9:23:38 AM | 1189 | 0 | 0 | 0 | 0 | 0
PSE_2021 IRP_Mid Scenario_Final_012521 | Average | 2036 | PSE | ANRN 3965 | New Resource 3965 from 21IRPDR1 DR Res CPP-No Enablement | 0.51183 | 0.51831 | 56.91 | 56.91 | 0.51831 | 0 | 0 | 0 | 0 | 0 | 0 | 12877.2627 | 317.1391 | 12560.124 | 0 | 21.29 | 0.3741 | 0 | 0 | 168.9951 | 168.9951 | 0 | 0 | 0 | 0 | 0 | 0 | 0 | 12708.2676 | 0 | 0 | 0 | Demand Response | 0 | -1 |  | 0 | -1 | 4495.8901 | 4495.8901 | 0 | 4495.8901 | 0 | 0 | 0 | 0.89936 | 0 | 0 | 31 | 0 | 0.0089936 | 2826.6411 | 70.5398 | 37.5888 | 79 | 1/1/2022 | 12/31/2051 | True | 0 | 0 | 0 | 0 | 0 | 0 | 0 |  | 0 | 0 | 0 | 0 | Unit | 1 |  | 2036 |  |  |  | 0 | 0 |  | Nominal ¦ 1/25/2021 9:23:38 AM | 1190 | 0 | 0 | 0 | 0 | 0
PSE_2021 IRP_Mid Scenario_Final_012521 | Average | 2036 | PSE | ANRN 4095 | New Resource 4095 from 21IRPDR6 DR Res DLC ERWH-Grid-Enabled | 52.1434 | 53.08 | 53.08 | 53.08 | 53.08 | 0 | 0 | 0 | 0 | 0 | 0 | 32471.4004 | 20760.8105 | 11710.5898 | 0 | 19.85 | 0.37396 | 0 | 0 | 2826.8523 | 4709.2788 | 0 | -1882.4264 | 0 | 0 | 0 | 0 | 0 | 29644.5488 | 0 | 0 | 0 | Demand Response | 0 | -1 |  | 0 | -1 | 458027.3125 | 458027.3125 | 0 | 458027.3125 | 0 | 0 | 0 | 98.2354 | 0 | 0 | 85 | 0 | 0.98235 | 64.7222 | 45.3266 | 6.1718 | 8629 | 1/1/2022 | 12/31/2051 | True | 0 | 0 | 0 | 0 | 0 | 0 | 0 |  | 0 | 0 | 0 | 0 | Unit | 1 |  | 2036 |  |  |  | 0 | 0 |  | Nominal ¦ 1/25/2021 9:23:38 AM | 1191 | 0 | 0 | 0 | 0 | 0
PSE_2021 IRP_Mid Scenario_Final_012521 | Average | 2036 | PSE | ANRN 4147 | New Resource 4147 from 21IRPDR8 DR Res DLC HPWH-Grid-Enabled | 0.79694 | 0.82 | 0.82 | 0.82 | 0.82 | 0 | 0 | 0 | 0 | 0 | 0 | 501.6734 | 318.7876 | 182.8858 | 0 | 0.31 | 0.37805 | 0 | 0 | 148.4072 | 177.4876 | 0 | -29.0804 | 0 | 0 | 0 | 0 | 0 | 353.2662 | 0 | 0 | 0 | Demand Response | 0 | -1 |  | 0 | -1 | 7000.3398 | 7000.3398 | 0 | 7000.3398 | 0 | 0 | 0 | 97.1881 | 0 | 0 | 151 | 0 | 0.97188 | 50.4641 | 45.5389 | 21.2 | 8537 | 1/1/2022 | 12/31/2051 | True | 0 | 0 | 0 | 0 | 0 | 0 | 0 |  | 0 | 0 | 0 | 0 | Unit | 1 |  | 2036 |  |  |  | 0 | 0 |  | Nominal ¦ 1/25/2021 9:23:38 AM | 1192 | 0 | 0 | 0 | 0 | 0
PSE_2021 IRP_Mid Scenario_Final_012521 | Average | 2036 | PSE | ANRN 4407 | New Resource 4407 from 21IRPSolar_Battery14 New Solar + Battery 2037 | 0 | 0 | 0 | 0 | 0 | 0 | 0 | 0 | 0 |  | 0 | 0 | 0 | 0 | 0 | 0 | 1 | 0 |  | 0 | 0 | 0 | 0 | 0 | 0 | 0 | 0 | 0 | 0 | 0 | 0 | 0 | PV - Hydro dominated areas | 0 | -1 |  | 0 | -1 | 0 | 0 | 0 | 0 | 0 | 0 | 0 | 0 | 0 | 0 | 0 | 0 |  |  |  |  | 0 | 1/1/2037 | 12/31/2066 | True | 0 | 0 | 0 | 0 | 0 | 0 | 0 | PSE_RPS | 0 | 0 | 0 | 0 | Unit | 1 |  | 2036 |  |  |  | 0 | 0 |  | Nominal ¦ 1/25/2021 9:23:38 AM | 1193 | 0 | 0 | 0 | 0 | 0
PSE_2021 IRP_Mid Scenario_Final_012521 | Average | 2036 | PSE | ANRN 4408 | New Resource 4408 from 21IRPLiIon2hr_Solar14 New Solar + Battery 2037 | 0 | 0 | 0 | 0 | 0 | 0 | 0 | 0 | 0 |  | 0 | 0 | 0 | 0 | 0 | 0 | 1 | 0 |  | 0 | 0 | 0 | 0 | 0 | 0 | 0 | 0 | 0 | 0 | 0 | 0 | 0 | Battery_PSH | 0 | -1 |  | 0 | -1 | 0 | 0 | 0 | 0 | 0 | 0 | 0 | 0 | 0 | 0 | 0 | 0 |  |  |  |  | 0 | 1/1/2037 | 12/31/2066 | True | 0 | 0 | 0 | 0 | 0 | 0 | 0 |  | 0 | 0 | 0 | 0 | Unit | 1 |  | 2036 |  |  |  | 0 | 0 |  | Nominal ¦ 1/25/2021 9:23:38 AM | 1194 | 0 | 0 | 0 | 0 | 0
PSE_2021 IRP_Mid Scenario_Final_012521 | Average | 2036 | PSE | ANRN 4434 | New Resource 4434 from 21IRPSolar1 New WA Solar1 | 23.8533 | 23.8533 | 99.65 | 99.65 | 23.8533 | 16.2758 | 15.5008 | 15.5008 | 0 | 0 | 0 | 6644.2754 | 4579.436 | 2064.8396 | 0 | 3.5 | 0.035123 | 0 | 15.5008 | 26258.5254 | 3307.8076 | 17980.9023 | 4969.8159 | 3247.8401 | 0 | 0 | 3247.8401 | 0 | -22862.0898 | 0 | 0 | 0 | PV - Hydro dominated areas | 0 | -1 |  | 0 | -1 | 209527.5156 | 209527.5156 | 0 | 209527.5156 | 0 | 0 | 0 | 0 | 0 | 0 | 368 | 0 | 0.23937 | -109.1126 | 21.856 | 140.8233 | 4331 | 1/1/2029 | 12/31/2058 | True | 0 | 0 | 0 | 0 | 0 | 0 | 0 | PSE_RPS | 75.7967 | 0 | 0 | 0 | Unit | 1 |  | 2036 |  |  |  | 0 | 0 |  | Nominal ¦ 1/25/2021 9:23:38 AM | 1195 | 0 | 0 | 0 | 0 | 0
PSE_2021 IRP_Mid Scenario_Final_012521 | Average | 2036 | PSE | ANRN 4458 | New Resource 4458 from 21IRPSolar2 New WA Solar2 | 23.8533 | 23.8533 | 99.65 | 99.65 | 23.8533 | 16.2758 | 15.5008 | 15.5008 | 0 | 0 | 0 | 6644.2754 | 4579.436 | 2064.8396 | 0 | 3.5 | 0.035123 | 0 | 15.5008 | 26258.5254 | 3307.8076 | 17980.9023 | 4969.8159 | 3247.8401 | 0 | 0 | 3247.8401 | 0 | -22862.0898 | 0 | 0 | 0 | PV - Hydro dominated areas | 0 | -1 |  | 0 | -1 | 209527.5156 | 209527.5156 | 0 | 209527.5156 | 0 | 0 | 0 | 0 | 0 | 0 | 368 | 0 | 0.23937 | -109.1126 | 21.856 | 140.8233 | 4331 | 1/1/2029 | 12/31/2058 | True | 0 | 0 | 0 | 0 | 0 | 0 | 0 | PSE_RPS | 75.7967 | 0 | 0 | 0 | Unit | 1 |  | 2036 |  |  |  | 0 | 0 |  | Nominal ¦ 1/25/2021 9:23:38 AM | 1196 | 0 | 0 | 0 | 0 | 0
PSE_2021 IRP_Mid Scenario_Final_012521 | Average | 2036 | PSE | ANRN 4482 | New Resource 4482 from 21IRPSolar3 New WA Solar3 | 23.8533 | 23.8533 | 99.65 | 99.65 | 23.8533 | 16.2758 | 15.5008 | 15.5008 | 0 | 0 | 0 | 6555.7822 | 4579.436 | 1976.3464 | 0 | 3.35 | 0.033618 | 0 | 15.5008 | 26258.5254 | 3307.8076 | 17980.9023 | 4969.8159 | 3247.8401 | 0 | 0 | 3247.8401 | 0 | -22950.584 | 0 | 0 | 0 | PV - Hydro dominated areas | 0 | -1 |  | 0 | -1 | 209527.5156 | 209527.5156 | 0 | 209527.5156 | 0 | 0 | 0 | 0 | 0 | 0 | 368 | 0 | 0.23937 | -109.5349 | 21.856 | 140.8233 | 4331 | 1/1/2029 | 12/31/2058 | True | 0 | 0 | 0 | 0 | 0 | 0 | 0 | PSE_RPS | 75.7967 | 0 | 0 | 0 | Unit | 1 |  | 2036 |  |  |  | 0 | 0 |  | Nominal ¦ 1/25/2021 9:23:38 AM | 1197 | 0 | 0 | 0 | 0 | 0
PSE_2021 IRP_Mid Scenario_Final_012521 | Average | 2036 | PSE | ANRN 4507 | New Resource 4507 from 21IRPSolar4 New WA Solar4 | 23.8653 | 23.8653 | 99.7 | 99.7 | 23.8653 | 16.2758 | 15.5008 | 15.5008 | 0 | 0 | 0 | 6558.0801 | 4581.7339 | 1976.3464 | 0 | 3.35 | 0.033601 | 0 | 15.5008 | 26337.7031 | 3309.4673 | 18055.9258 | 4972.3096 | 3249.4697 | 0 | 0 | 3249.4697 | 0 | -23029.0918 | 0 | 0 | 0 | PV - Hydro dominated areas | 0 | -1 |  | 0 | -1 | 209632.6406 | 209632.6406 | 0 | 209632.6406 | 0 | 0 | 0 | 0 | 0 | 0 | 368 | 0 | 0.23937 | -109.8545 | 21.856 | 141.1382 | 4331 | 1/1/2030 | 12/31/2059 | True | 0 | 0 | 0 | 0 | 0 | 0 | 0 | PSE_RPS | 75.8347 | 0 | 0 | 0 | Unit | 1 |  | 2036 |  |  |  | 0 | 0 |  | Nominal ¦ 1/25/2021 9:23:38 AM | 1198 | 0 | 0 | 0 | 0 | 0
PSE_2021 IRP_Mid Scenario_Final_012521 | Average | 2036 | PSE | ANRN 4531 | New Resource 4531 from 21IRPSolar5 New WA Solar5 | 23.8653 | 23.8653 | 99.7 | 99.7 | 23.8653 | 16.2758 | 15.5008 | 15.5008 | 0 | 0 | 0 | 6451.8882 | 4581.7339 | 1870.1547 | 0 | 3.17 | 0.031795 | 0 | 15.5008 | 26337.7031 | 3309.4673 | 18055.9258 | 4972.3096 | 3249.4697 | 0 | 0 | 3249.4697 | 0 | -23135.2832 | 0 | 0 | 0 | PV - Hydro dominated areas | 0 | -1 |  | 0 | -1 | 209632.6406 | 209632.6406 | 0 | 209632.6406 | 0 | 0 | 0 | 0 | 0 | 0 | 368 | 0 | 0.23937 | -110.3611 | 21.856 | 141.1382 | 4331 | 1/1/2030 | 12/31/2059 | True | 0 | 0 | 0 | 0 | 0 | 0 | 0 | PSE_RPS | 75.8347 | 0 | 0 | 0 | Unit | 1 |  | 2036 |  |  |  | 0 | 0 |  | Nominal ¦ 1/25/2021 9:23:38 AM | 1199 | 0 | 0 | 0 | 0 | 0
PSE_2021 IRP_Mid Scenario_Final_012521 | Average | 2036 | PSE | ANRN 4555 | New Resource 4555 from 21IRPSolar6 New WA Solar6 | 23.8653 | 23.8653 | 99.7 | 99.7 | 23.8653 | 16.2758 | 15.5008 | 15.5008 | 0 | 0 | 0 | 6451.8882 | 4581.7339 | 1870.1547 | 0 | 3.17 | 0.031795 | 0 | 15.5008 | 26337.7031 | 3309.4673 | 18055.9258 | 4972.3096 | 3249.4697 | 0 | 0 | 3249.4697 | 0 | -23135.2832 | 0 | 0 | 0 | PV - Hydro dominated areas | 0 | -1 |  | 0 | -1 | 209632.6406 | 209632.6406 | 0 | 209632.6406 | 0 | 0 | 0 | 0 | 0 | 0 | 368 | 0 | 0.23937 | -110.3611 | 21.856 | 141.1382 | 4331 | 1/1/2030 | 12/31/2059 | True | 0 | 0 | 0 | 0 | 0 | 0 | 0 | PSE_RPS | 75.8347 | 0 | 0 | 0 | Unit | 1 |  | 2036 |  |  |  | 0 | 0 |  | Nominal ¦ 1/25/2021 9:23:38 AM | 1200 | 0 | 0 | 0 | 0 | 0
PSE_2021 IRP_Mid Scenario_Final_012521 | Average | 2036 | PSE | ANRN 4579 | New Resource 4579 from 21IRPSolar7 New WA Solar7 | 23.8653 | 23.8653 | 99.7 | 99.7 | 23.8653 | 16.2758 | 15.5008 | 15.5008 | 0 | 0 | 0 | 6192.3086 | 4581.7339 | 1610.5748 | 0 | 2.73 | 0.027382 | 0 | 15.5008 | 26337.7031 | 3309.4673 | 18055.9258 | 4972.3096 | 3249.4697 | 0 | 0 | 3249.4697 | 0 | -23394.8633 | 0 | 0 | 0 | PV - Hydro dominated areas | 0 | -1 |  | 0 | -1 | 209632.6406 | 209632.6406 | 0 | 209632.6406 | 0 | 0 | 0 | 0 | 0 | 0 | 368 | 0 | 0.23937 | -111.5993 | 21.856 | 141.1382 | 4331 | 1/1/2030 | 12/31/2059 | True | 0 | 0 | 0 | 0 | 0 | 0 | 0 | PSE_RPS | 75.8347 | 0 | 0 | 0 | Unit | 1 |  | 2036 |  |  |  | 0 | 0 |  | Nominal ¦ 1/25/2021 9:23:38 AM | 1201 | 0 | 0 | 0 | 0 | 0