PSE_2021 IRP_Mid Scenario_Final_012521 | Average | 2036 | PSE | ANRN 4604 | New Resource 4604 from 21IRPSolar8 New WA Solar8 | 23.8773 | 23.8773 | 99.75 | 99.75 | 23.8773 | 16.2758 | 15.5008 | 15.5008 | 0 | 0 | 0 | 6194.6064 | 4584.0312 | 1610.5748 | 0 | 2.73 | 0.027368 | 0 | 15.5008 | 26492.4121 | 3311.127 | 18206.4824 | 4974.8032 | 3251.0994 | 0 | 0 | 3251.0994 | 0 | -23548.9043 | 0 | 0 | 0 | PV - Hydro dominated areas | 0 | -1 |  | 0 | -1 | 209737.7656 | 209737.7656 | 0 | 209737.7656 | 0 | 0 | 0 | 0 | 0 | 0 | 368 | 0 | 0.23937 | -112.2778 | 21.856 | 141.8129 | 4331 | 1/1/2031 | 12/31/2060 | True | 0 | 0 | 0 | 0 | 0 | 0 | 0 | PSE_RPS | 75.8727 | 0 | 0 | 0 | Unit | 1 |  | 2036 |  |  |  | 0 | 0 |  | Nominal ¦ 1/25/2021 9:23:38 AM | 1202 | 0 | 0 | 0 | 0 | 0
PSE_2021 IRP_Mid Scenario_Final_012521 | Average | 2036 | PSE | ANRN 4629 | New Resource 4629 from 21IRPSolar9 New WA Solar9 | 23.8892 | 23.8892 | 99.8 | 99.8 | 23.8892 | 16.2758 | 15.5008 | 15.5008 | 0 | 0 | 0 | 5919.6255 | 4586.3291 | 1333.2964 | 0 | 2.26 | 0.022645 | 0 | 15.5008 | 26817.1504 | 3312.7866 | 18527.0664 | 4977.2969 | 3252.729 | 0 | 0 | 3252.729 | 0 | -24150.2539 | 0 | 0 | 0 | PV - Hydro dominated areas | 0 | -1 |  | 0 | -1 | 209842.9062 | 209842.9062 | 0 | 209842.9062 | 0 | 0 | 0 | 0 | 0 | 0 | 368 | 0 | 0.23937 | -115.0873 | 21.856 | 143.2971 | 4331 | 1/1/2032 | 12/31/2061 | True | 0 | 0 | 0 | 0 | 0 | 0 | 0 | PSE_RPS | 75.9108 | 0 | 0 | 0 | Unit | 1 |  | 2036 |  |  |  | 0 | 0 |  | Nominal ¦ 1/25/2021 9:23:38 AM | 1203 | 0 | 0 | 0 | 0 | 0
PSE_2021 IRP_Mid Scenario_Final_012521 | Average | 2036 | PSE | ANRN 5025 | New Resource 5025 from 21IRPSolar10+ New WA Solar10+ | 0 | 0 | 0 | 0 | 0 | 0 | 0 | 0 | 0 |  | 0 | 0 | 0 | 0 | 0 | 0 | 1 | 0 |  | 0 | 0 | 0 | 0 | 0 | 0 | 0 | 0 | 0 | 0 | 0 | 0 | 0 | PV - Hydro dominated areas | 0 | -1 |  | 0 | -1 | 0 | 0 | 0 | 0 | 0 | 0 | 0 | 0 | 0 | 0 | 0 | 0 |  |  |  |  | 0 | 1/1/2043 | 12/31/2072 | True | 0 | 0 | 0 | 0 | 0 | 0 | 0 | PSE_RPS | 0 | 0 | 0 | 0 | Unit | 1 |  | 2036 |  |  |  | 0 | 0 |  | Nominal ¦ 1/25/2021 9:23:38 AM | 1204 | 0 | 0 | 0 | 0 | 0
PSE_2021 IRP_Mid Scenario_Final_012521 | Average | 2036 | PSE | ANRN 5045 | New Resource 5045 from 21IRPSolar10+ New WA Solar10+ | 0 | 0 | 0 | 0 | 0 | 0 | 0 | 0 | 0 |  | 0 | 0 | 0 | 0 | 0 | 0 | 1 | 0 |  | 0 | 0 | 0 | 0 | 0 | 0 | 0 | 0 | 0 | 0 | 0 | 0 | 0 | PV - Hydro dominated areas | 0 | -1 |  | 0 | -1 | 0 | 0 | 0 | 0 | 0 | 0 | 0 | 0 | 0 | 0 | 0 | 0 |  |  |  |  | 0 | 1/1/2044 | 12/31/2073 | True | 0 | 0 | 0 | 0 | 0 | 0 | 0 | PSE_RPS | 0 | 0 | 0 | 0 | Unit | 1 |  | 2036 |  |  |  | 0 | 0 |  | Nominal ¦ 1/25/2021 9:23:38 AM | 1205 | 0 | 0 | 0 | 0 | 0
PSE_2021 IRP_Mid Scenario_Final_012521 | Average | 2036 | PSE | ANRN 5046 | New Resource 5046 from 21IRPSolar10+ New WA Solar10+ | 0 | 0 | 0 | 0 | 0 | 0 | 0 | 0 | 0 |  | 0 | 0 | 0 | 0 | 0 | 0 | 1 | 0 |  | 0 | 0 | 0 | 0 | 0 | 0 | 0 | 0 | 0 | 0 | 0 | 0 | 0 | PV - Hydro dominated areas | 0 | -1 |  | 0 | -1 | 0 | 0 | 0 | 0 | 0 | 0 | 0 | 0 | 0 | 0 | 0 | 0 |  |  |  |  | 0 | 1/1/2044 | 12/31/2073 | True | 0 | 0 | 0 | 0 | 0 | 0 | 0 | PSE_RPS | 0 | 0 | 0 | 0 | Unit | 1 |  | 2036 |  |  |  | 0 | 0 |  | Nominal ¦ 1/25/2021 9:23:38 AM | 1206 | 0 | 0 | 0 | 0 | 0
PSE_2021 IRP_Mid Scenario_Final_012521 | Average | 2036 | PSE | ANRN 5047 | New Resource 5047 from 21IRPSolar10+ New WA Solar10+ | 0 | 0 | 0 | 0 | 0 | 0 | 0 | 0 | 0 |  | 0 | 0 | 0 | 0 | 0 | 0 | 1 | 0 |  | 0 | 0 | 0 | 0 | 0 | 0 | 0 | 0 | 0 | 0 | 0 | 0 | 0 | PV - Hydro dominated areas | 0 | -1 |  | 0 | -1 | 0 | 0 | 0 | 0 | 0 | 0 | 0 | 0 | 0 | 0 | 0 | 0 |  |  |  |  | 0 | 1/1/2044 | 12/31/2073 | True | 0 | 0 | 0 | 0 | 0 | 0 | 0 | PSE_RPS | 0 | 0 | 0 | 0 | Unit | 1 |  | 2036 |  |  |  | 0 | 0 |  | Nominal ¦ 1/25/2021 9:23:38 AM | 1207 | 0 | 0 | 0 | 0 | 0
PSE_2021 IRP_Mid Scenario_Final_012521 | Average | 2036 | PSE | ANRN 5065 | New Resource 5065 from 21IRPSolar10+ New WA Solar10+ | 0 | 0 | 0 | 0 | 0 | 0 | 0 | 0 | 0 |  | 0 | 0 | 0 | 0 | 0 | 0 | 1 | 0 |  | 0 | 0 | 0 | 0 | 0 | 0 | 0 | 0 | 0 | 0 | 0 | 0 | 0 | PV - Hydro dominated areas | 0 | -1 |  | 0 | -1 | 0 | 0 | 0 | 0 | 0 | 0 | 0 | 0 | 0 | 0 | 0 | 0 |  |  |  |  | 0 | 1/1/2045 | 12/31/2074 | True | 0 | 0 | 0 | 0 | 0 | 0 | 0 | PSE_RPS | 0 | 0 | 0 | 0 | Unit | 1 |  | 2036 |  |  |  | 0 | 0 |  | Nominal ¦ 1/25/2021 9:23:38 AM | 1208 | 0 | 0 | 0 | 0 | 0
PSE_2021 IRP_Mid Scenario_Final_012521 | Average | 2036 | PSE | ANRN 5126 | New Resource 5126 from 21IRPWind1 New WA Wind1 | 35.9936 | 35.9936 | 100 | 100 | 35.9936 | 16.2758 | 15.5008 | 15.5008 | 0 | 0 | 0 | 17888.8809 | 8921.5771 | 8967.3027 | 0 | 15.2 | 0.152 | 0 | 15.5008 | 33911.3828 | 6061.9707 | 19746.3262 | 8103.0864 | 4900.8545 | 0 | 0 | 4900.8545 | 0 | -20923.3574 | 0 | 0 | 0 | Wind | 0 | -1 |  | 0 | -1 | 316168.2188 | 316168.2188 | 0 | 316168.2188 | 0 | 0 | 0 | 0 | 0 | 0 | 316 | 0 | 0.35994 | -66.1779 | 28.2178 | 122.7582 | 6115 | 1/1/2025 | 12/31/2054 | True | 0 | 0 | 0 | 0 | 0 | 0 | 0 | PSE_RPS | 64.0063 | 0 | 0 | 0 | Unit | 1 |  | 2036 |  |  |  | 0 | 0 |  | Nominal ¦ 1/25/2021 9:23:38 AM | 1209 | 0 | 0 | 0 | 0 | 0
PSE_2021 IRP_Mid Scenario_Final_012521 | Average | 2036 | PSE | ANRN 5150 | New Resource 5150 from 21IRPWind2 New WA Wind2 | 35.9908 | 35.9936 | 100 | 100 | 35.9936 | 16.2758 | 15.5008 | 15.5008 | 0 | 0 | 0 | 17911.0391 | 8943.7363 | 8967.3027 | 0 | 15.2 | 0.152 | 0 | 15.5008 | 33911.3828 | 6061.9707 | 19746.3262 | 8103.0864 | 4900.4678 | 0 | 0 | 4900.4678 | 0 | -20900.8125 | 0 | 0 | 0 | Wind | 0 | -1 |  | 0 | -1 | 316143.25 | 316143.25 | 0 | 316143.25 | 0 | 0 | 0 | 0 | 0 | 0 | 316 | 0 | 0.35991 | -66.1118 | 28.2901 | 122.7667 | 6115 | 1/1/2025 | 12/31/2054 | True | 0 | 0 | 0 | 0 | 0 | 0 | 0 | PSE_RPS | 64.0063 | 0 | 0 | 0 | Unit | 1 |  | 2036 |  |  |  | 0 | 0 |  | Nominal ¦ 1/25/2021 9:23:38 AM | 1210 | 0 | 0 | 0 | 0 | 0
PSE_2021 IRP_Mid Scenario_Final_012521 | Average | 2036 | PSE | ANRN 5174 | New Resource 5174 from 21IRPWind3 New WA Wind3 | 35.9936 | 35.9936 | 100 | 100 | 35.9936 | 16.2758 | 15.5008 | 15.5008 | 0 | 0 | 0 | 16030.5244 | 8921.5771 | 7108.9473 | 0 | 12.05 | 0.1205 | 0 | 15.5008 | 33911.3828 | 6061.9707 | 19746.3262 | 8103.0864 | 4900.8545 | 0 | 0 | 4900.8545 | 0 | -22781.7129 | 0 | 0 | 0 | Wind | 0 | -1 |  | 0 | -1 | 316168.2188 | 316168.2188 | 0 | 316168.2188 | 0 | 0 | 0 | 0 | 0 | 0 | 316 | 0 | 0.35994 | -72.0557 | 28.2178 | 122.7582 | 6115 | 1/1/2025 | 12/31/2054 | True | 0 | 0 | 0 | 0 | 0 | 0 | 0 | PSE_RPS | 64.0063 | 0 | 0 | 0 | Unit | 1 |  | 2036 |  |  |  | 0 | 0 |  | Nominal ¦ 1/25/2021 9:23:38 AM | 1211 | 0 | 0 | 0 | 0 | 0
PSE_2021 IRP_Mid Scenario_Final_012521 | Average | 2036 | PSE | ANRN 5198 | New Resource 5198 from 21IRPWind4 New WA Wind4 | 35.9936 | 35.9936 | 100 | 100 | 35.9936 | 16.2758 | 15.5008 | 15.5008 | 0 | 0 | 0 | 16030.5244 | 8921.5771 | 7108.9473 | 0 | 12.05 | 0.1205 | 0 | 15.5008 | 33911.3828 | 6061.9707 | 19746.3262 | 8103.0864 | 4900.8545 | 0 | 0 | 4900.8545 | 0 | -22781.7129 | 0 | 0 | 0 | Wind | 0 | -1 |  | 0 | -1 | 316168.2188 | 316168.2188 | 0 | 316168.2188 | 0 | 0 | 0 | 0 | 0 | 0 | 316 | 0 | 0.35994 | -72.0557 | 28.2178 | 122.7582 | 6115 | 1/1/2025 | 12/31/2054 | True | 0 | 0 | 0 | 0 | 0 | 0 | 0 | PSE_RPS | 64.0063 | 0 | 0 | 0 | Unit | 1 |  | 2036 |  |  |  | 0 | 0 |  | Nominal ¦ 1/25/2021 9:23:38 AM | 1212 | 0 | 0 | 0 | 0 | 0
PSE_2021 IRP_Mid Scenario_Final_012521 | Average | 2036 | PSE | ANRN 5226 | New Resource 5226 from 21IRPWind5 New WA Wind5 | 35.9936 | 35.9936 | 100 | 100 | 35.9936 | 16.2758 | 15.5008 | 15.5008 | 0 | 0 | 0 | 14956.8076 | 8921.5771 | 6035.231 | 0 | 10.23 | 0.1023 | 0 | 15.5008 | 34393.6953 | 6061.9707 | 20228.6367 | 8103.0864 | 4900.8545 | 0 | 0 | 4900.8545 | 0 | -24337.7402 | 0 | 0 | 0 | Wind | 0 | -1 |  | 0 | -1 | 316168.2188 | 316168.2188 | 0 | 316168.2188 | 0 | 0 | 0 | 0 | 0 | 0 | 316 | 0 | 0.35994 | -76.9772 | 28.2178 | 124.2837 | 6115 | 1/1/2029 | 12/31/2058 | True | 0 | 0 | 0 | 0 | 0 | 0 | 0 | PSE_RPS | 64.0063 | 0 | 0 | 0 | Unit | 1 |  | 2036 |  |  |  | 0 | 0 |  | Nominal ¦ 1/25/2021 9:23:38 AM | 1213 | 0 | 0 | 0 | 0 | 0
PSE_2021 IRP_Mid Scenario_Final_012521 | Average | 2036 | PSE | ANRN 5253 | New Resource 5253 from 21IRPWind6 New WA Wind6 | 35.9936 | 35.9936 | 100 | 100 | 35.9936 | 16.2758 | 15.5008 | 15.5008 | 0 | 0 | 0 | 14956.8076 | 8921.5771 | 6035.231 | 0 | 10.23 | 0.1023 | 0 | 15.5008 | 35462.3398 | 6061.9707 | 21297.2832 | 8103.0864 | 4900.8545 | 0 | 0 | 4900.8545 | 0 | -25406.3867 | 0 | 0 | 0 | Wind | 0 | -1 |  | 0 | -1 | 316168.2188 | 316168.2188 | 0 | 316168.2188 | 0 | 0 | 0 | 0 | 0 | 0 | 316 | 0 | 0.35994 | -80.3572 | 28.2178 | 127.6637 | 6115 | 1/1/2032 | 12/31/2061 | True | 0 | 0 | 0 | 0 | 0 | 0 | 0 | PSE_RPS | 64.0063 | 0 | 0 | 0 | Unit | 1 |  | 2036 |  |  |  | 0 | 0 |  | Nominal ¦ 1/25/2021 9:23:38 AM | 1214 | 0 | 0 | 0 | 0 | 0
PSE_2021 IRP_Mid Scenario_Final_012521 | Average | 2036 | PSE | ANRN 5278 | New Resource 5278 from 21IRPWind7 New WA Wind7 | 35.9936 | 35.9936 | 100 | 100 | 35.9936 | 16.2758 | 15.5008 | 15.5008 | 0 | 0 | 0 | 13953.8857 | 8921.5771 | 5032.3091 | 0 | 8.53 | 0.0853 | 0 | 15.5008 | 36152.707 | 6061.9707 | 21987.6484 | 8103.0864 | 4900.8545 | 0 | 0 | 4900.8545 | 0 | -27099.6738 | 0 | 0 | 0 | Wind | 0 | -1 |  | 0 | -1 | 316168.2188 | 316168.2188 | 0 | 316168.2188 | 0 | 0 | 0 | 0 | 0 | 0 | 316 | 0 | 0.35994 | -85.7128 | 28.2178 | 129.8472 | 6115 | 1/1/2033 | 12/31/2062 | True | 0 | 0 | 0 | 0 | 0 | 0 | 0 | PSE_RPS | 64.0063 | 0 | 0 | 0 | Unit | 1 |  | 2036 |  |  |  | 0 | 0 |  | Nominal ¦ 1/25/2021 9:23:38 AM | 1215 | 0 | 0 | 0 | 0 | 0
PSE_2021 IRP_Mid Scenario_Final_012521 | Average | 2036 | PSE | ANRN 5303 | New Resource 5303 from 21IRPWind8 New WA Wind8 | 35.9936 | 35.9936 | 100 | 100 | 35.9936 | 16.2758 | 15.5008 | 15.5008 | 0 | 0 | 0 | 13953.8857 | 8921.5771 | 5032.3091 | 0 | 8.53 | 0.0853 | 0 | 15.5008 | 36975.4688 | 6061.9707 | 22810.4121 | 8103.0864 | 4900.8545 | 0 | 0 | 4900.8545 | 0 | -27922.4375 | 0 | 0 | 0 | Wind | 0 | -1 |  | 0 | -1 | 316168.2188 | 316168.2188 | 0 | 316168.2188 | 0 | 0 | 0 | 0 | 0 | 0 | 316 | 0 | 0.35994 | -88.3151 | 28.2178 | 132.4495 | 6115 | 1/1/2034 | 12/31/2063 | True | 0 | 0 | 0 | 0 | 0 | 0 | 0 | PSE_RPS | 64.0063 | 0 | 0 | 0 | Unit | 1 |  | 2036 |  |  |  | 0 | 0 |  | Nominal ¦ 1/25/2021 9:23:38 AM | 1216 | 0 | 0 | 0 | 0 | 0
PSE_2021 IRP_Mid Scenario_Final_012521 | Average | 2036 | PSE | ANRN 5328 | New Resource 5328 from 21IRPWind9 New WA Wind9 | 35.9936 | 35.9936 | 100 | 100 | 35.9936 | 16.2758 | 15.5008 | 15.5008 | 0 | 0 | 0 | 13464.2236 | 8921.5771 | 4542.647 | 0 | 7.7 | 0.077 | 0 | 15.5008 | 38157.6016 | 6061.9707 | 23992.543 | 8103.0864 | 4900.8545 | 0 | 0 | 4900.8545 | 0 | -29594.2305 | 0 | 0 | 0 | Wind | 0 | -1 |  | 0 | -1 | 316168.2188 | 316168.2188 | 0 | 316168.2188 | 0 | 0 | 0 | 0 | 0 | 0 | 316 | 0 | 0.35994 | -93.6028 | 28.2178 | 136.1884 | 6115 | 1/1/2035 | 12/31/2064 | True | 0 | 0 | 0 | 0 | 0 | 0 | 0 | PSE_RPS | 64.0063 | 0 | 0 | 0 | Unit | 1 |  | 2036 |  |  |  | 0 | 0 |  | Nominal ¦ 1/25/2021 9:23:38 AM | 1217 | 0 | 0 | 0 | 0 | 0
PSE_2021 IRP_Mid Scenario_Final_012521 | Average | 2036 | PSE | ANRN 5561 | New Resource 5561 from 21IRPWind10+ New WA Wind10+ | 35.9936 | 35.9936 | 100 | 100 | 35.9936 | 16.2758 | 15.5008 | 15.5008 | 0 | 0 | 0 | 11965.7402 | 8921.5771 | 3044.1633 | 0 | 5.16 | 0.0516 | 0 | 15.5008 | 38157.6016 | 6061.9707 | 23992.543 | 8103.0864 | 4900.8545 | 0 | 0 | 4900.8545 | 0 | -31092.7148 | 0 | 0 | 0 | Wind | 0 | -1 |  | 0 | -1 | 316168.2188 | 316168.2188 | 0 | 316168.2188 | 0 | 0 | 0 | 0 | 0 | 0 | 316 | 0 | 0.35994 | -98.3423 | 28.2178 | 136.1884 | 6115 | 1/1/2035 | 12/31/2064 | True | 0 | 0 | 0 | 0 | 0 | 0 | 0 | PSE_RPS | 64.0063 | 0 | 0 | 0 | Unit | 1 |  | 2036 |  |  |  | 0 | 0 |  | Nominal ¦ 1/25/2021 9:23:38 AM | 1218 | 0 | 0 | 0 | 0 | 0
PSE_2021 IRP_Mid Scenario_Final_012521 | Average | 2036 | PSE | ANRN 5581 | New Resource 5581 from 21IRPWind10+ New WA Wind10+ | 35.9936 | 35.9936 | 100 | 100 | 35.9936 | 16.2758 | 15.5008 | 15.5008 | 0 | 0 | 0 | 11965.7402 | 8921.5771 | 3044.1633 | 0 | 5.16 | 0.0516 | 0 | 15.5008 | 39330.2734 | 6061.9707 | 25165.2168 | 8103.0864 | 4900.8545 | 0 | 0 | 4900.8545 | 0 | -32265.3887 | 0 | 0 | 0 | Wind | 0 | -1 |  | 0 | -1 | 316168.2188 | 316168.2188 | 0 | 316168.2188 | 0 | 0 | 0 | 0 | 0 | 0 | 316 | 0 | 0.35994 | -102.0513 | 28.2178 | 139.8975 | 6115 | 1/1/2036 | 12/31/2065 | True | 0 | 0 | 0 | 0 | 0 | 0 | 0 | PSE_RPS | 64.0063 | 0 | 0 | 0 | Unit | 1 |  | 2036 |  |  |  | 0 | 0 |  | Nominal ¦ 1/25/2021 9:23:38 AM | 1219 | 0 | 0 | 0 | 0 | 0
PSE_2021 IRP_Mid Scenario_Final_012521 | Average | 2036 | PSE | ANRN 5582 | New Resource 5582 from 21IRPWind10+ New WA Wind10+ | 35.9936 | 35.9936 | 100 | 100 | 35.9936 | 16.2758 | 15.5008 | 15.5008 | 0 | 0 | 0 | 11965.7402 | 8921.5771 | 3044.1633 | 0 | 5.16 | 0.0516 | 0 | 15.5008 | 39330.2734 | 6061.9707 | 25165.2168 | 8103.0864 | 4900.8545 | 0 | 0 | 4900.8545 | 0 | -32265.3887 | 0 | 0 | 0 | Wind | 0 | -1 |  | 0 | -1 | 316168.2188 | 316168.2188 | 0 | 316168.2188 | 0 | 0 | 0 | 0 | 0 | 0 | 316 | 0 | 0.35994 | -102.0513 | 28.2178 | 139.8975 | 6115 | 1/1/2036 | 12/31/2065 | True | 0 | 0 | 0 | 0 | 0 | 0 | 0 | PSE_RPS | 64.0063 | 0 | 0 | 0 | Unit | 1 |  | 2036 |  |  |  | 0 | 0 |  | Nominal ¦ 1/25/2021 9:23:38 AM | 1220 | 0 | 0 | 0 | 0 | 0
PSE_2021 IRP_Mid Scenario_Final_012521 | Average | 2036 | PSE | ANRN 5601 | New Resource 5601 from 21IRPWind10+ New WA Wind10+ | 0 | 0 | 0 | 0 | 0 | 0 | 0 | 0 | 0 |  | 0 | 0 | 0 | 0 | 0 | 0 | 1 | 0 |  | 0 | 0 | 0 | 0 | 0 | 0 | 0 | 0 | 0 | 0 | 0 | 0 | 0 | Wind | 0 | -1 |  | 0 | -1 | 0 | 0 | 0 | 0 | 0 | 0 | 0 | 0 | 0 | 0 | 0 | 0 |  |  |  |  | 0 | 1/1/2037 | 12/31/2066 | True | 0 | 0 | 0 | 0 | 0 | 0 | 0 | PSE_RPS | 0 | 0 | 0 | 0 | Unit | 1 |  | 2036 |  |  |  | 0 | 0 |  | Nominal ¦ 1/25/2021 9:23:38 AM | 1221 | 0 | 0 | 0 | 0 | 0
PSE_2021 IRP_Mid Scenario_Final_012521 | Average | 2036 | PSE | ANRN 5621 | New Resource 5621 from 21IRPWind10+ New WA Wind10+ | 0 | 0 | 0 | 0 | 0 | 0 | 0 | 0 | 0 |  | 0 | 0 | 0 | 0 | 0 | 0 | 1 | 0 |  | 0 | 0 | 0 | 0 | 0 | 0 | 0 | 0 | 0 | 0 | 0 | 0 | 0 | Wind | 0 | -1 |  | 0 | -1 | 0 | 0 | 0 | 0 | 0 | 0 | 0 | 0 | 0 | 0 | 0 | 0 |  |  |  |  | 0 | 1/1/2038 | 12/31/2067 | True | 0 | 0 | 0 | 0 | 0 | 0 | 0 | PSE_RPS | 0 | 0 | 0 | 0 | Unit | 1 |  | 2036 |  |  |  | 0 | 0 |  | Nominal ¦ 1/25/2021 9:23:38 AM | 1222 | 0 | 0 | 0 | 0 | 0
PSE_2021 IRP_Mid Scenario_Final_012521 | Average | 2036 | PSE | ANRN 5641 | New Resource 5641 from 21IRPWind10+ New WA Wind10+ | 0 | 0 | 0 | 0 | 0 | 0 | 0 | 0 | 0 |  | 0 | 0 | 0 | 0 | 0 | 0 | 1 | 0 |  | 0 | 0 | 0 | 0 | 0 | 0 | 0 | 0 | 0 | 0 | 0 | 0 | 0 | Wind | 0 | -1 |  | 0 | -1 | 0 | 0 | 0 | 0 | 0 | 0 | 0 | 0 | 0 | 0 | 0 | 0 |  |  |  |  | 0 | 1/1/2039 | 12/31/2068 | True | 0 | 0 | 0 | 0 | 0 | 0 | 0 | PSE_RPS | 0 | 0 | 0 | 0 | Unit | 1 |  | 2036 |  |  |  | 0 | 0 |  | Nominal ¦ 1/25/2021 9:23:38 AM | 1223 | 0 | 0 | 0 | 0 | 0
PSE_2021 IRP_Mid Scenario_Final_012521 | Average | 2036 | PSE | ANRN 5661 | New Resource 5661 from 21IRPWind10+ New WA Wind10+ | 0 | 0 | 0 | 0 | 0 | 0 | 0 | 0 | 0 |  | 0 | 0 | 0 | 0 | 0 | 0 | 1 | 0 |  | 0 | 0 | 0 | 0 | 0 | 0 | 0 | 0 | 0 | 0 | 0 | 0 | 0 | Wind | 0 | -1 |  | 0 | -1 | 0 | 0 | 0 | 0 | 0 | 0 | 0 | 0 | 0 | 0 | 0 | 0 |  |  |  |  | 0 | 1/1/2040 | 12/31/2069 | True | 0 | 0 | 0 | 0 | 0 | 0 | 0 | PSE_RPS | 0 | 0 | 0 | 0 | Unit | 1 |  | 2036 |  |  |  | 0 | 0 |  | Nominal ¦ 1/25/2021 9:23:38 AM | 1224 | 0 | 0 | 0 | 0 | 0
PSE_2021 IRP_Mid Scenario_Final_012521 | Average | 2036 | PSE | ANRN 5681 | New Resource 5681 from 21IRPWind10+ New WA Wind10+ | 0 | 0 | 0 | 0 | 0 | 0 | 0 | 0 | 0 |  | 0 | 0 | 0 | 0 | 0 | 0 | 1 | 0 |  | 0 | 0 | 0 | 0 | 0 | 0 | 0 | 0 | 0 | 0 | 0 | 0 | 0 | Wind | 0 | -1 |  | 0 | -1 | 0 | 0 | 0 | 0 | 0 | 0 | 0 | 0 | 0 | 0 | 0 | 0 |  |  |  |  | 0 | 1/1/2041 | 12/31/2070 | True | 0 | 0 | 0 | 0 | 0 | 0 | 0 | PSE_RPS | 0 | 0 | 0 | 0 | Unit | 1 |  | 2036 |  |  |  | 0 | 0 |  | Nominal ¦ 1/25/2021 9:23:38 AM | 1225 | 0 | 0 | 0 | 0 | 0
PSE_2021 IRP_Mid Scenario_Final_012521 | Average | 2036 | PSE | ANRN 5701 | New Resource 5701 from 21IRPWind10+ New WA Wind10+ | 0 | 0 | 0 | 0 | 0 | 0 | 0 | 0 | 0 |  | 0 | 0 | 0 | 0 | 0 | 0 | 1 | 0 |  | 0 | 0 | 0 | 0 | 0 | 0 | 0 | 0 | 0 | 0 | 0 | 0 | 0 | Wind | 0 | -1 |  | 0 | -1 | 0 | 0 | 0 | 0 | 0 | 0 | 0 | 0 | 0 | 0 | 0 | 0 |  |  |  |  | 0 | 1/1/2042 | 12/31/2071 | True | 0 | 0 | 0 | 0 | 0 | 0 | 0 | PSE_RPS | 0 | 0 | 0 | 0 | Unit | 1 |  | 2036 |  |  |  | 0 | 0 |  | Nominal ¦ 1/25/2021 9:23:38 AM | 1226 | 0 | 0 | 0 | 0 | 0
PSE_2021 IRP_Mid Scenario_Final_012521 | Average | 2036 | PSE | ANRN 5721 | New Resource 5721 from 21IRPWind10+ New WA Wind10+ | 0 | 0 | 0 | 0 | 0 | 0 | 0 | 0 | 0 |  | 0 | 0 | 0 | 0 | 0 | 0 | 1 | 0 |  | 0 | 0 | 0 | 0 | 0 | 0 | 0 | 0 | 0 | 0 | 0 | 0 | 0 | Wind | 0 | -1 |  | 0 | -1 | 0 | 0 | 0 | 0 | 0 | 0 | 0 | 0 | 0 | 0 | 0 | 0 |  |  |  |  | 0 | 1/1/2043 | 12/31/2072 | True | 0 | 0 | 0 | 0 | 0 | 0 | 0 | PSE_RPS | 0 | 0 | 0 | 0 | Unit | 1 |  | 2036 |  |  |  | 0 | 0 |  | Nominal ¦ 1/25/2021 9:23:38 AM | 1227 | 0 | 0 | 0 | 0 | 0
PSE_2021 IRP_Mid Scenario_Final_012521 | Average | 2036 | PSE | ANRN 5832 | New Resource 5832 from 21IRPOffshoreWind1 New Offshore Wind1 | 0 | 0 | 0 | 0 | 0 | 0 | 0 | 0 | 0 |  | 0 | 0 | 0 | 0 | 0 | 0 | 1 | 0 |  | 0 | 0 | 0 | 0 | 0 | 0 | 0 | 0 | 0 | 0 | 0 | 0 | 0 | Wind | 0 | -1 |  | 0 | -1 | 0 | 0 | 0 | 0 | 0 | 0 | 0 | 0 | 0 | 0 | 0 | 0 |  |  |  |  | 0 | 1/1/2041 | 12/31/2070 | True | 0 | 0 | 0 | 0 | 0 | 0 | 0 | PSE_RPS | 0 | 0 | 0 | 0 | Unit | 1 |  | 2036 |  |  |  | 0 | 0 |  | Nominal ¦ 1/25/2021 9:23:38 AM | 1228 | 0 | 0 | 0 | 0 | 0
PSE_2021 IRP_Mid Scenario_Final_012521 | Average | 2036 | PSE | ANRN 5851 | New Resource 5851 from 21IRPOffshoreWind2 New Offshore Wind2 | 0 | 0 | 0 | 0 | 0 | 0 | 0 | 0 | 0 |  | 0 | 0 | 0 | 0 | 0 | 0 | 1 | 0 |  | 0 | 0 | 0 | 0 | 0 | 0 | 0 | 0 | 0 | 0 | 0 | 0 | 0 | Wind | 0 | -1 |  | 0 | -1 | 0 | 0 | 0 | 0 | 0 | 0 | 0 | 0 | 0 | 0 | 0 | 0 |  |  |  |  | 0 | 1/1/2042 | 12/31/2071 | True | 0 | 0 | 0 | 0 | 0 | 0 | 0 | PSE_RPS | 0 | 0 | 0 | 0 | Unit | 1 |  | 2036 |  |  |  | 0 | 0 |  | Nominal ¦ 1/25/2021 9:23:38 AM | 1229 | 0 | 0 | 0 | 0 | 0
PSE_2021 IRP_Mid Scenario_Final_012521 | Average | 2036 | PSE | ANRN 5870 | New Resource 5870 from 21IRPOffshoreWind3 New Offshore Wind3 | 0 | 0 | 0 | 0 | 0 | 0 | 0 | 0 | 0 |  | 0 | 0 | 0 | 0 | 0 | 0 | 1 | 0 |  | 0 | 0 | 0 | 0 | 0 | 0 | 0 | 0 | 0 | 0 | 0 | 0 | 0 | Wind | 0 | -1 |  | 0 | -1 | 0 | 0 | 0 | 0 | 0 | 0 | 0 | 0 | 0 | 0 | 0 | 0 |  |  |  |  | 0 | 1/1/2043 | 12/31/2072 | True | 0 | 0 | 0 | 0 | 0 | 0 | 0 | PSE_RPS | 0 | 0 | 0 | 0 | Unit | 1 |  | 2036 |  |  |  | 0 | 0 |  | Nominal ¦ 1/25/2021 9:23:38 AM | 1230 | 0 | 0 | 0 | 0 | 0
PSE_2021 IRP_Mid Scenario_Final_012521 | Average | 2036 | PSE | ANRN 5877 | New Resource 5877 from 21IRPMTWindEastern1 New MT Wind Eastern 1 | 84.6087 | 84.6087 | 200 | 200 | 84.6087 | 16.2758 | 15.5008 | 15.5008 | 0 | 0 | 0 | 58937.625 | 30737.8164 | 28199.8086 | 0 | 47.8 | 0.239 | 0 | 15.5008 | 68582.5469 | 12123.9414 | 40211.3867 | 16247.2168 | 11520.2256 | 0 | 0 | 11520.2256 | 0 | -21165.1465 | 0 | 0 | 0 | Wind | 0 | -1 |  | 0 | -1 | 743202.875 | 743202.875 | 0 | 743202.875 | 0 | 0 | 0 | 0 | 0 | 0 | 271 | 0 | 0.42304 | -28.4783 | 41.3586 | 107.7805 | 7715 | 1/1/2028 | 12/31/2057 | True | 0 | 0 | 0 | 0 | 0 | 0 | 0 | PSE_RPS,PSE_MT Wind Limit | 115.3913 | 0 | 0 | 0 | Unit | 1 |  | 2036 |  |  |  | 0 | 0 |  | Nominal ¦ 1/25/2021 9:23:38 AM | 1231 | 0 | 0 | 0 | 0 | 0
PSE_2021 IRP_Mid Scenario_Final_012521 | Average | 2036 | PSE | ANRN 5897 | New Resource 5897 from 21IRPMTWindCentral1 New MT Wind Central 1 | 76.0009 | 76.0009 | 200 | 200 | 76.0009 | 16.2758 | 15.5008 | 15.5008 | 0 | 0 | 0 | 63408.3203 | 26477.1895 | 36931.1289 | 0 | 62.6 | 0.313 | 0 | 15.5008 | 68090.7812 | 12123.9414 | 39719.6211 | 16247.2168 | 10348.1924 | 0 | 0 | 10348.1924 | 0 | -15030.6533 | 0 | 0 | 0 | Wind | 0 | -1 |  | 0 | -1 | 667591.625 | 667591.625 | 0 | 667591.625 | 0 | 0 | 0 | 0 | 0 | 0 | 379 | 0 | 0.38 | -22.5147 | 39.6608 | 117.4954 | 7294 | 1/1/2026 | 12/31/2055 | True | 0 | 0 | 0 | 0 | 0 | 0 | 0 | PSE_RPS,PSE_MT Wind Limit | 123.9991 | 0 | 0 | 0 | Unit | 1 |  | 2036 |  |  |  | 0 | 0 |  | Nominal ¦ 1/25/2021 9:23:38 AM | 1232 | 0 | 0 | 0 | 0 | 0
PSE_2021 IRP_Mid Scenario_Final_012521 | Average | 2036 | PSE | ANRN 6007 | New Resource 6007 from 21IRPWind_Battery22 New Wind + Battery 2045 | 0 | 0 | 0 | 0 | 0 | 0 | 0 | 0 | 0 |  | 0 | 0 | 0 | 0 | 0 | 0 | 1 | 0 |  | 0 | 0 | 0 | 0 | 0 | 0 | 0 | 0 | 0 | 0 | 0 | 0 | 0 | Wind | 0 | -1 |  | 0 | -1 | 0 | 0 | 0 | 0 | 0 | 0 | 0 | 0 | 0 | 0 | 0 | 0 |  |  |  |  | 0 | 1/1/2045 | 12/31/2074 | True | 0 | 0 | 0 | 0 | 0 | 0 | 0 | PSE_RPS | 0 | 0 | 0 | 0 | Unit | 1 |  | 2036 |  |  |  | 0 | 0 |  | Nominal ¦ 1/25/2021 9:23:38 AM | 1233 | 0 | 0 | 0 | 0 | 0
PSE_2021 IRP_Mid Scenario_Final_012521 | Average | 2036 | PSE | ANRN 6008 | New Resource 6008 from 21IRPLiIon2hr_Wind22 New Wind + Battery 2045 | 0 | 0 | 0 | 0 | 0 | 0 | 0 | 0 | 0 |  | 0 | 0 | 0 | 0 | 0 | 0 | 1 | 0 |  | 0 | 0 | 0 | 0 | 0 | 0 | 0 | 0 | 0 | 0 | 0 | 0 | 0 | Battery_PSH | 0 | -1 |  | 0 | -1 | 0 | 0 | 0 | 0 | 0 | 0 | 0 | 0 | 0 | 0 | 0 | 0 |  |  |  |  | 0 | 1/1/2045 | 12/31/2074 | True | 0 | 0 | 0 | 0 | 0 | 0 | 0 |  | 0 | 0 | 0 | 0 | Unit | 1 |  | 2036 |  |  |  | 0 | 0 |  | Nominal ¦ 1/25/2021 9:23:38 AM | 1234 | 0 | 0 | 0 | 0 | 0
PSE_2021 IRP_Mid Scenario_Final_012521 | Average | 2036 | PSE | ANRN 6014 | New Resource 6014 from 21IRPWindWYEast New WY East Wind | 178.355 | 178.355 | 400 | 400 | 178.355 | 0 | 0 | 0 | 0 | 0 | 0 | 162847.1406 | 65858.6797 | 96988.4609 | 0 | 164.4 | 0.411 | 0 | 0 | 255264.7656 | 24247.8828 | 79968.8359 | 151048.0469 | 0 | 0 | 0 | 0 | 0 | -92417.625 | 0 | 0 | 0 | Wind | 0 | -1 |  | 0 | -1 | 1566670.125 | 1566670.125 | 0 | 1566670.125 | 0 | 0 | 0 | 0 | 0 | 0 | 241 | 0 | 0.44589 | -58.9898 | 42.0374 | 162.9346 | 7938 | 1/1/2027 | 12/31/2056 | True | 0 | 0 | 0 | 0 | 0 | 0 | 0 | PSE_RPS,PSE_New Tx | 221.645 | 0 | 0 | 0 | Unit | 1 |  | 2036 |  |  |  | 0 | 0 |  | Nominal ¦ 1/25/2021 9:23:38 AM | 1235 | 0 | 0 | 0 | 0 | 0
PSE_2021 IRP_Mid Scenario_Final_012521 | Average | 2036 | PSE | ANRN 6265 | New Resource 6265 from 21IRPDERPV 21IRP DER Solar PV | 2.7229 | 2.724 | 17.59 | 17.59 | 2.724 | 16.2758 | 15.5008 | 15.5008 | 0 | 0 | 0 | 554.736 | 554.736 | 0 | 0 | 0 | 0 | 0 | 15.5008 | 8670.7383 | 0 | 7793.4771 | 877.261 | 370.7516 | 0 | 0 | 370.7516 | 0 | -8486.7539 | 0 | 0 | 0 | New Cosnervation | 0 | -1 |  | 0 | -1 | 23918.252 | 23918.252 | 0 | 23918.252 | 0 | 0 | 0 | 0 | 0 | 0 | 366 | 0 | 0.1548 | -354.8233 | 23.193 | 378.0163 | 4363 | 1/1/2022 | 12/31/2051 | True | 0 | 0 | 0 | 0 | 0 | 0 | 0 |  | 14.866 | 0 | 0 | 0 | Unit | 1 |  | 2036 |  |  |  | 0 | 0 |  | Nominal ¦ 1/25/2021 9:23:38 AM | 1236 | 0 | 0 | 0 | 0 | 0
PSE_2021 IRP_Mid Scenario_Final_012521 | Average | 2036 | PSE | ANRN 6266 | New Resource 6266 from 21IRPDERStorage 21IRP DER Storage | -0.86733 | 54.3508 | 55.46 | 55.46 | 0 | 0 | 0 | 0 | 0 |  | 0 | 2524.0322 | 2524.0322 | 0 | 0 | 0 | 0 | 0 |  | 6404.0005 | 1945.8511 | 6304.3477 | -1846.1982 | 0 | 0 | 0 | 0 | 0 | -4746.3447 | 0 | 0 | 0 | Battery_PSH | 0 | -1 |  | 0 | -1 | -7618.6045 | -7618.6045 | 0 | 34706.9766 | 34706.9766 | 50 | 0.022769 | 0 | 0 | 0 | 1066 | 0 | -0.015639 |  |  |  | 2925 | 1/1/2022 | 12/31/2051 | True | 0 | 0 | 0 | 0 | 0 | 0 | 0 |  | 1.1092 | 0 | 0 | 0 | Unit | 1 |  | 2036 |  |  |  | 0 | 0 |  | Nominal ¦ 1/25/2021 9:23:38 AM | 1237 | 0 | 0 | 0 | 0 | 0
PSE_2021 IRP_Mid Scenario_Final_012521 | Average | 2037 | PSE | ANRN 11 | New Resource 11 from 21IRPFrame New Frame Peaker | 8.6288 | 231.3594 | 237 | 237 | 69.4078 | 54.6832 | 52.0792 | 65.8057 | 9805 | 9830.1357 | 7305.5713 | 231063.1406 | 6458.5674 | 224604.5781 | 0 | 236.9 | 0.99958 | 0 | 67.8291 | 32120.9082 | -2795.1147 | 22246.3633 | 12669.6592 | 903.8819 | 903.8819 | 0 | 0 | 0 | 192756.0625 | 5.4919 | 4223.2153 | 743044.5625 | WECC-OR/WA/IDNorth NaturalGas-Peaking | 743044.5625 | -1 |  | 0 | -1 | 75588.4375 | 75588.4375 | 0 | 75588.4375 | 0 | 0 | 0.034247 | 3.7671 | 0 | 1059.0789 | 85 | 0 | 0.036409 | 2550.0735 | 85.4439 | 506.785 | 330 | 1/1/2026 | 12/31/2055 | True | 0 | 0 | 0 | 0 | 0 | 0 | 0 |  | 5.6406 | 0 | 0 | 0 | Unit | 1 |  | 2037 |  |  |  | 0 | 0 |  | Nominal ¦ 1/25/2021 9:23:38 AM | 1661 | 0 | 0 | 175.4321 | 883.6467 | 31023.3008
PSE_2021 IRP_Mid Scenario_Final_012521 | Average | 2037 | PSE | ANRN 61 | New Resource 61 from 21IRPFrame New Frame Peaker | 15.0225 | 231.3594 | 237 | 237 | 69.4078 | 54.3243 | 51.7374 | 65.3431 | 9755 | 9773.3623 | 7268.8569 | 235065.6406 | 10461.0723 | 224604.5781 | 0 | 236.9 | 0.99958 | 0 | 67.4142 | 34984.7539 | -2795.1147 | 25110.2109 | 12669.6592 | 1573.6285 | 1573.6285 | 0 | 0 | 0 | 189490.4375 | 5.4726 | 7297.8799 | 1286144.875 | WECC-OR/WA/IDNorth NaturalGas-Peaking | 1286144.875 | -1 |  | 0 | -1 | 131596.9688 | 131596.9688 | 0 | 131596.9688 | 0 | 0 | 0.20548 | 6.5411 | 0 | 1718.9478 | 138 | 0 | 0.063386 | 1439.9302 | 79.4933 | 346.3242 | 573 | 1/1/2031 | 12/31/2060 | True | 0 | 0 | 0 | 0 | 0 | 0 | 0 |  | 5.6406 | 0 | 0 | 0 | Unit | 1 |  | 2037 |  |  |  | 0 | 0 |  | Nominal ¦ 1/25/2021 9:23:38 AM | 1662 | 0 | 0 | 284.3214 | 1434.6263 | 50367.2383
PSE_2021 IRP_Mid Scenario_Final_012521 | Average | 2037 | PSE | ANRN 111 | New Resource 111 from 21IRPFrame New Frame Peaker | 31.4965 | 231.3594 | 237 | 237 | 69.4078 | 54.1027 | 51.5263 | 65.064 | 9704 | 9738.1064 | 7230.2856 | 245294.7188 | 20690.1484 | 224604.5781 | 0 | 236.9 | 0.99958 | 0 | 67.3775 | 38123.5312 | -2795.1147 | 28248.9863 | 12669.6592 | 3299.3074 | 3299.3074 | 0 | 0 | 0 | 185677.0938 | 5.4726 | 15290.7842 | 2686834.75 | WECC-OR/WA/IDNorth NaturalGas-Peaking | 2686834.75 | -1 |  | 0 | -1 | 275909.375 | 275909.375 | 0 | 275909.375 | 0 | 0 | 0.63927 | 13.8014 | 0 | 2904.0051 | 233 | 0 | 0.1329 | 672.9641 | 74.9889 | 216.0769 | 1209 | 1/1/2036 | 12/31/2065 | True | 0 | 0 | 0 | 0 | 0 | 0 | 0 |  | 5.6406 | 0 | 0 | 0 | Unit | 1 |  | 2037 |  |  |  | 0 | 0 |  | Nominal ¦ 1/25/2021 9:23:38 AM | 1663 | 0 | 0 | 481.7737 | 2422.2314 | 85040.3438
PSE_2021 IRP_Mid Scenario_Final_012521 | Average | 2037 | PSE | ANRN 181 | New Resource 181 from 21IRPFrame New Frame Peaker | 0 | 0 | 0 | 0 | 0 | 0 | 0 | 0 | 0 |  | 0 | 0 | 0 | 0 | 0 | 0 | 1 | 0 |  | 0 | 0 | 0 | 0 | 0 | 0 | 0 | 0 | 0 | 0 | 0 | 0 | 0 | WECC-OR/WA/IDNorth NaturalGas-Peaking | 0 | -1 |  | 0 | -1 | 0 | 0 | 0 | 0 | 0 | 0 | 0 | 0 | 0 | 0 | 0 | 0 |  |  |  |  | 0 | 1/1/2043 | 12/31/2072 | True | 0 | 0 | 0 | 0 | 0 | 0 | 0 |  | 0 | 0 | 0 | 0 | Unit | 1 |  | 2037 |  |  |  | 0 | 0 |  | Nominal ¦ 1/25/2021 9:23:38 AM | 1664 | 0 | 0 | 0 | 0 | 0
PSE_2021 IRP_Mid Scenario_Final_012521 | Average | 2037 | PSE | ANRN 211 | New Resource 211 from 21IRPFrame New Frame Peaker | 0 | 0 | 0 | 0 | 0 | 0 | 0 | 0 | 0 |  | 0 | 0 | 0 | 0 | 0 | 0 | 1 | 0 |  | 0 | 0 | 0 | 0 | 0 | 0 | 0 | 0 | 0 | 0 | 0 | 0 | 0 | WECC-OR/WA/IDNorth NaturalGas-Peaking | 0 | -1 |  | 0 | -1 | 0 | 0 | 0 | 0 | 0 | 0 | 0 | 0 | 0 | 0 | 0 | 0 |  |  |  |  | 0 | 1/1/2046 | 12/31/2075 | True | 0 | 0 | 0 | 0 | 0 | 0 | 0 |  | 0 | 0 | 0 | 0 | Unit | 1 |  | 2037 |  |  |  | 0 | 0 |  | Nominal ¦ 1/25/2021 9:23:38 AM | 1665 | 0 | 0 | 0 | 0 | 0
PSE_2021 IRP_Mid Scenario_Final_012521 | Average | 2037 | PSE | ANRN 212 | New Resource 212 from 21IRPFrame New Frame Peaker | 0 | 0 | 0 | 0 | 0 | 0 | 0 | 0 | 0 |  | 0 | 0 | 0 | 0 | 0 | 0 | 1 | 0 |  | 0 | 0 | 0 | 0 | 0 | 0 | 0 | 0 | 0 | 0 | 0 | 0 | 0 | WECC-OR/WA/IDNorth NaturalGas-Peaking | 0 | -1 |  | 0 | -1 | 0 | 0 | 0 | 0 | 0 | 0 | 0 | 0 | 0 | 0 | 0 | 0 |  |  |  |  | 0 | 1/1/2046 | 12/31/2075 | True | 0 | 0 | 0 | 0 | 0 | 0 | 0 |  | 0 | 0 | 0 | 0 | Unit | 1 |  | 2037 |  |  |  | 0 | 0 |  | Nominal ¦ 1/25/2021 9:23:38 AM | 1666 | 0 | 0 | 0 | 0 | 0
PSE_2021 IRP_Mid Scenario_Final_012521 | Average | 2037 | PSE | ANRN 213 | New Resource 213 from 21IRPFrame New Frame Peaker | 0 | 0 | 0 | 0 | 0 | 0 | 0 | 0 | 0 |  | 0 | 0 | 0 | 0 | 0 | 0 | 1 | 0 |  | 0 | 0 | 0 | 0 | 0 | 0 | 0 | 0 | 0 | 0 | 0 | 0 | 0 | WECC-OR/WA/IDNorth NaturalGas-Peaking | 0 | -1 |  | 0 | -1 | 0 | 0 | 0 | 0 | 0 | 0 | 0 | 0 | 0 | 0 | 0 | 0 |  |  |  |  | 0 | 1/1/2046 | 12/31/2075 | True | 0 | 0 | 0 | 0 | 0 | 0 | 0 |  | 0 | 0 | 0 | 0 | Unit | 1 |  | 2037 |  |  |  | 0 | 0 |  | Nominal ¦ 1/25/2021 9:23:38 AM | 1667 | 0 | 0 | 0 | 0 | 0
PSE_2021 IRP_Mid Scenario_Final_012521 | Average | 2037 | PSE | ANRN 1479 | New Resource 1479 from 21IRPBiomass New Biomass | 0 | 0 | 0 | 0 | 0 | 0 | 0 | 0 | 0 |  | 0 | 0 | 0 | 0 | 0 | 0 | 1 | 0 |  | 0 | 0 | 0 | 0 | 0 | 0 | 0 | 0 | 0 | 0 | 0 | 0 | 0 | Other, Bio, ZZ, WC, WH | 0 | -1 |  | 0 | -1 | 0 | 0 | 0 | 0 | 0 | 0 | 0 | 0 | 0 | 0 | 0 | 0 |  |  |  |  | 0 | 1/1/2038 | 12/31/2067 | True | 0 | 0 | 0 | 0 | 0 | 0 | 0 | PSE_RPS | 0 | 0 | 0 | 0 | Unit | 1 |  | 2037 |  |  |  | 0 | 0 |  | Nominal ¦ 1/25/2021 9:23:38 AM | 1668 | 0 | 0 | 0 | 0 | 0
PSE_2021 IRP_Mid Scenario_Final_012521 | Average | 2037 | PSE | ANRN 1486 | New Resource 1486 from 21IRPBiomass New Biomass | 0 | 0 | 0 | 0 | 0 | 0 | 0 | 0 | 0 |  | 0 | 0 | 0 | 0 | 0 | 0 | 1 | 0 |  | 0 | 0 | 0 | 0 | 0 | 0 | 0 | 0 | 0 | 0 | 0 | 0 | 0 | Other, Bio, ZZ, WC, WH | 0 | -1 |  | 0 | -1 | 0 | 0 | 0 | 0 | 0 | 0 | 0 | 0 | 0 | 0 | 0 | 0 |  |  |  |  | 0 | 1/1/2039 | 12/31/2068 | True | 0 | 0 | 0 | 0 | 0 | 0 | 0 | PSE_RPS | 0 | 0 | 0 | 0 | Unit | 1 |  | 2037 |  |  |  | 0 | 0 |  | Nominal ¦ 1/25/2021 9:23:38 AM | 1669 | 0 | 0 | 0 | 0 | 0
PSE_2021 IRP_Mid Scenario_Final_012521 | Average | 2037 | PSE | ANRN 1493 | New Resource 1493 from 21IRPBiomass New Biomass | 0 | 0 | 0 | 0 | 0 | 0 | 0 | 0 | 0 |  | 0 | 0 | 0 | 0 | 0 | 0 | 1 | 0 |  | 0 | 0 | 0 | 0 | 0 | 0 | 0 | 0 | 0 | 0 | 0 | 0 | 0 | Other, Bio, ZZ, WC, WH | 0 | -1 |  | 0 | -1 | 0 | 0 | 0 | 0 | 0 | 0 | 0 | 0 | 0 | 0 | 0 | 0 |  |  |  |  | 0 | 1/1/2040 | 12/31/2069 | True | 0 | 0 | 0 | 0 | 0 | 0 | 0 | PSE_RPS | 0 | 0 | 0 | 0 | Unit | 1 |  | 2037 |  |  |  | 0 | 0 |  | Nominal ¦ 1/25/2021 9:23:38 AM | 1670 | 0 | 0 | 0 | 0 | 0
PSE_2021 IRP_Mid Scenario_Final_012521 | Average | 2037 | PSE | ANRN 1507 | New Resource 1507 from 21IRPBiomass New Biomass | 0 | 0 | 0 | 0 | 0 | 0 | 0 | 0 | 0 |  | 0 | 0 | 0 | 0 | 0 | 0 | 1 | 0 |  | 0 | 0 | 0 | 0 | 0 | 0 | 0 | 0 | 0 | 0 | 0 | 0 | 0 | Other, Bio, ZZ, WC, WH | 0 | -1 |  | 0 | -1 | 0 | 0 | 0 | 0 | 0 | 0 | 0 | 0 | 0 | 0 | 0 | 0 |  |  |  |  | 0 | 1/1/2042 | 12/31/2071 | True | 0 | 0 | 0 | 0 | 0 | 0 | 0 | PSE_RPS | 0 | 0 | 0 | 0 | Unit | 1 |  | 2037 |  |  |  | 0 | 0 |  | Nominal ¦ 1/25/2021 9:23:38 AM | 1671 | 0 | 0 | 0 | 0 | 0
PSE_2021 IRP_Mid Scenario_Final_012521 | Average | 2037 | PSE | ANRN 1508 | New Resource 1508 from 21IRPBiomass New Biomass | 0 | 0 | 0 | 0 | 0 | 0 | 0 | 0 | 0 |  | 0 | 0 | 0 | 0 | 0 | 0 | 1 | 0 |  | 0 | 0 | 0 | 0 | 0 | 0 | 0 | 0 | 0 | 0 | 0 | 0 | 0 | Other, Bio, ZZ, WC, WH | 0 | -1 |  | 0 | -1 | 0 | 0 | 0 | 0 | 0 | 0 | 0 | 0 | 0 | 0 | 0 | 0 |  |  |  |  | 0 | 1/1/2042 | 12/31/2071 | True | 0 | 0 | 0 | 0 | 0 | 0 | 0 | PSE_RPS | 0 | 0 | 0 | 0 | Unit | 1 |  | 2037 |  |  |  | 0 | 0 |  | Nominal ¦ 1/25/2021 9:23:38 AM | 1672 | 0 | 0 | 0 | 0 | 0
PSE_2021 IRP_Mid Scenario_Final_012521 | Average | 2037 | PSE | ANRN 1514 | New Resource 1514 from 21IRPBiomass New Biomass | 0 | 0 | 0 | 0 | 0 | 0 | 0 | 0 | 0 |  | 0 | 0 | 0 | 0 | 0 | 0 | 1 | 0 |  | 0 | 0 | 0 | 0 | 0 | 0 | 0 | 0 | 0 | 0 | 0 | 0 | 0 | Other, Bio, ZZ, WC, WH | 0 | -1 |  | 0 | -1 | 0 | 0 | 0 | 0 | 0 | 0 | 0 | 0 | 0 | 0 | 0 | 0 |  |  |  |  | 0 | 1/1/2043 | 12/31/2072 | True | 0 | 0 | 0 | 0 | 0 | 0 | 0 | PSE_RPS | 0 | 0 | 0 | 0 | Unit | 1 |  | 2037 |  |  |  | 0 | 0 |  | Nominal ¦ 1/25/2021 9:23:38 AM | 1673 | 0 | 0 | 0 | 0 | 0
PSE_2021 IRP_Mid Scenario_Final_012521 | Average | 2037 | PSE | ANRN 1535 | New Resource 1535 from 21IRPBiomass New Biomass | 0 | 0 | 0 | 0 | 0 | 0 | 0 | 0 | 0 |  | 0 | 0 | 0 | 0 | 0 | 0 | 1 | 0 |  | 0 | 0 | 0 | 0 | 0 | 0 | 0 | 0 | 0 | 0 | 0 | 0 | 0 | Other, Bio, ZZ, WC, WH | 0 | -1 |  | 0 | -1 | 0 | 0 | 0 | 0 | 0 | 0 | 0 | 0 | 0 | 0 | 0 | 0 |  |  |  |  | 0 | 1/1/2046 | 12/31/2075 | True | 0 | 0 | 0 | 0 | 0 | 0 | 0 | PSE_RPS | 0 | 0 | 0 | 0 | Unit | 1 |  | 2037 |  |  |  | 0 | 0 |  | Nominal ¦ 1/25/2021 9:23:38 AM | 1674 | 0 | 0 | 0 | 0 | 0
PSE_2021 IRP_Mid Scenario_Final_012521 | Average | 2037 | PSE | ANRN 1609 | New Resource 1609 from 21IRPLiIon2hr New Li Ion 2hr | -0.80911 | 24.5 | 25 | 25 | 0 | 0 | 0 | 0 | 4161 |  | 4161 | 5965.8809 | 2220.8914 | 3744.9897 | 0 | 3.95 | 0.158 | 0 |  | 2631.8391 | 896.6137 | 2566.5869 | -831.3615 | 0 | 0 | 0 | 0 | 0 | 2936.0974 | 0 | 0 | 0 | Battery_PSH | 0 | -1 |  | 0 | -1 | -7087.7646 | -7087.7646 | 0 | 32288.7051 | 32288.7051 | 50 | 0.057078 | 0 | 0 | 0 | 1203 | 0 | -0.032364 |  |  |  | 3401 | 1/1/2026 | 12/31/2055 | True | 0 | 0 | 0 | 0 | 0 | 0 | 0 |  | 0.5 | 0 | 0 | 0 | Unit | 1 |  | 2037 |  |  |  | 0 | 0 |  | Nominal ¦ 1/25/2021 9:23:38 AM | 1675 | 0 | 0 | 0 | 0 | 0
PSE_2021 IRP_Mid Scenario_Final_012521 | Average | 2037 | PSE | ANRN 1610 | New Resource 1610 from 21IRPLiIon2hr New Li Ion 2hr | -0.80979 | 24.5 | 25 | 25 | 0 | 0 | 0 | 0 | 4161 |  | 4161 | 6001.9419 | 2256.9521 | 3744.9897 | 0 | 3.95 | 0.158 | 0 |  | 2631.8391 | 896.6137 | 2566.5869 | -831.3615 | 0 | 0 | 0 | 0 | 0 | 2935.6675 | 0 | 0 | 0 | Battery_PSH | 0 | -1 |  | 0 | -1 | -7093.7798 | -7093.7798 | 0 | 32316.1094 | 32316.1094 | 50 | 0 | 0 | 0 | 0 | 1171 | 0 | -0.032392 |  |  |  | 3291 | 1/1/2026 | 12/31/2055 | True | 0 | 0 | 0 | 0 | 0 | 0 | 0 |  | 0.5 | 0 | 0 | 0 | Unit | 1 |  | 2037 |  |  |  | 0 | 0 |  | Nominal ¦ 1/25/2021 9:23:38 AM | 1676 | 0 | 0 | 0 | 0 | 0
PSE_2021 IRP_Mid Scenario_Final_012521 | Average | 2037 | PSE | ANRN 1611 | New Resource 1611 from 21IRPLiIon2hr New Li Ion 2hr | -0.7968 | 24.5 | 25 | 25 | 0 | 0 | 0 | 0 | 4161 |  | 4161 | 5998.6426 | 2253.6526 | 3744.9897 | 0 | 3.95 | 0.158 | 0 |  | 2631.8391 | 896.6137 | 2566.5869 | -831.3615 | 0 | 0 | 0 | 0 | 0 | 2927.4475 | 0 | 0 | 0 | Battery_PSH | 0 | -1 |  | 0 | -1 | -6979.958 | -6979.958 | 0 | 31797.5879 | 31797.5879 | 50 | 0.011416 | 0 | 0 | 0 | 1148 | 0 | -0.031872 |  |  |  | 3268 | 1/1/2026 | 12/31/2055 | True | 0 | 0 | 0 | 0 | 0 | 0 | 0 |  | 0.5 | 0 | 0 | 0 | Unit | 1 |  | 2037 |  |  |  | 0 | 0 |  | Nominal ¦ 1/25/2021 9:23:38 AM | 1677 | 0 | 0 | 0 | 0 | 0
PSE_2021 IRP_Mid Scenario_Final_012521 | Average | 2037 | PSE | ANRN 1612 | New Resource 1612 from 21IRPLiIon2hr New Li Ion 2hr | -0.80163 | 24.5 | 25 | 25 | 0 | 0 | 0 | 0 | 4161 |  | 4161 | 5963.6899 | 2218.7002 | 3744.9897 | 0 | 3.95 | 0.158 | 0 |  | 2631.8391 | 896.6137 | 2566.5869 | -831.3615 | 0 | 0 | 0 | 0 | 0 | 2936.1506 | 0 | 0 | 0 | Battery_PSH | 0 | -1 |  | 0 | -1 | -7022.2817 | -7022.2817 | 0 | 31990.3965 | 31990.3965 | 50 | 0.011416 | 0 | 0 | 0 | 1165 | 0 | -0.032065 |  |  |  | 3258 | 1/1/2026 | 12/31/2055 | True | 0 | 0 | 0 | 0 | 0 | 0 | 0 |  | 0.5 | 0 | 0 | 0 | Unit | 1 |  | 2037 |  |  |  | 0 | 0 |  | Nominal ¦ 1/25/2021 9:23:38 AM | 1678 | 0 | 0 | 0 | 0 | 0
PSE_2021 IRP_Mid Scenario_Final_012521 | Average | 2037 | PSE | ANRN 1869 | New Resource 1869 from 21IRPLiIon2hr New Li Ion 2hr | 0 | 0 | 0 | 0 | 0 | 0 | 0 | 0 | 0 |  | 0 | 0 | 0 | 0 | 0 | 0 | 1 | 0 |  | 0 | 0 | 0 | 0 | 0 | 0 | 0 | 0 | 0 | 0 | 0 | 0 | 0 | Battery_PSH | 0 | -1 |  | 0 | -1 | 0 | 0 | 0 | 0 | 0 | 0 | 0 | 0 | 0 | 0 | 0 | 0 |  |  |  |  | 0 | 1/1/2039 | 12/31/2068 | True | 0 | 0 | 0 | 0 | 0 | 0 | 0 |  | 0 | 0 | 0 | 0 | Unit | 1 |  | 2037 |  |  |  | 0 | 0 |  | Nominal ¦ 1/25/2021 9:23:38 AM | 1679 | 0 | 0 | 0 | 0 | 0
PSE_2021 IRP_Mid Scenario_Final_012521 | Average | 2037 | PSE | ANRN 1870 | New Resource 1870 from 21IRPLiIon2hr New Li Ion 2hr | 0 | 0 | 0 | 0 | 0 | 0 | 0 | 0 | 0 |  | 0 | 0 | 0 | 0 | 0 | 0 | 1 | 0 |  | 0 | 0 | 0 | 0 | 0 | 0 | 0 | 0 | 0 | 0 | 0 | 0 | 0 | Battery_PSH | 0 | -1 |  | 0 | -1 | 0 | 0 | 0 | 0 | 0 | 0 | 0 | 0 | 0 | 0 | 0 | 0 |  |  |  |  | 0 | 1/1/2039 | 12/31/2068 | True | 0 | 0 | 0 | 0 | 0 | 0 | 0 |  | 0 | 0 | 0 | 0 | Unit | 1 |  | 2037 |  |  |  | 0 | 0 |  | Nominal ¦ 1/25/2021 9:23:38 AM | 1680 | 0 | 0 | 0 | 0 | 0
PSE_2021 IRP_Mid Scenario_Final_012521 | Average | 2037 | PSE | ANRN 1871 | New Resource 1871 from 21IRPLiIon2hr New Li Ion 2hr | 0 | 0 | 0 | 0 | 0 | 0 | 0 | 0 | 0 |  | 0 | 0 | 0 | 0 | 0 | 0 | 1 | 0 |  | 0 | 0 | 0 | 0 | 0 | 0 | 0 | 0 | 0 | 0 | 0 | 0 | 0 | Battery_PSH | 0 | -1 |  | 0 | -1 | 0 | 0 | 0 | 0 | 0 | 0 | 0 | 0 | 0 | 0 | 0 | 0 |  |  |  |  | 0 | 1/1/2039 | 12/31/2068 | True | 0 | 0 | 0 | 0 | 0 | 0 | 0 |  | 0 | 0 | 0 | 0 | Unit | 1 |  | 2037 |  |  |  | 0 | 0 |  | Nominal ¦ 1/25/2021 9:23:38 AM | 1681 | 0 | 0 | 0 | 0 | 0
PSE_2021 IRP_Mid Scenario_Final_012521 | Average | 2037 | PSE | ANRN 1872 | New Resource 1872 from 21IRPLiIon2hr New Li Ion 2hr | 0 | 0 | 0 | 0 | 0 | 0 | 0 | 0 | 0 |  | 0 | 0 | 0 | 0 | 0 | 0 | 1 | 0 |  | 0 | 0 | 0 | 0 | 0 | 0 | 0 | 0 | 0 | 0 | 0 | 0 | 0 | Battery_PSH | 0 | -1 |  | 0 | -1 | 0 | 0 | 0 | 0 | 0 | 0 | 0 | 0 | 0 | 0 | 0 | 0 |  |  |  |  | 0 | 1/1/2039 | 12/31/2068 | True | 0 | 0 | 0 | 0 | 0 | 0 | 0 |  | 0 | 0 | 0 | 0 | Unit | 1 |  | 2037 |  |  |  | 0 | 0 |  | Nominal ¦ 1/25/2021 9:23:38 AM | 1682 | 0 | 0 | 0 | 0 | 0
PSE_2021 IRP_Mid Scenario_Final_012521 | Average | 2037 | PSE | ANRN 2389 | New Resource 2389 from 21IRPLiIon4hr New Li Ion 4hr | 0 | 0 | 0 | 0 | 0 | 0 | 0 | 0 | 0 |  | 0 | 0 | 0 | 0 | 0 | 0 | 1 | 0 |  | 0 | 0 | 0 | 0 | 0 | 0 | 0 | 0 | 0 | 0 | 0 | 0 | 0 | Battery_PSH | 0 | -1 |  | 0 | -1 | 0 | 0 | 0 | 0 | 0 | 0 | 0 | 0 | 0 | 0 | 0 | 0 |  |  |  |  | 0 | 1/1/2040 | 12/31/2069 | True | 0 | 0 | 0 | 0 | 0 | 0 | 0 |  | 0 | 0 | 0 | 0 | Unit | 1 |  | 2037 |  |  |  | 0 | 0 |  | Nominal ¦ 1/25/2021 9:23:38 AM | 1683 | 0 | 0 | 0 | 0 | 0
PSE_2021 IRP_Mid Scenario_Final_012521 | Average | 2037 | PSE | ANRN 2429 | New Resource 2429 from 21IRPLiIon4hr New Li Ion 4hr | 0 | 0 | 0 | 0 | 0 | 0 | 0 | 0 | 0 |  | 0 | 0 | 0 | 0 | 0 | 0 | 1 | 0 |  | 0 | 0 | 0 | 0 | 0 | 0 | 0 | 0 | 0 | 0 | 0 | 0 | 0 | Battery_PSH | 0 | -1 |  | 0 | -1 | 0 | 0 | 0 | 0 | 0 | 0 | 0 | 0 | 0 | 0 | 0 | 0 |  |  |  |  | 0 | 1/1/2042 | 12/31/2071 | True | 0 | 0 | 0 | 0 | 0 | 0 | 0 |  | 0 | 0 | 0 | 0 | Unit | 1 |  | 2037 |  |  |  | 0 | 0 |  | Nominal ¦ 1/25/2021 9:23:38 AM | 1684 | 0 | 0 | 0 | 0 | 0
PSE_2021 IRP_Mid Scenario_Final_012521 | Average | 2037 | PSE | ANRN 2529 | New Resource 2529 from 21IRPLiIon4hr New Li Ion 4hr | 0 | 0 | 0 | 0 | 0 | 0 | 0 | 0 | 0 |  | 0 | 0 | 0 | 0 | 0 | 0 | 1 | 0 |  | 0 | 0 | 0 | 0 | 0 | 0 | 0 | 0 | 0 | 0 | 0 | 0 | 0 | Battery_PSH | 0 | -1 |  | 0 | -1 | 0 | 0 | 0 | 0 | 0 | 0 | 0 | 0 | 0 | 0 | 0 | 0 |  |  |  |  | 0 | 1/1/2047 | 12/31/2076 | True | 0 | 0 | 0 | 0 | 0 | 0 | 0 |  | 0 | 0 | 0 | 0 | Unit | 1 |  | 2037 |  |  |  | 0 | 0 |  | Nominal ¦ 1/25/2021 9:23:38 AM | 1685 | 0 | 0 | 0 | 0 | 0
PSE_2021 IRP_Mid Scenario_Final_012521 | Average | 2037 | PSE | ANRN 2909 | New Resource 2909 from 21IRPFlow4hr New Flow 4hr | 0 | 0 | 0 | 0 | 0 | 0 | 0 | 0 | 0 |  | 0 | 0 | 0 | 0 | 0 | 0 | 1 | 0 |  | 0 | 0 | 0 | 0 | 0 | 0 | 0 | 0 | 0 | 0 | 0 | 0 | 0 | Battery_PSH | 0 | -1 |  | 0 | -1 | 0 | 0 | 0 | 0 | 0 | 0 | 0 | 0 | 0 | 0 | 0 | 0 |  |  |  |  | 0 | 1/1/2041 | 12/31/2070 | True | 0 | 0 | 0 | 0 | 0 | 0 | 0 |  | 0 | 0 | 0 | 0 | Unit | 1 |  | 2037 |  |  |  | 0 | 0 |  | Nominal ¦ 1/25/2021 9:23:38 AM | 1686 | 0 | 0 | 0 | 0 | 0
PSE_2021 IRP_Mid Scenario_Final_012521 | Average | 2037 | PSE | ANRN 2910 | New Resource 2910 from 21IRPFlow4hr New Flow 4hr | 0 | 0 | 0 | 0 | 0 | 0 | 0 | 0 | 0 |  | 0 | 0 | 0 | 0 | 0 | 0 | 1 | 0 |  | 0 | 0 | 0 | 0 | 0 | 0 | 0 | 0 | 0 | 0 | 0 | 0 | 0 | Battery_PSH | 0 | -1 |  | 0 | -1 | 0 | 0 | 0 | 0 | 0 | 0 | 0 | 0 | 0 | 0 | 0 | 0 |  |  |  |  | 0 | 1/1/2041 | 12/31/2070 | True | 0 | 0 | 0 | 0 | 0 | 0 | 0 |  | 0 | 0 | 0 | 0 | Unit | 1 |  | 2037 |  |  |  | 0 | 0 |  | Nominal ¦ 1/25/2021 9:23:38 AM | 1687 | 0 | 0 | 0 | 0 | 0
PSE_2021 IRP_Mid Scenario_Final_012521 | Average | 2037 | PSE | ANRN 2929 | New Resource 2929 from 21IRPFlow4hr New Flow 4hr | 0 | 0 | 0 | 0 | 0 | 0 | 0 | 0 | 0 |  | 0 | 0 | 0 | 0 | 0 | 0 | 1 | 0 |  | 0 | 0 | 0 | 0 | 0 | 0 | 0 | 0 | 0 | 0 | 0 | 0 | 0 | Battery_PSH | 0 | -1 |  | 0 | -1 | 0 | 0 | 0 | 0 | 0 | 0 | 0 | 0 | 0 | 0 | 0 | 0 |  |  |  |  | 0 | 1/1/2042 | 12/31/2071 | True | 0 | 0 | 0 | 0 | 0 | 0 | 0 |  | 0 | 0 | 0 | 0 | Unit | 1 |  | 2037 |  |  |  | 0 | 0 |  | Nominal ¦ 1/25/2021 9:23:38 AM | 1688 | 0 | 0 | 0 | 0 | 0
PSE_2021 IRP_Mid Scenario_Final_012521 | Average | 2037 | PSE | ANRN 2930 | New Resource 2930 from 21IRPFlow4hr New Flow 4hr | 0 | 0 | 0 | 0 | 0 | 0 | 0 | 0 | 0 |  | 0 | 0 | 0 | 0 | 0 | 0 | 1 | 0 |  | 0 | 0 | 0 | 0 | 0 | 0 | 0 | 0 | 0 | 0 | 0 | 0 | 0 | Battery_PSH | 0 | -1 |  | 0 | -1 | 0 | 0 | 0 | 0 | 0 | 0 | 0 | 0 | 0 | 0 | 0 | 0 |  |  |  |  | 0 | 1/1/2042 | 12/31/2071 | True | 0 | 0 | 0 | 0 | 0 | 0 | 0 |  | 0 | 0 | 0 | 0 | Unit | 1 |  | 2037 |  |  |  | 0 | 0 |  | Nominal ¦ 1/25/2021 9:23:38 AM | 1689 | 0 | 0 | 0 | 0 | 0
PSE_2021 IRP_Mid Scenario_Final_012521 | Average | 2037 | PSE | ANRN 2931 | New Resource 2931 from 21IRPFlow4hr New Flow 4hr | 0 | 0 | 0 | 0 | 0 | 0 | 0 | 0 | 0 |  | 0 | 0 | 0 | 0 | 0 | 0 | 1 | 0 |  | 0 | 0 | 0 | 0 | 0 | 0 | 0 | 0 | 0 | 0 | 0 | 0 | 0 | Battery_PSH | 0 | -1 |  | 0 | -1 | 0 | 0 | 0 | 0 | 0 | 0 | 0 | 0 | 0 | 0 | 0 | 0 |  |  |  |  | 0 | 1/1/2042 | 12/31/2071 | True | 0 | 0 | 0 | 0 | 0 | 0 | 0 |  | 0 | 0 | 0 | 0 | Unit | 1 |  | 2037 |  |  |  | 0 | 0 |  | Nominal ¦ 1/25/2021 9:23:38 AM | 1690 | 0 | 0 | 0 | 0 | 0
PSE_2021 IRP_Mid Scenario_Final_012521 | Average | 2037 | PSE | ANRN 2932 | New Resource 2932 from 21IRPFlow4hr New Flow 4hr | 0 | 0 | 0 | 0 | 0 | 0 | 0 | 0 | 0 |  | 0 | 0 | 0 | 0 | 0 | 0 | 1 | 0 |  | 0 | 0 | 0 | 0 | 0 | 0 | 0 | 0 | 0 | 0 | 0 | 0 | 0 | Battery_PSH | 0 | -1 |  | 0 | -1 | 0 | 0 | 0 | 0 | 0 | 0 | 0 | 0 | 0 | 0 | 0 | 0 |  |  |  |  | 0 | 1/1/2042 | 12/31/2071 | True | 0 | 0 | 0 | 0 | 0 | 0 | 0 |  | 0 | 0 | 0 | 0 | Unit | 1 |  | 2037 |  |  |  | 0 | 0 |  | Nominal ¦ 1/25/2021 9:23:38 AM | 1691 | 0 | 0 | 0 | 0 | 0
PSE_2021 IRP_Mid Scenario_Final_012521 | Average | 2037 | PSE | ANRN 2949 | New Resource 2949 from 21IRPFlow4hr New Flow 4hr | 0 | 0 | 0 | 0 | 0 | 0 | 0 | 0 | 0 |  | 0 | 0 | 0 | 0 | 0 | 0 | 1 | 0 |  | 0 | 0 | 0 | 0 | 0 | 0 | 0 | 0 | 0 | 0 | 0 | 0 | 0 | Battery_PSH | 0 | -1 |  | 0 | -1 | 0 | 0 | 0 | 0 | 0 | 0 | 0 | 0 | 0 | 0 | 0 | 0 |  |  |  |  | 0 | 1/1/2043 | 12/31/2072 | True | 0 | 0 | 0 | 0 | 0 | 0 | 0 |  | 0 | 0 | 0 | 0 | Unit | 1 |  | 2037 |  |  |  | 0 | 0 |  | Nominal ¦ 1/25/2021 9:23:38 AM | 1692 | 0 | 0 | 0 | 0 | 0
PSE_2021 IRP_Mid Scenario_Final_012521 | Average | 2037 | PSE | ANRN 2969 | New Resource 2969 from 21IRPFlow4hr New Flow 4hr | 0 | 0 | 0 | 0 | 0 | 0 | 0 | 0 | 0 |  | 0 | 0 | 0 | 0 | 0 | 0 | 1 | 0 |  | 0 | 0 | 0 | 0 | 0 | 0 | 0 | 0 | 0 | 0 | 0 | 0 | 0 | Battery_PSH | 0 | -1 |  | 0 | -1 | 0 | 0 | 0 | 0 | 0 | 0 | 0 | 0 | 0 | 0 | 0 | 0 |  |  |  |  | 0 | 1/1/2044 | 12/31/2073 | True | 0 | 0 | 0 | 0 | 0 | 0 | 0 |  | 0 | 0 | 0 | 0 | Unit | 1 |  | 2037 |  |  |  | 0 | 0 |  | Nominal ¦ 1/25/2021 9:23:38 AM | 1693 | 0 | 0 | 0 | 0 | 0
PSE_2021 IRP_Mid Scenario_Final_012521 | Average | 2037 | PSE | ANRN 2970 | New Resource 2970 from 21IRPFlow4hr New Flow 4hr | 0 | 0 | 0 | 0 | 0 | 0 | 0 | 0 | 0 |  | 0 | 0 | 0 | 0 | 0 | 0 | 1 | 0 |  | 0 | 0 | 0 | 0 | 0 | 0 | 0 | 0 | 0 | 0 | 0 | 0 | 0 | Battery_PSH | 0 | -1 |  | 0 | -1 | 0 | 0 | 0 | 0 | 0 | 0 | 0 | 0 | 0 | 0 | 0 | 0 |  |  |  |  | 0 | 1/1/2044 | 12/31/2073 | True | 0 | 0 | 0 | 0 | 0 | 0 | 0 |  | 0 | 0 | 0 | 0 | Unit | 1 |  | 2037 |  |  |  | 0 | 0 |  | Nominal ¦ 1/25/2021 9:23:38 AM | 1694 | 0 | 0 | 0 | 0 | 0
PSE_2021 IRP_Mid Scenario_Final_012521 | Average | 2037 | PSE | ANRN 2971 | New Resource 2971 from 21IRPFlow4hr New Flow 4hr | 0 | 0 | 0 | 0 | 0 | 0 | 0 | 0 | 0 |  | 0 | 0 | 0 | 0 | 0 | 0 | 1 | 0 |  | 0 | 0 | 0 | 0 | 0 | 0 | 0 | 0 | 0 | 0 | 0 | 0 | 0 | Battery_PSH | 0 | -1 |  | 0 | -1 | 0 | 0 | 0 | 0 | 0 | 0 | 0 | 0 | 0 | 0 | 0 | 0 |  |  |  |  | 0 | 1/1/2044 | 12/31/2073 | True | 0 | 0 | 0 | 0 | 0 | 0 | 0 |  | 0 | 0 | 0 | 0 | Unit | 1 |  | 2037 |  |  |  | 0 | 0 |  | Nominal ¦ 1/25/2021 9:23:38 AM | 1695 | 0 | 0 | 0 | 0 | 0
PSE_2021 IRP_Mid Scenario_Final_012521 | Average | 2037 | PSE | ANRN 2989 | New Resource 2989 from 21IRPFlow4hr New Flow 4hr | 0 | 0 | 0 | 0 | 0 | 0 | 0 | 0 | 0 |  | 0 | 0 | 0 | 0 | 0 | 0 | 1 | 0 |  | 0 | 0 | 0 | 0 | 0 | 0 | 0 | 0 | 0 | 0 | 0 | 0 | 0 | Battery_PSH | 0 | -1 |  | 0 | -1 | 0 | 0 | 0 | 0 | 0 | 0 | 0 | 0 | 0 | 0 | 0 | 0 |  |  |  |  | 0 | 1/1/2045 | 12/31/2074 | True | 0 | 0 | 0 | 0 | 0 | 0 | 0 |  | 0 | 0 | 0 | 0 | Unit | 1 |  | 2037 |  |  |  | 0 | 0 |  | Nominal ¦ 1/25/2021 9:23:38 AM | 1696 | 0 | 0 | 0 | 0 | 0
PSE_2021 IRP_Mid Scenario_Final_012521 | Average | 2037 | PSE | ANRN 2990 | New Resource 2990 from 21IRPFlow4hr New Flow 4hr | 0 | 0 | 0 | 0 | 0 | 0 | 0 | 0 | 0 |  | 0 | 0 | 0 | 0 | 0 | 0 | 1 | 0 |  | 0 | 0 | 0 | 0 | 0 | 0 | 0 | 0 | 0 | 0 | 0 | 0 | 0 | Battery_PSH | 0 | -1 |  | 0 | -1 | 0 | 0 | 0 | 0 | 0 | 0 | 0 | 0 | 0 | 0 | 0 | 0 |  |  |  |  | 0 | 1/1/2045 | 12/31/2074 | True | 0 | 0 | 0 | 0 | 0 | 0 | 0 |  | 0 | 0 | 0 | 0 | Unit | 1 |  | 2037 |  |  |  | 0 | 0 |  | Nominal ¦ 1/25/2021 9:23:38 AM | 1697 | 0 | 0 | 0 | 0 | 0
PSE_2021 IRP_Mid Scenario_Final_012521 | Average | 2037 | PSE | ANRN 3009 | New Resource 3009 from 21IRPFlow4hr New Flow 4hr | 0 | 0 | 0 | 0 | 0 | 0 | 0 | 0 | 0 |  | 0 | 0 | 0 | 0 | 0 | 0 | 1 | 0 |  | 0 | 0 | 0 | 0 | 0 | 0 | 0 | 0 | 0 | 0 | 0 | 0 | 0 | Battery_PSH | 0 | -1 |  | 0 | -1 | 0 | 0 | 0 | 0 | 0 | 0 | 0 | 0 | 0 | 0 | 0 | 0 |  |  |  |  | 0 | 1/1/2046 | 12/31/2075 | True | 0 | 0 | 0 | 0 | 0 | 0 | 0 |  | 0 | 0 | 0 | 0 | Unit | 1 |  | 2037 |  |  |  | 0 | 0 |  | Nominal ¦ 1/25/2021 9:23:38 AM | 1698 | 0 | 0 | 0 | 0 | 0
PSE_2021 IRP_Mid Scenario_Final_012521 | Average | 2037 | PSE | ANRN 3509 | New Resource 3509 from 21IRPFlow6hr New Flow 6hr | 0 | 0 | 0 | 0 | 0 | 0 | 0 | 0 | 0 |  | 0 | 0 | 0 | 0 | 0 | 0 | 1 | 0 |  | 0 | 0 | 0 | 0 | 0 | 0 | 0 | 0 | 0 | 0 | 0 | 0 | 0 | Battery_PSH | 0 | -1 |  | 0 | -1 | 0 | 0 | 0 | 0 | 0 | 0 | 0 | 0 | 0 | 0 | 0 | 0 |  |  |  |  | 0 | 1/1/2046 | 12/31/2075 | True | 0 | 0 | 0 | 0 | 0 | 0 | 0 |  | 0 | 0 | 0 | 0 | Unit | 1 |  | 2037 |  |  |  | 0 | 0 |  | Nominal ¦ 1/25/2021 9:23:38 AM | 1699 | 0 | 0 | 0 | 0 | 0
PSE_2021 IRP_Mid Scenario_Final_012521 | Average | 2037 | PSE | ANRN 3510 | New Resource 3510 from 21IRPFlow6hr New Flow 6hr | 0 | 0 | 0 | 0 | 0 | 0 | 0 | 0 | 0 |  | 0 | 0 | 0 | 0 | 0 | 0 | 1 | 0 |  | 0 | 0 | 0 | 0 | 0 | 0 | 0 | 0 | 0 | 0 | 0 | 0 | 0 | Battery_PSH | 0 | -1 |  | 0 | -1 | 0 | 0 | 0 | 0 | 0 | 0 | 0 | 0 | 0 | 0 | 0 | 0 |  |  |  |  | 0 | 1/1/2046 | 12/31/2075 | True | 0 | 0 | 0 | 0 | 0 | 0 | 0 |  | 0 | 0 | 0 | 0 | Unit | 1 |  | 2037 |  |  |  | 0 | 0 |  | Nominal ¦ 1/25/2021 9:23:38 AM | 1700 | 0 | 0 | 0 | 0 | 0
PSE_2021 IRP_Mid Scenario_Final_012521 | Average | 2037 | PSE | ANRN 3511 | New Resource 3511 from 21IRPFlow6hr New Flow 6hr | 0 | 0 | 0 | 0 | 0 | 0 | 0 | 0 | 0 |  | 0 | 0 | 0 | 0 | 0 | 0 | 1 | 0 |  | 0 | 0 | 0 | 0 | 0 | 0 | 0 | 0 | 0 | 0 | 0 | 0 | 0 | Battery_PSH | 0 | -1 |  | 0 | -1 | 0 | 0 | 0 | 0 | 0 | 0 | 0 | 0 | 0 | 0 | 0 | 0 |  |  |  |  | 0 | 1/1/2046 | 12/31/2075 | True | 0 | 0 | 0 | 0 | 0 | 0 | 0 |  | 0 | 0 | 0 | 0 | Unit | 1 |  | 2037 |  |  |  | 0 | 0 |  | Nominal ¦ 1/25/2021 9:23:38 AM | 1701 | 0 | 0 | 0 | 0 | 0
PSE_2021 IRP_Mid Scenario_Final_012521 | Average | 2037 | PSE | ANRN 3512 | New Resource 3512 from 21IRPFlow6hr New Flow 6hr | 0 | 0 | 0 | 0 | 0 | 0 | 0 | 0 | 0 |  | 0 | 0 | 0 | 0 | 0 | 0 | 1 | 0 |  | 0 | 0 | 0 | 0 | 0 | 0 | 0 | 0 | 0 | 0 | 0 | 0 | 0 | Battery_PSH | 0 | -1 |  | 0 | -1 | 0 | 0 | 0 | 0 | 0 | 0 | 0 | 0 | 0 | 0 | 0 | 0 |  |  |  |  | 0 | 1/1/2046 | 12/31/2075 | True | 0 | 0 | 0 | 0 | 0 | 0 | 0 |  | 0 | 0 | 0 | 0 | Unit | 1 |  | 2037 |  |  |  | 0 | 0 |  | Nominal ¦ 1/25/2021 9:23:38 AM | 1702 | 0 | 0 | 0 | 0 | 0
PSE_2021 IRP_Mid Scenario_Final_012521 | Average | 2037 | PSE | ANRN 3513 | New Resource 3513 from 21IRPFlow6hr New Flow 6hr | 0 | 0 | 0 | 0 | 0 | 0 | 0 | 0 | 0 |  | 0 | 0 | 0 | 0 | 0 | 0 | 1 | 0 |  | 0 | 0 | 0 | 0 | 0 | 0 | 0 | 0 | 0 | 0 | 0 | 0 | 0 | Battery_PSH | 0 | -1 |  | 0 | -1 | 0 | 0 | 0 | 0 | 0 | 0 | 0 | 0 | 0 | 0 | 0 | 0 |  |  |  |  | 0 | 1/1/2046 | 12/31/2075 | True | 0 | 0 | 0 | 0 | 0 | 0 | 0 |  | 0 | 0 | 0 | 0 | Unit | 1 |  | 2037 |  |  |  | 0 | 0 |  | Nominal ¦ 1/25/2021 9:23:38 AM | 1703 | 0 | 0 | 0 | 0 | 0
PSE_2021 IRP_Mid Scenario_Final_012521 | Average | 2037 | PSE | ANRN 3514 | New Resource 3514 from 21IRPFlow6hr New Flow 6hr | 0 | 0 | 0 | 0 | 0 | 0 | 0 | 0 | 0 |  | 0 | 0 | 0 | 0 | 0 | 0 | 1 | 0 |  | 0 | 0 | 0 | 0 | 0 | 0 | 0 | 0 | 0 | 0 | 0 | 0 | 0 | Battery_PSH | 0 | -1 |  | 0 | -1 | 0 | 0 | 0 | 0 | 0 | 0 | 0 | 0 | 0 | 0 | 0 | 0 |  |  |  |  | 0 | 1/1/2046 | 12/31/2075 | True | 0 | 0 | 0 | 0 | 0 | 0 | 0 |  | 0 | 0 | 0 | 0 | Unit | 1 |  | 2037 |  |  |  | 0 | 0 |  | Nominal ¦ 1/25/2021 9:23:38 AM | 1704 | 0 | 0 | 0 | 0 | 0
PSE_2021 IRP_Mid Scenario_Final_012521 | Average | 2037 | PSE | ANRN 3515 | New Resource 3515 from 21IRPFlow6hr New Flow 6hr | 0 | 0 | 0 | 0 | 0 | 0 | 0 | 0 | 0 |  | 0 | 0 | 0 | 0 | 0 | 0 | 1 | 0 |  | 0 | 0 | 0 | 0 | 0 | 0 | 0 | 0 | 0 | 0 | 0 | 0 | 0 | Battery_PSH | 0 | -1 |  | 0 | -1 | 0 | 0 | 0 | 0 | 0 | 0 | 0 | 0 | 0 | 0 | 0 | 0 |  |  |  |  | 0 | 1/1/2046 | 12/31/2075 | True | 0 | 0 | 0 | 0 | 0 | 0 | 0 |  | 0 | 0 | 0 | 0 | Unit | 1 |  | 2037 |  |  |  | 0 | 0 |  | Nominal ¦ 1/25/2021 9:23:38 AM | 1705 | 0 | 0 | 0 | 0 | 0
PSE_2021 IRP_Mid Scenario_Final_012521 | Average | 2037 | PSE | ANRN 3529 | New Resource 3529 from 21IRPFlow6hr New Flow 6hr | 0 | 0 | 0 | 0 | 0 | 0 | 0 | 0 | 0 |  | 0 | 0 | 0 | 0 | 0 | 0 | 1 | 0 |  | 0 | 0 | 0 | 0 | 0 | 0 | 0 | 0 | 0 | 0 | 0 | 0 | 0 | Battery_PSH | 0 | -1 |  | 0 | -1 | 0 | 0 | 0 | 0 | 0 | 0 | 0 | 0 | 0 | 0 | 0 | 0 |  |  |  |  | 0 | 1/1/2047 | 12/31/2076 | True | 0 | 0 | 0 | 0 | 0 | 0 | 0 |  | 0 | 0 | 0 | 0 | Unit | 1 |  | 2037 |  |  |  | 0 | 0 |  | Nominal ¦ 1/25/2021 9:23:38 AM | 1706 | 0 | 0 | 0 | 0 | 0
PSE_2021 IRP_Mid Scenario_Final_012521 | Average | 2037 | PSE | ANRN 3530 | New Resource 3530 from 21IRPFlow6hr New Flow 6hr | 0 | 0 | 0 | 0 | 0 | 0 | 0 | 0 | 0 |  | 0 | 0 | 0 | 0 | 0 | 0 | 1 | 0 |  | 0 | 0 | 0 | 0 | 0 | 0 | 0 | 0 | 0 | 0 | 0 | 0 | 0 | Battery_PSH | 0 | -1 |  | 0 | -1 | 0 | 0 | 0 | 0 | 0 | 0 | 0 | 0 | 0 | 0 | 0 | 0 |  |  |  |  | 0 | 1/1/2047 | 12/31/2076 | True | 0 | 0 | 0 | 0 | 0 | 0 | 0 |  | 0 | 0 | 0 | 0 | Unit | 1 |  | 2037 |  |  |  | 0 | 0 |  | Nominal ¦ 1/25/2021 9:23:38 AM | 1707 | 0 | 0 | 0 | 0 | 0
PSE_2021 IRP_Mid Scenario_Final_012521 | Average | 2037 | PSE | ANRN 3949 | New Resource 3949 from 21IRPDSM1 DSM Bundle 1 | 113.4884 | 113.4884 | 113.4884 | 113.4884 | 113.4884 | 4.6525 | 4.4309 | 4.4309 | 0 | 0 | 0 | 210764.9844 | 40770.8906 | 169994.0938 | 0 | 179.3 | 2.0408 | 0 | 4.4309 | 0 | 0 | 0 | 0 | 4405.042 | 4405.042 | 0 | 0 | 0 | 206359.9375 | 0 | 0 | 0 | New Cosnervation | 0 | -1 |  | 0 | -1 | 994158.25 | 994158.25 | 0 | 994158.25 | 0 | 0 | 0 | 0 | 0 | 0 | 0 | 0 | 1 | 207.5725 | 41.0105 | 4.4309 | 8760 | 1/1/2022 | 12/31/2051 | True | 0 | 0 | 0 | 0 | 0 | 0 | 0 | PSE_RPS | 0 | 0 | 0 | 0 | Unit | 1 |  | 2037 |  |  |  | 0 | 0 |  | Nominal ¦ 1/25/2021 9:23:38 AM | 1708 | 0 | 0 | 0 | 0 | 0
PSE_2021 IRP_Mid Scenario_Final_012521 | Average | 2037 | PSE | ANRN 3950 | New Resource 3950 from 21IRPDSM2 DSM Bundle 2 | 55.5912 | 55.5912 | 55.5912 | 55.5912 | 55.5912 | 13.023 | 12.4029 | 12.4029 | 0 | 0 | 0 | 113485.1562 | 20448.2324 | 93036.9219 | 0 | 98.13 | 2.6081 | 0 | 12.4029 | 0 | 0 | 0 | 0 | 6039.9438 | 6039.9438 | 0 | 0 | 0 | 107445.2109 | 0 | 0 | 0 | New Cosnervation | 0 | -1 |  | 0 | -1 | 486978.9062 | 486978.9062 | 0 | 486978.9062 | 0 | 0 | 0 | 0 | 0 | 0 | 0 | 0 | 1 | 220.6363 | 41.99 | 12.4029 | 8760 | 1/1/2022 | 12/31/2051 | True | 0 | 0 | 0 | 0 | 0 | 0 | 0 | PSE_RPS | 0 | 0 | 0 | 0 | Unit | 1 |  | 2037 |  |  |  | 0 | 0 |  | Nominal ¦ 1/25/2021 9:23:38 AM | 1709 | 0 | 0 | 0 | 0 | 0
PSE_2021 IRP_Mid Scenario_Final_012521 | Average | 2037 | PSE | ANRN 3951 | New Resource 3951 from 21IRPDSM3 DSM Bundle 3 | 25.384 | 25.384 | 25.384 | 25.384 | 25.384 | 1.4405 | 1.3719 | 1.3719 | 0 | 0 | 0 | 44865.1992 | 9074.4736 | 35790.7227 | 0 | 37.75 | 1.8463 | 0 | 1.3719 | 0 | 0 | 0 | 0 | 305.0652 | 305.0652 | 0 | 0 | 0 | 44560.1328 | 0 | 0 | 0 | New Cosnervation | 0 | -1 |  | 0 | -1 | 222363.875 | 222363.875 | 0 | 222363.875 | 0 | 0 | 0 | 0 | 0 | 0 | 0 | 0 | 1 | 200.3929 | 40.8091 | 1.3719 | 8760 | 1/1/2022 | 12/31/2051 | True | 0 | 0 | 0 | 0 | 0 | 0 | 0 | PSE_RPS | 0 | 0 | 0 | 0 | Unit | 1 |  | 2037 |  |  |  | 0 | 0 |  | Nominal ¦ 1/25/2021 9:23:38 AM | 1710 | 0 | 0 | 0 | 0 | 0
PSE_2021 IRP_Mid Scenario_Final_012521 | Average | 2037 | PSE | ANRN 3952 | New Resource 3952 from 21IRPDSM4 DSM Bundle 4 | 24.8218 | 24.9059 | 24.9059 | 24.9059 | 24.9059 | 63.7136 | 60.6796 | 60.6796 | 0 | 0 | 0 | 45606.5469 | 9673.6084 | 35932.9375 | 0 | 37.9 | 2.389 | 0 | 60.6796 | 0 | 0 | 0 | 0 | 13194.1055 | 13194.1055 | 0 | 0 | 0 | 32412.4414 | 0 | 0 | 0 | New Cosnervation | 0 | -1 |  | 0 | -1 | 217438.9375 | 217438.9375 | 0 | 217438.9375 | 0 | 0 | 0 | 0 | 0 | 0 | 10 | 0 | 0.99662 | 149.0646 | 44.4889 | 60.6796 | 8737 | 1/1/2022 | 12/31/2051 | True | 0 | 0 | 0 | 0 | 0 | 0 | 0 | PSE_RPS | 0 | 0 | 0 | 0 | Unit | 1 |  | 2037 |  |  |  | 0 | 0 |  | Nominal ¦ 1/25/2021 9:23:38 AM | 1711 | 0 | 0 | 0 | 0 | 0
PSE_2021 IRP_Mid Scenario_Final_012521 | Average | 2037 | PSE | ANRN 3953 | New Resource 3953 from 21IRPDSM5 DSM Bundle 5 | 14.8239 | 14.8558 | 14.8558 | 14.8558 | 14.8558 | 30.4844 | 29.0328 | 29.0328 | 0 | 0 | 0 | 38460.7852 | 6121.1416 | 32339.6445 | 0 | 34.11 | 4.0091 | 0 | 29.0328 | 0 | 0 | 0 | 0 | 3770.1079 | 3770.1079 | 0 | 0 | 0 | 34690.6797 | 0 | 0 | 0 | New Cosnervation | 0 | -1 |  | 0 | -1 | 129857.0078 | 129857.0078 | 0 | 129857.0078 | 0 | 0 | 0 | 0 | 0 | 0 | 7 | 0 | 0.99785 | 267.1452 | 47.1376 | 29.0328 | 8745 | 1/1/2022 | 12/31/2051 | True | 0 | 0 | 0 | 0 | 0 | 0 | 0 | PSE_RPS | 0 | 0 | 0 | 0 | Unit | 1 |  | 2037 |  |  |  | 0 | 0 |  | Nominal ¦ 1/25/2021 9:23:38 AM | 1712 | 0 | 0 | 0 | 0 | 0
PSE_2021 IRP_Mid Scenario_Final_012521 | Average | 2037 | PSE | ANRN 3954 | New Resource 3954 from 21IRPDSM6 DSM Bundle 6 | 4.2163 | 4.2163 | 4.2163 | 4.2163 | 4.2163 | 10.434 | 9.9371 | 9.9371 | 0 | 0 | 0 | 9940.8008 | 1607.0133 | 8333.7871 | 0 | 8.79 | 4.2642 | 0 | 9.9371 | 0 | 0 | 0 | 0 | 367.0248 | 367.0248 | 0 | 0 | 0 | 9573.7754 | 0 | 0 | 0 | New Cosnervation | 0 | -1 |  | 0 | -1 | 36934.6484 | 36934.6484 | 0 | 36934.6484 | 0 | 0 | 0 | 0 | 0 | 0 | 0 | 0 | 1 | 259.2085 | 43.5096 | 9.9371 | 8760 | 1/1/2022 | 12/31/2051 | True | 0 | 0 | 0 | 0 | 0 | 0 | 0 | PSE_RPS | 0 | 0 | 0 | 0 | Unit | 1 |  | 2037 |  |  |  | 0 | 0 |  | Nominal ¦ 1/25/2021 9:23:38 AM | 1713 | 0 | 0 | 0 | 0 | 0
PSE_2021 IRP_Mid Scenario_Final_012521 | Average | 2037 | PSE | ANRN 3955 | New Resource 3955 from 21IRPDSM7 DSM Bundle 7 | 38.6177 | 38.8774 | 38.8774 | 38.8774 | 38.8774 | 79.2672 | 75.4926 | 75.4926 | 0 | 0 | 0 | 76696.4219 | 16207.7236 | 60488.6953 | 0 | 63.8 | 2.3281 | 0 | 75.4926 | 0 | 0 | 0 | 0 | 25538.4473 | 25538.4473 | 0 | 0 | 0 | 51157.9688 | 0 | 0 | 0 | New Cosnervation | 0 | -1 |  | 0 | -1 | 338290.7188 | 338290.7188 | 0 | 338290.7188 | 0 | 0 | 0 | 0 | 0 | 0 | 16 | 0 | 0.99332 | 151.2249 | 47.9106 | 75.4926 | 8710 | 1/1/2022 | 12/31/2051 | True | 0 | 0 | 0 | 0 | 0 | 0 | 0 | PSE_RPS | 0 | 0 | 0 | 0 | Unit | 1 |  | 2037 |  |  |  | 0 | 0 |  | Nominal ¦ 1/25/2021 9:23:38 AM | 1714 | 0 | 0 | 0 | 0 | 0
PSE_2021 IRP_Mid Scenario_Final_012521 | Average | 2037 | PSE | ANRN 3956 | New Resource 3956 from 21IRPDSM8 DSM Bundle 8 | 26.8721 | 27.0353 | 27.0353 | 27.0353 | 27.0353 | 75.7633 | 72.1555 | 72.1555 | 0 | 0 | 0 | 40435.4375 | 10447.0791 | 29988.3613 | 0 | 31.63 | 1.7233 | 0 | 72.1555 | 0 | 0 | 0 | 0 | 16985.3984 | 16985.3984 | 0 | 0 | 0 | 23450.041 | 0 | 0 | 0 | New Cosnervation | 0 | -1 |  | 0 | -1 | 235399.8906 | 235399.8906 | 0 | 235399.8906 | 0 | 0 | 0 | 0 | 0 | 0 | 15 | 0 | 0.99396 | 99.6179 | 44.3801 | 72.1555 | 8726 | 1/1/2022 | 12/31/2051 | True | 0 | 0 | 0 | 0 | 0 | 0 | 0 | PSE_RPS | 0 | 0 | 0 | 0 | Unit | 1 |  | 2037 |  |  |  | 0 | 0 |  | Nominal ¦ 1/25/2021 9:23:38 AM | 1715 | 0 | 0 | 0 | 0 | 0
PSE_2021 IRP_Mid Scenario_Final_012521 | Average | 2037 | PSE | ANRN 3957 | New Resource 3957 from 21IRPDSM9 DSM Bundle 9 | 46.1966 | 46.3751 | 46.3751 | 46.3751 | 46.3751 | 70.0597 | 66.7234 | 66.7234 | 0 | 0 | 0 | 78422.2031 | 17668.0449 | 60754.1602 | 0 | 64.08 | 2.0105 | 0 | 66.7234 | 0 | 0 | 0 | 0 | 27001.7871 | 27001.7871 | 0 | 0 | 0 | 51420.418 | 0 | 0 | 0 | New Cosnervation | 0 | -1 |  | 0 | -1 | 404682.125 | 404682.125 | 0 | 404682.125 | 0 | 0 | 0 | 0 | 0 | 0 | 11 | 0 | 0.99615 | 127.0637 | 43.6591 | 66.7234 | 8735 | 1/1/2022 | 12/31/2051 | True | 0 | 0 | 0 | 0 | 0 | 0 | 0 | PSE_RPS | 0 | 0 | 0 | 0 | Unit | 1 |  | 2037 |  |  |  | 0 | 0 |  | Nominal ¦ 1/25/2021 9:23:38 AM | 1716 | 0 | 0 | 0 | 0 | 0
PSE_2021 IRP_Mid Scenario_Final_012521 | Average | 2037 | PSE | ANRN 3958 | New Resource 3958 from 21IRPDSM10 DSM Bundle 10 | 33.3883 | 33.603 | 33.603 | 33.603 | 33.603 | 217.4593 | 207.1041 | 207.1041 | 0 | 0 | 0 | 82633.5469 | 14654.877 | 67978.6719 | 0 | 71.7 | 2.8729 | 0 | 207.1041 | 0 | 0 | 0 | 0 | 60574.1406 | 60574.1406 | 0 | 0 | 0 | 22059.4102 | 0 | 0 | 0 | New Cosnervation | 0 | -1 |  | 0 | -1 | 292481.625 | 292481.625 | 0 | 292481.625 | 0 | 0 | 0 | 0 | 0 | 0 | 16 | 0 | 0.99361 | 75.4215 | 50.1053 | 207.1041 | 8707 | 1/1/2022 | 12/31/2051 | True | 0 | 0 | 0 | 0 | 0 | 0 | 0 | PSE_RPS | 0 | 0 | 0 | 0 | Unit | 1 |  | 2037 |  |  |  | 0 | 0 |  | Nominal ¦ 1/25/2021 9:23:38 AM | 1717 | 0 | 0 | 0 | 0 | 0
PSE_2021 IRP_Mid Scenario_Final_012521 | Average | 2037 | PSE | ANRN 3962 | New Resource 3962 from 21IRPDSMDE DSM Bundle Distribution Efficiency | 24.3761 | 24.4364 | 24.4364 | 24.4364 | 24.4364 | 62.02 | 59.0667 | 59.0667 | 0 | 0 | 0 | 22745.2188 | 8865.0547 | 13880.1641 | 0 | 14.64 | 0.59993 | 0 | 59.0667 | 0 | 0 | 0 | 0 | 12612.7988 | 12612.7988 | 0 | 0 | 0 | 10132.4209 | 0 | 0 | 0 | New Cosnervation | 0 | -1 |  | 0 | -1 | 213535 | 213535 | 0 | 213535 | 0 | 0 | 0 | 0 | 0 | 0 | 8 | 0 | 0.99753 | 47.4509 | 41.5157 | 59.0667 | 8740 | 1/1/2022 | 12/31/2051 | True | 0 | 0 | 0 | 0 | 0 | 0 | 0 | PSE_RPS | 0 | 0 | 0 | 0 | Unit | 1 |  | 2037 |  |  |  | 0 | 0 |  | Nominal ¦ 1/25/2021 9:23:38 AM | 1718 | 0 | 0 | 0 | 0 | 0
PSE_2021 IRP_Mid Scenario_Final_012521 | Average | 2037 | PSE | ANRN 3963 | New Resource 3963 from 21IRPDSMC&S 21IRP DSM C&S | 128.7545 | 128.7545 | 128.7545 | 128.7545 | 128.7545 | 0 | 0 | 0 | 0 | 0 | 0 | 283632.9375 | 49016.4492 | 234616.5 | 0 | 247.46 | 2.4996 | 0 | 0 | 0 | 0 | 0 | 0 | 0 | 0 | 0 | 0 | 0 | 283632.9375 | 0 | 0 | 0 | New Cosnervation | 0 | -1 |  | 0 | -1 | 1127889.5 | 1127889.5 | 0 | 1127889.5 | 0 | 0 | 0 | 0 | 0 | 0 | 0 | 0 | 1 | 251.4723 | 43.4586 | 0 | 8760 | 1/1/2022 | 12/31/2051 | True | 0 | 0 | 0 | 0 | 0 | 0 | 0 |  | 0 | 0 | 0 | 0 | Unit | 1 |  | 2037 |  |  |  | 0 | 0 |  | Nominal ¦ 1/25/2021 9:23:38 AM | 1719 | 0 | 0 | 0 | 0 | 0
PSE_2021 IRP_Mid Scenario_Final_012521 | Average | 2037 | PSE | ANRN 3964 | New Resource 3964 from 21IRPDSMPV 21IRP DSM Solar PV | 11.615 | 11.615 | 11.615 | 11.615 | 11.615 | 0 | 0 | 0 | 0 | 0 | 0 | 968.2398 | 968.2398 | 0 | 0 | 0 | 0.52123 | 0 | 0 | 0 | 0 | 0 | 0 | 0 | 0 | 0 | 0 | 0 | 968.2398 | 0 | 0 | 0 | New Cosnervation | 0 | -1 |  | 0 | -1 | 101747.1562 | 101747.1562 | 0 | 101747.1562 | 0 | 0 | 0 | 0 | 0 | 0 | 371 | 0 | 1 | 9.5161 | 9.5161 | 0 | 4194 | 1/1/2022 | 12/31/2051 | True | 0 | 0 | 0 | 0 | 0 | 0 | 0 |  | 0 | 0 | 0 | 0 | Unit | 1 |  | 2037 |  |  |  | 0 | 0 |  | Nominal ¦ 1/25/2021 9:23:38 AM | 1720 | 0 | 0 | 0 | 0 | 0
PSE_2021 IRP_Mid Scenario_Final_012521 | Average | 2037 | PSE | ANRN 3965 | New Resource 3965 from 21IRPDR1 DR Res CPP-No Enablement | 0.52804 | 0.52804 | 57.82 | 57.82 | 0.52804 | 0 | 0 | 0 | 0 | 0 | 0 | 20837.5469 | 330.173 | 20507.373 | 0 | 21.63 | 0.37409 | 0 | 0 | 171.8758 | 171.8758 | 0 | 0 | 0 | 0 | 0 | 0 | 0 | 20665.6719 | 0 | 0 | 0 | Demand Response | 0 | -1 |  | 0 | -1 | 4625.6001 | 4625.6001 | 0 | 4625.6001 | 0 | 0 | 0 | 0.91324 | 0 | 0 | 30 | 0 | 0.0091324 | 4467.6738 | 71.3795 | 37.1575 | 80 | 1/1/2022 | 12/31/2051 | True | 0 | 0 | 0 | 0 | 0 | 0 | 0 |  | 0 | 0 | 0 | 0 | Unit | 1 |  | 2037 |  |  |  | 0 | 0 |  | Nominal ¦ 1/25/2021 9:23:38 AM | 1721 | 0 | 0 | 0 | 0 | 0
PSE_2021 IRP_Mid Scenario_Final_012521 | Average | 2037 | PSE | ANRN 4095 | New Resource 4095 from 21IRPDR6 DR Res DLC ERWH-Grid-Enabled | 52.2208 | 53.61 | 53.61 | 53.61 | 53.61 | 0 | 0 | 0 | 0 | 0 | 0 | 39828.332 | 20818.9531 | 19009.3789 | 0 | 20.05 | 0.374 | 0 | 0 | 2763.7625 | 4660.5483 | 0 | -1896.786 | 0 | 0 | 0 | 0 | 0 | 37064.5703 | 0 | 0 | 0 | Demand Response | 0 | -1 |  | 0 | -1 | 457454.125 | 457454.125 | 0 | 457454.125 | 0 | 0 | 0 | 97.4087 | 0 | 0 | 104 | 0 | 0.97409 | 81.0236 | 45.5105 | 6.0416 | 8533 | 1/1/2022 | 12/31/2051 | True | 0 | 0 | 0 | 0 | 0 | 0 | 0 |  | 0 | 0 | 0 | 0 | Unit | 1 |  | 2037 |  |  |  | 0 | 0 |  | Nominal ¦ 1/25/2021 9:23:38 AM | 1722 | 0 | 0 | 0 | 0 | 0
PSE_2021 IRP_Mid Scenario_Final_012521 | Average | 2037 | PSE | ANRN 4147 | New Resource 4147 from 21IRPDR8 DR Res DLC HPWH-Grid-Enabled | 0.80176 | 0.83 | 0.83 | 0.83 | 0.83 | 0 | 0 | 0 | 0 | 0 | 0 | 614.6977 | 320.7871 | 293.9106 | 0 | 0.31 | 0.37349 | 0 | 0 | 146.6691 | 176.0355 | 0 | -29.3664 | 0 | 0 | 0 | 0 | 0 | 468.0286 | 0 | 0 | 0 | Demand Response | 0 | -1 |  | 0 | -1 | 7023.46 | 7023.46 | 0 | 7023.46 | 0 | 0 | 0 | 96.5982 | 0 | 0 | 155 | 0 | 0.96598 | 66.6379 | 45.6737 | 20.8827 | 8462 | 1/1/2022 | 12/31/2051 | True | 0 | 0 | 0 | 0 | 0 | 0 | 0 |  | 0 | 0 | 0 | 0 | Unit | 1 |  | 2037 |  |  |  | 0 | 0 |  | Nominal ¦ 1/25/2021 9:23:38 AM | 1723 | 0 | 0 | 0 | 0 | 0
PSE_2021 IRP_Mid Scenario_Final_012521 | Average | 2037 | PSE | ANRN 4407 | New Resource 4407 from 21IRPSolar_Battery14 New Solar + Battery 2037 | 23.942 | 23.9556 | 100 | 100 | 23.9556 | 16.7801 | 15.981 | 15.981 | 4161 | 4161 | 4161 | 16359.2822 | 1758.5634 | 14600.7197 | 0 | 15.4 | 0.154 | 0 | 15.981 | 63206.5781 | 6196.5435 | 51882.7578 | 5127.2769 | 3351.7246 | 0 | 0 | 3351.7246 | 0 | -50199.0195 | 0 | 0 | 872694.3125 | PV - Hydro dominated areas | 872694.3125 | -1 |  | 0 | -1 | 209731.875 | 209731.875 | 0 | 209731.875 | 0 | 0 | 0 | 0 | 0 | 0 | 367 | 0 | 0.23942 | -239.3486 | 8.3848 | 317.3495 | 4320 | 1/1/2037 | 12/31/2066 | True | 0 | 0 | 0 | 0 | 0 | 0 | 0 | PSE_RPS | 76.0444 | 0 | 0 | 0 | Unit | 1 |  | 2037 |  |  |  | 0 | 0 |  | Nominal ¦ 1/25/2021 9:23:38 AM | 1724 | 0 | 0 | 0 | 0 | 0
PSE_2021 IRP_Mid Scenario_Final_012521 | Average | 2037 | PSE | ANRN 4408 | New Resource 4408 from 21IRPLiIon2hr_Solar14 New Solar + Battery 2037 | -0.7941 | 24.5 | 25 | 25 | 0 | 0 | 0 | 0 | 0 |  | 0 | 2215.0847 | 2215.0847 | 0 | 0 | 0 | 0 | 0 |  | 0 | 0 | 0 | 0 | 0 | 0 | 0 | 0 | 0 | 1822.5699 | 0 | 0 | 0 | Battery_PSH | 0 | -1 |  | 0 | -1 | -6956.3052 | -6956.3052 | 0 | 31689.8359 | 31689.8359 | 50 | 0 | 0 | 0 | 0 | 1161 | 0 | -0.031764 |  |  |  | 3242 | 1/1/2037 | 12/31/2066 | True | 0 | 0 | 0 | 0 | 0 | 0 | 0 |  | 0.5 | 0 | 0 | 0 | Unit | 1 |  | 2037 |  |  |  | 0 | 0 |  | Nominal ¦ 1/25/2021 9:23:38 AM | 1725 | 0 | 0 | 0 | 0 | 0
PSE_2021 IRP_Mid Scenario_Final_012521 | Average | 2037 | PSE | ANRN 4434 | New Resource 4434 from 21IRPSolar1 New WA Solar1 | 23.8598 | 23.8598 | 99.6 | 99.6 | 23.8598 | 16.7801 | 15.981 | 15.981 | 0 | 0 | 0 | 4961.7837 | 1643.4386 | 3318.3452 | 0 | 3.5 | 0.035141 | 0 | 15.981 | 26346.8555 | 3379.5425 | 17860.5449 | 5106.7681 | 3340.2156 | 0 | 0 | 3340.2156 | 0 | -24725.2871 | 0 | 0 | 0 | PV - Hydro dominated areas | 0 | -1 |  | 0 | -1 | 209011.7031 | 209011.7031 | 0 | 209011.7031 | 0 | 0 | 0 | 0 | 0 | 0 | 367 | 0 | 0.23956 | -118.2962 | 7.8629 | 142.0354 | 4320 | 1/1/2029 | 12/31/2058 | True | 0 | 0 | 0 | 0 | 0 | 0 | 0 | PSE_RPS | 75.7402 | 0 | 0 | 0 | Unit | 1 |  | 2037 |  |  |  | 0 | 0 |  | Nominal ¦ 1/25/2021 9:23:38 AM | 1726 | 0 | 0 | 0 | 0 | 0
PSE_2021 IRP_Mid Scenario_Final_012521 | Average | 2037 | PSE | ANRN 4458 | New Resource 4458 from 21IRPSolar2 New WA Solar2 | 23.8598 | 23.8598 | 99.6 | 99.6 | 23.8598 | 16.78 | 15.981 | 15.981 | 0 | 0 | 0 | 4961.7837 | 1643.4386 | 3318.3452 | 0 | 3.5 | 0.035141 | 0 | 15.981 | 26346.8555 | 3379.5425 | 17860.5449 | 5106.7681 | 3340.2156 | 0 | 0 | 3340.2156 | 0 | -24725.2871 | 0 | 0 | 0 | PV - Hydro dominated areas | 0 | -1 |  | 0 | -1 | 209011.7031 | 209011.7031 | 0 | 209011.7031 | 0 | 0 | 0 | 0 | 0 | 0 | 367 | 0 | 0.23956 | -118.2962 | 7.8629 | 142.0354 | 4320 | 1/1/2029 | 12/31/2058 | True | 0 | 0 | 0 | 0 | 0 | 0 | 0 | PSE_RPS | 75.7402 | 0 | 0 | 0 | Unit | 1 |  | 2037 |  |  |  | 0 | 0 |  | Nominal ¦ 1/25/2021 9:23:38 AM | 1727 | 0 | 0 | 0 | 0 | 0
PSE_2021 IRP_Mid Scenario_Final_012521 | Average | 2037 | PSE | ANRN 4482 | New Resource 4482 from 21IRPSolar3 New WA Solar3 | 23.8501 | 23.8598 | 99.6 | 99.6 | 23.8598 | 16.7801 | 15.981 | 15.981 | 0 | 0 | 0 | 4896.8188 | 1720.6881 | 3176.1306 | 0 | 3.35 | 0.033635 | 0 | 15.981 | 26346.8555 | 3379.5425 | 17860.5449 | 5106.7681 | 3338.8591 | 0 | 0 | 3338.8591 | 0 | -24788.8965 | 0 | 0 | 0 | PV - Hydro dominated areas | 0 | -1 |  | 0 | -1 | 208926.8281 | 208926.8281 | 0 | 208926.8281 | 0 | 0 | 0 | 0 | 0 | 0 | 368 | 0 | 0.23946 | -118.6487 | 8.2358 | 142.0867 | 4319 | 1/1/2029 | 12/31/2058 | True | 0 | 0 | 0 | 0 | 0 | 0 | 0 | PSE_RPS | 75.7402 | 0 | 0 | 0 | Unit | 1 |  | 2037 |  |  |  | 0 | 0 |  | Nominal ¦ 1/25/2021 9:23:38 AM | 1728 | 0 | 0 | 0 | 0 | 0
PSE_2021 IRP_Mid Scenario_Final_012521 | Average | 2037 | PSE | ANRN 4507 | New Resource 4507 from 21IRPSolar4 New WA Solar4 | 23.8639 | 23.8718 | 99.65 | 99.65 | 23.8718 | 16.7801 | 15.981 | 15.981 | 0 | 0 | 0 | 4883.1953 | 1707.0647 | 3176.1306 | 0 | 3.35 | 0.033618 | 0 | 15.981 | 26446.7812 | 3381.239 | 17956.209 | 5109.3315 | 3340.7898 | 0 | 0 | 3340.7898 | 0 | -24904.375 | 0 | 0 | 0 | PV - Hydro dominated areas | 0 | -1 |  | 0 | -1 | 209047.625 | 209047.625 | 0 | 209047.625 | 0 | 0 | 0 | 0 | 0 | 0 | 368 | 0 | 0.23948 | -119.1325 | 8.1659 | 142.4918 | 4319 | 1/1/2030 | 12/31/2059 | True | 0 | 0 | 0 | 0 | 0 | 0 | 0 | PSE_RPS | 75.7782 | 0 | 0 | 0 | Unit | 1 |  | 2037 |  |  |  | 0 | 0 |  | Nominal ¦ 1/25/2021 9:23:38 AM | 1729 | 0 | 0 | 0 | 0 | 0
PSE_2021 IRP_Mid Scenario_Final_012521 | Average | 2037 | PSE | ANRN 4531 | New Resource 4531 from 21IRPSolar5 New WA Solar5 | 23.8546 | 23.8718 | 99.65 | 99.65 | 23.8718 | 16.7801 | 15.981 | 15.981 | 0 | 0 | 0 | 4786.9028 | 1781.4302 | 3005.4727 | 0 | 3.17 | 0.031811 | 0 | 15.981 | 26446.7812 | 3381.239 | 17956.209 | 5109.3315 | 3339.4841 | 0 | 0 | 3339.4841 | 0 | -24999.3613 | 0 | 0 | 0 | PV - Hydro dominated areas | 0 | -1 |  | 0 | -1 | 208965.9219 | 208965.9219 | 0 | 208965.9219 | 0 | 0 | 0 | 0 | 0 | 0 | 369 | 0 | 0.23938 | -119.6337 | 8.525 | 142.5412 | 4318 | 1/1/2030 | 12/31/2059 | True | 0 | 0 | 0 | 0 | 0 | 0 | 0 | PSE_RPS | 75.7782 | 0 | 0 | 0 | Unit | 1 |  | 2037 |  |  |  | 0 | 0 |  | Nominal ¦ 1/25/2021 9:23:38 AM | 1730 | 0 | 0 | 0 | 0 | 0
PSE_2021 IRP_Mid Scenario_Final_012521 | Average | 2037 | PSE | ANRN 4555 | New Resource 4555 from 21IRPSolar6 New WA Solar6 | 23.8633 | 23.8718 | 99.65 | 99.65 | 23.8718 | 16.7801 | 15.981 | 15.981 | 0 | 0 | 0 | 4716.8608 | 1711.3881 | 3005.4727 | 0 | 3.17 | 0.031811 | 0 | 15.981 | 26446.7812 | 3381.239 | 17956.209 | 5109.3315 | 3340.7139 | 0 | 0 | 3340.7139 | 0 | -25070.6328 | 0 | 0 | 0 | PV - Hydro dominated areas | 0 | -1 |  | 0 | -1 | 209042.875 | 209042.875 | 0 | 209042.875 | 0 | 0 | 0 | 0 | 0 | 0 | 368 | 0 | 0.23947 | -119.9306 | 8.1868 | 142.4947 | 4319 | 1/1/2030 | 12/31/2059 | True | 0 | 0 | 0 | 0 | 0 | 0 | 0 | PSE_RPS | 75.7782 | 0 | 0 | 0 | Unit | 1 |  | 2037 |  |  |  | 0 | 0 |  | Nominal ¦ 1/25/2021 9:23:38 AM | 1731 | 0 | 0 | 0 | 0 | 0
PSE_2021 IRP_Mid Scenario_Final_012521 | Average | 2037 | PSE | ANRN 4579 | New Resource 4579 from 21IRPSolar7 New WA Solar7 | 23.8718 | 23.8718 | 99.65 | 99.65 | 23.8718 | 16.7801 | 15.981 | 15.981 | 0 | 0 | 0 | 4232.5728 | 1644.2635 | 2588.3093 | 0 | 2.73 | 0.027396 | 0 | 15.981 | 26446.7812 | 3381.239 | 17956.209 | 5109.3315 | 3341.8923 | 0 | 0 | 3341.8923 | 0 | -25556.0996 | 0 | 0 | 0 | PV - Hydro dominated areas | 0 | -1 |  | 0 | -1 | 209116.625 | 209116.625 | 0 | 209116.625 | 0 | 0 | 0 | 0 | 0 | 0 | 367 | 0 | 0.23956 | -122.2098 | 7.8629 | 142.45 | 4320 | 1/1/2030 | 12/31/2059 | True | 0 | 0 | 0 | 0 | 0 | 0 | 0 | PSE_RPS | 75.7782 | 0 | 0 | 0 | Unit | 1 |  | 2037 |  |  |  | 0 | 0 |  | Nominal ¦ 1/25/2021 9:23:38 AM | 1732 | 0 | 0 | 0 | 0 | 0
PSE_2021 IRP_Mid Scenario_Final_012521 | Average | 2037 | PSE | ANRN 4604 | New Resource 4604 from 21IRPSolar8 New WA Solar8 | 23.8742 | 23.8837 | 99.7 | 99.7 | 23.8837 | 16.7801 | 15.981 | 15.981 | 0 | 0 | 0 | 4309.1895 | 1720.8801 | 2588.3093 | 0 | 2.73 | 0.027382 | 0 | 15.981 | 26508.2402 | 3382.9355 | 18013.4102 | 5111.895 | 3342.2385 | 0 | 0 | 3342.2385 | 0 | -25541.2891 | 0 | 0 | 0 | PV - Hydro dominated areas | 0 | -1 |  | 0 | -1 | 209138.2812 | 209138.2812 | 0 | 209138.2812 | 0 | 0 | 0 | 0 | 0 | 0 | 368 | 0 | 0.23946 | -122.1263 | 8.2284 | 142.7308 | 4319 | 1/1/2031 | 12/31/2060 | True | 0 | 0 | 0 | 0 | 0 | 0 | 0 | PSE_RPS | 75.8163 | 0 | 0 | 0 | Unit | 1 |  | 2037 |  |  |  | 0 | 0 |  | Nominal ¦ 1/25/2021 9:23:38 AM | 1733 | 0 | 0 | 0 | 0 | 0
PSE_2021 IRP_Mid Scenario_Final_012521 | Average | 2037 | PSE | ANRN 4629 | New Resource 4629 from 21IRPSolar9 New WA Solar9 | 23.8957 | 23.8957 | 99.75 | 99.75 | 23.8957 | 16.7801 | 15.981 | 15.981 | 0 | 0 | 0 | 3788.6167 | 1645.9137 | 2142.7029 | 0 | 2.26 | 0.022657 | 0 | 15.981 | 26656.5332 | 3384.6321 | 18157.4434 | 5114.459 | 3345.2461 | 0 | 0 | 3345.2461 | 0 | -26213.1641 | 0 | 0 | 0 | PV - Hydro dominated areas | 0 | -1 |  | 0 | -1 | 209326.4844 | 209326.4844 | 0 | 209326.4844 | 0 | 0 | 0 | 0 | 0 | 0 | 367 | 0 | 0.23956 | -125.2262 | 7.8629 | 143.3253 | 4320 | 1/1/2032 | 12/31/2061 | True | 0 | 0 | 0 | 0 | 0 | 0 | 0 | PSE_RPS | 75.8543 | 0 | 0 | 0 | Unit | 1 |  | 2037 |  |  |  | 0 | 0 |  | Nominal ¦ 1/25/2021 9:23:38 AM | 1734 | 0 | 0 | 0 | 0 | 0
PSE_2021 IRP_Mid Scenario_Final_012521 | Average | 2037 | PSE | ANRN 5025 | New Resource 5025 from 21IRPSolar10+ New WA Solar10+ | 0 | 0 | 0 | 0 | 0 | 0 | 0 | 0 | 0 |  | 0 | 0 | 0 | 0 | 0 | 0 | 1 | 0 |  | 0 | 0 | 0 | 0 | 0 | 0 | 0 | 0 | 0 | 0 | 0 | 0 | 0 | PV - Hydro dominated areas | 0 | -1 |  | 0 | -1 | 0 | 0 | 0 | 0 | 0 | 0 | 0 | 0 | 0 | 0 | 0 | 0 |  |  |  |  | 0 | 1/1/2043 | 12/31/2072 | True | 0 | 0 | 0 | 0 | 0 | 0 | 0 | PSE_RPS | 0 | 0 | 0 | 0 | Unit | 1 |  | 2037 |  |  |  | 0 | 0 |  | Nominal ¦ 1/25/2021 9:23:38 AM | 1735 | 0 | 0 | 0 | 0 | 0
PSE_2021 IRP_Mid Scenario_Final_012521 | Average | 2037 | PSE | ANRN 5045 | New Resource 5045 from 21IRPSolar10+ New WA Solar10+ | 0 | 0 | 0 | 0 | 0 | 0 | 0 | 0 | 0 |  | 0 | 0 | 0 | 0 | 0 | 0 | 1 | 0 |  | 0 | 0 | 0 | 0 | 0 | 0 | 0 | 0 | 0 | 0 | 0 | 0 | 0 | PV - Hydro dominated areas | 0 | -1 |  | 0 | -1 | 0 | 0 | 0 | 0 | 0 | 0 | 0 | 0 | 0 | 0 | 0 | 0 |  |  |  |  | 0 | 1/1/2044 | 12/31/2073 | True | 0 | 0 | 0 | 0 | 0 | 0 | 0 | PSE_RPS | 0 | 0 | 0 | 0 | Unit | 1 |  | 2037 |  |  |  | 0 | 0 |  | Nominal ¦ 1/25/2021 9:23:38 AM | 1736 | 0 | 0 | 0 | 0 | 0
PSE_2021 IRP_Mid Scenario_Final_012521 | Average | 2037 | PSE | ANRN 5046 | New Resource 5046 from 21IRPSolar10+ New WA Solar10+ | 0 | 0 | 0 | 0 | 0 | 0 | 0 | 0 | 0 |  | 0 | 0 | 0 | 0 | 0 | 0 | 1 | 0 |  | 0 | 0 | 0 | 0 | 0 | 0 | 0 | 0 | 0 | 0 | 0 | 0 | 0 | PV - Hydro dominated areas | 0 | -1 |  | 0 | -1 | 0 | 0 | 0 | 0 | 0 | 0 | 0 | 0 | 0 | 0 | 0 | 0 |  |  |  |  | 0 | 1/1/2044 | 12/31/2073 | True | 0 | 0 | 0 | 0 | 0 | 0 | 0 | PSE_RPS | 0 | 0 | 0 | 0 | Unit | 1 |  | 2037 |  |  |  | 0 | 0 |  | Nominal ¦ 1/25/2021 9:23:38 AM | 1737 | 0 | 0 | 0 | 0 | 0
PSE_2021 IRP_Mid Scenario_Final_012521 | Average | 2037 | PSE | ANRN 5047 | New Resource 5047 from 21IRPSolar10+ New WA Solar10+ | 0 | 0 | 0 | 0 | 0 | 0 | 0 | 0 | 0 |  | 0 | 0 | 0 | 0 | 0 | 0 | 1 | 0 |  | 0 | 0 | 0 | 0 | 0 | 0 | 0 | 0 | 0 | 0 | 0 | 0 | 0 | PV - Hydro dominated areas | 0 | -1 |  | 0 | -1 | 0 | 0 | 0 | 0 | 0 | 0 | 0 | 0 | 0 | 0 | 0 | 0 |  |  |  |  | 0 | 1/1/2044 | 12/31/2073 | True | 0 | 0 | 0 | 0 | 0 | 0 | 0 | PSE_RPS | 0 | 0 | 0 | 0 | Unit | 1 |  | 2037 |  |  |  | 0 | 0 |  | Nominal ¦ 1/25/2021 9:23:38 AM | 1738 | 0 | 0 | 0 | 0 | 0
PSE_2021 IRP_Mid Scenario_Final_012521 | Average | 2037 | PSE | ANRN 5065 | New Resource 5065 from 21IRPSolar10+ New WA Solar10+ | 0 | 0 | 0 | 0 | 0 | 0 | 0 | 0 | 0 |  | 0 | 0 | 0 | 0 | 0 | 0 | 1 | 0 |  | 0 | 0 | 0 | 0 | 0 | 0 | 0 | 0 | 0 | 0 | 0 | 0 | 0 | PV - Hydro dominated areas | 0 | -1 |  | 0 | -1 | 0 | 0 | 0 | 0 | 0 | 0 | 0 | 0 | 0 | 0 | 0 | 0 |  |  |  |  | 0 | 1/1/2045 | 12/31/2074 | True | 0 | 0 | 0 | 0 | 0 | 0 | 0 | PSE_RPS | 0 | 0 | 0 | 0 | Unit | 1 |  | 2037 |  |  |  | 0 | 0 |  | Nominal ¦ 1/25/2021 9:23:38 AM | 1739 | 0 | 0 | 0 | 0 | 0
PSE_2021 IRP_Mid Scenario_Final_012521 | Average | 2037 | PSE | ANRN 5126 | New Resource 5126 from 21IRPWind1 New WA Wind1 | 35.8668 | 35.8729 | 100 | 100 | 35.8729 | 16.7801 | 15.981 | 15.981 | 0 | 0 | 0 | 20216.2285 | 5805.1294 | 14411.0996 | 0 | 15.2 | 0.152 | 0 | 15.981 | 34349.8281 | 6196.5435 | 19614.332 | 8538.9531 | 5021.123 | 0 | 0 | 5021.123 | 0 | -19154.7207 | 0 | 0 | 0 | Wind | 0 | -1 |  | 0 | -1 | 314193.3125 | 314193.3125 | 0 | 314193.3125 | 0 | 0 | 0 | 0 | 0 | 0 | 316 | 0 | 0.35867 | -60.9648 | 18.4763 | 125.308 | 6091 | 1/1/2025 | 12/31/2054 | True | 0 | 0 | 0 | 0 | 0 | 0 | 0 | PSE_RPS | 64.1271 | 0 | 0 | 0 | Unit | 1 |  | 2037 |  |  |  | 0 | 0 |  | Nominal ¦ 1/25/2021 9:23:38 AM | 1740 | 0 | 0 | 0 | 0 | 0
PSE_2021 IRP_Mid Scenario_Final_012521 | Average | 2037 | PSE | ANRN 5150 | New Resource 5150 from 21IRPWind2 New WA Wind2 | 35.8729 | 35.8729 | 100 | 100 | 35.8729 | 16.7801 | 15.981 | 15.981 | 0 | 0 | 0 | 20167.4316 | 5756.333 | 14411.0996 | 0 | 15.2 | 0.152 | 0 | 15.981 | 34349.8281 | 6196.5435 | 19614.332 | 8538.9531 | 5021.9795 | 0 | 0 | 5021.9795 | 0 | -19204.375 | 0 | 0 | 0 | Wind | 0 | -1 |  | 0 | -1 | 314246.9375 | 314246.9375 | 0 | 314246.9375 | 0 | 0 | 0 | 0 | 0 | 0 | 316 | 0 | 0.35873 | -61.1124 | 18.3179 | 125.2894 | 6091 | 1/1/2025 | 12/31/2054 | True | 0 | 0 | 0 | 0 | 0 | 0 | 0 | PSE_RPS | 64.1271 | 0 | 0 | 0 | Unit | 1 |  | 2037 |  |  |  | 0 | 0 |  | Nominal ¦ 1/25/2021 9:23:38 AM | 1741 | 0 | 0 | 0 | 0 | 0
PSE_2021 IRP_Mid Scenario_Final_012521 | Average | 2037 | PSE | ANRN 5174 | New Resource 5174 from 21IRPWind3 New WA Wind3 | 35.8729 | 35.8729 | 100 | 100 | 35.8729 | 16.7801 | 15.981 | 15.981 | 0 | 0 | 0 | 17180.9219 | 5756.333 | 11424.5889 | 0 | 12.05 | 0.1205 | 0 | 15.981 | 34349.8281 | 6196.5435 | 19614.332 | 8538.9531 | 5021.9795 | 0 | 0 | 5021.9795 | 0 | -22190.8848 | 0 | 0 | 0 | Wind | 0 | -1 |  | 0 | -1 | 314246.9375 | 314246.9375 | 0 | 314246.9375 | 0 | 0 | 0 | 0 | 0 | 0 | 316 | 0 | 0.35873 | -70.6161 | 18.3179 | 125.2894 | 6091 | 1/1/2025 | 12/31/2054 | True | 0 | 0 | 0 | 0 | 0 | 0 | 0 | PSE_RPS | 64.1271 | 0 | 0 | 0 | Unit | 1 |  | 2037 |  |  |  | 0 | 0 |  | Nominal ¦ 1/25/2021 9:23:38 AM | 1742 | 0 | 0 | 0 | 0 | 0
PSE_2021 IRP_Mid Scenario_Final_012521 | Average | 2037 | PSE | ANRN 5198 | New Resource 5198 from 21IRPWind4 New WA Wind4 | 35.8729 | 35.8729 | 100 | 100 | 35.8729 | 16.7801 | 15.981 | 15.981 | 0 | 0 | 0 | 17180.9219 | 5756.333 | 11424.5889 | 0 | 12.05 | 0.1205 | 0 | 15.981 | 34349.8281 | 6196.5435 | 19614.332 | 8538.9531 | 5021.9795 | 0 | 0 | 5021.9795 | 0 | -22190.8848 | 0 | 0 | 0 | Wind | 0 | -1 |  | 0 | -1 | 314246.9375 | 314246.9375 | 0 | 314246.9375 | 0 | 0 | 0 | 0 | 0 | 0 | 316 | 0 | 0.35873 | -70.6161 | 18.3179 | 125.2894 | 6091 | 1/1/2025 | 12/31/2054 | True | 0 | 0 | 0 | 0 | 0 | 0 | 0 | PSE_RPS | 64.1271 | 0 | 0 | 0 | Unit | 1 |  | 2037 |  |  |  | 0 | 0 |  | Nominal ¦ 1/25/2021 9:23:38 AM | 1743 | 0 | 0 | 0 | 0 | 0
PSE_2021 IRP_Mid Scenario_Final_012521 | Average | 2037 | PSE | ANRN 5226 | New Resource 5226 from 21IRPWind5 New WA Wind5 | 35.8729 | 35.8729 | 100 | 100 | 35.8729 | 16.7801 | 15.981 | 15.981 | 0 | 0 | 0 | 15455.3818 | 5756.333 | 9699.0488 | 0 | 10.23 | 0.1023 | 0 | 15.981 | 34891.1797 | 6196.5435 | 20155.6836 | 8538.9531 | 5021.9795 | 0 | 0 | 5021.9795 | 0 | -24457.7773 | 0 | 0 | 0 | Wind | 0 | -1 |  | 0 | -1 | 314246.9375 | 314246.9375 | 0 | 314246.9375 | 0 | 0 | 0 | 0 | 0 | 0 | 316 | 0 | 0.35873 | -77.8298 | 18.3179 | 127.0121 | 6091 | 1/1/2029 | 12/31/2058 | True | 0 | 0 | 0 | 0 | 0 | 0 | 0 | PSE_RPS | 64.1271 | 0 | 0 | 0 | Unit | 1 |  | 2037 |  |  |  | 0 | 0 |  | Nominal ¦ 1/25/2021 9:23:38 AM | 1744 | 0 | 0 | 0 | 0 | 0
PSE_2021 IRP_Mid Scenario_Final_012521 | Average | 2037 | PSE | ANRN 5253 | New Resource 5253 from 21IRPWind6 New WA Wind6 | 35.8729 | 35.8729 | 100 | 100 | 35.8729 | 16.7801 | 15.981 | 15.981 | 0 | 0 | 0 | 15455.3818 | 5756.333 | 9699.0488 | 0 | 10.23 | 0.1023 | 0 | 15.981 | 35654.8711 | 6196.5435 | 20919.375 | 8538.9531 | 5021.9795 | 0 | 0 | 5021.9795 | 0 | -25221.4688 | 0 | 0 | 0 | Wind | 0 | -1 |  | 0 | -1 | 314246.9375 | 314246.9375 | 0 | 314246.9375 | 0 | 0 | 0 | 0 | 0 | 0 | 316 | 0 | 0.35873 | -80.26 | 18.3179 | 129.4423 | 6091 | 1/1/2032 | 12/31/2061 | True | 0 | 0 | 0 | 0 | 0 | 0 | 0 | PSE_RPS | 64.1271 | 0 | 0 | 0 | Unit | 1 |  | 2037 |  |  |  | 0 | 0 |  | Nominal ¦ 1/25/2021 9:23:38 AM | 1745 | 0 | 0 | 0 | 0 | 0
PSE_2021 IRP_Mid Scenario_Final_012521 | Average | 2037 | PSE | ANRN 5278 | New Resource 5278 from 21IRPWind7 New WA Wind7 | 35.8716 | 35.8729 | 100 | 100 | 35.8729 | 16.7801 | 15.981 | 15.981 | 0 | 0 | 0 | 13854.4834 | 5767.2017 | 8087.2817 | 0 | 8.53 | 0.0853 | 0 | 15.981 | 36263.8906 | 6196.5435 | 21528.3965 | 8538.9531 | 5021.7891 | 0 | 0 | 5021.7891 | 0 | -27431.1973 | 0 | 0 | 0 | Wind | 0 | -1 |  | 0 | -1 | 314235 | 314235 | 0 | 314235 | 0 | 0 | 0 | 0 | 0 | 0 | 316 | 0 | 0.35872 | -87.2952 | 18.3531 | 131.3847 | 6091 | 1/1/2033 | 12/31/2062 | True | 0 | 0 | 0 | 0 | 0 | 0 | 0 | PSE_RPS | 64.1271 | 0 | 0 | 0 | Unit | 1 |  | 2037 |  |  |  | 0 | 0 |  | Nominal ¦ 1/25/2021 9:23:38 AM | 1746 | 0 | 0 | 0 | 0 | 0
PSE_2021 IRP_Mid Scenario_Final_012521 | Average | 2037 | PSE | ANRN 5303 | New Resource 5303 from 21IRPWind8 New WA Wind8 | 35.8511 | 35.8729 | 100 | 100 | 35.8729 | 16.7801 | 15.981 | 15.981 | 0 | 0 | 0 | 14018.1143 | 5930.833 | 8087.2817 | 0 | 8.53 | 0.0853 | 0 | 15.981 | 36959.9141 | 6196.5435 | 22224.4199 | 8538.9531 | 5018.916 | 0 | 0 | 5018.916 | 0 | -27960.7168 | 0 | 0 | 0 | Wind | 0 | -1 |  | 0 | -1 | 314055.2188 | 314055.2188 | 0 | 314055.2188 | 0 | 0 | 0 | 0 | 0 | 0 | 316 | 0 | 0.35851 | -89.0312 | 18.8847 | 133.667 | 6091 | 1/1/2034 | 12/31/2063 | True | 0 | 0 | 0 | 0 | 0 | 0 | 0 | PSE_RPS | 64.1271 | 0 | 0 | 0 | Unit | 1 |  | 2037 |  |  |  | 0 | 0 |  | Nominal ¦ 1/25/2021 9:23:38 AM | 1747 | 0 | 0 | 0 | 0 | 0
PSE_2021 IRP_Mid Scenario_Final_012521 | Average | 2037 | PSE | ANRN 5328 | New Resource 5328 from 21IRPWind9 New WA Wind9 | 35.8729 | 35.8729 | 100 | 100 | 35.8729 | 16.7801 | 15.981 | 15.981 | 0 | 0 | 0 | 13056.6924 | 5756.333 | 7300.3599 | 0 | 7.7 | 0.077 | 0 | 15.981 | 37791.2773 | 6196.5435 | 23055.7812 | 8538.9531 | 5021.9795 | 0 | 0 | 5021.9795 | 0 | -29756.5645 | 0 | 0 | 0 | Wind | 0 | -1 |  | 0 | -1 | 314246.9375 | 314246.9375 | 0 | 314246.9375 | 0 | 0 | 0 | 0 | 0 | 0 | 316 | 0 | 0.35873 | -94.6917 | 18.3179 | 136.2408 | 6091 | 1/1/2035 | 12/31/2064 | True | 0 | 0 | 0 | 0 | 0 | 0 | 0 | PSE_RPS | 64.1271 | 0 | 0 | 0 | Unit | 1 |  | 2037 |  |  |  | 0 | 0 |  | Nominal ¦ 1/25/2021 9:23:38 AM | 1748 | 0 | 0 | 0 | 0 | 0
PSE_2021 IRP_Mid Scenario_Final_012521 | Average | 2037 | PSE | ANRN 5561 | New Resource 5561 from 21IRPWind10+ New WA Wind10+ | 35.8683 | 35.8729 | 100 | 100 | 35.8729 | 16.7801 | 15.981 | 15.981 | 0 | 0 | 0 | 10685.7441 | 5793.5547 | 4892.189 | 0 | 5.16 | 0.0516 | 0 | 15.981 | 37791.2773 | 6196.5435 | 23055.7812 | 8538.9531 | 5021.3262 | 0 | 0 | 5021.3262 | 0 | -32126.8594 | 0 | 0 | 0 | Wind | 0 | -1 |  | 0 | -1 | 314206.0312 | 314206.0312 | 0 | 314206.0312 | 0 | 0 | 0 | 0 | 0 | 0 | 316 | 0 | 0.35868 | -102.2477 | 18.4387 | 136.2565 | 6091 | 1/1/2035 | 12/31/2064 | True | 0 | 0 | 0 | 0 | 0 | 0 | 0 | PSE_RPS | 64.1271 | 0 | 0 | 0 | Unit | 1 |  | 2037 |  |  |  | 0 | 0 |  | Nominal ¦ 1/25/2021 9:23:38 AM | 1749 | 0 | 0 | 0 | 0 | 0
PSE_2021 IRP_Mid Scenario_Final_012521 | Average | 2037 | PSE | ANRN 5581 | New Resource 5581 from 21IRPWind10+ New WA Wind10+ | 35.8628 | 35.8729 | 100 | 100 | 35.8729 | 16.7801 | 15.981 | 15.981 | 0 | 0 | 0 | 10729.5205 | 5837.3315 | 4892.189 | 0 | 5.16 | 0.0516 | 0 | 15.981 | 38980.3164 | 6196.5435 | 24244.8223 | 8538.9531 | 5020.5576 | 0 | 0 | 5020.5576 | 0 | -33271.3555 | 0 | 0 | 0 | Wind | 0 | -1 |  | 0 | -1 | 314157.9375 | 314157.9375 | 0 | 314157.9375 | 0 | 0 | 0 | 0 | 0 | 0 | 316 | 0 | 0.35863 | -105.9065 | 18.5809 | 140.0597 | 6091 | 1/1/2036 | 12/31/2065 | True | 0 | 0 | 0 | 0 | 0 | 0 | 0 | PSE_RPS | 64.1271 | 0 | 0 | 0 | Unit | 1 |  | 2037 |  |  |  | 0 | 0 |  | Nominal ¦ 1/25/2021 9:23:38 AM | 1750 | 0 | 0 | 0 | 0 | 0
PSE_2021 IRP_Mid Scenario_Final_012521 | Average | 2037 | PSE | ANRN 5582 | New Resource 5582 from 21IRPWind10+ New WA Wind10+ | 35.865 | 35.8729 | 100 | 100 | 35.8729 | 16.7801 | 15.981 | 15.981 | 0 | 0 | 0 | 10712.1631 | 5819.9741 | 4892.189 | 0 | 5.16 | 0.0516 | 0 | 15.981 | 38980.3164 | 6196.5435 | 24244.8223 | 8538.9531 | 5020.8623 | 0 | 0 | 5020.8623 | 0 | -33289.0156 | 0 | 0 | 0 | Wind | 0 | -1 |  | 0 | -1 | 314177.0312 | 314177.0312 | 0 | 314177.0312 | 0 | 0 | 0 | 0 | 0 | 0 | 316 | 0 | 0.35865 | -105.9562 | 18.5245 | 140.0522 | 6091 | 1/1/2036 | 12/31/2065 | True | 0 | 0 | 0 | 0 | 0 | 0 | 0 | PSE_RPS | 64.1271 | 0 | 0 | 0 | Unit | 1 |  | 2037 |  |  |  | 0 | 0 |  | Nominal ¦ 1/25/2021 9:23:38 AM | 1751 | 0 | 0 | 0 | 0 | 0
PSE_2021 IRP_Mid Scenario_Final_012521 | Average | 2037 | PSE | ANRN 5601 | New Resource 5601 from 21IRPWind10+ New WA Wind10+ | 35.8702 | 35.8729 | 100 | 100 | 35.8729 | 16.7801 | 15.981 | 15.981 | 0 | 0 | 0 | 10669.9961 | 5777.8066 | 4892.189 | 0 | 5.16 | 0.0516 | 0 | 15.981 | 40159.6914 | 6196.5435 | 25424.1953 | 8538.9531 | 5021.6025 | 0 | 0 | 5021.6025 | 0 | -34511.2969 | 0 | 0 | 0 | Wind | 0 | -1 |  | 0 | -1 | 314223.3438 | 314223.3438 | 0 | 314223.3438 | 0 | 0 | 0 | 0 | 0 | 0 | 316 | 0 | 0.3587 | -109.8305 | 18.3876 | 143.7872 | 6091 | 1/1/2037 | 12/31/2066 | True | 0 | 0 | 0 | 0 | 0 | 0 | 0 | PSE_RPS | 64.1271 | 0 | 0 | 0 | Unit | 1 |  | 2037 |  |  |  | 0 | 0 |  | Nominal ¦ 1/25/2021 9:23:38 AM | 1752 | 0 | 0 | 0 | 0 | 0
PSE_2021 IRP_Mid Scenario_Final_012521 | Average | 2037 | PSE | ANRN 5621 | New Resource 5621 from 21IRPWind10+ New WA Wind10+ | 0 | 0 | 0 | 0 | 0 | 0 | 0 | 0 | 0 |  | 0 | 0 | 0 | 0 | 0 | 0 | 1 | 0 |  | 0 | 0 | 0 | 0 | 0 | 0 | 0 | 0 | 0 | 0 | 0 | 0 | 0 | Wind | 0 | -1 |  | 0 | -1 | 0 | 0 | 0 | 0 | 0 | 0 | 0 | 0 | 0 | 0 | 0 | 0 |  |  |  |  | 0 | 1/1/2038 | 12/31/2067 | True | 0 | 0 | 0 | 0 | 0 | 0 | 0 | PSE_RPS | 0 | 0 | 0 | 0 | Unit | 1 |  | 2037 |  |  |  | 0 | 0 |  | Nominal ¦ 1/25/2021 9:23:38 AM | 1753 | 0 | 0 | 0 | 0 | 0
PSE_2021 IRP_Mid Scenario_Final_012521 | Average | 2037 | PSE | ANRN 5641 | New Resource 5641 from 21IRPWind10+ New WA Wind10+ | 0 | 0 | 0 | 0 | 0 | 0 | 0 | 0 | 0 |  | 0 | 0 | 0 | 0 | 0 | 0 | 1 | 0 |  | 0 | 0 | 0 | 0 | 0 | 0 | 0 | 0 | 0 | 0 | 0 | 0 | 0 | Wind | 0 | -1 |  | 0 | -1 | 0 | 0 | 0 | 0 | 0 | 0 | 0 | 0 | 0 | 0 | 0 | 0 |  |  |  |  | 0 | 1/1/2039 | 12/31/2068 | True | 0 | 0 | 0 | 0 | 0 | 0 | 0 | PSE_RPS | 0 | 0 | 0 | 0 | Unit | 1 |  | 2037 |  |  |  | 0 | 0 |  | Nominal ¦ 1/25/2021 9:23:38 AM | 1754 | 0 | 0 | 0 | 0 | 0
PSE_2021 IRP_Mid Scenario_Final_012521 | Average | 2037 | PSE | ANRN 5661 | New Resource 5661 from 21IRPWind10+ New WA Wind10+ | 0 | 0 | 0 | 0 | 0 | 0 | 0 | 0 | 0 |  | 0 | 0 | 0 | 0 | 0 | 0 | 1 | 0 |  | 0 | 0 | 0 | 0 | 0 | 0 | 0 | 0 | 0 | 0 | 0 | 0 | 0 | Wind | 0 | -1 |  | 0 | -1 | 0 | 0 | 0 | 0 | 0 | 0 | 0 | 0 | 0 | 0 | 0 | 0 |  |  |  |  | 0 | 1/1/2040 | 12/31/2069 | True | 0 | 0 | 0 | 0 | 0 | 0 | 0 | PSE_RPS | 0 | 0 | 0 | 0 | Unit | 1 |  | 2037 |  |  |  | 0 | 0 |  | Nominal ¦ 1/25/2021 9:23:38 AM | 1755 | 0 | 0 | 0 | 0 | 0
PSE_2021 IRP_Mid Scenario_Final_012521 | Average | 2037 | PSE | ANRN 5681 | New Resource 5681 from 21IRPWind10+ New WA Wind10+ | 0 | 0 | 0 | 0 | 0 | 0 | 0 | 0 | 0 |  | 0 | 0 | 0 | 0 | 0 | 0 | 1 | 0 |  | 0 | 0 | 0 | 0 | 0 | 0 | 0 | 0 | 0 | 0 | 0 | 0 | 0 | Wind | 0 | -1 |  | 0 | -1 | 0 | 0 | 0 | 0 | 0 | 0 | 0 | 0 | 0 | 0 | 0 | 0 |  |  |  |  | 0 | 1/1/2041 | 12/31/2070 | True | 0 | 0 | 0 | 0 | 0 | 0 | 0 | PSE_RPS | 0 | 0 | 0 | 0 | Unit | 1 |  | 2037 |  |  |  | 0 | 0 |  | Nominal ¦ 1/25/2021 9:23:38 AM | 1756 | 0 | 0 | 0 | 0 | 0
PSE_2021 IRP_Mid Scenario_Final_012521 | Average | 2037 | PSE | ANRN 5701 | New Resource 5701 from 21IRPWind10+ New WA Wind10+ | 0 | 0 | 0 | 0 | 0 | 0 | 0 | 0 | 0 |  | 0 | 0 | 0 | 0 | 0 | 0 | 1 | 0 |  | 0 | 0 | 0 | 0 | 0 | 0 | 0 | 0 | 0 | 0 | 0 | 0 | 0 | Wind | 0 | -1 |  | 0 | -1 | 0 | 0 | 0 | 0 | 0 | 0 | 0 | 0 | 0 | 0 | 0 | 0 |  |  |  |  | 0 | 1/1/2042 | 12/31/2071 | True | 0 | 0 | 0 | 0 | 0 | 0 | 0 | PSE_RPS | 0 | 0 | 0 | 0 | Unit | 1 |  | 2037 |  |  |  | 0 | 0 |  | Nominal ¦ 1/25/2021 9:23:38 AM | 1757 | 0 | 0 | 0 | 0 | 0
PSE_2021 IRP_Mid Scenario_Final_012521 | Average | 2037 | PSE | ANRN 5721 | New Resource 5721 from 21IRPWind10+ New WA Wind10+ | 0 | 0 | 0 | 0 | 0 | 0 | 0 | 0 | 0 |  | 0 | 0 | 0 | 0 | 0 | 0 | 1 | 0 |  | 0 | 0 | 0 | 0 | 0 | 0 | 0 | 0 | 0 | 0 | 0 | 0 | 0 | Wind | 0 | -1 |  | 0 | -1 | 0 | 0 | 0 | 0 | 0 | 0 | 0 | 0 | 0 | 0 | 0 | 0 |  |  |  |  | 0 | 1/1/2043 | 12/31/2072 | True | 0 | 0 | 0 | 0 | 0 | 0 | 0 | PSE_RPS | 0 | 0 | 0 | 0 | Unit | 1 |  | 2037 |  |  |  | 0 | 0 |  | Nominal ¦ 1/25/2021 9:23:38 AM | 1758 | 0 | 0 | 0 | 0 | 0
PSE_2021 IRP_Mid Scenario_Final_012521 | Average | 2037 | PSE | ANRN 5832 | New Resource 5832 from 21IRPOffshoreWind1 New Offshore Wind1 | 0 | 0 | 0 | 0 | 0 | 0 | 0 | 0 | 0 |  | 0 | 0 | 0 | 0 | 0 | 0 | 1 | 0 |  | 0 | 0 | 0 | 0 | 0 | 0 | 0 | 0 | 0 | 0 | 0 | 0 | 0 | Wind | 0 | -1 |  | 0 | -1 | 0 | 0 | 0 | 0 | 0 | 0 | 0 | 0 | 0 | 0 | 0 | 0 |  |  |  |  | 0 | 1/1/2041 | 12/31/2070 | True | 0 | 0 | 0 | 0 | 0 | 0 | 0 | PSE_RPS | 0 | 0 | 0 | 0 | Unit | 1 |  | 2037 |  |  |  | 0 | 0 |  | Nominal ¦ 1/25/2021 9:23:38 AM | 1759 | 0 | 0 | 0 | 0 | 0
PSE_2021 IRP_Mid Scenario_Final_012521 | Average | 2037 | PSE | ANRN 5851 | New Resource 5851 from 21IRPOffshoreWind2 New Offshore Wind2 | 0 | 0 | 0 | 0 | 0 | 0 | 0 | 0 | 0 |  | 0 | 0 | 0 | 0 | 0 | 0 | 1 | 0 |  | 0 | 0 | 0 | 0 | 0 | 0 | 0 | 0 | 0 | 0 | 0 | 0 | 0 | Wind | 0 | -1 |  | 0 | -1 | 0 | 0 | 0 | 0 | 0 | 0 | 0 | 0 | 0 | 0 | 0 | 0 |  |  |  |  | 0 | 1/1/2042 | 12/31/2071 | True | 0 | 0 | 0 | 0 | 0 | 0 | 0 | PSE_RPS | 0 | 0 | 0 | 0 | Unit | 1 |  | 2037 |  |  |  | 0 | 0 |  | Nominal ¦ 1/25/2021 9:23:38 AM | 1760 | 0 | 0 | 0 | 0 | 0
PSE_2021 IRP_Mid Scenario_Final_012521 | Average | 2037 | PSE | ANRN 5870 | New Resource 5870 from 21IRPOffshoreWind3 New Offshore Wind3 | 0 | 0 | 0 | 0 | 0 | 0 | 0 | 0 | 0 |  | 0 | 0 | 0 | 0 | 0 | 0 | 1 | 0 |  | 0 | 0 | 0 | 0 | 0 | 0 | 0 | 0 | 0 | 0 | 0 | 0 | 0 | Wind | 0 | -1 |  | 0 | -1 | 0 | 0 | 0 | 0 | 0 | 0 | 0 | 0 | 0 | 0 | 0 | 0 |  |  |  |  | 0 | 1/1/2043 | 12/31/2072 | True | 0 | 0 | 0 | 0 | 0 | 0 | 0 | PSE_RPS | 0 | 0 | 0 | 0 | Unit | 1 |  | 2037 |  |  |  | 0 | 0 |  | Nominal ¦ 1/25/2021 9:23:38 AM | 1761 | 0 | 0 | 0 | 0 | 0
PSE_2021 IRP_Mid Scenario_Final_012521 | Average | 2037 | PSE | ANRN 5877 | New Resource 5877 from 21IRPMTWindEastern1 New MT Wind Eastern 1 | 84.4694 | 84.4694 | 200 | 200 | 84.4694 | 16.7801 | 15.981 | 15.981 | 0 | 0 | 0 | 71736.8906 | 26417.7773 | 45319.1172 | 0 | 47.8 | 0.239 | 0 | 15.981 | 69138.3438 | 12393.0869 | 40040.6914 | 16704.5664 | 11825.167 | 0 | 0 | 11825.167 | 0 | -9226.6172 | 0 | 0 | 0 | Wind | 0 | -1 |  | 0 | -1 | 739951.75 | 739951.75 | 0 | 739951.75 | 0 | 0 | 0 | 0 | 0 | 0 | 271 | 0 | 0.42235 | -12.4692 | 35.702 | 109.4173 | 7691 | 1/1/2028 | 12/31/2057 | True | 0 | 0 | 0 | 0 | 0 | 0 | 0 | PSE_RPS,PSE_MT Wind Limit | 115.5306 | 0 | 0 | 0 | Unit | 1 |  | 2037 |  |  |  | 0 | 0 |  | Nominal ¦ 1/25/2021 9:23:38 AM | 1762 | 0 | 0 | 0 | 0 | 0
PSE_2021 IRP_Mid Scenario_Final_012521 | Average | 2037 | PSE | ANRN 5897 | New Resource 5897 from 21IRPMTWindCentral1 New MT Wind Central 1 | 75.693 | 75.7097 | 200 | 200 | 75.7097 | 16.7801 | 15.981 | 15.981 | 0 | 0 | 0 | 82511.1016 | 23160.127 | 59350.9766 | 0 | 62.6 | 0.313 | 0 | 15.981 | 68577.6562 | 12393.0869 | 39480.0039 | 16704.5664 | 10596.5342 | 0 | 0 | 10596.5342 | 0 | 3336.9114 | 0 | 0 | 0 | Wind | 0 | -1 |  | 0 | -1 | 663070.875 | 663070.875 | 0 | 663070.875 | 0 | 0 | 0 | 0 | 0 | 0 | 380 | 0 | 0.37847 | 5.0325 | 34.9286 | 119.4053 | 7269 | 1/1/2026 | 12/31/2055 | True | 0 | 0 | 0 | 0 | 0 | 0 | 0 | PSE_RPS,PSE_MT Wind Limit | 124.2903 | 0 | 0 | 0 | Unit | 1 |  | 2037 |  |  |  | 0 | 0 |  | Nominal ¦ 1/25/2021 9:23:38 AM | 1763 | 0 | 0 | 0 | 0 | 0
PSE_2021 IRP_Mid Scenario_Final_012521 | Average | 2037 | PSE | ANRN 6007 | New Resource 6007 from 21IRPWind_Battery22 New Wind + Battery 2045 | 0 | 0 | 0 | 0 | 0 | 0 | 0 | 0 | 0 |  | 0 | 0 | 0 | 0 | 0 | 0 | 1 | 0 |  | 0 | 0 | 0 | 0 | 0 | 0 | 0 | 0 | 0 | 0 | 0 | 0 | 0 | Wind | 0 | -1 |  | 0 | -1 | 0 | 0 | 0 | 0 | 0 | 0 | 0 | 0 | 0 | 0 | 0 | 0 |  |  |  |  | 0 | 1/1/2045 | 12/31/2074 | True | 0 | 0 | 0 | 0 | 0 | 0 | 0 | PSE_RPS | 0 | 0 | 0 | 0 | Unit | 1 |  | 2037 |  |  |  | 0 | 0 |  | Nominal ¦ 1/25/2021 9:23:38 AM | 1764 | 0 | 0 | 0 | 0 | 0
PSE_2021 IRP_Mid Scenario_Final_012521 | Average | 2037 | PSE | ANRN 6008 | New Resource 6008 from 21IRPLiIon2hr_Wind22 New Wind + Battery 2045 | 0 | 0 | 0 | 0 | 0 | 0 | 0 | 0 | 0 |  | 0 | 0 | 0 | 0 | 0 | 0 | 1 | 0 |  | 0 | 0 | 0 | 0 | 0 | 0 | 0 | 0 | 0 | 0 | 0 | 0 | 0 | Battery_PSH | 0 | -1 |  | 0 | -1 | 0 | 0 | 0 | 0 | 0 | 0 | 0 | 0 | 0 | 0 | 0 | 0 |  |  |  |  | 0 | 1/1/2045 | 12/31/2074 | True | 0 | 0 | 0 | 0 | 0 | 0 | 0 |  | 0 | 0 | 0 | 0 | Unit | 1 |  | 2037 |  |  |  | 0 | 0 |  | Nominal ¦ 1/25/2021 9:23:38 AM | 1765 | 0 | 0 | 0 | 0 | 0
PSE_2021 IRP_Mid Scenario_Final_012521 | Average | 2037 | PSE | ANRN 6014 | New Resource 6014 from 21IRPWindWYEast New WY East Wind | 178.2478 | 178.2478 | 400 | 400 | 178.2478 | 0 | 0 | 0 | 0 | 0 | 0 | 213699.9688 | 57832.5547 | 155867.4219 | 0 | 164.4 | 0.411 | 0 | 0 | 259655.4688 | 24786.1738 | 79578.6953 | 155290.5938 | 0 | 0 | 0 | 0 | 0 | -45955.4922 | 0 | 0 | 0 | Wind | 0 | -1 |  | 0 | -1 | 1561450.75 | 1561450.75 | 0 | 1561450.75 | 0 | 0 | 0 | 0 | 0 | 0 | 241 | 0 | 0.44562 | -29.4313 | 37.0377 | 166.2912 | 7914 | 1/1/2027 | 12/31/2056 | True | 0 | 0 | 0 | 0 | 0 | 0 | 0 | PSE_RPS,PSE_New Tx | 221.7522 | 0 | 0 | 0 | Unit | 1 |  | 2037 |  |  |  | 0 | 0 |  | Nominal ¦ 1/25/2021 9:23:38 AM | 1766 | 0 | 0 | 0 | 0 | 0
PSE_2021 IRP_Mid Scenario_Final_012521 | Average | 2037 | PSE | ANRN 6265 | New Resource 6265 from 21IRPDERPV 21IRP DER Solar PV | 2.8879 | 2.8879 | 18.63 | 18.63 | 2.8879 | 16.78 | 15.981 | 15.981 | 0 | 0 | 0 | 293.6156 | 293.6156 | 0 | 0 | 0 | 0 | 0 | 15.981 | 9106.3613 | 0 | 8151.1494 | 955.2117 | 404.2933 | 0 | 0 | 404.2933 | 0 | -9217.0391 | 0 | 0 | 0 | New Cosnervation | 0 | -1 |  | 0 | -1 | 25298.375 | 25298.375 | 0 | 25298.375 | 0 | 0 | 0 | 0 | 0 | 0 | 364 | 0 | 0.15502 | -364.3332 | 11.6061 | 375.9393 | 4353 | 1/1/2022 | 12/31/2051 | True | 0 | 0 | 0 | 0 | 0 | 0 | 0 |  | 15.7421 | 0 | 0 | 0 | Unit | 1 |  | 2037 |  |  |  | 0 | 0 |  | Nominal ¦ 1/25/2021 9:23:38 AM | 1767 | 0 | 0 | 0 | 0 | 0
PSE_2021 IRP_Mid Scenario_Final_012521 | Average | 2037 | PSE | ANRN 6266 | New Resource 6266 from 21IRPDERStorage 21IRP DER Storage | -0.85175 | 57.5848 | 58.76 | 58.76 | 0 | 0 | 0 | 0 | 0 |  | 0 | 2358.9634 | 2358.9634 | 0 | 0 | 0 | 0 | 0 |  | 6770.9482 | 2107.4009 | 6617.5796 | -1954.0321 | 0 | 0 | 0 | 0 | 0 | -4786.5562 | 0 | 0 | 0 | Battery_PSH | 0 | -1 |  | 0 | -1 | -7461.3589 | -7461.3589 | 0 | 33990.6328 | 33990.6328 | 50 | 0.045662 | 0 | 0 | 0 | 1048 | 0 | -0.014495 |  |  |  | 2825 | 1/1/2022 | 12/31/2051 | True | 0 | 0 | 0 | 0 | 0 | 0 | 0 |  | 1.1752 | 0 | 0 | 0 | Unit | 1 |  | 2037 |  |  |  | 0 | 0 |  | Nominal ¦ 1/25/2021 9:23:38 AM | 1768 | 0 | 0 | 0 | 0 | 0
PSE_2021 IRP_Mid Scenario_Final_012521 | Average | 2038 | PSE | ANRN 11 | New Resource 11 from 21IRPFrame New Frame Peaker | 9.3667 | 231.3594 | 237 | 237 | 69.4078 | 54.3753 | 51.786 | 65.31 | 9805 | 9807.4434 | 7305.5713 | 153154.2812 | 7009.7656 | 146144.5156 | 0 | 236.9 | 0.99958 | 0 | 67.5728 | 32360.3262 | -2724.0913 | 22098.0156 | 12986.4004 | 1005.707 | 1005.707 | 0 | 0 | 0 | 114195.2422 | 5.4108 | 4538.8008 | 804724.125 | WECC-OR/WA/IDNorth NaturalGas-Peaking | 804724.125 | -1 |  | 0 | -1 | 82052.3906 | 82052.3906 | 0 | 82052.3906 | 0 | 0 | 0.045662 | 4.0525 | 0 | 1054.2013 | 83 | 0 | 0.039522 | 1391.7357 | 85.4304 | 474.8068 | 355 | 1/1/2026 | 12/31/2055 | True | 0 | 0 | 0 | 0 | 0 | 0 | 0 |  | 5.6406 | 0 | 0 | 0 | Unit | 1 |  | 2038 |  |  |  | 0 | 0 |  | Nominal ¦ 1/25/2021 9:23:38 AM | 2546 | 0 | 0 | 169.7749 | 884.4264 | 30293.3398
PSE_2021 IRP_Mid Scenario_Final_012521 | Average | 2038 | PSE | ANRN 61 | New Resource 61 from 21IRPFrame New Frame Peaker | 16.6322 | 231.3594 | 237 | 237 | 69.4078 | 54.0159 | 51.4437 | 64.8466 | 9755 | 9771.7793 | 7268.8569 | 157742.7812 | 11598.2695 | 146144.5156 | 0 | 236.9 | 0.99958 | 0 | 67.3807 | 35319.2539 | -2724.0913 | 25056.9434 | 12986.4004 | 1785.8101 | 1785.8101 | 0 | 0 | 0 | 110789.7109 | 5.3911 | 8031.4575 | 1423733.625 | WECC-OR/WA/IDNorth NaturalGas-Peaking | 1423733.625 | -1 |  | 0 | -1 | 145698.5 | 145698.5 | 0 | 145698.5 | 0 | 0 | 0.20548 | 7.2374 | 0 | 1816.5535 | 143 | 0 | 0.070178 | 760.4039 | 79.6046 | 322.2619 | 634 | 1/1/2031 | 12/31/2060 | True | 0 | 0 | 0 | 0 | 0 | 0 | 0 |  | 5.6406 | 0 | 0 | 0 | Unit | 1 |  | 2038 |  |  |  | 0 | 0 |  | Nominal ¦ 1/25/2021 9:23:38 AM | 2547 | 0 | 0 | 292.7827 | 1523.7708 | 52192.1406
PSE_2021 IRP_Mid Scenario_Final_012521 | Average | 2038 | PSE | ANRN 111 | New Resource 111 from 21IRPFrame New Frame Peaker | 32.045 | 231.3594 | 237 | 237 | 69.4078 | 53.7975 | 51.2357 | 64.5717 | 9704 | 9742.0732 | 7230.2856 | 167151.0156 | 21006.502 | 146144.5156 | 0 | 236.9 | 0.99958 | 0 | 67.2967 | 38419.082 | -2724.0913 | 28156.7715 | 12986.4004 | 3440.6831 | 3440.6831 | 0 | 0 | 0 | 106982.7031 | 5.3911 | 15450.4473 | 2734738.75 | WECC-OR/WA/IDNorth NaturalGas-Peaking | 2734738.75 | -1 |  | 0 | -1 | 280714.25 | 280714.25 | 0 | 280714.25 | 0 | 0 | 0.70776 | 14.0639 | 0 | 2858.1038 | 225 | 0 | 0.13521 | 381.1089 | 74.8323 | 214.3401 | 1232 | 1/1/2036 | 12/31/2065 | True | 0 | 0 | 0 | 0 | 0 | 0 | 0 |  | 5.6406 | 0 | 0 | 0 | Unit | 1 |  | 2038 |  |  |  | 0 | 0 |  | Nominal ¦ 1/25/2021 9:23:38 AM | 2548 | 0 | 0 | 460.5623 | 2397.5413 | 82120.5
PSE_2021 IRP_Mid Scenario_Final_012521 | Average | 2038 | PSE | ANRN 181 | New Resource 181 from 21IRPFrame New Frame Peaker | 0 | 0 | 0 | 0 | 0 | 0 | 0 | 0 | 0 |  | 0 | 0 | 0 | 0 | 0 | 0 | 1 | 0 |  | 0 | 0 | 0 | 0 | 0 | 0 | 0 | 0 | 0 | 0 | 0 | 0 | 0 | WECC-OR/WA/IDNorth NaturalGas-Peaking | 0 | -1 |  | 0 | -1 | 0 | 0 | 0 | 0 | 0 | 0 | 0 | 0 | 0 | 0 | 0 | 0 |  |  |  |  | 0 | 1/1/2043 | 12/31/2072 | True | 0 | 0 | 0 | 0 | 0 | 0 | 0 |  | 0 | 0 | 0 | 0 | Unit | 1 |  | 2038 |  |  |  | 0 | 0 |  | Nominal ¦ 1/25/2021 9:23:38 AM | 2549 | 0 | 0 | 0 | 0 | 0
PSE_2021 IRP_Mid Scenario_Final_012521 | Average | 2038 | PSE | ANRN 211 | New Resource 211 from 21IRPFrame New Frame Peaker | 0 | 0 | 0 | 0 | 0 | 0 | 0 | 0 | 0 |  | 0 | 0 | 0 | 0 | 0 | 0 | 1 | 0 |  | 0 | 0 | 0 | 0 | 0 | 0 | 0 | 0 | 0 | 0 | 0 | 0 | 0 | WECC-OR/WA/IDNorth NaturalGas-Peaking | 0 | -1 |  | 0 | -1 | 0 | 0 | 0 | 0 | 0 | 0 | 0 | 0 | 0 | 0 | 0 | 0 |  |  |  |  | 0 | 1/1/2046 | 12/31/2075 | True | 0 | 0 | 0 | 0 | 0 | 0 | 0 |  | 0 | 0 | 0 | 0 | Unit | 1 |  | 2038 |  |  |  | 0 | 0 |  | Nominal ¦ 1/25/2021 9:23:38 AM | 2550 | 0 | 0 | 0 | 0 | 0
PSE_2021 IRP_Mid Scenario_Final_012521 | Average | 2038 | PSE | ANRN 212 | New Resource 212 from 21IRPFrame New Frame Peaker | 0 | 0 | 0 | 0 | 0 | 0 | 0 | 0 | 0 |  | 0 | 0 | 0 | 0 | 0 | 0 | 1 | 0 |  | 0 | 0 | 0 | 0 | 0 | 0 | 0 | 0 | 0 | 0 | 0 | 0 | 0 | WECC-OR/WA/IDNorth NaturalGas-Peaking | 0 | -1 |  | 0 | -1 | 0 | 0 | 0 | 0 | 0 | 0 | 0 | 0 | 0 | 0 | 0 | 0 |  |  |  |  | 0 | 1/1/2046 | 12/31/2075 | True | 0 | 0 | 0 | 0 | 0 | 0 | 0 |  | 0 | 0 | 0 | 0 | Unit | 1 |  | 2038 |  |  |  | 0 | 0 |  | Nominal ¦ 1/25/2021 9:23:38 AM | 2551 | 0 | 0 | 0 | 0 | 0
PSE_2021 IRP_Mid Scenario_Final_012521 | Average | 2038 | PSE | ANRN 213 | New Resource 213 from 21IRPFrame New Frame Peaker | 0 | 0 | 0 | 0 | 0 | 0 | 0 | 0 | 0 |  | 0 | 0 | 0 | 0 | 0 | 0 | 1 | 0 |  | 0 | 0 | 0 | 0 | 0 | 0 | 0 | 0 | 0 | 0 | 0 | 0 | 0 | WECC-OR/WA/IDNorth NaturalGas-Peaking | 0 | -1 |  | 0 | -1 | 0 | 0 | 0 | 0 | 0 | 0 | 0 | 0 | 0 | 0 | 0 | 0 |  |  |  |  | 0 | 1/1/2046 | 12/31/2075 | True | 0 | 0 | 0 | 0 | 0 | 0 | 0 |  | 0 | 0 | 0 | 0 | Unit | 1 |  | 2038 |  |  |  | 0 | 0 |  | Nominal ¦ 1/25/2021 9:23:38 AM | 2552 | 0 | 0 | 0 | 0 | 0
PSE_2021 IRP_Mid Scenario_Final_012521 | Average | 2038 | PSE | ANRN 1479 | New Resource 1479 from 21IRPBiomass New Biomass | 12.693 | 12.693 | 15 | 15 | 12.693 | 11.6126 | 11.0596 | 11.0596 | 14599 | 14599 | 14599 | 3971.5193 | 3971.5193 | 0 | 0 | 0 | 0 | 0 | 11.0596 | 23910.9023 | 4855.7432 | 18477.6855 | 577.4723 | 1075.4907 | 1075.4907 | 0 | 0 | 0 | -21169.1074 | 0.095015 | 154.2347 | 1623272.75 | Other, Bio, ZZ, WC, WH | 1623272.75 | -1 |  | 0 | -1 | 111190.6797 | 111190.6797 | 0 | 111190.6797 | 0 | 0 | 0 | 0 | 0 | 0 | 1 | 0 | 0.8462 | -190.3856 | 35.7181 | 226.1037 | 8760 | 1/1/2038 | 12/31/2067 | True | 0 | 0 | 0 | 0 | 0 | 0 | 0 | PSE_RPS | 2.307 | 0 | 0 | 0 | Unit | 1 |  | 2038 |  |  |  | 0 | 0 |  | Nominal ¦ 1/25/2021 9:23:38 AM | 2553 | 0 | 0 | 0 | 0 | 0
PSE_2021 IRP_Mid Scenario_Final_012521 | Average | 2038 | PSE | ANRN 1486 | New Resource 1486 from 21IRPBiomass New Biomass | 0 | 0 | 0 | 0 | 0 | 0 | 0 | 0 | 0 |  | 0 | 0 | 0 | 0 | 0 | 0 | 1 | 0 |  | 0 | 0 | 0 | 0 | 0 | 0 | 0 | 0 | 0 | 0 | 0 | 0 | 0 | Other, Bio, ZZ, WC, WH | 0 | -1 |  | 0 | -1 | 0 | 0 | 0 | 0 | 0 | 0 | 0 | 0 | 0 | 0 | 0 | 0 |  |  |  |  | 0 | 1/1/2039 | 12/31/2068 | True | 0 | 0 | 0 | 0 | 0 | 0 | 0 | PSE_RPS | 0 | 0 | 0 | 0 | Unit | 1 |  | 2038 |  |  |  | 0 | 0 |  | Nominal ¦ 1/25/2021 9:23:38 AM | 2554 | 0 | 0 | 0 | 0 | 0
PSE_2021 IRP_Mid Scenario_Final_012521 | Average | 2038 | PSE | ANRN 1493 | New Resource 1493 from 21IRPBiomass New Biomass | 0 | 0 | 0 | 0 | 0 | 0 | 0 | 0 | 0 |  | 0 | 0 | 0 | 0 | 0 | 0 | 1 | 0 |  | 0 | 0 | 0 | 0 | 0 | 0 | 0 | 0 | 0 | 0 | 0 | 0 | 0 | Other, Bio, ZZ, WC, WH | 0 | -1 |  | 0 | -1 | 0 | 0 | 0 | 0 | 0 | 0 | 0 | 0 | 0 | 0 | 0 | 0 |  |  |  |  | 0 | 1/1/2040 | 12/31/2069 | True | 0 | 0 | 0 | 0 | 0 | 0 | 0 | PSE_RPS | 0 | 0 | 0 | 0 | Unit | 1 |  | 2038 |  |  |  | 0 | 0 |  | Nominal ¦ 1/25/2021 9:23:38 AM | 2555 | 0 | 0 | 0 | 0 | 0
PSE_2021 IRP_Mid Scenario_Final_012521 | Average | 2038 | PSE | ANRN 1507 | New Resource 1507 from 21IRPBiomass New Biomass | 0 | 0 | 0 | 0 | 0 | 0 | 0 | 0 | 0 |  | 0 | 0 | 0 | 0 | 0 | 0 | 1 | 0 |  | 0 | 0 | 0 | 0 | 0 | 0 | 0 | 0 | 0 | 0 | 0 | 0 | 0 | Other, Bio, ZZ, WC, WH | 0 | -1 |  | 0 | -1 | 0 | 0 | 0 | 0 | 0 | 0 | 0 | 0 | 0 | 0 | 0 | 0 |  |  |  |  | 0 | 1/1/2042 | 12/31/2071 | True | 0 | 0 | 0 | 0 | 0 | 0 | 0 | PSE_RPS | 0 | 0 | 0 | 0 | Unit | 1 |  | 2038 |  |  |  | 0 | 0 |  | Nominal ¦ 1/25/2021 9:23:38 AM | 2556 | 0 | 0 | 0 | 0 | 0
PSE_2021 IRP_Mid Scenario_Final_012521 | Average | 2038 | PSE | ANRN 1508 | New Resource 1508 from 21IRPBiomass New Biomass | 0 | 0 | 0 | 0 | 0 | 0 | 0 | 0 | 0 |  | 0 | 0 | 0 | 0 | 0 | 0 | 1 | 0 |  | 0 | 0 | 0 | 0 | 0 | 0 | 0 | 0 | 0 | 0 | 0 | 0 | 0 | Other, Bio, ZZ, WC, WH | 0 | -1 |  | 0 | -1 | 0 | 0 | 0 | 0 | 0 | 0 | 0 | 0 | 0 | 0 | 0 | 0 |  |  |  |  | 0 | 1/1/2042 | 12/31/2071 | True | 0 | 0 | 0 | 0 | 0 | 0 | 0 | PSE_RPS | 0 | 0 | 0 | 0 | Unit | 1 |  | 2038 |  |  |  | 0 | 0 |  | Nominal ¦ 1/25/2021 9:23:38 AM | 2557 | 0 | 0 | 0 | 0 | 0
PSE_2021 IRP_Mid Scenario_Final_012521 | Average | 2038 | PSE | ANRN 1514 | New Resource 1514 from 21IRPBiomass New Biomass | 0 | 0 | 0 | 0 | 0 | 0 | 0 | 0 | 0 |  | 0 | 0 | 0 | 0 | 0 | 0 | 1 | 0 |  | 0 | 0 | 0 | 0 | 0 | 0 | 0 | 0 | 0 | 0 | 0 | 0 | 0 | Other, Bio, ZZ, WC, WH | 0 | -1 |  | 0 | -1 | 0 | 0 | 0 | 0 | 0 | 0 | 0 | 0 | 0 | 0 | 0 | 0 |  |  |  |  | 0 | 1/1/2043 | 12/31/2072 | True | 0 | 0 | 0 | 0 | 0 | 0 | 0 | PSE_RPS | 0 | 0 | 0 | 0 | Unit | 1 |  | 2038 |  |  |  | 0 | 0 |  | Nominal ¦ 1/25/2021 9:23:38 AM | 2558 | 0 | 0 | 0 | 0 | 0
PSE_2021 IRP_Mid Scenario_Final_012521 | Average | 2038 | PSE | ANRN 1535 | New Resource 1535 from 21IRPBiomass New Biomass | 0 | 0 | 0 | 0 | 0 | 0 | 0 | 0 | 0 |  | 0 | 0 | 0 | 0 | 0 | 0 | 1 | 0 |  | 0 | 0 | 0 | 0 | 0 | 0 | 0 | 0 | 0 | 0 | 0 | 0 | 0 | Other, Bio, ZZ, WC, WH | 0 | -1 |  | 0 | -1 | 0 | 0 | 0 | 0 | 0 | 0 | 0 | 0 | 0 | 0 | 0 | 0 |  |  |  |  | 0 | 1/1/2046 | 12/31/2075 | True | 0 | 0 | 0 | 0 | 0 | 0 | 0 | PSE_RPS | 0 | 0 | 0 | 0 | Unit | 1 |  | 2038 |  |  |  | 0 | 0 |  | Nominal ¦ 1/25/2021 9:23:38 AM | 2559 | 0 | 0 | 0 | 0 | 0
PSE_2021 IRP_Mid Scenario_Final_012521 | Average | 2038 | PSE | ANRN 1609 | New Resource 1609 from 21IRPLiIon2hr New Li Ion 2hr | -0.8112 | 24.5 | 25 | 25 | 0 | 0 | 0 | 0 | 4161 |  | 4161 | 4674.0547 | 2237.2847 | 2436.77 | 0 | 3.95 | 0.158 | 0 |  | 2645.6147 | 919.0291 | 2556.4365 | -829.851 | 0 | 0 | 0 | 0 | 0 | 1973.4806 | 0 | 0 | 0 | Battery_PSH | 0 | -1 |  | 0 | -1 | -7106.0996 | -7106.0996 | 0 | 32372.2324 | 32372.2324 | 50 | 0.034247 | 0 | 0 | 0 | 1168 | 0 | -0.032448 |  |  |  | 3356 | 1/1/2026 | 12/31/2055 | True | 0 | 0 | 0 | 0 | 0 | 0 | 0 |  | 0.5 | 0 | 0 | 0 | Unit | 1 |  | 2038 |  |  |  | 0 | 0 |  | Nominal ¦ 1/25/2021 9:23:38 AM | 2560 | 0 | 0 | 0 | 0 | 0
PSE_2021 IRP_Mid Scenario_Final_012521 | Average | 2038 | PSE | ANRN 1610 | New Resource 1610 from 21IRPLiIon2hr New Li Ion 2hr | -0.78969 | 24.5 | 25 | 25 | 0 | 0 | 0 | 0 | 4161 |  | 4161 | 4661.4087 | 2224.6384 | 2436.77 | 0 | 3.95 | 0.158 | 0 |  | 2645.6147 | 919.0291 | 2556.4365 | -829.851 | 0 | 0 | 0 | 0 | 0 | 1988.0289 | 0 | 0 | 0 | Battery_PSH | 0 | -1 |  | 0 | -1 | -6917.6621 | -6917.6621 | 0 | 31513.793 | 31513.793 | 50 | 0 | 0 | 0 | 0 | 1133 | 0 | -0.031587 |  |  |  | 3254 | 1/1/2026 | 12/31/2055 | True | 0 | 0 | 0 | 0 | 0 | 0 | 0 |  | 0.5 | 0 | 0 | 0 | Unit | 1 |  | 2038 |  |  |  | 0 | 0 |  | Nominal ¦ 1/25/2021 9:23:38 AM | 2561 | 0 | 0 | 0 | 0 | 0
PSE_2021 IRP_Mid Scenario_Final_012521 | Average | 2038 | PSE | ANRN 1611 | New Resource 1611 from 21IRPLiIon2hr New Li Ion 2hr | -0.79632 | 24.5 | 25 | 25 | 0 | 0 | 0 | 0 | 4161 |  | 4161 | 4675.0894 | 2238.3193 | 2436.77 | 0 | 3.95 | 0.158 | 0 |  | 2645.6147 | 919.0291 | 2556.4365 | -829.851 | 0 | 0 | 0 | 0 | 0 | 1973.4806 | 0 | 0 | 0 | Battery_PSH | 0 | -1 |  | 0 | -1 | -6975.7915 | -6975.7915 | 0 | 31778.6055 | 31778.6055 | 50 | 0 | 0 | 0 | 0 | 1160 | 0 | -0.031853 |  |  |  | 3240 | 1/1/2026 | 12/31/2055 | True | 0 | 0 | 0 | 0 | 0 | 0 | 0 |  | 0.5 | 0 | 0 | 0 | Unit | 1 |  | 2038 |  |  |  | 0 | 0 |  | Nominal ¦ 1/25/2021 9:23:38 AM | 2562 | 0 | 0 | 0 | 0 | 0
PSE_2021 IRP_Mid Scenario_Final_012521 | Average | 2038 | PSE | ANRN 1612 | New Resource 1612 from 21IRPLiIon2hr New Li Ion 2hr | -0.7956 | 24.5 | 25 | 25 | 0 | 0 | 0 | 0 | 4161 |  | 4161 | 4678.1831 | 2241.4131 | 2436.77 | 0 | 3.95 | 0.158 | 0 |  | 2645.6147 | 919.0291 | 2556.4365 | -829.851 | 0 | 0 | 0 | 0 | 0 | 1950.4849 | 0 | 0 | 0 | Battery_PSH | 0 | -1 |  | 0 | -1 | -6969.4497 | -6969.4497 | 0 | 31749.7148 | 31749.7148 | 50 | 0 | 0 | 0 | 0 | 1147 | 0 | -0.031824 |  |  |  | 3230 | 1/1/2026 | 12/31/2055 | True | 0 | 0 | 0 | 0 | 0 | 0 | 0 |  | 0.5 | 0 | 0 | 0 | Unit | 1 |  | 2038 |  |  |  | 0 | 0 |  | Nominal ¦ 1/25/2021 9:23:38 AM | 2563 | 0 | 0 | 0 | 0 | 0
PSE_2021 IRP_Mid Scenario_Final_012521 | Average | 2038 | PSE | ANRN 1869 | New Resource 1869 from 21IRPLiIon2hr New Li Ion 2hr | 0 | 0 | 0 | 0 | 0 | 0 | 0 | 0 | 0 |  | 0 | 0 | 0 | 0 | 0 | 0 | 1 | 0 |  | 0 | 0 | 0 | 0 | 0 | 0 | 0 | 0 | 0 | 0 | 0 | 0 | 0 | Battery_PSH | 0 | -1 |  | 0 | -1 | 0 | 0 | 0 | 0 | 0 | 0 | 0 | 0 | 0 | 0 | 0 | 0 |  |  |  |  | 0 | 1/1/2039 | 12/31/2068 | True | 0 | 0 | 0 | 0 | 0 | 0 | 0 |  | 0 | 0 | 0 | 0 | Unit | 1 |  | 2038 |  |  |  | 0 | 0 |  | Nominal ¦ 1/25/2021 9:23:38 AM | 2564 | 0 | 0 | 0 | 0 | 0
PSE_2021 IRP_Mid Scenario_Final_012521 | Average | 2038 | PSE | ANRN 1870 | New Resource 1870 from 21IRPLiIon2hr New Li Ion 2hr | 0 | 0 | 0 | 0 | 0 | 0 | 0 | 0 | 0 |  | 0 | 0 | 0 | 0 | 0 | 0 | 1 | 0 |  | 0 | 0 | 0 | 0 | 0 | 0 | 0 | 0 | 0 | 0 | 0 | 0 | 0 | Battery_PSH | 0 | -1 |  | 0 | -1 | 0 | 0 | 0 | 0 | 0 | 0 | 0 | 0 | 0 | 0 | 0 | 0 |  |  |  |  | 0 | 1/1/2039 | 12/31/2068 | True | 0 | 0 | 0 | 0 | 0 | 0 | 0 |  | 0 | 0 | 0 | 0 | Unit | 1 |  | 2038 |  |  |  | 0 | 0 |  | Nominal ¦ 1/25/2021 9:23:38 AM | 2565 | 0 | 0 | 0 | 0 | 0
PSE_2021 IRP_Mid Scenario_Final_012521 | Average | 2038 | PSE | ANRN 1871 | New Resource 1871 from 21IRPLiIon2hr New Li Ion 2hr | 0 | 0 | 0 | 0 | 0 | 0 | 0 | 0 | 0 |  | 0 | 0 | 0 | 0 | 0 | 0 | 1 | 0 |  | 0 | 0 | 0 | 0 | 0 | 0 | 0 | 0 | 0 | 0 | 0 | 0 | 0 | Battery_PSH | 0 | -1 |  | 0 | -1 | 0 | 0 | 0 | 0 | 0 | 0 | 0 | 0 | 0 | 0 | 0 | 0 |  |  |  |  | 0 | 1/1/2039 | 12/31/2068 | True | 0 | 0 | 0 | 0 | 0 | 0 | 0 |  | 0 | 0 | 0 | 0 | Unit | 1 |  | 2038 |  |  |  | 0 | 0 |  | Nominal ¦ 1/25/2021 9:23:38 AM | 2566 | 0 | 0 | 0 | 0 | 0
PSE_2021 IRP_Mid Scenario_Final_012521 | Average | 2038 | PSE | ANRN 1872 | New Resource 1872 from 21IRPLiIon2hr New Li Ion 2hr | 0 | 0 | 0 | 0 | 0 | 0 | 0 | 0 | 0 |  | 0 | 0 | 0 | 0 | 0 | 0 | 1 | 0 |  | 0 | 0 | 0 | 0 | 0 | 0 | 0 | 0 | 0 | 0 | 0 | 0 | 0 | Battery_PSH | 0 | -1 |  | 0 | -1 | 0 | 0 | 0 | 0 | 0 | 0 | 0 | 0 | 0 | 0 | 0 | 0 |  |  |  |  | 0 | 1/1/2039 | 12/31/2068 | True | 0 | 0 | 0 | 0 | 0 | 0 | 0 |  | 0 | 0 | 0 | 0 | Unit | 1 |  | 2038 |  |  |  | 0 | 0 |  | Nominal ¦ 1/25/2021 9:23:38 AM | 2567 | 0 | 0 | 0 | 0 | 0
PSE_2021 IRP_Mid Scenario_Final_012521 | Average | 2038 | PSE | ANRN 2389 | New Resource 2389 from 21IRPLiIon4hr New Li Ion 4hr | 0 | 0 | 0 | 0 | 0 | 0 | 0 | 0 | 0 |  | 0 | 0 | 0 | 0 | 0 | 0 | 1 | 0 |  | 0 | 0 | 0 | 0 | 0 | 0 | 0 | 0 | 0 | 0 | 0 | 0 | 0 | Battery_PSH | 0 | -1 |  | 0 | -1 | 0 | 0 | 0 | 0 | 0 | 0 | 0 | 0 | 0 | 0 | 0 | 0 |  |  |  |  | 0 | 1/1/2040 | 12/31/2069 | True | 0 | 0 | 0 | 0 | 0 | 0 | 0 |  | 0 | 0 | 0 | 0 | Unit | 1 |  | 2038 |  |  |  | 0 | 0 |  | Nominal ¦ 1/25/2021 9:23:38 AM | 2568 | 0 | 0 | 0 | 0 | 0
PSE_2021 IRP_Mid Scenario_Final_012521 | Average | 2038 | PSE | ANRN 2429 | New Resource 2429 from 21IRPLiIon4hr New Li Ion 4hr | 0 | 0 | 0 | 0 | 0 | 0 | 0 | 0 | 0 |  | 0 | 0 | 0 | 0 | 0 | 0 | 1 | 0 |  | 0 | 0 | 0 | 0 | 0 | 0 | 0 | 0 | 0 | 0 | 0 | 0 | 0 | Battery_PSH | 0 | -1 |  | 0 | -1 | 0 | 0 | 0 | 0 | 0 | 0 | 0 | 0 | 0 | 0 | 0 | 0 |  |  |  |  | 0 | 1/1/2042 | 12/31/2071 | True | 0 | 0 | 0 | 0 | 0 | 0 | 0 |  | 0 | 0 | 0 | 0 | Unit | 1 |  | 2038 |  |  |  | 0 | 0 |  | Nominal ¦ 1/25/2021 9:23:38 AM | 2569 | 0 | 0 | 0 | 0 | 0
PSE_2021 IRP_Mid Scenario_Final_012521 | Average | 2038 | PSE | ANRN 2529 | New Resource 2529 from 21IRPLiIon4hr New Li Ion 4hr | 0 | 0 | 0 | 0 | 0 | 0 | 0 | 0 | 0 |  | 0 | 0 | 0 | 0 | 0 | 0 | 1 | 0 |  | 0 | 0 | 0 | 0 | 0 | 0 | 0 | 0 | 0 | 0 | 0 | 0 | 0 | Battery_PSH | 0 | -1 |  | 0 | -1 | 0 | 0 | 0 | 0 | 0 | 0 | 0 | 0 | 0 | 0 | 0 | 0 |  |  |  |  | 0 | 1/1/2047 | 12/31/2076 | True | 0 | 0 | 0 | 0 | 0 | 0 | 0 |  | 0 | 0 | 0 | 0 | Unit | 1 |  | 2038 |  |  |  | 0 | 0 |  | Nominal ¦ 1/25/2021 9:23:38 AM | 2570 | 0 | 0 | 0 | 0 | 0
PSE_2021 IRP_Mid Scenario_Final_012521 | Average | 2038 | PSE | ANRN 2909 | New Resource 2909 from 21IRPFlow4hr New Flow 4hr | 0 | 0 | 0 | 0 | 0 | 0 | 0 | 0 | 0 |  | 0 | 0 | 0 | 0 | 0 | 0 | 1 | 0 |  | 0 | 0 | 0 | 0 | 0 | 0 | 0 | 0 | 0 | 0 | 0 | 0 | 0 | Battery_PSH | 0 | -1 |  | 0 | -1 | 0 | 0 | 0 | 0 | 0 | 0 | 0 | 0 | 0 | 0 | 0 | 0 |  |  |  |  | 0 | 1/1/2041 | 12/31/2070 | True | 0 | 0 | 0 | 0 | 0 | 0 | 0 |  | 0 | 0 | 0 | 0 | Unit | 1 |  | 2038 |  |  |  | 0 | 0 |  | Nominal ¦ 1/25/2021 9:23:38 AM | 2571 | 0 | 0 | 0 | 0 | 0
PSE_2021 IRP_Mid Scenario_Final_012521 | Average | 2038 | PSE | ANRN 2910 | New Resource 2910 from 21IRPFlow4hr New Flow 4hr | 0 | 0 | 0 | 0 | 0 | 0 | 0 | 0 | 0 |  | 0 | 0 | 0 | 0 | 0 | 0 | 1 | 0 |  | 0 | 0 | 0 | 0 | 0 | 0 | 0 | 0 | 0 | 0 | 0 | 0 | 0 | Battery_PSH | 0 | -1 |  | 0 | -1 | 0 | 0 | 0 | 0 | 0 | 0 | 0 | 0 | 0 | 0 | 0 | 0 |  |  |  |  | 0 | 1/1/2041 | 12/31/2070 | True | 0 | 0 | 0 | 0 | 0 | 0 | 0 |  | 0 | 0 | 0 | 0 | Unit | 1 |  | 2038 |  |  |  | 0 | 0 |  | Nominal ¦ 1/25/2021 9:23:38 AM | 2572 | 0 | 0 | 0 | 0 | 0
PSE_2021 IRP_Mid Scenario_Final_012521 | Average | 2038 | PSE | ANRN 2929 | New Resource 2929 from 21IRPFlow4hr New Flow 4hr | 0 | 0 | 0 | 0 | 0 | 0 | 0 | 0 | 0 |  | 0 | 0 | 0 | 0 | 0 | 0 | 1 | 0 |  | 0 | 0 | 0 | 0 | 0 | 0 | 0 | 0 | 0 | 0 | 0 | 0 | 0 | Battery_PSH | 0 | -1 |  | 0 | -1 | 0 | 0 | 0 | 0 | 0 | 0 | 0 | 0 | 0 | 0 | 0 | 0 |  |  |  |  | 0 | 1/1/2042 | 12/31/2071 | True | 0 | 0 | 0 | 0 | 0 | 0 | 0 |  | 0 | 0 | 0 | 0 | Unit | 1 |  | 2038 |  |  |  | 0 | 0 |  | Nominal ¦ 1/25/2021 9:23:38 AM | 2573 | 0 | 0 | 0 | 0 | 0
PSE_2021 IRP_Mid Scenario_Final_012521 | Average | 2038 | PSE | ANRN 2930 | New Resource 2930 from 21IRPFlow4hr New Flow 4hr | 0 | 0 | 0 | 0 | 0 | 0 | 0 | 0 | 0 |  | 0 | 0 | 0 | 0 | 0 | 0 | 1 | 0 |  | 0 | 0 | 0 | 0 | 0 | 0 | 0 | 0 | 0 | 0 | 0 | 0 | 0 | Battery_PSH | 0 | -1 |  | 0 | -1 | 0 | 0 | 0 | 0 | 0 | 0 | 0 | 0 | 0 | 0 | 0 | 0 |  |  |  |  | 0 | 1/1/2042 | 12/31/2071 | True | 0 | 0 | 0 | 0 | 0 | 0 | 0 |  | 0 | 0 | 0 | 0 | Unit | 1 |  | 2038 |  |  |  | 0 | 0 |  | Nominal ¦ 1/25/2021 9:23:38 AM | 2574 | 0 | 0 | 0 | 0 | 0
PSE_2021 IRP_Mid Scenario_Final_012521 | Average | 2038 | PSE | ANRN 2931 | New Resource 2931 from 21IRPFlow4hr New Flow 4hr | 0 | 0 | 0 | 0 | 0 | 0 | 0 | 0 | 0 |  | 0 | 0 | 0 | 0 | 0 | 0 | 1 | 0 |  | 0 | 0 | 0 | 0 | 0 | 0 | 0 | 0 | 0 | 0 | 0 | 0 | 0 | Battery_PSH | 0 | -1 |  | 0 | -1 | 0 | 0 | 0 | 0 | 0 | 0 | 0 | 0 | 0 | 0 | 0 | 0 |  |  |  |  | 0 | 1/1/2042 | 12/31/2071 | True | 0 | 0 | 0 | 0 | 0 | 0 | 0 |  | 0 | 0 | 0 | 0 | Unit | 1 |  | 2038 |  |  |  | 0 | 0 |  | Nominal ¦ 1/25/2021 9:23:38 AM | 2575 | 0 | 0 | 0 | 0 | 0
PSE_2021 IRP_Mid Scenario_Final_012521 | Average | 2038 | PSE | ANRN 2932 | New Resource 2932 from 21IRPFlow4hr New Flow 4hr | 0 | 0 | 0 | 0 | 0 | 0 | 0 | 0 | 0 |  | 0 | 0 | 0 | 0 | 0 | 0 | 1 | 0 |  | 0 | 0 | 0 | 0 | 0 | 0 | 0 | 0 | 0 | 0 | 0 | 0 | 0 | Battery_PSH | 0 | -1 |  | 0 | -1 | 0 | 0 | 0 | 0 | 0 | 0 | 0 | 0 | 0 | 0 | 0 | 0 |  |  |  |  | 0 | 1/1/2042 | 12/31/2071 | True | 0 | 0 | 0 | 0 | 0 | 0 | 0 |  | 0 | 0 | 0 | 0 | Unit | 1 |  | 2038 |  |  |  | 0 | 0 |  | Nominal ¦ 1/25/2021 9:23:38 AM | 2576 | 0 | 0 | 0 | 0 | 0
PSE_2021 IRP_Mid Scenario_Final_012521 | Average | 2038 | PSE | ANRN 2949 | New Resource 2949 from 21IRPFlow4hr New Flow 4hr | 0 | 0 | 0 | 0 | 0 | 0 | 0 | 0 | 0 |  | 0 | 0 | 0 | 0 | 0 | 0 | 1 | 0 |  | 0 | 0 | 0 | 0 | 0 | 0 | 0 | 0 | 0 | 0 | 0 | 0 | 0 | Battery_PSH | 0 | -1 |  | 0 | -1 | 0 | 0 | 0 | 0 | 0 | 0 | 0 | 0 | 0 | 0 | 0 | 0 |  |  |  |  | 0 | 1/1/2043 | 12/31/2072 | True | 0 | 0 | 0 | 0 | 0 | 0 | 0 |  | 0 | 0 | 0 | 0 | Unit | 1 |  | 2038 |  |  |  | 0 | 0 |  | Nominal ¦ 1/25/2021 9:23:38 AM | 2577 | 0 | 0 | 0 | 0 | 0
PSE_2021 IRP_Mid Scenario_Final_012521 | Average | 2038 | PSE | ANRN 2969 | New Resource 2969 from 21IRPFlow4hr New Flow 4hr | 0 | 0 | 0 | 0 | 0 | 0 | 0 | 0 | 0 |  | 0 | 0 | 0 | 0 | 0 | 0 | 1 | 0 |  | 0 | 0 | 0 | 0 | 0 | 0 | 0 | 0 | 0 | 0 | 0 | 0 | 0 | Battery_PSH | 0 | -1 |  | 0 | -1 | 0 | 0 | 0 | 0 | 0 | 0 | 0 | 0 | 0 | 0 | 0 | 0 |  |  |  |  | 0 | 1/1/2044 | 12/31/2073 | True | 0 | 0 | 0 | 0 | 0 | 0 | 0 |  | 0 | 0 | 0 | 0 | Unit | 1 |  | 2038 |  |  |  | 0 | 0 |  | Nominal ¦ 1/25/2021 9:23:38 AM | 2578 | 0 | 0 | 0 | 0 | 0
PSE_2021 IRP_Mid Scenario_Final_012521 | Average | 2038 | PSE | ANRN 2970 | New Resource 2970 from 21IRPFlow4hr New Flow 4hr | 0 | 0 | 0 | 0 | 0 | 0 | 0 | 0 | 0 |  | 0 | 0 | 0 | 0 | 0 | 0 | 1 | 0 |  | 0 | 0 | 0 | 0 | 0 | 0 | 0 | 0 | 0 | 0 | 0 | 0 | 0 | Battery_PSH | 0 | -1 |  | 0 | -1 | 0 | 0 | 0 | 0 | 0 | 0 | 0 | 0 | 0 | 0 | 0 | 0 |  |  |  |  | 0 | 1/1/2044 | 12/31/2073 | True | 0 | 0 | 0 | 0 | 0 | 0 | 0 |  | 0 | 0 | 0 | 0 | Unit | 1 |  | 2038 |  |  |  | 0 | 0 |  | Nominal ¦ 1/25/2021 9:23:38 AM | 2579 | 0 | 0 | 0 | 0 | 0
PSE_2021 IRP_Mid Scenario_Final_012521 | Average | 2038 | PSE | ANRN 2971 | New Resource 2971 from 21IRPFlow4hr New Flow 4hr | 0 | 0 | 0 | 0 | 0 | 0 | 0 | 0 | 0 |  | 0 | 0 | 0 | 0 | 0 | 0 | 1 | 0 |  | 0 | 0 | 0 | 0 | 0 | 0 | 0 | 0 | 0 | 0 | 0 | 0 | 0 | Battery_PSH | 0 | -1 |  | 0 | -1 | 0 | 0 | 0 | 0 | 0 | 0 | 0 | 0 | 0 | 0 | 0 | 0 |  |  |  |  | 0 | 1/1/2044 | 12/31/2073 | True | 0 | 0 | 0 | 0 | 0 | 0 | 0 |  | 0 | 0 | 0 | 0 | Unit | 1 |  | 2038 |  |  |  | 0 | 0 |  | Nominal ¦ 1/25/2021 9:23:38 AM | 2580 | 0 | 0 | 0 | 0 | 0
PSE_2021 IRP_Mid Scenario_Final_012521 | Average | 2038 | PSE | ANRN 2989 | New Resource 2989 from 21IRPFlow4hr New Flow 4hr | 0 | 0 | 0 | 0 | 0 | 0 | 0 | 0 | 0 |  | 0 | 0 | 0 | 0 | 0 | 0 | 1 | 0 |  | 0 | 0 | 0 | 0 | 0 | 0 | 0 | 0 | 0 | 0 | 0 | 0 | 0 | Battery_PSH | 0 | -1 |  | 0 | -1 | 0 | 0 | 0 | 0 | 0 | 0 | 0 | 0 | 0 | 0 | 0 | 0 |  |  |  |  | 0 | 1/1/2045 | 12/31/2074 | True | 0 | 0 | 0 | 0 | 0 | 0 | 0 |  | 0 | 0 | 0 | 0 | Unit | 1 |  | 2038 |  |  |  | 0 | 0 |  | Nominal ¦ 1/25/2021 9:23:38 AM | 2581 | 0 | 0 | 0 | 0 | 0
PSE_2021 IRP_Mid Scenario_Final_012521 | Average | 2038 | PSE | ANRN 2990 | New Resource 2990 from 21IRPFlow4hr New Flow 4hr | 0 | 0 | 0 | 0 | 0 | 0 | 0 | 0 | 0 |  | 0 | 0 | 0 | 0 | 0 | 0 | 1 | 0 |  | 0 | 0 | 0 | 0 | 0 | 0 | 0 | 0 | 0 | 0 | 0 | 0 | 0 | Battery_PSH | 0 | -1 |  | 0 | -1 | 0 | 0 | 0 | 0 | 0 | 0 | 0 | 0 | 0 | 0 | 0 | 0 |  |  |  |  | 0 | 1/1/2045 | 12/31/2074 | True | 0 | 0 | 0 | 0 | 0 | 0 | 0 |  | 0 | 0 | 0 | 0 | Unit | 1 |  | 2038 |  |  |  | 0 | 0 |  | Nominal ¦ 1/25/2021 9:23:38 AM | 2582 | 0 | 0 | 0 | 0 | 0
PSE_2021 IRP_Mid Scenario_Final_012521 | Average | 2038 | PSE | ANRN 3009 | New Resource 3009 from 21IRPFlow4hr New Flow 4hr | 0 | 0 | 0 | 0 | 0 | 0 | 0 | 0 | 0 |  | 0 | 0 | 0 | 0 | 0 | 0 | 1 | 0 |  | 0 | 0 | 0 | 0 | 0 | 0 | 0 | 0 | 0 | 0 | 0 | 0 | 0 | Battery_PSH | 0 | -1 |  | 0 | -1 | 0 | 0 | 0 | 0 | 0 | 0 | 0 | 0 | 0 | 0 | 0 | 0 |  |  |  |  | 0 | 1/1/2046 | 12/31/2075 | True | 0 | 0 | 0 | 0 | 0 | 0 | 0 |  | 0 | 0 | 0 | 0 | Unit | 1 |  | 2038 |  |  |  | 0 | 0 |  | Nominal ¦ 1/25/2021 9:23:38 AM | 2583 | 0 | 0 | 0 | 0 | 0
PSE_2021 IRP_Mid Scenario_Final_012521 | Average | 2038 | PSE | ANRN 3509 | New Resource 3509 from 21IRPFlow6hr New Flow 6hr | 0 | 0 | 0 | 0 | 0 | 0 | 0 | 0 | 0 |  | 0 | 0 | 0 | 0 | 0 | 0 | 1 | 0 |  | 0 | 0 | 0 | 0 | 0 | 0 | 0 | 0 | 0 | 0 | 0 | 0 | 0 | Battery_PSH | 0 | -1 |  | 0 | -1 | 0 | 0 | 0 | 0 | 0 | 0 | 0 | 0 | 0 | 0 | 0 | 0 |  |  |  |  | 0 | 1/1/2046 | 12/31/2075 | True | 0 | 0 | 0 | 0 | 0 | 0 | 0 |  | 0 | 0 | 0 | 0 | Unit | 1 |  | 2038 |  |  |  | 0 | 0 |  | Nominal ¦ 1/25/2021 9:23:38 AM | 2584 | 0 | 0 | 0 | 0 | 0
PSE_2021 IRP_Mid Scenario_Final_012521 | Average | 2038 | PSE | ANRN 3510 | New Resource 3510 from 21IRPFlow6hr New Flow 6hr | 0 | 0 | 0 | 0 | 0 | 0 | 0 | 0 | 0 |  | 0 | 0 | 0 | 0 | 0 | 0 | 1 | 0 |  | 0 | 0 | 0 | 0 | 0 | 0 | 0 | 0 | 0 | 0 | 0 | 0 | 0 | Battery_PSH | 0 | -1 |  | 0 | -1 | 0 | 0 | 0 | 0 | 0 | 0 | 0 | 0 | 0 | 0 | 0 | 0 |  |  |  |  | 0 | 1/1/2046 | 12/31/2075 | True | 0 | 0 | 0 | 0 | 0 | 0 | 0 |  | 0 | 0 | 0 | 0 | Unit | 1 |  | 2038 |  |  |  | 0 | 0 |  | Nominal ¦ 1/25/2021 9:23:38 AM | 2585 | 0 | 0 | 0 | 0 | 0
PSE_2021 IRP_Mid Scenario_Final_012521 | Average | 2038 | PSE | ANRN 3511 | New Resource 3511 from 21IRPFlow6hr New Flow 6hr | 0 | 0 | 0 | 0 | 0 | 0 | 0 | 0 | 0 |  | 0 | 0 | 0 | 0 | 0 | 0 | 1 | 0 |  | 0 | 0 | 0 | 0 | 0 | 0 | 0 | 0 | 0 | 0 | 0 | 0 | 0 | Battery_PSH | 0 | -1 |  | 0 | -1 | 0 | 0 | 0 | 0 | 0 | 0 | 0 | 0 | 0 | 0 | 0 | 0 |  |  |  |  | 0 | 1/1/2046 | 12/31/2075 | True | 0 | 0 | 0 | 0 | 0 | 0 | 0 |  | 0 | 0 | 0 | 0 | Unit | 1 |  | 2038 |  |  |  | 0 | 0 |  | Nominal ¦ 1/25/2021 9:23:38 AM | 2586 | 0 | 0 | 0 | 0 | 0
PSE_2021 IRP_Mid Scenario_Final_012521 | Average | 2038 | PSE | ANRN 3512 | New Resource 3512 from 21IRPFlow6hr New Flow 6hr | 0 | 0 | 0 | 0 | 0 | 0 | 0 | 0 | 0 |  | 0 | 0 | 0 | 0 | 0 | 0 | 1 | 0 |  | 0 | 0 | 0 | 0 | 0 | 0 | 0 | 0 | 0 | 0 | 0 | 0 | 0 | Battery_PSH | 0 | -1 |  | 0 | -1 | 0 | 0 | 0 | 0 | 0 | 0 | 0 | 0 | 0 | 0 | 0 | 0 |  |  |  |  | 0 | 1/1/2046 | 12/31/2075 | True | 0 | 0 | 0 | 0 | 0 | 0 | 0 |  | 0 | 0 | 0 | 0 | Unit | 1 |  | 2038 |  |  |  | 0 | 0 |  | Nominal ¦ 1/25/2021 9:23:38 AM | 2587 | 0 | 0 | 0 | 0 | 0
PSE_2021 IRP_Mid Scenario_Final_012521 | Average | 2038 | PSE | ANRN 3513 | New Resource 3513 from 21IRPFlow6hr New Flow 6hr | 0 | 0 | 0 | 0 | 0 | 0 | 0 | 0 | 0 |  | 0 | 0 | 0 | 0 | 0 | 0 | 1 | 0 |  | 0 | 0 | 0 | 0 | 0 | 0 | 0 | 0 | 0 | 0 | 0 | 0 | 0 | Battery_PSH | 0 | -1 |  | 0 | -1 | 0 | 0 | 0 | 0 | 0 | 0 | 0 | 0 | 0 | 0 | 0 | 0 |  |  |  |  | 0 | 1/1/2046 | 12/31/2075 | True | 0 | 0 | 0 | 0 | 0 | 0 | 0 |  | 0 | 0 | 0 | 0 | Unit | 1 |  | 2038 |  |  |  | 0 | 0 |  | Nominal ¦ 1/25/2021 9:23:38 AM | 2588 | 0 | 0 | 0 | 0 | 0
PSE_2021 IRP_Mid Scenario_Final_012521 | Average | 2038 | PSE | ANRN 3514 | New Resource 3514 from 21IRPFlow6hr New Flow 6hr | 0 | 0 | 0 | 0 | 0 | 0 | 0 | 0 | 0 |  | 0 | 0 | 0 | 0 | 0 | 0 | 1 | 0 |  | 0 | 0 | 0 | 0 | 0 | 0 | 0 | 0 | 0 | 0 | 0 | 0 | 0 | Battery_PSH | 0 | -1 |  | 0 | -1 | 0 | 0 | 0 | 0 | 0 | 0 | 0 | 0 | 0 | 0 | 0 | 0 |  |  |  |  | 0 | 1/1/2046 | 12/31/2075 | True | 0 | 0 | 0 | 0 | 0 | 0 | 0 |  | 0 | 0 | 0 | 0 | Unit | 1 |  | 2038 |  |  |  | 0 | 0 |  | Nominal ¦ 1/25/2021 9:23:38 AM | 2589 | 0 | 0 | 0 | 0 | 0
PSE_2021 IRP_Mid Scenario_Final_012521 | Average | 2038 | PSE | ANRN 3515 | New Resource 3515 from 21IRPFlow6hr New Flow 6hr | 0 | 0 | 0 | 0 | 0 | 0 | 0 | 0 | 0 |  | 0 | 0 | 0 | 0 | 0 | 0 | 1 | 0 |  | 0 | 0 | 0 | 0 | 0 | 0 | 0 | 0 | 0 | 0 | 0 | 0 | 0 | Battery_PSH | 0 | -1 |  | 0 | -1 | 0 | 0 | 0 | 0 | 0 | 0 | 0 | 0 | 0 | 0 | 0 | 0 |  |  |  |  | 0 | 1/1/2046 | 12/31/2075 | True | 0 | 0 | 0 | 0 | 0 | 0 | 0 |  | 0 | 0 | 0 | 0 | Unit | 1 |  | 2038 |  |  |  | 0 | 0 |  | Nominal ¦ 1/25/2021 9:23:38 AM | 2590 | 0 | 0 | 0 | 0 | 0
PSE_2021 IRP_Mid Scenario_Final_012521 | Average | 2038 | PSE | ANRN 3529 | New Resource 3529 from 21IRPFlow6hr New Flow 6hr | 0 | 0 | 0 | 0 | 0 | 0 | 0 | 0 | 0 |  | 0 | 0 | 0 | 0 | 0 | 0 | 1 | 0 |  | 0 | 0 | 0 | 0 | 0 | 0 | 0 | 0 | 0 | 0 | 0 | 0 | 0 | Battery_PSH | 0 | -1 |  | 0 | -1 | 0 | 0 | 0 | 0 | 0 | 0 | 0 | 0 | 0 | 0 | 0 | 0 |  |  |  |  | 0 | 1/1/2047 | 12/31/2076 | True | 0 | 0 | 0 | 0 | 0 | 0 | 0 |  | 0 | 0 | 0 | 0 | Unit | 1 |  | 2038 |  |  |  | 0 | 0 |  | Nominal ¦ 1/25/2021 9:23:38 AM | 2591 | 0 | 0 | 0 | 0 | 0
PSE_2021 IRP_Mid Scenario_Final_012521 | Average | 2038 | PSE | ANRN 3530 | New Resource 3530 from 21IRPFlow6hr New Flow 6hr | 0 | 0 | 0 | 0 | 0 | 0 | 0 | 0 | 0 |  | 0 | 0 | 0 | 0 | 0 | 0 | 1 | 0 |  | 0 | 0 | 0 | 0 | 0 | 0 | 0 | 0 | 0 | 0 | 0 | 0 | 0 | Battery_PSH | 0 | -1 |  | 0 | -1 | 0 | 0 | 0 | 0 | 0 | 0 | 0 | 0 | 0 | 0 | 0 | 0 |  |  |  |  | 0 | 1/1/2047 | 12/31/2076 | True | 0 | 0 | 0 | 0 | 0 | 0 | 0 |  | 0 | 0 | 0 | 0 | Unit | 1 |  | 2038 |  |  |  | 0 | 0 |  | Nominal ¦ 1/25/2021 9:23:38 AM | 2592 | 0 | 0 | 0 | 0 | 0
PSE_2021 IRP_Mid Scenario_Final_012521 | Average | 2038 | PSE | ANRN 3949 | New Resource 3949 from 21IRPDSM1 DSM Bundle 1 | 117.4733 | 117.4733 | 117.4733 | 117.4733 | 117.4733 | 4.7688 | 4.5417 | 4.5417 | 0 | 0 | 0 | 153180.5 | 38565.9414 | 114614.5625 | 0 | 185.79 | 2.0402 | 0 | 4.5417 | 0 | 0 | 0 | 0 | 4673.7104 | 4673.7104 | 0 | 0 | 0 | 148506.7969 | 0 | 0 | 0 | New Cosnervation | 0 | -1 |  | 0 | -1 | 1029066.375 | 1029066.375 | 0 | 1029066.375 | 0 | 0 | 0 | 0 | 0 | 0 | 0 | 0 | 1 | 144.3122 | 37.4766 | 4.5417 | 8760 | 1/1/2022 | 12/31/2051 | True | 0 | 0 | 0 | 0 | 0 | 0 | 0 | PSE_RPS | 0 | 0 | 0 | 0 | Unit | 1 |  | 2038 |  |  |  | 0 | 0 |  | Nominal ¦ 1/25/2021 9:23:38 AM | 2593 | 0 | 0 | 0 | 0 | 0
PSE_2021 IRP_Mid Scenario_Final_012521 | Average | 2038 | PSE | ANRN 3950 | New Resource 3950 from 21IRPDSM2 DSM Bundle 2 | 57.0438 | 57.0438 | 57.0438 | 57.0438 | 57.0438 | 11.4132 | 10.8697 | 10.8697 | 0 | 0 | 0 | 81169.3516 | 19269.2266 | 61900.1289 | 0 | 100.34 | 2.6048 | 0 | 10.8697 | 0 | 0 | 0 | 0 | 5431.6133 | 5431.6133 | 0 | 0 | 0 | 75737.7422 | 0 | 0 | 0 | New Cosnervation | 0 | -1 |  | 0 | -1 | 499703.375 | 499703.375 | 0 | 499703.375 | 0 | 0 | 0 | 0 | 0 | 0 | 0 | 0 | 1 | 151.5654 | 38.5613 | 10.8697 | 8760 | 1/1/2022 | 12/31/2051 | True | 0 | 0 | 0 | 0 | 0 | 0 | 0 | PSE_RPS | 0 | 0 | 0 | 0 | Unit | 1 |  | 2038 |  |  |  | 0 | 0 |  | Nominal ¦ 1/25/2021 9:23:38 AM | 2594 | 0 | 0 | 0 | 0 | 0
PSE_2021 IRP_Mid Scenario_Final_012521 | Average | 2038 | PSE | ANRN 3951 | New Resource 3951 from 21IRPDSM3 DSM Bundle 3 | 25.4234 | 25.4234 | 25.4234 | 25.4234 | 25.4234 | 1.0176 | 0.96915 | 0.96915 | 0 | 0 | 0 | 31406.9102 | 8118.792 | 23288.1191 | 0 | 37.75 | 1.8447 | 0 | 0.96915 | 0 | 0 | 0 | 0 | 215.8386 | 215.8386 | 0 | 0 | 0 | 31191.0723 | 0 | 0 | 0 | New Cosnervation | 0 | -1 |  | 0 | -1 | 222709.3125 | 222709.3125 | 0 | 222709.3125 | 0 | 0 | 0 | 0 | 0 | 0 | 0 | 0 | 1 | 140.0528 | 36.4547 | 0.96915 | 8760 | 1/1/2022 | 12/31/2051 | True | 0 | 0 | 0 | 0 | 0 | 0 | 0 | PSE_RPS | 0 | 0 | 0 | 0 | Unit | 1 |  | 2038 |  |  |  | 0 | 0 |  | Nominal ¦ 1/25/2021 9:23:38 AM | 2595 | 0 | 0 | 0 | 0 | 0
PSE_2021 IRP_Mid Scenario_Final_012521 | Average | 2038 | PSE | ANRN 3952 | New Resource 3952 from 21IRPDSM4 DSM Bundle 4 | 26.8973 | 27.0817 | 27.0817 | 27.0817 | 27.0817 | 58.8217 | 56.0206 | 56.0206 | 0 | 0 | 0 | 35912.6133 | 10520.8545 | 25391.7617 | 0 | 41.16 | 2.3963 | 0 | 56.0206 | 0 | 0 | 0 | 0 | 13199.5811 | 13199.5811 | 0 | 0 | 0 | 22713.0332 | 0 | 0 | 0 | New Cosnervation | 0 | -1 |  | 0 | -1 | 235620.0156 | 235620.0156 | 0 | 235620.0156 | 0 | 0 | 0 | 0 | 0 | 0 | 20 | 0 | 0.99319 | 96.3969 | 44.6518 | 56.0206 | 8705 | 1/1/2022 | 12/31/2051 | True | 0 | 0 | 0 | 0 | 0 | 0 | 0 | PSE_RPS | 0 | 0 | 0 | 0 | Unit | 1 |  | 2038 |  |  |  | 0 | 0 |  | Nominal ¦ 1/25/2021 9:23:38 AM | 2596 | 0 | 0 | 0 | 0 | 0
PSE_2021 IRP_Mid Scenario_Final_012521 | Average | 2038 | PSE | ANRN 3953 | New Resource 3953 from 21IRPDSM5 DSM Bundle 5 | 15.3687 | 15.4135 | 15.4135 | 15.4135 | 15.4135 | 30.7677 | 29.3025 | 29.3025 | 0 | 0 | 0 | 27756.9043 | 6103.5801 | 21653.3242 | 0 | 35.1 | 3.9061 | 0 | 29.3025 | 0 | 0 | 0 | 0 | 3945.0015 | 3945.0015 | 0 | 0 | 0 | 23811.9023 | 0 | 0 | 0 | New Cosnervation | 0 | -1 |  | 0 | -1 | 134630.1406 | 134630.1406 | 0 | 134630.1406 | 0 | 0 | 0 | 0 | 0 | 0 | 12 | 0 | 0.99709 | 176.869 | 45.3359 | 29.3025 | 8731 | 1/1/2022 | 12/31/2051 | True | 0 | 0 | 0 | 0 | 0 | 0 | 0 | PSE_RPS | 0 | 0 | 0 | 0 | Unit | 1 |  | 2038 |  |  |  | 0 | 0 |  | Nominal ¦ 1/25/2021 9:23:38 AM | 2597 | 0 | 0 | 0 | 0 | 0
PSE_2021 IRP_Mid Scenario_Final_012521 | Average | 2038 | PSE | ANRN 3954 | New Resource 3954 from 21IRPDSM6 DSM Bundle 6 | 4.2707 | 4.2707 | 4.2707 | 4.2707 | 4.2707 | 12.9296 | 12.3139 | 12.3139 | 0 | 0 | 0 | 6977.6265 | 1505.6898 | 5471.937 | 0 | 8.87 | 4.2268 | 0 | 12.3139 | 0 | 0 | 0 | 0 | 460.6754 | 460.6754 | 0 | 0 | 0 | 6516.9512 | 0 | 0 | 0 | New Cosnervation | 0 | -1 |  | 0 | -1 | 37411.0195 | 37411.0195 | 0 | 37411.0195 | 0 | 0 | 0 | 0 | 0 | 0 | 0 | 0 | 1 | 174.1987 | 40.2472 | 12.3139 | 8760 | 1/1/2022 | 12/31/2051 | True | 0 | 0 | 0 | 0 | 0 | 0 | 0 | PSE_RPS | 0 | 0 | 0 | 0 | Unit | 1 |  | 2038 |  |  |  | 0 | 0 |  | Nominal ¦ 1/25/2021 9:23:38 AM | 2598 | 0 | 0 | 0 | 0 | 0
PSE_2021 IRP_Mid Scenario_Final_012521 | Average | 2038 | PSE | ANRN 3955 | New Resource 3955 from 21IRPDSM7 DSM Bundle 7 | 41.2093 | 41.5436 | 41.5436 | 41.5436 | 41.5436 | 76.101 | 72.4772 | 72.4772 | 0 | 0 | 0 | 58367.7578 | 16658.8906 | 41708.8672 | 0 | 67.61 | 2.3075 | 0 | 72.4772 | 0 | 0 | 0 | 0 | 26163.8086 | 26163.8086 | 0 | 0 | 0 | 32203.9492 | 0 | 0 | 0 | New Cosnervation | 0 | -1 |  | 0 | -1 | 360993.8125 | 360993.8125 | 0 | 360993.8125 | 0 | 0 | 0 | 0 | 0 | 0 | 20 | 0 | 0.99195 | 89.2091 | 46.1473 | 72.4772 | 8696 | 1/1/2022 | 12/31/2051 | True | 0 | 0 | 0 | 0 | 0 | 0 | 0 | PSE_RPS | 0 | 0 | 0 | 0 | Unit | 1 |  | 2038 |  |  |  | 0 | 0 |  | Nominal ¦ 1/25/2021 9:23:38 AM | 2599 | 0 | 0 | 0 | 0 | 0
PSE_2021 IRP_Mid Scenario_Final_012521 | Average | 2038 | PSE | ANRN 3956 | New Resource 3956 from 21IRPDSM8 DSM Bundle 8 | 28.0932 | 28.2728 | 28.2728 | 28.2728 | 28.2728 | 45.7524 | 43.5737 | 43.5737 | 0 | 0 | 0 | 30145.7891 | 9929.8506 | 20215.9375 | 0 | 32.77 | 1.7093 | 0 | 43.5737 | 0 | 0 | 0 | 0 | 10723.3174 | 10723.3174 | 0 | 0 | 0 | 19422.4707 | 0 | 0 | 0 | New Cosnervation | 0 | -1 |  | 0 | -1 | 246096.0312 | 246096.0312 | 0 | 246096.0312 | 0 | 0 | 0 | 0 | 0 | 0 | 16 | 0 | 0.99365 | 78.9223 | 40.3495 | 43.5737 | 8726 | 1/1/2022 | 12/31/2051 | True | 0 | 0 | 0 | 0 | 0 | 0 | 0 | PSE_RPS | 0 | 0 | 0 | 0 | Unit | 1 |  | 2038 |  |  |  | 0 | 0 |  | Nominal ¦ 1/25/2021 9:23:38 AM | 2600 | 0 | 0 | 0 | 0 | 0
PSE_2021 IRP_Mid Scenario_Final_012521 | Average | 2038 | PSE | ANRN 3957 | New Resource 3957 from 21IRPDSM9 DSM Bundle 9 | 47.6325 | 47.6325 | 47.6325 | 47.6325 | 47.6325 | 15.3439 | 14.6133 | 14.6133 | 0 | 0 | 0 | 54887.8984 | 14924.8701 | 39963.0273 | 0 | 64.78 | 1.9827 | 0 | 14.6133 | 0 | 0 | 0 | 0 | 6097.5298 | 6097.5298 | 0 | 0 | 0 | 48790.3711 | 0 | 0 | 0 | New Cosnervation | 0 | -1 |  | 0 | -1 | 417260.3438 | 417260.3438 | 0 | 417260.3438 | 0 | 0 | 0 | 0 | 0 | 0 | 0 | 0 | 1 | 116.9303 | 35.7687 | 14.6133 | 8760 | 1/1/2022 | 12/31/2051 | True | 0 | 0 | 0 | 0 | 0 | 0 | 0 | PSE_RPS | 0 | 0 | 0 | 0 | Unit | 1 |  | 2038 |  |  |  | 0 | 0 |  | Nominal ¦ 1/25/2021 9:23:38 AM | 2601 | 0 | 0 | 0 | 0 | 0
PSE_2021 IRP_Mid Scenario_Final_012521 | Average | 2038 | PSE | ANRN 3958 | New Resource 3958 from 21IRPDSM10 DSM Bundle 10 | 37.1993 | 37.5161 | 37.5161 | 37.5161 | 37.5161 | 180.4955 | 171.9005 | 171.9005 | 0 | 0 | 0 | 65305.1836 | 16076.2578 | 49228.9258 | 0 | 79.8 | 2.8538 | 0 | 171.9005 | 0 | 0 | 0 | 0 | 56016.5234 | 56016.5234 | 0 | 0 | 0 | 9288.6572 | 0 | 0 | 0 | New Cosnervation | 0 | -1 |  | 0 | -1 | 325866.0312 | 325866.0312 | 0 | 325866.0312 | 0 | 0 | 0 | 0 | 0 | 0 | 21 | 0 | 0.99156 | 28.5045 | 49.334 | 171.9005 | 8685 | 1/1/2022 | 12/31/2051 | True | 0 | 0 | 0 | 0 | 0 | 0 | 0 | PSE_RPS | 0 | 0 | 0 | 0 | Unit | 1 |  | 2038 |  |  |  | 0 | 0 |  | Nominal ¦ 1/25/2021 9:23:38 AM | 2602 | 0 | 0 | 0 | 0 | 0
PSE_2021 IRP_Mid Scenario_Final_012521 | Average | 2038 | PSE | ANRN 3962 | New Resource 3962 from 21IRPDSMDE DSM Bundle Distribution Efficiency | 24.2619 | 24.4364 | 24.4364 | 24.4364 | 24.4364 | 62.0142 | 59.0611 | 59.0611 | 0 | 0 | 0 | 18018.2559 | 8986.7832 | 9031.4717 | 0 | 14.64 | 0.59992 | 0 | 59.0611 | 0 | 0 | 0 | 0 | 12552.4951 | 12552.4951 | 0 | 0 | 0 | 5465.7598 | 0 | 0 | 0 | New Cosnervation | 0 | -1 |  | 0 | -1 | 212534.0625 | 212534.0625 | 0 | 212534.0625 | 0 | 0 | 0 | 0 | 0 | 0 | 21 | 0 | 0.99286 | 25.7171 | 42.284 | 59.0611 | 8699 | 1/1/2022 | 12/31/2051 | True | 0 | 0 | 0 | 0 | 0 | 0 | 0 | PSE_RPS | 0 | 0 | 0 | 0 | Unit | 1 |  | 2038 |  |  |  | 0 | 0 |  | Nominal ¦ 1/25/2021 9:23:38 AM | 2603 | 0 | 0 | 0 | 0 | 0
PSE_2021 IRP_Mid Scenario_Final_012521 | Average | 2038 | PSE | ANRN 3963 | New Resource 3963 from 21IRPDSMC&S 21IRP DSM C&S | 134.4555 | 134.4555 | 134.4555 | 134.4555 | 134.4555 | 0 | 0 | 0 | 0 | 0 | 0 | 206288.8125 | 46942.5586 | 159346.25 | 0 | 258.3 | 2.4983 | 0 | 0 | 0 | 0 | 0 | 0 | 0 | 0 | 0 | 0 | 0 | 206288.8125 | 0 | 0 | 0 | New Cosnervation | 0 | -1 |  | 0 | -1 | 1177829.875 | 1177829.875 | 0 | 1177829.875 | 0 | 0 | 0 | 0 | 0 | 0 | 0 | 0 | 1 | 175.1431 | 39.8551 | 0 | 8760 | 1/1/2022 | 12/31/2051 | True | 0 | 0 | 0 | 0 | 0 | 0 | 0 |  | 0 | 0 | 0 | 0 | Unit | 1 |  | 2038 |  |  |  | 0 | 0 |  | Nominal ¦ 1/25/2021 9:23:38 AM | 2604 | 0 | 0 | 0 | 0 | 0
PSE_2021 IRP_Mid Scenario_Final_012521 | Average | 2038 | PSE | ANRN 3964 | New Resource 3964 from 21IRPDSMPV 21IRP DSM Solar PV | 13.7302 | 13.7302 | 13.7302 | 13.7302 | 13.7302 | 0 | 0 | 0 | 0 | 0 | 0 | 122.666 | 122.666 | 0 | 0 | 0 | 0.52123 | 0 | 0 | 0 | 0 | 0 | 0 | 0 | 0 | 0 | 0 | 0 | 122.666 | 0 | 0 | 0 | New Cosnervation | 0 | -1 |  | 0 | -1 | 120276.4922 | 120276.4922 | 0 | 120276.4922 | 0 | 0 | 0 | 0 | 0 | 0 | 371 | 0 | 1 | 1.0199 | 1.0199 | 0 | 4194 | 1/1/2022 | 12/31/2051 | True | 0 | 0 | 0 | 0 | 0 | 0 | 0 |  | 0 | 0 | 0 | 0 | Unit | 1 |  | 2038 |  |  |  | 0 | 0 |  | Nominal ¦ 1/25/2021 9:23:38 AM | 2605 | 0 | 0 | 0 | 0 | 0
PSE_2021 IRP_Mid Scenario_Final_012521 | Average | 2038 | PSE | ANRN 3965 | New Resource 3965 from 21IRPDR1 DR Res CPP-No Enablement | 0.5358 | 0.5358 | 58.67 | 58.67 | 0.5358 | 0 | 0 | 0 | 0 | 0 | 0 | 13855.6914 | 320.8219 | 13534.8691 | 0 | 21.94 | 0.37396 | 0 | 0 | 175.3908 | 175.3908 | 0 | 0 | 0 | 0 | 0 | 0 | 0 | 13680.3008 | 0 | 0 | 0 | Demand Response | 0 | -1 |  | 0 | -1 | 4693.6001 | 4693.6001 | 0 | 4693.6001 | 0 | 0 | 0 | 0.91324 | 0 | 0 | 31 | 0 | 0.0091324 | 2914.6711 | 68.3531 | 37.3681 | 80 | 1/1/2022 | 12/31/2051 | True | 0 | 0 | 0 | 0 | 0 | 0 | 0 |  | 0 | 0 | 0 | 0 | Unit | 1 |  | 2038 |  |  |  | 0 | 0 |  | Nominal ¦ 1/25/2021 9:23:38 AM | 2606 | 0 | 0 | 0 | 0 | 0
PSE_2021 IRP_Mid Scenario_Final_012521 | Average | 2038 | PSE | ANRN 4095 | New Resource 4095 from 21IRPDR6 DR Res DLC ERWH-Grid-Enabled | 52.5419 | 54.13 | 54.13 | 54.13 | 54.13 | 0 | 0 | 0 | 0 | 0 | 0 | 32740.6035 | 20248.3008 | 12492.3018 | 0 | 20.25 | 0.3741 | 0 | 0 | 2906.729 | 4821.521 | 0 | -1914.7919 | 0 | 0 | 0 | 0 | 0 | 29833.873 | 0 | 0 | 0 | Demand Response | 0 | -1 |  | 0 | -1 | 460267.375 | 460267.375 | 0 | 460267.375 | 0 | 0 | 0 | 97.0662 | 0 | 0 | 116 | 0 | 0.97066 | 64.8186 | 43.9925 | 6.3153 | 8503 | 1/1/2022 | 12/31/2051 | True | 0 | 0 | 0 | 0 | 0 | 0 | 0 |  | 0 | 0 | 0 | 0 | Unit | 1 |  | 2038 |  |  |  | 0 | 0 |  | Nominal ¦ 1/25/2021 9:23:38 AM | 2607 | 0 | 0 | 0 | 0 | 0
PSE_2021 IRP_Mid Scenario_Final_012521 | Average | 2038 | PSE | ANRN 4147 | New Resource 4147 from 21IRPDR8 DR Res DLC HPWH-Grid-Enabled | 0.79494 | 0.83 | 0.83 | 0.83 | 0.83 | 0 | 0 | 0 | 0 | 0 | 0 | 498.5391 | 307.2989 | 191.2402 | 0 | 0.31 | 0.37349 | 0 | 0 | 151.0069 | 180.3673 | 0 | -29.3604 | 0 | 0 | 0 | 0 | 0 | 347.5322 | 0 | 0 | 0 | Demand Response | 0 | -1 |  | 0 | -1 | 6963.7002 | 6963.7002 | 0 | 6963.7002 | 0 | 0 | 0 | 95.7763 | 0 | 0 | 198 | 0 | 0.95776 | 49.9062 | 44.1287 | 21.6849 | 8390 | 1/1/2022 | 12/31/2051 | True | 0 | 0 | 0 | 0 | 0 | 0 | 0 |  | 0 | 0 | 0 | 0 | Unit | 1 |  | 2038 |  |  |  | 0 | 0 |  | Nominal ¦ 1/25/2021 9:23:38 AM | 2608 | 0 | 0 | 0 | 0 | 0
PSE_2021 IRP_Mid Scenario_Final_012521 | Average | 2038 | PSE | ANRN 4407 | New Resource 4407 from 21IRPSolar_Battery14 New Solar + Battery 2037 | 23.9112 | 23.9436 | 99.95 | 99.95 | 23.9436 | 17.2993 | 16.4755 | 16.4755 | 4161 | 4161 | 4161 | 9417.2227 | -83.0957 | 9500.3184 | 0 | 15.4 | 0.15408 | 0 | 16.4755 | 61664.8867 | 6348.2812 | 50033.5664 | 5283.0376 | 3450.998 | 0 | 0 | 3450.998 | 0 | -55698.6602 | 0 | 0 | 871571.125 | PV - Hydro dominated areas | 871571.125 | -1 |  | 0 | -1 | 209461.9375 | 209461.9375 | 0 | 209461.9375 | 0 | 0 | 0 | 0 | 0 | 0 | 368 | 0 | 0.23923 | -265.9131 | -0.39671 | 310.8722 | 4319 | 1/1/2037 | 12/31/2066 | True | 0 | 0 | 0 | 0 | 0 | 0 | 0 | PSE_RPS | 76.0064 | 0 | 0 | 0 | Unit | 1 |  | 2038 |  |  |  | 0 | 0 |  | Nominal ¦ 1/25/2021 9:23:38 AM | 2609 | 0 | 0 | 0 | 0 | 0
PSE_2021 IRP_Mid Scenario_Final_012521 | Average | 2038 | PSE | ANRN 4408 | New Resource 4408 from 21IRPLiIon2hr_Solar14 New Solar + Battery 2037 | -0.80892 | 24.5 | 25 | 25 | 0 | 0 | 0 | 0 | 0 |  | 0 | 2248.0991 | 2248.0991 | 0 | 0 | 0 | 0 | 0 |  | 0 | 0 | 0 | 0 | 0 | 0 | 0 | 0 | 0 | 2173.7261 | 0 | 0 | 0 | Battery_PSH | 0 | -1 |  | 0 | -1 | -7086.1411 | -7086.1411 | 0 | 32281.3086 | 32281.3086 | 50 | 0.011416 | 0 | 0 | 0 | 1166 | 0 | -0.032357 |  |  |  | 3292 | 1/1/2037 | 12/31/2066 | True | 0 | 0 | 0 | 0 | 0 | 0 | 0 |  | 0.5 | 0 | 0 | 0 | Unit | 1 |  | 2038 |  |  |  | 0 | 0 |  | Nominal ¦ 1/25/2021 9:23:38 AM | 2610 | 0 | 0 | 0 | 0 | 0
PSE_2021 IRP_Mid Scenario_Final_012521 | Average | 2038 | PSE | ANRN 4434 | New Resource 4434 from 21IRPSolar1 New WA Solar1 | 23.8154 | 23.8478 | 99.55 | 99.55 | 23.8478 | 17.2993 | 16.4755 | 16.4755 | 0 | 0 | 0 | 2076.8579 | -82.3055 | 2159.1633 | 0 | 3.5 | 0.035158 | 0 | 16.4755 | 26509.123 | 3462.292 | 17784.9355 | 5261.895 | 3437.179 | 0 | 0 | 3437.179 | 0 | -27869.4453 | 0 | 0 | 0 | PV - Hydro dominated areas | 0 | -1 |  | 0 | -1 | 208623.1719 | 208623.1719 | 0 | 208623.1719 | 0 | 0 | 0 | 0 | 0 | 0 | 370 | 0 | 0.23923 | -133.5875 | -0.39452 | 143.5425 | 4316 | 1/1/2029 | 12/31/2058 | True | 0 | 0 | 0 | 0 | 0 | 0 | 0 | PSE_RPS | 75.7022 | 0 | 0 | 0 | Unit | 1 |  | 2038 |  |  |  | 0 | 0 |  | Nominal ¦ 1/25/2021 9:23:38 AM | 2611 | 0 | 0 | 0 | 0 | 0
PSE_2021 IRP_Mid Scenario_Final_012521 | Average | 2038 | PSE | ANRN 4458 | New Resource 4458 from 21IRPSolar2 New WA Solar2 | 23.8207 | 23.8478 | 99.55 | 99.55 | 23.8478 | 17.2993 | 16.4755 | 16.4755 | 0 | 0 | 0 | 2033.7118 | -125.4516 | 2159.1633 | 0 | 3.5 | 0.035158 | 0 | 16.4755 | 26509.123 | 3462.292 | 17784.9355 | 5261.895 | 3437.9412 | 0 | 0 | 3437.9412 | 0 | -27913.3535 | 0 | 0 | 0 | PV - Hydro dominated areas | 0 | -1 |  | 0 | -1 | 208669.4219 | 208669.4219 | 0 | 208669.4219 | 0 | 0 | 0 | 0 | 0 | 0 | 368 | 0 | 0.23928 | -133.7683 | -0.6012 | 143.5144 | 4317 | 1/1/2029 | 12/31/2058 | True | 0 | 0 | 0 | 0 | 0 | 0 | 0 | PSE_RPS | 75.7022 | 0 | 0 | 0 | Unit | 1 |  | 2038 |  |  |  | 0 | 0 |  | Nominal ¦ 1/25/2021 9:23:38 AM | 2612 | 0 | 0 | 0 | 0 | 0
PSE_2021 IRP_Mid Scenario_Final_012521 | Average | 2038 | PSE | ANRN 4482 | New Resource 4482 from 21IRPSolar3 New WA Solar3 | 23.8162 | 23.8478 | 99.55 | 99.55 | 23.8478 | 17.2993 | 16.4755 | 16.4755 | 0 | 0 | 0 | 1978.3634 | -88.2644 | 2066.6277 | 0 | 3.35 | 0.033651 | 0 | 16.4755 | 26509.123 | 3462.292 | 17784.9355 | 5261.895 | 3437.2842 | 0 | 0 | 3437.2842 | 0 | -27968.0449 | 0 | 0 | 0 | PV - Hydro dominated areas | 0 | -1 |  | 0 | -1 | 208629.5625 | 208629.5625 | 0 | 208629.5625 | 0 | 0 | 0 | 0 | 0 | 0 | 370 | 0 | 0.23924 | -134.056 | -0.42307 | 143.5387 | 4316 | 1/1/2029 | 12/31/2058 | True | 0 | 0 | 0 | 0 | 0 | 0 | 0 | PSE_RPS | 75.7022 | 0 | 0 | 0 | Unit | 1 |  | 2038 |  |  |  | 0 | 0 |  | Nominal ¦ 1/25/2021 9:23:38 AM | 2613 | 0 | 0 | 0 | 0 | 0
PSE_2021 IRP_Mid Scenario_Final_012521 | Average | 2038 | PSE | ANRN 4507 | New Resource 4507 from 21IRPSolar4 New WA Solar4 | 23.8598 | 23.8598 | 99.6 | 99.6 | 23.8598 | 17.2993 | 16.4755 | 16.4755 | 0 | 0 | 0 | 1719.595 | -347.0328 | 2066.6277 | 0 | 3.35 | 0.033635 | 0 | 16.4755 | 26611.2598 | 3464.031 | 17882.6895 | 5264.5376 | 3443.5801 | 0 | 0 | 3443.5801 | 0 | -28335.2441 | 0 | 0 | 0 | PV - Hydro dominated areas | 0 | -1 |  | 0 | -1 | 209011.7031 | 209011.7031 | 0 | 209011.7031 | 0 | 0 | 0 | 0 | 0 | 0 | 367 | 0 | 0.23956 | -135.5677 | -1.6604 | 143.795 | 4320 | 1/1/2030 | 12/31/2059 | True | 0 | 0 | 0 | 0 | 0 | 0 | 0 | PSE_RPS | 75.7402 | 0 | 0 | 0 | Unit | 1 |  | 2038 |  |  |  | 0 | 0 |  | Nominal ¦ 1/25/2021 9:23:38 AM | 2614 | 0 | 0 | 0 | 0 | 0
PSE_2021 IRP_Mid Scenario_Final_012521 | Average | 2038 | PSE | ANRN 4531 | New Resource 4531 from 21IRPSolar5 New WA Solar5 | 23.8515 | 23.8598 | 99.6 | 99.6 | 23.8598 | 17.2993 | 16.4755 | 16.4755 | 0 | 0 | 0 | 1675.9404 | -279.6447 | 1955.5851 | 0 | 3.17 | 0.031827 | 0 | 16.4755 | 26611.2598 | 3464.031 | 17882.6895 | 5264.5376 | 3442.3899 | 0 | 0 | 3442.3899 | 0 | -28377.709 | 0 | 0 | 0 | PV - Hydro dominated areas | 0 | -1 |  | 0 | -1 | 208939.4688 | 208939.4688 | 0 | 208939.4688 | 0 | 0 | 0 | 0 | 0 | 0 | 368 | 0 | 0.23947 | -135.8179 | -1.3384 | 143.839 | 4319 | 1/1/2030 | 12/31/2059 | True | 0 | 0 | 0 | 0 | 0 | 0 | 0 | PSE_RPS | 75.7402 | 0 | 0 | 0 | Unit | 1 |  | 2038 |  |  |  | 0 | 0 |  | Nominal ¦ 1/25/2021 9:23:38 AM | 2615 | 0 | 0 | 0 | 0 | 0
PSE_2021 IRP_Mid Scenario_Final_012521 | Average | 2038 | PSE | ANRN 4555 | New Resource 4555 from 21IRPSolar6 New WA Solar6 | 23.8515 | 23.8598 | 99.6 | 99.6 | 23.8598 | 17.2993 | 16.4755 | 16.4755 | 0 | 0 | 0 | 1675.9404 | -279.6447 | 1955.5851 | 0 | 3.17 | 0.031827 | 0 | 16.4755 | 26611.2598 | 3464.031 | 17882.6895 | 5264.5376 | 3442.3899 | 0 | 0 | 3442.3899 | 0 | -28377.709 | 0 | 0 | 0 | PV - Hydro dominated areas | 0 | -1 |  | 0 | -1 | 208939.4688 | 208939.4688 | 0 | 208939.4688 | 0 | 0 | 0 | 0 | 0 | 0 | 368 | 0 | 0.23947 | -135.8179 | -1.3384 | 143.839 | 4319 | 1/1/2030 | 12/31/2059 | True | 0 | 0 | 0 | 0 | 0 | 0 | 0 | PSE_RPS | 75.7402 | 0 | 0 | 0 | Unit | 1 |  | 2038 |  |  |  | 0 | 0 |  | Nominal ¦ 1/25/2021 9:23:38 AM | 2616 | 0 | 0 | 0 | 0 | 0
PSE_2021 IRP_Mid Scenario_Final_012521 | Average | 2038 | PSE | ANRN 4579 | New Resource 4579 from 21IRPSolar7 New WA Solar7 | 23.8598 | 23.8598 | 99.6 | 99.6 | 23.8598 | 17.2993 | 16.4755 | 16.4755 | 0 | 0 | 0 | 1337.1146 | -347.0328 | 1684.1475 | 0 | 2.73 | 0.02741 | 0 | 16.4755 | 26611.2598 | 3464.031 | 17882.6895 | 5264.5376 | 3443.5801 | 0 | 0 | 3443.5801 | 0 | -28717.7246 | 0 | 0 | 0 | PV - Hydro dominated areas | 0 | -1 |  | 0 | -1 | 209011.7031 | 209011.7031 | 0 | 209011.7031 | 0 | 0 | 0 | 0 | 0 | 0 | 367 | 0 | 0.23956 | -137.3977 | -1.6604 | 143.795 | 4320 | 1/1/2030 | 12/31/2059 | True | 0 | 0 | 0 | 0 | 0 | 0 | 0 | PSE_RPS | 75.7402 | 0 | 0 | 0 | Unit | 1 |  | 2038 |  |  |  | 0 | 0 |  | Nominal ¦ 1/25/2021 9:23:38 AM | 2617 | 0 | 0 | 0 | 0 | 0
PSE_2021 IRP_Mid Scenario_Final_012521 | Average | 2038 | PSE | ANRN 4604 | New Resource 4604 from 21IRPSolar8 New WA Solar8 | 23.8536 | 23.8718 | 99.65 | 99.65 | 23.8718 | 17.2993 | 16.4755 | 16.4755 | 0 | 0 | 0 | 1485.66 | -198.4874 | 1684.1475 | 0 | 2.73 | 0.027396 | 0 | 16.4755 | 26693.7363 | 3465.77 | 17960.7852 | 5267.1807 | 3442.6821 | 0 | 0 | 3442.6821 | 0 | -28650.7578 | 0 | 0 | 0 | PV - Hydro dominated areas | 0 | -1 |  | 0 | -1 | 208957.2031 | 208957.2031 | 0 | 208957.2031 | 0 | 0 | 0 | 0 | 0 | 0 | 369 | 0 | 0.23937 | -137.1131 | -0.9499 | 144.2229 | 4318 | 1/1/2031 | 12/31/2060 | True | 0 | 0 | 0 | 0 | 0 | 0 | 0 | PSE_RPS | 75.7782 | 0 | 0 | 0 | Unit | 1 |  | 2038 |  |  |  | 0 | 0 |  | Nominal ¦ 1/25/2021 9:23:38 AM | 2618 | 0 | 0 | 0 | 0 | 0
PSE_2021 IRP_Mid Scenario_Final_012521 | Average | 2038 | PSE | ANRN 4629 | New Resource 4629 from 21IRPSolar9 New WA Solar9 | 23.8423 | 23.8837 | 99.7 | 99.7 | 23.8837 | 17.2993 | 16.4755 | 16.4755 | 0 | 0 | 0 | 1385.7318 | -8.4708 | 1394.2026 | 0 | 2.26 | 0.022668 | 0 | 16.4755 | 26756.5254 | 3467.509 | 18019.1914 | 5269.8232 | 3441.0518 | 0 | 0 | 3441.0518 | 0 | -28811.8438 | 0 | 0 | 0 | PV - Hydro dominated areas | 0 | -1 |  | 0 | -1 | 208858.25 | 208858.25 | 0 | 208858.25 | 0 | 0 | 0 | 0 | 0 | 0 | 371 | 0 | 0.23914 | -137.9493 | -0.040558 | 144.5841 | 4315 | 1/1/2032 | 12/31/2061 | True | 0 | 0 | 0 | 0 | 0 | 0 | 0 | PSE_RPS | 75.8163 | 0 | 0 | 0 | Unit | 1 |  | 2038 |  |  |  | 0 | 0 |  | Nominal ¦ 1/25/2021 9:23:38 AM | 2619 | 0 | 0 | 0 | 0 | 0
PSE_2021 IRP_Mid Scenario_Final_012521 | Average | 2038 | PSE | ANRN 5025 | New Resource 5025 from 21IRPSolar10+ New WA Solar10+ | 0 | 0 | 0 | 0 | 0 | 0 | 0 | 0 | 0 |  | 0 | 0 | 0 | 0 | 0 | 0 | 1 | 0 |  | 0 | 0 | 0 | 0 | 0 | 0 | 0 | 0 | 0 | 0 | 0 | 0 | 0 | PV - Hydro dominated areas | 0 | -1 |  | 0 | -1 | 0 | 0 | 0 | 0 | 0 | 0 | 0 | 0 | 0 | 0 | 0 | 0 |  |  |  |  | 0 | 1/1/2043 | 12/31/2072 | True | 0 | 0 | 0 | 0 | 0 | 0 | 0 | PSE_RPS | 0 | 0 | 0 | 0 | Unit | 1 |  | 2038 |  |  |  | 0 | 0 |  | Nominal ¦ 1/25/2021 9:23:38 AM | 2620 | 0 | 0 | 0 | 0 | 0
PSE_2021 IRP_Mid Scenario_Final_012521 | Average | 2038 | PSE | ANRN 5045 | New Resource 5045 from 21IRPSolar10+ New WA Solar10+ | 0 | 0 | 0 | 0 | 0 | 0 | 0 | 0 | 0 |  | 0 | 0 | 0 | 0 | 0 | 0 | 1 | 0 |  | 0 | 0 | 0 | 0 | 0 | 0 | 0 | 0 | 0 | 0 | 0 | 0 | 0 | PV - Hydro dominated areas | 0 | -1 |  | 0 | -1 | 0 | 0 | 0 | 0 | 0 | 0 | 0 | 0 | 0 | 0 | 0 | 0 |  |  |  |  | 0 | 1/1/2044 | 12/31/2073 | True | 0 | 0 | 0 | 0 | 0 | 0 | 0 | PSE_RPS | 0 | 0 | 0 | 0 | Unit | 1 |  | 2038 |  |  |  | 0 | 0 |  | Nominal ¦ 1/25/2021 9:23:38 AM | 2621 | 0 | 0 | 0 | 0 | 0
PSE_2021 IRP_Mid Scenario_Final_012521 | Average | 2038 | PSE | ANRN 5046 | New Resource 5046 from 21IRPSolar10+ New WA Solar10+ | 0 | 0 | 0 | 0 | 0 | 0 | 0 | 0 | 0 |  | 0 | 0 | 0 | 0 | 0 | 0 | 1 | 0 |  | 0 | 0 | 0 | 0 | 0 | 0 | 0 | 0 | 0 | 0 | 0 | 0 | 0 | PV - Hydro dominated areas | 0 | -1 |  | 0 | -1 | 0 | 0 | 0 | 0 | 0 | 0 | 0 | 0 | 0 | 0 | 0 | 0 |  |  |  |  | 0 | 1/1/2044 | 12/31/2073 | True | 0 | 0 | 0 | 0 | 0 | 0 | 0 | PSE_RPS | 0 | 0 | 0 | 0 | Unit | 1 |  | 2038 |  |  |  | 0 | 0 |  | Nominal ¦ 1/25/2021 9:23:38 AM | 2622 | 0 | 0 | 0 | 0 | 0
PSE_2021 IRP_Mid Scenario_Final_012521 | Average | 2038 | PSE | ANRN 5047 | New Resource 5047 from 21IRPSolar10+ New WA Solar10+ | 0 | 0 | 0 | 0 | 0 | 0 | 0 | 0 | 0 |  | 0 | 0 | 0 | 0 | 0 | 0 | 1 | 0 |  | 0 | 0 | 0 | 0 | 0 | 0 | 0 | 0 | 0 | 0 | 0 | 0 | 0 | PV - Hydro dominated areas | 0 | -1 |  | 0 | -1 | 0 | 0 | 0 | 0 | 0 | 0 | 0 | 0 | 0 | 0 | 0 | 0 |  |  |  |  | 0 | 1/1/2044 | 12/31/2073 | True | 0 | 0 | 0 | 0 | 0 | 0 | 0 | PSE_RPS | 0 | 0 | 0 | 0 | Unit | 1 |  | 2038 |  |  |  | 0 | 0 |  | Nominal ¦ 1/25/2021 9:23:38 AM | 2623 | 0 | 0 | 0 | 0 | 0
PSE_2021 IRP_Mid Scenario_Final_012521 | Average | 2038 | PSE | ANRN 5065 | New Resource 5065 from 21IRPSolar10+ New WA Solar10+ | 0 | 0 | 0 | 0 | 0 | 0 | 0 | 0 | 0 |  | 0 | 0 | 0 | 0 | 0 | 0 | 1 | 0 |  | 0 | 0 | 0 | 0 | 0 | 0 | 0 | 0 | 0 | 0 | 0 | 0 | 0 | PV - Hydro dominated areas | 0 | -1 |  | 0 | -1 | 0 | 0 | 0 | 0 | 0 | 0 | 0 | 0 | 0 | 0 | 0 | 0 |  |  |  |  | 0 | 1/1/2045 | 12/31/2074 | True | 0 | 0 | 0 | 0 | 0 | 0 | 0 | PSE_RPS | 0 | 0 | 0 | 0 | Unit | 1 |  | 2038 |  |  |  | 0 | 0 |  | Nominal ¦ 1/25/2021 9:23:38 AM | 2624 | 0 | 0 | 0 | 0 | 0
PSE_2021 IRP_Mid Scenario_Final_012521 | Average | 2038 | PSE | ANRN 5126 | New Resource 5126 from 21IRPWind1 New WA Wind1 | 35.8625 | 35.8729 | 100 | 100 | 35.8729 | 17.2993 | 16.4755 | 16.4755 | 0 | 0 | 0 | 12253.0996 | 2876.1611 | 9376.9375 | 0 | 15.2 | 0.152 | 0 | 16.4755 | 34894.3672 | 6351.457 | 19520.0781 | 9022.834 | 5175.8877 | 0 | 0 | 5175.8877 | 0 | -27817.1582 | 0 | 0 | 0 | Wind | 0 | -1 |  | 0 | -1 | 314155.9375 | 314155.9375 | 0 | 314155.9375 | 0 | 0 | 0 | 0 | 0 | 0 | 316 | 0 | 0.35863 | -88.5457 | 9.1552 | 127.5489 | 6091 | 1/1/2025 | 12/31/2054 | True | 0 | 0 | 0 | 0 | 0 | 0 | 0 | PSE_RPS | 64.1271 | 0 | 0 | 0 | Unit | 1 |  | 2038 |  |  |  | 0 | 0 |  | Nominal ¦ 1/25/2021 9:23:38 AM | 2625 | 0 | 0 | 0 | 0 | 0
PSE_2021 IRP_Mid Scenario_Final_012521 | Average | 2038 | PSE | ANRN 5150 | New Resource 5150 from 21IRPWind2 New WA Wind2 | 35.8729 | 35.8729 | 100 | 100 | 35.8729 | 17.2993 | 16.4755 | 16.4755 | 0 | 0 | 0 | 12168.1982 | 2791.2607 | 9376.9375 | 0 | 15.2 | 0.152 | 0 | 16.4755 | 34894.3672 | 6351.457 | 19520.0781 | 9022.834 | 5177.3872 | 0 | 0 | 5177.3872 | 0 | -27903.5586 | 0 | 0 | 0 | Wind | 0 | -1 |  | 0 | -1 | 314246.9375 | 314246.9375 | 0 | 314246.9375 | 0 | 0 | 0 | 0 | 0 | 0 | 316 | 0 | 0.35873 | -88.795 | 8.8824 | 127.5168 | 6091 | 1/1/2025 | 12/31/2054 | True | 0 | 0 | 0 | 0 | 0 | 0 | 0 | PSE_RPS | 64.1271 | 0 | 0 | 0 | Unit | 1 |  | 2038 |  |  |  | 0 | 0 |  | Nominal ¦ 1/25/2021 9:23:38 AM | 2626 | 0 | 0 | 0 | 0 | 0
PSE_2021 IRP_Mid Scenario_Final_012521 | Average | 2038 | PSE | ANRN 5174 | New Resource 5174 from 21IRPWind3 New WA Wind3 | 35.8637 | 35.8729 | 100 | 100 | 35.8729 | 17.2993 | 16.4755 | 16.4755 | 0 | 0 | 0 | 10300.666 | 2866.9751 | 7433.6909 | 0 | 12.05 | 0.1205 | 0 | 16.4755 | 34894.3672 | 6351.457 | 19520.0781 | 9022.834 | 5176.0498 | 0 | 0 | 5176.0498 | 0 | -29769.7539 | 0 | 0 | 0 | Wind | 0 | -1 |  | 0 | -1 | 314165.7812 | 314165.7812 | 0 | 314165.7812 | 0 | 0 | 0 | 0 | 0 | 0 | 316 | 0 | 0.35864 | -94.7581 | 9.1257 | 127.5455 | 6091 | 1/1/2025 | 12/31/2054 | True | 0 | 0 | 0 | 0 | 0 | 0 | 0 | PSE_RPS | 64.1271 | 0 | 0 | 0 | Unit | 1 |  | 2038 |  |  |  | 0 | 0 |  | Nominal ¦ 1/25/2021 9:23:38 AM | 2627 | 0 | 0 | 0 | 0 | 0
PSE_2021 IRP_Mid Scenario_Final_012521 | Average | 2038 | PSE | ANRN 5198 | New Resource 5198 from 21IRPWind4 New WA Wind4 | 35.8729 | 35.8729 | 100 | 100 | 35.8729 | 17.2993 | 16.4755 | 16.4755 | 0 | 0 | 0 | 10224.9512 | 2791.2607 | 7433.6909 | 0 | 12.05 | 0.1205 | 0 | 16.4755 | 34894.3672 | 6351.457 | 19520.0781 | 9022.834 | 5177.3872 | 0 | 0 | 5177.3872 | 0 | -29846.8047 | 0 | 0 | 0 | Wind | 0 | -1 |  | 0 | -1 | 314246.9375 | 314246.9375 | 0 | 314246.9375 | 0 | 0 | 0 | 0 | 0 | 0 | 316 | 0 | 0.35873 | -94.9788 | 8.8824 | 127.5168 | 6091 | 1/1/2025 | 12/31/2054 | True | 0 | 0 | 0 | 0 | 0 | 0 | 0 | PSE_RPS | 64.1271 | 0 | 0 | 0 | Unit | 1 |  | 2038 |  |  |  | 0 | 0 |  | Nominal ¦ 1/25/2021 9:23:38 AM | 2628 | 0 | 0 | 0 | 0 | 0
PSE_2021 IRP_Mid Scenario_Final_012521 | Average | 2038 | PSE | ANRN 5226 | New Resource 5226 from 21IRPWind5 New WA Wind5 | 35.8657 | 35.8729 | 100 | 100 | 35.8729 | 17.2993 | 16.4755 | 16.4755 | 0 | 0 | 0 | 9161.1572 | 2850.231 | 6310.9258 | 0 | 10.23 | 0.1023 | 0 | 16.4755 | 35498.7969 | 6351.457 | 20124.5078 | 9022.834 | 5176.3457 | 0 | 0 | 5176.3457 | 0 | -31513.9863 | 0 | 0 | 0 | Wind | 0 | -1 |  | 0 | -1 | 314183.7188 | 314183.7188 | 0 | 314183.7188 | 0 | 0 | 0 | 0 | 0 | 0 | 316 | 0 | 0.35866 | -100.3043 | 9.0719 | 129.4629 | 6091 | 1/1/2029 | 12/31/2058 | True | 0 | 0 | 0 | 0 | 0 | 0 | 0 | PSE_RPS | 64.1271 | 0 | 0 | 0 | Unit | 1 |  | 2038 |  |  |  | 0 | 0 |  | Nominal ¦ 1/25/2021 9:23:38 AM | 2629 | 0 | 0 | 0 | 0 | 0
PSE_2021 IRP_Mid Scenario_Final_012521 | Average | 2038 | PSE | ANRN 5253 | New Resource 5253 from 21IRPWind6 New WA Wind6 | 35.863 | 35.8729 | 100 | 100 | 35.8729 | 17.2993 | 16.4755 | 16.4755 | 0 | 0 | 0 | 9183.415 | 2872.489 | 6310.9258 | 0 | 10.23 | 0.1023 | 0 | 16.4755 | 36182.4961 | 6351.457 | 20808.2051 | 9022.834 | 5175.9526 | 0 | 0 | 5175.9526 | 0 | -32175.0332 | 0 | 0 | 0 | Wind | 0 | -1 |  | 0 | -1 | 314159.875 | 314159.875 | 0 | 314159.875 | 0 | 0 | 0 | 0 | 0 | 0 | 317 | 0 | 0.35863 | -102.4161 | 9.1434 | 131.6478 | 6090 | 1/1/2032 | 12/31/2061 | True | 0 | 0 | 0 | 0 | 0 | 0 | 0 | PSE_RPS | 64.1271 | 0 | 0 | 0 | Unit | 1 |  | 2038 |  |  |  | 0 | 0 |  | Nominal ¦ 1/25/2021 9:23:38 AM | 2630 | 0 | 0 | 0 | 0 | 0
PSE_2021 IRP_Mid Scenario_Final_012521 | Average | 2038 | PSE | ANRN 5278 | New Resource 5278 from 21IRPWind7 New WA Wind7 | 35.8629 | 35.8729 | 100 | 100 | 35.8729 | 17.2993 | 16.4755 | 16.4755 | 0 | 0 | 0 | 8135.7163 | 2873.5269 | 5262.1895 | 0 | 8.53 | 0.0853 | 0 | 16.4755 | 36578.8438 | 6351.457 | 21204.5527 | 9022.834 | 5175.9341 | 0 | 0 | 5175.9341 | 0 | -33619.0625 | 0 | 0 | 0 | Wind | 0 | -1 |  | 0 | -1 | 314158.75 | 314158.75 | 0 | 314158.75 | 0 | 0 | 0 | 0 | 0 | 0 | 317 | 0 | 0.35863 | -107.013 | 9.1467 | 132.9098 | 6090 | 1/1/2033 | 12/31/2062 | True | 0 | 0 | 0 | 0 | 0 | 0 | 0 | PSE_RPS | 64.1271 | 0 | 0 | 0 | Unit | 1 |  | 2038 |  |  |  | 0 | 0 |  | Nominal ¦ 1/25/2021 9:23:38 AM | 2631 | 0 | 0 | 0 | 0 | 0
PSE_2021 IRP_Mid Scenario_Final_012521 | Average | 2038 | PSE | ANRN 5303 | New Resource 5303 from 21IRPWind8 New WA Wind8 | 35.8729 | 35.8729 | 100 | 100 | 35.8729 | 17.2993 | 16.4755 | 16.4755 | 0 | 0 | 0 | 8053.4502 | 2791.2607 | 5262.1895 | 0 | 8.53 | 0.0853 | 0 | 16.4755 | 37193.1797 | 6351.457 | 21818.8887 | 9022.834 | 5177.3872 | 0 | 0 | 5177.3872 | 0 | -34317.1172 | 0 | 0 | 0 | Wind | 0 | -1 |  | 0 | -1 | 314246.9375 | 314246.9375 | 0 | 314246.9375 | 0 | 0 | 0 | 0 | 0 | 0 | 316 | 0 | 0.35873 | -109.2043 | 8.8824 | 134.8321 | 6091 | 1/1/2034 | 12/31/2063 | True | 0 | 0 | 0 | 0 | 0 | 0 | 0 | PSE_RPS | 64.1271 | 0 | 0 | 0 | Unit | 1 |  | 2038 |  |  |  | 0 | 0 |  | Nominal ¦ 1/25/2021 9:23:38 AM | 2632 | 0 | 0 | 0 | 0 | 0
PSE_2021 IRP_Mid Scenario_Final_012521 | Average | 2038 | PSE | ANRN 5328 | New Resource 5328 from 21IRPWind9 New WA Wind9 | 35.8729 | 35.8729 | 100 | 100 | 35.8729 | 17.2993 | 16.4755 | 16.4755 | 0 | 0 | 0 | 7541.4199 | 2791.2607 | 4750.1592 | 0 | 7.7 | 0.077 | 0 | 16.4755 | 37896.6953 | 6351.457 | 22522.4043 | 9022.834 | 5177.3872 | 0 | 0 | 5177.3872 | 0 | -35532.6641 | 0 | 0 | 0 | Wind | 0 | -1 |  | 0 | -1 | 314246.9375 | 314246.9375 | 0 | 314246.9375 | 0 | 0 | 0 | 0 | 0 | 0 | 316 | 0 | 0.35873 | -113.0724 | 8.8824 | 137.0708 | 6091 | 1/1/2035 | 12/31/2064 | True | 0 | 0 | 0 | 0 | 0 | 0 | 0 | PSE_RPS | 64.1271 | 0 | 0 | 0 | Unit | 1 |  | 2038 |  |  |  | 0 | 0 |  | Nominal ¦ 1/25/2021 9:23:38 AM | 2633 | 0 | 0 | 0 | 0 | 0
PSE_2021 IRP_Mid Scenario_Final_012521 | Average | 2038 | PSE | ANRN 5561 | New Resource 5561 from 21IRPWind10+ New WA Wind10+ | 35.8676 | 35.8729 | 100 | 100 | 35.8729 | 17.2993 | 16.4755 | 16.4755 | 0 | 0 | 0 | 6018.4912 | 2835.2676 | 3183.2236 | 0 | 5.16 | 0.0516 | 0 | 16.4755 | 37896.6953 | 6351.457 | 22522.4043 | 9022.834 | 5176.6099 | 0 | 0 | 5176.6099 | 0 | -37054.8164 | 0 | 0 | 0 | Wind | 0 | -1 |  | 0 | -1 | 314199.75 | 314199.75 | 0 | 314199.75 | 0 | 0 | 0 | 0 | 0 | 0 | 316 | 0 | 0.35868 | -117.9339 | 9.0238 | 137.0889 | 6091 | 1/1/2035 | 12/31/2064 | True | 0 | 0 | 0 | 0 | 0 | 0 | 0 | PSE_RPS | 64.1271 | 0 | 0 | 0 | Unit | 1 |  | 2038 |  |  |  | 0 | 0 |  | Nominal ¦ 1/25/2021 9:23:38 AM | 2634 | 0 | 0 | 0 | 0 | 0
PSE_2021 IRP_Mid Scenario_Final_012521 | Average | 2038 | PSE | ANRN 5581 | New Resource 5581 from 21IRPWind10+ New WA Wind10+ | 35.8595 | 35.8729 | 100 | 100 | 35.8729 | 17.2993 | 16.4755 | 16.4755 | 0 | 0 | 0 | 6084.3066 | 2901.083 | 3183.2236 | 0 | 5.16 | 0.0516 | 0 | 16.4755 | 38729.0234 | 6351.457 | 23354.7324 | 9022.834 | 5175.4478 | 0 | 0 | 5175.4478 | 0 | -37820.1641 | 0 | 0 | 0 | Wind | 0 | -1 |  | 0 | -1 | 314129.2188 | 314129.2188 | 0 | 314129.2188 | 0 | 0 | 0 | 0 | 0 | 0 | 317 | 0 | 0.35859 | -120.3968 | 9.2353 | 139.7656 | 6090 | 1/1/2036 | 12/31/2065 | True | 0 | 0 | 0 | 0 | 0 | 0 | 0 | PSE_RPS | 64.1271 | 0 | 0 | 0 | Unit | 1 |  | 2038 |  |  |  | 0 | 0 |  | Nominal ¦ 1/25/2021 9:23:38 AM | 2635 | 0 | 0 | 0 | 0 | 0
PSE_2021 IRP_Mid Scenario_Final_012521 | Average | 2038 | PSE | ANRN 5582 | New Resource 5582 from 21IRPWind10+ New WA Wind10+ | 35.8587 | 35.8729 | 100 | 100 | 35.8729 | 17.2993 | 16.4755 | 16.4755 | 0 | 0 | 0 | 6090.6084 | 2907.3848 | 3183.2236 | 0 | 5.16 | 0.0516 | 0 | 16.4755 | 38729.0234 | 6351.457 | 23354.7324 | 9022.834 | 5175.3364 | 0 | 0 | 5175.3364 | 0 | -37813.75 | 0 | 0 | 0 | Wind | 0 | -1 |  | 0 | -1 | 314122.4688 | 314122.4688 | 0 | 314122.4688 | 0 | 0 | 0 | 0 | 0 | 0 | 316 | 0 | 0.35859 | -120.379 | 9.2556 | 139.7683 | 6091 | 1/1/2036 | 12/31/2065 | True | 0 | 0 | 0 | 0 | 0 | 0 | 0 | PSE_RPS | 64.1271 | 0 | 0 | 0 | Unit | 1 |  | 2038 |  |  |  | 0 | 0 |  | Nominal ¦ 1/25/2021 9:23:38 AM | 2636 | 0 | 0 | 0 | 0 | 0
PSE_2021 IRP_Mid Scenario_Final_012521 | Average | 2038 | PSE | ANRN 5601 | New Resource 5601 from 21IRPWind10+ New WA Wind10+ | 35.8607 | 35.8729 | 100 | 100 | 35.8729 | 17.2993 | 16.4755 | 16.4755 | 0 | 0 | 0 | 6074.728 | 2891.5046 | 3183.2236 | 0 | 5.16 | 0.0516 | 0 | 16.4755 | 39937.8828 | 6351.457 | 24563.5898 | 9022.834 | 5175.6167 | 0 | 0 | 5175.6167 | 0 | -39038.7695 | 0 | 0 | 0 | Wind | 0 | -1 |  | 0 | -1 | 314139.4688 | 314139.4688 | 0 | 314139.4688 | 0 | 0 | 0 | 0 | 0 | 0 | 316 | 0 | 0.35861 | -124.2721 | 9.2045 | 143.6098 | 6091 | 1/1/2037 | 12/31/2066 | True | 0 | 0 | 0 | 0 | 0 | 0 | 0 | PSE_RPS | 64.1271 | 0 | 0 | 0 | Unit | 1 |  | 2038 |  |  |  | 0 | 0 |  | Nominal ¦ 1/25/2021 9:23:38 AM | 2637 | 0 | 0 | 0 | 0 | 0
PSE_2021 IRP_Mid Scenario_Final_012521 | Average | 2038 | PSE | ANRN 5621 | New Resource 5621 from 21IRPWind10+ New WA Wind10+ | 35.8686 | 35.8729 | 100 | 100 | 35.8729 | 17.2993 | 16.4755 | 16.4755 | 0 | 0 | 0 | 6009.5356 | 2826.3118 | 3183.2236 | 0 | 5.16 | 0.0516 | 0 | 16.4755 | 41126.9219 | 6351.457 | 25752.6309 | 9022.834 | 5176.7681 | 0 | 0 | 5176.7681 | 0 | -40294.1562 | 0 | 0 | 0 | Wind | 0 | -1 |  | 0 | -1 | 314209.375 | 314209.375 | 0 | 314209.375 | 0 | 0 | 0 | 0 | 0 | 0 | 316 | 0 | 0.35869 | -128.2398 | 8.995 | 147.3657 | 6091 | 1/1/2038 | 12/31/2067 | True | 0 | 0 | 0 | 0 | 0 | 0 | 0 | PSE_RPS | 64.1271 | 0 | 0 | 0 | Unit | 1 |  | 2038 |  |  |  | 0 | 0 |  | Nominal ¦ 1/25/2021 9:23:38 AM | 2638 | 0 | 0 | 0 | 0 | 0
PSE_2021 IRP_Mid Scenario_Final_012521 | Average | 2038 | PSE | ANRN 5641 | New Resource 5641 from 21IRPWind10+ New WA Wind10+ | 0 | 0 | 0 | 0 | 0 | 0 | 0 | 0 | 0 |  | 0 | 0 | 0 | 0 | 0 | 0 | 1 | 0 |  | 0 | 0 | 0 | 0 | 0 | 0 | 0 | 0 | 0 | 0 | 0 | 0 | 0 | Wind | 0 | -1 |  | 0 | -1 | 0 | 0 | 0 | 0 | 0 | 0 | 0 | 0 | 0 | 0 | 0 | 0 |  |  |  |  | 0 | 1/1/2039 | 12/31/2068 | True | 0 | 0 | 0 | 0 | 0 | 0 | 0 | PSE_RPS | 0 | 0 | 0 | 0 | Unit | 1 |  | 2038 |  |  |  | 0 | 0 |  | Nominal ¦ 1/25/2021 9:23:38 AM | 2639 | 0 | 0 | 0 | 0 | 0
PSE_2021 IRP_Mid Scenario_Final_012521 | Average | 2038 | PSE | ANRN 5661 | New Resource 5661 from 21IRPWind10+ New WA Wind10+ | 0 | 0 | 0 | 0 | 0 | 0 | 0 | 0 | 0 |  | 0 | 0 | 0 | 0 | 0 | 0 | 1 | 0 |  | 0 | 0 | 0 | 0 | 0 | 0 | 0 | 0 | 0 | 0 | 0 | 0 | 0 | Wind | 0 | -1 |  | 0 | -1 | 0 | 0 | 0 | 0 | 0 | 0 | 0 | 0 | 0 | 0 | 0 | 0 |  |  |  |  | 0 | 1/1/2040 | 12/31/2069 | True | 0 | 0 | 0 | 0 | 0 | 0 | 0 | PSE_RPS | 0 | 0 | 0 | 0 | Unit | 1 |  | 2038 |  |  |  | 0 | 0 |  | Nominal ¦ 1/25/2021 9:23:38 AM | 2640 | 0 | 0 | 0 | 0 | 0
PSE_2021 IRP_Mid Scenario_Final_012521 | Average | 2038 | PSE | ANRN 5681 | New Resource 5681 from 21IRPWind10+ New WA Wind10+ | 0 | 0 | 0 | 0 | 0 | 0 | 0 | 0 | 0 |  | 0 | 0 | 0 | 0 | 0 | 0 | 1 | 0 |  | 0 | 0 | 0 | 0 | 0 | 0 | 0 | 0 | 0 | 0 | 0 | 0 | 0 | Wind | 0 | -1 |  | 0 | -1 | 0 | 0 | 0 | 0 | 0 | 0 | 0 | 0 | 0 | 0 | 0 | 0 |  |  |  |  | 0 | 1/1/2041 | 12/31/2070 | True | 0 | 0 | 0 | 0 | 0 | 0 | 0 | PSE_RPS | 0 | 0 | 0 | 0 | Unit | 1 |  | 2038 |  |  |  | 0 | 0 |  | Nominal ¦ 1/25/2021 9:23:38 AM | 2641 | 0 | 0 | 0 | 0 | 0
PSE_2021 IRP_Mid Scenario_Final_012521 | Average | 2038 | PSE | ANRN 5701 | New Resource 5701 from 21IRPWind10+ New WA Wind10+ | 0 | 0 | 0 | 0 | 0 | 0 | 0 | 0 | 0 |  | 0 | 0 | 0 | 0 | 0 | 0 | 1 | 0 |  | 0 | 0 | 0 | 0 | 0 | 0 | 0 | 0 | 0 | 0 | 0 | 0 | 0 | Wind | 0 | -1 |  | 0 | -1 | 0 | 0 | 0 | 0 | 0 | 0 | 0 | 0 | 0 | 0 | 0 | 0 |  |  |  |  | 0 | 1/1/2042 | 12/31/2071 | True | 0 | 0 | 0 | 0 | 0 | 0 | 0 | PSE_RPS | 0 | 0 | 0 | 0 | Unit | 1 |  | 2038 |  |  |  | 0 | 0 |  | Nominal ¦ 1/25/2021 9:23:38 AM | 2642 | 0 | 0 | 0 | 0 | 0
PSE_2021 IRP_Mid Scenario_Final_012521 | Average | 2038 | PSE | ANRN 5721 | New Resource 5721 from 21IRPWind10+ New WA Wind10+ | 0 | 0 | 0 | 0 | 0 | 0 | 0 | 0 | 0 |  | 0 | 0 | 0 | 0 | 0 | 0 | 1 | 0 |  | 0 | 0 | 0 | 0 | 0 | 0 | 0 | 0 | 0 | 0 | 0 | 0 | 0 | Wind | 0 | -1 |  | 0 | -1 | 0 | 0 | 0 | 0 | 0 | 0 | 0 | 0 | 0 | 0 | 0 | 0 |  |  |  |  | 0 | 1/1/2043 | 12/31/2072 | True | 0 | 0 | 0 | 0 | 0 | 0 | 0 | PSE_RPS | 0 | 0 | 0 | 0 | Unit | 1 |  | 2038 |  |  |  | 0 | 0 |  | Nominal ¦ 1/25/2021 9:23:38 AM | 2643 | 0 | 0 | 0 | 0 | 0
PSE_2021 IRP_Mid Scenario_Final_012521 | Average | 2038 | PSE | ANRN 5832 | New Resource 5832 from 21IRPOffshoreWind1 New Offshore Wind1 | 0 | 0 | 0 | 0 | 0 | 0 | 0 | 0 | 0 |  | 0 | 0 | 0 | 0 | 0 | 0 | 1 | 0 |  | 0 | 0 | 0 | 0 | 0 | 0 | 0 | 0 | 0 | 0 | 0 | 0 | 0 | Wind | 0 | -1 |  | 0 | -1 | 0 | 0 | 0 | 0 | 0 | 0 | 0 | 0 | 0 | 0 | 0 | 0 |  |  |  |  | 0 | 1/1/2041 | 12/31/2070 | True | 0 | 0 | 0 | 0 | 0 | 0 | 0 | PSE_RPS | 0 | 0 | 0 | 0 | Unit | 1 |  | 2038 |  |  |  | 0 | 0 |  | Nominal ¦ 1/25/2021 9:23:38 AM | 2644 | 0 | 0 | 0 | 0 | 0
PSE_2021 IRP_Mid Scenario_Final_012521 | Average | 2038 | PSE | ANRN 5851 | New Resource 5851 from 21IRPOffshoreWind2 New Offshore Wind2 | 0 | 0 | 0 | 0 | 0 | 0 | 0 | 0 | 0 |  | 0 | 0 | 0 | 0 | 0 | 0 | 1 | 0 |  | 0 | 0 | 0 | 0 | 0 | 0 | 0 | 0 | 0 | 0 | 0 | 0 | 0 | Wind | 0 | -1 |  | 0 | -1 | 0 | 0 | 0 | 0 | 0 | 0 | 0 | 0 | 0 | 0 | 0 | 0 |  |  |  |  | 0 | 1/1/2042 | 12/31/2071 | True | 0 | 0 | 0 | 0 | 0 | 0 | 0 | PSE_RPS | 0 | 0 | 0 | 0 | Unit | 1 |  | 2038 |  |  |  | 0 | 0 |  | Nominal ¦ 1/25/2021 9:23:38 AM | 2645 | 0 | 0 | 0 | 0 | 0
PSE_2021 IRP_Mid Scenario_Final_012521 | Average | 2038 | PSE | ANRN 5870 | New Resource 5870 from 21IRPOffshoreWind3 New Offshore Wind3 | 0 | 0 | 0 | 0 | 0 | 0 | 0 | 0 | 0 |  | 0 | 0 | 0 | 0 | 0 | 0 | 1 | 0 |  | 0 | 0 | 0 | 0 | 0 | 0 | 0 | 0 | 0 | 0 | 0 | 0 | 0 | Wind | 0 | -1 |  | 0 | -1 | 0 | 0 | 0 | 0 | 0 | 0 | 0 | 0 | 0 | 0 | 0 | 0 |  |  |  |  | 0 | 1/1/2043 | 12/31/2072 | True | 0 | 0 | 0 | 0 | 0 | 0 | 0 | PSE_RPS | 0 | 0 | 0 | 0 | Unit | 1 |  | 2038 |  |  |  | 0 | 0 |  | Nominal ¦ 1/25/2021 9:23:38 AM | 2646 | 0 | 0 | 0 | 0 | 0
PSE_2021 IRP_Mid Scenario_Final_012521 | Average | 2038 | PSE | ANRN 5877 | New Resource 5877 from 21IRPMTWindEastern1 New MT Wind Eastern 1 | 84.421 | 84.4694 | 200 | 200 | 84.4694 | 17.2993 | 16.4755 | 16.4755 | 0 | 0 | 0 | 53562.7852 | 24074.7832 | 29488.002 | 0 | 47.8 | 0.239 | 0 | 16.4755 | 69856.1172 | 12702.9141 | 39931.9375 | 17221.2676 | 12184.127 | 0 | 0 | 12184.127 | 0 | -28477.459 | 0 | 0 | 0 | Wind | 0 | -1 |  | 0 | -1 | 739528.375 | 739528.375 | 0 | 739528.375 | 0 | 0 | 0 | 0 | 0 | 0 | 275 | 0 | 0.42211 | -38.5076 | 32.5542 | 110.9359 | 7685 | 1/1/2028 | 12/31/2057 | True | 0 | 0 | 0 | 0 | 0 | 0 | 0 | PSE_RPS,PSE_MT Wind Limit | 115.5306 | 0 | 0 | 0 | Unit | 1 |  | 2038 |  |  |  | 0 | 0 |  | Nominal ¦ 1/25/2021 9:23:38 AM | 2647 | 0 | 0 | 0 | 0 | 0
PSE_2021 IRP_Mid Scenario_Final_012521 | Average | 2038 | PSE | ANRN 5897 | New Resource 5897 from 21IRPMTWindCentral1 New MT Wind Central 1 | 75.6749 | 75.7097 | 200 | 200 | 75.7097 | 17.2993 | 16.4755 | 16.4755 | 0 | 0 | 0 | 57445.0273 | 18826.8477 | 38618.1797 | 0 | 62.6 | 0.313 | 0 | 16.4755 | 69261.5938 | 12702.9141 | 39337.418 | 17221.2676 | 10921.8379 | 0 | 0 | 10921.8379 | 0 | -22738.4082 | 0 | 0 | 0 | Wind | 0 | -1 |  | 0 | -1 | 662912.375 | 662912.375 | 0 | 662912.375 | 0 | 0 | 0 | 0 | 0 | 0 | 382 | 0 | 0.37837 | -34.3008 | 28.4002 | 120.9563 | 7266 | 1/1/2026 | 12/31/2055 | True | 0 | 0 | 0 | 0 | 0 | 0 | 0 | PSE_RPS,PSE_MT Wind Limit | 124.2903 | 0 | 0 | 0 | Unit | 1 |  | 2038 |  |  |  | 0 | 0 |  | Nominal ¦ 1/25/2021 9:23:38 AM | 2648 | 0 | 0 | 0 | 0 | 0
PSE_2021 IRP_Mid Scenario_Final_012521 | Average | 2038 | PSE | ANRN 6007 | New Resource 6007 from 21IRPWind_Battery22 New Wind + Battery 2045 | 0 | 0 | 0 | 0 | 0 | 0 | 0 | 0 | 0 |  | 0 | 0 | 0 | 0 | 0 | 0 | 1 | 0 |  | 0 | 0 | 0 | 0 | 0 | 0 | 0 | 0 | 0 | 0 | 0 | 0 | 0 | Wind | 0 | -1 |  | 0 | -1 | 0 | 0 | 0 | 0 | 0 | 0 | 0 | 0 | 0 | 0 | 0 | 0 |  |  |  |  | 0 | 1/1/2045 | 12/31/2074 | True | 0 | 0 | 0 | 0 | 0 | 0 | 0 | PSE_RPS | 0 | 0 | 0 | 0 | Unit | 1 |  | 2038 |  |  |  | 0 | 0 |  | Nominal ¦ 1/25/2021 9:23:38 AM | 2649 | 0 | 0 | 0 | 0 | 0
PSE_2021 IRP_Mid Scenario_Final_012521 | Average | 2038 | PSE | ANRN 6008 | New Resource 6008 from 21IRPLiIon2hr_Wind22 New Wind + Battery 2045 | 0 | 0 | 0 | 0 | 0 | 0 | 0 | 0 | 0 |  | 0 | 0 | 0 | 0 | 0 | 0 | 1 | 0 |  | 0 | 0 | 0 | 0 | 0 | 0 | 0 | 0 | 0 | 0 | 0 | 0 | 0 | Battery_PSH | 0 | -1 |  | 0 | -1 | 0 | 0 | 0 | 0 | 0 | 0 | 0 | 0 | 0 | 0 | 0 | 0 |  |  |  |  | 0 | 1/1/2045 | 12/31/2074 | True | 0 | 0 | 0 | 0 | 0 | 0 | 0 |  | 0 | 0 | 0 | 0 | Unit | 1 |  | 2038 |  |  |  | 0 | 0 |  | Nominal ¦ 1/25/2021 9:23:38 AM | 2650 | 0 | 0 | 0 | 0 | 0
PSE_2021 IRP_Mid Scenario_Final_012521 | Average | 2038 | PSE | ANRN 6014 | New Resource 6014 from 21IRPWindWYEast New WY East Wind | 178.2478 | 178.2478 | 400 | 400 | 178.2478 | 0 | 0 | 0 | 0 | 0 | 0 | 153200.25 | 51781.2578 | 101418.9844 | 0 | 164.4 | 0.411 | 0 | 0 | 264799.2812 | 25405.8281 | 79308.9844 | 160084.4531 | 0 | 0 | 0 | 0 | 0 | -111599.0312 | 0 | 0 | 0 | Wind | 0 | -1 |  | 0 | -1 | 1561450.75 | 1561450.75 | 0 | 1561450.75 | 0 | 0 | 0 | 0 | 0 | 0 | 241 | 0 | 0.44562 | -71.4714 | 33.1623 | 169.5854 | 7914 | 1/1/2027 | 12/31/2056 | True | 0 | 0 | 0 | 0 | 0 | 0 | 0 | PSE_RPS,PSE_New Tx | 221.7522 | 0 | 0 | 0 | Unit | 1 |  | 2038 |  |  |  | 0 | 0 |  | Nominal ¦ 1/25/2021 9:23:38 AM | 2651 | 0 | 0 | 0 | 0 | 0
PSE_2021 IRP_Mid Scenario_Final_012521 | Average | 2038 | PSE | ANRN 6265 | New Resource 6265 from 21IRPDERPV 21IRP DER Solar PV | 3.0495 | 3.0585 | 19.73 | 19.73 | 3.0585 | 17.2993 | 16.4755 | 16.4755 | 0 | 0 | 0 | 166.1889 | 166.1889 | 0 | 0 | 0 | 0 | 0 | 16.4755 | 9580.2646 | 0 | 8537.3994 | 1042.8647 | 440.123 | 0 | 0 | 440.123 | 0 | -9854.1982 | 0 | 0 | 0 | New Cosnervation | 0 | -1 |  | 0 | -1 | 26713.7266 | 26713.7266 | 0 | 26713.7266 | 0 | 0 | 0 | 0 | 0 | 0 | 369 | 0 | 0.15456 | -368.8815 | 6.2211 | 375.1026 | 4346 | 1/1/2022 | 12/31/2051 | True | 0 | 0 | 0 | 0 | 0 | 0 | 0 |  | 16.6715 | 0 | 0 | 0 | Unit | 1 |  | 2038 |  |  |  | 0 | 0 |  | Nominal ¦ 1/25/2021 9:23:38 AM | 2652 | 0 | 0 | 0 | 0 | 0
PSE_2021 IRP_Mid Scenario_Final_012521 | Average | 2038 | PSE | ANRN 6266 | New Resource 6266 from 21IRPDERStorage 21IRP DER Storage | -0.86357 | 60.9756 | 62.22 | 62.22 | 0 | 0 | 0 | 0 | 0 |  | 0 | 2198.0105 | 2198.0105 | 0 | 0 | 0 | 0 | 0 |  | 7176.2622 | 2287.2795 | 6954.3164 | -2065.3333 | 0 | 0 | 0 | 0 | 0 | -4792.1509 | 0 | 0 | 0 | Battery_PSH | 0 | -1 |  | 0 | -1 | -7564.9165 | -7564.9165 | 0 | 34462.3984 | 34462.3984 | 50 | 0.11416 | 0 | 0 | 0 | 1063 | 0 | -0.013879 |  |  |  | 2883 | 1/1/2022 | 12/31/2051 | True | 0 | 0 | 0 | 0 | 0 | 0 | 0 |  | 1.2444 | 0 | 0 | 0 | Unit | 1 |  | 2038 |  |  |  | 0 | 0 |  | Nominal ¦ 1/25/2021 9:23:38 AM | 2653 | 0 | 0 | 0 | 0 | 0
PSE_2021 IRP_Mid Scenario_Final_012521 | Average | 2039 | PSE | ANRN 11 | New Resource 11 from 21IRPFrame New Frame Peaker | 9.2517 | 231.3594 | 237 | 237 | 69.4078 | 57.1936 | 54.4701 | 68.8075 | 9805 | 9810.0166 | 7305.5713 | 156831.0312 | 7136.1255 | 149694.9062 | 0 | 236.9 | 0.99958 | 0 | 70.9425 | 32567.5684 | -2647.7698 | 21904.2773 | 13311.0605 | 1018.1871 | 1018.1871 | 0 | 0 | 0 | 117454.1484 | 5.7363 | 4731.3081 | 795047.8125 | WECC-OR/WA/IDNorth NaturalGas-Peaking | 795047.8125 | -1 |  | 0 | -1 | 81044.4922 | 81044.4922 | 0 | 81044.4922 | 0 | 0 | 0.057078 | 4.0068 | 0 | 1059.8241 | 81 | 0 | 0.039037 | 1449.2551 | 88.0519 | 485.8675 | 351 | 1/1/2026 | 12/31/2055 | True | 0 | 0 | 0 | 0 | 0 | 0 | 0 |  | 5.6406 | 0 | 0 | 0 | Unit | 1 |  | 2039 |  |  |  | 0 | 0 |  | Nominal ¦ 1/25/2021 9:23:38 AM | 3254 | 0 | 0 | 175.1313 | 884.6927 | 29563.3809
PSE_2021 IRP_Mid Scenario_Final_012521 | Average | 2039 | PSE | ANRN 61 | New Resource 61 from 21IRPFrame New Frame Peaker | 15.2315 | 231.3594 | 237 | 237 | 69.4078 | 56.8179 | 54.1122 | 68.323 | 9755 | 9773.4746 | 7268.8569 | 160604.5938 | 10909.6914 | 149694.9062 | 0 | 236.9 | 0.99958 | 0 | 70.4945 | 35624.5391 | -2647.7698 | 24961.248 | 13311.0605 | 1676.3013 | 1676.3013 | 0 | 0 | 0 | 114018.6094 | 5.716 | 7729.6616 | 1304058.25 | WECC-OR/WA/IDNorth NaturalGas-Peaking | 1304058.25 | -1 |  | 0 | -1 | 133428.3125 | 133428.3125 | 0 | 133428.3125 | 0 | 0 | 0.12557 | 6.6324 | 0 | 1555.4906 | 119 | 0 | 0.064268 | 854.5308 | 81.7644 | 349.1462 | 581 | 1/1/2031 | 12/31/2060 | True | 0 | 0 | 0 | 0 | 0 | 0 | 0 |  | 5.6406 | 0 | 0 | 0 | Unit | 1 |  | 2039 |  |  |  | 0 | 0 |  | Nominal ¦ 1/25/2021 9:23:38 AM | 3255 | 0 | 0 | 255.7567 | 1299.7338 | 43432.6211
PSE_2021 IRP_Mid Scenario_Final_012521 | Average | 2039 | PSE | ANRN 111 | New Resource 111 from 21IRPFrame New Frame Peaker | 30.269 | 231.3594 | 237 | 237 | 69.4078 | 56.5863 | 53.8917 | 68.0315 | 9704 | 9731.8896 | 7230.2856 | 170247.6562 | 20552.7461 | 149694.9062 | 0 | 236.9 | 0.99958 | 0 | 70.291 | 38729.6523 | -2647.7698 | 28066.3594 | 13311.0605 | 3331.2378 | 3331.2378 | 0 | 0 | 0 | 110292.6328 | 5.716 | 15306.835 | 2580469.5 | WECC-OR/WA/IDNorth NaturalGas-Peaking | 2580469.5 | -1 |  | 0 | -1 | 265156.0625 | 265156.0625 | 0 | 265156.0625 | 0 | 0 | 0.76484 | 13.2306 | 0 | 2587.2959 | 198 | 0 | 0.12772 | 415.9537 | 77.5119 | 226.1122 | 1159 | 1/1/2036 | 12/31/2065 | True | 0 | 0 | 0 | 0 | 0 | 0 | 0 |  | 5.6406 | 0 | 0 | 0 | Unit | 1 |  | 2039 |  |  |  | 0 | 0 |  | Nominal ¦ 1/25/2021 9:23:38 AM | 3256 | 0 | 0 | 424.7136 | 2162.5823 | 72266.0391
PSE_2021 IRP_Mid Scenario_Final_012521 | Average | 2039 | PSE | ANRN 181 | New Resource 181 from 21IRPFrame New Frame Peaker | 0 | 0 | 0 | 0 | 0 | 0 | 0 | 0 | 0 |  | 0 | 0 | 0 | 0 | 0 | 0 | 1 | 0 |  | 0 | 0 | 0 | 0 | 0 | 0 | 0 | 0 | 0 | 0 | 0 | 0 | 0 | WECC-OR/WA/IDNorth NaturalGas-Peaking | 0 | -1 |  | 0 | -1 | 0 | 0 | 0 | 0 | 0 | 0 | 0 | 0 | 0 | 0 | 0 | 0 |  |  |  |  | 0 | 1/1/2043 | 12/31/2072 | True | 0 | 0 | 0 | 0 | 0 | 0 | 0 |  | 0 | 0 | 0 | 0 | Unit | 1 |  | 2039 |  |  |  | 0 | 0 |  | Nominal ¦ 1/25/2021 9:23:38 AM | 3257 | 0 | 0 | 0 | 0 | 0
PSE_2021 IRP_Mid Scenario_Final_012521 | Average | 2039 | PSE | ANRN 211 | New Resource 211 from 21IRPFrame New Frame Peaker | 0 | 0 | 0 | 0 | 0 | 0 | 0 | 0 | 0 |  | 0 | 0 | 0 | 0 | 0 | 0 | 1 | 0 |  | 0 | 0 | 0 | 0 | 0 | 0 | 0 | 0 | 0 | 0 | 0 | 0 | 0 | WECC-OR/WA/IDNorth NaturalGas-Peaking | 0 | -1 |  | 0 | -1 | 0 | 0 | 0 | 0 | 0 | 0 | 0 | 0 | 0 | 0 | 0 | 0 |  |  |  |  | 0 | 1/1/2046 | 12/31/2075 | True | 0 | 0 | 0 | 0 | 0 | 0 | 0 |  | 0 | 0 | 0 | 0 | Unit | 1 |  | 2039 |  |  |  | 0 | 0 |  | Nominal ¦ 1/25/2021 9:23:38 AM | 3258 | 0 | 0 | 0 | 0 | 0
PSE_2021 IRP_Mid Scenario_Final_012521 | Average | 2039 | PSE | ANRN 212 | New Resource 212 from 21IRPFrame New Frame Peaker | 0 | 0 | 0 | 0 | 0 | 0 | 0 | 0 | 0 |  | 0 | 0 | 0 | 0 | 0 | 0 | 1 | 0 |  | 0 | 0 | 0 | 0 | 0 | 0 | 0 | 0 | 0 | 0 | 0 | 0 | 0 | WECC-OR/WA/IDNorth NaturalGas-Peaking | 0 | -1 |  | 0 | -1 | 0 | 0 | 0 | 0 | 0 | 0 | 0 | 0 | 0 | 0 | 0 | 0 |  |  |  |  | 0 | 1/1/2046 | 12/31/2075 | True | 0 | 0 | 0 | 0 | 0 | 0 | 0 |  | 0 | 0 | 0 | 0 | Unit | 1 |  | 2039 |  |  |  | 0 | 0 |  | Nominal ¦ 1/25/2021 9:23:38 AM | 3259 | 0 | 0 | 0 | 0 | 0
PSE_2021 IRP_Mid Scenario_Final_012521 | Average | 2039 | PSE | ANRN 213 | New Resource 213 from 21IRPFrame New Frame Peaker | 0 | 0 | 0 | 0 | 0 | 0 | 0 | 0 | 0 |  | 0 | 0 | 0 | 0 | 0 | 0 | 1 | 0 |  | 0 | 0 | 0 | 0 | 0 | 0 | 0 | 0 | 0 | 0 | 0 | 0 | 0 | WECC-OR/WA/IDNorth NaturalGas-Peaking | 0 | -1 |  | 0 | -1 | 0 | 0 | 0 | 0 | 0 | 0 | 0 | 0 | 0 | 0 | 0 | 0 |  |  |  |  | 0 | 1/1/2046 | 12/31/2075 | True | 0 | 0 | 0 | 0 | 0 | 0 | 0 |  | 0 | 0 | 0 | 0 | Unit | 1 |  | 2039 |  |  |  | 0 | 0 |  | Nominal ¦ 1/25/2021 9:23:38 AM | 3260 | 0 | 0 | 0 | 0 | 0
PSE_2021 IRP_Mid Scenario_Final_012521 | Average | 2039 | PSE | ANRN 1479 | New Resource 1479 from 21IRPBiomass New Biomass | 12.693 | 12.693 | 15 | 15 | 12.693 | 11.9029 | 11.3361 | 11.3361 | 14599 | 14599 | 14599 | 3915.6885 | 3915.6885 | 0 | 0 | 0 | 0 | 0 | 11.3361 | 23616.293 | 4977.1367 | 18043.8359 | 595.3217 | 1102.3781 | 1102.3781 | 0 | 0 | 0 | -20961.0742 | 0.09739 | 158.0905 | 1623272.75 | Other, Bio, ZZ, WC, WH | 1623272.75 | -1 |  | 0 | -1 | 111190.6797 | 111190.6797 | 0 | 111190.6797 | 0 | 0 | 0 | 0 | 0 | 0 | 0 | 0 | 0.8462 | -188.5147 | 35.216 | 223.7306 | 8760 | 1/1/2038 | 12/31/2067 | True | 0 | 0 | 0 | 0 | 0 | 0 | 0 | PSE_RPS | 2.307 | 0 | 0 | 0 | Unit | 1 |  | 2039 |  |  |  | 0 | 0 |  | Nominal ¦ 1/25/2021 9:23:38 AM | 3261 | 0 | 0 | 0 | 0 | 0
PSE_2021 IRP_Mid Scenario_Final_012521 | Average | 2039 | PSE | ANRN 1486 | New Resource 1486 from 21IRPBiomass New Biomass | 12.693 | 12.693 | 15 | 15 | 12.693 | 11.9029 | 11.3361 | 11.3361 | 14599 | 14599 | 14599 | 3915.6885 | 3915.6885 | 0 | 0 | 0 | 0 | 0 | 11.3361 | 24428.2969 | 4977.1367 | 18855.8379 | 595.3217 | 1102.3781 | 1102.3781 | 0 | 0 | 0 | -21773.0762 | 0.09739 | 158.0905 | 1623272.75 | Other, Bio, ZZ, WC, WH | 1623272.75 | -1 |  | 0 | -1 | 111190.6797 | 111190.6797 | 0 | 111190.6797 | 0 | 0 | 0 | 0 | 0 | 0 | 1 | 0 | 0.8462 | -195.8175 | 35.216 | 231.0334 | 8760 | 1/1/2039 | 12/31/2068 | True | 0 | 0 | 0 | 0 | 0 | 0 | 0 | PSE_RPS | 2.307 | 0 | 0 | 0 | Unit | 1 |  | 2039 |  |  |  | 0 | 0 |  | Nominal ¦ 1/25/2021 9:23:38 AM | 3262 | 0 | 0 | 0 | 0 | 0
PSE_2021 IRP_Mid Scenario_Final_012521 | Average | 2039 | PSE | ANRN 1493 | New Resource 1493 from 21IRPBiomass New Biomass | 0 | 0 | 0 | 0 | 0 | 0 | 0 | 0 | 0 |  | 0 | 0 | 0 | 0 | 0 | 0 | 1 | 0 |  | 0 | 0 | 0 | 0 | 0 | 0 | 0 | 0 | 0 | 0 | 0 | 0 | 0 | Other, Bio, ZZ, WC, WH | 0 | -1 |  | 0 | -1 | 0 | 0 | 0 | 0 | 0 | 0 | 0 | 0 | 0 | 0 | 0 | 0 |  |  |  |  | 0 | 1/1/2040 | 12/31/2069 | True | 0 | 0 | 0 | 0 | 0 | 0 | 0 | PSE_RPS | 0 | 0 | 0 | 0 | Unit | 1 |  | 2039 |  |  |  | 0 | 0 |  | Nominal ¦ 1/25/2021 9:23:38 AM | 3263 | 0 | 0 | 0 | 0 | 0
PSE_2021 IRP_Mid Scenario_Final_012521 | Average | 2039 | PSE | ANRN 1507 | New Resource 1507 from 21IRPBiomass New Biomass | 0 | 0 | 0 | 0 | 0 | 0 | 0 | 0 | 0 |  | 0 | 0 | 0 | 0 | 0 | 0 | 1 | 0 |  | 0 | 0 | 0 | 0 | 0 | 0 | 0 | 0 | 0 | 0 | 0 | 0 | 0 | Other, Bio, ZZ, WC, WH | 0 | -1 |  | 0 | -1 | 0 | 0 | 0 | 0 | 0 | 0 | 0 | 0 | 0 | 0 | 0 | 0 |  |  |  |  | 0 | 1/1/2042 | 12/31/2071 | True | 0 | 0 | 0 | 0 | 0 | 0 | 0 | PSE_RPS | 0 | 0 | 0 | 0 | Unit | 1 |  | 2039 |  |  |  | 0 | 0 |  | Nominal ¦ 1/25/2021 9:23:38 AM | 3264 | 0 | 0 | 0 | 0 | 0
PSE_2021 IRP_Mid Scenario_Final_012521 | Average | 2039 | PSE | ANRN 1508 | New Resource 1508 from 21IRPBiomass New Biomass | 0 | 0 | 0 | 0 | 0 | 0 | 0 | 0 | 0 |  | 0 | 0 | 0 | 0 | 0 | 0 | 1 | 0 |  | 0 | 0 | 0 | 0 | 0 | 0 | 0 | 0 | 0 | 0 | 0 | 0 | 0 | Other, Bio, ZZ, WC, WH | 0 | -1 |  | 0 | -1 | 0 | 0 | 0 | 0 | 0 | 0 | 0 | 0 | 0 | 0 | 0 | 0 |  |  |  |  | 0 | 1/1/2042 | 12/31/2071 | True | 0 | 0 | 0 | 0 | 0 | 0 | 0 | PSE_RPS | 0 | 0 | 0 | 0 | Unit | 1 |  | 2039 |  |  |  | 0 | 0 |  | Nominal ¦ 1/25/2021 9:23:38 AM | 3265 | 0 | 0 | 0 | 0 | 0
PSE_2021 IRP_Mid Scenario_Final_012521 | Average | 2039 | PSE | ANRN 1514 | New Resource 1514 from 21IRPBiomass New Biomass | 0 | 0 | 0 | 0 | 0 | 0 | 0 | 0 | 0 |  | 0 | 0 | 0 | 0 | 0 | 0 | 1 | 0 |  | 0 | 0 | 0 | 0 | 0 | 0 | 0 | 0 | 0 | 0 | 0 | 0 | 0 | Other, Bio, ZZ, WC, WH | 0 | -1 |  | 0 | -1 | 0 | 0 | 0 | 0 | 0 | 0 | 0 | 0 | 0 | 0 | 0 | 0 |  |  |  |  | 0 | 1/1/2043 | 12/31/2072 | True | 0 | 0 | 0 | 0 | 0 | 0 | 0 | PSE_RPS | 0 | 0 | 0 | 0 | Unit | 1 |  | 2039 |  |  |  | 0 | 0 |  | Nominal ¦ 1/25/2021 9:23:38 AM | 3266 | 0 | 0 | 0 | 0 | 0
PSE_2021 IRP_Mid Scenario_Final_012521 | Average | 2039 | PSE | ANRN 1535 | New Resource 1535 from 21IRPBiomass New Biomass | 0 | 0 | 0 | 0 | 0 | 0 | 0 | 0 | 0 |  | 0 | 0 | 0 | 0 | 0 | 0 | 1 | 0 |  | 0 | 0 | 0 | 0 | 0 | 0 | 0 | 0 | 0 | 0 | 0 | 0 | 0 | Other, Bio, ZZ, WC, WH | 0 | -1 |  | 0 | -1 | 0 | 0 | 0 | 0 | 0 | 0 | 0 | 0 | 0 | 0 | 0 | 0 |  |  |  |  | 0 | 1/1/2046 | 12/31/2075 | True | 0 | 0 | 0 | 0 | 0 | 0 | 0 | PSE_RPS | 0 | 0 | 0 | 0 | Unit | 1 |  | 2039 |  |  |  | 0 | 0 |  | Nominal ¦ 1/25/2021 9:23:38 AM | 3267 | 0 | 0 | 0 | 0 | 0
PSE_2021 IRP_Mid Scenario_Final_012521 | Average | 2039 | PSE | ANRN 1609 | New Resource 1609 from 21IRPLiIon2hr New Li Ion 2hr | -0.73234 | 24.5 | 25 | 25 | 0 | 0 | 0 | 0 | 4161 |  | 4161 | 4552.5908 | 2056.6223 | 2495.9683 | 0 | 3.95 | 0.158 | 0 |  | 2655.8948 | 942.0048 | 2544.1746 | -830.2845 | 0 | 0 | 0 | 0 | 0 | 1907.8099 | 0 | 0 | 0 | Battery_PSH | 0 | -1 |  | 0 | -1 | -6415.2881 | -6415.2881 | 0 | 29225.2031 | 29225.2031 | 50 | 0.057078 | 0 | 0 | 0 | 1086 | 0 | -0.029294 |  |  |  | 3056 | 1/1/2026 | 12/31/2055 | True | 0 | 0 | 0 | 0 | 0 | 0 | 0 |  | 0.5 | 0 | 0 | 0 | Unit | 1 |  | 2039 |  |  |  | 0 | 0 |  | Nominal ¦ 1/25/2021 9:23:38 AM | 3268 | 0 | 0 | 0 | 0 | 0
PSE_2021 IRP_Mid Scenario_Final_012521 | Average | 2039 | PSE | ANRN 1610 | New Resource 1610 from 21IRPLiIon2hr New Li Ion 2hr | -0.72486 | 24.5 | 25 | 25 | 0 | 0 | 0 | 0 | 4161 |  | 4161 | 4540.1841 | 2044.2159 | 2495.9683 | 0 | 3.95 | 0.158 | 0 |  | 2655.8948 | 942.0048 | 2544.1746 | -830.2845 | 0 | 0 | 0 | 0 | 0 | 1903.4644 | 0 | 0 | 0 | Battery_PSH | 0 | -1 |  | 0 | -1 | -6349.771 | -6349.771 | 0 | 28926.7344 | 28926.7344 | 50 | 0.022831 | 0 | 0 | 0 | 1053 | 0 | -0.028994 |  |  |  | 2988 | 1/1/2026 | 12/31/2055 | True | 0 | 0 | 0 | 0 | 0 | 0 | 0 |  | 0.5 | 0 | 0 | 0 | Unit | 1 |  | 2039 |  |  |  | 0 | 0 |  | Nominal ¦ 1/25/2021 9:23:38 AM | 3269 | 0 | 0 | 0 | 0 | 0
PSE_2021 IRP_Mid Scenario_Final_012521 | Average | 2039 | PSE | ANRN 1611 | New Resource 1611 from 21IRPLiIon2hr New Li Ion 2hr | -0.72525 | 24.5 | 25 | 25 | 0 | 0 | 0 | 0 | 4161 |  | 4161 | 4543.2437 | 2047.2755 | 2495.9683 | 0 | 3.95 | 0.158 | 0 |  | 2655.8948 | 942.0048 | 2544.1746 | -830.2845 | 0 | 0 | 0 | 0 | 0 | 1903.4642 | 0 | 0 | 0 | Battery_PSH | 0 | -1 |  | 0 | -1 | -6353.1621 | -6353.1621 | 0 | 28942.1816 | 28942.1816 | 50 | 0.011416 | 0 | 0 | 0 | 1047 | 0 | -0.02901 |  |  |  | 2979 | 1/1/2026 | 12/31/2055 | True | 0 | 0 | 0 | 0 | 0 | 0 | 0 |  | 0.5 | 0 | 0 | 0 | Unit | 1 |  | 2039 |  |  |  | 0 | 0 |  | Nominal ¦ 1/25/2021 9:23:38 AM | 3270 | 0 | 0 | 0 | 0 | 0
PSE_2021 IRP_Mid Scenario_Final_012521 | Average | 2039 | PSE | ANRN 1612 | New Resource 1612 from 21IRPLiIon2hr New Li Ion 2hr | -0.72281 | 24.5 | 25 | 25 | 0 | 0 | 0 | 0 | 4161 |  | 4161 | 4556.2935 | 2060.325 | 2495.9683 | 0 | 3.95 | 0.158 | 0 |  | 2655.8948 | 942.0048 | 2544.1746 | -830.2845 | 0 | 0 | 0 | 0 | 0 | 1903.4642 | 0 | 0 | 0 | Battery_PSH | 0 | -1 |  | 0 | -1 | -6331.8516 | -6331.8516 | 0 | 28845.1016 | 28845.1016 | 50 | 0.011416 | 0 | 0 | 0 | 1032 | 0 | -0.028913 |  |  |  | 2937 | 1/1/2026 | 12/31/2055 | True | 0 | 0 | 0 | 0 | 0 | 0 | 0 |  | 0.5 | 0 | 0 | 0 | Unit | 1 |  | 2039 |  |  |  | 0 | 0 |  | Nominal ¦ 1/25/2021 9:23:38 AM | 3271 | 0 | 0 | 0 | 0 | 0
PSE_2021 IRP_Mid Scenario_Final_012521 | Average | 2039 | PSE | ANRN 1869 | New Resource 1869 from 21IRPLiIon2hr New Li Ion 2hr | -0.7301 | 24.5 | 25 | 25 | 0 | 0 | 0 | 0 | 4161 |  | 4161 | 4541.1797 | 2045.2113 | 2495.9683 | 0 | 3.95 | 0.158 | 0 |  | 3247.5044 | 942.0048 | 3135.7842 | -830.2845 | 0 | 0 | 0 | 0 | 0 | 1311.8547 | 0 | 0 | 0 | Battery_PSH | 0 | -1 |  | 0 | -1 | -6395.6548 | -6395.6548 | 0 | 29135.7598 | 29135.7598 | 50 | 0 | 0 | 0 | 0 | 1050 | 0 | -0.029204 |  |  |  | 2994 | 1/1/2039 | 12/31/2068 | True | 0 | 0 | 0 | 0 | 0 | 0 | 0 |  | 0.5 | 0 | 0 | 0 | Unit | 1 |  | 2039 |  |  |  | 0 | 0 |  | Nominal ¦ 1/25/2021 9:23:38 AM | 3272 | 0 | 0 | 0 | 0 | 0
PSE_2021 IRP_Mid Scenario_Final_012521 | Average | 2039 | PSE | ANRN 1870 | New Resource 1870 from 21IRPLiIon2hr New Li Ion 2hr | -0.73785 | 24.5 | 25 | 25 | 0 | 0 | 0 | 0 | 4161 |  | 4161 | 4577.9873 | 2082.0188 | 2495.9683 | 0 | 3.95 | 0.158 | 0 |  | 3247.5044 | 942.0048 | 3135.7842 | -830.2845 | 0 | 0 | 0 | 0 | 0 | 1311.8563 | 0 | 0 | 0 | Battery_PSH | 0 | -1 |  | 0 | -1 | -6463.5903 | -6463.5903 | 0 | 29445.3008 | 29445.291 | 49.99 | 0.022831 | 0 | 0 | 0 | 1066 | 0 | -0.029514 |  |  |  | 2979 | 1/1/2039 | 12/31/2068 | True | 0 | 0 | 0 | 0 | 0 | 0 | 0 |  | 0.5 | 0 | 0 | 0 | Unit | 1 |  | 2039 |  |  |  | 0 | 0 |  | Nominal ¦ 1/25/2021 9:23:38 AM | 3273 | 0 | 0 | 0 | 0 | 0
PSE_2021 IRP_Mid Scenario_Final_012521 | Average | 2039 | PSE | ANRN 1871 | New Resource 1871 from 21IRPLiIon2hr New Li Ion 2hr | -0.73085 | 24.5 | 25 | 25 | 0 | 0 | 0 | 0 | 4161 |  | 4161 | 4514.3843 | 2018.416 | 2495.9683 | 0 | 3.95 | 0.158 | 0 |  | 3247.5044 | 942.0048 | 3135.7842 | -830.2845 | 0 | 0 | 0 | 0 | 0 | 1316.7206 | 0 | 0 | 0 | Battery_PSH | 0 | -1 |  | 0 | -1 | -6402.2568 | -6402.2568 | 0 | 29165.8359 | 29165.8359 | 50 | 0.011416 | 0 | 0 | 0 | 1049 | 0 | -0.029234 |  |  |  | 2955 | 1/1/2039 | 12/31/2068 | True | 0 | 0 | 0 | 0 | 0 | 0 | 0 |  | 0.5 | 0 | 0 | 0 | Unit | 1 |  | 2039 |  |  |  | 0 | 0 |  | Nominal ¦ 1/25/2021 9:23:38 AM | 3274 | 0 | 0 | 0 | 0 | 0
PSE_2021 IRP_Mid Scenario_Final_012521 | Average | 2039 | PSE | ANRN 1872 | New Resource 1872 from 21IRPLiIon2hr New Li Ion 2hr | -0.73514 | 24.5 | 25 | 25 | 0 | 0 | 0 | 0 | 4161 |  | 4161 | 4552.7271 | 2056.7588 | 2495.9683 | 0 | 3.95 | 0.158 | 0 |  | 3247.5044 | 942.0048 | 3135.7842 | -830.2845 | 0 | 0 | 0 | 0 | 0 | 1316.7203 | 0 | 0 | 0 | Battery_PSH | 0 | -1 |  | 0 | -1 | -6439.7876 | -6439.7876 | 0 | 29336.8105 | 29336.8105 | 50 | 0 | 0 | 0 | 0 | 1074 | 0 | -0.029405 |  |  |  | 2968 | 1/1/2039 | 12/31/2068 | True | 0 | 0 | 0 | 0 | 0 | 0 | 0 |  | 0.5 | 0 | 0 | 0 | Unit | 1 |  | 2039 |  |  |  | 0 | 0 |  | Nominal ¦ 1/25/2021 9:23:38 AM | 3275 | 0 | 0 | 0 | 0 | 0
PSE_2021 IRP_Mid Scenario_Final_012521 | Average | 2039 | PSE | ANRN 2389 | New Resource 2389 from 21IRPLiIon4hr New Li Ion 4hr | 0 | 0 | 0 | 0 | 0 | 0 | 0 | 0 | 0 |  | 0 | 0 | 0 | 0 | 0 | 0 | 1 | 0 |  | 0 | 0 | 0 | 0 | 0 | 0 | 0 | 0 | 0 | 0 | 0 | 0 | 0 | Battery_PSH | 0 | -1 |  | 0 | -1 | 0 | 0 | 0 | 0 | 0 | 0 | 0 | 0 | 0 | 0 | 0 | 0 |  |  |  |  | 0 | 1/1/2040 | 12/31/2069 | True | 0 | 0 | 0 | 0 | 0 | 0 | 0 |  | 0 | 0 | 0 | 0 | Unit | 1 |  | 2039 |  |  |  | 0 | 0 |  | Nominal ¦ 1/25/2021 9:23:38 AM | 3276 | 0 | 0 | 0 | 0 | 0
PSE_2021 IRP_Mid Scenario_Final_012521 | Average | 2039 | PSE | ANRN 2429 | New Resource 2429 from 21IRPLiIon4hr New Li Ion 4hr | 0 | 0 | 0 | 0 | 0 | 0 | 0 | 0 | 0 |  | 0 | 0 | 0 | 0 | 0 | 0 | 1 | 0 |  | 0 | 0 | 0 | 0 | 0 | 0 | 0 | 0 | 0 | 0 | 0 | 0 | 0 | Battery_PSH | 0 | -1 |  | 0 | -1 | 0 | 0 | 0 | 0 | 0 | 0 | 0 | 0 | 0 | 0 | 0 | 0 |  |  |  |  | 0 | 1/1/2042 | 12/31/2071 | True | 0 | 0 | 0 | 0 | 0 | 0 | 0 |  | 0 | 0 | 0 | 0 | Unit | 1 |  | 2039 |  |  |  | 0 | 0 |  | Nominal ¦ 1/25/2021 9:23:38 AM | 3277 | 0 | 0 | 0 | 0 | 0
PSE_2021 IRP_Mid Scenario_Final_012521 | Average | 2039 | PSE | ANRN 2529 | New Resource 2529 from 21IRPLiIon4hr New Li Ion 4hr | 0 | 0 | 0 | 0 | 0 | 0 | 0 | 0 | 0 |  | 0 | 0 | 0 | 0 | 0 | 0 | 1 | 0 |  | 0 | 0 | 0 | 0 | 0 | 0 | 0 | 0 | 0 | 0 | 0 | 0 | 0 | Battery_PSH | 0 | -1 |  | 0 | -1 | 0 | 0 | 0 | 0 | 0 | 0 | 0 | 0 | 0 | 0 | 0 | 0 |  |  |  |  | 0 | 1/1/2047 | 12/31/2076 | True | 0 | 0 | 0 | 0 | 0 | 0 | 0 |  | 0 | 0 | 0 | 0 | Unit | 1 |  | 2039 |  |  |  | 0 | 0 |  | Nominal ¦ 1/25/2021 9:23:38 AM | 3278 | 0 | 0 | 0 | 0 | 0
PSE_2021 IRP_Mid Scenario_Final_012521 | Average | 2039 | PSE | ANRN 2909 | New Resource 2909 from 21IRPFlow4hr New Flow 4hr | 0 | 0 | 0 | 0 | 0 | 0 | 0 | 0 | 0 |  | 0 | 0 | 0 | 0 | 0 | 0 | 1 | 0 |  | 0 | 0 | 0 | 0 | 0 | 0 | 0 | 0 | 0 | 0 | 0 | 0 | 0 | Battery_PSH | 0 | -1 |  | 0 | -1 | 0 | 0 | 0 | 0 | 0 | 0 | 0 | 0 | 0 | 0 | 0 | 0 |  |  |  |  | 0 | 1/1/2041 | 12/31/2070 | True | 0 | 0 | 0 | 0 | 0 | 0 | 0 |  | 0 | 0 | 0 | 0 | Unit | 1 |  | 2039 |  |  |  | 0 | 0 |  | Nominal ¦ 1/25/2021 9:23:38 AM | 3279 | 0 | 0 | 0 | 0 | 0
PSE_2021 IRP_Mid Scenario_Final_012521 | Average | 2039 | PSE | ANRN 2910 | New Resource 2910 from 21IRPFlow4hr New Flow 4hr | 0 | 0 | 0 | 0 | 0 | 0 | 0 | 0 | 0 |  | 0 | 0 | 0 | 0 | 0 | 0 | 1 | 0 |  | 0 | 0 | 0 | 0 | 0 | 0 | 0 | 0 | 0 | 0 | 0 | 0 | 0 | Battery_PSH | 0 | -1 |  | 0 | -1 | 0 | 0 | 0 | 0 | 0 | 0 | 0 | 0 | 0 | 0 | 0 | 0 |  |  |  |  | 0 | 1/1/2041 | 12/31/2070 | True | 0 | 0 | 0 | 0 | 0 | 0 | 0 |  | 0 | 0 | 0 | 0 | Unit | 1 |  | 2039 |  |  |  | 0 | 0 |  | Nominal ¦ 1/25/2021 9:23:38 AM | 3280 | 0 | 0 | 0 | 0 | 0
PSE_2021 IRP_Mid Scenario_Final_012521 | Average | 2039 | PSE | ANRN 2929 | New Resource 2929 from 21IRPFlow4hr New Flow 4hr | 0 | 0 | 0 | 0 | 0 | 0 | 0 | 0 | 0 |  | 0 | 0 | 0 | 0 | 0 | 0 | 1 | 0 |  | 0 | 0 | 0 | 0 | 0 | 0 | 0 | 0 | 0 | 0 | 0 | 0 | 0 | Battery_PSH | 0 | -1 |  | 0 | -1 | 0 | 0 | 0 | 0 | 0 | 0 | 0 | 0 | 0 | 0 | 0 | 0 |  |  |  |  | 0 | 1/1/2042 | 12/31/2071 | True | 0 | 0 | 0 | 0 | 0 | 0 | 0 |  | 0 | 0 | 0 | 0 | Unit | 1 |  | 2039 |  |  |  | 0 | 0 |  | Nominal ¦ 1/25/2021 9:23:38 AM | 3281 | 0 | 0 | 0 | 0 | 0
PSE_2021 IRP_Mid Scenario_Final_012521 | Average | 2039 | PSE | ANRN 2930 | New Resource 2930 from 21IRPFlow4hr New Flow 4hr | 0 | 0 | 0 | 0 | 0 | 0 | 0 | 0 | 0 |  | 0 | 0 | 0 | 0 | 0 | 0 | 1 | 0 |  | 0 | 0 | 0 | 0 | 0 | 0 | 0 | 0 | 0 | 0 | 0 | 0 | 0 | Battery_PSH | 0 | -1 |  | 0 | -1 | 0 | 0 | 0 | 0 | 0 | 0 | 0 | 0 | 0 | 0 | 0 | 0 |  |  |  |  | 0 | 1/1/2042 | 12/31/2071 | True | 0 | 0 | 0 | 0 | 0 | 0 | 0 |  | 0 | 0 | 0 | 0 | Unit | 1 |  | 2039 |  |  |  | 0 | 0 |  | Nominal ¦ 1/25/2021 9:23:38 AM | 3282 | 0 | 0 | 0 | 0 | 0
PSE_2021 IRP_Mid Scenario_Final_012521 | Average | 2039 | PSE | ANRN 2931 | New Resource 2931 from 21IRPFlow4hr New Flow 4hr | 0 | 0 | 0 | 0 | 0 | 0 | 0 | 0 | 0 |  | 0 | 0 | 0 | 0 | 0 | 0 | 1 | 0 |  | 0 | 0 | 0 | 0 | 0 | 0 | 0 | 0 | 0 | 0 | 0 | 0 | 0 | Battery_PSH | 0 | -1 |  | 0 | -1 | 0 | 0 | 0 | 0 | 0 | 0 | 0 | 0 | 0 | 0 | 0 | 0 |  |  |  |  | 0 | 1/1/2042 | 12/31/2071 | True | 0 | 0 | 0 | 0 | 0 | 0 | 0 |  | 0 | 0 | 0 | 0 | Unit | 1 |  | 2039 |  |  |  | 0 | 0 |  | Nominal ¦ 1/25/2021 9:23:38 AM | 3283 | 0 | 0 | 0 | 0 | 0
PSE_2021 IRP_Mid Scenario_Final_012521 | Average | 2039 | PSE | ANRN 2932 | New Resource 2932 from 21IRPFlow4hr New Flow 4hr | 0 | 0 | 0 | 0 | 0 | 0 | 0 | 0 | 0 |  | 0 | 0 | 0 | 0 | 0 | 0 | 1 | 0 |  | 0 | 0 | 0 | 0 | 0 | 0 | 0 | 0 | 0 | 0 | 0 | 0 | 0 | Battery_PSH | 0 | -1 |  | 0 | -1 | 0 | 0 | 0 | 0 | 0 | 0 | 0 | 0 | 0 | 0 | 0 | 0 |  |  |  |  | 0 | 1/1/2042 | 12/31/2071 | True | 0 | 0 | 0 | 0 | 0 | 0 | 0 |  | 0 | 0 | 0 | 0 | Unit | 1 |  | 2039 |  |  |  | 0 | 0 |  | Nominal ¦ 1/25/2021 9:23:38 AM | 3284 | 0 | 0 | 0 | 0 | 0
PSE_2021 IRP_Mid Scenario_Final_012521 | Average | 2039 | PSE | ANRN 2949 | New Resource 2949 from 21IRPFlow4hr New Flow 4hr | 0 | 0 | 0 | 0 | 0 | 0 | 0 | 0 | 0 |  | 0 | 0 | 0 | 0 | 0 | 0 | 1 | 0 |  | 0 | 0 | 0 | 0 | 0 | 0 | 0 | 0 | 0 | 0 | 0 | 0 | 0 | Battery_PSH | 0 | -1 |  | 0 | -1 | 0 | 0 | 0 | 0 | 0 | 0 | 0 | 0 | 0 | 0 | 0 | 0 |  |  |  |  | 0 | 1/1/2043 | 12/31/2072 | True | 0 | 0 | 0 | 0 | 0 | 0 | 0 |  | 0 | 0 | 0 | 0 | Unit | 1 |  | 2039 |  |  |  | 0 | 0 |  | Nominal ¦ 1/25/2021 9:23:38 AM | 3285 | 0 | 0 | 0 | 0 | 0
PSE_2021 IRP_Mid Scenario_Final_012521 | Average | 2039 | PSE | ANRN 2969 | New Resource 2969 from 21IRPFlow4hr New Flow 4hr | 0 | 0 | 0 | 0 | 0 | 0 | 0 | 0 | 0 |  | 0 | 0 | 0 | 0 | 0 | 0 | 1 | 0 |  | 0 | 0 | 0 | 0 | 0 | 0 | 0 | 0 | 0 | 0 | 0 | 0 | 0 | Battery_PSH | 0 | -1 |  | 0 | -1 | 0 | 0 | 0 | 0 | 0 | 0 | 0 | 0 | 0 | 0 | 0 | 0 |  |  |  |  | 0 | 1/1/2044 | 12/31/2073 | True | 0 | 0 | 0 | 0 | 0 | 0 | 0 |  | 0 | 0 | 0 | 0 | Unit | 1 |  | 2039 |  |  |  | 0 | 0 |  | Nominal ¦ 1/25/2021 9:23:38 AM | 3286 | 0 | 0 | 0 | 0 | 0
PSE_2021 IRP_Mid Scenario_Final_012521 | Average | 2039 | PSE | ANRN 2970 | New Resource 2970 from 21IRPFlow4hr New Flow 4hr | 0 | 0 | 0 | 0 | 0 | 0 | 0 | 0 | 0 |  | 0 | 0 | 0 | 0 | 0 | 0 | 1 | 0 |  | 0 | 0 | 0 | 0 | 0 | 0 | 0 | 0 | 0 | 0 | 0 | 0 | 0 | Battery_PSH | 0 | -1 |  | 0 | -1 | 0 | 0 | 0 | 0 | 0 | 0 | 0 | 0 | 0 | 0 | 0 | 0 |  |  |  |  | 0 | 1/1/2044 | 12/31/2073 | True | 0 | 0 | 0 | 0 | 0 | 0 | 0 |  | 0 | 0 | 0 | 0 | Unit | 1 |  | 2039 |  |  |  | 0 | 0 |  | Nominal ¦ 1/25/2021 9:23:38 AM | 3287 | 0 | 0 | 0 | 0 | 0
PSE_2021 IRP_Mid Scenario_Final_012521 | Average | 2039 | PSE | ANRN 2971 | New Resource 2971 from 21IRPFlow4hr New Flow 4hr | 0 | 0 | 0 | 0 | 0 | 0 | 0 | 0 | 0 |  | 0 | 0 | 0 | 0 | 0 | 0 | 1 | 0 |  | 0 | 0 | 0 | 0 | 0 | 0 | 0 | 0 | 0 | 0 | 0 | 0 | 0 | Battery_PSH | 0 | -1 |  | 0 | -1 | 0 | 0 | 0 | 0 | 0 | 0 | 0 | 0 | 0 | 0 | 0 | 0 |  |  |  |  | 0 | 1/1/2044 | 12/31/2073 | True | 0 | 0 | 0 | 0 | 0 | 0 | 0 |  | 0 | 0 | 0 | 0 | Unit | 1 |  | 2039 |  |  |  | 0 | 0 |  | Nominal ¦ 1/25/2021 9:23:38 AM | 3288 | 0 | 0 | 0 | 0 | 0
PSE_2021 IRP_Mid Scenario_Final_012521 | Average | 2039 | PSE | ANRN 2989 | New Resource 2989 from 21IRPFlow4hr New Flow 4hr | 0 | 0 | 0 | 0 | 0 | 0 | 0 | 0 | 0 |  | 0 | 0 | 0 | 0 | 0 | 0 | 1 | 0 |  | 0 | 0 | 0 | 0 | 0 | 0 | 0 | 0 | 0 | 0 | 0 | 0 | 0 | Battery_PSH | 0 | -1 |  | 0 | -1 | 0 | 0 | 0 | 0 | 0 | 0 | 0 | 0 | 0 | 0 | 0 | 0 |  |  |  |  | 0 | 1/1/2045 | 12/31/2074 | True | 0 | 0 | 0 | 0 | 0 | 0 | 0 |  | 0 | 0 | 0 | 0 | Unit | 1 |  | 2039 |  |  |  | 0 | 0 |  | Nominal ¦ 1/25/2021 9:23:38 AM | 3289 | 0 | 0 | 0 | 0 | 0
PSE_2021 IRP_Mid Scenario_Final_012521 | Average | 2039 | PSE | ANRN 2990 | New Resource 2990 from 21IRPFlow4hr New Flow 4hr | 0 | 0 | 0 | 0 | 0 | 0 | 0 | 0 | 0 |  | 0 | 0 | 0 | 0 | 0 | 0 | 1 | 0 |  | 0 | 0 | 0 | 0 | 0 | 0 | 0 | 0 | 0 | 0 | 0 | 0 | 0 | Battery_PSH | 0 | -1 |  | 0 | -1 | 0 | 0 | 0 | 0 | 0 | 0 | 0 | 0 | 0 | 0 | 0 | 0 |  |  |  |  | 0 | 1/1/2045 | 12/31/2074 | True | 0 | 0 | 0 | 0 | 0 | 0 | 0 |  | 0 | 0 | 0 | 0 | Unit | 1 |  | 2039 |  |  |  | 0 | 0 |  | Nominal ¦ 1/25/2021 9:23:38 AM | 3290 | 0 | 0 | 0 | 0 | 0
PSE_2021 IRP_Mid Scenario_Final_012521 | Average | 2039 | PSE | ANRN 3009 | New Resource 3009 from 21IRPFlow4hr New Flow 4hr | 0 | 0 | 0 | 0 | 0 | 0 | 0 | 0 | 0 |  | 0 | 0 | 0 | 0 | 0 | 0 | 1 | 0 |  | 0 | 0 | 0 | 0 | 0 | 0 | 0 | 0 | 0 | 0 | 0 | 0 | 0 | Battery_PSH | 0 | -1 |  | 0 | -1 | 0 | 0 | 0 | 0 | 0 | 0 | 0 | 0 | 0 | 0 | 0 | 0 |  |  |  |  | 0 | 1/1/2046 | 12/31/2075 | True | 0 | 0 | 0 | 0 | 0 | 0 | 0 |  | 0 | 0 | 0 | 0 | Unit | 1 |  | 2039 |  |  |  | 0 | 0 |  | Nominal ¦ 1/25/2021 9:23:38 AM | 3291 | 0 | 0 | 0 | 0 | 0
PSE_2021 IRP_Mid Scenario_Final_012521 | Average | 2039 | PSE | ANRN 3509 | New Resource 3509 from 21IRPFlow6hr New Flow 6hr | 0 | 0 | 0 | 0 | 0 | 0 | 0 | 0 | 0 |  | 0 | 0 | 0 | 0 | 0 | 0 | 1 | 0 |  | 0 | 0 | 0 | 0 | 0 | 0 | 0 | 0 | 0 | 0 | 0 | 0 | 0 | Battery_PSH | 0 | -1 |  | 0 | -1 | 0 | 0 | 0 | 0 | 0 | 0 | 0 | 0 | 0 | 0 | 0 | 0 |  |  |  |  | 0 | 1/1/2046 | 12/31/2075 | True | 0 | 0 | 0 | 0 | 0 | 0 | 0 |  | 0 | 0 | 0 | 0 | Unit | 1 |  | 2039 |  |  |  | 0 | 0 |  | Nominal ¦ 1/25/2021 9:23:38 AM | 3292 | 0 | 0 | 0 | 0 | 0
PSE_2021 IRP_Mid Scenario_Final_012521 | Average | 2039 | PSE | ANRN 3510 | New Resource 3510 from 21IRPFlow6hr New Flow 6hr | 0 | 0 | 0 | 0 | 0 | 0 | 0 | 0 | 0 |  | 0 | 0 | 0 | 0 | 0 | 0 | 1 | 0 |  | 0 | 0 | 0 | 0 | 0 | 0 | 0 | 0 | 0 | 0 | 0 | 0 | 0 | Battery_PSH | 0 | -1 |  | 0 | -1 | 0 | 0 | 0 | 0 | 0 | 0 | 0 | 0 | 0 | 0 | 0 | 0 |  |  |  |  | 0 | 1/1/2046 | 12/31/2075 | True | 0 | 0 | 0 | 0 | 0 | 0 | 0 |  | 0 | 0 | 0 | 0 | Unit | 1 |  | 2039 |  |  |  | 0 | 0 |  | Nominal ¦ 1/25/2021 9:23:38 AM | 3293 | 0 | 0 | 0 | 0 | 0
PSE_2021 IRP_Mid Scenario_Final_012521 | Average | 2039 | PSE | ANRN 3511 | New Resource 3511 from 21IRPFlow6hr New Flow 6hr | 0 | 0 | 0 | 0 | 0 | 0 | 0 | 0 | 0 |  | 0 | 0 | 0 | 0 | 0 | 0 | 1 | 0 |  | 0 | 0 | 0 | 0 | 0 | 0 | 0 | 0 | 0 | 0 | 0 | 0 | 0 | Battery_PSH | 0 | -1 |  | 0 | -1 | 0 | 0 | 0 | 0 | 0 | 0 | 0 | 0 | 0 | 0 | 0 | 0 |  |  |  |  | 0 | 1/1/2046 | 12/31/2075 | True | 0 | 0 | 0 | 0 | 0 | 0 | 0 |  | 0 | 0 | 0 | 0 | Unit | 1 |  | 2039 |  |  |  | 0 | 0 |  | Nominal ¦ 1/25/2021 9:23:38 AM | 3294 | 0 | 0 | 0 | 0 | 0
PSE_2021 IRP_Mid Scenario_Final_012521 | Average | 2039 | PSE | ANRN 3512 | New Resource 3512 from 21IRPFlow6hr New Flow 6hr | 0 | 0 | 0 | 0 | 0 | 0 | 0 | 0 | 0 |  | 0 | 0 | 0 | 0 | 0 | 0 | 1 | 0 |  | 0 | 0 | 0 | 0 | 0 | 0 | 0 | 0 | 0 | 0 | 0 | 0 | 0 | Battery_PSH | 0 | -1 |  | 0 | -1 | 0 | 0 | 0 | 0 | 0 | 0 | 0 | 0 | 0 | 0 | 0 | 0 |  |  |  |  | 0 | 1/1/2046 | 12/31/2075 | True | 0 | 0 | 0 | 0 | 0 | 0 | 0 |  | 0 | 0 | 0 | 0 | Unit | 1 |  | 2039 |  |  |  | 0 | 0 |  | Nominal ¦ 1/25/2021 9:23:38 AM | 3295 | 0 | 0 | 0 | 0 | 0
PSE_2021 IRP_Mid Scenario_Final_012521 | Average | 2039 | PSE | ANRN 3513 | New Resource 3513 from 21IRPFlow6hr New Flow 6hr | 0 | 0 | 0 | 0 | 0 | 0 | 0 | 0 | 0 |  | 0 | 0 | 0 | 0 | 0 | 0 | 1 | 0 |  | 0 | 0 | 0 | 0 | 0 | 0 | 0 | 0 | 0 | 0 | 0 | 0 | 0 | Battery_PSH | 0 | -1 |  | 0 | -1 | 0 | 0 | 0 | 0 | 0 | 0 | 0 | 0 | 0 | 0 | 0 | 0 |  |  |  |  | 0 | 1/1/2046 | 12/31/2075 | True | 0 | 0 | 0 | 0 | 0 | 0 | 0 |  | 0 | 0 | 0 | 0 | Unit | 1 |  | 2039 |  |  |  | 0 | 0 |  | Nominal ¦ 1/25/2021 9:23:38 AM | 3296 | 0 | 0 | 0 | 0 | 0
PSE_2021 IRP_Mid Scenario_Final_012521 | Average | 2039 | PSE | ANRN 3514 | New Resource 3514 from 21IRPFlow6hr New Flow 6hr | 0 | 0 | 0 | 0 | 0 | 0 | 0 | 0 | 0 |  | 0 | 0 | 0 | 0 | 0 | 0 | 1 | 0 |  | 0 | 0 | 0 | 0 | 0 | 0 | 0 | 0 | 0 | 0 | 0 | 0 | 0 | Battery_PSH | 0 | -1 |  | 0 | -1 | 0 | 0 | 0 | 0 | 0 | 0 | 0 | 0 | 0 | 0 | 0 | 0 |  |  |  |  | 0 | 1/1/2046 | 12/31/2075 | True | 0 | 0 | 0 | 0 | 0 | 0 | 0 |  | 0 | 0 | 0 | 0 | Unit | 1 |  | 2039 |  |  |  | 0 | 0 |  | Nominal ¦ 1/25/2021 9:23:38 AM | 3297 | 0 | 0 | 0 | 0 | 0
PSE_2021 IRP_Mid Scenario_Final_012521 | Average | 2039 | PSE | ANRN 3515 | New Resource 3515 from 21IRPFlow6hr New Flow 6hr | 0 | 0 | 0 | 0 | 0 | 0 | 0 | 0 | 0 |  | 0 | 0 | 0 | 0 | 0 | 0 | 1 | 0 |  | 0 | 0 | 0 | 0 | 0 | 0 | 0 | 0 | 0 | 0 | 0 | 0 | 0 | Battery_PSH | 0 | -1 |  | 0 | -1 | 0 | 0 | 0 | 0 | 0 | 0 | 0 | 0 | 0 | 0 | 0 | 0 |  |  |  |  | 0 | 1/1/2046 | 12/31/2075 | True | 0 | 0 | 0 | 0 | 0 | 0 | 0 |  | 0 | 0 | 0 | 0 | Unit | 1 |  | 2039 |  |  |  | 0 | 0 |  | Nominal ¦ 1/25/2021 9:23:38 AM | 3298 | 0 | 0 | 0 | 0 | 0
PSE_2021 IRP_Mid Scenario_Final_012521 | Average | 2039 | PSE | ANRN 3529 | New Resource 3529 from 21IRPFlow6hr New Flow 6hr | 0 | 0 | 0 | 0 | 0 | 0 | 0 | 0 | 0 |  | 0 | 0 | 0 | 0 | 0 | 0 | 1 | 0 |  | 0 | 0 | 0 | 0 | 0 | 0 | 0 | 0 | 0 | 0 | 0 | 0 | 0 | Battery_PSH | 0 | -1 |  | 0 | -1 | 0 | 0 | 0 | 0 | 0 | 0 | 0 | 0 | 0 | 0 | 0 | 0 |  |  |  |  | 0 | 1/1/2047 | 12/31/2076 | True | 0 | 0 | 0 | 0 | 0 | 0 | 0 |  | 0 | 0 | 0 | 0 | Unit | 1 |  | 2039 |  |  |  | 0 | 0 |  | Nominal ¦ 1/25/2021 9:23:38 AM | 3299 | 0 | 0 | 0 | 0 | 0
PSE_2021 IRP_Mid Scenario_Final_012521 | Average | 2039 | PSE | ANRN 3530 | New Resource 3530 from 21IRPFlow6hr New Flow 6hr | 0 | 0 | 0 | 0 | 0 | 0 | 0 | 0 | 0 |  | 0 | 0 | 0 | 0 | 0 | 0 | 1 | 0 |  | 0 | 0 | 0 | 0 | 0 | 0 | 0 | 0 | 0 | 0 | 0 | 0 | 0 | Battery_PSH | 0 | -1 |  | 0 | -1 | 0 | 0 | 0 | 0 | 0 | 0 | 0 | 0 | 0 | 0 | 0 | 0 |  |  |  |  | 0 | 1/1/2047 | 12/31/2076 | True | 0 | 0 | 0 | 0 | 0 | 0 | 0 |  | 0 | 0 | 0 | 0 | Unit | 1 |  | 2039 |  |  |  | 0 | 0 |  | Nominal ¦ 1/25/2021 9:23:38 AM | 3300 | 0 | 0 | 0 | 0 | 0
PSE_2021 IRP_Mid Scenario_Final_012521 | Average | 2039 | PSE | ANRN 3949 | New Resource 3949 from 21IRPDSM1 DSM Bundle 1 | 121.5469 | 121.5469 | 121.5469 | 121.5469 | 121.5469 | 4.7653 | 4.5384 | 4.5384 | 0 | 0 | 0 | 161018.7031 | 39360.7812 | 121657.9219 | 0 | 192.53 | 2.0424 | 0 | 4.5384 | 0 | 0 | 0 | 0 | 4832.2354 | 4832.2354 | 0 | 0 | 0 | 156186.4688 | 0 | 0 | 0 | New Cosnervation | 0 | -1 |  | 0 | -1 | 1064750.375 | 1064750.375 | 0 | 1064750.375 | 0 | 0 | 0 | 0 | 0 | 0 | 0 | 0 | 1 | 146.6883 | 36.9671 | 4.5384 | 8760 | 1/1/2022 | 12/31/2051 | True | 0 | 0 | 0 | 0 | 0 | 0 | 0 | PSE_RPS | 0 | 0 | 0 | 0 | Unit | 1 |  | 2039 |  |  |  | 0 | 0 |  | Nominal ¦ 1/25/2021 9:23:38 AM | 3301 | 0 | 0 | 0 | 0 | 0
PSE_2021 IRP_Mid Scenario_Final_012521 | Average | 2039 | PSE | ANRN 3950 | New Resource 3950 from 21IRPDSM2 DSM Bundle 2 | 58.3956 | 58.3956 | 58.3956 | 58.3956 | 58.3956 | 10.7577 | 10.2454 | 10.2454 | 0 | 0 | 0 | 84191.2422 | 19491.9512 | 64699.2891 | 0 | 102.39 | 2.6038 | 0 | 10.2454 | 0 | 0 | 0 | 0 | 5241.0049 | 5241.0049 | 0 | 0 | 0 | 78950.2344 | 0 | 0 | 0 | New Cosnervation | 0 | -1 |  | 0 | -1 | 511545.7188 | 511545.7188 | 0 | 511545.7188 | 0 | 0 | 0 | 0 | 0 | 0 | 0 | 0 | 1 | 154.3366 | 38.104 | 10.2454 | 8760 | 1/1/2022 | 12/31/2051 | True | 0 | 0 | 0 | 0 | 0 | 0 | 0 | PSE_RPS | 0 | 0 | 0 | 0 | Unit | 1 |  | 2039 |  |  |  | 0 | 0 |  | Nominal ¦ 1/25/2021 9:23:38 AM | 3302 | 0 | 0 | 0 | 0 | 0
PSE_2021 IRP_Mid Scenario_Final_012521 | Average | 2039 | PSE | ANRN 3951 | New Resource 3951 from 21IRPDSM3 DSM Bundle 3 | 25.4468 | 25.4468 | 25.4468 | 25.4468 | 25.4468 | 1.0021 | 0.95442 | 0.95442 | 0 | 0 | 0 | 31894.1816 | 8015.0308 | 23879.1504 | 0 | 37.79 | 1.846 | 0 | 0.95442 | 0 | 0 | 0 | 0 | 212.7538 | 212.7538 | 0 | 0 | 0 | 31681.4277 | 0 | 0 | 0 | New Cosnervation | 0 | -1 |  | 0 | -1 | 222913.7656 | 222913.7656 | 0 | 222913.7656 | 0 | 0 | 0 | 0 | 0 | 0 | 0 | 0 | 1 | 142.1241 | 35.9557 | 0.95442 | 8760 | 1/1/2022 | 12/31/2051 | True | 0 | 0 | 0 | 0 | 0 | 0 | 0 | PSE_RPS | 0 | 0 | 0 | 0 | Unit | 1 |  | 2039 |  |  |  | 0 | 0 |  | Nominal ¦ 1/25/2021 9:23:38 AM | 3303 | 0 | 0 | 0 | 0 | 0
PSE_2021 IRP_Mid Scenario_Final_012521 | Average | 2039 | PSE | ANRN 3952 | New Resource 3952 from 21IRPDSM4 DSM Bundle 4 | 29.0628 | 29.2836 | 29.2836 | 29.2836 | 29.2836 | 54.3817 | 51.792 | 51.792 | 0 | 0 | 0 | 39453.7695 | 11416.7793 | 28036.9902 | 0 | 44.37 | 2.4018 | 0 | 51.792 | 0 | 0 | 0 | 0 | 13185.7422 | 13185.7422 | 0 | 0 | 0 | 26268.0293 | 0 | 0 | 0 | New Cosnervation | 0 | -1 |  | 0 | -1 | 254590.3125 | 254590.3125 | 0 | 254590.3125 | 0 | 0 | 0 | 0 | 0 | 0 | 19 | 0 | 0.99246 | 103.1776 | 44.8437 | 51.792 | 8702 | 1/1/2022 | 12/31/2051 | True | 0 | 0 | 0 | 0 | 0 | 0 | 0 | PSE_RPS | 0 | 0 | 0 | 0 | Unit | 1 |  | 2039 |  |  |  | 0 | 0 |  | Nominal ¦ 1/25/2021 9:23:38 AM | 3304 | 0 | 0 | 0 | 0 | 0
PSE_2021 IRP_Mid Scenario_Final_012521 | Average | 2039 | PSE | ANRN 3953 | New Resource 3953 from 21IRPDSM5 DSM Bundle 5 | 15.9394 | 16.0136 | 16.0136 | 16.0136 | 16.0136 | 30.3097 | 28.8664 | 28.8664 | 0 | 0 | 0 | 29345.2617 | 6559.2832 | 22785.9785 | 0 | 36.06 | 3.8036 | 0 | 28.8664 | 0 | 0 | 0 | 0 | 4030.592 | 4030.592 | 0 | 0 | 0 | 25314.6699 | 0 | 0 | 0 | New Cosnervation | 0 | -1 |  | 0 | -1 | 139629.2031 | 139629.2031 | 0 | 139629.2031 | 0 | 0 | 0 | 0 | 0 | 0 | 15 | 0 | 0.99537 | 181.2992 | 46.9764 | 28.8664 | 8714 | 1/1/2022 | 12/31/2051 | True | 0 | 0 | 0 | 0 | 0 | 0 | 0 | PSE_RPS | 0 | 0 | 0 | 0 | Unit | 1 |  | 2039 |  |  |  | 0 | 0 |  | Nominal ¦ 1/25/2021 9:23:38 AM | 3305 | 0 | 0 | 0 | 0 | 0
PSE_2021 IRP_Mid Scenario_Final_012521 | Average | 2039 | PSE | ANRN 3954 | New Resource 3954 from 21IRPDSM6 DSM Bundle 6 | 4.3388 | 4.3388 | 4.3388 | 4.3388 | 4.3388 | 13.9482 | 13.284 | 13.284 | 0 | 0 | 0 | 7167.292 | 1518.189 | 5649.103 | 0 | 8.94 | 4.1651 | 0 | 13.284 | 0 | 0 | 0 | 0 | 504.8955 | 504.8955 | 0 | 0 | 0 | 6662.3965 | 0 | 0 | 0 | New Cosnervation | 0 | -1 |  | 0 | -1 | 38007.8047 | 38007.8047 | 0 | 38007.8047 | 0 | 0 | 0 | 0 | 0 | 0 | 0 | 0 | 1 | 175.2902 | 39.9441 | 13.284 | 8760 | 1/1/2022 | 12/31/2051 | True | 0 | 0 | 0 | 0 | 0 | 0 | 0 | PSE_RPS | 0 | 0 | 0 | 0 | Unit | 1 |  | 2039 |  |  |  | 0 | 0 |  | Nominal ¦ 1/25/2021 9:23:38 AM | 3306 | 0 | 0 | 0 | 0 | 0
PSE_2021 IRP_Mid Scenario_Final_012521 | Average | 2039 | PSE | ANRN 3955 | New Resource 3955 from 21IRPDSM7 DSM Bundle 7 | 43.8322 | 44.2265 | 44.2265 | 44.2265 | 44.2265 | 69.1888 | 65.8941 | 65.8941 | 0 | 0 | 0 | 62895.6523 | 17886.0762 | 45009.5742 | 0 | 71.23 | 2.2854 | 0 | 65.8941 | 0 | 0 | 0 | 0 | 25301.3809 | 25301.3809 | 0 | 0 | 0 | 37594.2695 | 0 | 0 | 0 | New Cosnervation | 0 | -1 |  | 0 | -1 | 383970.5 | 383970.5 | 0 | 383970.5 | 0 | 0 | 0 | 0 | 0 | 0 | 20 | 0 | 0.99109 | 97.9093 | 46.5819 | 65.8941 | 8688 | 1/1/2022 | 12/31/2051 | True | 0 | 0 | 0 | 0 | 0 | 0 | 0 | PSE_RPS | 0 | 0 | 0 | 0 | Unit | 1 |  | 2039 |  |  |  | 0 | 0 |  | Nominal ¦ 1/25/2021 9:23:38 AM | 3307 | 0 | 0 | 0 | 0 | 0
PSE_2021 IRP_Mid Scenario_Final_012521 | Average | 2039 | PSE | ANRN 3956 | New Resource 3956 from 21IRPDSM8 DSM Bundle 8 | 29.0441 | 29.2644 | 29.2644 | 29.2644 | 29.2644 | 49.1255 | 46.7862 | 46.7862 | 0 | 0 | 0 | 31838.7305 | 10348.1279 | 21490.6035 | 0 | 34.01 | 1.7168 | 0 | 46.7862 | 0 | 0 | 0 | 0 | 11903.6152 | 11903.6152 | 0 | 0 | 0 | 19935.1152 | 0 | 0 | 0 | New Cosnervation | 0 | -1 |  | 0 | -1 | 254426.0156 | 254426.0156 | 0 | 254426.0156 | 0 | 0 | 0 | 0 | 0 | 0 | 16 | 0 | 0.99247 | 78.3533 | 40.6724 | 46.7862 | 8713 | 1/1/2022 | 12/31/2051 | True | 0 | 0 | 0 | 0 | 0 | 0 | 0 | PSE_RPS | 0 | 0 | 0 | 0 | Unit | 1 |  | 2039 |  |  |  | 0 | 0 |  | Nominal ¦ 1/25/2021 9:23:38 AM | 3308 | 0 | 0 | 0 | 0 | 0
PSE_2021 IRP_Mid Scenario_Final_012521 | Average | 2039 | PSE | ANRN 3957 | New Resource 3957 from 21IRPDSM9 DSM Bundle 9 | 48.0821 | 48.0821 | 48.0821 | 48.0821 | 48.0821 | 15.6457 | 14.9007 | 14.9007 | 0 | 0 | 0 | 56103.7188 | 14733.834 | 41369.8867 | 0 | 65.47 | 1.987 | 0 | 14.9007 | 0 | 0 | 0 | 0 | 6276.1509 | 6276.1509 | 0 | 0 | 0 | 49827.5703 | 0 | 0 | 0 | New Cosnervation | 0 | -1 |  | 0 | -1 | 421199.2188 | 421199.2188 | 0 | 421199.2188 | 0 | 0 | 0 | 0 | 0 | 0 | 0 | 0 | 1 | 118.2993 | 34.9807 | 14.9007 | 8760 | 1/1/2022 | 12/31/2051 | True | 0 | 0 | 0 | 0 | 0 | 0 | 0 | PSE_RPS | 0 | 0 | 0 | 0 | Unit | 1 |  | 2039 |  |  |  | 0 | 0 |  | Nominal ¦ 1/25/2021 9:23:38 AM | 3309 | 0 | 0 | 0 | 0 | 0
PSE_2021 IRP_Mid Scenario_Final_012521 | Average | 2039 | PSE | ANRN 3958 | New Resource 3958 from 21IRPDSM10 DSM Bundle 10 | 40.934 | 41.3281 | 41.3281 | 41.3281 | 41.3281 | 165.8649 | 157.9666 | 157.9666 | 0 | 0 | 0 | 73782.1641 | 18125.2324 | 55656.9336 | 0 | 88.08 | 2.8554 | 0 | 157.9666 | 0 | 0 | 0 | 0 | 56643.9023 | 56643.9023 | 0 | 0 | 0 | 17138.2617 | 0 | 0 | 0 | New Cosnervation | 0 | -1 |  | 0 | -1 | 358581.5625 | 358581.5625 | 0 | 358581.5625 | 0 | 0 | 0 | 0 | 0 | 0 | 21 | 0 | 0.99046 | 47.7946 | 50.547 | 157.9666 | 8676 | 1/1/2022 | 12/31/2051 | True | 0 | 0 | 0 | 0 | 0 | 0 | 0 | PSE_RPS | 0 | 0 | 0 | 0 | Unit | 1 |  | 2039 |  |  |  | 0 | 0 |  | Nominal ¦ 1/25/2021 9:23:38 AM | 3310 | 0 | 0 | 0 | 0 | 0
PSE_2021 IRP_Mid Scenario_Final_012521 | Average | 2039 | PSE | ANRN 3962 | New Resource 3962 from 21IRPDSMDE DSM Bundle Distribution Efficiency | 24.2477 | 24.4364 | 24.4364 | 24.4364 | 24.4364 | 62.0102 | 59.0573 | 59.0573 | 0 | 0 | 0 | 18295.8125 | 9044.9326 | 9250.8799 | 0 | 14.64 | 0.59992 | 0 | 59.0573 | 0 | 0 | 0 | 0 | 12544.3291 | 12544.3291 | 0 | 0 | 0 | 5751.4844 | 0 | 0 | 0 | New Cosnervation | 0 | -1 |  | 0 | -1 | 212409.4688 | 212409.4688 | 0 | 212409.4688 | 0 | 0 | 0 | 0 | 0 | 0 | 18 | 0 | 0.99227 | 27.0773 | 42.5825 | 59.0573 | 8695 | 1/1/2022 | 12/31/2051 | True | 0 | 0 | 0 | 0 | 0 | 0 | 0 | PSE_RPS | 0 | 0 | 0 | 0 | Unit | 1 |  | 2039 |  |  |  | 0 | 0 |  | Nominal ¦ 1/25/2021 9:23:38 AM | 3311 | 0 | 0 | 0 | 0 | 0
PSE_2021 IRP_Mid Scenario_Final_012521 | Average | 2039 | PSE | ANRN 3963 | New Resource 3963 from 21IRPDSMC&S 21IRP DSM C&S | 140.3778 | 140.3778 | 140.3778 | 140.3778 | 140.3778 | 0 | 0 | 0 | 0 | 0 | 0 | 218603.5156 | 48530.1367 | 170073.3906 | 0 | 269.15 | 2.4945 | 0 | 0 | 0 | 0 | 0 | 0 | 0 | 0 | 0 | 0 | 0 | 218603.5156 | 0 | 0 | 0 | New Cosnervation | 0 | -1 |  | 0 | -1 | 1229709.375 | 1229709.375 | 0 | 1229709.375 | 0 | 0 | 0 | 0 | 0 | 0 | 0 | 0 | 1 | 177.7684 | 39.4647 | 0 | 8760 | 1/1/2022 | 12/31/2051 | True | 0 | 0 | 0 | 0 | 0 | 0 | 0 |  | 0 | 0 | 0 | 0 | Unit | 1 |  | 2039 |  |  |  | 0 | 0 |  | Nominal ¦ 1/25/2021 9:23:38 AM | 3312 | 0 | 0 | 0 | 0 | 0
PSE_2021 IRP_Mid Scenario_Final_012521 | Average | 2039 | PSE | ANRN 3964 | New Resource 3964 from 21IRPDSMPV 21IRP DSM Solar PV | 16.0838 | 16.0838 | 16.0838 | 16.0838 | 16.0838 | 0 | 0 | 0 | 0 | 0 | 0 | -885.2122 | -885.2122 | 0 | 0 | 0 | 0.52123 | 0 | 0 | 0 | 0 | 0 | 0 | 0 | 0 | 0 | 0 | 0 | -885.2122 | 0 | 0 | 0 | New Cosnervation | 0 | -1 |  | 0 | -1 | 140893.9531 | 140893.9531 | 0 | 140893.9531 | 0 | 0 | 0 | 0 | 0 | 0 | 371 | 0 | 1 | -6.2828 | -6.2828 | 0 | 4194 | 1/1/2022 | 12/31/2051 | True | 0 | 0 | 0 | 0 | 0 | 0 | 0 |  | 0 | 0 | 0 | 0 | Unit | 1 |  | 2039 |  |  |  | 0 | 0 |  | Nominal ¦ 1/25/2021 9:23:38 AM | 3313 | 0 | 0 | 0 | 0 | 0
PSE_2021 IRP_Mid Scenario_Final_012521 | Average | 2039 | PSE | ANRN 3965 | New Resource 3965 from 21IRPDR1 DR Res CPP-No Enablement | 0.54374 | 0.54374 | 59.54 | 59.54 | 0.54374 | 0 | 0 | 0 | 0 | 0 | 0 | 14413.8311 | 341.625 | 14072.2061 | 0 | 22.27 | 0.37403 | 0 | 0 | 179.1155 | 179.1155 | 0 | 0 | 0 | 0 | 0 | 0 | 0 | 14234.7158 | 0 | 0 | 0 | Demand Response | 0 | -1 |  | 0 | -1 | 4763.2002 | 4763.2002 | 0 | 4763.2002 | 0 | 0 | 0 | 0.91324 | 0 | 0 | 31 | 0 | 0.0091324 | 2988.4775 | 71.7217 | 37.604 | 80 | 1/1/2022 | 12/31/2051 | True | 0 | 0 | 0 | 0 | 0 | 0 | 0 |  | 0 | 0 | 0 | 0 | Unit | 1 |  | 2039 |  |  |  | 0 | 0 |  | Nominal ¦ 1/25/2021 9:23:38 AM | 3314 | 0 | 0 | 0 | 0 | 0
PSE_2021 IRP_Mid Scenario_Final_012521 | Average | 2039 | PSE | ANRN 4095 | New Resource 4095 from 21IRPDR6 DR Res DLC ERWH-Grid-Enabled | 52.7223 | 54.65 | 54.65 | 54.65 | 54.65 | 0 | 0 | 0 | 0 | 0 | 0 | 34264.5938 | 21348.748 | 12915.8457 | 0 | 20.44 | 0.37402 | 0 | 0 | 3056.3079 | 4987.8696 | 0 | -1931.5618 | 0 | 0 | 0 | 0 | 0 | 31208.2852 | 0 | 0 | 0 | Demand Response | 0 | -1 |  | 0 | -1 | 461847.1562 | 461847.1562 | 0 | 461847.1562 | 0 | 0 | 0 | 96.4726 | 0 | 0 | 115 | 0 | 0.96473 | 67.5728 | 46.2247 | 6.6176 | 8451 | 1/1/2022 | 12/31/2051 | True | 0 | 0 | 0 | 0 | 0 | 0 | 0 |  | 0 | 0 | 0 | 0 | Unit | 1 |  | 2039 |  |  |  | 0 | 0 |  | Nominal ¦ 1/25/2021 9:23:38 AM | 3315 | 0 | 0 | 0 | 0 | 0
PSE_2021 IRP_Mid Scenario_Final_012521 | Average | 2039 | PSE | ANRN 4147 | New Resource 4147 from 21IRPDR8 DR Res DLC HPWH-Grid-Enabled | 0.8026 | 0.84 | 0.84 | 0.84 | 0.84 | 0 | 0 | 0 | 0 | 0 | 0 | 522.0647 | 326.1786 | 195.8861 | 0 | 0.31 | 0.36905 | 0 | 0 | 157.3516 | 187.0408 | 0 | -29.6891 | 0 | 0 | 0 | 0 | 0 | 364.713 | 0 | 0 | 0 | Demand Response | 0 | -1 |  | 0 | -1 | 7030.7998 | 7030.7998 | 0 | 7030.7998 | 0 | 0 | 0 | 95.5479 | 0 | 0 | 165 | 0 | 0.95548 | 51.8736 | 46.3928 | 22.3803 | 8370 | 1/1/2022 | 12/31/2051 | True | 0 | 0 | 0 | 0 | 0 | 0 | 0 |  | 0 | 0 | 0 | 0 | Unit | 1 |  | 2039 |  |  |  | 0 | 0 |  | Nominal ¦ 1/25/2021 9:23:38 AM | 3316 | 0 | 0 | 0 | 0 | 0
PSE_2021 IRP_Mid Scenario_Final_012521 | Average | 2039 | PSE | ANRN 4407 | New Resource 4407 from 21IRPSolar_Battery14 New Solar + Battery 2037 | 23.8861 | 23.9317 | 99.9 | 99.9 | 23.9317 | 17.8341 | 16.9848 | 16.9848 | 4161 | 4161 | 4161 | 8822.2021 | -908.9146 | 9731.1172 | 0 | 15.4 | 0.15415 | 0 | 16.9848 | 60050.5586 | 6503.7329 | 48103.2734 | 5443.5537 | 3553.9448 | 0 | 0 | 3553.9448 | 0 | -54782.3008 | 0 | 0 | 870657.875 | PV - Hydro dominated areas | 870657.875 | -1 |  | 0 | -1 | 209242.4688 | 209242.4688 | 0 | 209242.4688 | 0 | 0 | 0 | 0 | 0 | 0 | 369 | 0 | 0.2391 | -261.8126 | -4.3438 | 303.9751 | 4318 | 1/1/2037 | 12/31/2066 | True | 0 | 0 | 0 | 0 | 0 | 0 | 0 | PSE_RPS | 75.9684 | 0 | 0 | 0 | Unit | 1 |  | 2039 |  |  |  | 0 | 0 |  | Nominal ¦ 1/25/2021 9:23:38 AM | 3317 | 0 | 0 | 0 | 0 | 0
PSE_2021 IRP_Mid Scenario_Final_012521 | Average | 2039 | PSE | ANRN 4408 | New Resource 4408 from 21IRPLiIon2hr_Solar14 New Solar + Battery 2037 | -0.74188 | 24.5 | 25 | 25 | 0 | 0 | 0 | 0 | 0 |  | 0 | 2058.5955 | 2058.5955 | 0 | 0 | 0 | 0 | 0 |  | 0 | 0 | 0 | 0 | 0 | 0 | 0 | 0 | 0 | 2063.3909 | 0 | 0 | 0 | Battery_PSH | 0 | -1 |  | 0 | -1 | -6498.8984 | -6498.8984 | 0 | 29606.0938 | 29606.0938 | 50 | 0.011416 | 0 | 0 | 0 | 1086 | 0 | -0.029675 |  |  |  | 3005 | 1/1/2037 | 12/31/2066 | True | 0 | 0 | 0 | 0 | 0 | 0 | 0 |  | 0.5 | 0 | 0 | 0 | Unit | 1 |  | 2039 |  |  |  | 0 | 0 |  | Nominal ¦ 1/25/2021 9:23:38 AM | 3318 | 0 | 0 | 0 | 0 | 0
PSE_2021 IRP_Mid Scenario_Final_012521 | Average | 2039 | PSE | ANRN 4434 | New Resource 4434 from 21IRPSolar1 New WA Solar1 | 23.8063 | 23.8358 | 99.5 | 99.5 | 23.8358 | 17.8341 | 16.9848 | 16.9848 | 0 | 0 | 0 | 1174.1379 | -1037.4795 | 2211.6174 | 0 | 3.5 | 0.035176 | 0 | 16.9848 | 26663.7363 | 3547.0669 | 17694.9121 | 5421.7573 | 3542.0635 | 0 | 0 | 3542.0635 | 0 | -29031.6621 | 0 | 0 | 0 | PV - Hydro dominated areas | 0 | -1 |  | 0 | -1 | 208542.9375 | 208542.9375 | 0 | 208542.9375 | 0 | 0 | 0 | 0 | 0 | 0 | 370 | 0 | 0.23926 | -139.2119 | -4.9749 | 144.8421 | 4317 | 1/1/2029 | 12/31/2058 | True | 0 | 0 | 0 | 0 | 0 | 0 | 0 | PSE_RPS | 75.6642 | 0 | 0 | 0 | Unit | 1 |  | 2039 |  |  |  | 0 | 0 |  | Nominal ¦ 1/25/2021 9:23:38 AM | 3319 | 0 | 0 | 0 | 0 | 0
PSE_2021 IRP_Mid Scenario_Final_012521 | Average | 2039 | PSE | ANRN 4458 | New Resource 4458 from 21IRPSolar2 New WA Solar2 | 23.7952 | 23.8358 | 99.5 | 99.5 | 23.8358 | 17.8341 | 16.9848 | 16.9848 | 0 | 0 | 0 | 1266.5007 | -945.1168 | 2211.6174 | 0 | 3.5 | 0.035176 | 0 | 16.9848 | 26663.7363 | 3547.0669 | 17694.9121 | 5421.7573 | 3540.4226 | 0 | 0 | 3540.4226 | 0 | -28937.6582 | 0 | 0 | 0 | PV - Hydro dominated areas | 0 | -1 |  | 0 | -1 | 208446.3281 | 208446.3281 | 0 | 208446.3281 | 0 | 0 | 0 | 0 | 0 | 0 | 369 | 0 | 0.23915 | -138.8255 | -4.5341 | 144.9014 | 4316 | 1/1/2029 | 12/31/2058 | True | 0 | 0 | 0 | 0 | 0 | 0 | 0 | PSE_RPS | 75.6642 | 0 | 0 | 0 | Unit | 1 |  | 2039 |  |  |  | 0 | 0 |  | Nominal ¦ 1/25/2021 9:23:38 AM | 3320 | 0 | 0 | 0 | 0 | 0
PSE_2021 IRP_Mid Scenario_Final_012521 | Average | 2039 | PSE | ANRN 4482 | New Resource 4482 from 21IRPSolar3 New WA Solar3 | 23.7945 | 23.8358 | 99.5 | 99.5 | 23.8358 | 17.8341 | 16.9848 | 16.9848 | 0 | 0 | 0 | 1177.6598 | -939.1741 | 2116.834 | 0 | 3.35 | 0.033668 | 0 | 16.9848 | 26663.7363 | 3547.0669 | 17694.9121 | 5421.7573 | 3540.3169 | 0 | 0 | 3540.3169 | 0 | -29026.3945 | 0 | 0 | 0 | PV - Hydro dominated areas | 0 | -1 |  | 0 | -1 | 208440.1094 | 208440.1094 | 0 | 208440.1094 | 0 | 0 | 0 | 0 | 0 | 0 | 369 | 0 | 0.23914 | -139.2553 | -4.5057 | 144.9052 | 4316 | 1/1/2029 | 12/31/2058 | True | 0 | 0 | 0 | 0 | 0 | 0 | 0 | PSE_RPS | 75.6642 | 0 | 0 | 0 | Unit | 1 |  | 2039 |  |  |  | 0 | 0 |  | Nominal ¦ 1/25/2021 9:23:38 AM | 3321 | 0 | 0 | 0 | 0 | 0
PSE_2021 IRP_Mid Scenario_Final_012521 | Average | 2039 | PSE | ANRN 4507 | New Resource 4507 from 21IRPSolar4 New WA Solar4 | 23.8478 | 23.8478 | 99.55 | 99.55 | 23.8478 | 17.8341 | 16.9848 | 16.9848 | 0 | 0 | 0 | 831.1707 | -1285.6632 | 2116.834 | 0 | 3.35 | 0.033651 | 0 | 16.9848 | 26778.2422 | 3548.8494 | 17804.9102 | 5424.4819 | 3548.2432 | 0 | 0 | 3548.2432 | 0 | -29495.3145 | 0 | 0 | 0 | PV - Hydro dominated areas | 0 | -1 |  | 0 | -1 | 208906.7812 | 208906.7812 | 0 | 208906.7812 | 0 | 0 | 0 | 0 | 0 | 0 | 367 | 0 | 0.23956 | -141.1889 | -6.1542 | 145.1676 | 4320 | 1/1/2030 | 12/31/2059 | True | 0 | 0 | 0 | 0 | 0 | 0 | 0 | PSE_RPS | 75.7022 | 0 | 0 | 0 | Unit | 1 |  | 2039 |  |  |  | 0 | 0 |  | Nominal ¦ 1/25/2021 9:23:38 AM | 3322 | 0 | 0 | 0 | 0 | 0
PSE_2021 IRP_Mid Scenario_Final_012521 | Average | 2039 | PSE | ANRN 4531 | New Resource 4531 from 21IRPSolar5 New WA Solar5 | 23.8328 | 23.8478 | 99.55 | 99.55 | 23.8478 | 17.8341 | 16.9848 | 16.9848 | 0 | 0 | 0 | 842.8674 | -1160.2261 | 2003.0935 | 0 | 3.17 | 0.031843 | 0 | 16.9848 | 26778.2422 | 3548.8494 | 17804.9102 | 5424.4819 | 3546.0146 | 0 | 0 | 3546.0146 | 0 | -29481.3906 | 0 | 0 | 0 | PV - Hydro dominated areas | 0 | -1 |  | 0 | -1 | 208775.5781 | 208775.5781 | 0 | 208775.5781 | 0 | 0 | 0 | 0 | 0 | 0 | 369 | 0 | 0.23941 | -141.2109 | -5.5573 | 145.2481 | 4318 | 1/1/2030 | 12/31/2059 | True | 0 | 0 | 0 | 0 | 0 | 0 | 0 | PSE_RPS | 75.7022 | 0 | 0 | 0 | Unit | 1 |  | 2039 |  |  |  | 0 | 0 |  | Nominal ¦ 1/25/2021 9:23:38 AM | 3323 | 0 | 0 | 0 | 0 | 0
PSE_2021 IRP_Mid Scenario_Final_012521 | Average | 2039 | PSE | ANRN 4555 | New Resource 4555 from 21IRPSolar6 New WA Solar6 | 23.839 | 23.8478 | 99.55 | 99.55 | 23.8478 | 17.8341 | 16.9848 | 16.9848 | 0 | 0 | 0 | 790.9772 | -1212.1163 | 2003.0935 | 0 | 3.17 | 0.031843 | 0 | 16.9848 | 26778.2422 | 3548.8494 | 17804.9102 | 5424.4819 | 3546.9365 | 0 | 0 | 3546.9365 | 0 | -29534.2012 | 0 | 0 | 0 | PV - Hydro dominated areas | 0 | -1 |  | 0 | -1 | 208829.8438 | 208829.8438 | 0 | 208829.8438 | 0 | 0 | 0 | 0 | 0 | 0 | 368 | 0 | 0.23947 | -141.4271 | -5.8043 | 145.2148 | 4319 | 1/1/2030 | 12/31/2059 | True | 0 | 0 | 0 | 0 | 0 | 0 | 0 | PSE_RPS | 75.7022 | 0 | 0 | 0 | Unit | 1 |  | 2039 |  |  |  | 0 | 0 |  | Nominal ¦ 1/25/2021 9:23:38 AM | 3324 | 0 | 0 | 0 | 0 | 0
PSE_2021 IRP_Mid Scenario_Final_012521 | Average | 2039 | PSE | ANRN 4579 | New Resource 4579 from 21IRPSolar7 New WA Solar7 | 23.8209 | 23.8478 | 99.55 | 99.55 | 23.8478 | 17.8341 | 16.9848 | 16.9848 | 0 | 0 | 0 | 664.8747 | -1060.187 | 1725.0616 | 0 | 2.73 | 0.027423 | 0 | 16.9848 | 26778.2422 | 3548.8494 | 17804.9102 | 5424.4819 | 3544.2375 | 0 | 0 | 3544.2375 | 0 | -29657.6055 | 0 | 0 | 0 | PV - Hydro dominated areas | 0 | -1 |  | 0 | -1 | 208670.9375 | 208670.9375 | 0 | 208670.9375 | 0 | 0 | 0 | 0 | 0 | 0 | 370 | 0 | 0.23929 | -142.1262 | -5.0807 | 145.3124 | 4317 | 1/1/2030 | 12/31/2059 | True | 0 | 0 | 0 | 0 | 0 | 0 | 0 | PSE_RPS | 75.7022 | 0 | 0 | 0 | Unit | 1 |  | 2039 |  |  |  | 0 | 0 |  | Nominal ¦ 1/25/2021 9:23:38 AM | 3325 | 0 | 0 | 0 | 0 | 0
PSE_2021 IRP_Mid Scenario_Final_012521 | Average | 2039 | PSE | ANRN 4604 | New Resource 4604 from 21IRPSolar8 New WA Solar8 | 23.8408 | 23.8598 | 99.6 | 99.6 | 23.8598 | 17.8341 | 16.9848 | 16.9848 | 0 | 0 | 0 | 597.3366 | -1127.725 | 1725.0616 | 0 | 2.73 | 0.02741 | 0 | 16.9848 | 26882.7344 | 3550.6318 | 17904.8965 | 5427.2065 | 3547.208 | 0 | 0 | 3547.208 | 0 | -29832.6055 | 0 | 0 | 0 | PV - Hydro dominated areas | 0 | -1 |  | 0 | -1 | 208845.8281 | 208845.8281 | 0 | 208845.8281 | 0 | 0 | 0 | 0 | 0 | 0 | 369 | 0 | 0.23937 | -142.8451 | -5.3998 | 145.7053 | 4318 | 1/1/2031 | 12/31/2060 | True | 0 | 0 | 0 | 0 | 0 | 0 | 0 | PSE_RPS | 75.7402 | 0 | 0 | 0 | Unit | 1 |  | 2039 |  |  |  | 0 | 0 |  | Nominal ¦ 1/25/2021 9:23:38 AM | 3326 | 0 | 0 | 0 | 0 | 0
PSE_2021 IRP_Mid Scenario_Final_012521 | Average | 2039 | PSE | ANRN 4629 | New Resource 4629 from 21IRPSolar9 New WA Solar9 | 23.859 | 23.8718 | 99.65 | 99.65 | 23.8718 | 17.8341 | 16.9848 | 16.9848 | 0 | 0 | 0 | 247.968 | -1180.105 | 1428.073 | 0 | 2.26 | 0.022679 | 0 | 16.9848 | 26946.834 | 3552.4143 | 17964.4883 | 5429.9312 | 3549.9092 | 0 | 0 | 3549.9092 | 0 | -30248.7754 | 0 | 0 | 0 | PV - Hydro dominated areas | 0 | -1 |  | 0 | -1 | 209004.8594 | 209004.8594 | 0 | 209004.8594 | 0 | 0 | 0 | 0 | 0 | 0 | 368 | 0 | 0.23943 | -144.7276 | -5.6463 | 145.914 | 4319 | 1/1/2032 | 12/31/2061 | True | 0 | 0 | 0 | 0 | 0 | 0 | 0 | PSE_RPS | 75.7782 | 0 | 0 | 0 | Unit | 1 |  | 2039 |  |  |  | 0 | 0 |  | Nominal ¦ 1/25/2021 9:23:38 AM | 3327 | 0 | 0 | 0 | 0 | 0
PSE_2021 IRP_Mid Scenario_Final_012521 | Average | 2039 | PSE | ANRN 5025 | New Resource 5025 from 21IRPSolar10+ New WA Solar10+ | 0 | 0 | 0 | 0 | 0 | 0 | 0 | 0 | 0 |  | 0 | 0 | 0 | 0 | 0 | 0 | 1 | 0 |  | 0 | 0 | 0 | 0 | 0 | 0 | 0 | 0 | 0 | 0 | 0 | 0 | 0 | PV - Hydro dominated areas | 0 | -1 |  | 0 | -1 | 0 | 0 | 0 | 0 | 0 | 0 | 0 | 0 | 0 | 0 | 0 | 0 |  |  |  |  | 0 | 1/1/2043 | 12/31/2072 | True | 0 | 0 | 0 | 0 | 0 | 0 | 0 | PSE_RPS | 0 | 0 | 0 | 0 | Unit | 1 |  | 2039 |  |  |  | 0 | 0 |  | Nominal ¦ 1/25/2021 9:23:38 AM | 3328 | 0 | 0 | 0 | 0 | 0
PSE_2021 IRP_Mid Scenario_Final_012521 | Average | 2039 | PSE | ANRN 5045 | New Resource 5045 from 21IRPSolar10+ New WA Solar10+ | 0 | 0 | 0 | 0 | 0 | 0 | 0 | 0 | 0 |  | 0 | 0 | 0 | 0 | 0 | 0 | 1 | 0 |  | 0 | 0 | 0 | 0 | 0 | 0 | 0 | 0 | 0 | 0 | 0 | 0 | 0 | PV - Hydro dominated areas | 0 | -1 |  | 0 | -1 | 0 | 0 | 0 | 0 | 0 | 0 | 0 | 0 | 0 | 0 | 0 | 0 |  |  |  |  | 0 | 1/1/2044 | 12/31/2073 | True | 0 | 0 | 0 | 0 | 0 | 0 | 0 | PSE_RPS | 0 | 0 | 0 | 0 | Unit | 1 |  | 2039 |  |  |  | 0 | 0 |  | Nominal ¦ 1/25/2021 9:23:38 AM | 3329 | 0 | 0 | 0 | 0 | 0
PSE_2021 IRP_Mid Scenario_Final_012521 | Average | 2039 | PSE | ANRN 5046 | New Resource 5046 from 21IRPSolar10+ New WA Solar10+ | 0 | 0 | 0 | 0 | 0 | 0 | 0 | 0 | 0 |  | 0 | 0 | 0 | 0 | 0 | 0 | 1 | 0 |  | 0 | 0 | 0 | 0 | 0 | 0 | 0 | 0 | 0 | 0 | 0 | 0 | 0 | PV - Hydro dominated areas | 0 | -1 |  | 0 | -1 | 0 | 0 | 0 | 0 | 0 | 0 | 0 | 0 | 0 | 0 | 0 | 0 |  |  |  |  | 0 | 1/1/2044 | 12/31/2073 | True | 0 | 0 | 0 | 0 | 0 | 0 | 0 | PSE_RPS | 0 | 0 | 0 | 0 | Unit | 1 |  | 2039 |  |  |  | 0 | 0 |  | Nominal ¦ 1/25/2021 9:23:38 AM | 3330 | 0 | 0 | 0 | 0 | 0
PSE_2021 IRP_Mid Scenario_Final_012521 | Average | 2039 | PSE | ANRN 5047 | New Resource 5047 from 21IRPSolar10+ New WA Solar10+ | 0 | 0 | 0 | 0 | 0 | 0 | 0 | 0 | 0 |  | 0 | 0 | 0 | 0 | 0 | 0 | 1 | 0 |  | 0 | 0 | 0 | 0 | 0 | 0 | 0 | 0 | 0 | 0 | 0 | 0 | 0 | PV - Hydro dominated areas | 0 | -1 |  | 0 | -1 | 0 | 0 | 0 | 0 | 0 | 0 | 0 | 0 | 0 | 0 | 0 | 0 |  |  |  |  | 0 | 1/1/2044 | 12/31/2073 | True | 0 | 0 | 0 | 0 | 0 | 0 | 0 | PSE_RPS | 0 | 0 | 0 | 0 | Unit | 1 |  | 2039 |  |  |  | 0 | 0 |  | Nominal ¦ 1/25/2021 9:23:38 AM | 3331 | 0 | 0 | 0 | 0 | 0
PSE_2021 IRP_Mid Scenario_Final_012521 | Average | 2039 | PSE | ANRN 5065 | New Resource 5065 from 21IRPSolar10+ New WA Solar10+ | 0 | 0 | 0 | 0 | 0 | 0 | 0 | 0 | 0 |  | 0 | 0 | 0 | 0 | 0 | 0 | 1 | 0 |  | 0 | 0 | 0 | 0 | 0 | 0 | 0 | 0 | 0 | 0 | 0 | 0 | 0 | PV - Hydro dominated areas | 0 | -1 |  | 0 | -1 | 0 | 0 | 0 | 0 | 0 | 0 | 0 | 0 | 0 | 0 | 0 | 0 |  |  |  |  | 0 | 1/1/2045 | 12/31/2074 | True | 0 | 0 | 0 | 0 | 0 | 0 | 0 | PSE_RPS | 0 | 0 | 0 | 0 | Unit | 1 |  | 2039 |  |  |  | 0 | 0 |  | Nominal ¦ 1/25/2021 9:23:38 AM | 3332 | 0 | 0 | 0 | 0 | 0
PSE_2021 IRP_Mid Scenario_Final_012521 | Average | 2039 | PSE | ANRN 5126 | New Resource 5126 from 21IRPWind1 New WA Wind1 | 35.8462 | 35.8729 | 100 | 100 | 35.8729 | 17.8341 | 16.9848 | 16.9848 | 0 | 0 | 0 | 11435.2588 | 1830.52 | 9604.7393 | 0 | 15.2 | 0.152 | 0 | 16.9848 | 35453.3008 | 6510.2432 | 19408.8535 | 9534.2061 | 5333.4546 | 0 | 0 | 5333.4546 | 0 | -29351.498 | 0 | 0 | 0 | Wind | 0 | -1 |  | 0 | -1 | 314013.0938 | 314013.0938 | 0 | 314013.0938 | 0 | 0 | 0 | 0 | 0 | 0 | 316 | 0 | 0.35846 | -93.4722 | 5.8294 | 129.8887 | 6091 | 1/1/2025 | 12/31/2054 | True | 0 | 0 | 0 | 0 | 0 | 0 | 0 | PSE_RPS | 64.1271 | 0 | 0 | 0 | Unit | 1 |  | 2039 |  |  |  | 0 | 0 |  | Nominal ¦ 1/25/2021 9:23:38 AM | 3333 | 0 | 0 | 0 | 0 | 0
PSE_2021 IRP_Mid Scenario_Final_012521 | Average | 2039 | PSE | ANRN 5150 | New Resource 5150 from 21IRPWind2 New WA Wind2 | 35.8689 | 35.8729 | 100 | 100 | 35.8729 | 17.8341 | 16.9848 | 16.9848 | 0 | 0 | 0 | 11245.1104 | 1640.3713 | 9604.7393 | 0 | 15.2 | 0.152 | 0 | 16.9848 | 35453.3008 | 6510.2432 | 19408.8535 | 9534.2061 | 5336.8325 | 0 | 0 | 5336.8325 | 0 | -29545.0254 | 0 | 0 | 0 | Wind | 0 | -1 |  | 0 | -1 | 314211.9688 | 314211.9688 | 0 | 314211.9688 | 0 | 0 | 0 | 0 | 0 | 0 | 316 | 0 | 0.35869 | -94.029 | 5.2206 | 129.8172 | 6091 | 1/1/2025 | 12/31/2054 | True | 0 | 0 | 0 | 0 | 0 | 0 | 0 | PSE_RPS | 64.1271 | 0 | 0 | 0 | Unit | 1 |  | 2039 |  |  |  | 0 | 0 |  | Nominal ¦ 1/25/2021 9:23:38 AM | 3334 | 0 | 0 | 0 | 0 | 0
PSE_2021 IRP_Mid Scenario_Final_012521 | Average | 2039 | PSE | ANRN 5174 | New Resource 5174 from 21IRPWind3 New WA Wind3 | 35.8599 | 35.8729 | 100 | 100 | 35.8729 | 17.8341 | 16.9848 | 16.9848 | 0 | 0 | 0 | 9330.2109 | 1715.9276 | 7614.2832 | 0 | 12.05 | 0.1205 | 0 | 16.9848 | 35453.3008 | 6510.2432 | 19408.8535 | 9534.2061 | 5335.4902 | 0 | 0 | 5335.4902 | 0 | -31458.582 | 0 | 0 | 0 | Wind | 0 | -1 |  | 0 | -1 | 314132.9375 | 314132.9375 | 0 | 314132.9375 | 0 | 0 | 0 | 0 | 0 | 0 | 316 | 0 | 0.3586 | -100.1442 | 5.4624 | 129.8456 | 6091 | 1/1/2025 | 12/31/2054 | True | 0 | 0 | 0 | 0 | 0 | 0 | 0 | PSE_RPS | 64.1271 | 0 | 0 | 0 | Unit | 1 |  | 2039 |  |  |  | 0 | 0 |  | Nominal ¦ 1/25/2021 9:23:38 AM | 3335 | 0 | 0 | 0 | 0 | 0
PSE_2021 IRP_Mid Scenario_Final_012521 | Average | 2039 | PSE | ANRN 5198 | New Resource 5198 from 21IRPWind4 New WA Wind4 | 35.8707 | 35.8729 | 100 | 100 | 35.8729 | 17.8341 | 16.9848 | 16.9848 | 0 | 0 | 0 | 9240.0947 | 1625.8116 | 7614.2832 | 0 | 12.05 | 0.1205 | 0 | 16.9848 | 35453.3008 | 6510.2432 | 19408.8535 | 9534.2061 | 5337.0913 | 0 | 0 | 5337.0913 | 0 | -31550.2988 | 0 | 0 | 0 | Wind | 0 | -1 |  | 0 | -1 | 314227.2188 | 314227.2188 | 0 | 314227.2188 | 0 | 0 | 0 | 0 | 0 | 0 | 316 | 0 | 0.35871 | -100.406 | 5.174 | 129.8118 | 6091 | 1/1/2025 | 12/31/2054 | True | 0 | 0 | 0 | 0 | 0 | 0 | 0 | PSE_RPS | 64.1271 | 0 | 0 | 0 | Unit | 1 |  | 2039 |  |  |  | 0 | 0 |  | Nominal ¦ 1/25/2021 9:23:38 AM | 3336 | 0 | 0 | 0 | 0 | 0
PSE_2021 IRP_Mid Scenario_Final_012521 | Average | 2039 | PSE | ANRN 5226 | New Resource 5226 from 21IRPWind5 New WA Wind5 | 35.8729 | 35.8729 | 100 | 100 | 35.8729 | 17.8341 | 16.9848 | 16.9848 | 0 | 0 | 0 | 8071.1909 | 1606.9489 | 6464.2422 | 0 | 10.23 | 0.1023 | 0 | 16.9848 | 36113.4688 | 6510.2432 | 20069.0176 | 9534.2061 | 5337.4263 | 0 | 0 | 5337.4263 | 0 | -33379.7031 | 0 | 0 | 0 | Wind | 0 | -1 |  | 0 | -1 | 314246.9375 | 314246.9375 | 0 | 314246.9375 | 0 | 0 | 0 | 0 | 0 | 0 | 316 | 0 | 0.35873 | -106.2213 | 5.1136 | 131.9055 | 6091 | 1/1/2029 | 12/31/2058 | True | 0 | 0 | 0 | 0 | 0 | 0 | 0 | PSE_RPS | 64.1271 | 0 | 0 | 0 | Unit | 1 |  | 2039 |  |  |  | 0 | 0 |  | Nominal ¦ 1/25/2021 9:23:38 AM | 3337 | 0 | 0 | 0 | 0 | 0
PSE_2021 IRP_Mid Scenario_Final_012521 | Average | 2039 | PSE | ANRN 5253 | New Resource 5253 from 21IRPWind6 New WA Wind6 | 35.8652 | 35.8729 | 100 | 100 | 35.8729 | 17.8341 | 16.9848 | 16.9848 | 0 | 0 | 0 | 8135.8701 | 1671.6282 | 6464.2422 | 0 | 10.23 | 0.1023 | 0 | 16.9848 | 36844.7266 | 6510.2432 | 20800.2773 | 9534.2061 | 5336.2773 | 0 | 0 | 5336.2773 | 0 | -34045.1328 | 0 | 0 | 0 | Wind | 0 | -1 |  | 0 | -1 | 314179.2812 | 314179.2812 | 0 | 314179.2812 | 0 | 0 | 0 | 0 | 0 | 0 | 316 | 0 | 0.35865 | -108.3621 | 5.3206 | 134.2578 | 6091 | 1/1/2032 | 12/31/2061 | True | 0 | 0 | 0 | 0 | 0 | 0 | 0 | PSE_RPS | 64.1271 | 0 | 0 | 0 | Unit | 1 |  | 2039 |  |  |  | 0 | 0 |  | Nominal ¦ 1/25/2021 9:23:38 AM | 3338 | 0 | 0 | 0 | 0 | 0
PSE_2021 IRP_Mid Scenario_Final_012521 | Average | 2039 | PSE | ANRN 5278 | New Resource 5278 from 21IRPWind7 New WA Wind7 | 35.8729 | 35.8729 | 100 | 100 | 35.8729 | 17.8341 | 16.9848 | 16.9848 | 0 | 0 | 0 | 6996.9766 | 1606.9489 | 5390.0278 | 0 | 8.53 | 0.0853 | 0 | 16.9848 | 37139.2617 | 6510.2432 | 21094.8125 | 9534.2061 | 5337.4263 | 0 | 0 | 5337.4263 | 0 | -35479.7109 | 0 | 0 | 0 | Wind | 0 | -1 |  | 0 | -1 | 314246.9375 | 314246.9375 | 0 | 314246.9375 | 0 | 0 | 0 | 0 | 0 | 0 | 316 | 0 | 0.35873 | -112.9039 | 5.1136 | 135.1698 | 6091 | 1/1/2033 | 12/31/2062 | True | 0 | 0 | 0 | 0 | 0 | 0 | 0 | PSE_RPS | 64.1271 | 0 | 0 | 0 | Unit | 1 |  | 2039 |  |  |  | 0 | 0 |  | Nominal ¦ 1/25/2021 9:23:38 AM | 3339 | 0 | 0 | 0 | 0 | 0
PSE_2021 IRP_Mid Scenario_Final_012521 | Average | 2039 | PSE | ANRN 5303 | New Resource 5303 from 21IRPWind8 New WA Wind8 | 35.8644 | 35.8729 | 100 | 100 | 35.8729 | 17.8341 | 16.9848 | 16.9848 | 0 | 0 | 0 | 7068.1885 | 1678.1609 | 5390.0278 | 0 | 8.53 | 0.0853 | 0 | 16.9848 | 37535.3594 | 6510.2432 | 21490.9121 | 9534.2061 | 5336.1611 | 0 | 0 | 5336.1611 | 0 | -35803.332 | 0 | 0 | 0 | Wind | 0 | -1 |  | 0 | -1 | 314172.4375 | 314172.4375 | 0 | 314172.4375 | 0 | 0 | 0 | 0 | 0 | 0 | 316 | 0 | 0.35864 | -113.9608 | 5.3415 | 136.4586 | 6091 | 1/1/2034 | 12/31/2063 | True | 0 | 0 | 0 | 0 | 0 | 0 | 0 | PSE_RPS | 64.1271 | 0 | 0 | 0 | Unit | 1 |  | 2039 |  |  |  | 0 | 0 |  | Nominal ¦ 1/25/2021 9:23:38 AM | 3340 | 0 | 0 | 0 | 0 | 0
PSE_2021 IRP_Mid Scenario_Final_012521 | Average | 2039 | PSE | ANRN 5328 | New Resource 5328 from 21IRPWind9 New WA Wind9 | 35.8729 | 35.8729 | 100 | 100 | 35.8729 | 17.8341 | 16.9848 | 16.9848 | 0 | 0 | 0 | 6472.5073 | 1606.9489 | 4865.5586 | 0 | 7.7 | 0.077 | 0 | 16.9848 | 38154.9023 | 6510.2432 | 22110.4512 | 9534.2061 | 5337.4263 | 0 | 0 | 5337.4263 | 0 | -37019.8203 | 0 | 0 | 0 | Wind | 0 | -1 |  | 0 | -1 | 314246.9375 | 314246.9375 | 0 | 314246.9375 | 0 | 0 | 0 | 0 | 0 | 0 | 316 | 0 | 0.35873 | -117.8049 | 5.1136 | 138.4017 | 6091 | 1/1/2035 | 12/31/2064 | True | 0 | 0 | 0 | 0 | 0 | 0 | 0 | PSE_RPS | 64.1271 | 0 | 0 | 0 | Unit | 1 |  | 2039 |  |  |  | 0 | 0 |  | Nominal ¦ 1/25/2021 9:23:38 AM | 3341 | 0 | 0 | 0 | 0 | 0
PSE_2021 IRP_Mid Scenario_Final_012521 | Average | 2039 | PSE | ANRN 5561 | New Resource 5561 from 21IRPWind10+ New WA Wind10+ | 35.8518 | 35.8729 | 100 | 100 | 35.8729 | 17.8341 | 16.9848 | 16.9848 | 0 | 0 | 0 | 5044.3071 | 1783.7509 | 3260.5562 | 0 | 5.16 | 0.0516 | 0 | 16.9848 | 38154.9023 | 6510.2432 | 22110.4512 | 9534.2061 | 5334.2856 | 0 | 0 | 5334.2856 | 0 | -38444.8789 | 0 | 0 | 0 | Wind | 0 | -1 |  | 0 | -1 | 314062 | 314062 | 0 | 314062 | 0 | 0 | 0 | 0 | 0 | 0 | 316 | 0 | 0.35852 | -122.4117 | 5.6796 | 138.4733 | 6091 | 1/1/2035 | 12/31/2064 | True | 0 | 0 | 0 | 0 | 0 | 0 | 0 | PSE_RPS | 64.1271 | 0 | 0 | 0 | Unit | 1 |  | 2039 |  |  |  | 0 | 0 |  | Nominal ¦ 1/25/2021 9:23:38 AM | 3342 | 0 | 0 | 0 | 0 | 0
PSE_2021 IRP_Mid Scenario_Final_012521 | Average | 2039 | PSE | ANRN 5581 | New Resource 5581 from 21IRPWind10+ New WA Wind10+ | 35.8609 | 35.8729 | 100 | 100 | 35.8729 | 17.8341 | 16.9848 | 16.9848 | 0 | 0 | 0 | 4968.1597 | 1707.6038 | 3260.5562 | 0 | 5.16 | 0.0516 | 0 | 16.9848 | 38865.8477 | 6510.2432 | 22821.3984 | 9534.2061 | 5335.6382 | 0 | 0 | 5335.6382 | 0 | -39233.3281 | 0 | 0 | 0 | Wind | 0 | -1 |  | 0 | -1 | 314141.6562 | 314141.6562 | 0 | 314141.6562 | 0 | 0 | 0 | 0 | 0 | 0 | 316 | 0 | 0.35861 | -124.8906 | 5.4358 | 140.7056 | 6091 | 1/1/2036 | 12/31/2065 | True | 0 | 0 | 0 | 0 | 0 | 0 | 0 | PSE_RPS | 64.1271 | 0 | 0 | 0 | Unit | 1 |  | 2039 |  |  |  | 0 | 0 |  | Nominal ¦ 1/25/2021 9:23:38 AM | 3343 | 0 | 0 | 0 | 0 | 0
PSE_2021 IRP_Mid Scenario_Final_012521 | Average | 2039 | PSE | ANRN 5582 | New Resource 5582 from 21IRPWind10+ New WA Wind10+ | 35.8729 | 35.8729 | 100 | 100 | 35.8729 | 17.8341 | 16.9848 | 16.9848 | 0 | 0 | 0 | 4867.5049 | 1606.9489 | 3260.5562 | 0 | 5.16 | 0.0516 | 0 | 16.9848 | 38865.8477 | 6510.2432 | 22821.3984 | 9534.2061 | 5337.4263 | 0 | 0 | 5337.4263 | 0 | -39335.7695 | 0 | 0 | 0 | Wind | 0 | -1 |  | 0 | -1 | 314246.9375 | 314246.9375 | 0 | 314246.9375 | 0 | 0 | 0 | 0 | 0 | 0 | 316 | 0 | 0.35873 | -125.1747 | 5.1136 | 140.6641 | 6091 | 1/1/2036 | 12/31/2065 | True | 0 | 0 | 0 | 0 | 0 | 0 | 0 | PSE_RPS | 64.1271 | 0 | 0 | 0 | Unit | 1 |  | 2039 |  |  |  | 0 | 0 |  | Nominal ¦ 1/25/2021 9:23:38 AM | 3344 | 0 | 0 | 0 | 0 | 0
PSE_2021 IRP_Mid Scenario_Final_012521 | Average | 2039 | PSE | ANRN 5601 | New Resource 5601 from 21IRPWind10+ New WA Wind10+ | 35.8617 | 35.8729 | 100 | 100 | 35.8729 | 17.8341 | 16.9848 | 16.9848 | 0 | 0 | 0 | 4961.9287 | 1701.3728 | 3260.5562 | 0 | 5.16 | 0.0516 | 0 | 16.9848 | 39708.8281 | 6510.2432 | 23664.3789 | 9534.2061 | 5335.749 | 0 | 0 | 5335.749 | 0 | -40082.6484 | 0 | 0 | 0 | Wind | 0 | -1 |  | 0 | -1 | 314148.1875 | 314148.1875 | 0 | 314148.1875 | 0 | 0 | 0 | 0 | 0 | 0 | 316 | 0 | 0.35862 | -127.5915 | 5.4158 | 143.3864 | 6091 | 1/1/2037 | 12/31/2066 | True | 0 | 0 | 0 | 0 | 0 | 0 | 0 | PSE_RPS | 64.1271 | 0 | 0 | 0 | Unit | 1 |  | 2039 |  |  |  | 0 | 0 |  | Nominal ¦ 1/25/2021 9:23:38 AM | 3345 | 0 | 0 | 0 | 0 | 0
PSE_2021 IRP_Mid Scenario_Final_012521 | Average | 2039 | PSE | ANRN 5621 | New Resource 5621 from 21IRPWind10+ New WA Wind10+ | 35.8549 | 35.8729 | 100 | 100 | 35.8729 | 17.8341 | 16.9848 | 16.9848 | 0 | 0 | 0 | 5018.5991 | 1758.0432 | 3260.5562 | 0 | 5.16 | 0.0516 | 0 | 16.9848 | 40927.5938 | 6510.2432 | 24883.1445 | 9534.2061 | 5334.7422 | 0 | 0 | 5334.7422 | 0 | -41243.7383 | 0 | 0 | 0 | Wind | 0 | -1 |  | 0 | -1 | 314088.9062 | 314088.9062 | 0 | 314088.9062 | 0 | 0 | 0 | 0 | 0 | 0 | 317 | 0 | 0.35855 | -131.3123 | 5.5973 | 147.2906 | 6090 | 1/1/2038 | 12/31/2067 | True | 0 | 0 | 0 | 0 | 0 | 0 | 0 | PSE_RPS | 64.1271 | 0 | 0 | 0 | Unit | 1 |  | 2039 |  |  |  | 0 | 0 |  | Nominal ¦ 1/25/2021 9:23:38 AM | 3346 | 0 | 0 | 0 | 0 | 0
PSE_2021 IRP_Mid Scenario_Final_012521 | Average | 2039 | PSE | ANRN 5641 | New Resource 5641 from 21IRPWind10+ New WA Wind10+ | 35.8488 | 35.8729 | 100 | 100 | 35.8729 | 17.8341 | 16.9848 | 16.9848 | 0 | 0 | 0 | 5069.9766 | 1809.4204 | 3260.5562 | 0 | 5.16 | 0.0516 | 0 | 16.9848 | 42126.0469 | 6510.2432 | 26081.5996 | 9534.2061 | 5333.8296 | 0 | 0 | 5333.8296 | 0 | -42389.9023 | 0 | 0 | 0 | Wind | 0 | -1 |  | 0 | -1 | 314035.1562 | 314035.1562 | 0 | 314035.1562 | 0 | 0 | 0 | 0 | 0 | 0 | 316 | 0 | 0.35849 | -134.9846 | 5.7618 | 151.1292 | 6091 | 1/1/2039 | 12/31/2068 | True | 0 | 0 | 0 | 0 | 0 | 0 | 0 | PSE_RPS | 64.1271 | 0 | 0 | 0 | Unit | 1 |  | 2039 |  |  |  | 0 | 0 |  | Nominal ¦ 1/25/2021 9:23:38 AM | 3347 | 0 | 0 | 0 | 0 | 0
PSE_2021 IRP_Mid Scenario_Final_012521 | Average | 2039 | PSE | ANRN 5661 | New Resource 5661 from 21IRPWind10+ New WA Wind10+ | 0 | 0 | 0 | 0 | 0 | 0 | 0 | 0 | 0 |  | 0 | 0 | 0 | 0 | 0 | 0 | 1 | 0 |  | 0 | 0 | 0 | 0 | 0 | 0 | 0 | 0 | 0 | 0 | 0 | 0 | 0 | Wind | 0 | -1 |  | 0 | -1 | 0 | 0 | 0 | 0 | 0 | 0 | 0 | 0 | 0 | 0 | 0 | 0 |  |  |  |  | 0 | 1/1/2040 | 12/31/2069 | True | 0 | 0 | 0 | 0 | 0 | 0 | 0 | PSE_RPS | 0 | 0 | 0 | 0 | Unit | 1 |  | 2039 |  |  |  | 0 | 0 |  | Nominal ¦ 1/25/2021 9:23:38 AM | 3348 | 0 | 0 | 0 | 0 | 0
PSE_2021 IRP_Mid Scenario_Final_012521 | Average | 2039 | PSE | ANRN 5681 | New Resource 5681 from 21IRPWind10+ New WA Wind10+ | 0 | 0 | 0 | 0 | 0 | 0 | 0 | 0 | 0 |  | 0 | 0 | 0 | 0 | 0 | 0 | 1 | 0 |  | 0 | 0 | 0 | 0 | 0 | 0 | 0 | 0 | 0 | 0 | 0 | 0 | 0 | Wind | 0 | -1 |  | 0 | -1 | 0 | 0 | 0 | 0 | 0 | 0 | 0 | 0 | 0 | 0 | 0 | 0 |  |  |  |  | 0 | 1/1/2041 | 12/31/2070 | True | 0 | 0 | 0 | 0 | 0 | 0 | 0 | PSE_RPS | 0 | 0 | 0 | 0 | Unit | 1 |  | 2039 |  |  |  | 0 | 0 |  | Nominal ¦ 1/25/2021 9:23:38 AM | 3349 | 0 | 0 | 0 | 0 | 0
PSE_2021 IRP_Mid Scenario_Final_012521 | Average | 2039 | PSE | ANRN 5701 | New Resource 5701 from 21IRPWind10+ New WA Wind10+ | 0 | 0 | 0 | 0 | 0 | 0 | 0 | 0 | 0 |  | 0 | 0 | 0 | 0 | 0 | 0 | 1 | 0 |  | 0 | 0 | 0 | 0 | 0 | 0 | 0 | 0 | 0 | 0 | 0 | 0 | 0 | Wind | 0 | -1 |  | 0 | -1 | 0 | 0 | 0 | 0 | 0 | 0 | 0 | 0 | 0 | 0 | 0 | 0 |  |  |  |  | 0 | 1/1/2042 | 12/31/2071 | True | 0 | 0 | 0 | 0 | 0 | 0 | 0 | PSE_RPS | 0 | 0 | 0 | 0 | Unit | 1 |  | 2039 |  |  |  | 0 | 0 |  | Nominal ¦ 1/25/2021 9:23:38 AM | 3350 | 0 | 0 | 0 | 0 | 0
PSE_2021 IRP_Mid Scenario_Final_012521 | Average | 2039 | PSE | ANRN 5721 | New Resource 5721 from 21IRPWind10+ New WA Wind10+ | 0 | 0 | 0 | 0 | 0 | 0 | 0 | 0 | 0 |  | 0 | 0 | 0 | 0 | 0 | 0 | 1 | 0 |  | 0 | 0 | 0 | 0 | 0 | 0 | 0 | 0 | 0 | 0 | 0 | 0 | 0 | Wind | 0 | -1 |  | 0 | -1 | 0 | 0 | 0 | 0 | 0 | 0 | 0 | 0 | 0 | 0 | 0 | 0 |  |  |  |  | 0 | 1/1/2043 | 12/31/2072 | True | 0 | 0 | 0 | 0 | 0 | 0 | 0 | PSE_RPS | 0 | 0 | 0 | 0 | Unit | 1 |  | 2039 |  |  |  | 0 | 0 |  | Nominal ¦ 1/25/2021 9:23:38 AM | 3351 | 0 | 0 | 0 | 0 | 0
PSE_2021 IRP_Mid Scenario_Final_012521 | Average | 2039 | PSE | ANRN 5832 | New Resource 5832 from 21IRPOffshoreWind1 New Offshore Wind1 | 0 | 0 | 0 | 0 | 0 | 0 | 0 | 0 | 0 |  | 0 | 0 | 0 | 0 | 0 | 0 | 1 | 0 |  | 0 | 0 | 0 | 0 | 0 | 0 | 0 | 0 | 0 | 0 | 0 | 0 | 0 | Wind | 0 | -1 |  | 0 | -1 | 0 | 0 | 0 | 0 | 0 | 0 | 0 | 0 | 0 | 0 | 0 | 0 |  |  |  |  | 0 | 1/1/2041 | 12/31/2070 | True | 0 | 0 | 0 | 0 | 0 | 0 | 0 | PSE_RPS | 0 | 0 | 0 | 0 | Unit | 1 |  | 2039 |  |  |  | 0 | 0 |  | Nominal ¦ 1/25/2021 9:23:38 AM | 3352 | 0 | 0 | 0 | 0 | 0
PSE_2021 IRP_Mid Scenario_Final_012521 | Average | 2039 | PSE | ANRN 5851 | New Resource 5851 from 21IRPOffshoreWind2 New Offshore Wind2 | 0 | 0 | 0 | 0 | 0 | 0 | 0 | 0 | 0 |  | 0 | 0 | 0 | 0 | 0 | 0 | 1 | 0 |  | 0 | 0 | 0 | 0 | 0 | 0 | 0 | 0 | 0 | 0 | 0 | 0 | 0 | Wind | 0 | -1 |  | 0 | -1 | 0 | 0 | 0 | 0 | 0 | 0 | 0 | 0 | 0 | 0 | 0 | 0 |  |  |  |  | 0 | 1/1/2042 | 12/31/2071 | True | 0 | 0 | 0 | 0 | 0 | 0 | 0 | PSE_RPS | 0 | 0 | 0 | 0 | Unit | 1 |  | 2039 |  |  |  | 0 | 0 |  | Nominal ¦ 1/25/2021 9:23:38 AM | 3353 | 0 | 0 | 0 | 0 | 0
PSE_2021 IRP_Mid Scenario_Final_012521 | Average | 2039 | PSE | ANRN 5870 | New Resource 5870 from 21IRPOffshoreWind3 New Offshore Wind3 | 0 | 0 | 0 | 0 | 0 | 0 | 0 | 0 | 0 |  | 0 | 0 | 0 | 0 | 0 | 0 | 1 | 0 |  | 0 | 0 | 0 | 0 | 0 | 0 | 0 | 0 | 0 | 0 | 0 | 0 | 0 | Wind | 0 | -1 |  | 0 | -1 | 0 | 0 | 0 | 0 | 0 | 0 | 0 | 0 | 0 | 0 | 0 | 0 |  |  |  |  | 0 | 1/1/2043 | 12/31/2072 | True | 0 | 0 | 0 | 0 | 0 | 0 | 0 | PSE_RPS | 0 | 0 | 0 | 0 | Unit | 1 |  | 2039 |  |  |  | 0 | 0 |  | Nominal ¦ 1/25/2021 9:23:38 AM | 3354 | 0 | 0 | 0 | 0 | 0
PSE_2021 IRP_Mid Scenario_Final_012521 | Average | 2039 | PSE | ANRN 5877 | New Resource 5877 from 21IRPMTWindEastern1 New MT Wind Eastern 1 | 84.4499 | 84.4694 | 200 | 200 | 84.4694 | 17.8341 | 16.9848 | 16.9848 | 0 | 0 | 0 | 54824.9727 | 24620.5977 | 30204.377 | 0 | 47.8 | 0.239 | 0 | 16.9848 | 70586.8828 | 13020.4863 | 39813.0312 | 17753.3633 | 12565.0391 | 0 | 0 | 12565.0391 | 0 | -28326.9473 | 0 | 0 | 0 | Wind | 0 | -1 |  | 0 | -1 | 739780.6875 | 739780.6875 | 0 | 739780.6875 | 0 | 0 | 0 | 0 | 0 | 0 | 274 | 0 | 0.42225 | -38.291 | 33.2809 | 112.4008 | 7686 | 1/1/2028 | 12/31/2057 | True | 0 | 0 | 0 | 0 | 0 | 0 | 0 | PSE_RPS,PSE_MT Wind Limit | 115.5306 | 0 | 0 | 0 | Unit | 1 |  | 2039 |  |  |  | 0 | 0 |  | Nominal ¦ 1/25/2021 9:23:38 AM | 3355 | 0 | 0 | 0 | 0 | 0
PSE_2021 IRP_Mid Scenario_Final_012521 | Average | 2039 | PSE | ANRN 5897 | New Resource 5897 from 21IRPMTWindCentral1 New MT Wind Central 1 | 75.6706 | 75.7097 | 200 | 200 | 75.7097 | 17.8341 | 16.9848 | 16.9848 | 0 | 0 | 0 | 57838.3633 | 18282.0039 | 39556.3594 | 0 | 62.6 | 0.313 | 0 | 16.9848 | 69916.5625 | 13020.4863 | 39142.7109 | 17753.3633 | 11258.8018 | 0 | 0 | 11258.8018 | 0 | -23337 | 0 | 0 | 0 | Wind | 0 | -1 |  | 0 | -1 | 662874.5 | 662874.5 | 0 | 662874.5 | 0 | 0 | 0 | 0 | 0 | 0 | 382 | 0 | 0.37835 | -35.2058 | 27.5799 | 122.4596 | 7266 | 1/1/2026 | 12/31/2055 | True | 0 | 0 | 0 | 0 | 0 | 0 | 0 | PSE_RPS,PSE_MT Wind Limit | 124.2903 | 0 | 0 | 0 | Unit | 1 |  | 2039 |  |  |  | 0 | 0 |  | Nominal ¦ 1/25/2021 9:23:38 AM | 3356 | 0 | 0 | 0 | 0 | 0
PSE_2021 IRP_Mid Scenario_Final_012521 | Average | 2039 | PSE | ANRN 6007 | New Resource 6007 from 21IRPWind_Battery22 New Wind + Battery 2045 | 0 | 0 | 0 | 0 | 0 | 0 | 0 | 0 | 0 |  | 0 | 0 | 0 | 0 | 0 | 0 | 1 | 0 |  | 0 | 0 | 0 | 0 | 0 | 0 | 0 | 0 | 0 | 0 | 0 | 0 | 0 | Wind | 0 | -1 |  | 0 | -1 | 0 | 0 | 0 | 0 | 0 | 0 | 0 | 0 | 0 | 0 | 0 | 0 |  |  |  |  | 0 | 1/1/2045 | 12/31/2074 | True | 0 | 0 | 0 | 0 | 0 | 0 | 0 | PSE_RPS | 0 | 0 | 0 | 0 | Unit | 1 |  | 2039 |  |  |  | 0 | 0 |  | Nominal ¦ 1/25/2021 9:23:38 AM | 3357 | 0 | 0 | 0 | 0 | 0
PSE_2021 IRP_Mid Scenario_Final_012521 | Average | 2039 | PSE | ANRN 6008 | New Resource 6008 from 21IRPLiIon2hr_Wind22 New Wind + Battery 2045 | 0 | 0 | 0 | 0 | 0 | 0 | 0 | 0 | 0 |  | 0 | 0 | 0 | 0 | 0 | 0 | 1 | 0 |  | 0 | 0 | 0 | 0 | 0 | 0 | 0 | 0 | 0 | 0 | 0 | 0 | 0 | Battery_PSH | 0 | -1 |  | 0 | -1 | 0 | 0 | 0 | 0 | 0 | 0 | 0 | 0 | 0 | 0 | 0 | 0 |  |  |  |  | 0 | 1/1/2045 | 12/31/2074 | True | 0 | 0 | 0 | 0 | 0 | 0 | 0 |  | 0 | 0 | 0 | 0 | Unit | 1 |  | 2039 |  |  |  | 0 | 0 |  | Nominal ¦ 1/25/2021 9:23:38 AM | 3358 | 0 | 0 | 0 | 0 | 0
PSE_2021 IRP_Mid Scenario_Final_012521 | Average | 2039 | PSE | ANRN 6014 | New Resource 6014 from 21IRPWindWYEast New WY East Wind | 178.2478 | 178.2478 | 400 | 400 | 178.2478 | 0 | 0 | 0 | 0 | 0 | 0 | 155672.0156 | 51789.1875 | 103882.8359 | 0 | 164.4 | 0.411 | 0 | 0 | 270078.625 | 26040.9727 | 79016.6797 | 165020.9531 | 0 | 0 | 0 | 0 | 0 | -114406.5938 | 0 | 0 | 0 | Wind | 0 | -1 |  | 0 | -1 | 1561450.75 | 1561450.75 | 0 | 1561450.75 | 0 | 0 | 0 | 0 | 0 | 0 | 241 | 0 | 0.44562 | -73.2694 | 33.1674 | 172.9665 | 7914 | 1/1/2027 | 12/31/2056 | True | 0 | 0 | 0 | 0 | 0 | 0 | 0 | PSE_RPS,PSE_New Tx | 221.7522 | 0 | 0 | 0 | Unit | 1 |  | 2039 |  |  |  | 0 | 0 |  | Nominal ¦ 1/25/2021 9:23:38 AM | 3359 | 0 | 0 | 0 | 0 | 0
PSE_2021 IRP_Mid Scenario_Final_012521 | Average | 2039 | PSE | ANRN 6265 | New Resource 6265 from 21IRPDERPV 21IRP DER Solar PV | 3.2133 | 3.2274 | 20.82 | 20.82 | 3.2274 | 17.8341 | 16.9848 | 16.9848 | 0 | 0 | 0 | 154.6159 | 154.6159 | 0 | 0 | 0 | 0 | 0 | 16.9848 | 10032.5488 | 0 | 8898.0664 | 1134.4823 | 478.1039 | 0 | 0 | 478.1039 | 0 | -10356.0371 | 0 | 0 | 0 | New Cosnervation | 0 | -1 |  | 0 | -1 | 28148.9023 | 28148.9023 | 0 | 28148.9023 | 0 | 0 | 0 | 0 | 0 | 0 | 374 | 0 | 0.15434 | -367.902 | 5.4928 | 373.3948 | 4341 | 1/1/2022 | 12/31/2051 | True | 0 | 0 | 0 | 0 | 0 | 0 | 0 |  | 17.5926 | 0 | 0 | 0 | Unit | 1 |  | 2039 |  |  |  | 0 | 0 |  | Nominal ¦ 1/25/2021 9:23:38 AM | 3360 | 0 | 0 | 0 | 0 | 0
PSE_2021 IRP_Mid Scenario_Final_012521 | Average | 2039 | PSE | ANRN 6266 | New Resource 6266 from 21IRPDERStorage 21IRP DER Storage | -0.7891 | 64.337 | 65.65 | 65.65 | 0 | 0 | 0 | 0 | 0 |  | 0 | 1908.6831 | 1908.6831 | 0 | 0 | 0 | 0 | 0 |  | 7567.8022 | 2473.7046 | 7274.4248 | -2180.3271 | 0 | 0 | 0 | 0 | 0 | -5318.6411 | 0 | 0 | 0 | Battery_PSH | 0 | -1 |  | 0 | -1 | -6912.4951 | -6912.4951 | 0 | 31490.2559 | 31490.2559 | 50 | 0.11416 | 0 | 0 | 0 | 968 | 0 | -0.01202 |  |  |  | 2620 | 1/1/2022 | 12/31/2051 | True | 0 | 0 | 0 | 0 | 0 | 0 | 0 |  | 1.313 | 0 | 0 | 0 | Unit | 1 |  | 2039 |  |  |  | 0 | 0 |  | Nominal ¦ 1/25/2021 9:23:38 AM | 3361 | 0 | 0 | 0 | 0 | 0
PSE_2021 IRP_Mid Scenario_Final_012521 | Average | 2040 | PSE | ANRN 11 | New Resource 11 from 21IRPFrame New Frame Peaker | 9.2186 | 231.3594 | 237 | 237 | 69.4078 | 61.3893 | 58.466 | 74.0631 | 9805 | 9805 | 7305.5713 | 161494.4531 | 7747.7075 | 153746.75 | 0 | 236.9 | 0.99958 | 0 | 77.0378 | 32854.7148 | -2597.6995 | 21771.1973 | 13681.2178 | 1042.7571 | 1042.7571 | 0 | 0 | 0 | 121328.8281 | 6.2403 | 5195.4355 | 793967.625 | WECC-OR/WA/IDNorth NaturalGas-Peaking | 793967.625 | -1 |  | 0 | -1 | 80975.7891 | 80975.7891 | 0 | 80975.7891 | 0 | 0 | 0 | 3.9845 | 0 | 1072.7179 | 79 | 0 | 0.038897 | 1498.3346 | 95.6793 | 496.0202 | 350 | 1/1/2026 | 12/31/2055 | True | 0 | 0 | 0 | 0 | 0 | 0 | 0 |  | 5.6406 | 0 | 0 | 0 | Unit | 1 |  | 2040 |  |  |  | 0 | 0 |  | Nominal ¦ 1/25/2021 9:23:38 AM | 3785 | 0 | 0 | 188.2982 | 884.4197 | 28833.4199
PSE_2021 IRP_Mid Scenario_Final_012521 | Average | 2040 | PSE | ANRN 61 | New Resource 61 from 21IRPFrame New Frame Peaker | 15.3673 | 231.3594 | 237 | 237 | 69.4078 | 60.9903 | 58.086 | 73.5485 | 9755 | 9765.875 | 7268.8569 | 165845.625 | 12098.8838 | 153746.75 | 0 | 236.9 | 0.99958 | 0 | 76.8732 | 36021.4336 | -2597.6995 | 24937.916 | 13681.2178 | 1738.2694 | 1738.2694 | 0 | 0 | 0 | 117804.5859 | 6.2195 | 8638.541 | 1318257.625 | WECC-OR/WA/IDNorth NaturalGas-Peaking | 1318257.625 | -1 |  | 0 | -1 | 134986.125 | 134986.125 | 0 | 134986.125 | 0 | 0 | 0.148 | 6.6712 | 0 | 1642.7987 | 121 | 0 | 0.064841 | 872.7162 | 89.6306 | 355.8961 | 586 | 1/1/2031 | 12/31/2060 | True | 0 | 0 | 0 | 0 | 0 | 0 | 0 |  | 5.6406 | 0 | 0 | 0 | Unit | 1 |  | 2040 |  |  |  | 0 | 0 |  | Nominal ¦ 1/25/2021 9:23:38 AM | 3786 | 0 | 0 | 288.1812 | 1354.6176 | 44162.5781
PSE_2021 IRP_Mid Scenario_Final_012521 | Average | 2040 | PSE | ANRN 111 | New Resource 111 from 21IRPFrame New Frame Peaker | 27.3912 | 231.3594 | 237 | 237 | 69.4078 | 60.7384 | 57.8461 | 73.2313 | 9704 | 9739.7812 | 7230.2856 | 174309.7812 | 20563.0293 | 153746.75 | 0 | 236.9 | 0.99958 | 0 | 76.1002 | 39163.4141 | -2597.6995 | 28079.8945 | 13681.2178 | 3098.3513 | 3098.3513 | 0 | 0 | 0 | 114290.1094 | 6.2195 | 15211.666 | 2343429.5 | WECC-OR/WA/IDNorth NaturalGas-Peaking | 2343429.5 | -1 |  | 0 | -1 | 240603.9219 | 240603.9219 | 0 | 240603.9219 | 0 | 0 | 0.64891 | 12.0105 | 0 | 2546.2322 | 188 | 0 | 0.11557 | 475.0135 | 85.4642 | 249.4542 | 1055 | 1/1/2036 | 12/31/2065 | True | 0 | 0 | 0 | 0 | 0 | 0 | 0 |  | 5.6406 | 0 | 0 | 0 | Unit | 1 |  | 2040 |  |  |  | 0 | 0 |  | Nominal ¦ 1/25/2021 9:23:38 AM | 3787 | 0 | 0 | 441.5371 | 2104.6951 | 68616.2422
PSE_2021 IRP_Mid Scenario_Final_012521 | Average | 2040 | PSE | ANRN 181 | New Resource 181 from 21IRPFrame New Frame Peaker | 0 | 0 | 0 | 0 | 0 | 0 | 0 | 0 | 0 |  | 0 | 0 | 0 | 0 | 0 | 0 | 1 | 0 |  | 0 | 0 | 0 | 0 | 0 | 0 | 0 | 0 | 0 | 0 | 0 | 0 | 0 | WECC-OR/WA/IDNorth NaturalGas-Peaking | 0 | -1 |  | 0 | -1 | 0 | 0 | 0 | 0 | 0 | 0 | 0 | 0 | 0 | 0 | 0 | 0 |  |  |  |  | 0 | 1/1/2043 | 12/31/2072 | True | 0 | 0 | 0 | 0 | 0 | 0 | 0 |  | 0 | 0 | 0 | 0 | Unit | 1 |  | 2040 |  |  |  | 0 | 0 |  | Nominal ¦ 1/25/2021 9:23:38 AM | 3788 | 0 | 0 | 0 | 0 | 0
PSE_2021 IRP_Mid Scenario_Final_012521 | Average | 2040 | PSE | ANRN 211 | New Resource 211 from 21IRPFrame New Frame Peaker | 0 | 0 | 0 | 0 | 0 | 0 | 0 | 0 | 0 |  | 0 | 0 | 0 | 0 | 0 | 0 | 1 | 0 |  | 0 | 0 | 0 | 0 | 0 | 0 | 0 | 0 | 0 | 0 | 0 | 0 | 0 | WECC-OR/WA/IDNorth NaturalGas-Peaking | 0 | -1 |  | 0 | -1 | 0 | 0 | 0 | 0 | 0 | 0 | 0 | 0 | 0 | 0 | 0 | 0 |  |  |  |  | 0 | 1/1/2046 | 12/31/2075 | True | 0 | 0 | 0 | 0 | 0 | 0 | 0 |  | 0 | 0 | 0 | 0 | Unit | 1 |  | 2040 |  |  |  | 0 | 0 |  | Nominal ¦ 1/25/2021 9:23:38 AM | 3789 | 0 | 0 | 0 | 0 | 0
PSE_2021 IRP_Mid Scenario_Final_012521 | Average | 2040 | PSE | ANRN 212 | New Resource 212 from 21IRPFrame New Frame Peaker | 0 | 0 | 0 | 0 | 0 | 0 | 0 | 0 | 0 |  | 0 | 0 | 0 | 0 | 0 | 0 | 1 | 0 |  | 0 | 0 | 0 | 0 | 0 | 0 | 0 | 0 | 0 | 0 | 0 | 0 | 0 | WECC-OR/WA/IDNorth NaturalGas-Peaking | 0 | -1 |  | 0 | -1 | 0 | 0 | 0 | 0 | 0 | 0 | 0 | 0 | 0 | 0 | 0 | 0 |  |  |  |  | 0 | 1/1/2046 | 12/31/2075 | True | 0 | 0 | 0 | 0 | 0 | 0 | 0 |  | 0 | 0 | 0 | 0 | Unit | 1 |  | 2040 |  |  |  | 0 | 0 |  | Nominal ¦ 1/25/2021 9:23:38 AM | 3790 | 0 | 0 | 0 | 0 | 0
PSE_2021 IRP_Mid Scenario_Final_012521 | Average | 2040 | PSE | ANRN 213 | New Resource 213 from 21IRPFrame New Frame Peaker | 0 | 0 | 0 | 0 | 0 | 0 | 0 | 0 | 0 |  | 0 | 0 | 0 | 0 | 0 | 0 | 1 | 0 |  | 0 | 0 | 0 | 0 | 0 | 0 | 0 | 0 | 0 | 0 | 0 | 0 | 0 | WECC-OR/WA/IDNorth NaturalGas-Peaking | 0 | -1 |  | 0 | -1 | 0 | 0 | 0 | 0 | 0 | 0 | 0 | 0 | 0 | 0 | 0 | 0 |  |  |  |  | 0 | 1/1/2046 | 12/31/2075 | True | 0 | 0 | 0 | 0 | 0 | 0 | 0 |  | 0 | 0 | 0 | 0 | Unit | 1 |  | 2040 |  |  |  | 0 | 0 |  | Nominal ¦ 1/25/2021 9:23:38 AM | 3791 | 0 | 0 | 0 | 0 | 0
PSE_2021 IRP_Mid Scenario_Final_012521 | Average | 2040 | PSE | ANRN 1479 | New Resource 1479 from 21IRPBiomass New Biomass | 12.693 | 12.693 | 15 | 15 | 12.693 | 12.2005 | 11.6195 | 11.6195 | 14599 | 14599 | 14599 | 4041.8367 | 4041.8367 | 0 | 0 | 0 | 0 | 0 | 11.6195 | 23308.8652 | 5115.542 | 17577.9238 | 615.3996 | 1133.0332 | 1133.0332 | 0 | 0 | 0 | -20562.5488 | 0.099825 | 162.4868 | 1627720 | Other, Bio, ZZ, WC, WH | 1627720 | -1 |  | 0 | -1 | 111495.3125 | 111495.3125 | 0 | 111495.3125 | 0 | 0 | 0 | 0 | 0 | 0 | 0 | 0 | 0.8462 | -184.4252 | 36.2512 | 220.6764 | 8784 | 1/1/2038 | 12/31/2067 | True | 0 | 0 | 0 | 0 | 0 | 0 | 0 | PSE_RPS | 2.307 | 0 | 0 | 0 | Unit | 1 |  | 2040 |  |  |  | 0 | 0 |  | Nominal ¦ 1/25/2021 9:23:38 AM | 3792 | 0 | 0 | 0 | 0 | 0
PSE_2021 IRP_Mid Scenario_Final_012521 | Average | 2040 | PSE | ANRN 1486 | New Resource 1486 from 21IRPBiomass New Biomass | 12.693 | 12.693 | 15 | 15 | 12.693 | 12.2005 | 11.6195 | 11.6195 | 14599 | 14599 | 14599 | 4041.8367 | 4041.8367 | 0 | 0 | 0 | 0 | 0 | 11.6195 | 24195.1211 | 5115.542 | 18464.1797 | 615.3996 | 1133.0332 | 1133.0332 | 0 | 0 | 0 | -21448.8047 | 0.099825 | 162.4868 | 1627720 | Other, Bio, ZZ, WC, WH | 1627720 | -1 |  | 0 | -1 | 111495.3125 | 111495.3125 | 0 | 111495.3125 | 0 | 0 | 0 | 0 | 0 | 0 | 0 | 0 | 0.8462 | -192.374 | 36.2512 | 228.6252 | 8784 | 1/1/2039 | 12/31/2068 | True | 0 | 0 | 0 | 0 | 0 | 0 | 0 | PSE_RPS | 2.307 | 0 | 0 | 0 | Unit | 1 |  | 2040 |  |  |  | 0 | 0 |  | Nominal ¦ 1/25/2021 9:23:38 AM | 3793 | 0 | 0 | 0 | 0 | 0
PSE_2021 IRP_Mid Scenario_Final_012521 | Average | 2040 | PSE | ANRN 1493 | New Resource 1493 from 21IRPBiomass New Biomass | 12.693 | 12.693 | 15 | 15 | 12.693 | 12.2005 | 11.6195 | 11.6195 | 14599 | 14599 | 14599 | 4041.8367 | 4041.8367 | 0 | 0 | 0 | 0 | 0 | 11.6195 | 25028.1387 | 5115.542 | 19297.1973 | 615.3996 | 1133.0332 | 1133.0332 | 0 | 0 | 0 | -22281.8223 | 0.099825 | 162.4868 | 1627720 | Other, Bio, ZZ, WC, WH | 1627720 | -1 |  | 0 | -1 | 111495.3125 | 111495.3125 | 0 | 111495.3125 | 0 | 0 | 0 | 0 | 0 | 0 | 1 | 0 | 0.8462 | -199.8454 | 36.2512 | 236.0965 | 8784 | 1/1/2040 | 12/31/2069 | True | 0 | 0 | 0 | 0 | 0 | 0 | 0 | PSE_RPS | 2.307 | 0 | 0 | 0 | Unit | 1 |  | 2040 |  |  |  | 0 | 0 |  | Nominal ¦ 1/25/2021 9:23:38 AM | 3794 | 0 | 0 | 0 | 0 | 0
PSE_2021 IRP_Mid Scenario_Final_012521 | Average | 2040 | PSE | ANRN 1507 | New Resource 1507 from 21IRPBiomass New Biomass | 0 | 0 | 0 | 0 | 0 | 0 | 0 | 0 | 0 |  | 0 | 0 | 0 | 0 | 0 | 0 | 1 | 0 |  | 0 | 0 | 0 | 0 | 0 | 0 | 0 | 0 | 0 | 0 | 0 | 0 | 0 | Other, Bio, ZZ, WC, WH | 0 | -1 |  | 0 | -1 | 0 | 0 | 0 | 0 | 0 | 0 | 0 | 0 | 0 | 0 | 0 | 0 |  |  |  |  | 0 | 1/1/2042 | 12/31/2071 | True | 0 | 0 | 0 | 0 | 0 | 0 | 0 | PSE_RPS | 0 | 0 | 0 | 0 | Unit | 1 |  | 2040 |  |  |  | 0 | 0 |  | Nominal ¦ 1/25/2021 9:23:38 AM | 3795 | 0 | 0 | 0 | 0 | 0
PSE_2021 IRP_Mid Scenario_Final_012521 | Average | 2040 | PSE | ANRN 1508 | New Resource 1508 from 21IRPBiomass New Biomass | 0 | 0 | 0 | 0 | 0 | 0 | 0 | 0 | 0 |  | 0 | 0 | 0 | 0 | 0 | 0 | 1 | 0 |  | 0 | 0 | 0 | 0 | 0 | 0 | 0 | 0 | 0 | 0 | 0 | 0 | 0 | Other, Bio, ZZ, WC, WH | 0 | -1 |  | 0 | -1 | 0 | 0 | 0 | 0 | 0 | 0 | 0 | 0 | 0 | 0 | 0 | 0 |  |  |  |  | 0 | 1/1/2042 | 12/31/2071 | True | 0 | 0 | 0 | 0 | 0 | 0 | 0 | PSE_RPS | 0 | 0 | 0 | 0 | Unit | 1 |  | 2040 |  |  |  | 0 | 0 |  | Nominal ¦ 1/25/2021 9:23:38 AM | 3796 | 0 | 0 | 0 | 0 | 0
PSE_2021 IRP_Mid Scenario_Final_012521 | Average | 2040 | PSE | ANRN 1514 | New Resource 1514 from 21IRPBiomass New Biomass | 0 | 0 | 0 | 0 | 0 | 0 | 0 | 0 | 0 |  | 0 | 0 | 0 | 0 | 0 | 0 | 1 | 0 |  | 0 | 0 | 0 | 0 | 0 | 0 | 0 | 0 | 0 | 0 | 0 | 0 | 0 | Other, Bio, ZZ, WC, WH | 0 | -1 |  | 0 | -1 | 0 | 0 | 0 | 0 | 0 | 0 | 0 | 0 | 0 | 0 | 0 | 0 |  |  |  |  | 0 | 1/1/2043 | 12/31/2072 | True | 0 | 0 | 0 | 0 | 0 | 0 | 0 | PSE_RPS | 0 | 0 | 0 | 0 | Unit | 1 |  | 2040 |  |  |  | 0 | 0 |  | Nominal ¦ 1/25/2021 9:23:38 AM | 3797 | 0 | 0 | 0 | 0 | 0
PSE_2021 IRP_Mid Scenario_Final_012521 | Average | 2040 | PSE | ANRN 1535 | New Resource 1535 from 21IRPBiomass New Biomass | 0 | 0 | 0 | 0 | 0 | 0 | 0 | 0 | 0 |  | 0 | 0 | 0 | 0 | 0 | 0 | 1 | 0 |  | 0 | 0 | 0 | 0 | 0 | 0 | 0 | 0 | 0 | 0 | 0 | 0 | 0 | Other, Bio, ZZ, WC, WH | 0 | -1 |  | 0 | -1 | 0 | 0 | 0 | 0 | 0 | 0 | 0 | 0 | 0 | 0 | 0 | 0 |  |  |  |  | 0 | 1/1/2046 | 12/31/2075 | True | 0 | 0 | 0 | 0 | 0 | 0 | 0 | PSE_RPS | 0 | 0 | 0 | 0 | Unit | 1 |  | 2040 |  |  |  | 0 | 0 |  | Nominal ¦ 1/25/2021 9:23:38 AM | 3798 | 0 | 0 | 0 | 0 | 0
PSE_2021 IRP_Mid Scenario_Final_012521 | Average | 2040 | PSE | ANRN 1609 | New Resource 1609 from 21IRPLiIon2hr New Li Ion 2hr | -0.72984 | 24.5 | 25 | 25 | 0 | 0 | 0 | 0 | 4161 |  | 4161 | 4781.0996 | 2217.5723 | 2563.5273 | 0 | 3.95 | 0.158 | 0 |  | 2672.3372 | 968.2003 | 2536.6326 | -832.4957 | 0 | 0 | 0 | 0 | 0 | 2092.8433 | 0 | 0 | 0 | Battery_PSH | 0 | -1 |  | 0 | -1 | -6410.9458 | -6410.9458 | 0 | 29205.4746 | 29205.4648 | 49.99 | 0.056922 | 0 | 0 | 0 | 1077 | 0 | -0.029194 |  |  |  | 3047 | 1/1/2026 | 12/31/2055 | True | 0 | 0 | 0 | 0 | 0 | 0 | 0 |  | 0.5 | 0 | 0 | 0 | Unit | 1 |  | 2040 |  |  |  | 0 | 0 |  | Nominal ¦ 1/25/2021 9:23:38 AM | 3799 | 0 | 0 | 0 | 0 | 0
PSE_2021 IRP_Mid Scenario_Final_012521 | Average | 2040 | PSE | ANRN 1610 | New Resource 1610 from 21IRPLiIon2hr New Li Ion 2hr | -0.72213 | 24.5 | 25 | 25 | 0 | 0 | 0 | 0 | 4161 |  | 4161 | 4719.4702 | 2155.9429 | 2563.5273 | 0 | 3.95 | 0.158 | 0 |  | 2672.3372 | 968.2003 | 2536.6326 | -832.4957 | 0 | 0 | 0 | 0 | 0 | 2103.2188 | 0 | 0 | 0 | Battery_PSH | 0 | -1 |  | 0 | -1 | -6343.1479 | -6343.1479 | 0 | 28896.5625 | 28896.5625 | 50 | 0.034153 | 0 | 0 | 0 | 1047 | 0 | -0.028885 |  |  |  | 2949 | 1/1/2026 | 12/31/2055 | True | 0 | 0 | 0 | 0 | 0 | 0 | 0 |  | 0.5 | 0 | 0 | 0 | Unit | 1 |  | 2040 |  |  |  | 0 | 0 |  | Nominal ¦ 1/25/2021 9:23:38 AM | 3800 | 0 | 0 | 0 | 0 | 0
PSE_2021 IRP_Mid Scenario_Final_012521 | Average | 2040 | PSE | ANRN 1611 | New Resource 1611 from 21IRPLiIon2hr New Li Ion 2hr | -0.71728 | 24.5 | 25 | 25 | 0 | 0 | 0 | 0 | 4161 |  | 4161 | 4732.52 | 2168.9924 | 2563.5273 | 0 | 3.95 | 0.158 | 0 |  | 2672.3372 | 968.2003 | 2536.6326 | -832.4957 | 0 | 0 | 0 | 0 | 0 | 2077.2725 | 0 | 0 | 0 | Battery_PSH | 0 | -1 |  | 0 | -1 | -6300.5513 | -6300.5513 | 0 | 28702.5664 | 28702.5566 | 49.99 | 0.034153 | 0 | 0 | 0 | 1039 | 0 | -0.028691 |  |  |  | 2923 | 1/1/2026 | 12/31/2055 | True | 0 | 0 | 0 | 0 | 0 | 0 | 0 |  | 0.5 | 0 | 0 | 0 | Unit | 1 |  | 2040 |  |  |  | 0 | 0 |  | Nominal ¦ 1/25/2021 9:23:38 AM | 3801 | 0 | 0 | 0 | 0 | 0
PSE_2021 IRP_Mid Scenario_Final_012521 | Average | 2040 | PSE | ANRN 1612 | New Resource 1612 from 21IRPLiIon2hr New Li Ion 2hr | -0.71117 | 24.5 | 25 | 25 | 0 | 0 | 0 | 0 | 4161 |  | 4161 | 4719.5049 | 2155.9775 | 2563.5273 | 0 | 3.95 | 0.158 | 0 |  | 2672.3372 | 968.2003 | 2536.6326 | -832.4957 | 0 | 0 | 0 | 0 | 0 | 2098.2344 | 0 | 0 | 0 | Battery_PSH | 0 | -1 |  | 0 | -1 | -6246.8789 | -6246.8789 | 0 | 28458.0586 | 28458.0488 | 49.99 | 0.011384 | 0 | 0 | 0 | 1045 | 0 | -0.028447 |  |  |  | 2904 | 1/1/2026 | 12/31/2055 | True | 0 | 0 | 0 | 0 | 0 | 0 | 0 |  | 0.5 | 0 | 0 | 0 | Unit | 1 |  | 2040 |  |  |  | 0 | 0 |  | Nominal ¦ 1/25/2021 9:23:38 AM | 3802 | 0 | 0 | 0 | 0 | 0
PSE_2021 IRP_Mid Scenario_Final_012521 | Average | 2040 | PSE | ANRN 1869 | New Resource 1869 from 21IRPLiIon2hr New Li Ion 2hr | -0.72426 | 24.5 | 25 | 25 | 0 | 0 | 0 | 0 | 4161 |  | 4161 | 4766.7798 | 2203.2522 | 2563.5273 | 0 | 3.95 | 0.158 | 0 |  | 3173.4004 | 968.2003 | 3037.6958 | -832.4957 | 0 | 0 | 0 | 0 | 0 | 1591.7787 | 0 | 0 | 0 | Battery_PSH | 0 | -1 |  | 0 | -1 | -6361.939 | -6361.939 | 0 | 28982.166 | 28982.166 | 50 | 0 | 0 | 0 | 0 | 1043 | 0 | -0.028971 |  |  |  | 2925 | 1/1/2039 | 12/31/2068 | True | 0 | 0 | 0 | 0 | 0 | 0 | 0 |  | 0.5 | 0 | 0 | 0 | Unit | 1 |  | 2040 |  |  |  | 0 | 0 |  | Nominal ¦ 1/25/2021 9:23:38 AM | 3803 | 0 | 0 | 0 | 0 | 0
PSE_2021 IRP_Mid Scenario_Final_012521 | Average | 2040 | PSE | ANRN 1870 | New Resource 1870 from 21IRPLiIon2hr New Li Ion 2hr | -0.71637 | 24.5 | 25 | 25 | 0 | 0 | 0 | 0 | 4161 |  | 4161 | 4757.812 | 2194.2849 | 2563.5273 | 0 | 3.95 | 0.158 | 0 |  | 3173.4004 | 968.2003 | 3037.6958 | -832.4957 | 0 | 0 | 0 | 0 | 0 | 1591.7832 | 0 | 0 | 0 | Battery_PSH | 0 | -1 |  | 0 | -1 | -6292.564 | -6292.564 | 0 | 28666.125 | 28666.125 | 49.99 | 0.011384 | 0 | 0 | 0 | 1041 | 0 | -0.028655 |  |  |  | 2928 | 1/1/2039 | 12/31/2068 | True | 0 | 0 | 0 | 0 | 0 | 0 | 0 |  | 0.5 | 0 | 0 | 0 | Unit | 1 |  | 2040 |  |  |  | 0 | 0 |  | Nominal ¦ 1/25/2021 9:23:38 AM | 3804 | 0 | 0 | 0 | 0 | 0
PSE_2021 IRP_Mid Scenario_Final_012521 | Average | 2040 | PSE | ANRN 1871 | New Resource 1871 from 21IRPLiIon2hr New Li Ion 2hr | -0.71789 | 24.5 | 25 | 25 | 0 | 0 | 0 | 0 | 4161 |  | 4161 | 4702.4175 | 2138.8904 | 2563.5273 | 0 | 3.95 | 0.158 | 0 |  | 3173.4004 | 968.2003 | 3037.6958 | -832.4957 | 0 | 0 | 0 | 0 | 0 | 1581.5081 | 0 | 0 | 0 | Battery_PSH | 0 | -1 |  | 0 | -1 | -6305.9141 | -6305.9141 | 0 | 28726.9414 | 28726.9414 | 50 | 0.034153 | 0 | 0 | 0 | 1041 | 0 | -0.028715 |  |  |  | 2915 | 1/1/2039 | 12/31/2068 | True | 0 | 0 | 0 | 0 | 0 | 0 | 0 |  | 0.5 | 0 | 0 | 0 | Unit | 1 |  | 2040 |  |  |  | 0 | 0 |  | Nominal ¦ 1/25/2021 9:23:38 AM | 3805 | 0 | 0 | 0 | 0 | 0
PSE_2021 IRP_Mid Scenario_Final_012521 | Average | 2040 | PSE | ANRN 1872 | New Resource 1872 from 21IRPLiIon2hr New Li Ion 2hr | -0.73128 | 24.5 | 25 | 25 | 0 | 0 | 0 | 0 | 4161 |  | 4161 | 4776.4185 | 2212.8909 | 2563.5273 | 0 | 3.95 | 0.158 | 0 |  | 3173.4004 | 968.2003 | 3037.6958 | -832.4957 | 0 | 0 | 0 | 0 | 0 | 1597.1699 | 0 | 0 | 0 | Battery_PSH | 0 | -1 |  | 0 | -1 | -6423.5249 | -6423.5249 | 0 | 29262.7227 | 29262.7227 | 50 | 0.022769 | 0 | 0 | 0 | 1054 | 0 | -0.029251 |  |  |  | 2957 | 1/1/2039 | 12/31/2068 | True | 0 | 0 | 0 | 0 | 0 | 0 | 0 |  | 0.5 | 0 | 0 | 0 | Unit | 1 |  | 2040 |  |  |  | 0 | 0 |  | Nominal ¦ 1/25/2021 9:23:38 AM | 3806 | 0 | 0 | 0 | 0 | 0
PSE_2021 IRP_Mid Scenario_Final_012521 | Average | 2040 | PSE | ANRN 2389 | New Resource 2389 from 21IRPLiIon4hr New Li Ion 4hr | -0.97862 | 24.5 | 25 | 25 | 0 | 0 | 0 | 0 | 3922 |  | 3922 | 8923.6396 | 4088.6321 | 4835.0073 | 0 | 7.45 | 0.298 | 0 |  | 6156.292 | 1315.2909 | 5621.3027 | -780.3016 | 0 | 0 | 0 | 0 | 0 | 2372.1033 | 0 | 0 | 0 | Battery_PSH | 0 | -1 |  | 0 | -1 | -8596.2383 | -8596.2383 | 0 | 57528.75 | 57528.7422 | 99.99 | 0.022769 | 0 | 0 | 0 | 1329 | 0 | -0.039145 |  |  |  | 5456 | 1/1/2040 | 12/31/2069 | True | 0 | 0 | 0 | 0 | 0 | 0 | 0 |  | 0.5 | 0 | 0 | 0 | Unit | 1 |  | 2040 |  |  |  | 0 | 0 |  | Nominal ¦ 1/25/2021 9:23:38 AM | 3807 | 0 | 0 | 0 | 0 | 0
PSE_2021 IRP_Mid Scenario_Final_012521 | Average | 2040 | PSE | ANRN 2429 | New Resource 2429 from 21IRPLiIon4hr New Li Ion 4hr | 0 | 0 | 0 | 0 | 0 | 0 | 0 | 0 | 0 |  | 0 | 0 | 0 | 0 | 0 | 0 | 1 | 0 |  | 0 | 0 | 0 | 0 | 0 | 0 | 0 | 0 | 0 | 0 | 0 | 0 | 0 | Battery_PSH | 0 | -1 |  | 0 | -1 | 0 | 0 | 0 | 0 | 0 | 0 | 0 | 0 | 0 | 0 | 0 | 0 |  |  |  |  | 0 | 1/1/2042 | 12/31/2071 | True | 0 | 0 | 0 | 0 | 0 | 0 | 0 |  | 0 | 0 | 0 | 0 | Unit | 1 |  | 2040 |  |  |  | 0 | 0 |  | Nominal ¦ 1/25/2021 9:23:38 AM | 3808 | 0 | 0 | 0 | 0 | 0
PSE_2021 IRP_Mid Scenario_Final_012521 | Average | 2040 | PSE | ANRN 2529 | New Resource 2529 from 21IRPLiIon4hr New Li Ion 4hr | 0 | 0 | 0 | 0 | 0 | 0 | 0 | 0 | 0 |  | 0 | 0 | 0 | 0 | 0 | 0 | 1 | 0 |  | 0 | 0 | 0 | 0 | 0 | 0 | 0 | 0 | 0 | 0 | 0 | 0 | 0 | Battery_PSH | 0 | -1 |  | 0 | -1 | 0 | 0 | 0 | 0 | 0 | 0 | 0 | 0 | 0 | 0 | 0 | 0 |  |  |  |  | 0 | 1/1/2047 | 12/31/2076 | True | 0 | 0 | 0 | 0 | 0 | 0 | 0 |  | 0 | 0 | 0 | 0 | Unit | 1 |  | 2040 |  |  |  | 0 | 0 |  | Nominal ¦ 1/25/2021 9:23:38 AM | 3809 | 0 | 0 | 0 | 0 | 0
PSE_2021 IRP_Mid Scenario_Final_012521 | Average | 2040 | PSE | ANRN 2909 | New Resource 2909 from 21IRPFlow4hr New Flow 4hr | 0 | 0 | 0 | 0 | 0 | 0 | 0 | 0 | 0 |  | 0 | 0 | 0 | 0 | 0 | 0 | 1 | 0 |  | 0 | 0 | 0 | 0 | 0 | 0 | 0 | 0 | 0 | 0 | 0 | 0 | 0 | Battery_PSH | 0 | -1 |  | 0 | -1 | 0 | 0 | 0 | 0 | 0 | 0 | 0 | 0 | 0 | 0 | 0 | 0 |  |  |  |  | 0 | 1/1/2041 | 12/31/2070 | True | 0 | 0 | 0 | 0 | 0 | 0 | 0 |  | 0 | 0 | 0 | 0 | Unit | 1 |  | 2040 |  |  |  | 0 | 0 |  | Nominal ¦ 1/25/2021 9:23:38 AM | 3810 | 0 | 0 | 0 | 0 | 0
PSE_2021 IRP_Mid Scenario_Final_012521 | Average | 2040 | PSE | ANRN 2910 | New Resource 2910 from 21IRPFlow4hr New Flow 4hr | 0 | 0 | 0 | 0 | 0 | 0 | 0 | 0 | 0 |  | 0 | 0 | 0 | 0 | 0 | 0 | 1 | 0 |  | 0 | 0 | 0 | 0 | 0 | 0 | 0 | 0 | 0 | 0 | 0 | 0 | 0 | Battery_PSH | 0 | -1 |  | 0 | -1 | 0 | 0 | 0 | 0 | 0 | 0 | 0 | 0 | 0 | 0 | 0 | 0 |  |  |  |  | 0 | 1/1/2041 | 12/31/2070 | True | 0 | 0 | 0 | 0 | 0 | 0 | 0 |  | 0 | 0 | 0 | 0 | Unit | 1 |  | 2040 |  |  |  | 0 | 0 |  | Nominal ¦ 1/25/2021 9:23:38 AM | 3811 | 0 | 0 | 0 | 0 | 0
PSE_2021 IRP_Mid Scenario_Final_012521 | Average | 2040 | PSE | ANRN 2929 | New Resource 2929 from 21IRPFlow4hr New Flow 4hr | 0 | 0 | 0 | 0 | 0 | 0 | 0 | 0 | 0 |  | 0 | 0 | 0 | 0 | 0 | 0 | 1 | 0 |  | 0 | 0 | 0 | 0 | 0 | 0 | 0 | 0 | 0 | 0 | 0 | 0 | 0 | Battery_PSH | 0 | -1 |  | 0 | -1 | 0 | 0 | 0 | 0 | 0 | 0 | 0 | 0 | 0 | 0 | 0 | 0 |  |  |  |  | 0 | 1/1/2042 | 12/31/2071 | True | 0 | 0 | 0 | 0 | 0 | 0 | 0 |  | 0 | 0 | 0 | 0 | Unit | 1 |  | 2040 |  |  |  | 0 | 0 |  | Nominal ¦ 1/25/2021 9:23:38 AM | 3812 | 0 | 0 | 0 | 0 | 0
PSE_2021 IRP_Mid Scenario_Final_012521 | Average | 2040 | PSE | ANRN 2930 | New Resource 2930 from 21IRPFlow4hr New Flow 4hr | 0 | 0 | 0 | 0 | 0 | 0 | 0 | 0 | 0 |  | 0 | 0 | 0 | 0 | 0 | 0 | 1 | 0 |  | 0 | 0 | 0 | 0 | 0 | 0 | 0 | 0 | 0 | 0 | 0 | 0 | 0 | Battery_PSH | 0 | -1 |  | 0 | -1 | 0 | 0 | 0 | 0 | 0 | 0 | 0 | 0 | 0 | 0 | 0 | 0 |  |  |  |  | 0 | 1/1/2042 | 12/31/2071 | True | 0 | 0 | 0 | 0 | 0 | 0 | 0 |  | 0 | 0 | 0 | 0 | Unit | 1 |  | 2040 |  |  |  | 0 | 0 |  | Nominal ¦ 1/25/2021 9:23:38 AM | 3813 | 0 | 0 | 0 | 0 | 0
PSE_2021 IRP_Mid Scenario_Final_012521 | Average | 2040 | PSE | ANRN 2931 | New Resource 2931 from 21IRPFlow4hr New Flow 4hr | 0 | 0 | 0 | 0 | 0 | 0 | 0 | 0 | 0 |  | 0 | 0 | 0 | 0 | 0 | 0 | 1 | 0 |  | 0 | 0 | 0 | 0 | 0 | 0 | 0 | 0 | 0 | 0 | 0 | 0 | 0 | Battery_PSH | 0 | -1 |  | 0 | -1 | 0 | 0 | 0 | 0 | 0 | 0 | 0 | 0 | 0 | 0 | 0 | 0 |  |  |  |  | 0 | 1/1/2042 | 12/31/2071 | True | 0 | 0 | 0 | 0 | 0 | 0 | 0 |  | 0 | 0 | 0 | 0 | Unit | 1 |  | 2040 |  |  |  | 0 | 0 |  | Nominal ¦ 1/25/2021 9:23:38 AM | 3814 | 0 | 0 | 0 | 0 | 0
PSE_2021 IRP_Mid Scenario_Final_012521 | Average | 2040 | PSE | ANRN 2932 | New Resource 2932 from 21IRPFlow4hr New Flow 4hr | 0 | 0 | 0 | 0 | 0 | 0 | 0 | 0 | 0 |  | 0 | 0 | 0 | 0 | 0 | 0 | 1 | 0 |  | 0 | 0 | 0 | 0 | 0 | 0 | 0 | 0 | 0 | 0 | 0 | 0 | 0 | Battery_PSH | 0 | -1 |  | 0 | -1 | 0 | 0 | 0 | 0 | 0 | 0 | 0 | 0 | 0 | 0 | 0 | 0 |  |  |  |  | 0 | 1/1/2042 | 12/31/2071 | True | 0 | 0 | 0 | 0 | 0 | 0 | 0 |  | 0 | 0 | 0 | 0 | Unit | 1 |  | 2040 |  |  |  | 0 | 0 |  | Nominal ¦ 1/25/2021 9:23:38 AM | 3815 | 0 | 0 | 0 | 0 | 0
PSE_2021 IRP_Mid Scenario_Final_012521 | Average | 2040 | PSE | ANRN 2949 | New Resource 2949 from 21IRPFlow4hr New Flow 4hr | 0 | 0 | 0 | 0 | 0 | 0 | 0 | 0 | 0 |  | 0 | 0 | 0 | 0 | 0 | 0 | 1 | 0 |  | 0 | 0 | 0 | 0 | 0 | 0 | 0 | 0 | 0 | 0 | 0 | 0 | 0 | Battery_PSH | 0 | -1 |  | 0 | -1 | 0 | 0 | 0 | 0 | 0 | 0 | 0 | 0 | 0 | 0 | 0 | 0 |  |  |  |  | 0 | 1/1/2043 | 12/31/2072 | True | 0 | 0 | 0 | 0 | 0 | 0 | 0 |  | 0 | 0 | 0 | 0 | Unit | 1 |  | 2040 |  |  |  | 0 | 0 |  | Nominal ¦ 1/25/2021 9:23:38 AM | 3816 | 0 | 0 | 0 | 0 | 0
PSE_2021 IRP_Mid Scenario_Final_012521 | Average | 2040 | PSE | ANRN 2969 | New Resource 2969 from 21IRPFlow4hr New Flow 4hr | 0 | 0 | 0 | 0 | 0 | 0 | 0 | 0 | 0 |  | 0 | 0 | 0 | 0 | 0 | 0 | 1 | 0 |  | 0 | 0 | 0 | 0 | 0 | 0 | 0 | 0 | 0 | 0 | 0 | 0 | 0 | Battery_PSH | 0 | -1 |  | 0 | -1 | 0 | 0 | 0 | 0 | 0 | 0 | 0 | 0 | 0 | 0 | 0 | 0 |  |  |  |  | 0 | 1/1/2044 | 12/31/2073 | True | 0 | 0 | 0 | 0 | 0 | 0 | 0 |  | 0 | 0 | 0 | 0 | Unit | 1 |  | 2040 |  |  |  | 0 | 0 |  | Nominal ¦ 1/25/2021 9:23:38 AM | 3817 | 0 | 0 | 0 | 0 | 0
PSE_2021 IRP_Mid Scenario_Final_012521 | Average | 2040 | PSE | ANRN 2970 | New Resource 2970 from 21IRPFlow4hr New Flow 4hr | 0 | 0 | 0 | 0 | 0 | 0 | 0 | 0 | 0 |  | 0 | 0 | 0 | 0 | 0 | 0 | 1 | 0 |  | 0 | 0 | 0 | 0 | 0 | 0 | 0 | 0 | 0 | 0 | 0 | 0 | 0 | Battery_PSH | 0 | -1 |  | 0 | -1 | 0 | 0 | 0 | 0 | 0 | 0 | 0 | 0 | 0 | 0 | 0 | 0 |  |  |  |  | 0 | 1/1/2044 | 12/31/2073 | True | 0 | 0 | 0 | 0 | 0 | 0 | 0 |  | 0 | 0 | 0 | 0 | Unit | 1 |  | 2040 |  |  |  | 0 | 0 |  | Nominal ¦ 1/25/2021 9:23:38 AM | 3818 | 0 | 0 | 0 | 0 | 0
PSE_2021 IRP_Mid Scenario_Final_012521 | Average | 2040 | PSE | ANRN 2971 | New Resource 2971 from 21IRPFlow4hr New Flow 4hr | 0 | 0 | 0 | 0 | 0 | 0 | 0 | 0 | 0 |  | 0 | 0 | 0 | 0 | 0 | 0 | 1 | 0 |  | 0 | 0 | 0 | 0 | 0 | 0 | 0 | 0 | 0 | 0 | 0 | 0 | 0 | Battery_PSH | 0 | -1 |  | 0 | -1 | 0 | 0 | 0 | 0 | 0 | 0 | 0 | 0 | 0 | 0 | 0 | 0 |  |  |  |  | 0 | 1/1/2044 | 12/31/2073 | True | 0 | 0 | 0 | 0 | 0 | 0 | 0 |  | 0 | 0 | 0 | 0 | Unit | 1 |  | 2040 |  |  |  | 0 | 0 |  | Nominal ¦ 1/25/2021 9:23:38 AM | 3819 | 0 | 0 | 0 | 0 | 0
PSE_2021 IRP_Mid Scenario_Final_012521 | Average | 2040 | PSE | ANRN 2989 | New Resource 2989 from 21IRPFlow4hr New Flow 4hr | 0 | 0 | 0 | 0 | 0 | 0 | 0 | 0 | 0 |  | 0 | 0 | 0 | 0 | 0 | 0 | 1 | 0 |  | 0 | 0 | 0 | 0 | 0 | 0 | 0 | 0 | 0 | 0 | 0 | 0 | 0 | Battery_PSH | 0 | -1 |  | 0 | -1 | 0 | 0 | 0 | 0 | 0 | 0 | 0 | 0 | 0 | 0 | 0 | 0 |  |  |  |  | 0 | 1/1/2045 | 12/31/2074 | True | 0 | 0 | 0 | 0 | 0 | 0 | 0 |  | 0 | 0 | 0 | 0 | Unit | 1 |  | 2040 |  |  |  | 0 | 0 |  | Nominal ¦ 1/25/2021 9:23:38 AM | 3820 | 0 | 0 | 0 | 0 | 0
PSE_2021 IRP_Mid Scenario_Final_012521 | Average | 2040 | PSE | ANRN 2990 | New Resource 2990 from 21IRPFlow4hr New Flow 4hr | 0 | 0 | 0 | 0 | 0 | 0 | 0 | 0 | 0 |  | 0 | 0 | 0 | 0 | 0 | 0 | 1 | 0 |  | 0 | 0 | 0 | 0 | 0 | 0 | 0 | 0 | 0 | 0 | 0 | 0 | 0 | Battery_PSH | 0 | -1 |  | 0 | -1 | 0 | 0 | 0 | 0 | 0 | 0 | 0 | 0 | 0 | 0 | 0 | 0 |  |  |  |  | 0 | 1/1/2045 | 12/31/2074 | True | 0 | 0 | 0 | 0 | 0 | 0 | 0 |  | 0 | 0 | 0 | 0 | Unit | 1 |  | 2040 |  |  |  | 0 | 0 |  | Nominal ¦ 1/25/2021 9:23:38 AM | 3821 | 0 | 0 | 0 | 0 | 0
PSE_2021 IRP_Mid Scenario_Final_012521 | Average | 2040 | PSE | ANRN 3009 | New Resource 3009 from 21IRPFlow4hr New Flow 4hr | 0 | 0 | 0 | 0 | 0 | 0 | 0 | 0 | 0 |  | 0 | 0 | 0 | 0 | 0 | 0 | 1 | 0 |  | 0 | 0 | 0 | 0 | 0 | 0 | 0 | 0 | 0 | 0 | 0 | 0 | 0 | Battery_PSH | 0 | -1 |  | 0 | -1 | 0 | 0 | 0 | 0 | 0 | 0 | 0 | 0 | 0 | 0 | 0 | 0 |  |  |  |  | 0 | 1/1/2046 | 12/31/2075 | True | 0 | 0 | 0 | 0 | 0 | 0 | 0 |  | 0 | 0 | 0 | 0 | Unit | 1 |  | 2040 |  |  |  | 0 | 0 |  | Nominal ¦ 1/25/2021 9:23:38 AM | 3822 | 0 | 0 | 0 | 0 | 0
PSE_2021 IRP_Mid Scenario_Final_012521 | Average | 2040 | PSE | ANRN 3509 | New Resource 3509 from 21IRPFlow6hr New Flow 6hr | 0 | 0 | 0 | 0 | 0 | 0 | 0 | 0 | 0 |  | 0 | 0 | 0 | 0 | 0 | 0 | 1 | 0 |  | 0 | 0 | 0 | 0 | 0 | 0 | 0 | 0 | 0 | 0 | 0 | 0 | 0 | Battery_PSH | 0 | -1 |  | 0 | -1 | 0 | 0 | 0 | 0 | 0 | 0 | 0 | 0 | 0 | 0 | 0 | 0 |  |  |  |  | 0 | 1/1/2046 | 12/31/2075 | True | 0 | 0 | 0 | 0 | 0 | 0 | 0 |  | 0 | 0 | 0 | 0 | Unit | 1 |  | 2040 |  |  |  | 0 | 0 |  | Nominal ¦ 1/25/2021 9:23:38 AM | 3823 | 0 | 0 | 0 | 0 | 0
PSE_2021 IRP_Mid Scenario_Final_012521 | Average | 2040 | PSE | ANRN 3510 | New Resource 3510 from 21IRPFlow6hr New Flow 6hr | 0 | 0 | 0 | 0 | 0 | 0 | 0 | 0 | 0 |  | 0 | 0 | 0 | 0 | 0 | 0 | 1 | 0 |  | 0 | 0 | 0 | 0 | 0 | 0 | 0 | 0 | 0 | 0 | 0 | 0 | 0 | Battery_PSH | 0 | -1 |  | 0 | -1 | 0 | 0 | 0 | 0 | 0 | 0 | 0 | 0 | 0 | 0 | 0 | 0 |  |  |  |  | 0 | 1/1/2046 | 12/31/2075 | True | 0 | 0 | 0 | 0 | 0 | 0 | 0 |  | 0 | 0 | 0 | 0 | Unit | 1 |  | 2040 |  |  |  | 0 | 0 |  | Nominal ¦ 1/25/2021 9:23:38 AM | 3824 | 0 | 0 | 0 | 0 | 0
PSE_2021 IRP_Mid Scenario_Final_012521 | Average | 2040 | PSE | ANRN 3511 | New Resource 3511 from 21IRPFlow6hr New Flow 6hr | 0 | 0 | 0 | 0 | 0 | 0 | 0 | 0 | 0 |  | 0 | 0 | 0 | 0 | 0 | 0 | 1 | 0 |  | 0 | 0 | 0 | 0 | 0 | 0 | 0 | 0 | 0 | 0 | 0 | 0 | 0 | Battery_PSH | 0 | -1 |  | 0 | -1 | 0 | 0 | 0 | 0 | 0 | 0 | 0 | 0 | 0 | 0 | 0 | 0 |  |  |  |  | 0 | 1/1/2046 | 12/31/2075 | True | 0 | 0 | 0 | 0 | 0 | 0 | 0 |  | 0 | 0 | 0 | 0 | Unit | 1 |  | 2040 |  |  |  | 0 | 0 |  | Nominal ¦ 1/25/2021 9:23:38 AM | 3825 | 0 | 0 | 0 | 0 | 0
PSE_2021 IRP_Mid Scenario_Final_012521 | Average | 2040 | PSE | ANRN 3512 | New Resource 3512 from 21IRPFlow6hr New Flow 6hr | 0 | 0 | 0 | 0 | 0 | 0 | 0 | 0 | 0 |  | 0 | 0 | 0 | 0 | 0 | 0 | 1 | 0 |  | 0 | 0 | 0 | 0 | 0 | 0 | 0 | 0 | 0 | 0 | 0 | 0 | 0 | Battery_PSH | 0 | -1 |  | 0 | -1 | 0 | 0 | 0 | 0 | 0 | 0 | 0 | 0 | 0 | 0 | 0 | 0 |  |  |  |  | 0 | 1/1/2046 | 12/31/2075 | True | 0 | 0 | 0 | 0 | 0 | 0 | 0 |  | 0 | 0 | 0 | 0 | Unit | 1 |  | 2040 |  |  |  | 0 | 0 |  | Nominal ¦ 1/25/2021 9:23:38 AM | 3826 | 0 | 0 | 0 | 0 | 0
PSE_2021 IRP_Mid Scenario_Final_012521 | Average | 2040 | PSE | ANRN 3513 | New Resource 3513 from 21IRPFlow6hr New Flow 6hr | 0 | 0 | 0 | 0 | 0 | 0 | 0 | 0 | 0 |  | 0 | 0 | 0 | 0 | 0 | 0 | 1 | 0 |  | 0 | 0 | 0 | 0 | 0 | 0 | 0 | 0 | 0 | 0 | 0 | 0 | 0 | Battery_PSH | 0 | -1 |  | 0 | -1 | 0 | 0 | 0 | 0 | 0 | 0 | 0 | 0 | 0 | 0 | 0 | 0 |  |  |  |  | 0 | 1/1/2046 | 12/31/2075 | True | 0 | 0 | 0 | 0 | 0 | 0 | 0 |  | 0 | 0 | 0 | 0 | Unit | 1 |  | 2040 |  |  |  | 0 | 0 |  | Nominal ¦ 1/25/2021 9:23:38 AM | 3827 | 0 | 0 | 0 | 0 | 0
PSE_2021 IRP_Mid Scenario_Final_012521 | Average | 2040 | PSE | ANRN 3514 | New Resource 3514 from 21IRPFlow6hr New Flow 6hr | 0 | 0 | 0 | 0 | 0 | 0 | 0 | 0 | 0 |  | 0 | 0 | 0 | 0 | 0 | 0 | 1 | 0 |  | 0 | 0 | 0 | 0 | 0 | 0 | 0 | 0 | 0 | 0 | 0 | 0 | 0 | Battery_PSH | 0 | -1 |  | 0 | -1 | 0 | 0 | 0 | 0 | 0 | 0 | 0 | 0 | 0 | 0 | 0 | 0 |  |  |  |  | 0 | 1/1/2046 | 12/31/2075 | True | 0 | 0 | 0 | 0 | 0 | 0 | 0 |  | 0 | 0 | 0 | 0 | Unit | 1 |  | 2040 |  |  |  | 0 | 0 |  | Nominal ¦ 1/25/2021 9:23:38 AM | 3828 | 0 | 0 | 0 | 0 | 0
PSE_2021 IRP_Mid Scenario_Final_012521 | Average | 2040 | PSE | ANRN 3515 | New Resource 3515 from 21IRPFlow6hr New Flow 6hr | 0 | 0 | 0 | 0 | 0 | 0 | 0 | 0 | 0 |  | 0 | 0 | 0 | 0 | 0 | 0 | 1 | 0 |  | 0 | 0 | 0 | 0 | 0 | 0 | 0 | 0 | 0 | 0 | 0 | 0 | 0 | Battery_PSH | 0 | -1 |  | 0 | -1 | 0 | 0 | 0 | 0 | 0 | 0 | 0 | 0 | 0 | 0 | 0 | 0 |  |  |  |  | 0 | 1/1/2046 | 12/31/2075 | True | 0 | 0 | 0 | 0 | 0 | 0 | 0 |  | 0 | 0 | 0 | 0 | Unit | 1 |  | 2040 |  |  |  | 0 | 0 |  | Nominal ¦ 1/25/2021 9:23:38 AM | 3829 | 0 | 0 | 0 | 0 | 0
PSE_2021 IRP_Mid Scenario_Final_012521 | Average | 2040 | PSE | ANRN 3529 | New Resource 3529 from 21IRPFlow6hr New Flow 6hr | 0 | 0 | 0 | 0 | 0 | 0 | 0 | 0 | 0 |  | 0 | 0 | 0 | 0 | 0 | 0 | 1 | 0 |  | 0 | 0 | 0 | 0 | 0 | 0 | 0 | 0 | 0 | 0 | 0 | 0 | 0 | Battery_PSH | 0 | -1 |  | 0 | -1 | 0 | 0 | 0 | 0 | 0 | 0 | 0 | 0 | 0 | 0 | 0 | 0 |  |  |  |  | 0 | 1/1/2047 | 12/31/2076 | True | 0 | 0 | 0 | 0 | 0 | 0 | 0 |  | 0 | 0 | 0 | 0 | Unit | 1 |  | 2040 |  |  |  | 0 | 0 |  | Nominal ¦ 1/25/2021 9:23:38 AM | 3830 | 0 | 0 | 0 | 0 | 0
PSE_2021 IRP_Mid Scenario_Final_012521 | Average | 2040 | PSE | ANRN 3530 | New Resource 3530 from 21IRPFlow6hr New Flow 6hr | 0 | 0 | 0 | 0 | 0 | 0 | 0 | 0 | 0 |  | 0 | 0 | 0 | 0 | 0 | 0 | 1 | 0 |  | 0 | 0 | 0 | 0 | 0 | 0 | 0 | 0 | 0 | 0 | 0 | 0 | 0 | Battery_PSH | 0 | -1 |  | 0 | -1 | 0 | 0 | 0 | 0 | 0 | 0 | 0 | 0 | 0 | 0 | 0 | 0 |  |  |  |  | 0 | 1/1/2047 | 12/31/2076 | True | 0 | 0 | 0 | 0 | 0 | 0 | 0 |  | 0 | 0 | 0 | 0 | Unit | 1 |  | 2040 |  |  |  | 0 | 0 |  | Nominal ¦ 1/25/2021 9:23:38 AM | 3831 | 0 | 0 | 0 | 0 | 0
PSE_2021 IRP_Mid Scenario_Final_012521 | Average | 2040 | PSE | ANRN 3949 | New Resource 3949 from 21IRPDSM1 DSM Bundle 1 | 125.2287 | 125.2287 | 125.2287 | 125.2287 | 125.2287 | 4.6958 | 4.4721 | 4.4721 | 0 | 0 | 0 | 170426.5781 | 41841.3438 | 128585.2344 | 0 | 198.13 | 2.0356 | 0 | 4.4721 | 0 | 0 | 0 | 0 | 4919.4038 | 4919.4038 | 0 | 0 | 0 | 165507.1719 | 0 | 0 | 0 | New Cosnervation | 0 | -1 |  | 0 | -1 | 1100008.875 | 1100008.875 | 0 | 1100008.875 | 0 | 0 | 0 | 0 | 0 | 0 | 0 | 0 | 1 | 150.4599 | 38.0373 | 4.4721 | 8784 | 1/1/2022 | 12/31/2051 | True | 0 | 0 | 0 | 0 | 0 | 0 | 0 | PSE_RPS | 0 | 0 | 0 | 0 | Unit | 1 |  | 2040 |  |  |  | 0 | 0 |  | Nominal ¦ 1/25/2021 9:23:38 AM | 3832 | 0 | 0 | 0 | 0 | 0
PSE_2021 IRP_Mid Scenario_Final_012521 | Average | 2040 | PSE | ANRN 3950 | New Resource 3950 from 21IRPDSM2 DSM Bundle 2 | 59.7156 | 59.7156 | 59.7156 | 59.7156 | 59.7156 | 10.838 | 10.3219 | 10.3219 | 0 | 0 | 0 | 88167.9219 | 20451.8555 | 67716.0625 | 0 | 104.34 | 2.5952 | 0 | 10.3219 | 0 | 0 | 0 | 0 | 5414.2578 | 5414.2578 | 0 | 0 | 0 | 82753.6641 | 0 | 0 | 0 | New Cosnervation | 0 | -1 |  | 0 | -1 | 524541.875 | 524541.875 | 0 | 524541.875 | 0 | 0 | 0 | 0 | 0 | 0 | 0 | 0 | 1 | 157.7637 | 38.9899 | 10.3219 | 8784 | 1/1/2022 | 12/31/2051 | True | 0 | 0 | 0 | 0 | 0 | 0 | 0 | PSE_RPS | 0 | 0 | 0 | 0 | Unit | 1 |  | 2040 |  |  |  | 0 | 0 |  | Nominal ¦ 1/25/2021 9:23:38 AM | 3833 | 0 | 0 | 0 | 0 | 0
PSE_2021 IRP_Mid Scenario_Final_012521 | Average | 2040 | PSE | ANRN 3951 | New Resource 3951 from 21IRPDSM3 DSM Bundle 3 | 25.5143 | 25.5143 | 25.5143 | 25.5143 | 25.5143 | 0.98527 | 0.93835 | 0.93835 | 0 | 0 | 0 | 33004.5898 | 8433.666 | 24570.9238 | 0 | 37.86 | 1.8425 | 0 | 0.93835 | 0 | 0 | 0 | 0 | 210.301 | 210.301 | 0 | 0 | 0 | 32794.2891 | 0 | 0 | 0 | New Cosnervation | 0 | -1 |  | 0 | -1 | 224117.2344 | 224117.2344 | 0 | 224117.2344 | 0 | 0 | 0 | 0 | 0 | 0 | 0 | 0 | 1 | 146.3265 | 37.6306 | 0.93835 | 8784 | 1/1/2022 | 12/31/2051 | True | 0 | 0 | 0 | 0 | 0 | 0 | 0 | PSE_RPS | 0 | 0 | 0 | 0 | Unit | 1 |  | 2040 |  |  |  | 0 | 0 |  | Nominal ¦ 1/25/2021 9:23:38 AM | 3834 | 0 | 0 | 0 | 0 | 0
PSE_2021 IRP_Mid Scenario_Final_012521 | Average | 2040 | PSE | ANRN 3952 | New Resource 3952 from 21IRPDSM4 DSM Bundle 4 | 30.9225 | 31.1834 | 31.1834 | 31.1834 | 31.1834 | 37.9854 | 36.1765 | 36.1765 | 0 | 0 | 0 | 42979.5859 | 12665.0645 | 30314.5234 | 0 | 46.71 | 2.3729 | 0 | 36.1765 | 0 | 0 | 0 | 0 | 9826.3789 | 9826.3789 | 0 | 0 | 0 | 33153.207 | 0 | 0 | 0 | New Cosnervation | 0 | -1 |  | 0 | -1 | 271623.3438 | 271623.3438 | 0 | 271623.3438 | 0 | 0 | 0 | 0 | 0 | 0 | 13 | 0 | 0.99163 | 122.0558 | 46.6273 | 36.1765 | 8722 | 1/1/2022 | 12/31/2051 | True | 0 | 0 | 0 | 0 | 0 | 0 | 0 | PSE_RPS | 0 | 0 | 0 | 0 | Unit | 1 |  | 2040 |  |  |  | 0 | 0 |  | Nominal ¦ 1/25/2021 9:23:38 AM | 3835 | 0 | 0 | 0 | 0 | 0
PSE_2021 IRP_Mid Scenario_Final_012521 | Average | 2040 | PSE | ANRN 3953 | New Resource 3953 from 21IRPDSM5 DSM Bundle 5 | 16.4966 | 16.6121 | 16.6121 | 16.6121 | 16.6121 | 29.5372 | 28.1306 | 28.1306 | 0 | 0 | 0 | 31213.6211 | 7233.2817 | 23980.3379 | 0 | 36.95 | 3.6956 | 0 | 28.1306 | 0 | 0 | 0 | 0 | 4076.3064 | 4076.3064 | 0 | 0 | 0 | 27137.3145 | 0 | 0 | 0 | New Cosnervation | 0 | -1 |  | 0 | -1 | 144906.4062 | 144906.4062 | 0 | 144906.4062 | 0 | 0 | 0 | 0 | 0 | 0 | 13 | 0 | 0.99305 | 187.2748 | 49.9169 | 28.1306 | 8722 | 1/1/2022 | 12/31/2051 | True | 0 | 0 | 0 | 0 | 0 | 0 | 0 | PSE_RPS | 0 | 0 | 0 | 0 | Unit | 1 |  | 2040 |  |  |  | 0 | 0 |  | Nominal ¦ 1/25/2021 9:23:38 AM | 3836 | 0 | 0 | 0 | 0 | 0
PSE_2021 IRP_Mid Scenario_Final_012521 | Average | 2040 | PSE | ANRN 3954 | New Resource 3954 from 21IRPDSM6 DSM Bundle 6 | 4.4105 | 4.4105 | 4.4105 | 4.4105 | 4.4105 | 14.4856 | 13.7958 | 13.7958 | 0 | 0 | 0 | 7419.8574 | 1578.9089 | 5840.9487 | 0 | 9 | 4.1012 | 0 | 13.7958 | 0 | 0 | 0 | 0 | 534.4736 | 534.4736 | 0 | 0 | 0 | 6885.3838 | 0 | 0 | 0 | New Cosnervation | 0 | -1 |  | 0 | -1 | 38741.8203 | 38741.8203 | 0 | 38741.8203 | 0 | 0 | 0 | 0 | 0 | 0 | 0 | 0 | 1 | 177.7248 | 40.7546 | 13.7958 | 8784 | 1/1/2022 | 12/31/2051 | True | 0 | 0 | 0 | 0 | 0 | 0 | 0 | PSE_RPS | 0 | 0 | 0 | 0 | Unit | 1 |  | 2040 |  |  |  | 0 | 0 |  | Nominal ¦ 1/25/2021 9:23:38 AM | 3837 | 0 | 0 | 0 | 0 | 0
PSE_2021 IRP_Mid Scenario_Final_012521 | Average | 2040 | PSE | ANRN 3955 | New Resource 3955 from 21IRPDSM7 DSM Bundle 7 | 46.2099 | 46.6813 | 46.6813 | 46.6813 | 46.6813 | 58.2777 | 55.5026 | 55.5026 | 0 | 0 | 0 | 68085.2891 | 19819.5859 | 48265.7031 | 0 | 74.37 | 2.2562 | 0 | 55.5026 | 0 | 0 | 0 | 0 | 22528.9062 | 22528.9062 | 0 | 0 | 0 | 45556.3828 | 0 | 0 | 0 | New Cosnervation | 0 | -1 |  | 0 | -1 | 405907.5312 | 405907.5312 | 0 | 405907.5312 | 0 | 0 | 0 | 0 | 0 | 0 | 18 | 0 | 0.9899 | 112.2334 | 48.8278 | 55.5026 | 8708 | 1/1/2022 | 12/31/2051 | True | 0 | 0 | 0 | 0 | 0 | 0 | 0 | PSE_RPS | 0 | 0 | 0 | 0 | Unit | 1 |  | 2040 |  |  |  | 0 | 0 |  | Nominal ¦ 1/25/2021 9:23:38 AM | 3838 | 0 | 0 | 0 | 0 | 0
PSE_2021 IRP_Mid Scenario_Final_012521 | Average | 2040 | PSE | ANRN 3956 | New Resource 3956 from 21IRPDSM8 DSM Bundle 8 | 30.0612 | 30.3585 | 30.3585 | 30.3585 | 30.3585 | 50.1021 | 47.7162 | 47.7162 | 0 | 0 | 0 | 34725.8984 | 11816.3984 | 22909.498 | 0 | 35.3 | 1.7146 | 0 | 47.7162 | 0 | 0 | 0 | 0 | 12599.8418 | 12599.8418 | 0 | 0 | 0 | 22126.0547 | 0 | 0 | 0 | New Cosnervation | 0 | -1 |  | 0 | -1 | 264057.7812 | 264057.7812 | 0 | 264057.7812 | 0 | 0 | 0 | 0 | 0 | 0 | 15 | 0 | 0.99021 | 83.7925 | 44.7493 | 47.7162 | 8717 | 1/1/2022 | 12/31/2051 | True | 0 | 0 | 0 | 0 | 0 | 0 | 0 | PSE_RPS | 0 | 0 | 0 | 0 | Unit | 1 |  | 2040 |  |  |  | 0 | 0 |  | Nominal ¦ 1/25/2021 9:23:38 AM | 3839 | 0 | 0 | 0 | 0 | 0
PSE_2021 IRP_Mid Scenario_Final_012521 | Average | 2040 | PSE | ANRN 3957 | New Resource 3957 from 21IRPDSM9 DSM Bundle 9 | 48.5734 | 48.5734 | 48.5734 | 48.5734 | 48.5734 | 15.7224 | 14.9737 | 14.9737 | 0 | 0 | 0 | 58406.2227 | 15507.7012 | 42898.5234 | 0 | 66.1 | 1.9808 | 0 | 14.9737 | 0 | 0 | 0 | 0 | 6388.8193 | 6388.8193 | 0 | 0 | 0 | 52017.4023 | 0 | 0 | 0 | New Cosnervation | 0 | -1 |  | 0 | -1 | 426669.0312 | 426669.0312 | 0 | 426669.0312 | 0 | 0 | 0 | 0 | 0 | 0 | 0 | 0 | 1 | 121.9151 | 36.346 | 14.9737 | 8784 | 1/1/2022 | 12/31/2051 | True | 0 | 0 | 0 | 0 | 0 | 0 | 0 | PSE_RPS | 0 | 0 | 0 | 0 | Unit | 1 |  | 2040 |  |  |  | 0 | 0 |  | Nominal ¦ 1/25/2021 9:23:38 AM | 3840 | 0 | 0 | 0 | 0 | 0
PSE_2021 IRP_Mid Scenario_Final_012521 | Average | 2040 | PSE | ANRN 3958 | New Resource 3958 from 21IRPDSM10 DSM Bundle 10 | 44.6765 | 45.1882 | 45.1882 | 45.1882 | 45.1882 | 152.654 | 145.3848 | 145.3848 | 0 | 0 | 0 | 83690.8203 | 21179.6934 | 62511.1289 | 0 | 96.32 | 2.8472 | 0 | 145.3848 | 0 | 0 | 0 | 0 | 57054.5234 | 57054.5234 | 0 | 0 | 0 | 26636.2969 | 0 | 0 | 0 | New Cosnervation | 0 | -1 |  | 0 | -1 | 392438.125 | 392438.125 | 0 | 392438.125 | 0 | 0 | 0 | 0 | 0 | 0 | 21 | 0 | 0.98868 | 67.8739 | 53.9695 | 145.3848 | 8682 | 1/1/2022 | 12/31/2051 | True | 0 | 0 | 0 | 0 | 0 | 0 | 0 | PSE_RPS | 0 | 0 | 0 | 0 | Unit | 1 |  | 2040 |  |  |  | 0 | 0 |  | Nominal ¦ 1/25/2021 9:23:38 AM | 3841 | 0 | 0 | 0 | 0 | 0
PSE_2021 IRP_Mid Scenario_Final_012521 | Average | 2040 | PSE | ANRN 3962 | New Resource 3962 from 21IRPDSMDE DSM Bundle Distribution Efficiency | 24.1679 | 24.4368 | 24.4368 | 24.4368 | 24.4368 | 62.0091 | 59.0563 | 59.0563 | 0 | 0 | 0 | 19473.0781 | 9997.7617 | 9475.3164 | 0 | 14.6 | 0.59827 | 0 | 59.0563 | 0 | 0 | 0 | 0 | 12537.1299 | 12537.1299 | 0 | 0 | 0 | 6935.9478 | 0 | 0 | 0 | New Cosnervation | 0 | -1 |  | 0 | -1 | 212291.0781 | 212291.0781 | 0 | 212291.0781 | 0 | 0 | 0 | 0 | 0 | 0 | 22 | 0 | 0.989 | 32.6719 | 47.0946 | 59.0563 | 8693 | 1/1/2022 | 12/31/2051 | True | 0 | 0 | 0 | 0 | 0 | 0 | 0 | PSE_RPS | 0 | 0 | 0 | 0 | Unit | 1 |  | 2040 |  |  |  | 0 | 0 |  | Nominal ¦ 1/25/2021 9:23:38 AM | 3842 | 0 | 0 | 0 | 0 | 0
PSE_2021 IRP_Mid Scenario_Final_012521 | Average | 2040 | PSE | ANRN 3963 | New Resource 3963 from 21IRPDSMC&S 21IRP DSM C&S | 145.6758 | 145.6758 | 145.6758 | 145.6758 | 145.6758 | 0 | 0 | 0 | 0 | 0 | 0 | 235091.9062 | 52666.1055 | 182425.7969 | 0 | 281.09 | 2.5199 | 0 | 0 | 0 | 0 | 0 | 0 | 0 | 0 | 0 | 0 | 0 | 235091.9062 | 0 | 0 | 0 | New Cosnervation | 0 | -1 |  | 0 | -1 | 1279616.125 | 1279616.125 | 0 | 1279616.125 | 0 | 0 | 0 | 0 | 0 | 0 | 0 | 0 | 1 | 183.7207 | 41.1577 | 0 | 8784 | 1/1/2022 | 12/31/2051 | True | 0 | 0 | 0 | 0 | 0 | 0 | 0 |  | 0 | 0 | 0 | 0 | Unit | 1 |  | 2040 |  |  |  | 0 | 0 |  | Nominal ¦ 1/25/2021 9:23:38 AM | 3843 | 0 | 0 | 0 | 0 | 0
PSE_2021 IRP_Mid Scenario_Final_012521 | Average | 2040 | PSE | ANRN 3964 | New Resource 3964 from 21IRPDSMPV 21IRP DSM Solar PV | 18.657 | 18.657 | 18.657 | 18.657 | 18.657 | 0 | 0 | 0 | 0 | 0 | 0 | -582.8171 | -582.8171 | 0 | 0 | 0 | 0.5214 | 0 | 0 | 0 | 0 | 0 | 0 | 0 | 0 | 0 | 0 | 0 | -582.8171 | 0 | 0 | 0 | New Cosnervation | 0 | -1 |  | 0 | -1 | 163883 | 163883 | 0 | 163883 | 0 | 0 | 0 | 0 | 0 | 0 | 372 | 0 | 1 | -3.5563 | -3.5563 | 0 | 4204 | 1/1/2022 | 12/31/2051 | True | 0 | 0 | 0 | 0 | 0 | 0 | 0 |  | 0 | 0 | 0 | 0 | Unit | 1 |  | 2040 |  |  |  | 0 | 0 |  | Nominal ¦ 1/25/2021 9:23:38 AM | 3844 | 0 | 0 | 0 | 0 | 0
PSE_2021 IRP_Mid Scenario_Final_012521 | Average | 2040 | PSE | ANRN 3965 | New Resource 3965 from 21IRPDR1 DR Res CPP-No Enablement | 0.54295 | 0.54982 | 60.37 | 60.37 | 0.54982 | 0 | 0 | 0 | 0 | 0 | 0 | 14990.9287 | 336.6375 | 14654.291 | 0 | 22.58 | 0.37403 | 0 | 0 | 183.2596 | 183.2596 | 0 | 0 | 0 | 0 | 0 | 0 | 0 | 14807.6689 | 0 | 0 | 0 | Demand Response | 0 | -1 |  | 0 | -1 | 4769.23 | 4769.23 | 0 | 4769.23 | 0 | 0 | 0 | 0.89936 | 0 | 0 | 32 | 0 | 0.0089936 | 3104.8342 | 70.5853 | 38.4254 | 79 | 1/1/2022 | 12/31/2051 | True | 0 | 0 | 0 | 0 | 0 | 0 | 0 |  | 0 | 0 | 0 | 0 | Unit | 1 |  | 2040 |  |  |  | 0 | 0 |  | Nominal ¦ 1/25/2021 9:23:38 AM | 3845 | 0 | 0 | 0 | 0 | 0
PSE_2021 IRP_Mid Scenario_Final_012521 | Average | 2040 | PSE | ANRN 4095 | New Resource 4095 from 21IRPDR6 DR Res DLC ERWH-Grid-Enabled | 52.667 | 55.16 | 55.16 | 55.16 | 55.16 | 0 | 0 | 0 | 0 | 0 | 0 | 36194.1602 | 22805.4062 | 13388.752 | 0 | 20.63 | 0.374 | 0 | 0 | 3220.7085 | 5172.688 | 0 | -1951.9794 | 0 | 0 | 0 | 0 | 0 | 32973.4492 | 0 | 0 | 0 | Demand Response | 0 | -1 |  | 0 | -1 | 462626.9062 | 462626.9062 | 0 | 462626.9062 | 0 | 0 | 0 | 95.4804 | 0 | 0 | 142 | 0 | 0.9548 | 71.2744 | 49.2955 | 6.9618 | 8387 | 1/1/2022 | 12/31/2051 | True | 0 | 0 | 0 | 0 | 0 | 0 | 0 |  | 0 | 0 | 0 | 0 | Unit | 1 |  | 2040 |  |  |  | 0 | 0 |  | Nominal ¦ 1/25/2021 9:23:38 AM | 3846 | 0 | 0 | 0 | 0 | 0
PSE_2021 IRP_Mid Scenario_Final_012521 | Average | 2040 | PSE | ANRN 4147 | New Resource 4147 from 21IRPDR8 DR Res DLC HPWH-Grid-Enabled | 0.80278 | 0.85 | 0.85 | 0.85 | 0.85 | 0 | 0 | 0 | 0 | 0 | 0 | 557.6648 | 349.9866 | 207.6782 | 0 | 0.32 | 0.37647 | 0 | 0 | 164.3864 | 194.4659 | 0 | -30.0795 | 0 | 0 | 0 | 0 | 0 | 393.2784 | 0 | 0 | 0 | Demand Response | 0 | -1 |  | 0 | -1 | 7051.6001 | 7051.6001 | 0 | 7051.6001 | 0 | 0 | 0 | 94.4444 | 0 | 0 | 194 | 0 | 0.94444 | 55.7715 | 49.6322 | 23.3119 | 8296 | 1/1/2022 | 12/31/2051 | True | 0 | 0 | 0 | 0 | 0 | 0 | 0 |  | 0 | 0 | 0 | 0 | Unit | 1 |  | 2040 |  |  |  | 0 | 0 |  | Nominal ¦ 1/25/2021 9:23:38 AM | 3847 | 0 | 0 | 0 | 0 | 0
PSE_2021 IRP_Mid Scenario_Final_012521 | Average | 2040 | PSE | ANRN 4407 | New Resource 4407 from 21IRPSolar_Battery14 New Solar + Battery 2037 | 23.8046 | 23.9012 | 99.85 | 99.85 | 23.9012 | 18.3847 | 17.5093 | 17.5093 | 4161 | 4161 | 4161 | 9807.6592 | -186.8525 | 9994.5117 | 0 | 15.4 | 0.15423 | 0 | 17.5093 | 59324.4492 | 6681.2446 | 47018.8672 | 5624.3364 | 3661.1741 | 0 | 0 | 3661.1741 | 0 | -53177.9648 | 0 | 0 | 870062.1875 | PV - Hydro dominated areas | 870062.1875 | -1 |  | 0 | -1 | 209099.2969 | 209099.2969 | 0 | 209099.2969 | 0 | 0 | 0 | 0 | 0 | 0 | 373 | 0 | 0.2384 | -254.3192 | -0.89361 | 301.2235 | 4322 | 1/1/2037 | 12/31/2066 | True | 0 | 0 | 0 | 0 | 0 | 0 | 0 | PSE_RPS | 75.9488 | 0 | 0 | 0 | Unit | 1 |  | 2040 |  |  |  | 0 | 0 |  | Nominal ¦ 1/25/2021 9:23:38 AM | 3848 | 0 | 0 | 0 | 0 | 0
PSE_2021 IRP_Mid Scenario_Final_012521 | Average | 2040 | PSE | ANRN 4408 | New Resource 4408 from 21IRPLiIon2hr_Solar14 New Solar + Battery 2037 | -0.721 | 24.5 | 25 | 25 | 0 | 0 | 0 | 0 | 0 |  | 0 | 2172.5024 | 2172.5024 | 0 | 0 | 0 | 0 | 0 |  | 0 | 0 | 0 | 0 | 0 | 0 | 0 | 0 | 0 | 2206.855 | 0 | 0 | 0 | Battery_PSH | 0 | -1 |  | 0 | -1 | -6333.2295 | -6333.2295 | 0 | 28851.4355 | 28851.4258 | 49.99 | 0.011384 | 0 | 0 | 0 | 1068 | 0 | -0.02884 |  |  |  | 2944 | 1/1/2037 | 12/31/2066 | True | 0 | 0 | 0 | 0 | 0 | 0 | 0 |  | 0.5 | 0 | 0 | 0 | Unit | 1 |  | 2040 |  |  |  | 0 | 0 |  | Nominal ¦ 1/25/2021 9:23:38 AM | 3849 | 0 | 0 | 0 | 0 | 0
PSE_2021 IRP_Mid Scenario_Final_012521 | Average | 2040 | PSE | ANRN 4434 | New Resource 4434 from 21IRPSolar1 New WA Solar1 | 23.6952 | 23.8054 | 99.45 | 99.45 | 23.8054 | 18.3847 | 17.5093 | 17.5093 | 0 | 0 | 0 | 2206.1055 | -65.3744 | 2271.48 | 0 | 3.5 | 0.035194 | 0 | 17.5093 | 26873.3008 | 3643.8726 | 17627.623 | 5601.8052 | 3644.3501 | 0 | 0 | 3644.3501 | 0 | -28311.5449 | 0 | 0 | 0 | PV - Hydro dominated areas | 0 | -1 |  | 0 | -1 | 208138.4219 | 208138.4219 | 0 | 208138.4219 | 0 | 0 | 0 | 0 | 0 | 0 | 376 | 0 | 0.23826 | -136.0227 | -0.31409 | 146.6219 | 4318 | 1/1/2029 | 12/31/2058 | True | 0 | 0 | 0 | 0 | 0 | 0 | 0 | PSE_RPS | 75.6446 | 0 | 0 | 0 | Unit | 1 |  | 2040 |  |  |  | 0 | 0 |  | Nominal ¦ 1/25/2021 9:23:38 AM | 3850 | 0 | 0 | 0 | 0 | 0
PSE_2021 IRP_Mid Scenario_Final_012521 | Average | 2040 | PSE | ANRN 4458 | New Resource 4458 from 21IRPSolar2 New WA Solar2 | 23.7185 | 23.8054 | 99.45 | 99.45 | 23.8054 | 18.3847 | 17.5093 | 17.5093 | 0 | 0 | 0 | 2005.2836 | -266.1964 | 2271.48 | 0 | 3.5 | 0.035194 | 0 | 17.5093 | 26873.3008 | 3643.8726 | 17627.623 | 5601.8052 | 3647.9387 | 0 | 0 | 3647.9387 | 0 | -28515.9551 | 0 | 0 | 0 | PV - Hydro dominated areas | 0 | -1 |  | 0 | -1 | 208343.375 | 208343.375 | 0 | 208343.375 | 0 | 0 | 0 | 0 | 0 | 0 | 376 | 0 | 0.2385 | -136.87 | -1.2777 | 146.4949 | 4321 | 1/1/2029 | 12/31/2058 | True | 0 | 0 | 0 | 0 | 0 | 0 | 0 | PSE_RPS | 75.6446 | 0 | 0 | 0 | Unit | 1 |  | 2040 |  |  |  | 0 | 0 |  | Nominal ¦ 1/25/2021 9:23:38 AM | 3851 | 0 | 0 | 0 | 0 | 0
PSE_2021 IRP_Mid Scenario_Final_012521 | Average | 2040 | PSE | ANRN 4482 | New Resource 4482 from 21IRPSolar3 New WA Solar3 | 23.7022 | 23.8054 | 99.45 | 99.45 | 23.8054 | 18.3847 | 17.5093 | 17.5093 | 0 | 0 | 0 | 2048.3799 | -125.7509 | 2174.1309 | 0 | 3.35 | 0.033685 | 0 | 17.5093 | 26873.3008 | 3643.8726 | 17627.623 | 5601.8052 | 3645.429 | 0 | 0 | 3645.429 | 0 | -28470.3496 | 0 | 0 | 0 | PV - Hydro dominated areas | 0 | -1 |  | 0 | -1 | 208200.0469 | 208200.0469 | 0 | 208200.0469 | 0 | 0 | 0 | 0 | 0 | 0 | 375 | 0 | 0.23833 | -136.7452 | -0.60399 | 146.5837 | 4319 | 1/1/2029 | 12/31/2058 | True | 0 | 0 | 0 | 0 | 0 | 0 | 0 | PSE_RPS | 75.6446 | 0 | 0 | 0 | Unit | 1 |  | 2040 |  |  |  | 0 | 0 |  | Nominal ¦ 1/25/2021 9:23:38 AM | 3852 | 0 | 0 | 0 | 0 | 0
PSE_2021 IRP_Mid Scenario_Final_012521 | Average | 2040 | PSE | ANRN 4507 | New Resource 4507 from 21IRPSolar4 New WA Solar4 | 23.7541 | 23.8174 | 99.5 | 99.5 | 23.8174 | 18.3847 | 17.5093 | 17.5093 | 0 | 0 | 0 | 1703.9031 | -470.2278 | 2174.1309 | 0 | 3.35 | 0.033668 | 0 | 17.5093 | 27011.4512 | 3645.7046 | 17761.125 | 5604.6216 | 3653.4163 | 0 | 0 | 3653.4163 | 0 | -28960.9648 | 0 | 0 | 0 | PV - Hydro dominated areas | 0 | -1 |  | 0 | -1 | 208656.2188 | 208656.2188 | 0 | 208656.2188 | 0 | 0 | 0 | 0 | 0 | 0 | 374 | 0 | 0.23873 | -138.7975 | -2.2536 | 146.9636 | 4323 | 1/1/2030 | 12/31/2059 | True | 0 | 0 | 0 | 0 | 0 | 0 | 0 | PSE_RPS | 75.6826 | 0 | 0 | 0 | Unit | 1 |  | 2040 |  |  |  | 0 | 0 |  | Nominal ¦ 1/25/2021 9:23:38 AM | 3853 | 0 | 0 | 0 | 0 | 0
PSE_2021 IRP_Mid Scenario_Final_012521 | Average | 2040 | PSE | ANRN 4531 | New Resource 4531 from 21IRPSolar5 New WA Solar5 | 23.7681 | 23.8174 | 99.5 | 99.5 | 23.8174 | 18.3847 | 17.5093 | 17.5093 | 0 | 0 | 0 | 1467.1466 | -590.1653 | 2057.3118 | 0 | 3.17 | 0.031859 | 0 | 17.5093 | 27011.4512 | 3645.7046 | 17761.125 | 5604.6216 | 3655.5593 | 0 | 0 | 3655.5593 | 0 | -29199.8633 | 0 | 0 | 0 | PV - Hydro dominated areas | 0 | -1 |  | 0 | -1 | 208778.6094 | 208778.6094 | 0 | 208778.6094 | 0 | 0 | 0 | 0 | 0 | 0 | 373 | 0 | 0.23887 | -139.8604 | -2.8268 | 146.8877 | 4325 | 1/1/2030 | 12/31/2059 | True | 0 | 0 | 0 | 0 | 0 | 0 | 0 | PSE_RPS | 75.6826 | 0 | 0 | 0 | Unit | 1 |  | 2040 |  |  |  | 0 | 0 |  | Nominal ¦ 1/25/2021 9:23:38 AM | 3854 | 0 | 0 | 0 | 0 | 0
PSE_2021 IRP_Mid Scenario_Final_012521 | Average | 2040 | PSE | ANRN 4555 | New Resource 4555 from 21IRPSolar6 New WA Solar6 | 23.7841 | 23.8174 | 99.5 | 99.5 | 23.8174 | 18.3847 | 17.5093 | 17.5093 | 0 | 0 | 0 | 1328.7756 | -728.5362 | 2057.3118 | 0 | 3.17 | 0.031859 | 0 | 17.5093 | 27011.4512 | 3645.7046 | 17761.125 | 5604.6216 | 3658.032 | 0 | 0 | 3658.032 | 0 | -29340.707 | 0 | 0 | 0 | PV - Hydro dominated areas | 0 | -1 |  | 0 | -1 | 208919.8281 | 208919.8281 | 0 | 208919.8281 | 0 | 0 | 0 | 0 | 0 | 0 | 371 | 0 | 0.23904 | -140.44 | -3.4872 | 146.8002 | 4326 | 1/1/2030 | 12/31/2059 | True | 0 | 0 | 0 | 0 | 0 | 0 | 0 | PSE_RPS | 75.6826 | 0 | 0 | 0 | Unit | 1 |  | 2040 |  |  |  | 0 | 0 |  | Nominal ¦ 1/25/2021 9:23:38 AM | 3855 | 0 | 0 | 0 | 0 | 0
PSE_2021 IRP_Mid Scenario_Final_012521 | Average | 2040 | PSE | ANRN 4579 | New Resource 4579 from 21IRPSolar7 New WA Solar7 | 23.779 | 23.8174 | 99.5 | 99.5 | 23.8174 | 18.3847 | 17.5093 | 17.5093 | 0 | 0 | 0 | 1087.7328 | -684.0216 | 1771.7544 | 0 | 2.73 | 0.027437 | 0 | 17.5093 | 27011.4512 | 3645.7046 | 17761.125 | 5604.6216 | 3657.2366 | 0 | 0 | 3657.2366 | 0 | -29580.9551 | 0 | 0 | 0 | PV - Hydro dominated areas | 0 | -1 |  | 0 | -1 | 208874.4062 | 208874.4062 | 0 | 208874.4062 | 0 | 0 | 0 | 0 | 0 | 0 | 371 | 0 | 0.23898 | -141.6208 | -3.2748 | 146.8284 | 4326 | 1/1/2030 | 12/31/2059 | True | 0 | 0 | 0 | 0 | 0 | 0 | 0 | PSE_RPS | 75.6826 | 0 | 0 | 0 | Unit | 1 |  | 2040 |  |  |  | 0 | 0 |  | Nominal ¦ 1/25/2021 9:23:38 AM | 3856 | 0 | 0 | 0 | 0 | 0
PSE_2021 IRP_Mid Scenario_Final_012521 | Average | 2040 | PSE | ANRN 4604 | New Resource 4604 from 21IRPSolar8 New WA Solar8 | 23.7958 | 23.8294 | 99.55 | 99.55 | 23.8294 | 18.3847 | 17.5093 | 17.5093 | 0 | 0 | 0 | 1045.6731 | -726.0813 | 1771.7544 | 0 | 2.73 | 0.027423 | 0 | 17.5093 | 27128.9434 | 3647.5366 | 17873.9688 | 5607.438 | 3659.8198 | 0 | 0 | 3659.8198 | 0 | -29743.0898 | 0 | 0 | 0 | PV - Hydro dominated areas | 0 | -1 |  | 0 | -1 | 209021.9375 | 209021.9375 | 0 | 209021.9375 | 0 | 0 | 0 | 0 | 0 | 0 | 372 | 0 | 0.23903 | -142.2965 | -3.4737 | 147.2992 | 4327 | 1/1/2031 | 12/31/2060 | True | 0 | 0 | 0 | 0 | 0 | 0 | 0 | PSE_RPS | 75.7206 | 0 | 0 | 0 | Unit | 1 |  | 2040 |  |  |  | 0 | 0 |  | Nominal ¦ 1/25/2021 9:23:38 AM | 3857 | 0 | 0 | 0 | 0 | 0
PSE_2021 IRP_Mid Scenario_Final_012521 | Average | 2040 | PSE | ANRN 4629 | New Resource 4629 from 21IRPSolar9 New WA Solar9 | 23.8013 | 23.8413 | 99.6 | 99.6 | 23.8413 | 18.3847 | 17.5093 | 17.5093 | 0 | 0 | 0 | 795.4827 | -671.2444 | 1466.7271 | 0 | 2.26 | 0.022691 | 0 | 17.5093 | 27215.3477 | 3649.3687 | 17955.7246 | 5610.2544 | 3660.6714 | 0 | 0 | 3660.6714 | 0 | -30080.5371 | 0 | 0 | 0 | PV - Hydro dominated areas | 0 | -1 |  | 0 | -1 | 209070.5781 | 209070.5781 | 0 | 209070.5781 | 0 | 0 | 0 | 0 | 0 | 0 | 372 | 0 | 0.23897 | -143.8774 | -3.2106 | 147.6823 | 4326 | 1/1/2032 | 12/31/2061 | True | 0 | 0 | 0 | 0 | 0 | 0 | 0 | PSE_RPS | 75.7587 | 0 | 0 | 0 | Unit | 1 |  | 2040 |  |  |  | 0 | 0 |  | Nominal ¦ 1/25/2021 9:23:38 AM | 3858 | 0 | 0 | 0 | 0 | 0
PSE_2021 IRP_Mid Scenario_Final_012521 | Average | 2040 | PSE | ANRN 5025 | New Resource 5025 from 21IRPSolar10+ New WA Solar10+ | 0 | 0 | 0 | 0 | 0 | 0 | 0 | 0 | 0 |  | 0 | 0 | 0 | 0 | 0 | 0 | 1 | 0 |  | 0 | 0 | 0 | 0 | 0 | 0 | 0 | 0 | 0 | 0 | 0 | 0 | 0 | PV - Hydro dominated areas | 0 | -1 |  | 0 | -1 | 0 | 0 | 0 | 0 | 0 | 0 | 0 | 0 | 0 | 0 | 0 | 0 |  |  |  |  | 0 | 1/1/2043 | 12/31/2072 | True | 0 | 0 | 0 | 0 | 0 | 0 | 0 | PSE_RPS | 0 | 0 | 0 | 0 | Unit | 1 |  | 2040 |  |  |  | 0 | 0 |  | Nominal ¦ 1/25/2021 9:23:38 AM | 3859 | 0 | 0 | 0 | 0 | 0
PSE_2021 IRP_Mid Scenario_Final_012521 | Average | 2040 | PSE | ANRN 5045 | New Resource 5045 from 21IRPSolar10+ New WA Solar10+ | 0 | 0 | 0 | 0 | 0 | 0 | 0 | 0 | 0 |  | 0 | 0 | 0 | 0 | 0 | 0 | 1 | 0 |  | 0 | 0 | 0 | 0 | 0 | 0 | 0 | 0 | 0 | 0 | 0 | 0 | 0 | PV - Hydro dominated areas | 0 | -1 |  | 0 | -1 | 0 | 0 | 0 | 0 | 0 | 0 | 0 | 0 | 0 | 0 | 0 | 0 |  |  |  |  | 0 | 1/1/2044 | 12/31/2073 | True | 0 | 0 | 0 | 0 | 0 | 0 | 0 | PSE_RPS | 0 | 0 | 0 | 0 | Unit | 1 |  | 2040 |  |  |  | 0 | 0 |  | Nominal ¦ 1/25/2021 9:23:38 AM | 3860 | 0 | 0 | 0 | 0 | 0
PSE_2021 IRP_Mid Scenario_Final_012521 | Average | 2040 | PSE | ANRN 5046 | New Resource 5046 from 21IRPSolar10+ New WA Solar10+ | 0 | 0 | 0 | 0 | 0 | 0 | 0 | 0 | 0 |  | 0 | 0 | 0 | 0 | 0 | 0 | 1 | 0 |  | 0 | 0 | 0 | 0 | 0 | 0 | 0 | 0 | 0 | 0 | 0 | 0 | 0 | PV - Hydro dominated areas | 0 | -1 |  | 0 | -1 | 0 | 0 | 0 | 0 | 0 | 0 | 0 | 0 | 0 | 0 | 0 | 0 |  |  |  |  | 0 | 1/1/2044 | 12/31/2073 | True | 0 | 0 | 0 | 0 | 0 | 0 | 0 | PSE_RPS | 0 | 0 | 0 | 0 | Unit | 1 |  | 2040 |  |  |  | 0 | 0 |  | Nominal ¦ 1/25/2021 9:23:38 AM | 3861 | 0 | 0 | 0 | 0 | 0
PSE_2021 IRP_Mid Scenario_Final_012521 | Average | 2040 | PSE | ANRN 5047 | New Resource 5047 from 21IRPSolar10+ New WA Solar10+ | 0 | 0 | 0 | 0 | 0 | 0 | 0 | 0 | 0 |  | 0 | 0 | 0 | 0 | 0 | 0 | 1 | 0 |  | 0 | 0 | 0 | 0 | 0 | 0 | 0 | 0 | 0 | 0 | 0 | 0 | 0 | PV - Hydro dominated areas | 0 | -1 |  | 0 | -1 | 0 | 0 | 0 | 0 | 0 | 0 | 0 | 0 | 0 | 0 | 0 | 0 |  |  |  |  | 0 | 1/1/2044 | 12/31/2073 | True | 0 | 0 | 0 | 0 | 0 | 0 | 0 | PSE_RPS | 0 | 0 | 0 | 0 | Unit | 1 |  | 2040 |  |  |  | 0 | 0 |  | Nominal ¦ 1/25/2021 9:23:38 AM | 3862 | 0 | 0 | 0 | 0 | 0
PSE_2021 IRP_Mid Scenario_Final_012521 | Average | 2040 | PSE | ANRN 5065 | New Resource 5065 from 21IRPSolar10+ New WA Solar10+ | 0 | 0 | 0 | 0 | 0 | 0 | 0 | 0 | 0 |  | 0 | 0 | 0 | 0 | 0 | 0 | 1 | 0 |  | 0 | 0 | 0 | 0 | 0 | 0 | 0 | 0 | 0 | 0 | 0 | 0 | 0 | PV - Hydro dominated areas | 0 | -1 |  | 0 | -1 | 0 | 0 | 0 | 0 | 0 | 0 | 0 | 0 | 0 | 0 | 0 | 0 |  |  |  |  | 0 | 1/1/2045 | 12/31/2074 | True | 0 | 0 | 0 | 0 | 0 | 0 | 0 | PSE_RPS | 0 | 0 | 0 | 0 | Unit | 1 |  | 2040 |  |  |  | 0 | 0 |  | Nominal ¦ 1/25/2021 9:23:38 AM | 3863 | 0 | 0 | 0 | 0 | 0
PSE_2021 IRP_Mid Scenario_Final_012521 | Average | 2040 | PSE | ANRN 5126 | New Resource 5126 from 21IRPWind1 New WA Wind1 | 35.9519 | 35.9936 | 100 | 100 | 35.9936 | 18.3847 | 17.5093 | 17.5093 | 0 | 0 | 0 | 10416.7236 | 552.0104 | 9864.7129 | 0 | 15.2 | 0.152 | 0 | 17.5093 | 36126.1367 | 6691.2817 | 19332.6895 | 10102.165 | 5529.4429 | 0 | 0 | 5529.4429 | 0 | -31238.8555 | 0 | 0 | 0 | Wind | 0 | -1 |  | 0 | -1 | 315801.0625 | 315801.0625 | 0 | 315801.0625 | 0 | 0 | 0 | 0 | 0 | 0 | 316 | 0 | 0.35952 | -98.9194 | 1.748 | 131.9045 | 6115 | 1/1/2025 | 12/31/2054 | True | 0 | 0 | 0 | 0 | 0 | 0 | 0 | PSE_RPS | 64.0063 | 0 | 0 | 0 | Unit | 1 |  | 2040 |  |  |  | 0 | 0 |  | Nominal ¦ 1/25/2021 9:23:38 AM | 3864 | 0 | 0 | 0 | 0 | 0
PSE_2021 IRP_Mid Scenario_Final_012521 | Average | 2040 | PSE | ANRN 5150 | New Resource 5150 from 21IRPWind2 New WA Wind2 | 35.9914 | 35.9936 | 100 | 100 | 35.9936 | 18.3847 | 17.5093 | 17.5093 | 0 | 0 | 0 | 10076.7266 | 212.0135 | 9864.7129 | 0 | 15.2 | 0.152 | 0 | 17.5093 | 36126.1367 | 6691.2817 | 19332.6895 | 10102.165 | 5535.5186 | 0 | 0 | 5535.5186 | 0 | -31584.9277 | 0 | 0 | 0 | Wind | 0 | -1 |  | 0 | -1 | 316148.0312 | 316148.0312 | 0 | 316148.0312 | 0 | 0 | 0 | 0 | 0 | 0 | 316 | 0 | 0.35991 | -99.9055 | 0.67061 | 131.7789 | 6115 | 1/1/2025 | 12/31/2054 | True | 0 | 0 | 0 | 0 | 0 | 0 | 0 | PSE_RPS | 64.0063 | 0 | 0 | 0 | Unit | 1 |  | 2040 |  |  |  | 0 | 0 |  | Nominal ¦ 1/25/2021 9:23:38 AM | 3865 | 0 | 0 | 0 | 0 | 0
PSE_2021 IRP_Mid Scenario_Final_012521 | Average | 2040 | PSE | ANRN 5174 | New Resource 5174 from 21IRPWind3 New WA Wind3 | 35.9924 | 35.9936 | 100 | 100 | 35.9936 | 18.3847 | 17.5093 | 17.5093 | 0 | 0 | 0 | 8023.4077 | 203.0265 | 7820.3813 | 0 | 12.05 | 0.1205 | 0 | 17.5093 | 36126.1367 | 6691.2817 | 19332.6895 | 10102.165 | 5535.6792 | 0 | 0 | 5535.6792 | 0 | -33638.4062 | 0 | 0 | 0 | Wind | 0 | -1 |  | 0 | -1 | 316157.2188 | 316157.2188 | 0 | 316157.2188 | 0 | 0 | 0 | 0 | 0 | 0 | 316 | 0 | 0.35992 | -106.3977 | 0.64217 | 131.7756 | 6115 | 1/1/2025 | 12/31/2054 | True | 0 | 0 | 0 | 0 | 0 | 0 | 0 | PSE_RPS | 64.0063 | 0 | 0 | 0 | Unit | 1 |  | 2040 |  |  |  | 0 | 0 |  | Nominal ¦ 1/25/2021 9:23:38 AM | 3866 | 0 | 0 | 0 | 0 | 0
PSE_2021 IRP_Mid Scenario_Final_012521 | Average | 2040 | PSE | ANRN 5198 | New Resource 5198 from 21IRPWind4 New WA Wind4 | 35.9837 | 35.9936 | 100 | 100 | 35.9936 | 18.3847 | 17.5093 | 17.5093 | 0 | 0 | 0 | 8097.9497 | 277.5684 | 7820.3813 | 0 | 12.05 | 0.1205 | 0 | 17.5093 | 36126.1367 | 6691.2817 | 19332.6895 | 10102.165 | 5534.3472 | 0 | 0 | 5534.3472 | 0 | -33562.5312 | 0 | 0 | 0 | Wind | 0 | -1 |  | 0 | -1 | 316081.125 | 316081.125 | 0 | 316081.125 | 0 | 0 | 0 | 0 | 0 | 0 | 317 | 0 | 0.35984 | -106.1833 | 0.87816 | 131.8031 | 6114 | 1/1/2025 | 12/31/2054 | True | 0 | 0 | 0 | 0 | 0 | 0 | 0 | PSE_RPS | 64.0063 | 0 | 0 | 0 | Unit | 1 |  | 2040 |  |  |  | 0 | 0 |  | Nominal ¦ 1/25/2021 9:23:38 AM | 3867 | 0 | 0 | 0 | 0 | 0
PSE_2021 IRP_Mid Scenario_Final_012521 | Average | 2040 | PSE | ANRN 5226 | New Resource 5226 from 21IRPWind5 New WA Wind5 | 35.9647 | 35.9936 | 100 | 100 | 35.9936 | 18.3847 | 17.5093 | 17.5093 | 0 | 0 | 0 | 7080.3213 | 441.1099 | 6639.2114 | 0 | 10.23 | 0.1023 | 0 | 17.5093 | 36856.8516 | 6691.2817 | 20063.4062 | 10102.165 | 5531.4248 | 0 | 0 | 5531.4248 | 0 | -35307.957 | 0 | 0 | 0 | Wind | 0 | -1 |  | 0 | -1 | 315914.2188 | 315914.2188 | 0 | 315914.2188 | 0 | 0 | 0 | 0 | 0 | 0 | 317 | 0 | 0.35965 | -111.7644 | 1.3963 | 134.1765 | 6114 | 1/1/2029 | 12/31/2058 | True | 0 | 0 | 0 | 0 | 0 | 0 | 0 | PSE_RPS | 64.0063 | 0 | 0 | 0 | Unit | 1 |  | 2040 |  |  |  | 0 | 0 |  | Nominal ¦ 1/25/2021 9:23:38 AM | 3868 | 0 | 0 | 0 | 0 | 0
PSE_2021 IRP_Mid Scenario_Final_012521 | Average | 2040 | PSE | ANRN 5253 | New Resource 5253 from 21IRPWind6 New WA Wind6 | 35.9737 | 35.9936 | 100 | 100 | 35.9936 | 18.3847 | 17.5093 | 17.5093 | 0 | 0 | 0 | 7002.9746 | 363.7633 | 6639.2114 | 0 | 10.23 | 0.1023 | 0 | 17.5093 | 37629.3242 | 6691.2817 | 20835.8789 | 10102.165 | 5532.8071 | 0 | 0 | 5532.8071 | 0 | -36159.1562 | 0 | 0 | 0 | Wind | 0 | -1 |  | 0 | -1 | 315993.1562 | 315993.1562 | 0 | 315993.1562 | 0 | 0 | 0 | 0 | 0 | 0 | 318 | 0 | 0.35974 | -114.4302 | 1.1512 | 136.592 | 6113 | 1/1/2032 | 12/31/2061 | True | 0 | 0 | 0 | 0 | 0 | 0 | 0 | PSE_RPS | 64.0063 | 0 | 0 | 0 | Unit | 1 |  | 2040 |  |  |  | 0 | 0 |  | Nominal ¦ 1/25/2021 9:23:38 AM | 3869 | 0 | 0 | 0 | 0 | 0
PSE_2021 IRP_Mid Scenario_Final_012521 | Average | 2040 | PSE | ANRN 5278 | New Resource 5278 from 21IRPWind7 New WA Wind7 | 35.9936 | 35.9936 | 100 | 100 | 35.9936 | 18.3847 | 17.5093 | 17.5093 | 0 | 0 | 0 | 5728.1626 | 192.2415 | 5535.9214 | 0 | 8.53 | 0.0853 | 0 | 17.5093 | 37932.0508 | 6691.2817 | 21138.6035 | 10102.165 | 5535.8721 | 0 | 0 | 5535.8721 | 0 | -37739.7578 | 0 | 0 | 0 | Wind | 0 | -1 |  | 0 | -1 | 316168.2188 | 316168.2188 | 0 | 316168.2188 | 0 | 0 | 0 | 0 | 0 | 0 | 316 | 0 | 0.35994 | -119.3661 | 0.60804 | 137.4835 | 6115 | 1/1/2033 | 12/31/2062 | True | 0 | 0 | 0 | 0 | 0 | 0 | 0 | PSE_RPS | 64.0063 | 0 | 0 | 0 | Unit | 1 |  | 2040 |  |  |  | 0 | 0 |  | Nominal ¦ 1/25/2021 9:23:38 AM | 3870 | 0 | 0 | 0 | 0 | 0
PSE_2021 IRP_Mid Scenario_Final_012521 | Average | 2040 | PSE | ANRN 5303 | New Resource 5303 from 21IRPWind8 New WA Wind8 | 35.9634 | 35.9936 | 100 | 100 | 35.9936 | 18.3847 | 17.5093 | 17.5093 | 0 | 0 | 0 | 5988.688 | 452.7667 | 5535.9214 | 0 | 8.53 | 0.0853 | 0 | 17.5093 | 38224.3359 | 6691.2817 | 21430.8906 | 10102.165 | 5531.2163 | 0 | 0 | 5531.2163 | 0 | -37766.8672 | 0 | 0 | 0 | Wind | 0 | -1 |  | 0 | -1 | 315902.3438 | 315902.3438 | 0 | 315902.3438 | 0 | 0 | 0 | 0 | 0 | 0 | 318 | 0 | 0.35963 | -119.5524 | 1.4332 | 138.5098 | 6113 | 1/1/2034 | 12/31/2063 | True | 0 | 0 | 0 | 0 | 0 | 0 | 0 | PSE_RPS | 64.0063 | 0 | 0 | 0 | Unit | 1 |  | 2040 |  |  |  | 0 | 0 |  | Nominal ¦ 1/25/2021 9:23:38 AM | 3871 | 0 | 0 | 0 | 0 | 0
PSE_2021 IRP_Mid Scenario_Final_012521 | Average | 2040 | PSE | ANRN 5328 | New Resource 5328 from 21IRPWind9 New WA Wind9 | 35.9838 | 35.9936 | 100 | 100 | 35.9936 | 18.3847 | 17.5093 | 17.5093 | 0 | 0 | 0 | 5274.4585 | 277.2027 | 4997.2559 | 0 | 7.7 | 0.077 | 0 | 17.5093 | 38631.4531 | 6691.2817 | 21838.0039 | 10102.165 | 5534.3535 | 0 | 0 | 5534.3535 | 0 | -38891.3477 | 0 | 0 | 0 | Wind | 0 | -1 |  | 0 | -1 | 316081.5 | 316081.5 | 0 | 316081.5 | 0 | 0 | 0 | 0 | 0 | 0 | 317 | 0 | 0.35984 | -123.0421 | 0.877 | 139.7292 | 6114 | 1/1/2035 | 12/31/2064 | True | 0 | 0 | 0 | 0 | 0 | 0 | 0 | PSE_RPS | 64.0063 | 0 | 0 | 0 | Unit | 1 |  | 2040 |  |  |  | 0 | 0 |  | Nominal ¦ 1/25/2021 9:23:38 AM | 3872 | 0 | 0 | 0 | 0 | 0
PSE_2021 IRP_Mid Scenario_Final_012521 | Average | 2040 | PSE | ANRN 5561 | New Resource 5561 from 21IRPWind10+ New WA Wind10+ | 35.9695 | 35.9936 | 100 | 100 | 35.9936 | 18.3847 | 17.5093 | 17.5093 | 0 | 0 | 0 | 3749.2834 | 400.4729 | 3348.8105 | 0 | 5.16 | 0.0516 | 0 | 17.5093 | 38631.4531 | 6691.2817 | 21838.0039 | 10102.165 | 5532.1509 | 0 | 0 | 5532.1509 | 0 | -40414.3203 | 0 | 0 | 0 | Wind | 0 | -1 |  | 0 | -1 | 315955.6875 | 315955.6875 | 0 | 315955.6875 | 0 | 0 | 0 | 0 | 0 | 0 | 317 | 0 | 0.35969 | -127.9113 | 1.2675 | 139.7778 | 6114 | 1/1/2035 | 12/31/2064 | True | 0 | 0 | 0 | 0 | 0 | 0 | 0 | PSE_RPS | 64.0063 | 0 | 0 | 0 | Unit | 1 |  | 2040 |  |  |  | 0 | 0 |  | Nominal ¦ 1/25/2021 9:23:38 AM | 3873 | 0 | 0 | 0 | 0 | 0
PSE_2021 IRP_Mid Scenario_Final_012521 | Average | 2040 | PSE | ANRN 5581 | New Resource 5581 from 21IRPWind10+ New WA Wind10+ | 35.9832 | 35.9936 | 100 | 100 | 35.9936 | 18.3847 | 17.5093 | 17.5093 | 0 | 0 | 0 | 3631.1743 | 282.3639 | 3348.8105 | 0 | 5.16 | 0.0516 | 0 | 17.5093 | 39257.7812 | 6691.2817 | 22464.334 | 10102.165 | 5534.2612 | 0 | 0 | 5534.2612 | 0 | -41160.8672 | 0 | 0 | 0 | Wind | 0 | -1 |  | 0 | -1 | 316076.25 | 316076.25 | 0 | 316076.25 | 0 | 0 | 0 | 0 | 0 | 0 | 316 | 0 | 0.35983 | -130.2245 | 0.89334 | 141.7128 | 6115 | 1/1/2036 | 12/31/2065 | True | 0 | 0 | 0 | 0 | 0 | 0 | 0 | PSE_RPS | 64.0063 | 0 | 0 | 0 | Unit | 1 |  | 2040 |  |  |  | 0 | 0 |  | Nominal ¦ 1/25/2021 9:23:38 AM | 3874 | 0 | 0 | 0 | 0 | 0
PSE_2021 IRP_Mid Scenario_Final_012521 | Average | 2040 | PSE | ANRN 5582 | New Resource 5582 from 21IRPWind10+ New WA Wind10+ | 35.9838 | 35.9936 | 100 | 100 | 35.9936 | 18.3847 | 17.5093 | 17.5093 | 0 | 0 | 0 | 3626.0132 | 277.2027 | 3348.8105 | 0 | 5.16 | 0.0516 | 0 | 17.5093 | 39257.7812 | 6691.2817 | 22464.334 | 10102.165 | 5534.3535 | 0 | 0 | 5534.3535 | 0 | -41166.1211 | 0 | 0 | 0 | Wind | 0 | -1 |  | 0 | -1 | 316081.5 | 316081.5 | 0 | 316081.5 | 0 | 0 | 0 | 0 | 0 | 0 | 317 | 0 | 0.35984 | -130.2389 | 0.877 | 141.7107 | 6114 | 1/1/2036 | 12/31/2065 | True | 0 | 0 | 0 | 0 | 0 | 0 | 0 | PSE_RPS | 64.0063 | 0 | 0 | 0 | Unit | 1 |  | 2040 |  |  |  | 0 | 0 |  | Nominal ¦ 1/25/2021 9:23:38 AM | 3875 | 0 | 0 | 0 | 0 | 0
PSE_2021 IRP_Mid Scenario_Final_012521 | Average | 2040 | PSE | ANRN 5601 | New Resource 5601 from 21IRPWind10+ New WA Wind10+ | 35.9534 | 35.9936 | 100 | 100 | 35.9936 | 18.3847 | 17.5093 | 17.5093 | 0 | 0 | 0 | 3887.1379 | 538.3274 | 3348.8105 | 0 | 5.16 | 0.0516 | 0 | 17.5093 | 39978.0586 | 6691.2817 | 23184.6113 | 10102.165 | 5529.6875 | 0 | 0 | 5529.6875 | 0 | -41620.6094 | 0 | 0 | 0 | Wind | 0 | -1 |  | 0 | -1 | 315815 | 315815 | 0 | 315815 | 0 | 0 | 0 | 0 | 0 | 0 | 318 | 0 | 0.35953 | -131.7879 | 1.7046 | 144.0962 | 6113 | 1/1/2037 | 12/31/2066 | True | 0 | 0 | 0 | 0 | 0 | 0 | 0 | PSE_RPS | 64.0063 | 0 | 0 | 0 | Unit | 1 |  | 2040 |  |  |  | 0 | 0 |  | Nominal ¦ 1/25/2021 9:23:38 AM | 3876 | 0 | 0 | 0 | 0 | 0
PSE_2021 IRP_Mid Scenario_Final_012521 | Average | 2040 | PSE | ANRN 5621 | New Resource 5621 from 21IRPWind10+ New WA Wind10+ | 35.9412 | 35.9936 | 100 | 100 | 35.9936 | 18.3847 | 17.5093 | 17.5093 | 0 | 0 | 0 | 3992.439 | 643.6284 | 3348.8105 | 0 | 5.16 | 0.0516 | 0 | 17.5093 | 40823.6016 | 6691.2817 | 24030.1562 | 10102.165 | 5527.8062 | 0 | 0 | 5527.8062 | 0 | -42358.9688 | 0 | 0 | 0 | Wind | 0 | -1 |  | 0 | -1 | 315707.5625 | 315707.5625 | 0 | 315707.5625 | 0 | 0 | 0 | 0 | 0 | 0 | 320 | 0 | 0.35941 | -134.1715 | 2.0387 | 146.8176 | 6110 | 1/1/2038 | 12/31/2067 | True | 0 | 0 | 0 | 0 | 0 | 0 | 0 | PSE_RPS | 64.0063 | 0 | 0 | 0 | Unit | 1 |  | 2040 |  |  |  | 0 | 0 |  | Nominal ¦ 1/25/2021 9:23:38 AM | 3877 | 0 | 0 | 0 | 0 | 0
PSE_2021 IRP_Mid Scenario_Final_012521 | Average | 2040 | PSE | ANRN 5641 | New Resource 5641 from 21IRPWind10+ New WA Wind10+ | 35.9513 | 35.9936 | 100 | 100 | 35.9936 | 18.3847 | 17.5093 | 17.5093 | 0 | 0 | 0 | 3905.6108 | 556.8002 | 3348.8105 | 0 | 5.16 | 0.0516 | 0 | 17.5093 | 42055.3828 | 6691.2817 | 25261.9375 | 10102.165 | 5529.3574 | 0 | 0 | 5529.3574 | 0 | -43679.1289 | 0 | 0 | 0 | Wind | 0 | -1 |  | 0 | -1 | 315796.1562 | 315796.1562 | 0 | 315796.1562 | 0 | 0 | 0 | 0 | 0 | 0 | 318 | 0 | 0.35951 | -138.3143 | 1.7632 | 150.6818 | 6113 | 1/1/2039 | 12/31/2068 | True | 0 | 0 | 0 | 0 | 0 | 0 | 0 | PSE_RPS | 64.0063 | 0 | 0 | 0 | Unit | 1 |  | 2040 |  |  |  | 0 | 0 |  | Nominal ¦ 1/25/2021 9:23:38 AM | 3878 | 0 | 0 | 0 | 0 | 0
PSE_2021 IRP_Mid Scenario_Final_012521 | Average | 2040 | PSE | ANRN 5661 | New Resource 5661 from 21IRPWind10+ New WA Wind10+ | 35.9138 | 35.9936 | 100 | 100 | 35.9936 | 18.3847 | 17.5093 | 17.5093 | 0 | 0 | 0 | 4228.0181 | 879.2075 | 3348.8105 | 0 | 5.16 | 0.0516 | 0 | 17.5093 | 43266.2852 | 6691.2817 | 26472.8398 | 10102.165 | 5523.5962 | 0 | 0 | 5523.5962 | 0 | -44561.8633 | 0 | 0 | 0 | Wind | 0 | -1 |  | 0 | -1 | 315467.125 | 315467.125 | 0 | 315467.125 | 0 | 0 | 0 | 0 | 0 | 0 | 319 | 0 | 0.35914 | -141.2568 | 2.787 | 154.6592 | 6112 | 1/1/2040 | 12/31/2069 | True | 0 | 0 | 0 | 0 | 0 | 0 | 0 | PSE_RPS | 64.0063 | 0 | 0 | 0 | Unit | 1 |  | 2040 |  |  |  | 0 | 0 |  | Nominal ¦ 1/25/2021 9:23:38 AM | 3879 | 0 | 0 | 0 | 0 | 0
PSE_2021 IRP_Mid Scenario_Final_012521 | Average | 2040 | PSE | ANRN 5681 | New Resource 5681 from 21IRPWind10+ New WA Wind10+ | 0 | 0 | 0 | 0 | 0 | 0 | 0 | 0 | 0 |  | 0 | 0 | 0 | 0 | 0 | 0 | 1 | 0 |  | 0 | 0 | 0 | 0 | 0 | 0 | 0 | 0 | 0 | 0 | 0 | 0 | 0 | Wind | 0 | -1 |  | 0 | -1 | 0 | 0 | 0 | 0 | 0 | 0 | 0 | 0 | 0 | 0 | 0 | 0 |  |  |  |  | 0 | 1/1/2041 | 12/31/2070 | True | 0 | 0 | 0 | 0 | 0 | 0 | 0 | PSE_RPS | 0 | 0 | 0 | 0 | Unit | 1 |  | 2040 |  |  |  | 0 | 0 |  | Nominal ¦ 1/25/2021 9:23:38 AM | 3880 | 0 | 0 | 0 | 0 | 0
PSE_2021 IRP_Mid Scenario_Final_012521 | Average | 2040 | PSE | ANRN 5701 | New Resource 5701 from 21IRPWind10+ New WA Wind10+ | 0 | 0 | 0 | 0 | 0 | 0 | 0 | 0 | 0 |  | 0 | 0 | 0 | 0 | 0 | 0 | 1 | 0 |  | 0 | 0 | 0 | 0 | 0 | 0 | 0 | 0 | 0 | 0 | 0 | 0 | 0 | Wind | 0 | -1 |  | 0 | -1 | 0 | 0 | 0 | 0 | 0 | 0 | 0 | 0 | 0 | 0 | 0 | 0 |  |  |  |  | 0 | 1/1/2042 | 12/31/2071 | True | 0 | 0 | 0 | 0 | 0 | 0 | 0 | PSE_RPS | 0 | 0 | 0 | 0 | Unit | 1 |  | 2040 |  |  |  | 0 | 0 |  | Nominal ¦ 1/25/2021 9:23:38 AM | 3881 | 0 | 0 | 0 | 0 | 0
PSE_2021 IRP_Mid Scenario_Final_012521 | Average | 2040 | PSE | ANRN 5721 | New Resource 5721 from 21IRPWind10+ New WA Wind10+ | 0 | 0 | 0 | 0 | 0 | 0 | 0 | 0 | 0 |  | 0 | 0 | 0 | 0 | 0 | 0 | 1 | 0 |  | 0 | 0 | 0 | 0 | 0 | 0 | 0 | 0 | 0 | 0 | 0 | 0 | 0 | Wind | 0 | -1 |  | 0 | -1 | 0 | 0 | 0 | 0 | 0 | 0 | 0 | 0 | 0 | 0 | 0 | 0 |  |  |  |  | 0 | 1/1/2043 | 12/31/2072 | True | 0 | 0 | 0 | 0 | 0 | 0 | 0 | PSE_RPS | 0 | 0 | 0 | 0 | Unit | 1 |  | 2040 |  |  |  | 0 | 0 |  | Nominal ¦ 1/25/2021 9:23:38 AM | 3882 | 0 | 0 | 0 | 0 | 0
PSE_2021 IRP_Mid Scenario_Final_012521 | Average | 2040 | PSE | ANRN 5832 | New Resource 5832 from 21IRPOffshoreWind1 New Offshore Wind1 | 0 | 0 | 0 | 0 | 0 | 0 | 0 | 0 | 0 |  | 0 | 0 | 0 | 0 | 0 | 0 | 1 | 0 |  | 0 | 0 | 0 | 0 | 0 | 0 | 0 | 0 | 0 | 0 | 0 | 0 | 0 | Wind | 0 | -1 |  | 0 | -1 | 0 | 0 | 0 | 0 | 0 | 0 | 0 | 0 | 0 | 0 | 0 | 0 |  |  |  |  | 0 | 1/1/2041 | 12/31/2070 | True | 0 | 0 | 0 | 0 | 0 | 0 | 0 | PSE_RPS | 0 | 0 | 0 | 0 | Unit | 1 |  | 2040 |  |  |  | 0 | 0 |  | Nominal ¦ 1/25/2021 9:23:38 AM | 3883 | 0 | 0 | 0 | 0 | 0
PSE_2021 IRP_Mid Scenario_Final_012521 | Average | 2040 | PSE | ANRN 5851 | New Resource 5851 from 21IRPOffshoreWind2 New Offshore Wind2 | 0 | 0 | 0 | 0 | 0 | 0 | 0 | 0 | 0 |  | 0 | 0 | 0 | 0 | 0 | 0 | 1 | 0 |  | 0 | 0 | 0 | 0 | 0 | 0 | 0 | 0 | 0 | 0 | 0 | 0 | 0 | Wind | 0 | -1 |  | 0 | -1 | 0 | 0 | 0 | 0 | 0 | 0 | 0 | 0 | 0 | 0 | 0 | 0 |  |  |  |  | 0 | 1/1/2042 | 12/31/2071 | True | 0 | 0 | 0 | 0 | 0 | 0 | 0 | PSE_RPS | 0 | 0 | 0 | 0 | Unit | 1 |  | 2040 |  |  |  | 0 | 0 |  | Nominal ¦ 1/25/2021 9:23:38 AM | 3884 | 0 | 0 | 0 | 0 | 0
PSE_2021 IRP_Mid Scenario_Final_012521 | Average | 2040 | PSE | ANRN 5870 | New Resource 5870 from 21IRPOffshoreWind3 New Offshore Wind3 | 0 | 0 | 0 | 0 | 0 | 0 | 0 | 0 | 0 |  | 0 | 0 | 0 | 0 | 0 | 0 | 1 | 0 |  | 0 | 0 | 0 | 0 | 0 | 0 | 0 | 0 | 0 | 0 | 0 | 0 | 0 | Wind | 0 | -1 |  | 0 | -1 | 0 | 0 | 0 | 0 | 0 | 0 | 0 | 0 | 0 | 0 | 0 | 0 |  |  |  |  | 0 | 1/1/2043 | 12/31/2072 | True | 0 | 0 | 0 | 0 | 0 | 0 | 0 | PSE_RPS | 0 | 0 | 0 | 0 | Unit | 1 |  | 2040 |  |  |  | 0 | 0 |  | Nominal ¦ 1/25/2021 9:23:38 AM | 3885 | 0 | 0 | 0 | 0 | 0
PSE_2021 IRP_Mid Scenario_Final_012521 | Average | 2040 | PSE | ANRN 5877 | New Resource 5877 from 21IRPMTWindEastern1 New MT Wind Eastern 1 | 84.4949 | 84.6087 | 200 | 200 | 84.6087 | 18.3847 | 17.5093 | 17.5093 | 0 | 0 | 0 | 55201.9336 | 24180.0078 | 31021.9277 | 0 | 47.8 | 0.239 | 0 | 17.5093 | 71505.8984 | 13382.5635 | 39771.8906 | 18351.4395 | 12995.4326 | 0 | 0 | 12995.4326 | 0 | -29299.3945 | 0 | 0 | 0 | Wind | 0 | -1 |  | 0 | -1 | 742203.375 | 742203.375 | 0 | 742203.375 | 0 | 0 | 0 | 0 | 0 | 0 | 276 | 0 | 0.42247 | -39.4762 | 32.5787 | 113.852 | 7705 | 1/1/2028 | 12/31/2057 | True | 0 | 0 | 0 | 0 | 0 | 0 | 0 | PSE_RPS,PSE_MT Wind Limit | 115.3913 | 0 | 0 | 0 | Unit | 1 |  | 2040 |  |  |  | 0 | 0 |  | Nominal ¦ 1/25/2021 9:23:38 AM | 3886 | 0 | 0 | 0 | 0 | 0
PSE_2021 IRP_Mid Scenario_Final_012521 | Average | 2040 | PSE | ANRN 5897 | New Resource 5897 from 21IRPMTWindCentral1 New MT Wind Central 1 | 75.926 | 76.0009 | 200 | 200 | 76.0009 | 18.3847 | 17.5093 | 17.5093 | 0 | 0 | 0 | 58597.3828 | 17970.3418 | 40627.043 | 0 | 62.6 | 0.313 | 0 | 17.5093 | 70775.1797 | 13382.5635 | 39041.1758 | 18351.4395 | 11677.5264 | 0 | 0 | 11677.5264 | 0 | -23855.3203 | 0 | 0 | 0 | Wind | 0 | -1 |  | 0 | -1 | 666934.3125 | 666934.3125 | 0 | 666934.3125 | 0 | 0 | 0 | 0 | 0 | 0 | 383 | 0 | 0.37963 | -35.7686 | 26.9447 | 123.6294 | 7288 | 1/1/2026 | 12/31/2055 | True | 0 | 0 | 0 | 0 | 0 | 0 | 0 | PSE_RPS,PSE_MT Wind Limit | 123.9991 | 0 | 0 | 0 | Unit | 1 |  | 2040 |  |  |  | 0 | 0 |  | Nominal ¦ 1/25/2021 9:23:38 AM | 3887 | 0 | 0 | 0 | 0 | 0
PSE_2021 IRP_Mid Scenario_Final_012521 | Average | 2040 | PSE | ANRN 6007 | New Resource 6007 from 21IRPWind_Battery22 New Wind + Battery 2045 | 0 | 0 | 0 | 0 | 0 | 0 | 0 | 0 | 0 |  | 0 | 0 | 0 | 0 | 0 | 0 | 1 | 0 |  | 0 | 0 | 0 | 0 | 0 | 0 | 0 | 0 | 0 | 0 | 0 | 0 | 0 | Wind | 0 | -1 |  | 0 | -1 | 0 | 0 | 0 | 0 | 0 | 0 | 0 | 0 | 0 | 0 | 0 | 0 |  |  |  |  | 0 | 1/1/2045 | 12/31/2074 | True | 0 | 0 | 0 | 0 | 0 | 0 | 0 | PSE_RPS | 0 | 0 | 0 | 0 | Unit | 1 |  | 2040 |  |  |  | 0 | 0 |  | Nominal ¦ 1/25/2021 9:23:38 AM | 3888 | 0 | 0 | 0 | 0 | 0
PSE_2021 IRP_Mid Scenario_Final_012521 | Average | 2040 | PSE | ANRN 6008 | New Resource 6008 from 21IRPLiIon2hr_Wind22 New Wind + Battery 2045 | 0 | 0 | 0 | 0 | 0 | 0 | 0 | 0 | 0 |  | 0 | 0 | 0 | 0 | 0 | 0 | 1 | 0 |  | 0 | 0 | 0 | 0 | 0 | 0 | 0 | 0 | 0 | 0 | 0 | 0 | 0 | Battery_PSH | 0 | -1 |  | 0 | -1 | 0 | 0 | 0 | 0 | 0 | 0 | 0 | 0 | 0 | 0 | 0 | 0 |  |  |  |  | 0 | 1/1/2045 | 12/31/2074 | True | 0 | 0 | 0 | 0 | 0 | 0 | 0 |  | 0 | 0 | 0 | 0 | Unit | 1 |  | 2040 |  |  |  | 0 | 0 |  | Nominal ¦ 1/25/2021 9:23:38 AM | 3889 | 0 | 0 | 0 | 0 | 0
PSE_2021 IRP_Mid Scenario_Final_012521 | Average | 2040 | PSE | ANRN 6014 | New Resource 6014 from 21IRPWindWYEast New WY East Wind | 178.355 | 178.355 | 400 | 400 | 178.355 | 0 | 0 | 0 | 0 | 0 | 0 | 156031.7812 | 49337.125 | 106694.6641 | 0 | 164.4 | 0.411 | 0 | 0 | 276211.0938 | 26765.127 | 78833.9453 | 170612.0156 | 0 | 0 | 0 | 0 | 0 | -120179.3125 | 0 | 0 | 0 | Wind | 0 | -1 |  | 0 | -1 | 1566670.125 | 1566670.125 | 0 | 1566670.125 | 0 | 0 | 0 | 0 | 0 | 0 | 241 | 0 | 0.44589 | -76.71 | 31.4917 | 176.3046 | 7938 | 1/1/2027 | 12/31/2056 | True | 0 | 0 | 0 | 0 | 0 | 0 | 0 | PSE_RPS,PSE_New Tx | 221.645 | 0 | 0 | 0 | Unit | 1 |  | 2040 |  |  |  | 0 | 0 |  | Nominal ¦ 1/25/2021 9:23:38 AM | 3890 | 0 | 0 | 0 | 0 | 0
PSE_2021 IRP_Mid Scenario_Final_012521 | Average | 2040 | PSE | ANRN 6265 | New Resource 6265 from 21IRPDERPV 21IRP DER Solar PV | 3.3716 | 3.3946 | 21.92 | 21.92 | 3.3946 | 18.3847 | 17.5093 | 17.5093 | 0 | 0 | 0 | 277.3734 | 277.3734 | 0 | 0 | 0 | 0 | 0 | 17.5093 | 10499.582 | 0 | 9264.876 | 1234.7065 | 518.5637 | 0 | 0 | 518.5637 | 0 | -10740.7725 | 0 | 0 | 0 | New Cosnervation | 0 | -1 |  | 0 | -1 | 29616.5371 | 29616.5371 | 0 | 29616.5371 | 0 | 0 | 0 | 0 | 0 | 0 | 382 | 0 | 0.15382 | -362.6613 | 9.3655 | 372.0268 | 4342 | 1/1/2022 | 12/31/2051 | True | 0 | 0 | 0 | 0 | 0 | 0 | 0 |  | 18.5254 | 0 | 0 | 0 | Unit | 1 |  | 2040 |  |  |  | 0 | 0 |  | Nominal ¦ 1/25/2021 9:23:38 AM | 3891 | 0 | 0 | 0 | 0 | 0
PSE_2021 IRP_Mid Scenario_Final_012521 | Average | 2040 | PSE | ANRN 6266 | New Resource 6266 from 21IRPDERStorage 21IRP DER Storage | -0.77509 | 67.7376 | 69.12 | 69.12 | 0 | 0 | 0 | 0 | 0 |  | 0 | 1962.7675 | 1962.7675 | 0 | 0 | 0 | 0 | 0 |  | 7980.1333 | 2676.8801 | 7604.937 | -2301.6838 | 0 | 0 | 0 | 0 | 0 | -5569.748 | 0 | 0 | 0 | Battery_PSH | 0 | -1 |  | 0 | -1 | -6808.3628 | -6808.3628 | 0 | 31015.875 | 31015.875 | 50 | 0.13661 | 0 | 0 | 0 | 949 | 0 | -0.011214 |  |  |  | 2585 | 1/1/2022 | 12/31/2051 | True | 0 | 0 | 0 | 0 | 0 | 0 | 0 |  | 1.3824 | 0 | 0 | 0 | Unit | 1 |  | 2040 |  |  |  | 0 | 0 |  | Nominal ¦ 1/25/2021 9:23:38 AM | 3892 | 0 | 0 | 0 | 0 | 0
PSE_2021 IRP_Mid Scenario_Final_012521 | Average | 2041 | PSE | ANRN 11 | New Resource 11 from 21IRPFrame New Frame Peaker | 9.5612 | 231.3594 | 237 | 237 | 69.4078 | 63.8161 | 60.7772 | 77.0548 | 9805 | 9811.7783 | 7305.5713 | 165169.5781 | 8051.4492 | 157118.125 | 0 | 236.9 | 0.99958 | 0 | 79.4898 | 33027.707 | -2503.6318 | 21546.4062 | 13984.9336 | 1105.5272 | 1105.5272 | 0 | 0 | 0 | 124382.2266 | 6.5125 | 5552.2427 | 821798.5 | WECC-OR/WA/IDNorth NaturalGas-Peaking | 821798.5 | -1 |  | 0 | -1 | 83756.3281 | 83756.3281 | 0 | 83756.3281 | 0 | 0 | 0.10274 | 4.1438 | 0 | 1101.8752 | 79 | 0 | 0.040343 | 1485.0487 | 96.1294 | 486.9764 | 363 | 1/1/2026 | 12/31/2055 | True | 0 | 0 | 0 | 0 | 0 | 0 | 0 |  | 5.6406 | 0 | 0 | 0 | Unit | 1 |  | 2041 |  |  |  | 0 | 0 |  | Nominal ¦ 1/25/2021 9:23:38 AM | 4316 | 0 | 0 | 195.345 | 906.5302 | 28833.4199
PSE_2021 IRP_Mid Scenario_Final_012521 | Average | 2041 | PSE | ANRN 61 | New Resource 61 from 21IRPFrame New Frame Peaker | 14.6404 | 231.3594 | 237 | 237 | 69.4078 | 63.4026 | 60.3834 | 76.5216 | 9755 | 9771.4541 | 7268.8569 | 168757.5781 | 11639.4541 | 157118.125 | 0 | 236.9 | 0.99958 | 0 | 78.8755 | 36214.1484 | -2503.6318 | 24732.8477 | 13984.9336 | 1692.8104 | 1692.8104 | 0 | 0 | 0 | 120910.5312 | 6.4913 | 8422.9521 | 1253186.5 | WECC-OR/WA/IDNorth NaturalGas-Peaking | 1253186.5 | -1 |  | 0 | -1 | 128249.7422 | 128249.7422 | 0 | 128249.7422 | 0 | 0 | 0.12557 | 6.3699 | 0 | 1517.1432 | 109 | 0 | 0.061774 | 942.774 | 90.7562 | 373.0772 | 558 | 1/1/2031 | 12/31/2060 | True | 0 | 0 | 0 | 0 | 0 | 0 | 0 |  | 5.6406 | 0 | 0 | 0 | Unit | 1 |  | 2041 |  |  |  | 0 | 0 |  | Nominal ¦ 1/25/2021 9:23:38 AM | 4317 | 0 | 0 | 266.361 | 1250.7822 | 39782.8203
PSE_2021 IRP_Mid Scenario_Final_012521 | Average | 2041 | PSE | ANRN 111 | New Resource 111 from 21IRPFrame New Frame Peaker | 25.4354 | 231.3594 | 237 | 237 | 69.4078 | 63.1397 | 60.133 | 76.1905 | 9704 | 9729.5176 | 7230.2856 | 176601.7969 | 19483.668 | 157118.125 | 0 | 236.9 | 0.99958 | 0 | 79.1326 | 39425.8789 | -2503.6318 | 27944.5781 | 13984.9336 | 2940.9985 | 2940.9985 | 0 | 0 | 0 | 117229.2969 | 6.4913 | 14690.877 | 2167875.25 | WECC-OR/WA/IDNorth NaturalGas-Peaking | 2167875.25 | -1 |  | 0 | -1 | 222814.2656 | 222814.2656 | 0 | 222814.2656 | 0 | 0 | 0.54795 | 11.1073 | 0 | 2314.7512 | 166 | 0 | 0.10732 | 526.1301 | 87.4435 | 266.4664 | 973 | 1/1/2036 | 12/31/2065 | True | 0 | 0 | 0 | 0 | 0 | 0 | 0 |  | 5.6406 | 0 | 0 | 0 | Unit | 1 |  | 2041 |  |  |  | 0 | 0 |  | Nominal ¦ 1/25/2021 9:23:38 AM | 4318 | 0 | 0 | 409.8904 | 1904.861 | 60586.6797
PSE_2021 IRP_Mid Scenario_Final_012521 | Average | 2041 | PSE | ANRN 181 | New Resource 181 from 21IRPFrame New Frame Peaker | 0 | 0 | 0 | 0 | 0 | 0 | 0 | 0 | 0 |  | 0 | 0 | 0 | 0 | 0 | 0 | 1 | 0 |  | 0 | 0 | 0 | 0 | 0 | 0 | 0 | 0 | 0 | 0 | 0 | 0 | 0 | WECC-OR/WA/IDNorth NaturalGas-Peaking | 0 | -1 |  | 0 | -1 | 0 | 0 | 0 | 0 | 0 | 0 | 0 | 0 | 0 | 0 | 0 | 0 |  |  |  |  | 0 | 1/1/2043 | 12/31/2072 | True | 0 | 0 | 0 | 0 | 0 | 0 | 0 |  | 0 | 0 | 0 | 0 | Unit | 1 |  | 2041 |  |  |  | 0 | 0 |  | Nominal ¦ 1/25/2021 9:23:38 AM | 4319 | 0 | 0 | 0 | 0 | 0
PSE_2021 IRP_Mid Scenario_Final_012521 | Average | 2041 | PSE | ANRN 211 | New Resource 211 from 21IRPFrame New Frame Peaker | 0 | 0 | 0 | 0 | 0 | 0 | 0 | 0 | 0 |  | 0 | 0 | 0 | 0 | 0 | 0 | 1 | 0 |  | 0 | 0 | 0 | 0 | 0 | 0 | 0 | 0 | 0 | 0 | 0 | 0 | 0 | WECC-OR/WA/IDNorth NaturalGas-Peaking | 0 | -1 |  | 0 | -1 | 0 | 0 | 0 | 0 | 0 | 0 | 0 | 0 | 0 | 0 | 0 | 0 |  |  |  |  | 0 | 1/1/2046 | 12/31/2075 | True | 0 | 0 | 0 | 0 | 0 | 0 | 0 |  | 0 | 0 | 0 | 0 | Unit | 1 |  | 2041 |  |  |  | 0 | 0 |  | Nominal ¦ 1/25/2021 9:23:38 AM | 4320 | 0 | 0 | 0 | 0 | 0
PSE_2021 IRP_Mid Scenario_Final_012521 | Average | 2041 | PSE | ANRN 212 | New Resource 212 from 21IRPFrame New Frame Peaker | 0 | 0 | 0 | 0 | 0 | 0 | 0 | 0 | 0 |  | 0 | 0 | 0 | 0 | 0 | 0 | 1 | 0 |  | 0 | 0 | 0 | 0 | 0 | 0 | 0 | 0 | 0 | 0 | 0 | 0 | 0 | WECC-OR/WA/IDNorth NaturalGas-Peaking | 0 | -1 |  | 0 | -1 | 0 | 0 | 0 | 0 | 0 | 0 | 0 | 0 | 0 | 0 | 0 | 0 |  |  |  |  | 0 | 1/1/2046 | 12/31/2075 | True | 0 | 0 | 0 | 0 | 0 | 0 | 0 |  | 0 | 0 | 0 | 0 | Unit | 1 |  | 2041 |  |  |  | 0 | 0 |  | Nominal ¦ 1/25/2021 9:23:38 AM | 4321 | 0 | 0 | 0 | 0 | 0
PSE_2021 IRP_Mid Scenario_Final_012521 | Average | 2041 | PSE | ANRN 213 | New Resource 213 from 21IRPFrame New Frame Peaker | 0 | 0 | 0 | 0 | 0 | 0 | 0 | 0 | 0 |  | 0 | 0 | 0 | 0 | 0 | 0 | 1 | 0 |  | 0 | 0 | 0 | 0 | 0 | 0 | 0 | 0 | 0 | 0 | 0 | 0 | 0 | WECC-OR/WA/IDNorth NaturalGas-Peaking | 0 | -1 |  | 0 | -1 | 0 | 0 | 0 | 0 | 0 | 0 | 0 | 0 | 0 | 0 | 0 | 0 |  |  |  |  | 0 | 1/1/2046 | 12/31/2075 | True | 0 | 0 | 0 | 0 | 0 | 0 | 0 |  | 0 | 0 | 0 | 0 | Unit | 1 |  | 2041 |  |  |  | 0 | 0 |  | Nominal ¦ 1/25/2021 9:23:38 AM | 4322 | 0 | 0 | 0 | 0 | 0
PSE_2021 IRP_Mid Scenario_Final_012521 | Average | 2041 | PSE | ANRN 1479 | New Resource 1479 from 21IRPBiomass New Biomass | 12.693 | 12.693 | 15 | 15 | 12.693 | 12.5055 | 11.91 | 11.91 | 14599 | 14599 | 14599 | 3370.219 | 3370.219 | 0 | 0 | 0 | 0 | 0 | 11.91 | 23018.4316 | 5229.1045 | 17156.6484 | 632.6784 | 1158.1859 | 1158.1859 | 0 | 0 | 0 | -20972.4922 | 0.10232 | 166.0939 | 1623272.75 | Other, Bio, ZZ, WC, WH | 1623272.75 | -1 |  | 0 | -1 | 111190.6797 | 111190.6797 | 0 | 111190.6797 | 0 | 0 | 0 | 0 | 0 | 0 | 0 | 0 | 0.8462 | -188.6174 | 30.3103 | 218.9276 | 8760 | 1/1/2038 | 12/31/2067 | True | 0 | 0 | 0 | 0 | 0 | 0 | 0 | PSE_RPS | 2.307 | 0 | 0 | 0 | Unit | 1 |  | 2041 |  |  |  | 0 | 0 |  | Nominal ¦ 1/25/2021 9:23:38 AM | 4323 | 0 | 0 | 0 | 0 | 0
PSE_2021 IRP_Mid Scenario_Final_012521 | Average | 2041 | PSE | ANRN 1486 | New Resource 1486 from 21IRPBiomass New Biomass | 12.693 | 12.693 | 15 | 15 | 12.693 | 12.5055 | 11.91 | 11.91 | 14599 | 14599 | 14599 | 3370.219 | 3370.219 | 0 | 0 | 0 | 0 | 0 | 11.91 | 23751.498 | 5229.1045 | 17889.7148 | 632.6784 | 1158.1859 | 1158.1859 | 0 | 0 | 0 | -21705.5586 | 0.10232 | 166.0939 | 1623272.75 | Other, Bio, ZZ, WC, WH | 1623272.75 | -1 |  | 0 | -1 | 111190.6797 | 111190.6797 | 0 | 111190.6797 | 0 | 0 | 0 | 0 | 0 | 0 | 0 | 0 | 0.8462 | -195.2102 | 30.3103 | 225.5205 | 8760 | 1/1/2039 | 12/31/2068 | True | 0 | 0 | 0 | 0 | 0 | 0 | 0 | PSE_RPS | 2.307 | 0 | 0 | 0 | Unit | 1 |  | 2041 |  |  |  | 0 | 0 |  | Nominal ¦ 1/25/2021 9:23:38 AM | 4324 | 0 | 0 | 0 | 0 | 0
PSE_2021 IRP_Mid Scenario_Final_012521 | Average | 2041 | PSE | ANRN 1493 | New Resource 1493 from 21IRPBiomass New Biomass | 12.693 | 12.693 | 15 | 15 | 12.693 | 12.5055 | 11.91 | 11.91 | 14599 | 14599 | 14599 | 3370.219 | 3370.219 | 0 | 0 | 0 | 0 | 0 | 11.91 | 24654.2266 | 5229.1045 | 18792.4434 | 632.6784 | 1158.1859 | 1158.1859 | 0 | 0 | 0 | -22608.2871 | 0.10232 | 166.0939 | 1623272.75 | Other, Bio, ZZ, WC, WH | 1623272.75 | -1 |  | 0 | -1 | 111190.6797 | 111190.6797 | 0 | 111190.6797 | 0 | 0 | 0 | 0 | 0 | 0 | 0 | 0 | 0.8462 | -203.329 | 30.3103 | 233.6393 | 8760 | 1/1/2040 | 12/31/2069 | True | 0 | 0 | 0 | 0 | 0 | 0 | 0 | PSE_RPS | 2.307 | 0 | 0 | 0 | Unit | 1 |  | 2041 |  |  |  | 0 | 0 |  | Nominal ¦ 1/25/2021 9:23:38 AM | 4325 | 0 | 0 | 0 | 0 | 0
PSE_2021 IRP_Mid Scenario_Final_012521 | Average | 2041 | PSE | ANRN 1507 | New Resource 1507 from 21IRPBiomass New Biomass | 0 | 0 | 0 | 0 | 0 | 0 | 0 | 0 | 0 |  | 0 | 0 | 0 | 0 | 0 | 0 | 1 | 0 |  | 0 | 0 | 0 | 0 | 0 | 0 | 0 | 0 | 0 | 0 | 0 | 0 | 0 | Other, Bio, ZZ, WC, WH | 0 | -1 |  | 0 | -1 | 0 | 0 | 0 | 0 | 0 | 0 | 0 | 0 | 0 | 0 | 0 | 0 |  |  |  |  | 0 | 1/1/2042 | 12/31/2071 | True | 0 | 0 | 0 | 0 | 0 | 0 | 0 | PSE_RPS | 0 | 0 | 0 | 0 | Unit | 1 |  | 2041 |  |  |  | 0 | 0 |  | Nominal ¦ 1/25/2021 9:23:38 AM | 4326 | 0 | 0 | 0 | 0 | 0
PSE_2021 IRP_Mid Scenario_Final_012521 | Average | 2041 | PSE | ANRN 1508 | New Resource 1508 from 21IRPBiomass New Biomass | 0 | 0 | 0 | 0 | 0 | 0 | 0 | 0 | 0 |  | 0 | 0 | 0 | 0 | 0 | 0 | 1 | 0 |  | 0 | 0 | 0 | 0 | 0 | 0 | 0 | 0 | 0 | 0 | 0 | 0 | 0 | Other, Bio, ZZ, WC, WH | 0 | -1 |  | 0 | -1 | 0 | 0 | 0 | 0 | 0 | 0 | 0 | 0 | 0 | 0 | 0 | 0 |  |  |  |  | 0 | 1/1/2042 | 12/31/2071 | True | 0 | 0 | 0 | 0 | 0 | 0 | 0 | PSE_RPS | 0 | 0 | 0 | 0 | Unit | 1 |  | 2041 |  |  |  | 0 | 0 |  | Nominal ¦ 1/25/2021 9:23:38 AM | 4327 | 0 | 0 | 0 | 0 | 0
PSE_2021 IRP_Mid Scenario_Final_012521 | Average | 2041 | PSE | ANRN 1514 | New Resource 1514 from 21IRPBiomass New Biomass | 0 | 0 | 0 | 0 | 0 | 0 | 0 | 0 | 0 |  | 0 | 0 | 0 | 0 | 0 | 0 | 1 | 0 |  | 0 | 0 | 0 | 0 | 0 | 0 | 0 | 0 | 0 | 0 | 0 | 0 | 0 | Other, Bio, ZZ, WC, WH | 0 | -1 |  | 0 | -1 | 0 | 0 | 0 | 0 | 0 | 0 | 0 | 0 | 0 | 0 | 0 | 0 |  |  |  |  | 0 | 1/1/2043 | 12/31/2072 | True | 0 | 0 | 0 | 0 | 0 | 0 | 0 | PSE_RPS | 0 | 0 | 0 | 0 | Unit | 1 |  | 2041 |  |  |  | 0 | 0 |  | Nominal ¦ 1/25/2021 9:23:38 AM | 4328 | 0 | 0 | 0 | 0 | 0
PSE_2021 IRP_Mid Scenario_Final_012521 | Average | 2041 | PSE | ANRN 1535 | New Resource 1535 from 21IRPBiomass New Biomass | 0 | 0 | 0 | 0 | 0 | 0 | 0 | 0 | 0 |  | 0 | 0 | 0 | 0 | 0 | 0 | 1 | 0 |  | 0 | 0 | 0 | 0 | 0 | 0 | 0 | 0 | 0 | 0 | 0 | 0 | 0 | Other, Bio, ZZ, WC, WH | 0 | -1 |  | 0 | -1 | 0 | 0 | 0 | 0 | 0 | 0 | 0 | 0 | 0 | 0 | 0 | 0 |  |  |  |  | 0 | 1/1/2046 | 12/31/2075 | True | 0 | 0 | 0 | 0 | 0 | 0 | 0 | PSE_RPS | 0 | 0 | 0 | 0 | Unit | 1 |  | 2041 |  |  |  | 0 | 0 |  | Nominal ¦ 1/25/2021 9:23:38 AM | 4329 | 0 | 0 | 0 | 0 | 0
PSE_2021 IRP_Mid Scenario_Final_012521 | Average | 2041 | PSE | ANRN 1609 | New Resource 1609 from 21IRPLiIon2hr New Li Ion 2hr | -0.71925 | 24.5 | 25 | 25 | 0 | 0 | 0 | 0 | 4161 |  | 4161 | 4699.0244 | 2079.2834 | 2619.741 | 0 | 3.95 | 0.158 | 0 |  | 2672.9734 | 989.6938 | 2512.9153 | -829.6355 | 0 | 0 | 0 | 0 | 0 | 2485.0693 | 0 | 0 | 0 | Battery_PSH | 0 | -1 |  | 0 | -1 | -6300.5981 | -6300.5981 | 0 | 28702.7266 | 28702.7266 | 49.99 | 0.1484 | 0 | 0 | 0 | 1047 | 0 | -0.02877 |  |  |  | 2990 | 1/1/2026 | 12/31/2055 | True | 0 | 0 | 0 | 0 | 0 | 0 | 0 |  | 0.5 | 0 | 0 | 0 | Unit | 1 |  | 2041 |  |  |  | 0 | 0 |  | Nominal ¦ 1/25/2021 9:23:38 AM | 4330 | 0 | 0 | 0 | 0 | 0
PSE_2021 IRP_Mid Scenario_Final_012521 | Average | 2041 | PSE | ANRN 1610 | New Resource 1610 from 21IRPLiIon2hr New Li Ion 2hr | -0.71221 | 24.5 | 25 | 25 | 0 | 0 | 0 | 0 | 4161 |  | 4161 | 4706.1787 | 2086.4377 | 2619.741 | 0 | 3.95 | 0.158 | 0 |  | 2672.9734 | 989.6938 | 2512.9153 | -829.6355 | 0 | 0 | 0 | 0 | 0 | 2478.6155 | 0 | 0 | 0 | Battery_PSH | 0 | -1 |  | 0 | -1 | -6238.9722 | -6238.9722 | 0 | 28421.9844 | 28421.9844 | 50 | 0.068493 | 0 | 0 | 0 | 1036 | 0 | -0.028488 |  |  |  | 2905 | 1/1/2026 | 12/31/2055 | True | 0 | 0 | 0 | 0 | 0 | 0 | 0 |  | 0.5 | 0 | 0 | 0 | Unit | 1 |  | 2041 |  |  |  | 0 | 0 |  | Nominal ¦ 1/25/2021 9:23:38 AM | 4331 | 0 | 0 | 0 | 0 | 0
PSE_2021 IRP_Mid Scenario_Final_012521 | Average | 2041 | PSE | ANRN 1611 | New Resource 1611 from 21IRPLiIon2hr New Li Ion 2hr | -0.70715 | 24.5 | 25 | 25 | 0 | 0 | 0 | 0 | 4161 |  | 4161 | 4642.1553 | 2022.4143 | 2619.741 | 0 | 3.95 | 0.158 | 0 |  | 2672.9734 | 989.6938 | 2512.9153 | -829.6355 | 0 | 0 | 0 | 0 | 0 | 2490.9485 | 0 | 0 | 0 | Battery_PSH | 0 | -1 |  | 0 | -1 | -6194.6401 | -6194.6401 | 0 | 28220.0254 | 28220.0254 | 49.99 | 0.022831 | 0 | 0 | 0 | 1026 | 0 | -0.028286 |  |  |  | 2869 | 1/1/2026 | 12/31/2055 | True | 0 | 0 | 0 | 0 | 0 | 0 | 0 |  | 0.5 | 0 | 0 | 0 | Unit | 1 |  | 2041 |  |  |  | 0 | 0 |  | Nominal ¦ 1/25/2021 9:23:38 AM | 4332 | 0 | 0 | 0 | 0 | 0
PSE_2021 IRP_Mid Scenario_Final_012521 | Average | 2041 | PSE | ANRN 1612 | New Resource 1612 from 21IRPLiIon2hr New Li Ion 2hr | -0.71178 | 24.5 | 25 | 25 | 0 | 0 | 0 | 0 | 4161 |  | 4161 | 4684.0586 | 2064.3176 | 2619.741 | 0 | 3.95 | 0.158 | 0 |  | 2672.9734 | 989.6938 | 2512.9153 | -829.6355 | 0 | 0 | 0 | 0 | 0 | 2483.9172 | 0 | 0 | 0 | Battery_PSH | 0 | -1 |  | 0 | -1 | -6235.2266 | -6235.2266 | 0 | 28404.9199 | 28404.9199 | 49.99 | 0.045662 | 0 | 0 | 0 | 1023 | 0 | -0.028471 |  |  |  | 2874 | 1/1/2026 | 12/31/2055 | True | 0 | 0 | 0 | 0 | 0 | 0 | 0 |  | 0.5 | 0 | 0 | 0 | Unit | 1 |  | 2041 |  |  |  | 0 | 0 |  | Nominal ¦ 1/25/2021 9:23:38 AM | 4333 | 0 | 0 | 0 | 0 | 0
PSE_2021 IRP_Mid Scenario_Final_012521 | Average | 2041 | PSE | ANRN 1869 | New Resource 1869 from 21IRPLiIon2hr New Li Ion 2hr | -0.70479 | 24.5 | 25 | 25 | 0 | 0 | 0 | 0 | 4161 |  | 4161 | 4659.603 | 2039.8619 | 2619.741 | 0 | 3.95 | 0.158 | 0 |  | 3078.4546 | 989.6938 | 2918.3962 | -829.6355 | 0 | 0 | 0 | 0 | 0 | 2079.4365 | 0 | 0 | 0 | Battery_PSH | 0 | -1 |  | 0 | -1 | -6173.9844 | -6173.9844 | 0 | 28125.9297 | 28125.9297 | 50 | 0.011416 | 0 | 0 | 0 | 1009 | 0 | -0.028192 |  |  |  | 2826 | 1/1/2039 | 12/31/2068 | True | 0 | 0 | 0 | 0 | 0 | 0 | 0 |  | 0.5 | 0 | 0 | 0 | Unit | 1 |  | 2041 |  |  |  | 0 | 0 |  | Nominal ¦ 1/25/2021 9:23:38 AM | 4334 | 0 | 0 | 0 | 0 | 0
PSE_2021 IRP_Mid Scenario_Final_012521 | Average | 2041 | PSE | ANRN 1870 | New Resource 1870 from 21IRPLiIon2hr New Li Ion 2hr | -0.70776 | 24.5 | 25 | 25 | 0 | 0 | 0 | 0 | 4161 |  | 4161 | 4630.6191 | 2010.8781 | 2619.741 | 0 | 3.95 | 0.158 | 0 |  | 3078.4546 | 989.6938 | 2918.3962 | -829.6355 | 0 | 0 | 0 | 0 | 0 | 2079.5884 | 0 | 0 | 0 | Battery_PSH | 0 | -1 |  | 0 | -1 | -6199.978 | -6199.978 | 0 | 28244.3457 | 28244.3457 | 49.99 | 0.011416 | 0 | 0 | 0 | 1023 | 0 | -0.02831 |  |  |  | 2860 | 1/1/2039 | 12/31/2068 | True | 0 | 0 | 0 | 0 | 0 | 0 | 0 |  | 0.5 | 0 | 0 | 0 | Unit | 1 |  | 2041 |  |  |  | 0 | 0 |  | Nominal ¦ 1/25/2021 9:23:38 AM | 4335 | 0 | 0 | 0 | 0 | 0
PSE_2021 IRP_Mid Scenario_Final_012521 | Average | 2041 | PSE | ANRN 1871 | New Resource 1871 from 21IRPLiIon2hr New Li Ion 2hr | -0.70598 | 24.5 | 25 | 25 | 0 | 0 | 0 | 0 | 4161 |  | 4161 | 4702.1865 | 2082.4458 | 2619.741 | 0 | 3.95 | 0.158 | 0 |  | 3078.4546 | 989.6938 | 2918.3962 | -829.6355 | 0 | 0 | 0 | 0 | 0 | 2073.134 | 0 | 0 | 0 | Battery_PSH | 0 | -1 |  | 0 | -1 | -6184.3857 | -6184.3857 | 0 | 28173.3125 | 28173.3125 | 50 | 0.011416 | 0 | 0 | 0 | 1018 | 0 | -0.028239 |  |  |  | 2839 | 1/1/2039 | 12/31/2068 | True | 0 | 0 | 0 | 0 | 0 | 0 | 0 |  | 0.5 | 0 | 0 | 0 | Unit | 1 |  | 2041 |  |  |  | 0 | 0 |  | Nominal ¦ 1/25/2021 9:23:38 AM | 4336 | 0 | 0 | 0 | 0 | 0
PSE_2021 IRP_Mid Scenario_Final_012521 | Average | 2041 | PSE | ANRN 1872 | New Resource 1872 from 21IRPLiIon2hr New Li Ion 2hr | -0.70596 | 24.5 | 25 | 25 | 0 | 0 | 0 | 0 | 4161 |  | 4161 | 4698.835 | 2079.094 | 2619.741 | 0 | 3.95 | 0.158 | 0 |  | 3078.4546 | 989.6938 | 2918.3962 | -829.6355 | 0 | 0 | 0 | 0 | 0 | 2073.6997 | 0 | 0 | 0 | Battery_PSH | 0 | -1 |  | 0 | -1 | -6184.2427 | -6184.2427 | 0 | 28172.6602 | 28172.6602 | 50 | 0.034247 | 0 | 0 | 0 | 1021 | 0 | -0.028239 |  |  |  | 2845 | 1/1/2039 | 12/31/2068 | True | 0 | 0 | 0 | 0 | 0 | 0 | 0 |  | 0.5 | 0 | 0 | 0 | Unit | 1 |  | 2041 |  |  |  | 0 | 0 |  | Nominal ¦ 1/25/2021 9:23:38 AM | 4337 | 0 | 0 | 0 | 0 | 0
PSE_2021 IRP_Mid Scenario_Final_012521 | Average | 2041 | PSE | ANRN 2389 | New Resource 2389 from 21IRPLiIon4hr New Li Ion 4hr | -0.96698 | 24.5 | 25 | 25 | 0 | 0 | 0 | 0 | 3922 |  | 3922 | 8870.1709 | 3929.1409 | 4941.0303 | 0 | 7.45 | 0.298 | 0 |  | 5983.5127 | 1344.4896 | 5417.9731 | -778.9504 | 0 | 0 | 0 | 0 | 0 | 3223.5908 | 0 | 0 | 0 | Battery_PSH | 0 | -1 |  | 0 | -1 | -8470.7197 | -8470.7197 | 0 | 56688.6641 | 56688.6641 | 99.99 | 0.022831 | 0 | 0 | 0 | 1328 | 0 | -0.038679 |  |  |  | 5399 | 1/1/2040 | 12/31/2069 | True | 0 | 0 | 0 | 0 | 0 | 0 | 0 |  | 0.5 | 0 | 0 | 0 | Unit | 1 |  | 2041 |  |  |  | 0 | 0 |  | Nominal ¦ 1/25/2021 9:23:38 AM | 4338 | 0 | 0 | 0 | 0 | 0
PSE_2021 IRP_Mid Scenario_Final_012521 | Average | 2041 | PSE | ANRN 2429 | New Resource 2429 from 21IRPLiIon4hr New Li Ion 4hr | 0 | 0 | 0 | 0 | 0 | 0 | 0 | 0 | 0 |  | 0 | 0 | 0 | 0 | 0 | 0 | 1 | 0 |  | 0 | 0 | 0 | 0 | 0 | 0 | 0 | 0 | 0 | 0 | 0 | 0 | 0 | Battery_PSH | 0 | -1 |  | 0 | -1 | 0 | 0 | 0 | 0 | 0 | 0 | 0 | 0 | 0 | 0 | 0 | 0 |  |  |  |  | 0 | 1/1/2042 | 12/31/2071 | True | 0 | 0 | 0 | 0 | 0 | 0 | 0 |  | 0 | 0 | 0 | 0 | Unit | 1 |  | 2041 |  |  |  | 0 | 0 |  | Nominal ¦ 1/25/2021 9:23:38 AM | 4339 | 0 | 0 | 0 | 0 | 0
PSE_2021 IRP_Mid Scenario_Final_012521 | Average | 2041 | PSE | ANRN 2529 | New Resource 2529 from 21IRPLiIon4hr New Li Ion 4hr | 0 | 0 | 0 | 0 | 0 | 0 | 0 | 0 | 0 |  | 0 | 0 | 0 | 0 | 0 | 0 | 1 | 0 |  | 0 | 0 | 0 | 0 | 0 | 0 | 0 | 0 | 0 | 0 | 0 | 0 | 0 | Battery_PSH | 0 | -1 |  | 0 | -1 | 0 | 0 | 0 | 0 | 0 | 0 | 0 | 0 | 0 | 0 | 0 | 0 |  |  |  |  | 0 | 1/1/2047 | 12/31/2076 | True | 0 | 0 | 0 | 0 | 0 | 0 | 0 |  | 0 | 0 | 0 | 0 | Unit | 1 |  | 2041 |  |  |  | 0 | 0 |  | Nominal ¦ 1/25/2021 9:23:38 AM | 4340 | 0 | 0 | 0 | 0 | 0
PSE_2021 IRP_Mid Scenario_Final_012521 | Average | 2041 | PSE | ANRN 2909 | New Resource 2909 from 21IRPFlow4hr New Flow 4hr | -1.782 | 23.75 | 25 | 25 | 0 | 0 | 0 | 0 | 4674 |  | 4674 | 7688.8281 | 3145.7332 | 4543.0952 | 0 | 6.85 | 0.274 | 0 |  | 7498.731 | 914.9999 | 7477.3901 | -893.6588 | 0 | 0 | 0 | 0 | 0 | 2150.6086 | 0 | 0 | 0 | Battery_PSH | 0 | -1 |  | 0 | -1 | -15610.6514 | -15610.6514 | 0 | 42206.5742 | 42206.5742 | 100 | 0.034247 | 0 | 0 | 0 | 910 | 0 | -0.071282 |  |  |  | 4074 | 1/1/2041 | 12/31/2070 | True | 0 | 0 | 0 | 0 | 0 | 0 | 0 |  | 1.25 | 0 | 0 | 0 | Unit | 1 |  | 2041 |  |  |  | 0 | 0 |  | Nominal ¦ 1/25/2021 9:23:38 AM | 4341 | 0 | 0 | 0 | 0 | 0
PSE_2021 IRP_Mid Scenario_Final_012521 | Average | 2041 | PSE | ANRN 2910 | New Resource 2910 from 21IRPFlow4hr New Flow 4hr | -1.781 | 23.75 | 25 | 25 | 0 | 0 | 0 | 0 | 4674 |  | 4674 | 7685.04 | 3141.9451 | 4543.0952 | 0 | 6.85 | 0.274 | 0 |  | 7498.731 | 914.9999 | 7477.3901 | -893.6588 | 0 | 0 | 0 | 0 | 0 | 2144.5654 | 0 | 0 | 0 | Battery_PSH | 0 | -1 |  | 0 | -1 | -15601.3594 | -15601.3594 | 0 | 42181.4531 | 42181.4531 | 100 | 0.022831 | 0 | 0 | 0 | 910 | 0 | -0.071239 |  |  |  | 4071 | 1/1/2041 | 12/31/2070 | True | 0 | 0 | 0 | 0 | 0 | 0 | 0 |  | 1.25 | 0 | 0 | 0 | Unit | 1 |  | 2041 |  |  |  | 0 | 0 |  | Nominal ¦ 1/25/2021 9:23:38 AM | 4342 | 0 | 0 | 0 | 0 | 0
PSE_2021 IRP_Mid Scenario_Final_012521 | Average | 2041 | PSE | ANRN 2929 | New Resource 2929 from 21IRPFlow4hr New Flow 4hr | 0 | 0 | 0 | 0 | 0 | 0 | 0 | 0 | 0 |  | 0 | 0 | 0 | 0 | 0 | 0 | 1 | 0 |  | 0 | 0 | 0 | 0 | 0 | 0 | 0 | 0 | 0 | 0 | 0 | 0 | 0 | Battery_PSH | 0 | -1 |  | 0 | -1 | 0 | 0 | 0 | 0 | 0 | 0 | 0 | 0 | 0 | 0 | 0 | 0 |  |  |  |  | 0 | 1/1/2042 | 12/31/2071 | True | 0 | 0 | 0 | 0 | 0 | 0 | 0 |  | 0 | 0 | 0 | 0 | Unit | 1 |  | 2041 |  |  |  | 0 | 0 |  | Nominal ¦ 1/25/2021 9:23:38 AM | 4343 | 0 | 0 | 0 | 0 | 0
PSE_2021 IRP_Mid Scenario_Final_012521 | Average | 2041 | PSE | ANRN 2930 | New Resource 2930 from 21IRPFlow4hr New Flow 4hr | 0 | 0 | 0 | 0 | 0 | 0 | 0 | 0 | 0 |  | 0 | 0 | 0 | 0 | 0 | 0 | 1 | 0 |  | 0 | 0 | 0 | 0 | 0 | 0 | 0 | 0 | 0 | 0 | 0 | 0 | 0 | Battery_PSH | 0 | -1 |  | 0 | -1 | 0 | 0 | 0 | 0 | 0 | 0 | 0 | 0 | 0 | 0 | 0 | 0 |  |  |  |  | 0 | 1/1/2042 | 12/31/2071 | True | 0 | 0 | 0 | 0 | 0 | 0 | 0 |  | 0 | 0 | 0 | 0 | Unit | 1 |  | 2041 |  |  |  | 0 | 0 |  | Nominal ¦ 1/25/2021 9:23:38 AM | 4344 | 0 | 0 | 0 | 0 | 0
PSE_2021 IRP_Mid Scenario_Final_012521 | Average | 2041 | PSE | ANRN 2931 | New Resource 2931 from 21IRPFlow4hr New Flow 4hr | 0 | 0 | 0 | 0 | 0 | 0 | 0 | 0 | 0 |  | 0 | 0 | 0 | 0 | 0 | 0 | 1 | 0 |  | 0 | 0 | 0 | 0 | 0 | 0 | 0 | 0 | 0 | 0 | 0 | 0 | 0 | Battery_PSH | 0 | -1 |  | 0 | -1 | 0 | 0 | 0 | 0 | 0 | 0 | 0 | 0 | 0 | 0 | 0 | 0 |  |  |  |  | 0 | 1/1/2042 | 12/31/2071 | True | 0 | 0 | 0 | 0 | 0 | 0 | 0 |  | 0 | 0 | 0 | 0 | Unit | 1 |  | 2041 |  |  |  | 0 | 0 |  | Nominal ¦ 1/25/2021 9:23:38 AM | 4345 | 0 | 0 | 0 | 0 | 0
PSE_2021 IRP_Mid Scenario_Final_012521 | Average | 2041 | PSE | ANRN 2932 | New Resource 2932 from 21IRPFlow4hr New Flow 4hr | 0 | 0 | 0 | 0 | 0 | 0 | 0 | 0 | 0 |  | 0 | 0 | 0 | 0 | 0 | 0 | 1 | 0 |  | 0 | 0 | 0 | 0 | 0 | 0 | 0 | 0 | 0 | 0 | 0 | 0 | 0 | Battery_PSH | 0 | -1 |  | 0 | -1 | 0 | 0 | 0 | 0 | 0 | 0 | 0 | 0 | 0 | 0 | 0 | 0 |  |  |  |  | 0 | 1/1/2042 | 12/31/2071 | True | 0 | 0 | 0 | 0 | 0 | 0 | 0 |  | 0 | 0 | 0 | 0 | Unit | 1 |  | 2041 |  |  |  | 0 | 0 |  | Nominal ¦ 1/25/2021 9:23:38 AM | 4346 | 0 | 0 | 0 | 0 | 0
PSE_2021 IRP_Mid Scenario_Final_012521 | Average | 2041 | PSE | ANRN 2949 | New Resource 2949 from 21IRPFlow4hr New Flow 4hr | 0 | 0 | 0 | 0 | 0 | 0 | 0 | 0 | 0 |  | 0 | 0 | 0 | 0 | 0 | 0 | 1 | 0 |  | 0 | 0 | 0 | 0 | 0 | 0 | 0 | 0 | 0 | 0 | 0 | 0 | 0 | Battery_PSH | 0 | -1 |  | 0 | -1 | 0 | 0 | 0 | 0 | 0 | 0 | 0 | 0 | 0 | 0 | 0 | 0 |  |  |  |  | 0 | 1/1/2043 | 12/31/2072 | True | 0 | 0 | 0 | 0 | 0 | 0 | 0 |  | 0 | 0 | 0 | 0 | Unit | 1 |  | 2041 |  |  |  | 0 | 0 |  | Nominal ¦ 1/25/2021 9:23:38 AM | 4347 | 0 | 0 | 0 | 0 | 0
PSE_2021 IRP_Mid Scenario_Final_012521 | Average | 2041 | PSE | ANRN 2969 | New Resource 2969 from 21IRPFlow4hr New Flow 4hr | 0 | 0 | 0 | 0 | 0 | 0 | 0 | 0 | 0 |  | 0 | 0 | 0 | 0 | 0 | 0 | 1 | 0 |  | 0 | 0 | 0 | 0 | 0 | 0 | 0 | 0 | 0 | 0 | 0 | 0 | 0 | Battery_PSH | 0 | -1 |  | 0 | -1 | 0 | 0 | 0 | 0 | 0 | 0 | 0 | 0 | 0 | 0 | 0 | 0 |  |  |  |  | 0 | 1/1/2044 | 12/31/2073 | True | 0 | 0 | 0 | 0 | 0 | 0 | 0 |  | 0 | 0 | 0 | 0 | Unit | 1 |  | 2041 |  |  |  | 0 | 0 |  | Nominal ¦ 1/25/2021 9:23:38 AM | 4348 | 0 | 0 | 0 | 0 | 0
PSE_2021 IRP_Mid Scenario_Final_012521 | Average | 2041 | PSE | ANRN 2970 | New Resource 2970 from 21IRPFlow4hr New Flow 4hr | 0 | 0 | 0 | 0 | 0 | 0 | 0 | 0 | 0 |  | 0 | 0 | 0 | 0 | 0 | 0 | 1 | 0 |  | 0 | 0 | 0 | 0 | 0 | 0 | 0 | 0 | 0 | 0 | 0 | 0 | 0 | Battery_PSH | 0 | -1 |  | 0 | -1 | 0 | 0 | 0 | 0 | 0 | 0 | 0 | 0 | 0 | 0 | 0 | 0 |  |  |  |  | 0 | 1/1/2044 | 12/31/2073 | True | 0 | 0 | 0 | 0 | 0 | 0 | 0 |  | 0 | 0 | 0 | 0 | Unit | 1 |  | 2041 |  |  |  | 0 | 0 |  | Nominal ¦ 1/25/2021 9:23:38 AM | 4349 | 0 | 0 | 0 | 0 | 0
PSE_2021 IRP_Mid Scenario_Final_012521 | Average | 2041 | PSE | ANRN 2971 | New Resource 2971 from 21IRPFlow4hr New Flow 4hr | 0 | 0 | 0 | 0 | 0 | 0 | 0 | 0 | 0 |  | 0 | 0 | 0 | 0 | 0 | 0 | 1 | 0 |  | 0 | 0 | 0 | 0 | 0 | 0 | 0 | 0 | 0 | 0 | 0 | 0 | 0 | Battery_PSH | 0 | -1 |  | 0 | -1 | 0 | 0 | 0 | 0 | 0 | 0 | 0 | 0 | 0 | 0 | 0 | 0 |  |  |  |  | 0 | 1/1/2044 | 12/31/2073 | True | 0 | 0 | 0 | 0 | 0 | 0 | 0 |  | 0 | 0 | 0 | 0 | Unit | 1 |  | 2041 |  |  |  | 0 | 0 |  | Nominal ¦ 1/25/2021 9:23:38 AM | 4350 | 0 | 0 | 0 | 0 | 0
PSE_2021 IRP_Mid Scenario_Final_012521 | Average | 2041 | PSE | ANRN 2989 | New Resource 2989 from 21IRPFlow4hr New Flow 4hr | 0 | 0 | 0 | 0 | 0 | 0 | 0 | 0 | 0 |  | 0 | 0 | 0 | 0 | 0 | 0 | 1 | 0 |  | 0 | 0 | 0 | 0 | 0 | 0 | 0 | 0 | 0 | 0 | 0 | 0 | 0 | Battery_PSH | 0 | -1 |  | 0 | -1 | 0 | 0 | 0 | 0 | 0 | 0 | 0 | 0 | 0 | 0 | 0 | 0 |  |  |  |  | 0 | 1/1/2045 | 12/31/2074 | True | 0 | 0 | 0 | 0 | 0 | 0 | 0 |  | 0 | 0 | 0 | 0 | Unit | 1 |  | 2041 |  |  |  | 0 | 0 |  | Nominal ¦ 1/25/2021 9:23:38 AM | 4351 | 0 | 0 | 0 | 0 | 0
PSE_2021 IRP_Mid Scenario_Final_012521 | Average | 2041 | PSE | ANRN 2990 | New Resource 2990 from 21IRPFlow4hr New Flow 4hr | 0 | 0 | 0 | 0 | 0 | 0 | 0 | 0 | 0 |  | 0 | 0 | 0 | 0 | 0 | 0 | 1 | 0 |  | 0 | 0 | 0 | 0 | 0 | 0 | 0 | 0 | 0 | 0 | 0 | 0 | 0 | Battery_PSH | 0 | -1 |  | 0 | -1 | 0 | 0 | 0 | 0 | 0 | 0 | 0 | 0 | 0 | 0 | 0 | 0 |  |  |  |  | 0 | 1/1/2045 | 12/31/2074 | True | 0 | 0 | 0 | 0 | 0 | 0 | 0 |  | 0 | 0 | 0 | 0 | Unit | 1 |  | 2041 |  |  |  | 0 | 0 |  | Nominal ¦ 1/25/2021 9:23:38 AM | 4352 | 0 | 0 | 0 | 0 | 0
PSE_2021 IRP_Mid Scenario_Final_012521 | Average | 2041 | PSE | ANRN 3009 | New Resource 3009 from 21IRPFlow4hr New Flow 4hr | 0 | 0 | 0 | 0 | 0 | 0 | 0 | 0 | 0 |  | 0 | 0 | 0 | 0 | 0 | 0 | 1 | 0 |  | 0 | 0 | 0 | 0 | 0 | 0 | 0 | 0 | 0 | 0 | 0 | 0 | 0 | Battery_PSH | 0 | -1 |  | 0 | -1 | 0 | 0 | 0 | 0 | 0 | 0 | 0 | 0 | 0 | 0 | 0 | 0 |  |  |  |  | 0 | 1/1/2046 | 12/31/2075 | True | 0 | 0 | 0 | 0 | 0 | 0 | 0 |  | 0 | 0 | 0 | 0 | Unit | 1 |  | 2041 |  |  |  | 0 | 0 |  | Nominal ¦ 1/25/2021 9:23:38 AM | 4353 | 0 | 0 | 0 | 0 | 0
PSE_2021 IRP_Mid Scenario_Final_012521 | Average | 2041 | PSE | ANRN 3509 | New Resource 3509 from 21IRPFlow6hr New Flow 6hr | 0 | 0 | 0 | 0 | 0 | 0 | 0 | 0 | 0 |  | 0 | 0 | 0 | 0 | 0 | 0 | 1 | 0 |  | 0 | 0 | 0 | 0 | 0 | 0 | 0 | 0 | 0 | 0 | 0 | 0 | 0 | Battery_PSH | 0 | -1 |  | 0 | -1 | 0 | 0 | 0 | 0 | 0 | 0 | 0 | 0 | 0 | 0 | 0 | 0 |  |  |  |  | 0 | 1/1/2046 | 12/31/2075 | True | 0 | 0 | 0 | 0 | 0 | 0 | 0 |  | 0 | 0 | 0 | 0 | Unit | 1 |  | 2041 |  |  |  | 0 | 0 |  | Nominal ¦ 1/25/2021 9:23:38 AM | 4354 | 0 | 0 | 0 | 0 | 0
PSE_2021 IRP_Mid Scenario_Final_012521 | Average | 2041 | PSE | ANRN 3510 | New Resource 3510 from 21IRPFlow6hr New Flow 6hr | 0 | 0 | 0 | 0 | 0 | 0 | 0 | 0 | 0 |  | 0 | 0 | 0 | 0 | 0 | 0 | 1 | 0 |  | 0 | 0 | 0 | 0 | 0 | 0 | 0 | 0 | 0 | 0 | 0 | 0 | 0 | Battery_PSH | 0 | -1 |  | 0 | -1 | 0 | 0 | 0 | 0 | 0 | 0 | 0 | 0 | 0 | 0 | 0 | 0 |  |  |  |  | 0 | 1/1/2046 | 12/31/2075 | True | 0 | 0 | 0 | 0 | 0 | 0 | 0 |  | 0 | 0 | 0 | 0 | Unit | 1 |  | 2041 |  |  |  | 0 | 0 |  | Nominal ¦ 1/25/2021 9:23:38 AM | 4355 | 0 | 0 | 0 | 0 | 0
PSE_2021 IRP_Mid Scenario_Final_012521 | Average | 2041 | PSE | ANRN 3511 | New Resource 3511 from 21IRPFlow6hr New Flow 6hr | 0 | 0 | 0 | 0 | 0 | 0 | 0 | 0 | 0 |  | 0 | 0 | 0 | 0 | 0 | 0 | 1 | 0 |  | 0 | 0 | 0 | 0 | 0 | 0 | 0 | 0 | 0 | 0 | 0 | 0 | 0 | Battery_PSH | 0 | -1 |  | 0 | -1 | 0 | 0 | 0 | 0 | 0 | 0 | 0 | 0 | 0 | 0 | 0 | 0 |  |  |  |  | 0 | 1/1/2046 | 12/31/2075 | True | 0 | 0 | 0 | 0 | 0 | 0 | 0 |  | 0 | 0 | 0 | 0 | Unit | 1 |  | 2041 |  |  |  | 0 | 0 |  | Nominal ¦ 1/25/2021 9:23:38 AM | 4356 | 0 | 0 | 0 | 0 | 0
PSE_2021 IRP_Mid Scenario_Final_012521 | Average | 2041 | PSE | ANRN 3512 | New Resource 3512 from 21IRPFlow6hr New Flow 6hr | 0 | 0 | 0 | 0 | 0 | 0 | 0 | 0 | 0 |  | 0 | 0 | 0 | 0 | 0 | 0 | 1 | 0 |  | 0 | 0 | 0 | 0 | 0 | 0 | 0 | 0 | 0 | 0 | 0 | 0 | 0 | Battery_PSH | 0 | -1 |  | 0 | -1 | 0 | 0 | 0 | 0 | 0 | 0 | 0 | 0 | 0 | 0 | 0 | 0 |  |  |  |  | 0 | 1/1/2046 | 12/31/2075 | True | 0 | 0 | 0 | 0 | 0 | 0 | 0 |  | 0 | 0 | 0 | 0 | Unit | 1 |  | 2041 |  |  |  | 0 | 0 |  | Nominal ¦ 1/25/2021 9:23:38 AM | 4357 | 0 | 0 | 0 | 0 | 0
PSE_2021 IRP_Mid Scenario_Final_012521 | Average | 2041 | PSE | ANRN 3513 | New Resource 3513 from 21IRPFlow6hr New Flow 6hr | 0 | 0 | 0 | 0 | 0 | 0 | 0 | 0 | 0 |  | 0 | 0 | 0 | 0 | 0 | 0 | 1 | 0 |  | 0 | 0 | 0 | 0 | 0 | 0 | 0 | 0 | 0 | 0 | 0 | 0 | 0 | Battery_PSH | 0 | -1 |  | 0 | -1 | 0 | 0 | 0 | 0 | 0 | 0 | 0 | 0 | 0 | 0 | 0 | 0 |  |  |  |  | 0 | 1/1/2046 | 12/31/2075 | True | 0 | 0 | 0 | 0 | 0 | 0 | 0 |  | 0 | 0 | 0 | 0 | Unit | 1 |  | 2041 |  |  |  | 0 | 0 |  | Nominal ¦ 1/25/2021 9:23:38 AM | 4358 | 0 | 0 | 0 | 0 | 0
PSE_2021 IRP_Mid Scenario_Final_012521 | Average | 2041 | PSE | ANRN 3514 | New Resource 3514 from 21IRPFlow6hr New Flow 6hr | 0 | 0 | 0 | 0 | 0 | 0 | 0 | 0 | 0 |  | 0 | 0 | 0 | 0 | 0 | 0 | 1 | 0 |  | 0 | 0 | 0 | 0 | 0 | 0 | 0 | 0 | 0 | 0 | 0 | 0 | 0 | Battery_PSH | 0 | -1 |  | 0 | -1 | 0 | 0 | 0 | 0 | 0 | 0 | 0 | 0 | 0 | 0 | 0 | 0 |  |  |  |  | 0 | 1/1/2046 | 12/31/2075 | True | 0 | 0 | 0 | 0 | 0 | 0 | 0 |  | 0 | 0 | 0 | 0 | Unit | 1 |  | 2041 |  |  |  | 0 | 0 |  | Nominal ¦ 1/25/2021 9:23:38 AM | 4359 | 0 | 0 | 0 | 0 | 0
PSE_2021 IRP_Mid Scenario_Final_012521 | Average | 2041 | PSE | ANRN 3515 | New Resource 3515 from 21IRPFlow6hr New Flow 6hr | 0 | 0 | 0 | 0 | 0 | 0 | 0 | 0 | 0 |  | 0 | 0 | 0 | 0 | 0 | 0 | 1 | 0 |  | 0 | 0 | 0 | 0 | 0 | 0 | 0 | 0 | 0 | 0 | 0 | 0 | 0 | Battery_PSH | 0 | -1 |  | 0 | -1 | 0 | 0 | 0 | 0 | 0 | 0 | 0 | 0 | 0 | 0 | 0 | 0 |  |  |  |  | 0 | 1/1/2046 | 12/31/2075 | True | 0 | 0 | 0 | 0 | 0 | 0 | 0 |  | 0 | 0 | 0 | 0 | Unit | 1 |  | 2041 |  |  |  | 0 | 0 |  | Nominal ¦ 1/25/2021 9:23:38 AM | 4360 | 0 | 0 | 0 | 0 | 0
PSE_2021 IRP_Mid Scenario_Final_012521 | Average | 2041 | PSE | ANRN 3529 | New Resource 3529 from 21IRPFlow6hr New Flow 6hr | 0 | 0 | 0 | 0 | 0 | 0 | 0 | 0 | 0 |  | 0 | 0 | 0 | 0 | 0 | 0 | 1 | 0 |  | 0 | 0 | 0 | 0 | 0 | 0 | 0 | 0 | 0 | 0 | 0 | 0 | 0 | Battery_PSH | 0 | -1 |  | 0 | -1 | 0 | 0 | 0 | 0 | 0 | 0 | 0 | 0 | 0 | 0 | 0 | 0 |  |  |  |  | 0 | 1/1/2047 | 12/31/2076 | True | 0 | 0 | 0 | 0 | 0 | 0 | 0 |  | 0 | 0 | 0 | 0 | Unit | 1 |  | 2041 |  |  |  | 0 | 0 |  | Nominal ¦ 1/25/2021 9:23:38 AM | 4361 | 0 | 0 | 0 | 0 | 0
PSE_2021 IRP_Mid Scenario_Final_012521 | Average | 2041 | PSE | ANRN 3530 | New Resource 3530 from 21IRPFlow6hr New Flow 6hr | 0 | 0 | 0 | 0 | 0 | 0 | 0 | 0 | 0 |  | 0 | 0 | 0 | 0 | 0 | 0 | 1 | 0 |  | 0 | 0 | 0 | 0 | 0 | 0 | 0 | 0 | 0 | 0 | 0 | 0 | 0 | Battery_PSH | 0 | -1 |  | 0 | -1 | 0 | 0 | 0 | 0 | 0 | 0 | 0 | 0 | 0 | 0 | 0 | 0 |  |  |  |  | 0 | 1/1/2047 | 12/31/2076 | True | 0 | 0 | 0 | 0 | 0 | 0 | 0 |  | 0 | 0 | 0 | 0 | Unit | 1 |  | 2041 |  |  |  | 0 | 0 |  | Nominal ¦ 1/25/2021 9:23:38 AM | 4362 | 0 | 0 | 0 | 0 | 0
PSE_2021 IRP_Mid Scenario_Final_012521 | Average | 2041 | PSE | ANRN 3949 | New Resource 3949 from 21IRPDSM1 DSM Bundle 1 | 128.2754 | 128.2754 | 128.2754 | 128.2754 | 128.2754 | 4.4694 | 4.2565 | 4.2565 | 0 | 0 | 0 | 170404.3281 | 35557.3164 | 134847.0156 | 0 | 203.32 | 2.0338 | 0 | 4.2565 | 0 | 0 | 0 | 0 | 4783.0273 | 4783.0273 | 0 | 0 | 0 | 165621.3125 | 0 | 0 | 0 | New Cosnervation | 0 | -1 |  | 0 | -1 | 1123692.375 | 1123692.375 | 0 | 1123692.375 | 0 | 0 | 0 | 0 | 0 | 0 | 0 | 0 | 1 | 147.3903 | 31.6433 | 4.2565 | 8760 | 1/1/2022 | 12/31/2051 | True | 0 | 0 | 0 | 0 | 0 | 0 | 0 | PSE_RPS | 0 | 0 | 0 | 0 | Unit | 1 |  | 2041 |  |  |  | 0 | 0 |  | Nominal ¦ 1/25/2021 9:23:38 AM | 4363 | 0 | 0 | 0 | 0 | 0
PSE_2021 IRP_Mid Scenario_Final_012521 | Average | 2041 | PSE | ANRN 3950 | New Resource 3950 from 21IRPDSM2 DSM Bundle 2 | 60.9295 | 60.9295 | 60.9295 | 60.9295 | 60.9295 | 9.4759 | 9.0247 | 9.0247 | 0 | 0 | 0 | 87804.7969 | 17370.2422 | 70434.5547 | 0 | 106.2 | 2.5902 | 0 | 9.0247 | 0 | 0 | 0 | 0 | 4816.8447 | 4816.8447 | 0 | 0 | 0 | 82987.9531 | 0 | 0 | 0 | New Cosnervation | 0 | -1 |  | 0 | -1 | 533742.75 | 533742.75 | 0 | 533742.75 | 0 | 0 | 0 | 0 | 0 | 0 | 0 | 0 | 1 | 155.4831 | 32.5442 | 9.0247 | 8760 | 1/1/2022 | 12/31/2051 | True | 0 | 0 | 0 | 0 | 0 | 0 | 0 | PSE_RPS | 0 | 0 | 0 | 0 | Unit | 1 |  | 2041 |  |  |  | 0 | 0 |  | Nominal ¦ 1/25/2021 9:23:38 AM | 4364 | 0 | 0 | 0 | 0 | 0
PSE_2021 IRP_Mid Scenario_Final_012521 | Average | 2041 | PSE | ANRN 3951 | New Resource 3951 from 21IRPDSM3 DSM Bundle 3 | 25.5554 | 25.5554 | 25.5554 | 25.5554 | 25.5554 | 0.92395 | 0.87996 | 0.87996 | 0 | 0 | 0 | 31907.0488 | 6764.1685 | 25142.8809 | 0 | 37.91 | 1.8411 | 0 | 0.87996 | 0 | 0 | 0 | 0 | 196.9911 | 196.9911 | 0 | 0 | 0 | 31710.0586 | 0 | 0 | 0 | New Cosnervation | 0 | -1 |  | 0 | -1 | 223864.9375 | 223864.9375 | 0 | 223864.9375 | 0 | 0 | 0 | 0 | 0 | 0 | 0 | 0 | 1 | 141.6482 | 30.2154 | 0.87996 | 8760 | 1/1/2022 | 12/31/2051 | True | 0 | 0 | 0 | 0 | 0 | 0 | 0 | PSE_RPS | 0 | 0 | 0 | 0 | Unit | 1 |  | 2041 |  |  |  | 0 | 0 |  | Nominal ¦ 1/25/2021 9:23:38 AM | 4365 | 0 | 0 | 0 | 0 | 0
PSE_2021 IRP_Mid Scenario_Final_012521 | Average | 2041 | PSE | ANRN 3952 | New Resource 3952 from 21IRPDSM4 DSM Bundle 4 | 32.0775 | 32.0775 | 32.0775 | 32.0775 | 32.0775 | 4.7487 | 4.5226 | 4.5226 | 0 | 0 | 0 | 40200.8008 | 8929.7168 | 31271.084 | 0 | 47.15 | 2.3295 | 0 | 4.5226 | 0 | 0 | 0 | 0 | 1270.8351 | 1270.8351 | 0 | 0 | 0 | 38929.9648 | 0 | 0 | 0 | New Cosnervation | 0 | -1 |  | 0 | -1 | 280999.0312 | 280999.0312 | 0 | 280999.0312 | 0 | 0 | 0 | 0 | 0 | 0 | 0 | 0 | 1 | 138.5413 | 31.7785 | 4.5226 | 8760 | 1/1/2022 | 12/31/2051 | True | 0 | 0 | 0 | 0 | 0 | 0 | 0 | PSE_RPS | 0 | 0 | 0 | 0 | Unit | 1 |  | 2041 |  |  |  | 0 | 0 |  | Nominal ¦ 1/25/2021 9:23:38 AM | 4366 | 0 | 0 | 0 | 0 | 0
PSE_2021 IRP_Mid Scenario_Final_012521 | Average | 2041 | PSE | ANRN 3953 | New Resource 3953 from 21IRPDSM5 DSM Bundle 5 | 17.0041 | 17.1616 | 17.1616 | 17.1616 | 17.1616 | 27.5897 | 26.2759 | 26.2759 | 0 | 0 | 0 | 32054.4023 | 6944.6831 | 25109.7188 | 0 | 37.86 | 3.6109 | 0 | 26.2759 | 0 | 0 | 0 | 0 | 3913.9568 | 3913.9568 | 0 | 0 | 0 | 28140.4453 | 0 | 0 | 0 | New Cosnervation | 0 | -1 |  | 0 | -1 | 148956.3125 | 148956.3125 | 0 | 148956.3125 | 0 | 0 | 0 | 0 | 0 | 0 | 22 | 0 | 0.99082 | 188.9174 | 46.6223 | 26.2759 | 8679 | 1/1/2022 | 12/31/2051 | True | 0 | 0 | 0 | 0 | 0 | 0 | 0 | PSE_RPS | 0 | 0 | 0 | 0 | Unit | 1 |  | 2041 |  |  |  | 0 | 0 |  | Nominal ¦ 1/25/2021 9:23:38 AM | 4367 | 0 | 0 | 0 | 0 | 0
PSE_2021 IRP_Mid Scenario_Final_012521 | Average | 2041 | PSE | ANRN 3954 | New Resource 3954 from 21IRPDSM6 DSM Bundle 6 | 4.4694 | 4.4694 | 4.4694 | 4.4694 | 4.4694 | 11.6246 | 11.0711 | 11.0711 | 0 | 0 | 0 | 7340.3682 | 1338.1771 | 6002.1914 | 0 | 9.05 | 4.0661 | 0 | 11.0711 | 0 | 0 | 0 | 0 | 433.4575 | 433.4575 | 0 | 0 | 0 | 6906.9106 | 0 | 0 | 0 | New Cosnervation | 0 | -1 |  | 0 | -1 | 39152.2891 | 39152.2891 | 0 | 39152.2891 | 0 | 0 | 0 | 0 | 0 | 0 | 0 | 0 | 1 | 176.4114 | 34.1788 | 11.0711 | 8760 | 1/1/2022 | 12/31/2051 | True | 0 | 0 | 0 | 0 | 0 | 0 | 0 | PSE_RPS | 0 | 0 | 0 | 0 | Unit | 1 |  | 2041 |  |  |  | 0 | 0 |  | Nominal ¦ 1/25/2021 9:23:38 AM | 4368 | 0 | 0 | 0 | 0 | 0
PSE_2021 IRP_Mid Scenario_Final_012521 | Average | 2041 | PSE | ANRN 3955 | New Resource 3955 from 21IRPDSM7 DSM Bundle 7 | 47.9775 | 48.5651 | 48.5651 | 48.5651 | 48.5651 | 37.7317 | 35.9349 | 35.9349 | 0 | 0 | 0 | 69683.3047 | 18886.8613 | 50796.4453 | 0 | 76.59 | 2.2353 | 0 | 35.9349 | 0 | 0 | 0 | 0 | 15102.8379 | 15102.8379 | 0 | 0 | 0 | 54580.4688 | 0 | 0 | 0 | New Cosnervation | 0 | -1 |  | 0 | -1 | 420283.125 | 420283.125 | 0 | 420283.125 | 0 | 0 | 0 | 0 | 0 | 0 | 29 | 0 | 0.9879 | 129.866 | 44.9384 | 35.9349 | 8667 | 1/1/2022 | 12/31/2051 | True | 0 | 0 | 0 | 0 | 0 | 0 | 0 | PSE_RPS | 0 | 0 | 0 | 0 | Unit | 1 |  | 2041 |  |  |  | 0 | 0 |  | Nominal ¦ 1/25/2021 9:23:38 AM | 4369 | 0 | 0 | 0 | 0 | 0
PSE_2021 IRP_Mid Scenario_Final_012521 | Average | 2041 | PSE | ANRN 3956 | New Resource 3956 from 21IRPDSM8 DSM Bundle 8 | 30.9031 | 31.3878 | 31.3878 | 31.3878 | 31.3878 | 38.2044 | 36.3851 | 36.3851 | 0 | 0 | 0 | 35896.3789 | 11774.8662 | 24121.5137 | 0 | 36.37 | 1.7078 | 0 | 36.3851 | 0 | 0 | 0 | 0 | 9849.8525 | 9849.8525 | 0 | 0 | 0 | 26046.5273 | 0 | 0 | 0 | New Cosnervation | 0 | -1 |  | 0 | -1 | 270711 | 270711 | 0 | 270711 | 0 | 0 | 0 | 0 | 0 | 0 | 28 | 0 | 0.98456 | 96.2153 | 43.4961 | 36.3851 | 8655 | 1/1/2022 | 12/31/2051 | True | 0 | 0 | 0 | 0 | 0 | 0 | 0 | PSE_RPS | 0 | 0 | 0 | 0 | Unit | 1 |  | 2041 |  |  |  | 0 | 0 |  | Nominal ¦ 1/25/2021 9:23:38 AM | 4370 | 0 | 0 | 0 | 0 | 0
PSE_2021 IRP_Mid Scenario_Final_012521 | Average | 2041 | PSE | ANRN 3957 | New Resource 3957 from 21IRPDSM9 DSM Bundle 9 | 48.9329 | 48.9329 | 48.9329 | 48.9329 | 48.9329 | 8.0792 | 7.6945 | 7.6945 | 0 | 0 | 0 | 56598.9141 | 12507.6787 | 44091.2344 | 0 | 66.48 | 1.9769 | 0 | 7.6945 | 0 | 0 | 0 | 0 | 3298.2632 | 3298.2632 | 0 | 0 | 0 | 53300.6484 | 0 | 0 | 0 | New Cosnervation | 0 | -1 |  | 0 | -1 | 428652.5 | 428652.5 | 0 | 428652.5 | 0 | 0 | 0 | 0 | 0 | 0 | 0 | 0 | 1 | 124.3447 | 29.1791 | 7.6945 | 8760 | 1/1/2022 | 12/31/2051 | True | 0 | 0 | 0 | 0 | 0 | 0 | 0 | PSE_RPS | 0 | 0 | 0 | 0 | Unit | 1 |  | 2041 |  |  |  | 0 | 0 |  | Nominal ¦ 1/25/2021 9:23:38 AM | 4371 | 0 | 0 | 0 | 0 | 0
PSE_2021 IRP_Mid Scenario_Final_012521 | Average | 2041 | PSE | ANRN 3958 | New Resource 3958 from 21IRPDSM10 DSM Bundle 10 | 48.1658 | 48.9827 | 48.9827 | 48.9827 | 48.9827 | 141.859 | 135.1038 | 135.1038 | 0 | 0 | 0 | 92434.3594 | 23014.541 | 69419.8203 | 0 | 104.67 | 2.8468 | 0 | 135.1038 | 0 | 0 | 0 | 0 | 57004.6875 | 57004.6875 | 0 | 0 | 0 | 35429.6719 | 0 | 0 | 0 | New Cosnervation | 0 | -1 |  | 0 | -1 | 421932.4688 | 421932.4688 | 0 | 421932.4688 | 0 | 0 | 0 | 0 | 0 | 0 | 36 | 0 | 0.98332 | 83.97 | 54.5456 | 135.1038 | 8613 | 1/1/2022 | 12/31/2051 | True | 0 | 0 | 0 | 0 | 0 | 0 | 0 | PSE_RPS | 0 | 0 | 0 | 0 | Unit | 1 |  | 2041 |  |  |  | 0 | 0 |  | Nominal ¦ 1/25/2021 9:23:38 AM | 4372 | 0 | 0 | 0 | 0 | 0
PSE_2021 IRP_Mid Scenario_Final_012521 | Average | 2041 | PSE | ANRN 3962 | New Resource 3962 from 21IRPDSMDE DSM Bundle Distribution Efficiency | 24.053 | 24.4358 | 24.4358 | 24.4358 | 24.4358 | 62.0123 | 59.0593 | 59.0593 | 0 | 0 | 0 | 19462.1621 | 9752.54 | 9709.6221 | 0 | 14.64 | 0.59994 | 0 | 59.0593 | 0 | 0 | 0 | 0 | 12444.0693 | 12444.0693 | 0 | 0 | 0 | 7018.0923 | 0 | 0 | 0 | New Cosnervation | 0 | -1 |  | 0 | -1 | 210704.5938 | 210704.5938 | 0 | 210704.5938 | 0 | 0 | 0 | 0 | 0 | 0 | 30 | 0 | 0.98433 | 33.3077 | 46.2854 | 59.0593 | 8629 | 1/1/2022 | 12/31/2051 | True | 0 | 0 | 0 | 0 | 0 | 0 | 0 | PSE_RPS | 0 | 0 | 0 | 0 | Unit | 1 |  | 2041 |  |  |  | 0 | 0 |  | Nominal ¦ 1/25/2021 9:23:38 AM | 4373 | 0 | 0 | 0 | 0 | 0
PSE_2021 IRP_Mid Scenario_Final_012521 | Average | 2041 | PSE | ANRN 3963 | New Resource 3963 from 21IRPDSMC&S 21IRP DSM C&S | 151.7818 | 151.7818 | 151.7818 | 151.7818 | 151.7818 | 0 | 0 | 0 | 0 | 0 | 0 | 240911.7812 | 47050.9531 | 193860.8281 | 0 | 292.3 | 2.5056 | 0 | 0 | 0 | 0 | 0 | 0 | 0 | 0 | 0 | 0 | 0 | 240911.7812 | 0 | 0 | 0 | New Cosnervation | 0 | -1 |  | 0 | -1 | 1329608.125 | 1329608.125 | 0 | 1329608.125 | 0 | 0 | 0 | 0 | 0 | 0 | 0 | 0 | 1 | 181.1901 | 35.3871 | 0 | 8760 | 1/1/2022 | 12/31/2051 | True | 0 | 0 | 0 | 0 | 0 | 0 | 0 |  | 0 | 0 | 0 | 0 | Unit | 1 |  | 2041 |  |  |  | 0 | 0 |  | Nominal ¦ 1/25/2021 9:23:38 AM | 4374 | 0 | 0 | 0 | 0 | 0
PSE_2021 IRP_Mid Scenario_Final_012521 | Average | 2041 | PSE | ANRN 3964 | New Resource 3964 from 21IRPDSMPV 21IRP DSM Solar PV | 21.5743 | 21.5743 | 21.5743 | 21.5743 | 21.5743 | 0 | 0 | 0 | 0 | 0 | 0 | -3690.1143 | -3690.1143 | 0 | 0 | 0 | 0.52123 | 0 | 0 | 0 | 0 | 0 | 0 | 0 | 0 | 0 | 0 | 0 | -3690.1143 | 0 | 0 | 0 | New Cosnervation | 0 | -1 |  | 0 | -1 | 188990.7969 | 188990.7969 | 0 | 188990.7969 | 0 | 0 | 0 | 0 | 0 | 0 | 371 | 0 | 1 | -19.5254 | -19.5254 | 0 | 4194 | 1/1/2022 | 12/31/2051 | True | 0 | 0 | 0 | 0 | 0 | 0 | 0 |  | 0 | 0 | 0 | 0 | Unit | 1 |  | 2041 |  |  |  | 0 | 0 |  | Nominal ¦ 1/25/2021 9:23:38 AM | 4375 | 0 | 0 | 0 | 0 | 0
PSE_2021 IRP_Mid Scenario_Final_012521 | Average | 2041 | PSE | ANRN 3965 | New Resource 3965 from 21IRPDR1 DR Res CPP-No Enablement | 0.55963 | 0.55963 | 61.28 | 61.28 | 0.55963 | 0 | 0 | 0 | 0 | 0 | 0 | 15584.1562 | 383.027 | 15201.1299 | 0 | 22.92 | 0.37402 | 0 | 0 | 186.6206 | 186.6206 | 0 | 0 | 0 | 0 | 0 | 0 | 0 | 15397.5361 | 0 | 0 | 0 | Demand Response | 0 | -1 |  | 0 | -1 | 4902.3999 | 4902.3999 | 0 | 4902.3999 | 0 | 0 | 0 | 0.91324 | 0 | 0 | 31 | 0 | 0.0091324 | 3140.8159 | 78.1305 | 38.0672 | 80 | 1/1/2022 | 12/31/2051 | True | 0 | 0 | 0 | 0 | 0 | 0 | 0 |  | 0 | 0 | 0 | 0 | Unit | 1 |  | 2041 |  |  |  | 0 | 0 |  | Nominal ¦ 1/25/2021 9:23:38 AM | 4376 | 0 | 0 | 0 | 0 | 0
PSE_2021 IRP_Mid Scenario_Final_012521 | Average | 2041 | PSE | ANRN 4095 | New Resource 4095 from 21IRPDR6 DR Res DLC ERWH-Grid-Enabled | 52.1366 | 55.67 | 55.67 | 55.67 | 55.67 | 0 | 0 | 0 | 0 | 0 | 0 | 36903.2148 | 23094.8574 | 13808.3555 | 0 | 20.82 | 0.37399 | 0 | 0 | 3368.3264 | 5334.5649 | 0 | -1966.2383 | 0 | 0 | 0 | 0 | 0 | 33534.8867 | 0 | 0 | 0 | Demand Response | 0 | -1 |  | 0 | -1 | 456716.6875 | 456716.6875 | 0 | 456716.6875 | 0 | 0 | 0 | 93.653 | 0 | 0 | 169 | 0 | 0.93653 | 73.426 | 50.5671 | 7.3751 | 8204 | 1/1/2022 | 12/31/2051 | True | 0 | 0 | 0 | 0 | 0 | 0 | 0 |  | 0 | 0 | 0 | 0 | Unit | 1 |  | 2041 |  |  |  | 0 | 0 |  | Nominal ¦ 1/25/2021 9:23:38 AM | 4377 | 0 | 0 | 0 | 0 | 0
PSE_2021 IRP_Mid Scenario_Final_012521 | Average | 2041 | PSE | ANRN 4147 | New Resource 4147 from 21IRPDR8 DR Res DLC HPWH-Grid-Enabled | 0.79845 | 0.86 | 0.86 | 0.86 | 0.86 | 0 | 0 | 0 | 0 | 0 | 0 | 568.3928 | 356.1606 | 212.2322 | 0 | 0.32 | 0.37209 | 0 | 0 | 170.6788 | 201.0536 | 0 | -30.3748 | 0 | 0 | 0 | 0 | 0 | 397.714 | 0 | 0 | 0 | Demand Response | 0 | -1 |  | 0 | -1 | 6994.3799 | 6994.3799 | 0 | 6994.3799 | 0 | 0 | 0 | 92.8425 | 0 | 0 | 207 | 0 | 0.92842 | 56.8619 | 50.921 | 24.4023 | 8133 | 1/1/2022 | 12/31/2051 | True | 0 | 0 | 0 | 0 | 0 | 0 | 0 |  | 0 | 0 | 0 | 0 | Unit | 1 |  | 2041 |  |  |  | 0 | 0 |  | Nominal ¦ 1/25/2021 9:23:38 AM | 4378 | 0 | 0 | 0 | 0 | 0
PSE_2021 IRP_Mid Scenario_Final_012521 | Average | 2041 | PSE | ANRN 4407 | New Resource 4407 from 21IRPSolar_Battery14 New Solar + Battery 2037 | 23.7676 | 23.9077 | 99.8 | 99.8 | 23.9077 | 18.9518 | 18.0493 | 18.0493 | 4161 | 4161 | 4161 | 6452.3647 | -3761.3086 | 10213.6738 | 0 | 15.4 | 0.15431 | 0 | 18.0493 | 58524.9805 | 6826.1445 | 45919.4023 | 5779.4336 | 3757.9412 | 0 | 0 | 3757.9412 | 0 | -55830.5547 | 0 | 0 | 866337.25 | PV - Hydro dominated areas | 866337.25 | -1 |  | 0 | -1 | 208204.1094 | 208204.1094 | 0 | 208204.1094 | 0 | 0 | 0 | 0 | 0 | 0 | 376 | 0 | 0.23815 | -268.153 | -18.0655 | 299.1436 | 4309 | 1/1/2037 | 12/31/2066 | True | 0 | 0 | 0 | 0 | 0 | 0 | 0 | PSE_RPS | 75.8923 | 0 | 0 | 0 | Unit | 1 |  | 2041 |  |  |  | 0 | 0 |  | Nominal ¦ 1/25/2021 9:23:38 AM | 4379 | 0 | 0 | 0 | 0 | 0
PSE_2021 IRP_Mid Scenario_Final_012521 | Average | 2041 | PSE | ANRN 4408 | New Resource 4408 from 21IRPLiIon2hr_Solar14 New Solar + Battery 2037 | -0.72076 | 24.5 | 25 | 25 | 0 | 0 | 0 | 0 | 0 |  | 0 | 2040.3524 | 2040.3524 | 0 | 0 | 0 | 0 | 0 |  | 0 | 0 | 0 | 0 | 0 | 0 | 0 | 0 | 0 | 2543.3223 | 0 | 0 | 0 | Battery_PSH | 0 | -1 |  | 0 | -1 | -6313.8159 | -6313.8159 | 0 | 28762.9375 | 28762.9375 | 49.99 | 0.022831 | 0 | 0 | 0 | 1051 | 0 | -0.02883 |  |  |  | 2912 | 1/1/2037 | 12/31/2066 | True | 0 | 0 | 0 | 0 | 0 | 0 | 0 |  | 0.5 | 0 | 0 | 0 | Unit | 1 |  | 2041 |  |  |  | 0 | 0 |  | Nominal ¦ 1/25/2021 9:23:38 AM | 4380 | 0 | 0 | 0 | 0 | 0
PSE_2021 IRP_Mid Scenario_Final_012521 | Average | 2041 | PSE | ANRN 4434 | New Resource 4434 from 21IRPSolar1 New WA Solar1 | 23.6754 | 23.8119 | 99.4 | 99.4 | 23.8119 | 18.9518 | 18.0493 | 18.0493 | 0 | 0 | 0 | -1452.1676 | -3773.457 | 2321.2893 | 0 | 3.5 | 0.035211 | 0 | 18.0493 | 26937.5098 | 3722.8918 | 17458.3477 | 5756.2695 | 3743.3684 | 0 | 0 | 3743.3684 | 0 | -32133.0449 | 0 | 0 | 0 | PV - Hydro dominated areas | 0 | -1 |  | 0 | -1 | 207396.7344 | 207396.7344 | 0 | 207396.7344 | 0 | 0 | 0 | 0 | 0 | 0 | 378 | 0 | 0.23818 | -154.9352 | -18.1944 | 147.9333 | 4304 | 1/1/2029 | 12/31/2058 | True | 0 | 0 | 0 | 0 | 0 | 0 | 0 | PSE_RPS | 75.5881 | 0 | 0 | 0 | Unit | 1 |  | 2041 |  |  |  | 0 | 0 |  | Nominal ¦ 1/25/2021 9:23:38 AM | 4381 | 0 | 0 | 0 | 0 | 0
PSE_2021 IRP_Mid Scenario_Final_012521 | Average | 2041 | PSE | ANRN 4458 | New Resource 4458 from 21IRPSolar2 New WA Solar2 | 23.6841 | 23.8119 | 99.4 | 99.4 | 23.8119 | 18.9518 | 18.0493 | 18.0493 | 0 | 0 | 0 | -1528.8914 | -3850.1807 | 2321.2893 | 0 | 3.5 | 0.035211 | 0 | 18.0493 | 26937.5098 | 3722.8918 | 17458.3477 | 5756.2695 | 3744.7476 | 0 | 0 | 3744.7476 | 0 | -32211.1484 | 0 | 0 | 0 | PV - Hydro dominated areas | 0 | -1 |  | 0 | -1 | 207473.125 | 207473.125 | 0 | 207473.125 | 0 | 0 | 0 | 0 | 0 | 0 | 380 | 0 | 0.23827 | -155.2545 | -18.5575 | 147.8855 | 4305 | 1/1/2029 | 12/31/2058 | True | 0 | 0 | 0 | 0 | 0 | 0 | 0 | PSE_RPS | 75.5881 | 0 | 0 | 0 | Unit | 1 |  | 2041 |  |  |  | 0 | 0 |  | Nominal ¦ 1/25/2021 9:23:38 AM | 4382 | 0 | 0 | 0 | 0 | 0
PSE_2021 IRP_Mid Scenario_Final_012521 | Average | 2041 | PSE | ANRN 4482 | New Resource 4482 from 21IRPSolar3 New WA Solar3 | 23.6889 | 23.8119 | 99.4 | 99.4 | 23.8119 | 18.9518 | 18.0493 | 18.0493 | 0 | 0 | 0 | -1670.5901 | -3892.3955 | 2221.8057 | 0 | 3.35 | 0.033702 | 0 | 18.0493 | 26937.5098 | 3722.8918 | 17458.3477 | 5756.2695 | 3745.5061 | 0 | 0 | 3745.5061 | 0 | -32353.6055 | 0 | 0 | 0 | PV - Hydro dominated areas | 0 | -1 |  | 0 | -1 | 207515.1562 | 207515.1562 | 0 | 207515.1562 | 0 | 0 | 0 | 0 | 0 | 0 | 377 | 0 | 0.23832 | -155.9096 | -18.7572 | 147.8591 | 4305 | 1/1/2029 | 12/31/2058 | True | 0 | 0 | 0 | 0 | 0 | 0 | 0 | PSE_RPS | 75.5881 | 0 | 0 | 0 | Unit | 1 |  | 2041 |  |  |  | 0 | 0 |  | Nominal ¦ 1/25/2021 9:23:38 AM | 4383 | 0 | 0 | 0 | 0 | 0
PSE_2021 IRP_Mid Scenario_Final_012521 | Average | 2041 | PSE | ANRN 4507 | New Resource 4507 from 21IRPSolar4 New WA Solar4 | 23.7296 | 23.8239 | 99.45 | 99.45 | 23.8239 | 18.9518 | 18.0493 | 18.0493 | 0 | 0 | 0 | -1925.7299 | -4147.5352 | 2221.8057 | 0 | 3.35 | 0.033685 | 0 | 18.0493 | 27089.0137 | 3724.7646 | 17605.084 | 5759.165 | 3751.9407 | 0 | 0 | 3751.9407 | 0 | -32766.6836 | 0 | 0 | 0 | PV - Hydro dominated areas | 0 | -1 |  | 0 | -1 | 207871.6562 | 207871.6562 | 0 | 207871.6562 | 0 | 0 | 0 | 0 | 0 | 0 | 377 | 0 | 0.23861 | -157.6294 | -19.9524 | 148.3654 | 4309 | 1/1/2030 | 12/31/2059 | True | 0 | 0 | 0 | 0 | 0 | 0 | 0 | PSE_RPS | 75.6262 | 0 | 0 | 0 | Unit | 1 |  | 2041 |  |  |  | 0 | 0 |  | Nominal ¦ 1/25/2021 9:23:38 AM | 4384 | 0 | 0 | 0 | 0 | 0
PSE_2021 IRP_Mid Scenario_Final_012521 | Average | 2041 | PSE | ANRN 4531 | New Resource 4531 from 21IRPSolar5 New WA Solar5 | 23.7189 | 23.8239 | 99.45 | 99.45 | 23.8239 | 18.9518 | 18.0493 | 18.0493 | 0 | 0 | 0 | -1951.0385 | -4053.4634 | 2102.425 | 0 | 3.17 | 0.031875 | 0 | 18.0493 | 27089.0137 | 3724.7646 | 17605.084 | 5759.165 | 3750.25 | 0 | 0 | 3750.25 | 0 | -32790.3008 | 0 | 0 | 0 | PV - Hydro dominated areas | 0 | -1 |  | 0 | -1 | 207777.9844 | 207777.9844 | 0 | 207777.9844 | 0 | 0 | 0 | 0 | 0 | 0 | 377 | 0 | 0.2385 | -157.8141 | -19.5086 | 148.4241 | 4308 | 1/1/2030 | 12/31/2059 | True | 0 | 0 | 0 | 0 | 0 | 0 | 0 | PSE_RPS | 75.6262 | 0 | 0 | 0 | Unit | 1 |  | 2041 |  |  |  | 0 | 0 |  | Nominal ¦ 1/25/2021 9:23:38 AM | 4385 | 0 | 0 | 0 | 0 | 0
PSE_2021 IRP_Mid Scenario_Final_012521 | Average | 2041 | PSE | ANRN 4555 | New Resource 4555 from 21IRPSolar6 New WA Solar6 | 23.7213 | 23.8239 | 99.45 | 99.45 | 23.8239 | 18.9518 | 18.0493 | 18.0493 | 0 | 0 | 0 | -1971.7808 | -4074.2058 | 2102.425 | 0 | 3.17 | 0.031875 | 0 | 18.0493 | 27089.0137 | 3724.7646 | 17605.084 | 5759.165 | 3750.6228 | 0 | 0 | 3750.6228 | 0 | -32811.418 | 0 | 0 | 0 | PV - Hydro dominated areas | 0 | -1 |  | 0 | -1 | 207798.6406 | 207798.6406 | 0 | 207798.6406 | 0 | 0 | 0 | 0 | 0 | 0 | 378 | 0 | 0.23852 | -157.9001 | -19.6065 | 148.4112 | 4308 | 1/1/2030 | 12/31/2059 | True | 0 | 0 | 0 | 0 | 0 | 0 | 0 | PSE_RPS | 75.6262 | 0 | 0 | 0 | Unit | 1 |  | 2041 |  |  |  | 0 | 0 |  | Nominal ¦ 1/25/2021 9:23:38 AM | 4386 | 0 | 0 | 0 | 0 | 0
PSE_2021 IRP_Mid Scenario_Final_012521 | Average | 2041 | PSE | ANRN 4579 | New Resource 4579 from 21IRPSolar7 New WA Solar7 | 23.7569 | 23.8239 | 99.45 | 99.45 | 23.8239 | 18.9518 | 18.0493 | 18.0493 | 0 | 0 | 0 | -2577.1448 | -4387.7505 | 1810.6057 | 0 | 2.73 | 0.027451 | 0 | 18.0493 | 27089.0137 | 3724.7646 | 17605.084 | 5759.165 | 3756.2581 | 0 | 0 | 3756.2581 | 0 | -33422.418 | 0 | 0 | 0 | PV - Hydro dominated areas | 0 | -1 |  | 0 | -1 | 208110.8594 | 208110.8594 | 0 | 208110.8594 | 0 | 0 | 0 | 0 | 0 | 0 | 373 | 0 | 0.23888 | -160.5991 | -21.0837 | 148.2156 | 4313 | 1/1/2030 | 12/31/2059 | True | 0 | 0 | 0 | 0 | 0 | 0 | 0 | PSE_RPS | 75.6262 | 0 | 0 | 0 | Unit | 1 |  | 2041 |  |  |  | 0 | 0 |  | Nominal ¦ 1/25/2021 9:23:38 AM | 4387 | 0 | 0 | 0 | 0 | 0
PSE_2021 IRP_Mid Scenario_Final_012521 | Average | 2041 | PSE | ANRN 4604 | New Resource 4604 from 21IRPSolar8 New WA Solar8 | 23.6937 | 23.8358 | 99.5 | 99.5 | 23.8358 | 18.9518 | 18.0493 | 18.0493 | 0 | 0 | 0 | -1918.134 | -3728.7397 | 1810.6057 | 0 | 2.73 | 0.027437 | 0 | 18.0493 | 27219.4219 | 3726.6372 | 17730.7246 | 5762.0605 | 3746.2625 | 0 | 0 | 3746.2625 | 0 | -32883.8203 | 0 | 0 | 0 | PV - Hydro dominated areas | 0 | -1 |  | 0 | -1 | 207557.0625 | 207557.0625 | 0 | 207557.0625 | 0 | 0 | 0 | 0 | 0 | 0 | 380 | 0 | 0.23813 | -158.4327 | -17.9649 | 149.1912 | 4306 | 1/1/2031 | 12/31/2060 | True | 0 | 0 | 0 | 0 | 0 | 0 | 0 | PSE_RPS | 75.6642 | 0 | 0 | 0 | Unit | 1 |  | 2041 |  |  |  | 0 | 0 |  | Nominal ¦ 1/25/2021 9:23:38 AM | 4388 | 0 | 0 | 0 | 0 | 0
PSE_2021 IRP_Mid Scenario_Final_012521 | Average | 2041 | PSE | ANRN 4629 | New Resource 4629 from 21IRPSolar9 New WA Solar9 | 23.7351 | 23.8478 | 99.55 | 99.55 | 23.8478 | 18.9518 | 18.0493 | 18.0493 | 0 | 0 | 0 | -2490.6343 | -3989.5239 | 1498.8898 | 0 | 2.26 | 0.022702 | 0 | 18.0493 | 27318.0801 | 3728.51 | 17824.6152 | 5764.9561 | 3752.7983 | 0 | 0 | 3752.7983 | 0 | -33561.5117 | 0 | 0 | 0 | PV - Hydro dominated areas | 0 | -1 |  | 0 | -1 | 207919.1875 | 207919.1875 | 0 | 207919.1875 | 0 | 0 | 0 | 0 | 0 | 0 | 375 | 0 | 0.23842 | -161.4162 | -19.1879 | 149.4373 | 4310 | 1/1/2032 | 12/31/2061 | True | 0 | 0 | 0 | 0 | 0 | 0 | 0 | PSE_RPS | 75.7022 | 0 | 0 | 0 | Unit | 1 |  | 2041 |  |  |  | 0 | 0 |  | Nominal ¦ 1/25/2021 9:23:38 AM | 4389 | 0 | 0 | 0 | 0 | 0
PSE_2021 IRP_Mid Scenario_Final_012521 | Average | 2041 | PSE | ANRN 5025 | New Resource 5025 from 21IRPSolar10+ New WA Solar10+ | 0 | 0 | 0 | 0 | 0 | 0 | 0 | 0 | 0 |  | 0 | 0 | 0 | 0 | 0 | 0 | 1 | 0 |  | 0 | 0 | 0 | 0 | 0 | 0 | 0 | 0 | 0 | 0 | 0 | 0 | 0 | PV - Hydro dominated areas | 0 | -1 |  | 0 | -1 | 0 | 0 | 0 | 0 | 0 | 0 | 0 | 0 | 0 | 0 | 0 | 0 |  |  |  |  | 0 | 1/1/2043 | 12/31/2072 | True | 0 | 0 | 0 | 0 | 0 | 0 | 0 | PSE_RPS | 0 | 0 | 0 | 0 | Unit | 1 |  | 2041 |  |  |  | 0 | 0 |  | Nominal ¦ 1/25/2021 9:23:38 AM | 4390 | 0 | 0 | 0 | 0 | 0
PSE_2021 IRP_Mid Scenario_Final_012521 | Average | 2041 | PSE | ANRN 5045 | New Resource 5045 from 21IRPSolar10+ New WA Solar10+ | 0 | 0 | 0 | 0 | 0 | 0 | 0 | 0 | 0 |  | 0 | 0 | 0 | 0 | 0 | 0 | 1 | 0 |  | 0 | 0 | 0 | 0 | 0 | 0 | 0 | 0 | 0 | 0 | 0 | 0 | 0 | PV - Hydro dominated areas | 0 | -1 |  | 0 | -1 | 0 | 0 | 0 | 0 | 0 | 0 | 0 | 0 | 0 | 0 | 0 | 0 |  |  |  |  | 0 | 1/1/2044 | 12/31/2073 | True | 0 | 0 | 0 | 0 | 0 | 0 | 0 | PSE_RPS | 0 | 0 | 0 | 0 | Unit | 1 |  | 2041 |  |  |  | 0 | 0 |  | Nominal ¦ 1/25/2021 9:23:38 AM | 4391 | 0 | 0 | 0 | 0 | 0
PSE_2021 IRP_Mid Scenario_Final_012521 | Average | 2041 | PSE | ANRN 5046 | New Resource 5046 from 21IRPSolar10+ New WA Solar10+ | 0 | 0 | 0 | 0 | 0 | 0 | 0 | 0 | 0 |  | 0 | 0 | 0 | 0 | 0 | 0 | 1 | 0 |  | 0 | 0 | 0 | 0 | 0 | 0 | 0 | 0 | 0 | 0 | 0 | 0 | 0 | PV - Hydro dominated areas | 0 | -1 |  | 0 | -1 | 0 | 0 | 0 | 0 | 0 | 0 | 0 | 0 | 0 | 0 | 0 | 0 |  |  |  |  | 0 | 1/1/2044 | 12/31/2073 | True | 0 | 0 | 0 | 0 | 0 | 0 | 0 | PSE_RPS | 0 | 0 | 0 | 0 | Unit | 1 |  | 2041 |  |  |  | 0 | 0 |  | Nominal ¦ 1/25/2021 9:23:38 AM | 4392 | 0 | 0 | 0 | 0 | 0
PSE_2021 IRP_Mid Scenario_Final_012521 | Average | 2041 | PSE | ANRN 5047 | New Resource 5047 from 21IRPSolar10+ New WA Solar10+ | 0 | 0 | 0 | 0 | 0 | 0 | 0 | 0 | 0 |  | 0 | 0 | 0 | 0 | 0 | 0 | 1 | 0 |  | 0 | 0 | 0 | 0 | 0 | 0 | 0 | 0 | 0 | 0 | 0 | 0 | 0 | PV - Hydro dominated areas | 0 | -1 |  | 0 | -1 | 0 | 0 | 0 | 0 | 0 | 0 | 0 | 0 | 0 | 0 | 0 | 0 |  |  |  |  | 0 | 1/1/2044 | 12/31/2073 | True | 0 | 0 | 0 | 0 | 0 | 0 | 0 | PSE_RPS | 0 | 0 | 0 | 0 | Unit | 1 |  | 2041 |  |  |  | 0 | 0 |  | Nominal ¦ 1/25/2021 9:23:38 AM | 4393 | 0 | 0 | 0 | 0 | 0
PSE_2021 IRP_Mid Scenario_Final_012521 | Average | 2041 | PSE | ANRN 5065 | New Resource 5065 from 21IRPSolar10+ New WA Solar10+ | 0 | 0 | 0 | 0 | 0 | 0 | 0 | 0 | 0 |  | 0 | 0 | 0 | 0 | 0 | 0 | 1 | 0 |  | 0 | 0 | 0 | 0 | 0 | 0 | 0 | 0 | 0 | 0 | 0 | 0 | 0 | PV - Hydro dominated areas | 0 | -1 |  | 0 | -1 | 0 | 0 | 0 | 0 | 0 | 0 | 0 | 0 | 0 | 0 | 0 | 0 |  |  |  |  | 0 | 1/1/2045 | 12/31/2074 | True | 0 | 0 | 0 | 0 | 0 | 0 | 0 | PSE_RPS | 0 | 0 | 0 | 0 | Unit | 1 |  | 2041 |  |  |  | 0 | 0 |  | Nominal ¦ 1/25/2021 9:23:38 AM | 4394 | 0 | 0 | 0 | 0 | 0
PSE_2021 IRP_Mid Scenario_Final_012521 | Average | 2041 | PSE | ANRN 5126 | New Resource 5126 from 21IRPWind1 New WA Wind1 | 35.819 | 35.8729 | 100 | 100 | 35.8729 | 18.9518 | 18.0493 | 18.0493 | 0 | 0 | 0 | 5732.8506 | -4348.1777 | 10081.0283 | 0 | 15.2 | 0.152 | 0 | 18.0493 | 36617.6016 | 6839.8242 | 19132.3008 | 10645.4766 | 5663.4097 | 0 | 0 | 5663.4097 | 0 | -36548.1602 | 0 | 0 | 0 | Wind | 0 | -1 |  | 0 | -1 | 313774.25 | 313774.25 | 0 | 313774.25 | 0 | 0 | 0 | 0 | 0 | 0 | 317 | 0 | 0.35819 | -116.4792 | -13.8577 | 134.7498 | 6090 | 1/1/2025 | 12/31/2054 | True | 0 | 0 | 0 | 0 | 0 | 0 | 0 | PSE_RPS | 64.1271 | 0 | 0 | 0 | Unit | 1 |  | 2041 |  |  |  | 0 | 0 |  | Nominal ¦ 1/25/2021 9:23:38 AM | 4395 | 0 | 0 | 0 | 0 | 0
PSE_2021 IRP_Mid Scenario_Final_012521 | Average | 2041 | PSE | ANRN 5150 | New Resource 5150 from 21IRPWind2 New WA Wind2 | 35.8618 | 35.8729 | 100 | 100 | 35.8729 | 18.9518 | 18.0493 | 18.0493 | 0 | 0 | 0 | 5356.1079 | -4724.9204 | 10081.0283 | 0 | 15.2 | 0.152 | 0 | 18.0493 | 36617.6016 | 6839.8242 | 19132.3008 | 10645.4766 | 5670.1807 | 0 | 0 | 5670.1807 | 0 | -36931.6758 | 0 | 0 | 0 | Wind | 0 | -1 |  | 0 | -1 | 314149.4062 | 314149.4062 | 0 | 314149.4062 | 0 | 0 | 0 | 0 | 0 | 0 | 316 | 0 | 0.35862 | -117.5609 | -15.0404 | 134.6104 | 6091 | 1/1/2025 | 12/31/2054 | True | 0 | 0 | 0 | 0 | 0 | 0 | 0 | PSE_RPS | 64.1271 | 0 | 0 | 0 | Unit | 1 |  | 2041 |  |  |  | 0 | 0 |  | Nominal ¦ 1/25/2021 9:23:38 AM | 4396 | 0 | 0 | 0 | 0 | 0
PSE_2021 IRP_Mid Scenario_Final_012521 | Average | 2041 | PSE | ANRN 5174 | New Resource 5174 from 21IRPWind3 New WA Wind3 | 35.8611 | 35.8729 | 100 | 100 | 35.8729 | 18.9518 | 18.0493 | 18.0493 | 0 | 0 | 0 | 3273.0347 | -4718.833 | 7991.8677 | 0 | 12.05 | 0.1205 | 0 | 18.0493 | 36617.6016 | 6839.8242 | 19132.3008 | 10645.4766 | 5670.0713 | 0 | 0 | 5670.0713 | 0 | -39014.6406 | 0 | 0 | 0 | Wind | 0 | -1 |  | 0 | -1 | 314143.3438 | 314143.3438 | 0 | 314143.3438 | 0 | 0 | 0 | 0 | 0 | 0 | 317 | 0 | 0.35861 | -124.1938 | -15.0213 | 134.6127 | 6090 | 1/1/2025 | 12/31/2054 | True | 0 | 0 | 0 | 0 | 0 | 0 | 0 | PSE_RPS | 64.1271 | 0 | 0 | 0 | Unit | 1 |  | 2041 |  |  |  | 0 | 0 |  | Nominal ¦ 1/25/2021 9:23:38 AM | 4397 | 0 | 0 | 0 | 0 | 0
PSE_2021 IRP_Mid Scenario_Final_012521 | Average | 2041 | PSE | ANRN 5198 | New Resource 5198 from 21IRPWind4 New WA Wind4 | 35.8648 | 35.8729 | 100 | 100 | 35.8729 | 18.9518 | 18.0493 | 18.0493 | 0 | 0 | 0 | 3240.9949 | -4750.873 | 7991.8677 | 0 | 12.05 | 0.1205 | 0 | 18.0493 | 36617.6016 | 6839.8242 | 19132.3008 | 10645.4766 | 5670.6475 | 0 | 0 | 5670.6475 | 0 | -39047.2539 | 0 | 0 | 0 | Wind | 0 | -1 |  | 0 | -1 | 314175.25 | 314175.25 | 0 | 314175.25 | 0 | 0 | 0 | 0 | 0 | 0 | 316 | 0 | 0.35865 | -124.285 | -15.1217 | 134.6008 | 6091 | 1/1/2025 | 12/31/2054 | True | 0 | 0 | 0 | 0 | 0 | 0 | 0 | PSE_RPS | 64.1271 | 0 | 0 | 0 | Unit | 1 |  | 2041 |  |  |  | 0 | 0 |  | Nominal ¦ 1/25/2021 9:23:38 AM | 4398 | 0 | 0 | 0 | 0 | 0
PSE_2021 IRP_Mid Scenario_Final_012521 | Average | 2041 | PSE | ANRN 5226 | New Resource 5226 from 21IRPWind5 New WA Wind5 | 35.862 | 35.8729 | 100 | 100 | 35.8729 | 18.9518 | 18.0493 | 18.0493 | 0 | 0 | 0 | 2057.9727 | -4726.8247 | 6784.7974 | 0 | 10.23 | 0.1023 | 0 | 18.0493 | 37417.8945 | 6839.8242 | 19932.5918 | 10645.4766 | 5670.2148 | 0 | 0 | 5670.2148 | 0 | -41030.1367 | 0 | 0 | 0 | Wind | 0 | -1 |  | 0 | -1 | 314151.2812 | 314151.2812 | 0 | 314151.2812 | 0 | 0 | 0 | 0 | 0 | 0 | 317 | 0 | 0.35862 | -130.6063 | -15.0463 | 137.1572 | 6090 | 1/1/2029 | 12/31/2058 | True | 0 | 0 | 0 | 0 | 0 | 0 | 0 | PSE_RPS | 64.1271 | 0 | 0 | 0 | Unit | 1 |  | 2041 |  |  |  | 0 | 0 |  | Nominal ¦ 1/25/2021 9:23:38 AM | 4399 | 0 | 0 | 0 | 0 | 0
PSE_2021 IRP_Mid Scenario_Final_012521 | Average | 2041 | PSE | ANRN 5253 | New Resource 5253 from 21IRPWind6 New WA Wind6 | 35.8461 | 35.8729 | 100 | 100 | 35.8729 | 18.9518 | 18.0493 | 18.0493 | 0 | 0 | 0 | 2198.2104 | -4586.5869 | 6784.7974 | 0 | 10.23 | 0.1023 | 0 | 18.0493 | 38228.8555 | 6839.8242 | 20743.5547 | 10645.4766 | 5667.6943 | 0 | 0 | 5667.6943 | 0 | -41698.3398 | 0 | 0 | 0 | Wind | 0 | -1 |  | 0 | -1 | 314011.6562 | 314011.6562 | 0 | 314011.6562 | 0 | 0 | 0 | 0 | 0 | 0 | 318 | 0 | 0.35846 | -132.7923 | -14.6064 | 139.7927 | 6089 | 1/1/2032 | 12/31/2061 | True | 0 | 0 | 0 | 0 | 0 | 0 | 0 | PSE_RPS | 64.1271 | 0 | 0 | 0 | Unit | 1 |  | 2041 |  |  |  | 0 | 0 |  | Nominal ¦ 1/25/2021 9:23:38 AM | 4400 | 0 | 0 | 0 | 0 | 0
PSE_2021 IRP_Mid Scenario_Final_012521 | Average | 2041 | PSE | ANRN 5278 | New Resource 5278 from 21IRPWind7 New WA Wind7 | 35.862 | 35.8729 | 100 | 100 | 35.8729 | 18.9518 | 18.0493 | 18.0493 | 0 | 0 | 0 | 930.4891 | -4726.8247 | 5657.314 | 0 | 8.53 | 0.0853 | 0 | 18.0493 | 38548.9727 | 6839.8242 | 21063.6719 | 10645.4766 | 5670.2148 | 0 | 0 | 5670.2148 | 0 | -43288.6992 | 0 | 0 | 0 | Wind | 0 | -1 |  | 0 | -1 | 314151.2812 | 314151.2812 | 0 | 314151.2812 | 0 | 0 | 0 | 0 | 0 | 0 | 317 | 0 | 0.35862 | -137.7957 | -15.0463 | 140.7576 | 6090 | 1/1/2033 | 12/31/2062 | True | 0 | 0 | 0 | 0 | 0 | 0 | 0 | PSE_RPS | 64.1271 | 0 | 0 | 0 | Unit | 1 |  | 2041 |  |  |  | 0 | 0 |  | Nominal ¦ 1/25/2021 9:23:38 AM | 4401 | 0 | 0 | 0 | 0 | 0
PSE_2021 IRP_Mid Scenario_Final_012521 | Average | 2041 | PSE | ANRN 5303 | New Resource 5303 from 21IRPWind8 New WA Wind8 | 35.8412 | 35.8729 | 100 | 100 | 35.8729 | 18.9518 | 18.0493 | 18.0493 | 0 | 0 | 0 | 1113.5837 | -4543.73 | 5657.314 | 0 | 8.53 | 0.0853 | 0 | 18.0493 | 38858.418 | 6839.8242 | 21373.1172 | 10645.4766 | 5666.9243 | 0 | 0 | 5666.9243 | 0 | -43411.7578 | 0 | 0 | 0 | Wind | 0 | -1 |  | 0 | -1 | 313968.9688 | 313968.9688 | 0 | 313968.9688 | 0 | 0 | 0 | 0 | 0 | 0 | 319 | 0 | 0.35841 | -138.2677 | -14.4719 | 141.8145 | 6088 | 1/1/2034 | 12/31/2063 | True | 0 | 0 | 0 | 0 | 0 | 0 | 0 | PSE_RPS | 64.1271 | 0 | 0 | 0 | Unit | 1 |  | 2041 |  |  |  | 0 | 0 |  | Nominal ¦ 1/25/2021 9:23:38 AM | 4402 | 0 | 0 | 0 | 0 | 0
PSE_2021 IRP_Mid Scenario_Final_012521 | Average | 2041 | PSE | ANRN 5328 | New Resource 5328 from 21IRPWind9 New WA Wind9 | 35.8265 | 35.8729 | 100 | 100 | 35.8729 | 18.9518 | 18.0493 | 18.0493 | 0 | 0 | 0 | 692.6619 | -4414.1748 | 5106.8369 | 0 | 7.7 | 0.077 | 0 | 18.0493 | 39146.5234 | 6839.8242 | 21661.2227 | 10645.4766 | 5664.5957 | 0 | 0 | 5664.5957 | 0 | -44118.457 | 0 | 0 | 0 | Wind | 0 | -1 |  | 0 | -1 | 313839.9688 | 313839.9688 | 0 | 313839.9688 | 0 | 0 | 0 | 0 | 0 | 0 | 319 | 0 | 0.35826 | -140.5763 | -14.0651 | 142.7833 | 6088 | 1/1/2035 | 12/31/2064 | True | 0 | 0 | 0 | 0 | 0 | 0 | 0 | PSE_RPS | 64.1271 | 0 | 0 | 0 | Unit | 1 |  | 2041 |  |  |  | 0 | 0 |  | Nominal ¦ 1/25/2021 9:23:38 AM | 4403 | 0 | 0 | 0 | 0 | 0
PSE_2021 IRP_Mid Scenario_Final_012521 | Average | 2041 | PSE | ANRN 5561 | New Resource 5561 from 21IRPWind10+ New WA Wind10+ | 35.8391 | 35.8729 | 100 | 100 | 35.8729 | 18.9518 | 18.0493 | 18.0493 | 0 | 0 | 0 | -1102.7079 | -4524.9517 | 3422.2439 | 0 | 5.16 | 0.0516 | 0 | 18.0493 | 39146.5234 | 6839.8242 | 21661.2227 | 10645.4766 | 5666.5869 | 0 | 0 | 5666.5869 | 0 | -45915.8164 | 0 | 0 | 0 | Wind | 0 | -1 |  | 0 | -1 | 313950.2812 | 313950.2812 | 0 | 313950.2812 | 0 | 0 | 0 | 0 | 0 | 0 | 318 | 0 | 0.35839 | -146.2519 | -14.413 | 142.7395 | 6089 | 1/1/2035 | 12/31/2064 | True | 0 | 0 | 0 | 0 | 0 | 0 | 0 | PSE_RPS | 64.1271 | 0 | 0 | 0 | Unit | 1 |  | 2041 |  |  |  | 0 | 0 |  | Nominal ¦ 1/25/2021 9:23:38 AM | 4404 | 0 | 0 | 0 | 0 | 0
PSE_2021 IRP_Mid Scenario_Final_012521 | Average | 2041 | PSE | ANRN 5581 | New Resource 5581 from 21IRPWind10+ New WA Wind10+ | 35.8101 | 35.8729 | 100 | 100 | 35.8729 | 18.9518 | 18.0493 | 18.0493 | 0 | 0 | 0 | -847.9436 | -4270.1875 | 3422.2439 | 0 | 5.16 | 0.0516 | 0 | 18.0493 | 39552.0039 | 6839.8242 | 22066.7031 | 10645.4766 | 5662.0078 | 0 | 0 | 5662.0078 | 0 | -46061.957 | 0 | 0 | 0 | Wind | 0 | -1 |  | 0 | -1 | 313696.5938 | 313696.5938 | 0 | 313696.5938 | 0 | 0 | 0 | 0 | 0 | 0 | 320 | 0 | 0.3581 | -146.836 | -13.6125 | 144.1329 | 6086 | 1/1/2036 | 12/31/2065 | True | 0 | 0 | 0 | 0 | 0 | 0 | 0 | PSE_RPS | 64.1271 | 0 | 0 | 0 | Unit | 1 |  | 2041 |  |  |  | 0 | 0 |  | Nominal ¦ 1/25/2021 9:23:38 AM | 4405 | 0 | 0 | 0 | 0 | 0
PSE_2021 IRP_Mid Scenario_Final_012521 | Average | 2041 | PSE | ANRN 5582 | New Resource 5582 from 21IRPWind10+ New WA Wind10+ | 35.8105 | 35.8729 | 100 | 100 | 35.8729 | 18.9518 | 18.0493 | 18.0493 | 0 | 0 | 0 | -851.1131 | -4273.3569 | 3422.2439 | 0 | 5.16 | 0.0516 | 0 | 18.0493 | 39552.0039 | 6839.8242 | 22066.7031 | 10645.4766 | 5662.0649 | 0 | 0 | 5662.0649 | 0 | -46065.1836 | 0 | 0 | 0 | Wind | 0 | -1 |  | 0 | -1 | 313699.75 | 313699.75 | 0 | 313699.75 | 0 | 0 | 0 | 0 | 0 | 0 | 321 | 0 | 0.3581 | -146.8448 | -13.6224 | 144.1317 | 6086 | 1/1/2036 | 12/31/2065 | True | 0 | 0 | 0 | 0 | 0 | 0 | 0 | PSE_RPS | 64.1271 | 0 | 0 | 0 | Unit | 1 |  | 2041 |  |  |  | 0 | 0 |  | Nominal ¦ 1/25/2021 9:23:38 AM | 4406 | 0 | 0 | 0 | 0 | 0
PSE_2021 IRP_Mid Scenario_Final_012521 | Average | 2041 | PSE | ANRN 5601 | New Resource 5601 from 21IRPWind10+ New WA Wind10+ | 35.8191 | 35.8729 | 100 | 100 | 35.8729 | 18.9518 | 18.0493 | 18.0493 | 0 | 0 | 0 | -926.851 | -4349.0947 | 3422.2439 | 0 | 5.16 | 0.0516 | 0 | 18.0493 | 40170.8984 | 6839.8242 | 22685.5957 | 10645.4766 | 5663.4263 | 0 | 0 | 5663.4263 | 0 | -46761.1758 | 0 | 0 | 0 | Wind | 0 | -1 |  | 0 | -1 | 313775.1562 | 313775.1562 | 0 | 313775.1562 | 0 | 0 | 0 | 0 | 0 | 0 | 320 | 0 | 0.35819 | -149.0276 | -13.8605 | 146.0738 | 6087 | 1/1/2037 | 12/31/2066 | True | 0 | 0 | 0 | 0 | 0 | 0 | 0 | PSE_RPS | 64.1271 | 0 | 0 | 0 | Unit | 1 |  | 2041 |  |  |  | 0 | 0 |  | Nominal ¦ 1/25/2021 9:23:38 AM | 4407 | 0 | 0 | 0 | 0 | 0
PSE_2021 IRP_Mid Scenario_Final_012521 | Average | 2041 | PSE | ANRN 5621 | New Resource 5621 from 21IRPWind10+ New WA Wind10+ | 35.8333 | 35.8729 | 100 | 100 | 35.8729 | 18.9518 | 18.0493 | 18.0493 | 0 | 0 | 0 | -1052.2439 | -4474.4878 | 3422.2439 | 0 | 5.16 | 0.0516 | 0 | 18.0493 | 40896.4961 | 6839.8242 | 23411.1934 | 10645.4766 | 5665.6797 | 0 | 0 | 5665.6797 | 0 | -47614.418 | 0 | 0 | 0 | Wind | 0 | -1 |  | 0 | -1 | 313900.0312 | 313900.0312 | 0 | 313900.0312 | 0 | 0 | 0 | 0 | 0 | 0 | 318 | 0 | 0.35833 | -151.6866 | -14.2545 | 148.3344 | 6089 | 1/1/2038 | 12/31/2067 | True | 0 | 0 | 0 | 0 | 0 | 0 | 0 | PSE_RPS | 64.1271 | 0 | 0 | 0 | Unit | 1 |  | 2041 |  |  |  | 0 | 0 |  | Nominal ¦ 1/25/2021 9:23:38 AM | 4408 | 0 | 0 | 0 | 0 | 0
PSE_2021 IRP_Mid Scenario_Final_012521 | Average | 2041 | PSE | ANRN 5641 | New Resource 5641 from 21IRPWind10+ New WA Wind10+ | 35.8669 | 35.8729 | 100 | 100 | 35.8729 | 18.9518 | 18.0493 | 18.0493 | 0 | 0 | 0 | -1347.1405 | -4769.3843 | 3422.2439 | 0 | 5.16 | 0.0516 | 0 | 18.0493 | 41760.8086 | 6839.8242 | 24275.5078 | 10645.4766 | 5670.98 | 0 | 0 | 5670.98 | 0 | -48778.9297 | 0 | 0 | 0 | Wind | 0 | -1 |  | 0 | -1 | 314193.6562 | 314193.6562 | 0 | 314193.6562 | 0 | 0 | 0 | 0 | 0 | 0 | 316 | 0 | 0.35867 | -155.2512 | -15.1798 | 150.9635 | 6091 | 1/1/2039 | 12/31/2068 | True | 0 | 0 | 0 | 0 | 0 | 0 | 0 | PSE_RPS | 64.1271 | 0 | 0 | 0 | Unit | 1 |  | 2041 |  |  |  | 0 | 0 |  | Nominal ¦ 1/25/2021 9:23:38 AM | 4409 | 0 | 0 | 0 | 0 | 0
PSE_2021 IRP_Mid Scenario_Final_012521 | Average | 2041 | PSE | ANRN 5661 | New Resource 5661 from 21IRPWind10+ New WA Wind10+ | 35.8371 | 35.8729 | 100 | 100 | 35.8729 | 18.9518 | 18.0493 | 18.0493 | 0 | 0 | 0 | -1085.4188 | -4507.6626 | 3422.2439 | 0 | 5.16 | 0.0516 | 0 | 18.0493 | 42998.5938 | 6839.8242 | 25513.291 | 10645.4766 | 5666.2759 | 0 | 0 | 5666.2759 | 0 | -49750.2891 | 0 | 0 | 0 | Wind | 0 | -1 |  | 0 | -1 | 313933.0625 | 313933.0625 | 0 | 313933.0625 | 0 | 0 | 0 | 0 | 0 | 0 | 317 | 0 | 0.35837 | -158.4742 | -14.3587 | 155.0167 | 6090 | 1/1/2040 | 12/31/2069 | True | 0 | 0 | 0 | 0 | 0 | 0 | 0 | PSE_RPS | 64.1271 | 0 | 0 | 0 | Unit | 1 |  | 2041 |  |  |  | 0 | 0 |  | Nominal ¦ 1/25/2021 9:23:38 AM | 4410 | 0 | 0 | 0 | 0 | 0
PSE_2021 IRP_Mid Scenario_Final_012521 | Average | 2041 | PSE | ANRN 5681 | New Resource 5681 from 21IRPWind10+ New WA Wind10+ | 35.8437 | 35.8729 | 100 | 100 | 35.8729 | 18.9518 | 18.0493 | 18.0493 | 0 | 0 | 0 | -1143.7786 | -4566.0225 | 3422.2439 | 0 | 5.16 | 0.0516 | 0 | 18.0493 | 44215.0352 | 6839.8242 | 26729.7344 | 10645.4766 | 5667.3252 | 0 | 0 | 5667.3252 | 0 | -51026.1406 | 0 | 0 | 0 | Wind | 0 | -1 |  | 0 | -1 | 313991.1562 | 313991.1562 | 0 | 313991.1562 | 0 | 0 | 0 | 0 | 0 | 0 | 317 | 0 | 0.35844 | -162.5082 | -14.5419 | 158.8655 | 6090 | 1/1/2041 | 12/31/2070 | True | 0 | 0 | 0 | 0 | 0 | 0 | 0 | PSE_RPS | 64.1271 | 0 | 0 | 0 | Unit | 1 |  | 2041 |  |  |  | 0 | 0 |  | Nominal ¦ 1/25/2021 9:23:38 AM | 4411 | 0 | 0 | 0 | 0 | 0
PSE_2021 IRP_Mid Scenario_Final_012521 | Average | 2041 | PSE | ANRN 5701 | New Resource 5701 from 21IRPWind10+ New WA Wind10+ | 0 | 0 | 0 | 0 | 0 | 0 | 0 | 0 | 0 |  | 0 | 0 | 0 | 0 | 0 | 0 | 1 | 0 |  | 0 | 0 | 0 | 0 | 0 | 0 | 0 | 0 | 0 | 0 | 0 | 0 | 0 | Wind | 0 | -1 |  | 0 | -1 | 0 | 0 | 0 | 0 | 0 | 0 | 0 | 0 | 0 | 0 | 0 | 0 |  |  |  |  | 0 | 1/1/2042 | 12/31/2071 | True | 0 | 0 | 0 | 0 | 0 | 0 | 0 | PSE_RPS | 0 | 0 | 0 | 0 | Unit | 1 |  | 2041 |  |  |  | 0 | 0 |  | Nominal ¦ 1/25/2021 9:23:38 AM | 4412 | 0 | 0 | 0 | 0 | 0
PSE_2021 IRP_Mid Scenario_Final_012521 | Average | 2041 | PSE | ANRN 5721 | New Resource 5721 from 21IRPWind10+ New WA Wind10+ | 0 | 0 | 0 | 0 | 0 | 0 | 0 | 0 | 0 |  | 0 | 0 | 0 | 0 | 0 | 0 | 1 | 0 |  | 0 | 0 | 0 | 0 | 0 | 0 | 0 | 0 | 0 | 0 | 0 | 0 | 0 | Wind | 0 | -1 |  | 0 | -1 | 0 | 0 | 0 | 0 | 0 | 0 | 0 | 0 | 0 | 0 | 0 | 0 |  |  |  |  | 0 | 1/1/2043 | 12/31/2072 | True | 0 | 0 | 0 | 0 | 0 | 0 | 0 | PSE_RPS | 0 | 0 | 0 | 0 | Unit | 1 |  | 2041 |  |  |  | 0 | 0 |  | Nominal ¦ 1/25/2021 9:23:38 AM | 4413 | 0 | 0 | 0 | 0 | 0
PSE_2021 IRP_Mid Scenario_Final_012521 | Average | 2041 | PSE | ANRN 5832 | New Resource 5832 from 21IRPOffshoreWind1 New Offshore Wind1 | 34.1285 | 34.1943 | 100 | 100 | 34.1943 | 18.9518 | 18.0493 | 18.0493 | 0 | 0 | 0 | 19173.0684 | 11910.748 | 7262.3198 | 0 | 10.95 | 0.1095 | 0 | 18.0493 | 69927.1172 | 18545.4199 | 47163.8438 | 4217.856 | 5396.127 | 0 | 0 | 5396.127 | 0 | -56150.1797 | 0 | 0 | 0 | Wind | 0 | -1 |  | 0 | -1 | 298965.7812 | 298965.7812 | 0 | 298965.7812 | 0 | 0 | 0 | 0 | 0 | 0 | 239 | 0 | 0.34129 | -187.8147 | 39.8398 | 251.946 | 7572 | 1/1/2041 | 12/31/2070 | True | 0 | 0 | 0 | 0 | 0 | 0 | 0 | PSE_RPS | 65.8057 | 0 | 0 | 0 | Unit | 1 |  | 2041 |  |  |  | 0 | 0 |  | Nominal ¦ 1/25/2021 9:23:38 AM | 4414 | 0 | 0 | 0 | 0 | 0
PSE_2021 IRP_Mid Scenario_Final_012521 | Average | 2041 | PSE | ANRN 5851 | New Resource 5851 from 21IRPOffshoreWind2 New Offshore Wind2 | 0 | 0 | 0 | 0 | 0 | 0 | 0 | 0 | 0 |  | 0 | 0 | 0 | 0 | 0 | 0 | 1 | 0 |  | 0 | 0 | 0 | 0 | 0 | 0 | 0 | 0 | 0 | 0 | 0 | 0 | 0 | Wind | 0 | -1 |  | 0 | -1 | 0 | 0 | 0 | 0 | 0 | 0 | 0 | 0 | 0 | 0 | 0 | 0 |  |  |  |  | 0 | 1/1/2042 | 12/31/2071 | True | 0 | 0 | 0 | 0 | 0 | 0 | 0 | PSE_RPS | 0 | 0 | 0 | 0 | Unit | 1 |  | 2041 |  |  |  | 0 | 0 |  | Nominal ¦ 1/25/2021 9:23:38 AM | 4415 | 0 | 0 | 0 | 0 | 0
PSE_2021 IRP_Mid Scenario_Final_012521 | Average | 2041 | PSE | ANRN 5870 | New Resource 5870 from 21IRPOffshoreWind3 New Offshore Wind3 | 0 | 0 | 0 | 0 | 0 | 0 | 0 | 0 | 0 |  | 0 | 0 | 0 | 0 | 0 | 0 | 1 | 0 |  | 0 | 0 | 0 | 0 | 0 | 0 | 0 | 0 | 0 | 0 | 0 | 0 | 0 | Wind | 0 | -1 |  | 0 | -1 | 0 | 0 | 0 | 0 | 0 | 0 | 0 | 0 | 0 | 0 | 0 | 0 |  |  |  |  | 0 | 1/1/2043 | 12/31/2072 | True | 0 | 0 | 0 | 0 | 0 | 0 | 0 | PSE_RPS | 0 | 0 | 0 | 0 | Unit | 1 |  | 2041 |  |  |  | 0 | 0 |  | Nominal ¦ 1/25/2021 9:23:38 AM | 4416 | 0 | 0 | 0 | 0 | 0
PSE_2021 IRP_Mid Scenario_Final_012521 | Average | 2041 | PSE | ANRN 5877 | New Resource 5877 from 21IRPMTWindEastern1 New MT Wind Eastern 1 | 84.3598 | 84.4694 | 200 | 200 | 84.4694 | 18.9518 | 18.0493 | 18.0493 | 0 | 0 | 0 | 50806.4531 | 19104.2734 | 31702.1816 | 0 | 47.8 | 0.239 | 0 | 18.0493 | 72004.8906 | 13679.6484 | 39459.7031 | 18865.5371 | 13338.2998 | 0 | 0 | 13338.2998 | 0 | -34536.7344 | 0 | 0 | 0 | Wind | 0 | -1 |  | 0 | -1 | 738992.0625 | 738992.0625 | 0 | 738992.0625 | 0 | 0 | 0 | 0 | 0 | 0 | 276 | 0 | 0.4218 | -46.7349 | 25.8518 | 115.4859 | 7683 | 1/1/2028 | 12/31/2057 | True | 0 | 0 | 0 | 0 | 0 | 0 | 0 | PSE_RPS,PSE_MT Wind Limit | 115.5306 | 0 | 0 | 0 | Unit | 1 |  | 2041 |  |  |  | 0 | 0 |  | Nominal ¦ 1/25/2021 9:23:38 AM | 4417 | 0 | 0 | 0 | 0 | 0
PSE_2021 IRP_Mid Scenario_Final_012521 | Average | 2041 | PSE | ANRN 5897 | New Resource 5897 from 21IRPMTWindCentral1 New MT Wind Central 1 | 75.5891 | 75.7097 | 200 | 200 | 75.7097 | 18.9518 | 18.0493 | 18.0493 | 0 | 0 | 0 | 52746.25 | 11228.3311 | 41517.918 | 0 | 62.6 | 0.313 | 0 | 18.0493 | 71215.2734 | 13679.6484 | 38670.082 | 18865.5371 | 11951.541 | 0 | 0 | 11951.541 | 0 | -30420.5605 | 0 | 0 | 0 | Wind | 0 | -1 |  | 0 | -1 | 662160.4375 | 662160.4375 | 0 | 662160.4375 | 0 | 0 | 0 | 0 | 0 | 0 | 387 | 0 | 0.37795 | -45.9414 | 16.9571 | 125.5992 | 7258 | 1/1/2026 | 12/31/2055 | True | 0 | 0 | 0 | 0 | 0 | 0 | 0 | PSE_RPS,PSE_MT Wind Limit | 124.2903 | 0 | 0 | 0 | Unit | 1 |  | 2041 |  |  |  | 0 | 0 |  | Nominal ¦ 1/25/2021 9:23:38 AM | 4418 | 0 | 0 | 0 | 0 | 0
PSE_2021 IRP_Mid Scenario_Final_012521 | Average | 2041 | PSE | ANRN 6007 | New Resource 6007 from 21IRPWind_Battery22 New Wind + Battery 2045 | 0 | 0 | 0 | 0 | 0 | 0 | 0 | 0 | 0 |  | 0 | 0 | 0 | 0 | 0 | 0 | 1 | 0 |  | 0 | 0 | 0 | 0 | 0 | 0 | 0 | 0 | 0 | 0 | 0 | 0 | 0 | Wind | 0 | -1 |  | 0 | -1 | 0 | 0 | 0 | 0 | 0 | 0 | 0 | 0 | 0 | 0 | 0 | 0 |  |  |  |  | 0 | 1/1/2045 | 12/31/2074 | True | 0 | 0 | 0 | 0 | 0 | 0 | 0 | PSE_RPS | 0 | 0 | 0 | 0 | Unit | 1 |  | 2041 |  |  |  | 0 | 0 |  | Nominal ¦ 1/25/2021 9:23:38 AM | 4419 | 0 | 0 | 0 | 0 | 0
PSE_2021 IRP_Mid Scenario_Final_012521 | Average | 2041 | PSE | ANRN 6008 | New Resource 6008 from 21IRPLiIon2hr_Wind22 New Wind + Battery 2045 | 0 | 0 | 0 | 0 | 0 | 0 | 0 | 0 | 0 |  | 0 | 0 | 0 | 0 | 0 | 0 | 1 | 0 |  | 0 | 0 | 0 | 0 | 0 | 0 | 0 | 0 | 0 | 0 | 0 | 0 | 0 | Battery_PSH | 0 | -1 |  | 0 | -1 | 0 | 0 | 0 | 0 | 0 | 0 | 0 | 0 | 0 | 0 | 0 | 0 |  |  |  |  | 0 | 1/1/2045 | 12/31/2074 | True | 0 | 0 | 0 | 0 | 0 | 0 | 0 |  | 0 | 0 | 0 | 0 | Unit | 1 |  | 2041 |  |  |  | 0 | 0 |  | Nominal ¦ 1/25/2021 9:23:38 AM | 4420 | 0 | 0 | 0 | 0 | 0
PSE_2021 IRP_Mid Scenario_Final_012521 | Average | 2041 | PSE | ANRN 6014 | New Resource 6014 from 21IRPWindWYEast New WY East Wind | 178.2478 | 178.2478 | 400 | 400 | 178.2478 | 0 | 0 | 0 | 0 | 0 | 0 | 151536 | 42501.7148 | 109034.2812 | 0 | 164.4 | 0.411 | 0 | 0 | 280934.3125 | 27359.2969 | 78193.8125 | 175381.2031 | 0 | 0 | 0 | 0 | 0 | -129398.3203 | 0 | 0 | 0 | Wind | 0 | -1 |  | 0 | -1 | 1561450.75 | 1561450.75 | 0 | 1561450.75 | 0 | 0 | 0 | 0 | 0 | 0 | 241 | 0 | 0.44562 | -82.8706 | 27.2194 | 179.9188 | 7914 | 1/1/2027 | 12/31/2056 | True | 0 | 0 | 0 | 0 | 0 | 0 | 0 | PSE_RPS,PSE_New Tx | 221.7522 | 0 | 0 | 0 | Unit | 1 |  | 2041 |  |  |  | 0 | 0 |  | Nominal ¦ 1/25/2021 9:23:38 AM | 4421 | 0 | 0 | 0 | 0 | 0
PSE_2021 IRP_Mid Scenario_Final_012521 | Average | 2041 | PSE | ANRN 6265 | New Resource 6265 from 21IRPDERPV 21IRP DER Solar PV | 3.5467 | 3.5778 | 23.08 | 23.08 | 3.5778 | 18.9518 | 18.0493 | 18.0493 | 0 | 0 | 0 | -193.0658 | -193.0658 | 0 | 0 | 0 | 0 | 0 | 18.0493 | 10914.2539 | 0 | 9577.6875 | 1336.5664 | 560.7787 | 0 | 0 | 560.7787 | 0 | -11668.0986 | 0 | 0 | 0 | New Cosnervation | 0 | -1 |  | 0 | -1 | 31069.2539 | 31069.2539 | 0 | 31069.2539 | 0 | 0 | 0 | 0 | 0 | 0 | 385 | 0 | 0.15367 | -375.5513 | -6.214 | 369.3372 | 4325 | 1/1/2022 | 12/31/2051 | True | 0 | 0 | 0 | 0 | 0 | 0 | 0 |  | 19.5022 | 0 | 0 | 0 | Unit | 1 |  | 2041 |  |  |  | 0 | 0 |  | Nominal ¦ 1/25/2021 9:23:38 AM | 4422 | 0 | 0 | 0 | 0 | 0
PSE_2021 IRP_Mid Scenario_Final_012521 | Average | 2041 | PSE | ANRN 6266 | New Resource 6266 from 21IRPDERStorage 21IRP DER Storage | -0.77845 | 71.3146 | 72.77 | 72.77 | 0 | 0 | 0 | 0 | 0 |  | 0 | 1743.8636 | 1743.8636 | 0 | 0 | 0 | 0 | 0 |  | 8362.8633 | 2880.8005 | 7896.9658 | -2414.9031 | 0 | 0 | 0 | 0 | 0 | -5520.1284 | 0 | 0 | 0 | Battery_PSH | 0 | -1 |  | 0 | -1 | -6819.2051 | -6819.2051 | 0 | 31065.2676 | 31065.2676 | 50 | 0.15982 | 0 | 0 | 0 | 952 | 0 | -0.010697 |  |  |  | 2566 | 1/1/2022 | 12/31/2051 | True | 0 | 0 | 0 | 0 | 0 | 0 | 0 |  | 1.4554 | 0 | 0 | 0 | Unit | 1 |  | 2041 |  |  |  | 0 | 0 |  | Nominal ¦ 1/25/2021 9:23:38 AM | 4423 | 0 | 0 | 0 | 0 | 0
PSE_2021 IRP_Mid Scenario_Final_012521 | Average | 2042 | PSE | ANRN 11 | New Resource 11 from 21IRPFrame New Frame Peaker | 8.6261 | 231.3594 | 237 | 237 | 69.4078 | 66.1041 | 62.9563 | 79.8665 | 9805 | 9807.9629 | 7305.5713 | 168436.3281 | 7396.8447 | 161039.4844 | 0 | 236.9 | 0.99958 | 0 | 82.3263 | 33386.8164 | -2436.6155 | 21488.875 | 14334.5566 | 1022.3416 | 1022.3416 | 0 | 0 | 0 | 127853.7578 | 6.7657 | 5198.6396 | 741138.125 | WECC-OR/WA/IDNorth NaturalGas-Peaking | 741138.125 | -1 |  | 0 | -1 | 75564.9375 | 75564.9375 | 0 | 75564.9375 | 0 | 0 | 0.057078 | 3.7329 | 0 | 974.7657 | 68 | 0 | 0.036397 | 1691.972 | 97.8873 | 537.0555 | 327 | 1/1/2026 | 12/31/2055 | True | 0 | 0 | 0 | 0 | 0 | 0 | 0 |  | 5.6406 | 0 | 0 | 0 | Unit | 1 |  | 2042 |  |  |  | 0 | 0 |  | Nominal ¦ 1/25/2021 9:23:38 AM | 599 | 0 | 0 | 174.9536 | 799.8121 | 24818.6406
PSE_2021 IRP_Mid Scenario_Final_012521 | Average | 2042 | PSE | ANRN 61 | New Resource 61 from 21IRPFrame New Frame Peaker | 12.1728 | 231.3594 | 237 | 237 | 69.4078 | 65.6768 | 62.5493 | 79.3154 | 9755 | 9760.9219 | 7268.8569 | 171206.3594 | 10166.8896 | 161039.4844 | 0 | 236.9 | 0.99958 | 0 | 82.278 | 36471.4648 | -2436.6155 | 24573.5254 | 14334.5566 | 1442.6853 | 1442.6853 | 0 | 0 | 0 | 124542.8828 | 6.7438 | 7330.9482 | 1040846.6875 | WECC-OR/WA/IDNorth NaturalGas-Peaking | 1040846.6875 | -1 |  | 0 | -1 | 106634.0625 | 106634.0625 | 0 | 106634.0625 | 0 | 0 | 0.068493 | 5.274 | 0 | 1418.3824 | 99 | 0 | 0.051362 | 1167.9465 | 95.3437 | 437.6039 | 462 | 1/1/2031 | 12/31/2060 | True | 0 | 0 | 0 | 0 | 0 | 0 | 0 |  | 5.6406 | 0 | 0 | 0 | Unit | 1 |  | 2042 |  |  |  | 0 | 0 |  | Nominal ¦ 1/25/2021 9:23:38 AM | 600 | 0 | 0 | 253.9501 | 1164.4323 | 36133.0195
PSE_2021 IRP_Mid Scenario_Final_012521 | Average | 2042 | PSE | ANRN 111 | New Resource 111 from 21IRPFrame New Frame Peaker | 21.0219 | 231.3594 | 237 | 237 | 69.4078 | 65.4037 | 62.2892 | 78.9715 | 9704 | 9719.6787 | 7230.2856 | 177775.4062 | 16735.9316 | 161039.4844 | 0 | 236.9 | 0.99958 | 0 | 81.938 | 39789.4102 | -2436.6155 | 27891.4707 | 14334.5566 | 2491.4453 | 2491.4453 | 0 | 0 | 0 | 120807.8359 | 6.7438 | 12597.5762 | 1789895.25 | WECC-OR/WA/IDNorth NaturalGas-Peaking | 1789895.25 | -1 |  | 0 | -1 | 184151.6875 | 184151.6875 | 0 | 184151.6875 | 0 | 0 | 0.22831 | 9.1438 | 0 | 2089.1428 | 146 | 0 | 0.0887 | 656.0235 | 90.8812 | 309.3514 | 801 | 1/1/2036 | 12/31/2065 | True | 0 | 0 | 0 | 0 | 0 | 0 | 0 |  | 5.6406 | 0 | 0 | 0 | Unit | 1 |  | 2042 |  |  |  | 0 | 0 |  | Nominal ¦ 1/25/2021 9:23:38 AM | 601 | 0 | 0 | 371.8993 | 1717.2435 | 53287.0781
PSE_2021 IRP_Mid Scenario_Final_012521 | Average | 2042 | PSE | ANRN 181 | New Resource 181 from 21IRPFrame New Frame Peaker | 0 | 0 | 0 | 0 | 0 | 0 | 0 | 0 | 0 |  | 0 | 0 | 0 | 0 | 0 | 0 | 1 | 0 |  | 0 | 0 | 0 | 0 | 0 | 0 | 0 | 0 | 0 | 0 | 0 | 0 | 0 | WECC-OR/WA/IDNorth NaturalGas-Peaking | 0 | -1 |  | 0 | -1 | 0 | 0 | 0 | 0 | 0 | 0 | 0 | 0 | 0 | 0 | 0 | 0 |  |  |  |  | 0 | 1/1/2043 | 12/31/2072 | True | 0 | 0 | 0 | 0 | 0 | 0 | 0 |  | 0 | 0 | 0 | 0 | Unit | 1 |  | 2042 |  |  |  | 0 | 0 |  | Nominal ¦ 1/25/2021 9:23:38 AM | 602 | 0 | 0 | 0 | 0 | 0
PSE_2021 IRP_Mid Scenario_Final_012521 | Average | 2042 | PSE | ANRN 211 | New Resource 211 from 21IRPFrame New Frame Peaker | 0 | 0 | 0 | 0 | 0 | 0 | 0 | 0 | 0 |  | 0 | 0 | 0 | 0 | 0 | 0 | 1 | 0 |  | 0 | 0 | 0 | 0 | 0 | 0 | 0 | 0 | 0 | 0 | 0 | 0 | 0 | WECC-OR/WA/IDNorth NaturalGas-Peaking | 0 | -1 |  | 0 | -1 | 0 | 0 | 0 | 0 | 0 | 0 | 0 | 0 | 0 | 0 | 0 | 0 |  |  |  |  | 0 | 1/1/2046 | 12/31/2075 | True | 0 | 0 | 0 | 0 | 0 | 0 | 0 |  | 0 | 0 | 0 | 0 | Unit | 1 |  | 2042 |  |  |  | 0 | 0 |  | Nominal ¦ 1/25/2021 9:23:38 AM | 603 | 0 | 0 | 0 | 0 | 0
PSE_2021 IRP_Mid Scenario_Final_012521 | Average | 2042 | PSE | ANRN 212 | New Resource 212 from 21IRPFrame New Frame Peaker | 0 | 0 | 0 | 0 | 0 | 0 | 0 | 0 | 0 |  | 0 | 0 | 0 | 0 | 0 | 0 | 1 | 0 |  | 0 | 0 | 0 | 0 | 0 | 0 | 0 | 0 | 0 | 0 | 0 | 0 | 0 | WECC-OR/WA/IDNorth NaturalGas-Peaking | 0 | -1 |  | 0 | -1 | 0 | 0 | 0 | 0 | 0 | 0 | 0 | 0 | 0 | 0 | 0 | 0 |  |  |  |  | 0 | 1/1/2046 | 12/31/2075 | True | 0 | 0 | 0 | 0 | 0 | 0 | 0 |  | 0 | 0 | 0 | 0 | Unit | 1 |  | 2042 |  |  |  | 0 | 0 |  | Nominal ¦ 1/25/2021 9:23:38 AM | 604 | 0 | 0 | 0 | 0 | 0
PSE_2021 IRP_Mid Scenario_Final_012521 | Average | 2042 | PSE | ANRN 213 | New Resource 213 from 21IRPFrame New Frame Peaker | 0 | 0 | 0 | 0 | 0 | 0 | 0 | 0 | 0 |  | 0 | 0 | 0 | 0 | 0 | 0 | 1 | 0 |  | 0 | 0 | 0 | 0 | 0 | 0 | 0 | 0 | 0 | 0 | 0 | 0 | 0 | WECC-OR/WA/IDNorth NaturalGas-Peaking | 0 | -1 |  | 0 | -1 | 0 | 0 | 0 | 0 | 0 | 0 | 0 | 0 | 0 | 0 | 0 | 0 |  |  |  |  | 0 | 1/1/2046 | 12/31/2075 | True | 0 | 0 | 0 | 0 | 0 | 0 | 0 |  | 0 | 0 | 0 | 0 | Unit | 1 |  | 2042 |  |  |  | 0 | 0 |  | Nominal ¦ 1/25/2021 9:23:38 AM | 605 | 0 | 0 | 0 | 0 | 0
PSE_2021 IRP_Mid Scenario_Final_012521 | Average | 2042 | PSE | ANRN 1479 | New Resource 1479 from 21IRPBiomass New Biomass | 12.693 | 12.693 | 15 | 15 | 12.693 | 12.8181 | 12.2077 | 12.2077 | 14599 | 14599 | 14599 | 3284.4541 | 3284.4541 | 0 | 0 | 0 | 0 | 0 | 12.2077 | 22895.457 | 5359.832 | 16883.3887 | 652.236 | 1187.1405 | 1187.1405 | 0 | 0 | 0 | -20968.3887 | 0.10488 | 170.2462 | 1623272.75 | Other, Bio, ZZ, WC, WH | 1623272.75 | -1 |  | 0 | -1 | 111190.6797 | 111190.6797 | 0 | 111190.6797 | 0 | 0 | 0 | 0 | 0 | 0 | 1 | 0 | 0.8462 | -188.5805 | 29.5389 | 218.1194 | 8760 | 1/1/2038 | 12/31/2067 | True | 0 | 0 | 0 | 0 | 0 | 0 | 0 | PSE_RPS | 2.307 | 0 | 0 | 0 | Unit | 1 |  | 2042 |  |  |  | 0 | 0 |  | Nominal ¦ 1/25/2021 9:23:38 AM | 606 | 0 | 0 | 0 | 0 | 0
PSE_2021 IRP_Mid Scenario_Final_012521 | Average | 2042 | PSE | ANRN 1486 | New Resource 1486 from 21IRPBiomass New Biomass | 12.693 | 12.693 | 15 | 15 | 12.693 | 12.8181 | 12.2077 | 12.2077 | 14599 | 14599 | 14599 | 3284.4541 | 3284.4541 | 0 | 0 | 0 | 0 | 0 | 12.2077 | 23520.5254 | 5359.832 | 17508.457 | 652.236 | 1187.1405 | 1187.1405 | 0 | 0 | 0 | -21593.457 | 0.10488 | 170.2462 | 1623272.75 | Other, Bio, ZZ, WC, WH | 1623272.75 | -1 |  | 0 | -1 | 111190.6797 | 111190.6797 | 0 | 111190.6797 | 0 | 0 | 0 | 0 | 0 | 0 | 1 | 0 | 0.8462 | -194.202 | 29.5389 | 223.741 | 8760 | 1/1/2039 | 12/31/2068 | True | 0 | 0 | 0 | 0 | 0 | 0 | 0 | PSE_RPS | 2.307 | 0 | 0 | 0 | Unit | 1 |  | 2042 |  |  |  | 0 | 0 |  | Nominal ¦ 1/25/2021 9:23:38 AM | 607 | 0 | 0 | 0 | 0 | 0
PSE_2021 IRP_Mid Scenario_Final_012521 | Average | 2042 | PSE | ANRN 1493 | New Resource 1493 from 21IRPBiomass New Biomass | 12.693 | 12.693 | 15 | 15 | 12.693 | 12.8181 | 12.2077 | 12.2077 | 14599 | 14599 | 14599 | 3284.4541 | 3284.4541 | 0 | 0 | 0 | 0 | 0 | 12.2077 | 24270.2773 | 5359.832 | 18258.209 | 652.236 | 1187.1405 | 1187.1405 | 0 | 0 | 0 | -22343.2109 | 0.10488 | 170.2462 | 1623272.75 | Other, Bio, ZZ, WC, WH | 1623272.75 | -1 |  | 0 | -1 | 111190.6797 | 111190.6797 | 0 | 111190.6797 | 0 | 0 | 0 | 0 | 0 | 0 | 1 | 0 | 0.8462 | -200.945 | 29.5389 | 230.4839 | 8760 | 1/1/2040 | 12/31/2069 | True | 0 | 0 | 0 | 0 | 0 | 0 | 0 | PSE_RPS | 2.307 | 0 | 0 | 0 | Unit | 1 |  | 2042 |  |  |  | 0 | 0 |  | Nominal ¦ 1/25/2021 9:23:38 AM | 608 | 0 | 0 | 0 | 0 | 0
PSE_2021 IRP_Mid Scenario_Final_012521 | Average | 2042 | PSE | ANRN 1507 | New Resource 1507 from 21IRPBiomass New Biomass | 12.693 | 12.693 | 15 | 15 | 12.693 | 12.8181 | 12.2077 | 12.2077 | 14599 | 14599 | 14599 | 3284.4541 | 3284.4541 | 0 | 0 | 0 | 0 | 0 | 12.2077 | 26053.6074 | 5359.832 | 20041.5391 | 652.236 | 1187.1405 | 1187.1405 | 0 | 0 | 0 | -24126.5391 | 0.10488 | 170.2462 | 1623272.75 | Other, Bio, ZZ, WC, WH | 1623272.75 | -1 |  | 0 | -1 | 111190.6797 | 111190.6797 | 0 | 111190.6797 | 0 | 0 | 0 | 0 | 0 | 0 | 1 | 0 | 0.8462 | -216.9835 | 29.5389 | 246.5224 | 8760 | 1/1/2042 | 12/31/2071 | True | 0 | 0 | 0 | 0 | 0 | 0 | 0 | PSE_RPS | 2.307 | 0 | 0 | 0 | Unit | 1 |  | 2042 |  |  |  | 0 | 0 |  | Nominal ¦ 1/25/2021 9:23:38 AM | 609 | 0 | 0 | 0 | 0 | 0
PSE_2021 IRP_Mid Scenario_Final_012521 | Average | 2042 | PSE | ANRN 1508 | New Resource 1508 from 21IRPBiomass New Biomass | 12.693 | 12.693 | 15 | 15 | 12.693 | 12.8181 | 12.2077 | 12.2077 | 14599 | 14599 | 14599 | 3284.4541 | 3284.4541 | 0 | 0 | 0 | 0 | 0 | 12.2077 | 26053.6074 | 5359.832 | 20041.5391 | 652.236 | 1187.1405 | 1187.1405 | 0 | 0 | 0 | -24126.5391 | 0.10488 | 170.2462 | 1623272.75 | Other, Bio, ZZ, WC, WH | 1623272.75 | -1 |  | 0 | -1 | 111190.6797 | 111190.6797 | 0 | 111190.6797 | 0 | 0 | 0 | 0 | 0 | 0 | 1 | 0 | 0.8462 | -216.9835 | 29.5389 | 246.5224 | 8760 | 1/1/2042 | 12/31/2071 | True | 0 | 0 | 0 | 0 | 0 | 0 | 0 | PSE_RPS | 2.307 | 0 | 0 | 0 | Unit | 1 |  | 2042 |  |  |  | 0 | 0 |  | Nominal ¦ 1/25/2021 9:23:38 AM | 610 | 0 | 0 | 0 | 0 | 0
PSE_2021 IRP_Mid Scenario_Final_012521 | Average | 2042 | PSE | ANRN 1514 | New Resource 1514 from 21IRPBiomass New Biomass | 0 | 0 | 0 | 0 | 0 | 0 | 0 | 0 | 0 |  | 0 | 0 | 0 | 0 | 0 | 0 | 1 | 0 |  | 0 | 0 | 0 | 0 | 0 | 0 | 0 | 0 | 0 | 0 | 0 | 0 | 0 | Other, Bio, ZZ, WC, WH | 0 | -1 |  | 0 | -1 | 0 | 0 | 0 | 0 | 0 | 0 | 0 | 0 | 0 | 0 | 0 | 0 |  |  |  |  | 0 | 1/1/2043 | 12/31/2072 | True | 0 | 0 | 0 | 0 | 0 | 0 | 0 | PSE_RPS | 0 | 0 | 0 | 0 | Unit | 1 |  | 2042 |  |  |  | 0 | 0 |  | Nominal ¦ 1/25/2021 9:23:38 AM | 611 | 0 | 0 | 0 | 0 | 0
PSE_2021 IRP_Mid Scenario_Final_012521 | Average | 2042 | PSE | ANRN 1535 | New Resource 1535 from 21IRPBiomass New Biomass | 0 | 0 | 0 | 0 | 0 | 0 | 0 | 0 | 0 |  | 0 | 0 | 0 | 0 | 0 | 0 | 1 | 0 |  | 0 | 0 | 0 | 0 | 0 | 0 | 0 | 0 | 0 | 0 | 0 | 0 | 0 | Other, Bio, ZZ, WC, WH | 0 | -1 |  | 0 | -1 | 0 | 0 | 0 | 0 | 0 | 0 | 0 | 0 | 0 | 0 | 0 | 0 |  |  |  |  | 0 | 1/1/2046 | 12/31/2075 | True | 0 | 0 | 0 | 0 | 0 | 0 | 0 | PSE_RPS | 0 | 0 | 0 | 0 | Unit | 1 |  | 2042 |  |  |  | 0 | 0 |  | Nominal ¦ 1/25/2021 9:23:38 AM | 612 | 0 | 0 | 0 | 0 | 0
PSE_2021 IRP_Mid Scenario_Final_012521 | Average | 2042 | PSE | ANRN 1609 | New Resource 1609 from 21IRPLiIon2hr New Li Ion 2hr | -0.68005 | 24.5 | 25 | 25 | 0 | 0 | 0 | 0 | 4161 |  | 4161 | 4684.9048 | 1999.7803 | 2685.1243 | 0 | 3.95 | 0.158 | 0 |  | 2676.9082 | 1014.4361 | 2493.7083 | -831.2361 | 0 | 0 | 0 | 0 | 0 | 2234.9182 | 0 | 0 | 0 | Battery_PSH | 0 | -1 |  | 0 | -1 | -5957.2031 | -5957.2031 | 0 | 27138.3711 | 27138.3711 | 50 | 0.091324 | 0 | 0 | 0 | 983 | 0 | -0.027202 |  |  |  | 2818 | 1/1/2026 | 12/31/2055 | True | 0 | 0 | 0 | 0 | 0 | 0 | 0 |  | 0.5 | 0 | 0 | 0 | Unit | 1 |  | 2042 |  |  |  | 0 | 0 |  | Nominal ¦ 1/25/2021 9:23:38 AM | 613 | 0 | 0 | 0 | 0 | 0
PSE_2021 IRP_Mid Scenario_Final_012521 | Average | 2042 | PSE | ANRN 1610 | New Resource 1610 from 21IRPLiIon2hr New Li Ion 2hr | -0.68019 | 24.5 | 25 | 25 | 0 | 0 | 0 | 0 | 4161 |  | 4161 | 4605.1367 | 1920.0127 | 2685.1243 | 0 | 3.95 | 0.158 | 0 |  | 2676.9082 | 1014.4361 | 2493.7083 | -831.2361 | 0 | 0 | 0 | 0 | 0 | 2263.4058 | 0 | 0 | 0 | Battery_PSH | 0 | -1 |  | 0 | -1 | -5958.4785 | -5958.4785 | 0 | 27144.1816 | 27144.1816 | 50 | 0.091324 | 0 | 0 | 0 | 979 | 0 | -0.027208 |  |  |  | 2764 | 1/1/2026 | 12/31/2055 | True | 0 | 0 | 0 | 0 | 0 | 0 | 0 |  | 0.5 | 0 | 0 | 0 | Unit | 1 |  | 2042 |  |  |  | 0 | 0 |  | Nominal ¦ 1/25/2021 9:23:38 AM | 614 | 0 | 0 | 0 | 0 | 0
PSE_2021 IRP_Mid Scenario_Final_012521 | Average | 2042 | PSE | ANRN 1611 | New Resource 1611 from 21IRPLiIon2hr New Li Ion 2hr | -0.66899 | 24.5 | 25 | 25 | 0 | 0 | 0 | 0 | 4161 |  | 4161 | 4648.3311 | 1963.2069 | 2685.1243 | 0 | 3.95 | 0.158 | 0 |  | 2676.9082 | 1014.4361 | 2493.7083 | -831.2361 | 0 | 0 | 0 | 0 | 0 | 2252.4224 | 0 | 0 | 0 | Battery_PSH | 0 | -1 |  | 0 | -1 | -5860.3374 | -5860.3374 | 0 | 26697.0918 | 26697.0918 | 50 | 0.011416 | 0 | 0 | 0 | 972 | 0 | -0.02676 |  |  |  | 2710 | 1/1/2026 | 12/31/2055 | True | 0 | 0 | 0 | 0 | 0 | 0 | 0 |  | 0.5 | 0 | 0 | 0 | Unit | 1 |  | 2042 |  |  |  | 0 | 0 |  | Nominal ¦ 1/25/2021 9:23:38 AM | 615 | 0 | 0 | 0 | 0 | 0
PSE_2021 IRP_Mid Scenario_Final_012521 | Average | 2042 | PSE | ANRN 1612 | New Resource 1612 from 21IRPLiIon2hr New Li Ion 2hr | -0.66563 | 24.5 | 25 | 25 | 0 | 0 | 0 | 0 | 4161 |  | 4161 | 4658.9233 | 1973.7991 | 2685.1243 | 0 | 3.95 | 0.158 | 0 |  | 2676.9082 | 1014.4361 | 2493.7083 | -831.2361 | 0 | 0 | 0 | 0 | 0 | 2252.6277 | 0 | 0 | 0 | Battery_PSH | 0 | -1 |  | 0 | -1 | -5830.9336 | -5830.9336 | 0 | 26563.1973 | 26563.1855 | 49.99 | 0.034247 | 0 | 0 | 0 | 961 | 0 | -0.026625 |  |  |  | 2702 | 1/1/2026 | 12/31/2055 | True | 0 | 0 | 0 | 0 | 0 | 0 | 0 |  | 0.5 | 0 | 0 | 0 | Unit | 1 |  | 2042 |  |  |  | 0 | 0 |  | Nominal ¦ 1/25/2021 9:23:38 AM | 616 | 0 | 0 | 0 | 0 | 0
PSE_2021 IRP_Mid Scenario_Final_012521 | Average | 2042 | PSE | ANRN 1869 | New Resource 1869 from 21IRPLiIon2hr New Li Ion 2hr | -0.66561 | 24.5 | 25 | 25 | 0 | 0 | 0 | 0 | 4161 |  | 4161 | 4658.6357 | 1973.5116 | 2685.1243 | 0 | 3.95 | 0.158 | 0 |  | 3035.1055 | 1014.4361 | 2851.9053 | -831.2361 | 0 | 0 | 0 | 0 | 0 | 1894.4287 | 0 | 0 | 0 | Battery_PSH | 0 | -1 |  | 0 | -1 | -5830.7612 | -5830.7612 | 0 | 26562.3574 | 26562.3574 | 50 | 0.011416 | 0 | 0 | 0 | 940 | 0 | -0.026624 |  |  |  | 2675 | 1/1/2039 | 12/31/2068 | True | 0 | 0 | 0 | 0 | 0 | 0 | 0 |  | 0.5 | 0 | 0 | 0 | Unit | 1 |  | 2042 |  |  |  | 0 | 0 |  | Nominal ¦ 1/25/2021 9:23:38 AM | 617 | 0 | 0 | 0 | 0 | 0
PSE_2021 IRP_Mid Scenario_Final_012521 | Average | 2042 | PSE | ANRN 1870 | New Resource 1870 from 21IRPLiIon2hr New Li Ion 2hr | -0.6637 | 24.5 | 25 | 25 | 0 | 0 | 0 | 0 | 4161 |  | 4161 | 4626.6982 | 1941.5741 | 2685.1243 | 0 | 3.95 | 0.158 | 0 |  | 3035.1055 | 1014.4361 | 2851.9053 | -831.2361 | 0 | 0 | 0 | 0 | 0 | 1899.1887 | 0 | 0 | 0 | Battery_PSH | 0 | -1 |  | 0 | -1 | -5814.0117 | -5814.0117 | 0 | 26486.0547 | 26486.0547 | 50 | 0 | 0 | 0 | 0 | 953 | 0 | -0.026548 |  |  |  | 2677 | 1/1/2039 | 12/31/2068 | True | 0 | 0 | 0 | 0 | 0 | 0 | 0 |  | 0.5 | 0 | 0 | 0 | Unit | 1 |  | 2042 |  |  |  | 0 | 0 |  | Nominal ¦ 1/25/2021 9:23:38 AM | 618 | 0 | 0 | 0 | 0 | 0
PSE_2021 IRP_Mid Scenario_Final_012521 | Average | 2042 | PSE | ANRN 1871 | New Resource 1871 from 21IRPLiIon2hr New Li Ion 2hr | -0.66956 | 24.5 | 25 | 25 | 0 | 0 | 0 | 0 | 4161 |  | 4161 | 4638.9209 | 1953.7964 | 2685.1243 | 0 | 3.95 | 0.158 | 0 |  | 3035.1055 | 1014.4361 | 2851.9053 | -831.2361 | 0 | 0 | 0 | 0 | 0 | 1899.9607 | 0 | 0 | 0 | Battery_PSH | 0 | -1 |  | 0 | -1 | -5865.3423 | -5865.3423 | 0 | 26719.8926 | 26719.8926 | 50 | 0.022831 | 0 | 0 | 0 | 955 | 0 | -0.026782 |  |  |  | 2681 | 1/1/2039 | 12/31/2068 | True | 0 | 0 | 0 | 0 | 0 | 0 | 0 |  | 0.5 | 0 | 0 | 0 | Unit | 1 |  | 2042 |  |  |  | 0 | 0 |  | Nominal ¦ 1/25/2021 9:23:38 AM | 619 | 0 | 0 | 0 | 0 | 0
PSE_2021 IRP_Mid Scenario_Final_012521 | Average | 2042 | PSE | ANRN 1872 | New Resource 1872 from 21IRPLiIon2hr New Li Ion 2hr | -0.67527 | 24.5 | 25 | 25 | 0 | 0 | 0 | 0 | 4161 |  | 4161 | 4631.4302 | 1946.3058 | 2685.1243 | 0 | 3.95 | 0.158 | 0 |  | 3035.1055 | 1014.4361 | 2851.9053 | -831.2361 | 0 | 0 | 0 | 0 | 0 | 1895.0858 | 0 | 0 | 0 | Battery_PSH | 0 | -1 |  | 0 | -1 | -5915.3228 | -5915.3228 | 0 | 26947.582 | 26947.582 | 50 | 0.022831 | 0 | 0 | 0 | 970 | 0 | -0.027011 |  |  |  | 2706 | 1/1/2039 | 12/31/2068 | True | 0 | 0 | 0 | 0 | 0 | 0 | 0 |  | 0.5 | 0 | 0 | 0 | Unit | 1 |  | 2042 |  |  |  | 0 | 0 |  | Nominal ¦ 1/25/2021 9:23:38 AM | 620 | 0 | 0 | 0 | 0 | 0
PSE_2021 IRP_Mid Scenario_Final_012521 | Average | 2042 | PSE | ANRN 2389 | New Resource 2389 from 21IRPLiIon4hr New Li Ion 4hr | -0.92064 | 24.5 | 25 | 25 | 0 | 0 | 0 | 0 | 3922 |  | 3922 | 8840.9424 | 3776.5938 | 5064.3481 | 0 | 7.45 | 0.298 | 0 |  | 5818.6523 | 1378.1019 | 5219.8345 | -779.2838 | 0 | 0 | 0 | 0 | 0 | 3038.5173 | 0 | 0 | 0 | Battery_PSH | 0 | -1 |  | 0 | -1 | -8064.7695 | -8064.7695 | 0 | 53971.9961 | 53971.9883 | 99.99 | 0.057078 | 0 | 0 | 0 | 1242 | 0 | -0.036825 |  |  |  | 5140 | 1/1/2040 | 12/31/2069 | True | 0 | 0 | 0 | 0 | 0 | 0 | 0 |  | 0.5 | 0 | 0 | 0 | Unit | 1 |  | 2042 |  |  |  | 0 | 0 |  | Nominal ¦ 1/25/2021 9:23:38 AM | 621 | 0 | 0 | 0 | 0 | 0
PSE_2021 IRP_Mid Scenario_Final_012521 | Average | 2042 | PSE | ANRN 2429 | New Resource 2429 from 21IRPLiIon4hr New Li Ion 4hr | -0.9243 | 24.5 | 25 | 25 | 0 | 0 | 0 | 0 | 3922 |  | 3922 | 8830.1182 | 3765.7703 | 5064.3481 | 0 | 7.45 | 0.298 | 0 |  | 6321.769 | 1378.1019 | 5722.9512 | -779.2838 | 0 | 0 | 0 | 0 | 0 | 2539.7419 | 0 | 0 | 0 | Battery_PSH | 0 | -1 |  | 0 | -1 | -8096.876 | -8096.876 | 0 | 54186.8633 | 54186.8516 | 99.99 | 0.057078 | 0 | 0 | 0 | 1250 | 0 | -0.036972 |  |  |  | 5131 | 1/1/2042 | 12/31/2071 | True | 0 | 0 | 0 | 0 | 0 | 0 | 0 |  | 0.5 | 0 | 0 | 0 | Unit | 1 |  | 2042 |  |  |  | 0 | 0 |  | Nominal ¦ 1/25/2021 9:23:38 AM | 622 | 0 | 0 | 0 | 0 | 0
PSE_2021 IRP_Mid Scenario_Final_012521 | Average | 2042 | PSE | ANRN 2529 | New Resource 2529 from 21IRPLiIon4hr New Li Ion 4hr | 0 | 0 | 0 | 0 | 0 | 0 | 0 | 0 | 0 |  | 0 | 0 | 0 | 0 | 0 | 0 | 1 | 0 |  | 0 | 0 | 0 | 0 | 0 | 0 | 0 | 0 | 0 | 0 | 0 | 0 | 0 | Battery_PSH | 0 | -1 |  | 0 | -1 | 0 | 0 | 0 | 0 | 0 | 0 | 0 | 0 | 0 | 0 | 0 | 0 |  |  |  |  | 0 | 1/1/2047 | 12/31/2076 | True | 0 | 0 | 0 | 0 | 0 | 0 | 0 |  | 0 | 0 | 0 | 0 | Unit | 1 |  | 2042 |  |  |  | 0 | 0 |  | Nominal ¦ 1/25/2021 9:23:38 AM | 623 | 0 | 0 | 0 | 0 | 0
PSE_2021 IRP_Mid Scenario_Final_012521 | Average | 2042 | PSE | ANRN 2909 | New Resource 2909 from 21IRPFlow4hr New Flow 4hr | -1.6453 | 23.75 | 25 | 25 | 0 | 0 | 0 | 0 | 4674 |  | 4674 | 7578.938 | 2922.4565 | 4656.4814 | 0 | 6.85 | 0.274 | 0 |  | 7267.8467 | 937.8749 | 7224.0977 | -894.1256 | 0 | 0 | 0 | 0 | 0 | 1949.1533 | 0 | 0 | 0 | Battery_PSH | 0 | -1 |  | 0 | -1 | -14413.001 | -14413.001 | 0 | 38968.4844 | 38968.4844 | 100 | 0.045662 | 0 | 0 | 0 | 869 | 0 | -0.065813 |  |  |  | 3794 | 1/1/2041 | 12/31/2070 | True | 0 | 0 | 0 | 0 | 0 | 0 | 0 |  | 1.25 | 0 | 0 | 0 | Unit | 1 |  | 2042 |  |  |  | 0 | 0 |  | Nominal ¦ 1/25/2021 9:23:38 AM | 624 | 0 | 0 | 0 | 0 | 0
PSE_2021 IRP_Mid Scenario_Final_012521 | Average | 2042 | PSE | ANRN 2910 | New Resource 2910 from 21IRPFlow4hr New Flow 4hr | -1.6469 | 23.75 | 25 | 25 | 0 | 0 | 0 | 0 | 4674 |  | 4674 | 7602.481 | 2945.9998 | 4656.4814 | 0 | 6.85 | 0.274 | 0 |  | 7267.8467 | 937.8749 | 7224.0977 | -894.1256 | 0 | 0 | 0 | 0 | 0 | 1948.9099 | 0 | 0 | 0 | Battery_PSH | 0 | -1 |  | 0 | -1 | -14426.7031 | -14426.7031 | 0 | 39005.5312 | 39005.5312 | 100 | 0.011416 | 0 | 0 | 0 | 852 | 0 | -0.065875 |  |  |  | 3775 | 1/1/2041 | 12/31/2070 | True | 0 | 0 | 0 | 0 | 0 | 0 | 0 |  | 1.25 | 0 | 0 | 0 | Unit | 1 |  | 2042 |  |  |  | 0 | 0 |  | Nominal ¦ 1/25/2021 9:23:38 AM | 625 | 0 | 0 | 0 | 0 | 0
PSE_2021 IRP_Mid Scenario_Final_012521 | Average | 2042 | PSE | ANRN 2929 | New Resource 2929 from 21IRPFlow4hr New Flow 4hr | -1.6446 | 23.75 | 25 | 25 | 0 | 0 | 0 | 0 | 4674 |  | 4674 | 7553.2495 | 2896.7681 | 4656.4814 | 0 | 6.85 | 0.274 | 0 |  | 7595.9663 | 937.8749 | 7552.2173 | -894.1256 | 0 | 0 | 0 | 0 | 0 | 1637.0688 | 0 | 0 | 0 | Battery_PSH | 0 | -1 |  | 0 | -1 | -14406.3105 | -14406.3105 | 0 | 38950.3945 | 38950.3945 | 100 | 0.034247 | 0 | 0 | 0 | 857 | 0 | -0.065782 |  |  |  | 3763 | 1/1/2042 | 12/31/2071 | True | 0 | 0 | 0 | 0 | 0 | 0 | 0 |  | 1.25 | 0 | 0 | 0 | Unit | 1 |  | 2042 |  |  |  | 0 | 0 |  | Nominal ¦ 1/25/2021 9:23:38 AM | 626 | 0 | 0 | 0 | 0 | 0
PSE_2021 IRP_Mid Scenario_Final_012521 | Average | 2042 | PSE | ANRN 2930 | New Resource 2930 from 21IRPFlow4hr New Flow 4hr | -1.6406 | 23.75 | 25 | 25 | 0 | 0 | 0 | 0 | 4674 |  | 4674 | 7546.2334 | 2889.7522 | 4656.4814 | 0 | 6.85 | 0.274 | 0 |  | 7595.9663 | 937.8749 | 7552.2173 | -894.1256 | 0 | 0 | 0 | 0 | 0 | 1637.2906 | 0 | 0 | 0 | Battery_PSH | 0 | -1 |  | 0 | -1 | -14371.3018 | -14371.3018 | 0 | 38855.7422 | 38855.7422 | 100 | 0.022831 | 0 | 0 | 0 | 840 | 0 | -0.065622 |  |  |  | 3745 | 1/1/2042 | 12/31/2071 | True | 0 | 0 | 0 | 0 | 0 | 0 | 0 |  | 1.25 | 0 | 0 | 0 | Unit | 1 |  | 2042 |  |  |  | 0 | 0 |  | Nominal ¦ 1/25/2021 9:23:38 AM | 627 | 0 | 0 | 0 | 0 | 0
PSE_2021 IRP_Mid Scenario_Final_012521 | Average | 2042 | PSE | ANRN 2931 | New Resource 2931 from 21IRPFlow4hr New Flow 4hr | -1.6521 | 23.75 | 25 | 25 | 0 | 0 | 0 | 0 | 4674 |  | 4674 | 7556.5547 | 2900.0735 | 4656.4814 | 0 | 6.85 | 0.274 | 0 |  | 7595.9663 | 937.8749 | 7552.2173 | -894.1256 | 0 | 0 | 0 | 0 | 0 | 1628.9175 | 0 | 0 | 0 | Battery_PSH | 0 | -1 |  | 0 | -1 | -14472.3945 | -14472.3945 | 0 | 39129.0664 | 39129.0664 | 100 | 0 | 0 | 0 | 0 | 838 | 0 | -0.066084 |  |  |  | 3774 | 1/1/2042 | 12/31/2071 | True | 0 | 0 | 0 | 0 | 0 | 0 | 0 |  | 1.25 | 0 | 0 | 0 | Unit | 1 |  | 2042 |  |  |  | 0 | 0 |  | Nominal ¦ 1/25/2021 9:23:38 AM | 628 | 0 | 0 | 0 | 0 | 0
PSE_2021 IRP_Mid Scenario_Final_012521 | Average | 2042 | PSE | ANRN 2932 | New Resource 2932 from 21IRPFlow4hr New Flow 4hr | -1.6511 | 23.75 | 25 | 25 | 0 | 0 | 0 | 0 | 4674 |  | 4674 | 7530.2866 | 2873.8054 | 4656.4814 | 0 | 6.85 | 0.274 | 0 |  | 7595.9663 | 937.8749 | 7552.2173 | -894.1256 | 0 | 0 | 0 | 0 | 0 | 1637.2915 | 0 | 0 | 0 | Battery_PSH | 0 | -1 |  | 0 | -1 | -14463.6797 | -14463.6797 | 0 | 39105.5039 | 39105.5039 | 100 | 0 | 0 | 0 | 0 | 848 | 0 | -0.066044 |  |  |  | 3763 | 1/1/2042 | 12/31/2071 | True | 0 | 0 | 0 | 0 | 0 | 0 | 0 |  | 1.25 | 0 | 0 | 0 | Unit | 1 |  | 2042 |  |  |  | 0 | 0 |  | Nominal ¦ 1/25/2021 9:23:38 AM | 629 | 0 | 0 | 0 | 0 | 0
PSE_2021 IRP_Mid Scenario_Final_012521 | Average | 2042 | PSE | ANRN 2949 | New Resource 2949 from 21IRPFlow4hr New Flow 4hr | 0 | 0 | 0 | 0 | 0 | 0 | 0 | 0 | 0 |  | 0 | 0 | 0 | 0 | 0 | 0 | 1 | 0 |  | 0 | 0 | 0 | 0 | 0 | 0 | 0 | 0 | 0 | 0 | 0 | 0 | 0 | Battery_PSH | 0 | -1 |  | 0 | -1 | 0 | 0 | 0 | 0 | 0 | 0 | 0 | 0 | 0 | 0 | 0 | 0 |  |  |  |  | 0 | 1/1/2043 | 12/31/2072 | True | 0 | 0 | 0 | 0 | 0 | 0 | 0 |  | 0 | 0 | 0 | 0 | Unit | 1 |  | 2042 |  |  |  | 0 | 0 |  | Nominal ¦ 1/25/2021 9:23:38 AM | 630 | 0 | 0 | 0 | 0 | 0
PSE_2021 IRP_Mid Scenario_Final_012521 | Average | 2042 | PSE | ANRN 2969 | New Resource 2969 from 21IRPFlow4hr New Flow 4hr | 0 | 0 | 0 | 0 | 0 | 0 | 0 | 0 | 0 |  | 0 | 0 | 0 | 0 | 0 | 0 | 1 | 0 |  | 0 | 0 | 0 | 0 | 0 | 0 | 0 | 0 | 0 | 0 | 0 | 0 | 0 | Battery_PSH | 0 | -1 |  | 0 | -1 | 0 | 0 | 0 | 0 | 0 | 0 | 0 | 0 | 0 | 0 | 0 | 0 |  |  |  |  | 0 | 1/1/2044 | 12/31/2073 | True | 0 | 0 | 0 | 0 | 0 | 0 | 0 |  | 0 | 0 | 0 | 0 | Unit | 1 |  | 2042 |  |  |  | 0 | 0 |  | Nominal ¦ 1/25/2021 9:23:38 AM | 631 | 0 | 0 | 0 | 0 | 0
PSE_2021 IRP_Mid Scenario_Final_012521 | Average | 2042 | PSE | ANRN 2970 | New Resource 2970 from 21IRPFlow4hr New Flow 4hr | 0 | 0 | 0 | 0 | 0 | 0 | 0 | 0 | 0 |  | 0 | 0 | 0 | 0 | 0 | 0 | 1 | 0 |  | 0 | 0 | 0 | 0 | 0 | 0 | 0 | 0 | 0 | 0 | 0 | 0 | 0 | Battery_PSH | 0 | -1 |  | 0 | -1 | 0 | 0 | 0 | 0 | 0 | 0 | 0 | 0 | 0 | 0 | 0 | 0 |  |  |  |  | 0 | 1/1/2044 | 12/31/2073 | True | 0 | 0 | 0 | 0 | 0 | 0 | 0 |  | 0 | 0 | 0 | 0 | Unit | 1 |  | 2042 |  |  |  | 0 | 0 |  | Nominal ¦ 1/25/2021 9:23:38 AM | 632 | 0 | 0 | 0 | 0 | 0
PSE_2021 IRP_Mid Scenario_Final_012521 | Average | 2042 | PSE | ANRN 2971 | New Resource 2971 from 21IRPFlow4hr New Flow 4hr | 0 | 0 | 0 | 0 | 0 | 0 | 0 | 0 | 0 |  | 0 | 0 | 0 | 0 | 0 | 0 | 1 | 0 |  | 0 | 0 | 0 | 0 | 0 | 0 | 0 | 0 | 0 | 0 | 0 | 0 | 0 | Battery_PSH | 0 | -1 |  | 0 | -1 | 0 | 0 | 0 | 0 | 0 | 0 | 0 | 0 | 0 | 0 | 0 | 0 |  |  |  |  | 0 | 1/1/2044 | 12/31/2073 | True | 0 | 0 | 0 | 0 | 0 | 0 | 0 |  | 0 | 0 | 0 | 0 | Unit | 1 |  | 2042 |  |  |  | 0 | 0 |  | Nominal ¦ 1/25/2021 9:23:38 AM | 633 | 0 | 0 | 0 | 0 | 0
PSE_2021 IRP_Mid Scenario_Final_012521 | Average | 2042 | PSE | ANRN 2989 | New Resource 2989 from 21IRPFlow4hr New Flow 4hr | 0 | 0 | 0 | 0 | 0 | 0 | 0 | 0 | 0 |  | 0 | 0 | 0 | 0 | 0 | 0 | 1 | 0 |  | 0 | 0 | 0 | 0 | 0 | 0 | 0 | 0 | 0 | 0 | 0 | 0 | 0 | Battery_PSH | 0 | -1 |  | 0 | -1 | 0 | 0 | 0 | 0 | 0 | 0 | 0 | 0 | 0 | 0 | 0 | 0 |  |  |  |  | 0 | 1/1/2045 | 12/31/2074 | True | 0 | 0 | 0 | 0 | 0 | 0 | 0 |  | 0 | 0 | 0 | 0 | Unit | 1 |  | 2042 |  |  |  | 0 | 0 |  | Nominal ¦ 1/25/2021 9:23:38 AM | 634 | 0 | 0 | 0 | 0 | 0
PSE_2021 IRP_Mid Scenario_Final_012521 | Average | 2042 | PSE | ANRN 2990 | New Resource 2990 from 21IRPFlow4hr New Flow 4hr | 0 | 0 | 0 | 0 | 0 | 0 | 0 | 0 | 0 |  | 0 | 0 | 0 | 0 | 0 | 0 | 1 | 0 |  | 0 | 0 | 0 | 0 | 0 | 0 | 0 | 0 | 0 | 0 | 0 | 0 | 0 | Battery_PSH | 0 | -1 |  | 0 | -1 | 0 | 0 | 0 | 0 | 0 | 0 | 0 | 0 | 0 | 0 | 0 | 0 |  |  |  |  | 0 | 1/1/2045 | 12/31/2074 | True | 0 | 0 | 0 | 0 | 0 | 0 | 0 |  | 0 | 0 | 0 | 0 | Unit | 1 |  | 2042 |  |  |  | 0 | 0 |  | Nominal ¦ 1/25/2021 9:23:38 AM | 635 | 0 | 0 | 0 | 0 | 0
PSE_2021 IRP_Mid Scenario_Final_012521 | Average | 2042 | PSE | ANRN 3009 | New Resource 3009 from 21IRPFlow4hr New Flow 4hr | 0 | 0 | 0 | 0 | 0 | 0 | 0 | 0 | 0 |  | 0 | 0 | 0 | 0 | 0 | 0 | 1 | 0 |  | 0 | 0 | 0 | 0 | 0 | 0 | 0 | 0 | 0 | 0 | 0 | 0 | 0 | Battery_PSH | 0 | -1 |  | 0 | -1 | 0 | 0 | 0 | 0 | 0 | 0 | 0 | 0 | 0 | 0 | 0 | 0 |  |  |  |  | 0 | 1/1/2046 | 12/31/2075 | True | 0 | 0 | 0 | 0 | 0 | 0 | 0 |  | 0 | 0 | 0 | 0 | Unit | 1 |  | 2042 |  |  |  | 0 | 0 |  | Nominal ¦ 1/25/2021 9:23:38 AM | 636 | 0 | 0 | 0 | 0 | 0
PSE_2021 IRP_Mid Scenario_Final_012521 | Average | 2042 | PSE | ANRN 3509 | New Resource 3509 from 21IRPFlow6hr New Flow 6hr | 0 | 0 | 0 | 0 | 0 | 0 | 0 | 0 | 0 |  | 0 | 0 | 0 | 0 | 0 | 0 | 1 | 0 |  | 0 | 0 | 0 | 0 | 0 | 0 | 0 | 0 | 0 | 0 | 0 | 0 | 0 | Battery_PSH | 0 | -1 |  | 0 | -1 | 0 | 0 | 0 | 0 | 0 | 0 | 0 | 0 | 0 | 0 | 0 | 0 |  |  |  |  | 0 | 1/1/2046 | 12/31/2075 | True | 0 | 0 | 0 | 0 | 0 | 0 | 0 |  | 0 | 0 | 0 | 0 | Unit | 1 |  | 2042 |  |  |  | 0 | 0 |  | Nominal ¦ 1/25/2021 9:23:38 AM | 637 | 0 | 0 | 0 | 0 | 0
PSE_2021 IRP_Mid Scenario_Final_012521 | Average | 2042 | PSE | ANRN 3510 | New Resource 3510 from 21IRPFlow6hr New Flow 6hr | 0 | 0 | 0 | 0 | 0 | 0 | 0 | 0 | 0 |  | 0 | 0 | 0 | 0 | 0 | 0 | 1 | 0 |  | 0 | 0 | 0 | 0 | 0 | 0 | 0 | 0 | 0 | 0 | 0 | 0 | 0 | Battery_PSH | 0 | -1 |  | 0 | -1 | 0 | 0 | 0 | 0 | 0 | 0 | 0 | 0 | 0 | 0 | 0 | 0 |  |  |  |  | 0 | 1/1/2046 | 12/31/2075 | True | 0 | 0 | 0 | 0 | 0 | 0 | 0 |  | 0 | 0 | 0 | 0 | Unit | 1 |  | 2042 |  |  |  | 0 | 0 |  | Nominal ¦ 1/25/2021 9:23:38 AM | 638 | 0 | 0 | 0 | 0 | 0
PSE_2021 IRP_Mid Scenario_Final_012521 | Average | 2042 | PSE | ANRN 3511 | New Resource 3511 from 21IRPFlow6hr New Flow 6hr | 0 | 0 | 0 | 0 | 0 | 0 | 0 | 0 | 0 |  | 0 | 0 | 0 | 0 | 0 | 0 | 1 | 0 |  | 0 | 0 | 0 | 0 | 0 | 0 | 0 | 0 | 0 | 0 | 0 | 0 | 0 | Battery_PSH | 0 | -1 |  | 0 | -1 | 0 | 0 | 0 | 0 | 0 | 0 | 0 | 0 | 0 | 0 | 0 | 0 |  |  |  |  | 0 | 1/1/2046 | 12/31/2075 | True | 0 | 0 | 0 | 0 | 0 | 0 | 0 |  | 0 | 0 | 0 | 0 | Unit | 1 |  | 2042 |  |  |  | 0 | 0 |  | Nominal ¦ 1/25/2021 9:23:38 AM | 639 | 0 | 0 | 0 | 0 | 0
PSE_2021 IRP_Mid Scenario_Final_012521 | Average | 2042 | PSE | ANRN 3512 | New Resource 3512 from 21IRPFlow6hr New Flow 6hr | 0 | 0 | 0 | 0 | 0 | 0 | 0 | 0 | 0 |  | 0 | 0 | 0 | 0 | 0 | 0 | 1 | 0 |  | 0 | 0 | 0 | 0 | 0 | 0 | 0 | 0 | 0 | 0 | 0 | 0 | 0 | Battery_PSH | 0 | -1 |  | 0 | -1 | 0 | 0 | 0 | 0 | 0 | 0 | 0 | 0 | 0 | 0 | 0 | 0 |  |  |  |  | 0 | 1/1/2046 | 12/31/2075 | True | 0 | 0 | 0 | 0 | 0 | 0 | 0 |  | 0 | 0 | 0 | 0 | Unit | 1 |  | 2042 |  |  |  | 0 | 0 |  | Nominal ¦ 1/25/2021 9:23:38 AM | 640 | 0 | 0 | 0 | 0 | 0
PSE_2021 IRP_Mid Scenario_Final_012521 | Average | 2042 | PSE | ANRN 3513 | New Resource 3513 from 21IRPFlow6hr New Flow 6hr | 0 | 0 | 0 | 0 | 0 | 0 | 0 | 0 | 0 |  | 0 | 0 | 0 | 0 | 0 | 0 | 1 | 0 |  | 0 | 0 | 0 | 0 | 0 | 0 | 0 | 0 | 0 | 0 | 0 | 0 | 0 | Battery_PSH | 0 | -1 |  | 0 | -1 | 0 | 0 | 0 | 0 | 0 | 0 | 0 | 0 | 0 | 0 | 0 | 0 |  |  |  |  | 0 | 1/1/2046 | 12/31/2075 | True | 0 | 0 | 0 | 0 | 0 | 0 | 0 |  | 0 | 0 | 0 | 0 | Unit | 1 |  | 2042 |  |  |  | 0 | 0 |  | Nominal ¦ 1/25/2021 9:23:38 AM | 641 | 0 | 0 | 0 | 0 | 0
PSE_2021 IRP_Mid Scenario_Final_012521 | Average | 2042 | PSE | ANRN 3514 | New Resource 3514 from 21IRPFlow6hr New Flow 6hr | 0 | 0 | 0 | 0 | 0 | 0 | 0 | 0 | 0 |  | 0 | 0 | 0 | 0 | 0 | 0 | 1 | 0 |  | 0 | 0 | 0 | 0 | 0 | 0 | 0 | 0 | 0 | 0 | 0 | 0 | 0 | Battery_PSH | 0 | -1 |  | 0 | -1 | 0 | 0 | 0 | 0 | 0 | 0 | 0 | 0 | 0 | 0 | 0 | 0 |  |  |  |  | 0 | 1/1/2046 | 12/31/2075 | True | 0 | 0 | 0 | 0 | 0 | 0 | 0 |  | 0 | 0 | 0 | 0 | Unit | 1 |  | 2042 |  |  |  | 0 | 0 |  | Nominal ¦ 1/25/2021 9:23:38 AM | 642 | 0 | 0 | 0 | 0 | 0
PSE_2021 IRP_Mid Scenario_Final_012521 | Average | 2042 | PSE | ANRN 3515 | New Resource 3515 from 21IRPFlow6hr New Flow 6hr | 0 | 0 | 0 | 0 | 0 | 0 | 0 | 0 | 0 |  | 0 | 0 | 0 | 0 | 0 | 0 | 1 | 0 |  | 0 | 0 | 0 | 0 | 0 | 0 | 0 | 0 | 0 | 0 | 0 | 0 | 0 | Battery_PSH | 0 | -1 |  | 0 | -1 | 0 | 0 | 0 | 0 | 0 | 0 | 0 | 0 | 0 | 0 | 0 | 0 |  |  |  |  | 0 | 1/1/2046 | 12/31/2075 | True | 0 | 0 | 0 | 0 | 0 | 0 | 0 |  | 0 | 0 | 0 | 0 | Unit | 1 |  | 2042 |  |  |  | 0 | 0 |  | Nominal ¦ 1/25/2021 9:23:38 AM | 643 | 0 | 0 | 0 | 0 | 0
PSE_2021 IRP_Mid Scenario_Final_012521 | Average | 2042 | PSE | ANRN 3529 | New Resource 3529 from 21IRPFlow6hr New Flow 6hr | 0 | 0 | 0 | 0 | 0 | 0 | 0 | 0 | 0 |  | 0 | 0 | 0 | 0 | 0 | 0 | 1 | 0 |  | 0 | 0 | 0 | 0 | 0 | 0 | 0 | 0 | 0 | 0 | 0 | 0 | 0 | Battery_PSH | 0 | -1 |  | 0 | -1 | 0 | 0 | 0 | 0 | 0 | 0 | 0 | 0 | 0 | 0 | 0 | 0 |  |  |  |  | 0 | 1/1/2047 | 12/31/2076 | True | 0 | 0 | 0 | 0 | 0 | 0 | 0 |  | 0 | 0 | 0 | 0 | Unit | 1 |  | 2042 |  |  |  | 0 | 0 |  | Nominal ¦ 1/25/2021 9:23:38 AM | 644 | 0 | 0 | 0 | 0 | 0
PSE_2021 IRP_Mid Scenario_Final_012521 | Average | 2042 | PSE | ANRN 3530 | New Resource 3530 from 21IRPFlow6hr New Flow 6hr | 0 | 0 | 0 | 0 | 0 | 0 | 0 | 0 | 0 |  | 0 | 0 | 0 | 0 | 0 | 0 | 1 | 0 |  | 0 | 0 | 0 | 0 | 0 | 0 | 0 | 0 | 0 | 0 | 0 | 0 | 0 | Battery_PSH | 0 | -1 |  | 0 | -1 | 0 | 0 | 0 | 0 | 0 | 0 | 0 | 0 | 0 | 0 | 0 | 0 |  |  |  |  | 0 | 1/1/2047 | 12/31/2076 | True | 0 | 0 | 0 | 0 | 0 | 0 | 0 |  | 0 | 0 | 0 | 0 | Unit | 1 |  | 2042 |  |  |  | 0 | 0 |  | Nominal ¦ 1/25/2021 9:23:38 AM | 645 | 0 | 0 | 0 | 0 | 0
PSE_2021 IRP_Mid Scenario_Final_012521 | Average | 2042 | PSE | ANRN 3949 | New Resource 3949 from 21IRPDSM1 DSM Bundle 1 | 131.2067 | 131.2067 | 131.2067 | 131.2067 | 131.2067 | 4.4489 | 4.2371 | 4.2371 | 0 | 0 | 0 | 176716.5312 | 35152.707 | 141563.8281 | 0 | 208.25 | 2.0311 | 0 | 4.2371 | 0 | 0 | 0 | 0 | 4869.9844 | 4869.9844 | 0 | 0 | 0 | 171846.5469 | 0 | 0 | 0 | New Cosnervation | 0 | -1 |  | 0 | -1 | 1149371 | 1149371 | 0 | 1149371 | 0 | 0 | 0 | 0 | 0 | 0 | 1 | 0 | 1 | 149.5135 | 30.5843 | 4.2371 | 8760 | 1/1/2022 | 12/31/2051 | True | 0 | 0 | 0 | 0 | 0 | 0 | 0 | PSE_RPS | 0 | 0 | 0 | 0 | Unit | 1 |  | 2042 |  |  |  | 0 | 0 |  | Nominal ¦ 1/25/2021 9:23:38 AM | 646 | 0 | 0 | 0 | 0 | 0
PSE_2021 IRP_Mid Scenario_Final_012521 | Average | 2042 | PSE | ANRN 3950 | New Resource 3950 from 21IRPDSM2 DSM Bundle 2 | 62.1454 | 62.1454 | 62.1454 | 62.1454 | 62.1454 | 9.933 | 9.46 | 9.46 | 0 | 0 | 0 | 90757.5547 | 17246.3262 | 73511.2266 | 0 | 108.14 | 2.5906 | 0 | 9.46 | 0 | 0 | 0 | 0 | 5149.9834 | 5149.9834 | 0 | 0 | 0 | 85607.5703 | 0 | 0 | 0 | New Cosnervation | 0 | -1 |  | 0 | -1 | 544394 | 544394 | 0 | 544394 | 0 | 0 | 0 | 0 | 0 | 0 | 1 | 0 | 1 | 157.253 | 31.6799 | 9.46 | 8760 | 1/1/2022 | 12/31/2051 | True | 0 | 0 | 0 | 0 | 0 | 0 | 0 | PSE_RPS | 0 | 0 | 0 | 0 | Unit | 1 |  | 2042 |  |  |  | 0 | 0 |  | Nominal ¦ 1/25/2021 9:23:38 AM | 647 | 0 | 0 | 0 | 0 | 0
PSE_2021 IRP_Mid Scenario_Final_012521 | Average | 2042 | PSE | ANRN 3951 | New Resource 3951 from 21IRPDSM3 DSM Bundle 3 | 25.5861 | 25.5861 | 25.5861 | 25.5861 | 25.5861 | 0.96908 | 0.92293 | 0.92293 | 0 | 0 | 0 | 32452.3945 | 6654.8081 | 25797.5859 | 0 | 37.95 | 1.8421 | 0 | 0.92293 | 0 | 0 | 0 | 0 | 206.8605 | 206.8605 | 0 | 0 | 0 | 32245.5332 | 0 | 0 | 0 | New Cosnervation | 0 | -1 |  | 0 | -1 | 224134.6406 | 224134.6406 | 0 | 224134.6406 | 0 | 0 | 0 | 0 | 0 | 0 | 1 | 0 | 1 | 143.8668 | 29.6911 | 0.92293 | 8760 | 1/1/2022 | 12/31/2051 | True | 0 | 0 | 0 | 0 | 0 | 0 | 0 | PSE_RPS | 0 | 0 | 0 | 0 | Unit | 1 |  | 2042 |  |  |  | 0 | 0 |  | Nominal ¦ 1/25/2021 9:23:38 AM | 648 | 0 | 0 | 0 | 0 | 0
PSE_2021 IRP_Mid Scenario_Final_012521 | Average | 2042 | PSE | ANRN 3952 | New Resource 3952 from 21IRPDSM4 DSM Bundle 4 | 32.2632 | 32.2632 | 32.2632 | 32.2632 | 32.2632 | 4.0966 | 3.9015 | 3.9015 | 0 | 0 | 0 | 40843.7422 | 8547.4736 | 32296.2676 | 0 | 47.51 | 2.3345 | 0 | 3.9015 | 0 | 0 | 0 | 0 | 1102.6555 | 1102.6555 | 0 | 0 | 0 | 39741.0859 | 0 | 0 | 0 | New Cosnervation | 0 | -1 |  | 0 | -1 | 282625.25 | 282625.25 | 0 | 282625.25 | 0 | 0 | 0 | 0 | 0 | 0 | 1 | 0 | 1 | 140.6141 | 30.2431 | 3.9015 | 8760 | 1/1/2022 | 12/31/2051 | True | 0 | 0 | 0 | 0 | 0 | 0 | 0 | PSE_RPS | 0 | 0 | 0 | 0 | Unit | 1 |  | 2042 |  |  |  | 0 | 0 |  | Nominal ¦ 1/25/2021 9:23:38 AM | 649 | 0 | 0 | 0 | 0 | 0
PSE_2021 IRP_Mid Scenario_Final_012521 | Average | 2042 | PSE | ANRN 3953 | New Resource 3953 from 21IRPDSM5 DSM Bundle 5 | 17.5342 | 17.7307 | 17.7307 | 17.7307 | 17.7307 | 27.2663 | 25.9679 | 25.9679 | 0 | 0 | 0 | 33792.918 | 7437.9141 | 26355.0039 | 0 | 38.77 | 3.5374 | 0 | 25.9679 | 0 | 0 | 0 | 0 | 3988.6545 | 3988.6545 | 0 | 0 | 0 | 29804.2637 | 0 | 0 | 0 | New Cosnervation | 0 | -1 |  | 0 | -1 | 153599.5 | 153599.5 | 0 | 153599.5 | 0 | 0 | 0 | 0 | 0 | 0 | 22 | 0 | 0.98892 | 194.0388 | 48.4241 | 25.9679 | 8661 | 1/1/2022 | 12/31/2051 | True | 0 | 0 | 0 | 0 | 0 | 0 | 0 | PSE_RPS | 0 | 0 | 0 | 0 | Unit | 1 |  | 2042 |  |  |  | 0 | 0 |  | Nominal ¦ 1/25/2021 9:23:38 AM | 650 | 0 | 0 | 0 | 0 | 0
PSE_2021 IRP_Mid Scenario_Final_012521 | Average | 2042 | PSE | ANRN 3954 | New Resource 3954 from 21IRPDSM6 DSM Bundle 6 | 4.5298 | 4.5298 | 4.5298 | 4.5298 | 4.5298 | 13.1046 | 12.4805 | 12.4805 | 0 | 0 | 0 | 7528.9771 | 1336.1967 | 6192.7803 | 0 | 9.11 | 4.0496 | 0 | 12.4805 | 0 | 0 | 0 | 0 | 495.2449 | 495.2449 | 0 | 0 | 0 | 7033.7319 | 0 | 0 | 0 | New Cosnervation | 0 | -1 |  | 0 | -1 | 39681.4102 | 39681.4102 | 0 | 39681.4102 | 0 | 0 | 0 | 0 | 0 | 0 | 1 | 0 | 1 | 177.2551 | 33.6731 | 12.4805 | 8760 | 1/1/2022 | 12/31/2051 | True | 0 | 0 | 0 | 0 | 0 | 0 | 0 | PSE_RPS | 0 | 0 | 0 | 0 | Unit | 1 |  | 2042 |  |  |  | 0 | 0 |  | Nominal ¦ 1/25/2021 9:23:38 AM | 651 | 0 | 0 | 0 | 0 | 0
PSE_2021 IRP_Mid Scenario_Final_012521 | Average | 2042 | PSE | ANRN 3955 | New Resource 3955 from 21IRPDSM7 DSM Bundle 7 | 49.2377 | 49.9613 | 49.9613 | 49.9613 | 49.9613 | 31.8474 | 30.3308 | 30.3308 | 0 | 0 | 0 | 73466.25 | 20083.2637 | 53382.9883 | 0 | 78.53 | 2.2342 | 0 | 30.3308 | 0 | 0 | 0 | 0 | 13082.3545 | 13082.3545 | 0 | 0 | 0 | 60383.8984 | 0 | 0 | 0 | New Cosnervation | 0 | -1 |  | 0 | -1 | 431322.0312 | 431322.0312 | 0 | 431322.0312 | 0 | 0 | 0 | 0 | 0 | 0 | 25 | 0 | 0.98552 | 139.9973 | 46.5621 | 30.3308 | 8654 | 1/1/2022 | 12/31/2051 | True | 0 | 0 | 0 | 0 | 0 | 0 | 0 | PSE_RPS | 0 | 0 | 0 | 0 | Unit | 1 |  | 2042 |  |  |  | 0 | 0 |  | Nominal ¦ 1/25/2021 9:23:38 AM | 652 | 0 | 0 | 0 | 0 | 0
PSE_2021 IRP_Mid Scenario_Final_012521 | Average | 2042 | PSE | ANRN 3956 | New Resource 3956 from 21IRPDSM8 DSM Bundle 8 | 31.7242 | 32.3312 | 32.3312 | 32.3312 | 32.3312 | 42.9918 | 40.9445 | 40.9445 | 0 | 0 | 0 | 38463.2812 | 12924.0117 | 25539.2715 | 0 | 37.57 | 1.7138 | 0 | 40.9445 | 0 | 0 | 0 | 0 | 11378.6396 | 11378.6396 | 0 | 0 | 0 | 27084.6426 | 0 | 0 | 0 | New Cosnervation | 0 | -1 |  | 0 | -1 | 277903.875 | 277903.875 | 0 | 277903.875 | 0 | 0 | 0 | 0 | 0 | 0 | 27 | 0 | 0.98123 | 97.4605 | 46.5053 | 40.9445 | 8629 | 1/1/2022 | 12/31/2051 | True | 0 | 0 | 0 | 0 | 0 | 0 | 0 | PSE_RPS | 0 | 0 | 0 | 0 | Unit | 1 |  | 2042 |  |  |  | 0 | 0 |  | Nominal ¦ 1/25/2021 9:23:38 AM | 653 | 0 | 0 | 0 | 0 | 0
PSE_2021 IRP_Mid Scenario_Final_012521 | Average | 2042 | PSE | ANRN 3957 | New Resource 3957 from 21IRPDSM9 DSM Bundle 9 | 49.1693 | 49.1693 | 49.1693 | 49.1693 | 49.1693 | 7.7306 | 7.3625 | 7.3625 | 0 | 0 | 0 | 57637.5977 | 12201.2148 | 45436.3828 | 0 | 66.84 | 1.9813 | 0 | 7.3625 | 0 | 0 | 0 | 0 | 3171.1848 | 3171.1848 | 0 | 0 | 0 | 54466.4102 | 0 | 0 | 0 | New Cosnervation | 0 | -1 |  | 0 | -1 | 430723.4062 | 430723.4062 | 0 | 430723.4062 | 0 | 0 | 0 | 0 | 0 | 0 | 1 | 0 | 1 | 126.4533 | 28.3273 | 7.3625 | 8760 | 1/1/2022 | 12/31/2051 | True | 0 | 0 | 0 | 0 | 0 | 0 | 0 | PSE_RPS | 0 | 0 | 0 | 0 | Unit | 1 |  | 2042 |  |  |  | 0 | 0 |  | Nominal ¦ 1/25/2021 9:23:38 AM | 654 | 0 | 0 | 0 | 0 | 0
PSE_2021 IRP_Mid Scenario_Final_012521 | Average | 2042 | PSE | ANRN 3958 | New Resource 3958 from 21IRPDSM10 DSM Bundle 10 | 51.7463 | 52.6814 | 52.6814 | 52.6814 | 52.6814 | 123.4251 | 117.5477 | 117.5477 | 0 | 0 | 0 | 101680.2109 | 25443.0723 | 76237.1328 | 0 | 112.15 | 2.828 | 0 | 117.5477 | 0 | 0 | 0 | 0 | 53284.0664 | 53284.0664 | 0 | 0 | 0 | 48396.1406 | 0 | 0 | 0 | New Cosnervation | 0 | -1 |  | 0 | -1 | 453297.4688 | 453297.4688 | 0 | 453297.4688 | 0 | 0 | 0 | 0 | 0 | 0 | 28 | 0 | 0.98225 | 106.7646 | 56.1289 | 117.5477 | 8596 | 1/1/2022 | 12/31/2051 | True | 0 | 0 | 0 | 0 | 0 | 0 | 0 | PSE_RPS | 0 | 0 | 0 | 0 | Unit | 1 |  | 2042 |  |  |  | 0 | 0 |  | Nominal ¦ 1/25/2021 9:23:38 AM | 655 | 0 | 0 | 0 | 0 | 0
PSE_2021 IRP_Mid Scenario_Final_012521 | Average | 2042 | PSE | ANRN 3962 | New Resource 3962 from 21IRPDSMDE DSM Bundle Distribution Efficiency | 23.9929 | 24.4364 | 24.4364 | 24.4364 | 24.4364 | 62.0209 | 59.0675 | 59.0675 | 0 | 0 | 0 | 20196.8105 | 10244.8555 | 9951.9541 | 0 | 14.64 | 0.59993 | 0 | 59.0675 | 0 | 0 | 0 | 0 | 12414.6709 | 12414.6709 | 0 | 0 | 0 | 7782.1392 | 0 | 0 | 0 | New Cosnervation | 0 | -1 |  | 0 | -1 | 210177.6875 | 210177.6875 | 0 | 210177.6875 | 0 | 0 | 0 | 0 | 0 | 0 | 27 | 0 | 0.98185 | 37.0265 | 48.7438 | 59.0675 | 8602 | 1/1/2022 | 12/31/2051 | True | 0 | 0 | 0 | 0 | 0 | 0 | 0 | PSE_RPS | 0 | 0 | 0 | 0 | Unit | 1 |  | 2042 |  |  |  | 0 | 0 |  | Nominal ¦ 1/25/2021 9:23:38 AM | 656 | 0 | 0 | 0 | 0 | 0
PSE_2021 IRP_Mid Scenario_Final_012521 | Average | 2042 | PSE | ANRN 3963 | New Resource 3963 from 21IRPDSMC&S 21IRP DSM C&S | 157.4168 | 157.4168 | 157.4168 | 157.4168 | 157.4168 | 0 | 0 | 0 | 0 | 0 | 0 | 254303.3594 | 48051.8203 | 206251.5312 | 0 | 303.41 | 2.5078 | 0 | 0 | 0 | 0 | 0 | 0 | 0 | 0 | 0 | 0 | 0 | 254303.3594 | 0 | 0 | 0 | New Cosnervation | 0 | -1 |  | 0 | -1 | 1378971.375 | 1378971.375 | 0 | 1378971.375 | 0 | 0 | 0 | 0 | 0 | 0 | 1 | 0 | 1 | 184.4153 | 34.8461 | 0 | 8760 | 1/1/2022 | 12/31/2051 | True | 0 | 0 | 0 | 0 | 0 | 0 | 0 |  | 0 | 0 | 0 | 0 | Unit | 1 |  | 2042 |  |  |  | 0 | 0 |  | Nominal ¦ 1/25/2021 9:23:38 AM | 657 | 0 | 0 | 0 | 0 | 0
PSE_2021 IRP_Mid Scenario_Final_012521 | Average | 2042 | PSE | ANRN 3964 | New Resource 3964 from 21IRPDSMPV 21IRP DSM Solar PV | 24.746 | 24.746 | 24.746 | 24.746 | 24.746 | 0 | 0 | 0 | 0 | 0 | 0 | -5767.4326 | -5767.4326 | 0 | 0 | 0 | 0.52123 | 0 | 0 | 0 | 0 | 0 | 0 | 0 | 0 | 0 | 0 | 0 | -5767.4326 | 0 | 0 | 0 | New Cosnervation | 0 | -1 |  | 0 | -1 | 216775.1875 | 216775.1875 | 0 | 216775.1875 | 0 | 0 | 0 | 0 | 0 | 0 | 371 | 0 | 1 | -26.6056 | -26.6056 | 0 | 4194 | 1/1/2022 | 12/31/2051 | True | 0 | 0 | 0 | 0 | 0 | 0 | 0 |  | 0 | 0 | 0 | 0 | Unit | 1 |  | 2042 |  |  |  | 0 | 0 |  | Nominal ¦ 1/25/2021 9:23:38 AM | 658 | 0 | 0 | 0 | 0 | 0
PSE_2021 IRP_Mid Scenario_Final_012521 | Average | 2042 | PSE | ANRN 3965 | New Resource 3965 from 21IRPDR1 DR Res CPP-No Enablement | 0.56731 | 0.56731 | 62.12 | 62.12 | 0.56731 | 0 | 0 | 0 | 0 | 0 | 0 | 16197.9844 | 406.7346 | 15791.25 | 0 | 23.23 | 0.37395 | 0 | 0 | 190.3752 | 190.3752 | 0 | 0 | 0 | 0 | 0 | 0 | 0 | 16007.6094 | 0 | 0 | 0 | Demand Response | 0 | -1 |  | 0 | -1 | 4969.6001 | 4969.6001 | 0 | 4969.6001 | 0 | 0 | 0 | 0.91324 | 0 | 0 | 31 | 0 | 0.0091324 | 3221.1062 | 81.8445 | 38.308 | 80 | 1/1/2022 | 12/31/2051 | True | 0 | 0 | 0 | 0 | 0 | 0 | 0 |  | 0 | 0 | 0 | 0 | Unit | 1 |  | 2042 |  |  |  | 0 | 0 |  | Nominal ¦ 1/25/2021 9:23:38 AM | 659 | 0 | 0 | 0 | 0 | 0
PSE_2021 IRP_Mid Scenario_Final_012521 | Average | 2042 | PSE | ANRN 4095 | New Resource 4095 from 21IRPDR6 DR Res DLC ERWH-Grid-Enabled | 53.2299 | 56.18 | 56.18 | 56.18 | 56.18 | 0 | 0 | 0 | 0 | 0 | 0 | 37827.6914 | 23545.5488 | 14282.1416 | 0 | 21.01 | 0.37398 | 0 | 0 | 3531.4771 | 5516.1777 | 0 | -1984.7008 | 0 | 0 | 0 | 0 | 0 | 34296.2148 | 0 | 0 | 0 | Demand Response | 0 | -1 |  | 0 | -1 | 466294 | 466294 | 0 | 466294 | 0 | 0 | 0 | 94.7489 | 0 | 0 | 135 | 0 | 0.94749 | 73.5506 | 50.4951 | 7.5735 | 8300 | 1/1/2022 | 12/31/2051 | True | 0 | 0 | 0 | 0 | 0 | 0 | 0 |  | 0 | 0 | 0 | 0 | Unit | 1 |  | 2042 |  |  |  | 0 | 0 |  | Nominal ¦ 1/25/2021 9:23:38 AM | 660 | 0 | 0 | 0 | 0 | 0
PSE_2021 IRP_Mid Scenario_Final_012521 | Average | 2042 | PSE | ANRN 4147 | New Resource 4147 from 21IRPDR8 DR Res DLC HPWH-Grid-Enabled | 0.81667 | 0.87 | 0.87 | 0.87 | 0.87 | 0 | 0 | 0 | 0 | 0 | 0 | 581.0604 | 363.5313 | 217.5291 | 0 | 0.32 | 0.36782 | 0 | 0 | 177.6709 | 208.4058 | 0 | -30.735 | 0 | 0 | 0 | 0 | 0 | 403.3895 | 0 | 0 | 0 | Demand Response | 0 | -1 |  | 0 | -1 | 7154.0098 | 7154.0098 | 0 | 7154.0098 | 0 | 0 | 0 | 93.8699 | 0 | 0 | 167 | 0 | 0.9387 | 56.3865 | 50.815 | 24.8351 | 8223 | 1/1/2022 | 12/31/2051 | True | 0 | 0 | 0 | 0 | 0 | 0 | 0 |  | 0 | 0 | 0 | 0 | Unit | 1 |  | 2042 |  |  |  | 0 | 0 |  | Nominal ¦ 1/25/2021 9:23:38 AM | 661 | 0 | 0 | 0 | 0 | 0
PSE_2021 IRP_Mid Scenario_Final_012521 | Average | 2042 | PSE | ANRN 4407 | New Resource 4407 from 21IRPSolar_Battery14 New Solar + Battery 2037 | 23.7483 | 23.8957 | 99.75 | 99.75 | 23.8957 | 19.5357 | 18.6054 | 18.6054 | 4161 | 4161 | 4161 | 6167.3306 | -4301.2554 | 10468.5859 | 0 | 15.4 | 0.15439 | 0 | 18.6054 | 58071.9336 | 6993.293 | 45123.6484 | 5954.9907 | 3870.5884 | 0 | 0 | 3870.5884 | 0 | -55775.1914 | 0 | 0 | 865635.625 | PV - Hydro dominated areas | 865635.625 | -1 |  | 0 | -1 | 208035.4844 | 208035.4844 | 0 | 208035.4844 | 0 | 0 | 0 | 0 | 0 | 0 | 375 | 0 | 0.23808 | -268.1042 | -20.6756 | 297.7498 | 4308 | 1/1/2037 | 12/31/2066 | True | 0 | 0 | 0 | 0 | 0 | 0 | 0 | PSE_RPS | 75.8543 | 0 | 0 | 0 | Unit | 1 |  | 2042 |  |  |  | 0 | 0 |  | Nominal ¦ 1/25/2021 9:23:38 AM | 662 | 0 | 0 | 0 | 0 | 0
PSE_2021 IRP_Mid Scenario_Final_012521 | Average | 2042 | PSE | ANRN 4408 | New Resource 4408 from 21IRPLiIon2hr_Solar14 New Solar + Battery 2037 | -0.67688 | 24.5 | 25 | 25 | 0 | 0 | 0 | 0 | 0 |  | 0 | 1981.4037 | 1981.4037 | 0 | 0 | 0 | 0 | 0 |  | 0 | 0 | 0 | 0 | 0 | 0 | 0 | 0 | 0 | 2244.1931 | 0 | 0 | 0 | Battery_PSH | 0 | -1 |  | 0 | -1 | -5929.4517 | -5929.4517 | 0 | 27011.9473 | 27011.9473 | 50 | 0 | 0 | 0 | 0 | 985 | 0 | -0.027075 |  |  |  | 2727 | 1/1/2037 | 12/31/2066 | True | 0 | 0 | 0 | 0 | 0 | 0 | 0 |  | 0.5 | 0 | 0 | 0 | Unit | 1 |  | 2042 |  |  |  | 0 | 0 |  | Nominal ¦ 1/25/2021 9:23:38 AM | 663 | 0 | 0 | 0 | 0 | 0
PSE_2021 IRP_Mid Scenario_Final_012521 | Average | 2042 | PSE | ANRN 4434 | New Resource 4434 from 21IRPSolar1 New WA Solar1 | 23.6967 | 23.7999 | 99.35 | 99.35 | 23.7999 | 19.5357 | 18.6054 | 18.6054 | 0 | 0 | 0 | -2297.905 | -4677.1289 | 2379.2241 | 0 | 3.5 | 0.035229 | 0 | 18.6054 | 27065.916 | 3814.0447 | 17320.7617 | 5931.1113 | 3862.1736 | 0 | 0 | 3862.1736 | 0 | -33225.9961 | 0 | 0 | 0 | PV - Hydro dominated areas | 0 | -1 |  | 0 | -1 | 207583.2031 | 207583.2031 | 0 | 207583.2031 | 0 | 0 | 0 | 0 | 0 | 0 | 374 | 0 | 0.23852 | -160.0611 | -22.5313 | 148.9913 | 4304 | 1/1/2029 | 12/31/2058 | True | 0 | 0 | 0 | 0 | 0 | 0 | 0 | PSE_RPS | 75.5501 | 0 | 0 | 0 | Unit | 1 |  | 2042 |  |  |  | 0 | 0 |  | Nominal ¦ 1/25/2021 9:23:38 AM | 664 | 0 | 0 | 0 | 0 | 0
PSE_2021 IRP_Mid Scenario_Final_012521 | Average | 2042 | PSE | ANRN 4458 | New Resource 4458 from 21IRPSolar2 New WA Solar2 | 23.7068 | 23.7999 | 99.35 | 99.35 | 23.7999 | 19.5357 | 18.6054 | 18.6054 | 0 | 0 | 0 | -2389.238 | -4768.4619 | 2379.2241 | 0 | 3.5 | 0.035229 | 0 | 18.6054 | 27065.916 | 3814.0447 | 17320.7617 | 5931.1113 | 3863.8247 | 0 | 0 | 3863.8247 | 0 | -33318.9805 | 0 | 0 | 0 | PV - Hydro dominated areas | 0 | -1 |  | 0 | -1 | 207671.9375 | 207671.9375 | 0 | 207671.9375 | 0 | 0 | 0 | 0 | 0 | 0 | 374 | 0 | 0.23862 | -160.4404 | -22.9615 | 148.9356 | 4305 | 1/1/2029 | 12/31/2058 | True | 0 | 0 | 0 | 0 | 0 | 0 | 0 | PSE_RPS | 75.5501 | 0 | 0 | 0 | Unit | 1 |  | 2042 |  |  |  | 0 | 0 |  | Nominal ¦ 1/25/2021 9:23:38 AM | 665 | 0 | 0 | 0 | 0 | 0
PSE_2021 IRP_Mid Scenario_Final_012521 | Average | 2042 | PSE | ANRN 4482 | New Resource 4482 from 21IRPSolar3 New WA Solar3 | 23.7077 | 23.7999 | 99.35 | 99.35 | 23.7999 | 19.5357 | 18.6054 | 18.6054 | 0 | 0 | 0 | -2499.1636 | -4776.4209 | 2277.2573 | 0 | 3.35 | 0.033719 | 0 | 18.6054 | 27065.916 | 3814.0447 | 17320.7617 | 5931.1113 | 3863.9685 | 0 | 0 | 3863.9685 | 0 | -33429.0508 | 0 | 0 | 0 | PV - Hydro dominated areas | 0 | -1 |  | 0 | -1 | 207679.6719 | 207679.6719 | 0 | 207679.6719 | 0 | 0 | 0 | 0 | 0 | 0 | 373 | 0 | 0.23863 | -160.9645 | -22.999 | 148.9307 | 4305 | 1/1/2029 | 12/31/2058 | True | 0 | 0 | 0 | 0 | 0 | 0 | 0 | PSE_RPS | 75.5501 | 0 | 0 | 0 | Unit | 1 |  | 2042 |  |  |  | 0 | 0 |  | Nominal ¦ 1/25/2021 9:23:38 AM | 666 | 0 | 0 | 0 | 0 | 0
PSE_2021 IRP_Mid Scenario_Final_012521 | Average | 2042 | PSE | ANRN 4507 | New Resource 4507 from 21IRPSolar4 New WA Solar4 | 23.7205 | 23.8119 | 99.4 | 99.4 | 23.8119 | 19.5357 | 18.6054 | 18.6054 | 0 | 0 | 0 | -2508.9431 | -4786.2002 | 2277.2573 | 0 | 3.35 | 0.033702 | 0 | 18.6054 | 27231.7422 | 3815.9641 | 17481.6816 | 5934.0962 | 3866.0464 | 0 | 0 | 3866.0464 | 0 | -33606.7305 | 0 | 0 | 0 | PV - Hydro dominated areas | 0 | -1 |  | 0 | -1 | 207791.3594 | 207791.3594 | 0 | 207791.3594 | 0 | 0 | 0 | 0 | 0 | 0 | 374 | 0 | 0.23864 | -161.7331 | -23.0337 | 149.6587 | 4308 | 1/1/2030 | 12/31/2059 | True | 0 | 0 | 0 | 0 | 0 | 0 | 0 | PSE_RPS | 75.5881 | 0 | 0 | 0 | Unit | 1 |  | 2042 |  |  |  | 0 | 0 |  | Nominal ¦ 1/25/2021 9:23:38 AM | 667 | 0 | 0 | 0 | 0 | 0
PSE_2021 IRP_Mid Scenario_Final_012521 | Average | 2042 | PSE | ANRN 4531 | New Resource 4531 from 21IRPSolar5 New WA Solar5 | 23.7009 | 23.8119 | 99.4 | 99.4 | 23.8119 | 19.5357 | 18.6054 | 18.6054 | 0 | 0 | 0 | -2454.5852 | -4609.4824 | 2154.8972 | 0 | 3.17 | 0.031891 | 0 | 18.6054 | 27231.7422 | 3815.9641 | 17481.6816 | 5934.0962 | 3862.8521 | 0 | 0 | 3862.8521 | 0 | -33549.1797 | 0 | 0 | 0 | PV - Hydro dominated areas | 0 | -1 |  | 0 | -1 | 207619.6562 | 207619.6562 | 0 | 207619.6562 | 0 | 0 | 0 | 0 | 0 | 0 | 376 | 0 | 0.23844 | -161.5896 | -22.2016 | 149.7671 | 4306 | 1/1/2030 | 12/31/2059 | True | 0 | 0 | 0 | 0 | 0 | 0 | 0 | PSE_RPS | 75.5881 | 0 | 0 | 0 | Unit | 1 |  | 2042 |  |  |  | 0 | 0 |  | Nominal ¦ 1/25/2021 9:23:38 AM | 668 | 0 | 0 | 0 | 0 | 0
PSE_2021 IRP_Mid Scenario_Final_012521 | Average | 2042 | PSE | ANRN 4555 | New Resource 4555 from 21IRPSolar6 New WA Solar6 | 23.738 | 23.8119 | 99.4 | 99.4 | 23.8119 | 19.5357 | 18.6054 | 18.6054 | 0 | 0 | 0 | -2789.751 | -4944.6479 | 2154.8972 | 0 | 3.17 | 0.031891 | 0 | 18.6054 | 27231.7422 | 3815.9641 | 17481.6816 | 5934.0962 | 3868.9106 | 0 | 0 | 3868.9106 | 0 | -33890.4023 | 0 | 0 | 0 | PV - Hydro dominated areas | 0 | -1 |  | 0 | -1 | 207945.2969 | 207945.2969 | 0 | 207945.2969 | 0 | 0 | 0 | 0 | 0 | 0 | 373 | 0 | 0.23881 | -162.9775 | -23.7786 | 149.5617 | 4309 | 1/1/2030 | 12/31/2059 | True | 0 | 0 | 0 | 0 | 0 | 0 | 0 | PSE_RPS | 75.5881 | 0 | 0 | 0 | Unit | 1 |  | 2042 |  |  |  | 0 | 0 |  | Nominal ¦ 1/25/2021 9:23:38 AM | 669 | 0 | 0 | 0 | 0 | 0
PSE_2021 IRP_Mid Scenario_Final_012521 | Average | 2042 | PSE | ANRN 4579 | New Resource 4579 from 21IRPSolar7 New WA Solar7 | 23.7255 | 23.8119 | 99.4 | 99.4 | 23.8119 | 19.5357 | 18.6054 | 18.6054 | 0 | 0 | 0 | -2975.2671 | -4831.062 | 1855.7948 | 0 | 2.73 | 0.027465 | 0 | 18.6054 | 27231.7422 | 3815.9641 | 17481.6816 | 5934.0962 | 3866.8574 | 0 | 0 | 3866.8574 | 0 | -34073.8672 | 0 | 0 | 0 | PV - Hydro dominated areas | 0 | -1 |  | 0 | -1 | 207834.9531 | 207834.9531 | 0 | 207834.9531 | 0 | 0 | 0 | 0 | 0 | 0 | 374 | 0 | 0.23869 | -163.9468 | -23.2447 | 149.6312 | 4308 | 1/1/2030 | 12/31/2059 | True | 0 | 0 | 0 | 0 | 0 | 0 | 0 | PSE_RPS | 75.5881 | 0 | 0 | 0 | Unit | 1 |  | 2042 |  |  |  | 0 | 0 |  | Nominal ¦ 1/25/2021 9:23:38 AM | 670 | 0 | 0 | 0 | 0 | 0
PSE_2021 IRP_Mid Scenario_Final_012521 | Average | 2042 | PSE | ANRN 4604 | New Resource 4604 from 21IRPSolar8 New WA Solar8 | 23.7425 | 23.8239 | 99.45 | 99.45 | 23.8239 | 19.5357 | 18.6054 | 18.6054 | 0 | 0 | 0 | -3023.7371 | -4879.5317 | 1855.7948 | 0 | 2.73 | 0.027451 | 0 | 18.6054 | 27375.9668 | 3817.8835 | 17621.002 | 5937.0811 | 3869.6348 | 0 | 0 | 3869.6348 | 0 | -34269.3359 | 0 | 0 | 0 | PV - Hydro dominated areas | 0 | -1 |  | 0 | -1 | 207984.2188 | 207984.2188 | 0 | 207984.2188 | 0 | 0 | 0 | 0 | 0 | 0 | 374 | 0 | 0.23874 | -164.7689 | -23.4611 | 150.2306 | 4311 | 1/1/2031 | 12/31/2060 | True | 0 | 0 | 0 | 0 | 0 | 0 | 0 | PSE_RPS | 75.6262 | 0 | 0 | 0 | Unit | 1 |  | 2042 |  |  |  | 0 | 0 |  | Nominal ¦ 1/25/2021 9:23:38 AM | 671 | 0 | 0 | 0 | 0 | 0
PSE_2021 IRP_Mid Scenario_Final_012521 | Average | 2042 | PSE | ANRN 4629 | New Resource 4629 from 21IRPSolar9 New WA Solar9 | 23.7693 | 23.8358 | 99.5 | 99.5 | 23.8358 | 19.5357 | 18.6054 | 18.6054 | 0 | 0 | 0 | -3479.3838 | -5015.6826 | 1536.299 | 0 | 2.26 | 0.022714 | 0 | 18.6054 | 27487.6738 | 3819.8032 | 17727.8047 | 5940.0659 | 3873.9971 | 0 | 0 | 3873.9971 | 0 | -34841.0547 | 0 | 0 | 0 | PV - Hydro dominated areas | 0 | -1 |  | 0 | -1 | 208218.6875 | 208218.6875 | 0 | 208218.6875 | 0 | 0 | 0 | 0 | 0 | 0 | 372 | 0 | 0.23889 | -167.3291 | -24.0885 | 150.6189 | 4312 | 1/1/2032 | 12/31/2061 | True | 0 | 0 | 0 | 0 | 0 | 0 | 0 | PSE_RPS | 75.6642 | 0 | 0 | 0 | Unit | 1 |  | 2042 |  |  |  | 0 | 0 |  | Nominal ¦ 1/25/2021 9:23:38 AM | 672 | 0 | 0 | 0 | 0 | 0
PSE_2021 IRP_Mid Scenario_Final_012521 | Average | 2042 | PSE | ANRN 5025 | New Resource 5025 from 21IRPSolar10+ New WA Solar10+ | 0 | 0 | 0 | 0 | 0 | 0 | 0 | 0 | 0 |  | 0 | 0 | 0 | 0 | 0 | 0 | 1 | 0 |  | 0 | 0 | 0 | 0 | 0 | 0 | 0 | 0 | 0 | 0 | 0 | 0 | 0 | PV - Hydro dominated areas | 0 | -1 |  | 0 | -1 | 0 | 0 | 0 | 0 | 0 | 0 | 0 | 0 | 0 | 0 | 0 | 0 |  |  |  |  | 0 | 1/1/2043 | 12/31/2072 | True | 0 | 0 | 0 | 0 | 0 | 0 | 0 | PSE_RPS | 0 | 0 | 0 | 0 | Unit | 1 |  | 2042 |  |  |  | 0 | 0 |  | Nominal ¦ 1/25/2021 9:23:38 AM | 673 | 0 | 0 | 0 | 0 | 0
PSE_2021 IRP_Mid Scenario_Final_012521 | Average | 2042 | PSE | ANRN 5045 | New Resource 5045 from 21IRPSolar10+ New WA Solar10+ | 0 | 0 | 0 | 0 | 0 | 0 | 0 | 0 | 0 |  | 0 | 0 | 0 | 0 | 0 | 0 | 1 | 0 |  | 0 | 0 | 0 | 0 | 0 | 0 | 0 | 0 | 0 | 0 | 0 | 0 | 0 | PV - Hydro dominated areas | 0 | -1 |  | 0 | -1 | 0 | 0 | 0 | 0 | 0 | 0 | 0 | 0 | 0 | 0 | 0 | 0 |  |  |  |  | 0 | 1/1/2044 | 12/31/2073 | True | 0 | 0 | 0 | 0 | 0 | 0 | 0 | PSE_RPS | 0 | 0 | 0 | 0 | Unit | 1 |  | 2042 |  |  |  | 0 | 0 |  | Nominal ¦ 1/25/2021 9:23:38 AM | 674 | 0 | 0 | 0 | 0 | 0
PSE_2021 IRP_Mid Scenario_Final_012521 | Average | 2042 | PSE | ANRN 5046 | New Resource 5046 from 21IRPSolar10+ New WA Solar10+ | 0 | 0 | 0 | 0 | 0 | 0 | 0 | 0 | 0 |  | 0 | 0 | 0 | 0 | 0 | 0 | 1 | 0 |  | 0 | 0 | 0 | 0 | 0 | 0 | 0 | 0 | 0 | 0 | 0 | 0 | 0 | PV - Hydro dominated areas | 0 | -1 |  | 0 | -1 | 0 | 0 | 0 | 0 | 0 | 0 | 0 | 0 | 0 | 0 | 0 | 0 |  |  |  |  | 0 | 1/1/2044 | 12/31/2073 | True | 0 | 0 | 0 | 0 | 0 | 0 | 0 | PSE_RPS | 0 | 0 | 0 | 0 | Unit | 1 |  | 2042 |  |  |  | 0 | 0 |  | Nominal ¦ 1/25/2021 9:23:38 AM | 675 | 0 | 0 | 0 | 0 | 0
PSE_2021 IRP_Mid Scenario_Final_012521 | Average | 2042 | PSE | ANRN 5047 | New Resource 5047 from 21IRPSolar10+ New WA Solar10+ | 0 | 0 | 0 | 0 | 0 | 0 | 0 | 0 | 0 |  | 0 | 0 | 0 | 0 | 0 | 0 | 1 | 0 |  | 0 | 0 | 0 | 0 | 0 | 0 | 0 | 0 | 0 | 0 | 0 | 0 | 0 | PV - Hydro dominated areas | 0 | -1 |  | 0 | -1 | 0 | 0 | 0 | 0 | 0 | 0 | 0 | 0 | 0 | 0 | 0 | 0 |  |  |  |  | 0 | 1/1/2044 | 12/31/2073 | True | 0 | 0 | 0 | 0 | 0 | 0 | 0 | PSE_RPS | 0 | 0 | 0 | 0 | Unit | 1 |  | 2042 |  |  |  | 0 | 0 |  | Nominal ¦ 1/25/2021 9:23:38 AM | 676 | 0 | 0 | 0 | 0 | 0
PSE_2021 IRP_Mid Scenario_Final_012521 | Average | 2042 | PSE | ANRN 5065 | New Resource 5065 from 21IRPSolar10+ New WA Solar10+ | 0 | 0 | 0 | 0 | 0 | 0 | 0 | 0 | 0 |  | 0 | 0 | 0 | 0 | 0 | 0 | 1 | 0 |  | 0 | 0 | 0 | 0 | 0 | 0 | 0 | 0 | 0 | 0 | 0 | 0 | 0 | PV - Hydro dominated areas | 0 | -1 |  | 0 | -1 | 0 | 0 | 0 | 0 | 0 | 0 | 0 | 0 | 0 | 0 | 0 | 0 |  |  |  |  | 0 | 1/1/2045 | 12/31/2074 | True | 0 | 0 | 0 | 0 | 0 | 0 | 0 | PSE_RPS | 0 | 0 | 0 | 0 | Unit | 1 |  | 2042 |  |  |  | 0 | 0 |  | Nominal ¦ 1/25/2021 9:23:38 AM | 677 | 0 | 0 | 0 | 0 | 0
PSE_2021 IRP_Mid Scenario_Final_012521 | Average | 2042 | PSE | ANRN 5126 | New Resource 5126 from 21IRPWind1 New WA Wind1 | 35.7548 | 35.8729 | 100 | 100 | 35.8729 | 19.5357 | 18.6054 | 18.6054 | 0 | 0 | 0 | 5179.3257 | -5153.3042 | 10332.6299 | 0 | 15.2 | 0.152 | 0 | 18.6054 | 37224.9375 | 7010.8198 | 18965.3066 | 11248.8115 | 5827.4385 | 0 | 0 | 5827.4385 | 0 | -37873.0508 | 0 | 0 | 0 | Wind | 0 | -1 |  | 0 | -1 | 313211.8125 | 313211.8125 | 0 | 313211.8125 | 0 | 0 | 0 | 0 | 0 | 0 | 319 | 0 | 0.35755 | -120.9183 | -16.4531 | 137.4545 | 6088 | 1/1/2025 | 12/31/2054 | True | 0 | 0 | 0 | 0 | 0 | 0 | 0 | PSE_RPS | 64.1271 | 0 | 0 | 0 | Unit | 1 |  | 2042 |  |  |  | 0 | 0 |  | Nominal ¦ 1/25/2021 9:23:38 AM | 678 | 0 | 0 | 0 | 0 | 0
PSE_2021 IRP_Mid Scenario_Final_012521 | Average | 2042 | PSE | ANRN 5150 | New Resource 5150 from 21IRPWind2 New WA Wind2 | 35.8675 | 35.8729 | 100 | 100 | 35.8729 | 19.5357 | 18.6054 | 18.6054 | 0 | 0 | 0 | 4162.812 | -6169.8179 | 10332.6299 | 0 | 15.2 | 0.152 | 0 | 18.6054 | 37224.9375 | 7010.8198 | 18965.3066 | 11248.8115 | 5845.814 | 0 | 0 | 5845.814 | 0 | -38907.9414 | 0 | 0 | 0 | Wind | 0 | -1 |  | 0 | -1 | 314199.4375 | 314199.4375 | 0 | 314199.4375 | 0 | 0 | 0 | 0 | 0 | 0 | 316 | 0 | 0.35868 | -123.832 | -19.6366 | 137.0809 | 6091 | 1/1/2025 | 12/31/2054 | True | 0 | 0 | 0 | 0 | 0 | 0 | 0 | PSE_RPS | 64.1271 | 0 | 0 | 0 | Unit | 1 |  | 2042 |  |  |  | 0 | 0 |  | Nominal ¦ 1/25/2021 9:23:38 AM | 679 | 0 | 0 | 0 | 0 | 0
PSE_2021 IRP_Mid Scenario_Final_012521 | Average | 2042 | PSE | ANRN 5174 | New Resource 5174 from 21IRPWind3 New WA Wind3 | 35.8729 | 35.8729 | 100 | 100 | 35.8729 | 19.5357 | 18.6054 | 18.6054 | 0 | 0 | 0 | 1972.6211 | -6218.7075 | 8191.3286 | 0 | 12.05 | 0.1205 | 0 | 18.6054 | 37224.9375 | 7010.8198 | 18965.3066 | 11248.8115 | 5846.6978 | 0 | 0 | 5846.6978 | 0 | -41099.0156 | 0 | 0 | 0 | Wind | 0 | -1 |  | 0 | -1 | 314246.9375 | 314246.9375 | 0 | 314246.9375 | 0 | 0 | 0 | 0 | 0 | 0 | 316 | 0 | 0.35873 | -130.7857 | -19.7892 | 137.063 | 6091 | 1/1/2025 | 12/31/2054 | True | 0 | 0 | 0 | 0 | 0 | 0 | 0 | PSE_RPS | 64.1271 | 0 | 0 | 0 | Unit | 1 |  | 2042 |  |  |  | 0 | 0 |  | Nominal ¦ 1/25/2021 9:23:38 AM | 680 | 0 | 0 | 0 | 0 | 0
PSE_2021 IRP_Mid Scenario_Final_012521 | Average | 2042 | PSE | ANRN 5198 | New Resource 5198 from 21IRPWind4 New WA Wind4 | 35.8729 | 35.8729 | 100 | 100 | 35.8729 | 19.5357 | 18.6054 | 18.6054 | 0 | 0 | 0 | 1972.6211 | -6218.7075 | 8191.3286 | 0 | 12.05 | 0.1205 | 0 | 18.6054 | 37224.9375 | 7010.8198 | 18965.3066 | 11248.8115 | 5846.6978 | 0 | 0 | 5846.6978 | 0 | -41099.0156 | 0 | 0 | 0 | Wind | 0 | -1 |  | 0 | -1 | 314246.9375 | 314246.9375 | 0 | 314246.9375 | 0 | 0 | 0 | 0 | 0 | 0 | 316 | 0 | 0.35873 | -130.7857 | -19.7892 | 137.063 | 6091 | 1/1/2025 | 12/31/2054 | True | 0 | 0 | 0 | 0 | 0 | 0 | 0 | PSE_RPS | 64.1271 | 0 | 0 | 0 | Unit | 1 |  | 2042 |  |  |  | 0 | 0 |  | Nominal ¦ 1/25/2021 9:23:38 AM | 681 | 0 | 0 | 0 | 0 | 0
PSE_2021 IRP_Mid Scenario_Final_012521 | Average | 2042 | PSE | ANRN 5226 | New Resource 5226 from 21IRPWind5 New WA Wind5 | 35.8717 | 35.8729 | 100 | 100 | 35.8729 | 19.5357 | 18.6054 | 18.6054 | 0 | 0 | 0 | 746.7896 | -6207.3423 | 6954.1318 | 0 | 10.23 | 0.1023 | 0 | 18.6054 | 38099.9258 | 7010.8198 | 19840.293 | 11248.8115 | 5846.4922 | 0 | 0 | 5846.4922 | 0 | -43199.625 | 0 | 0 | 0 | Wind | 0 | -1 |  | 0 | -1 | 314235.9062 | 314235.9062 | 0 | 314235.9062 | 0 | 0 | 0 | 0 | 0 | 0 | 316 | 0 | 0.35872 | -137.4751 | -19.7538 | 139.8517 | 6091 | 1/1/2029 | 12/31/2058 | True | 0 | 0 | 0 | 0 | 0 | 0 | 0 | PSE_RPS | 64.1271 | 0 | 0 | 0 | Unit | 1 |  | 2042 |  |  |  | 0 | 0 |  | Nominal ¦ 1/25/2021 9:23:38 AM | 682 | 0 | 0 | 0 | 0 | 0
PSE_2021 IRP_Mid Scenario_Final_012521 | Average | 2042 | PSE | ANRN 5253 | New Resource 5253 from 21IRPWind6 New WA Wind6 | 35.8472 | 35.8729 | 100 | 100 | 35.8729 | 19.5357 | 18.6054 | 18.6054 | 0 | 0 | 0 | 967.259 | -5986.873 | 6954.1318 | 0 | 10.23 | 0.1023 | 0 | 18.6054 | 38953.0352 | 7010.8198 | 20693.4023 | 11248.8115 | 5842.5068 | 0 | 0 | 5842.5068 | 0 | -43828.2812 | 0 | 0 | 0 | Wind | 0 | -1 |  | 0 | -1 | 314021.6875 | 314021.6875 | 0 | 314021.6875 | 0 | 0 | 0 | 0 | 0 | 0 | 317 | 0 | 0.35847 | -139.5709 | -19.0652 | 142.6511 | 6090 | 1/1/2032 | 12/31/2061 | True | 0 | 0 | 0 | 0 | 0 | 0 | 0 | PSE_RPS | 64.1271 | 0 | 0 | 0 | Unit | 1 |  | 2042 |  |  |  | 0 | 0 |  | Nominal ¦ 1/25/2021 9:23:38 AM | 683 | 0 | 0 | 0 | 0 | 0
PSE_2021 IRP_Mid Scenario_Final_012521 | Average | 2042 | PSE | ANRN 5278 | New Resource 5278 from 21IRPWind7 New WA Wind7 | 35.8566 | 35.8729 | 100 | 100 | 35.8729 | 19.5357 | 18.6054 | 18.6054 | 0 | 0 | 0 | -272.8204 | -6071.3291 | 5798.5088 | 0 | 8.53 | 0.0853 | 0 | 18.6054 | 39292.0898 | 7010.8198 | 21032.459 | 11248.8115 | 5844.0337 | 0 | 0 | 5844.0337 | 0 | -45408.9453 | 0 | 0 | 0 | Wind | 0 | -1 |  | 0 | -1 | 314103.75 | 314103.75 | 0 | 314103.75 | 0 | 0 | 0 | 0 | 0 | 0 | 317 | 0 | 0.35857 | -144.5667 | -19.3291 | 143.6981 | 6090 | 1/1/2033 | 12/31/2062 | True | 0 | 0 | 0 | 0 | 0 | 0 | 0 | PSE_RPS | 64.1271 | 0 | 0 | 0 | Unit | 1 |  | 2042 |  |  |  | 0 | 0 |  | Nominal ¦ 1/25/2021 9:23:38 AM | 684 | 0 | 0 | 0 | 0 | 0
PSE_2021 IRP_Mid Scenario_Final_012521 | Average | 2042 | PSE | ANRN 5303 | New Resource 5303 from 21IRPWind8 New WA Wind8 | 35.8678 | 35.8729 | 100 | 100 | 35.8729 | 19.5357 | 18.6054 | 18.6054 | 0 | 0 | 0 | -374.1353 | -6172.644 | 5798.5088 | 0 | 8.53 | 0.0853 | 0 | 18.6054 | 39609.2734 | 7010.8198 | 21349.6426 | 11248.8115 | 5845.8647 | 0 | 0 | 5845.8647 | 0 | -45829.2734 | 0 | 0 | 0 | Wind | 0 | -1 |  | 0 | -1 | 314202.1875 | 314202.1875 | 0 | 314202.1875 | 0 | 0 | 0 | 0 | 0 | 0 | 316 | 0 | 0.35868 | -145.8592 | -19.6455 | 144.6684 | 6091 | 1/1/2034 | 12/31/2063 | True | 0 | 0 | 0 | 0 | 0 | 0 | 0 | PSE_RPS | 64.1271 | 0 | 0 | 0 | Unit | 1 |  | 2042 |  |  |  | 0 | 0 |  | Nominal ¦ 1/25/2021 9:23:38 AM | 685 | 0 | 0 | 0 | 0 | 0
PSE_2021 IRP_Mid Scenario_Final_012521 | Average | 2042 | PSE | ANRN 5328 | New Resource 5328 from 21IRPWind9 New WA Wind9 | 35.8729 | 35.8729 | 100 | 100 | 35.8729 | 19.5357 | 18.6054 | 18.6054 | 0 | 0 | 0 | -984.4146 | -6218.7075 | 5234.293 | 0 | 7.7 | 0.077 | 0 | 18.6054 | 39915.5195 | 7010.8198 | 21655.8867 | 11248.8115 | 5846.6978 | 0 | 0 | 5846.6978 | 0 | -46746.6289 | 0 | 0 | 0 | Wind | 0 | -1 |  | 0 | -1 | 314246.9375 | 314246.9375 | 0 | 314246.9375 | 0 | 0 | 0 | 0 | 0 | 0 | 316 | 0 | 0.35873 | -148.7576 | -19.7892 | 145.625 | 6091 | 1/1/2035 | 12/31/2064 | True | 0 | 0 | 0 | 0 | 0 | 0 | 0 | PSE_RPS | 64.1271 | 0 | 0 | 0 | Unit | 1 |  | 2042 |  |  |  | 0 | 0 |  | Nominal ¦ 1/25/2021 9:23:38 AM | 686 | 0 | 0 | 0 | 0 | 0
PSE_2021 IRP_Mid Scenario_Final_012521 | Average | 2042 | PSE | ANRN 5561 | New Resource 5561 from 21IRPWind10+ New WA Wind10+ | 35.8417 | 35.8729 | 100 | 100 | 35.8729 | 19.5357 | 18.6054 | 18.6054 | 0 | 0 | 0 | -2429.075 | -5936.731 | 3507.656 | 0 | 5.16 | 0.0516 | 0 | 18.6054 | 39915.5195 | 7010.8198 | 21655.8867 | 11248.8115 | 5841.6006 | 0 | 0 | 5841.6006 | 0 | -48186.1953 | 0 | 0 | 0 | Wind | 0 | -1 |  | 0 | -1 | 313972.9688 | 313972.9688 | 0 | 313972.9688 | 0 | 0 | 0 | 0 | 0 | 0 | 317 | 0 | 0.35842 | -153.4724 | -18.9084 | 145.7359 | 6090 | 1/1/2035 | 12/31/2064 | True | 0 | 0 | 0 | 0 | 0 | 0 | 0 | PSE_RPS | 64.1271 | 0 | 0 | 0 | Unit | 1 |  | 2042 |  |  |  | 0 | 0 |  | Nominal ¦ 1/25/2021 9:23:38 AM | 687 | 0 | 0 | 0 | 0 | 0
PSE_2021 IRP_Mid Scenario_Final_012521 | Average | 2042 | PSE | ANRN 5581 | New Resource 5581 from 21IRPWind10+ New WA Wind10+ | 35.8184 | 35.8729 | 100 | 100 | 35.8729 | 19.5357 | 18.6054 | 18.6054 | 0 | 0 | 0 | -2219.2173 | -5726.8735 | 3507.656 | 0 | 5.16 | 0.0516 | 0 | 18.6054 | 40210.8242 | 7010.8198 | 21951.1953 | 11248.8115 | 5837.8071 | 0 | 0 | 5837.8071 | 0 | -48267.8516 | 0 | 0 | 0 | Wind | 0 | -1 |  | 0 | -1 | 313769.0938 | 313769.0938 | 0 | 313769.0938 | 0 | 0 | 0 | 0 | 0 | 0 | 320 | 0 | 0.35818 | -153.8324 | -18.2519 | 146.7596 | 6087 | 1/1/2036 | 12/31/2065 | True | 0 | 0 | 0 | 0 | 0 | 0 | 0 | PSE_RPS | 64.1271 | 0 | 0 | 0 | Unit | 1 |  | 2042 |  |  |  | 0 | 0 |  | Nominal ¦ 1/25/2021 9:23:38 AM | 688 | 0 | 0 | 0 | 0 | 0
PSE_2021 IRP_Mid Scenario_Final_012521 | Average | 2042 | PSE | ANRN 5582 | New Resource 5582 from 21IRPWind10+ New WA Wind10+ | 35.8569 | 35.8729 | 100 | 100 | 35.8729 | 19.5357 | 18.6054 | 18.6054 | 0 | 0 | 0 | -2566.8191 | -6074.4751 | 3507.656 | 0 | 5.16 | 0.0516 | 0 | 18.6054 | 40210.8242 | 7010.8198 | 21951.1953 | 11248.8115 | 5844.0903 | 0 | 0 | 5844.0903 | 0 | -48621.7344 | 0 | 0 | 0 | Wind | 0 | -1 |  | 0 | -1 | 314106.8125 | 314106.8125 | 0 | 314106.8125 | 0 | 0 | 0 | 0 | 0 | 0 | 317 | 0 | 0.35857 | -154.7936 | -19.3389 | 146.6218 | 6090 | 1/1/2036 | 12/31/2065 | True | 0 | 0 | 0 | 0 | 0 | 0 | 0 | PSE_RPS | 64.1271 | 0 | 0 | 0 | Unit | 1 |  | 2042 |  |  |  | 0 | 0 |  | Nominal ¦ 1/25/2021 9:23:38 AM | 689 | 0 | 0 | 0 | 0 | 0
PSE_2021 IRP_Mid Scenario_Final_012521 | Average | 2042 | PSE | ANRN 5601 | New Resource 5601 from 21IRPWind10+ New WA Wind10+ | 35.8555 | 35.8729 | 100 | 100 | 35.8729 | 19.5357 | 18.6054 | 18.6054 | 0 | 0 | 0 | -2553.7776 | -6061.4336 | 3507.656 | 0 | 5.16 | 0.0516 | 0 | 18.6054 | 40615.5078 | 7010.8198 | 22355.875 | 11248.8115 | 5843.8545 | 0 | 0 | 5843.8545 | 0 | -49013.1406 | 0 | 0 | 0 | Wind | 0 | -1 |  | 0 | -1 | 314094.125 | 314094.125 | 0 | 314094.125 | 0 | 0 | 0 | 0 | 0 | 0 | 317 | 0 | 0.35855 | -156.046 | -19.2981 | 147.9154 | 6090 | 1/1/2037 | 12/31/2066 | True | 0 | 0 | 0 | 0 | 0 | 0 | 0 | PSE_RPS | 64.1271 | 0 | 0 | 0 | Unit | 1 |  | 2042 |  |  |  | 0 | 0 |  | Nominal ¦ 1/25/2021 9:23:38 AM | 690 | 0 | 0 | 0 | 0 | 0
PSE_2021 IRP_Mid Scenario_Final_012521 | Average | 2042 | PSE | ANRN 5621 | New Resource 5621 from 21IRPWind10+ New WA Wind10+ | 35.8421 | 35.8729 | 100 | 100 | 35.8729 | 19.5357 | 18.6054 | 18.6054 | 0 | 0 | 0 | -2432.7883 | -5940.4443 | 3507.656 | 0 | 5.16 | 0.0516 | 0 | 18.6054 | 41238.9336 | 7010.8198 | 22979.3027 | 11248.8115 | 5841.6675 | 0 | 0 | 5841.6675 | 0 | -49513.3906 | 0 | 0 | 0 | Wind | 0 | -1 |  | 0 | -1 | 313976.5938 | 313976.5938 | 0 | 313976.5938 | 0 | 0 | 0 | 0 | 0 | 0 | 319 | 0 | 0.35842 | -157.6977 | -18.92 | 149.9494 | 6088 | 1/1/2038 | 12/31/2067 | True | 0 | 0 | 0 | 0 | 0 | 0 | 0 | PSE_RPS | 64.1271 | 0 | 0 | 0 | Unit | 1 |  | 2042 |  |  |  | 0 | 0 |  | Nominal ¦ 1/25/2021 9:23:38 AM | 691 | 0 | 0 | 0 | 0 | 0
PSE_2021 IRP_Mid Scenario_Final_012521 | Average | 2042 | PSE | ANRN 5641 | New Resource 5641 from 21IRPWind10+ New WA Wind10+ | 35.8238 | 35.8729 | 100 | 100 | 35.8729 | 19.5357 | 18.6054 | 18.6054 | 0 | 0 | 0 | -2267.5977 | -5775.2539 | 3507.656 | 0 | 5.16 | 0.0516 | 0 | 18.6054 | 41971.7344 | 7010.8198 | 23712.1016 | 11248.8115 | 5838.6816 | 0 | 0 | 5838.6816 | 0 | -50078.0117 | 0 | 0 | 0 | Wind | 0 | -1 |  | 0 | -1 | 313816.0938 | 313816.0938 | 0 | 313816.0938 | 0 | 0 | 0 | 0 | 0 | 0 | 319 | 0 | 0.35824 | -159.5776 | -18.4033 | 152.3517 | 6088 | 1/1/2039 | 12/31/2068 | True | 0 | 0 | 0 | 0 | 0 | 0 | 0 | PSE_RPS | 64.1271 | 0 | 0 | 0 | Unit | 1 |  | 2042 |  |  |  | 0 | 0 |  | Nominal ¦ 1/25/2021 9:23:38 AM | 692 | 0 | 0 | 0 | 0 | 0
PSE_2021 IRP_Mid Scenario_Final_012521 | Average | 2042 | PSE | ANRN 5661 | New Resource 5661 from 21IRPWind10+ New WA Wind10+ | 35.8378 | 35.8729 | 100 | 100 | 35.8729 | 19.5357 | 18.6054 | 18.6054 | 0 | 0 | 0 | -2394.6394 | -5902.2954 | 3507.656 | 0 | 5.16 | 0.0516 | 0 | 18.6054 | 42835.7812 | 7010.8198 | 24576.1504 | 11248.8115 | 5840.978 | 0 | 0 | 5840.978 | 0 | -51071.3984 | 0 | 0 | 0 | Wind | 0 | -1 |  | 0 | -1 | 313939.5312 | 313939.5312 | 0 | 313939.5312 | 0 | 0 | 0 | 0 | 0 | 0 | 318 | 0 | 0.35838 | -162.6791 | -18.8007 | 155.0514 | 6088 | 1/1/2040 | 12/31/2069 | True | 0 | 0 | 0 | 0 | 0 | 0 | 0 | PSE_RPS | 64.1271 | 0 | 0 | 0 | Unit | 1 |  | 2042 |  |  |  | 0 | 0 |  | Nominal ¦ 1/25/2021 9:23:38 AM | 693 | 0 | 0 | 0 | 0 | 0
PSE_2021 IRP_Mid Scenario_Final_012521 | Average | 2042 | PSE | ANRN 5681 | New Resource 5681 from 21IRPWind10+ New WA Wind10+ | 35.7965 | 35.8729 | 100 | 100 | 35.8729 | 19.5357 | 18.6054 | 18.6054 | 0 | 0 | 0 | -2022.178 | -5529.834 | 3507.656 | 0 | 5.16 | 0.0516 | 0 | 18.6054 | 44093.5742 | 7010.8198 | 25833.9414 | 11248.8115 | 5834.2451 | 0 | 0 | 5834.2451 | 0 | -51949.9961 | 0 | 0 | 0 | Wind | 0 | -1 |  | 0 | -1 | 313577.625 | 313577.625 | 0 | 313577.625 | 0 | 0 | 0 | 0 | 0 | 0 | 320 | 0 | 0.35797 | -165.6687 | -17.6347 | 159.22 | 6086 | 1/1/2041 | 12/31/2070 | True | 0 | 0 | 0 | 0 | 0 | 0 | 0 | PSE_RPS | 64.1271 | 0 | 0 | 0 | Unit | 1 |  | 2042 |  |  |  | 0 | 0 |  | Nominal ¦ 1/25/2021 9:23:38 AM | 694 | 0 | 0 | 0 | 0 | 0
PSE_2021 IRP_Mid Scenario_Final_012521 | Average | 2042 | PSE | ANRN 5701 | New Resource 5701 from 21IRPWind10+ New WA Wind10+ | 35.7776 | 35.8729 | 100 | 100 | 35.8729 | 19.5357 | 18.6054 | 18.6054 | 0 | 0 | 0 | -1851.0693 | -5358.7251 | 3507.656 | 0 | 5.16 | 0.0516 | 0 | 18.6054 | 45318.5547 | 7010.8198 | 27058.9219 | 11248.8115 | 5831.1519 | 0 | 0 | 5831.1519 | 0 | -53000.7734 | 0 | 0 | 0 | Wind | 0 | -1 |  | 0 | -1 | 313411.4062 | 313411.4062 | 0 | 313411.4062 | 0 | 0 | 0 | 0 | 0 | 0 | 321 | 0 | 0.35778 | -169.1093 | -17.0981 | 163.2031 | 6086 | 1/1/2042 | 12/31/2071 | True | 0 | 0 | 0 | 0 | 0 | 0 | 0 | PSE_RPS | 64.1271 | 0 | 0 | 0 | Unit | 1 |  | 2042 |  |  |  | 0 | 0 |  | Nominal ¦ 1/25/2021 9:23:38 AM | 695 | 0 | 0 | 0 | 0 | 0
PSE_2021 IRP_Mid Scenario_Final_012521 | Average | 2042 | PSE | ANRN 5721 | New Resource 5721 from 21IRPWind10+ New WA Wind10+ | 0 | 0 | 0 | 0 | 0 | 0 | 0 | 0 | 0 |  | 0 | 0 | 0 | 0 | 0 | 0 | 1 | 0 |  | 0 | 0 | 0 | 0 | 0 | 0 | 0 | 0 | 0 | 0 | 0 | 0 | 0 | Wind | 0 | -1 |  | 0 | -1 | 0 | 0 | 0 | 0 | 0 | 0 | 0 | 0 | 0 | 0 | 0 | 0 |  |  |  |  | 0 | 1/1/2043 | 12/31/2072 | True | 0 | 0 | 0 | 0 | 0 | 0 | 0 | PSE_RPS | 0 | 0 | 0 | 0 | Unit | 1 |  | 2042 |  |  |  | 0 | 0 |  | Nominal ¦ 1/25/2021 9:23:38 AM | 696 | 0 | 0 | 0 | 0 | 0
PSE_2021 IRP_Mid Scenario_Final_012521 | Average | 2042 | PSE | ANRN 5832 | New Resource 5832 from 21IRPOffshoreWind1 New Offshore Wind1 | 34.1232 | 34.1943 | 100 | 100 | 34.1943 | 19.5357 | 18.6054 | 18.6054 | 0 | 0 | 0 | 18516.4199 | 11072.8477 | 7443.5723 | 0 | 10.95 | 0.1095 | 0 | 18.6054 | 68933.0938 | 19009.0566 | 45575.7969 | 4348.2397 | 5561.5273 | 0 | 0 | 5561.5273 | 0 | -55978.2031 | 0 | 0 | 0 | Wind | 0 | -1 |  | 0 | -1 | 298919.6562 | 298919.6562 | 0 | 298919.6562 | 0 | 0 | 0 | 0 | 0 | 0 | 239 | 0 | 0.34123 | -187.2684 | 37.0429 | 249.2128 | 7567 | 1/1/2041 | 12/31/2070 | True | 0 | 0 | 0 | 0 | 0 | 0 | 0 | PSE_RPS | 65.8057 | 0 | 0 | 0 | Unit | 1 |  | 2042 |  |  |  | 0 | 0 |  | Nominal ¦ 1/25/2021 9:23:38 AM | 697 | 0 | 0 | 0 | 0 | 0
PSE_2021 IRP_Mid Scenario_Final_012521 | Average | 2042 | PSE | ANRN 5851 | New Resource 5851 from 21IRPOffshoreWind2 New Offshore Wind2 | 34.1181 | 34.1943 | 100 | 100 | 34.1943 | 19.5357 | 18.6054 | 18.6054 | 0 | 0 | 0 | 18563.252 | 11119.6797 | 7443.5723 | 0 | 10.95 | 0.1095 | 0 | 18.6054 | 69698.7031 | 19009.0566 | 46341.4102 | 4348.2397 | 5560.6807 | 0 | 0 | 5560.6807 | 0 | -56696.1367 | 0 | 0 | 0 | Wind | 0 | -1 |  | 0 | -1 | 298874.1562 | 298874.1562 | 0 | 298874.1562 | 0 | 0 | 0 | 0 | 0 | 0 | 240 | 0 | 0.34118 | -189.699 | 37.2052 | 251.8096 | 7567 | 1/1/2042 | 12/31/2071 | True | 0 | 0 | 0 | 0 | 0 | 0 | 0 | PSE_RPS | 65.8057 | 0 | 0 | 0 | Unit | 1 |  | 2042 |  |  |  | 0 | 0 |  | Nominal ¦ 1/25/2021 9:23:38 AM | 698 | 0 | 0 | 0 | 0 | 0
PSE_2021 IRP_Mid Scenario_Final_012521 | Average | 2042 | PSE | ANRN 5870 | New Resource 5870 from 21IRPOffshoreWind3 New Offshore Wind3 | 0 | 0 | 0 | 0 | 0 | 0 | 0 | 0 | 0 |  | 0 | 0 | 0 | 0 | 0 | 0 | 1 | 0 |  | 0 | 0 | 0 | 0 | 0 | 0 | 0 | 0 | 0 | 0 | 0 | 0 | 0 | Wind | 0 | -1 |  | 0 | -1 | 0 | 0 | 0 | 0 | 0 | 0 | 0 | 0 | 0 | 0 | 0 | 0 |  |  |  |  | 0 | 1/1/2043 | 12/31/2072 | True | 0 | 0 | 0 | 0 | 0 | 0 | 0 | PSE_RPS | 0 | 0 | 0 | 0 | Unit | 1 |  | 2042 |  |  |  | 0 | 0 |  | Nominal ¦ 1/25/2021 9:23:38 AM | 699 | 0 | 0 | 0 | 0 | 0
PSE_2021 IRP_Mid Scenario_Final_012521 | Average | 2042 | PSE | ANRN 5877 | New Resource 5877 from 21IRPMTWindEastern1 New MT Wind Eastern 1 | 84.3213 | 84.4694 | 200 | 200 | 84.4694 | 19.5357 | 18.6054 | 18.6054 | 0 | 0 | 0 | 51288.5664 | 18795.1641 | 32493.4023 | 0 | 47.8 | 0.239 | 0 | 18.6054 | 72711.2812 | 14021.6396 | 39243.0938 | 19446.5488 | 13742.9756 | 0 | 0 | 13742.9756 | 0 | -35165.6914 | 0 | 0 | 0 | Wind | 0 | -1 |  | 0 | -1 | 738654.25 | 738654.25 | 0 | 738654.25 | 0 | 0 | 0 | 0 | 0 | 0 | 284 | 0 | 0.42161 | -47.6078 | 25.4451 | 117.0429 | 7674 | 1/1/2028 | 12/31/2057 | True | 0 | 0 | 0 | 0 | 0 | 0 | 0 | PSE_RPS,PSE_MT Wind Limit | 115.5306 | 0 | 0 | 0 | Unit | 1 |  | 2042 |  |  |  | 0 | 0 |  | Nominal ¦ 1/25/2021 9:23:38 AM | 700 | 0 | 0 | 0 | 0 | 0
PSE_2021 IRP_Mid Scenario_Final_012521 | Average | 2042 | PSE | ANRN 5897 | New Resource 5897 from 21IRPMTWindCentral1 New MT Wind Central 1 | 75.6135 | 75.7097 | 200 | 200 | 75.7097 | 19.5357 | 18.6054 | 18.6054 | 0 | 0 | 0 | 52943 | 10388.8789 | 42554.1211 | 0 | 62.6 | 0.313 | 0 | 18.6054 | 71836.2969 | 14021.6396 | 38368.1055 | 19446.5488 | 12323.7568 | 0 | 0 | 12323.7568 | 0 | -31217.0527 | 0 | 0 | 0 | Wind | 0 | -1 |  | 0 | -1 | 662374.4375 | 662374.4375 | 0 | 662374.4375 | 0 | 0 | 0 | 0 | 0 | 0 | 388 | 0 | 0.37807 | -47.129 | 15.6843 | 127.0581 | 7258 | 1/1/2026 | 12/31/2055 | True | 0 | 0 | 0 | 0 | 0 | 0 | 0 | PSE_RPS,PSE_MT Wind Limit | 124.2903 | 0 | 0 | 0 | Unit | 1 |  | 2042 |  |  |  | 0 | 0 |  | Nominal ¦ 1/25/2021 9:23:38 AM | 701 | 0 | 0 | 0 | 0 | 0
PSE_2021 IRP_Mid Scenario_Final_012521 | Average | 2042 | PSE | ANRN 6007 | New Resource 6007 from 21IRPWind_Battery22 New Wind + Battery 2045 | 0 | 0 | 0 | 0 | 0 | 0 | 0 | 0 | 0 |  | 0 | 0 | 0 | 0 | 0 | 0 | 1 | 0 |  | 0 | 0 | 0 | 0 | 0 | 0 | 0 | 0 | 0 | 0 | 0 | 0 | 0 | Wind | 0 | -1 |  | 0 | -1 | 0 | 0 | 0 | 0 | 0 | 0 | 0 | 0 | 0 | 0 | 0 | 0 |  |  |  |  | 0 | 1/1/2045 | 12/31/2074 | True | 0 | 0 | 0 | 0 | 0 | 0 | 0 | PSE_RPS | 0 | 0 | 0 | 0 | Unit | 1 |  | 2042 |  |  |  | 0 | 0 |  | Nominal ¦ 1/25/2021 9:23:38 AM | 702 | 0 | 0 | 0 | 0 | 0
PSE_2021 IRP_Mid Scenario_Final_012521 | Average | 2042 | PSE | ANRN 6008 | New Resource 6008 from 21IRPLiIon2hr_Wind22 New Wind + Battery 2045 | 0 | 0 | 0 | 0 | 0 | 0 | 0 | 0 | 0 |  | 0 | 0 | 0 | 0 | 0 | 0 | 1 | 0 |  | 0 | 0 | 0 | 0 | 0 | 0 | 0 | 0 | 0 | 0 | 0 | 0 | 0 | Battery_PSH | 0 | -1 |  | 0 | -1 | 0 | 0 | 0 | 0 | 0 | 0 | 0 | 0 | 0 | 0 | 0 | 0 |  |  |  |  | 0 | 1/1/2045 | 12/31/2074 | True | 0 | 0 | 0 | 0 | 0 | 0 | 0 |  | 0 | 0 | 0 | 0 | Unit | 1 |  | 2042 |  |  |  | 0 | 0 |  | Nominal ¦ 1/25/2021 9:23:38 AM | 703 | 0 | 0 | 0 | 0 | 0
PSE_2021 IRP_Mid Scenario_Final_012521 | Average | 2042 | PSE | ANRN 6014 | New Resource 6014 from 21IRPWindWYEast New WY East Wind | 178.2478 | 178.2478 | 400 | 400 | 178.2478 | 0 | 0 | 0 | 0 | 0 | 0 | 154492.7969 | 42737.2461 | 111755.5547 | 0 | 164.4 | 0.411 | 0 | 0 | 286513.9375 | 28043.2793 | 77654.9453 | 180815.7188 | 0 | 0 | 0 | 0 | 0 | -132021.1562 | 0 | 0 | 0 | Wind | 0 | -1 |  | 0 | -1 | 1561450.75 | 1561450.75 | 0 | 1561450.75 | 0 | 0 | 0 | 0 | 0 | 0 | 242 | 0 | 0.44562 | -84.5503 | 27.3702 | 183.4922 | 7914 | 1/1/2027 | 12/31/2056 | True | 0 | 0 | 0 | 0 | 0 | 0 | 0 | PSE_RPS,PSE_New Tx | 221.7522 | 0 | 0 | 0 | Unit | 1 |  | 2042 |  |  |  | 0 | 0 |  | Nominal ¦ 1/25/2021 9:23:38 AM | 704 | 0 | 0 | 0 | 0 | 0
PSE_2021 IRP_Mid Scenario_Final_012521 | Average | 2042 | PSE | ANRN 6265 | New Resource 6265 from 21IRPDERPV 21IRP DER Solar PV | 3.7186 | 3.7669 | 24.3 | 24.3 | 3.7669 | 19.5357 | 18.6054 | 18.6054 | 0 | 0 | 0 | -157.3555 | -157.3555 | 0 | 0 | 0 | 0 | 0 | 18.6054 | 11364.1641 | 0 | 9913.4746 | 1450.6895 | 606.071 | 0 | 0 | 606.071 | 0 | -12127.5908 | 0 | 0 | 0 | New Cosnervation | 0 | -1 |  | 0 | -1 | 32574.9609 | 32574.9609 | 0 | 32574.9609 | 0 | 0 | 0 | 0 | 0 | 0 | 393 | 0 | 0.15303 | -372.2979 | -4.8306 | 367.4673 | 4308 | 1/1/2022 | 12/31/2051 | True | 0 | 0 | 0 | 0 | 0 | 0 | 0 |  | 20.5331 | 0 | 0 | 0 | Unit | 1 |  | 2042 |  |  |  | 0 | 0 |  | Nominal ¦ 1/25/2021 9:23:38 AM | 705 | 0 | 0 | 0 | 0 | 0
PSE_2021 IRP_Mid Scenario_Final_012521 | Average | 2042 | PSE | ANRN 6266 | New Resource 6266 from 21IRPDERStorage 21IRP DER Storage | -0.74441 | 75.0876 | 76.62 | 76.62 | 0 | 0 | 0 | 0 | 0 |  | 0 | 1434.4462 | 1434.4462 | 0 | 0 | 0 | 0 | 0 |  | 8774.04 | 3109.0437 | 8212.5684 | -2547.5723 | 0 | 0 | 0 | 0 | 0 | -6215.0972 | 0 | 0 | 0 | Battery_PSH | 0 | -1 |  | 0 | -1 | -6521.0278 | -6521.0278 | 0 | 29706.9043 | 29706.9043 | 50 | 0.18265 | 0 | 0 | 0 | 896 | 0 | -0.0097156 |  |  |  | 2425 | 1/1/2022 | 12/31/2051 | True | 0 | 0 | 0 | 0 | 0 | 0 | 0 |  | 1.5324 | 0 | 0 | 0 | Unit | 1 |  | 2042 |  |  |  | 0 | 0 |  | Nominal ¦ 1/25/2021 9:23:38 AM | 706 | 0 | 0 | 0 | 0 | 0
PSE_2021 IRP_Mid Scenario_Final_012521 | Average | 2043 | PSE | ANRN 11 | New Resource 11 from 21IRPFrame New Frame Peaker | 4.6193 | 231.3594 | 237 | 237 | 69.4078 | 68.6059 | 65.339 | 82.9487 | 9805 | 9806.3877 | 7305.5713 | 168925.1719 | 3828.6216 | 165096.5469 | 0 | 236.9 | 0.99958 | 0 | 85.7003 | 33822.9453 | -2364.6833 | 21494.707 | 14692.9209 | 561.1562 | 561.1562 | 0 | 0 | 0 | 131043.3594 | 7.0455 | 2906.7458 | 396819.7188 | WECC-OR/WA/IDNorth NaturalGas-Peaking | 396819.7188 | -1 |  | 0 | -1 | 40465.4336 | 40465.4336 | 0 | 40465.4336 | 0 | 0 | 0.045662 | 1.9977 | 0 | 590.9631 | 40 | 0 | 0.019491 | 3238.4023 | 94.6146 | 936.1523 | 175 | 1/1/2026 | 12/31/2055 | True | 0 | 0 | 0 | 0 | 0 | 0 | 0 |  | 5.6406 | 0 | 0 | 0 | Unit | 1 |  | 2043 |  |  |  | 0 | 0 |  | Nominal ¦ 1/25/2021 9:23:38 AM | 1838 | 0 | 0 | 108.7234 | 482.2396 | 14599.2002
PSE_2021 IRP_Mid Scenario_Final_012521 | Average | 2043 | PSE | ANRN 61 | New Resource 61 from 21IRPFrame New Frame Peaker | 7.8629 | 231.3594 | 237 | 237 | 69.4078 | 68.1637 | 64.9178 | 82.3783 | 9755 | 9765.749 | 7268.8569 | 171435.1406 | 6338.5981 | 165096.5469 | 0 | 236.9 | 0.99958 | 0 | 85.4927 | 36745.5859 | -2364.6833 | 24417.3496 | 14692.9209 | 955.1777 | 955.1777 | 0 | 0 | 0 | 127872.6172 | 7.0231 | 4933.4414 | 672651.6875 | WECC-OR/WA/IDNorth NaturalGas-Peaking | 672651.6875 | -1 |  | 0 | -1 | 68878.6562 | 68878.6562 | 0 | 68878.6562 | 0 | 0 | 0.034247 | 3.4132 | 0 | 928.3168 | 63 | 0 | 0.033177 | 1856.4912 | 92.0256 | 632.4531 | 299 | 1/1/2031 | 12/31/2060 | True | 0 | 0 | 0 | 0 | 0 | 0 | 0 |  | 5.6406 | 0 | 0 | 0 | Unit | 1 |  | 2043 |  |  |  | 0 | 0 |  | Nominal ¦ 1/25/2021 9:23:38 AM | 1839 | 0 | 0 | 168.7893 | 759.5274 | 22993.7402
PSE_2021 IRP_Mid Scenario_Final_012521 | Average | 2043 | PSE | ANRN 111 | New Resource 111 from 21IRPFrame New Frame Peaker | 11.4298 | 231.3594 | 237 | 237 | 69.4078 | 67.8792 | 64.6469 | 82.0201 | 9704 | 9711.0488 | 7230.2856 | 174348.4375 | 9251.8906 | 165096.5469 | 0 | 236.9 | 0.99958 | 0 | 85.2325 | 40146.4805 | -2364.6833 | 27818.2422 | 14692.9209 | 1388.4834 | 1388.4834 | 0 | 0 | 0 | 124313.0156 | 7.0231 | 7145.3965 | 972315.6875 | WECC-OR/WA/IDNorth NaturalGas-Peaking | 972315.6875 | -1 |  | 0 | -1 | 100124.6875 | 100124.6875 | 0 | 100124.6875 | 0 | 0 | 0.057078 | 4.9543 | 0 | 1355.0625 | 92 | 0 | 0.048227 | 1241.582 | 92.4037 | 499.7311 | 434 | 1/1/2036 | 12/31/2065 | True | 0 | 0 | 0 | 0 | 0 | 0 | 0 |  | 5.6406 | 0 | 0 | 0 | Unit | 1 |  | 2043 |  |  |  | 0 | 0 |  | Nominal ¦ 1/25/2021 9:23:38 AM | 1840 | 0 | 0 | 245.9113 | 1109.1511 | 33578.1602
PSE_2021 IRP_Mid Scenario_Final_012521 | Average | 2043 | PSE | ANRN 181 | New Resource 181 from 21IRPFrame New Frame Peaker | 20.8431 | 231.3594 | 237 | 237 | 69.4078 | 67.4958 | 64.2817 | 81.5285 | 9634 | 9655.209 | 7178.2856 | 181780.8594 | 16684.3125 | 165096.5469 | 0 | 236.9 | 0.99958 | 0 | 84.5103 | 45354.0977 | -2364.6833 | 33025.8594 | 14692.9209 | 2532.0083 | 2532.0083 | 0 | 0 | 0 | 118887.75 | 7.0231 | 12898.3291 | 1762898.125 | WECC-OR/WA/IDNorth NaturalGas-Peaking | 1762898.125 | -1 |  | 0 | -1 | 182585.2031 | 182585.2031 | 0 | 182585.2031 | 0 | 0 | 0.38813 | 9.0868 | 0 | 2108.6743 | 143 | 0 | 0.087945 | 651.1357 | 91.3782 | 344.459 | 796 | 1/1/2043 | 12/31/2072 | True | 0 | 0 | 0 | 0 | 0 | 0 | 0 |  | 5.6406 | 0 | 0 | 0 | Unit | 1 |  | 2043 |  |  |  | 0 | 0 |  | Nominal ¦ 1/25/2021 9:23:38 AM | 1841 | 0 | 0 | 384.6677 | 1724.0067 | 52192.1406
PSE_2021 IRP_Mid Scenario_Final_012521 | Average | 2043 | PSE | ANRN 211 | New Resource 211 from 21IRPFrame New Frame Peaker | 0 | 0 | 0 | 0 | 0 | 0 | 0 | 0 | 0 |  | 0 | 0 | 0 | 0 | 0 | 0 | 1 | 0 |  | 0 | 0 | 0 | 0 | 0 | 0 | 0 | 0 | 0 | 0 | 0 | 0 | 0 | WECC-OR/WA/IDNorth NaturalGas-Peaking | 0 | -1 |  | 0 | -1 | 0 | 0 | 0 | 0 | 0 | 0 | 0 | 0 | 0 | 0 | 0 | 0 |  |  |  |  | 0 | 1/1/2046 | 12/31/2075 | True | 0 | 0 | 0 | 0 | 0 | 0 | 0 |  | 0 | 0 | 0 | 0 | Unit | 1 |  | 2043 |  |  |  | 0 | 0 |  | Nominal ¦ 1/25/2021 9:23:38 AM | 1842 | 0 | 0 | 0 | 0 | 0
PSE_2021 IRP_Mid Scenario_Final_012521 | Average | 2043 | PSE | ANRN 212 | New Resource 212 from 21IRPFrame New Frame Peaker | 0 | 0 | 0 | 0 | 0 | 0 | 0 | 0 | 0 |  | 0 | 0 | 0 | 0 | 0 | 0 | 1 | 0 |  | 0 | 0 | 0 | 0 | 0 | 0 | 0 | 0 | 0 | 0 | 0 | 0 | 0 | WECC-OR/WA/IDNorth NaturalGas-Peaking | 0 | -1 |  | 0 | -1 | 0 | 0 | 0 | 0 | 0 | 0 | 0 | 0 | 0 | 0 | 0 | 0 |  |  |  |  | 0 | 1/1/2046 | 12/31/2075 | True | 0 | 0 | 0 | 0 | 0 | 0 | 0 |  | 0 | 0 | 0 | 0 | Unit | 1 |  | 2043 |  |  |  | 0 | 0 |  | Nominal ¦ 1/25/2021 9:23:38 AM | 1843 | 0 | 0 | 0 | 0 | 0
PSE_2021 IRP_Mid Scenario_Final_012521 | Average | 2043 | PSE | ANRN 213 | New Resource 213 from 21IRPFrame New Frame Peaker | 0 | 0 | 0 | 0 | 0 | 0 | 0 | 0 | 0 |  | 0 | 0 | 0 | 0 | 0 | 0 | 1 | 0 |  | 0 | 0 | 0 | 0 | 0 | 0 | 0 | 0 | 0 | 0 | 0 | 0 | 0 | WECC-OR/WA/IDNorth NaturalGas-Peaking | 0 | -1 |  | 0 | -1 | 0 | 0 | 0 | 0 | 0 | 0 | 0 | 0 | 0 | 0 | 0 | 0 |  |  |  |  | 0 | 1/1/2046 | 12/31/2075 | True | 0 | 0 | 0 | 0 | 0 | 0 | 0 |  | 0 | 0 | 0 | 0 | Unit | 1 |  | 2043 |  |  |  | 0 | 0 |  | Nominal ¦ 1/25/2021 9:23:38 AM | 1844 | 0 | 0 | 0 | 0 | 0
PSE_2021 IRP_Mid Scenario_Final_012521 | Average | 2043 | PSE | ANRN 1479 | New Resource 1479 from 21IRPBiomass New Biomass | 12.693 | 12.693 | 15 | 15 | 12.693 | 13.1386 | 12.5129 | 12.5129 | 14599 | 14599 | 14599 | 2750.8667 | 2750.8667 | 0 | 0 | 0 | 0 | 0 | 12.5129 | 22807.4395 | 5493.8276 | 16641.2363 | 672.3759 | 1216.8191 | 1216.8191 | 0 | 0 | 0 | -21447.8945 | 0.1075 | 174.5024 | 1623272.75 | Other, Bio, ZZ, WC, WH | 1623272.75 | -1 |  | 0 | -1 | 111190.6797 | 111190.6797 | 0 | 111190.6797 | 0 | 0 | 0 | 0 | 0 | 0 | 0 | 0 | 0.8462 | -192.8929 | 24.7401 | 217.633 | 8760 | 1/1/2038 | 12/31/2067 | True | 0 | 0 | 0 | 0 | 0 | 0 | 0 | PSE_RPS | 2.307 | 0 | 0 | 0 | Unit | 1 |  | 2043 |  |  |  | 0 | 0 |  | Nominal ¦ 1/25/2021 9:23:38 AM | 1845 | 0 | 0 | 0 | 0 | 0
PSE_2021 IRP_Mid Scenario_Final_012521 | Average | 2043 | PSE | ANRN 1486 | New Resource 1486 from 21IRPBiomass New Biomass | 12.693 | 12.693 | 15 | 15 | 12.693 | 13.1386 | 12.5129 | 12.5129 | 14599 | 14599 | 14599 | 2750.8667 | 2750.8667 | 0 | 0 | 0 | 0 | 0 | 12.5129 | 23396.0039 | 5493.8276 | 17229.8008 | 672.3759 | 1216.8191 | 1216.8191 | 0 | 0 | 0 | -22036.459 | 0.1075 | 174.5024 | 1623272.75 | Other, Bio, ZZ, WC, WH | 1623272.75 | -1 |  | 0 | -1 | 111190.6797 | 111190.6797 | 0 | 111190.6797 | 0 | 0 | 0 | 0 | 0 | 0 | 0 | 0 | 0.8462 | -198.1862 | 24.7401 | 222.9263 | 8760 | 1/1/2039 | 12/31/2068 | True | 0 | 0 | 0 | 0 | 0 | 0 | 0 | PSE_RPS | 2.307 | 0 | 0 | 0 | Unit | 1 |  | 2043 |  |  |  | 0 | 0 |  | Nominal ¦ 1/25/2021 9:23:38 AM | 1846 | 0 | 0 | 0 | 0 | 0
PSE_2021 IRP_Mid Scenario_Final_012521 | Average | 2043 | PSE | ANRN 1493 | New Resource 1493 from 21IRPBiomass New Biomass | 12.693 | 12.693 | 15 | 15 | 12.693 | 13.1386 | 12.5129 | 12.5129 | 14599 | 14599 | 14599 | 2750.8667 | 2750.8667 | 0 | 0 | 0 | 0 | 0 | 12.5129 | 24035.0176 | 5493.8276 | 17868.8145 | 672.3759 | 1216.8191 | 1216.8191 | 0 | 0 | 0 | -22675.4727 | 0.1075 | 174.5024 | 1623272.75 | Other, Bio, ZZ, WC, WH | 1623272.75 | -1 |  | 0 | -1 | 111190.6797 | 111190.6797 | 0 | 111190.6797 | 0 | 0 | 0 | 0 | 0 | 0 | 0 | 0 | 0.8462 | -203.9332 | 24.7401 | 228.6733 | 8760 | 1/1/2040 | 12/31/2069 | True | 0 | 0 | 0 | 0 | 0 | 0 | 0 | PSE_RPS | 2.307 | 0 | 0 | 0 | Unit | 1 |  | 2043 |  |  |  | 0 | 0 |  | Nominal ¦ 1/25/2021 9:23:38 AM | 1847 | 0 | 0 | 0 | 0 | 0
PSE_2021 IRP_Mid Scenario_Final_012521 | Average | 2043 | PSE | ANRN 1507 | New Resource 1507 from 21IRPBiomass New Biomass | 12.693 | 12.693 | 15 | 15 | 12.693 | 13.1386 | 12.5129 | 12.5129 | 14599 | 14599 | 14599 | 2750.8667 | 2750.8667 | 0 | 0 | 0 | 0 | 0 | 12.5129 | 25736.8086 | 5493.8276 | 19570.6055 | 672.3759 | 1216.8191 | 1216.8191 | 0 | 0 | 0 | -24377.2637 | 0.1075 | 174.5024 | 1623272.75 | Other, Bio, ZZ, WC, WH | 1623272.75 | -1 |  | 0 | -1 | 111190.6797 | 111190.6797 | 0 | 111190.6797 | 0 | 0 | 0 | 0 | 0 | 0 | 0 | 0 | 0.8462 | -219.2384 | 24.7401 | 243.9785 | 8760 | 1/1/2042 | 12/31/2071 | True | 0 | 0 | 0 | 0 | 0 | 0 | 0 | PSE_RPS | 2.307 | 0 | 0 | 0 | Unit | 1 |  | 2043 |  |  |  | 0 | 0 |  | Nominal ¦ 1/25/2021 9:23:38 AM | 1848 | 0 | 0 | 0 | 0 | 0
PSE_2021 IRP_Mid Scenario_Final_012521 | Average | 2043 | PSE | ANRN 1508 | New Resource 1508 from 21IRPBiomass New Biomass | 12.693 | 12.693 | 15 | 15 | 12.693 | 13.1386 | 12.5129 | 12.5129 | 14599 | 14599 | 14599 | 2750.8667 | 2750.8667 | 0 | 0 | 0 | 0 | 0 | 12.5129 | 25736.8086 | 5493.8276 | 19570.6055 | 672.3759 | 1216.8191 | 1216.8191 | 0 | 0 | 0 | -24377.2637 | 0.1075 | 174.5024 | 1623272.75 | Other, Bio, ZZ, WC, WH | 1623272.75 | -1 |  | 0 | -1 | 111190.6797 | 111190.6797 | 0 | 111190.6797 | 0 | 0 | 0 | 0 | 0 | 0 | 0 | 0 | 0.8462 | -219.2384 | 24.7401 | 243.9785 | 8760 | 1/1/2042 | 12/31/2071 | True | 0 | 0 | 0 | 0 | 0 | 0 | 0 | PSE_RPS | 2.307 | 0 | 0 | 0 | Unit | 1 |  | 2043 |  |  |  | 0 | 0 |  | Nominal ¦ 1/25/2021 9:23:38 AM | 1849 | 0 | 0 | 0 | 0 | 0
PSE_2021 IRP_Mid Scenario_Final_012521 | Average | 2043 | PSE | ANRN 1514 | New Resource 1514 from 21IRPBiomass New Biomass | 12.693 | 12.693 | 15 | 15 | 12.693 | 13.1386 | 12.5129 | 12.5129 | 14599 | 14599 | 14599 | 2750.8667 | 2750.8667 | 0 | 0 | 0 | 0 | 0 | 12.5129 | 26651.6074 | 5493.8276 | 20485.4023 | 672.3759 | 1216.8191 | 1216.8191 | 0 | 0 | 0 | -25292.0605 | 0.1075 | 174.5024 | 1623272.75 | Other, Bio, ZZ, WC, WH | 1623272.75 | -1 |  | 0 | -1 | 111190.6797 | 111190.6797 | 0 | 111190.6797 | 0 | 0 | 0 | 0 | 0 | 0 | 1 | 0 | 0.8462 | -227.4657 | 24.7401 | 252.2057 | 8760 | 1/1/2043 | 12/31/2072 | True | 0 | 0 | 0 | 0 | 0 | 0 | 0 | PSE_RPS | 2.307 | 0 | 0 | 0 | Unit | 1 |  | 2043 |  |  |  | 0 | 0 |  | Nominal ¦ 1/25/2021 9:23:38 AM | 1850 | 0 | 0 | 0 | 0 | 0
PSE_2021 IRP_Mid Scenario_Final_012521 | Average | 2043 | PSE | ANRN 1535 | New Resource 1535 from 21IRPBiomass New Biomass | 0 | 0 | 0 | 0 | 0 | 0 | 0 | 0 | 0 |  | 0 | 0 | 0 | 0 | 0 | 0 | 1 | 0 |  | 0 | 0 | 0 | 0 | 0 | 0 | 0 | 0 | 0 | 0 | 0 | 0 | 0 | Other, Bio, ZZ, WC, WH | 0 | -1 |  | 0 | -1 | 0 | 0 | 0 | 0 | 0 | 0 | 0 | 0 | 0 | 0 | 0 | 0 |  |  |  |  | 0 | 1/1/2046 | 12/31/2075 | True | 0 | 0 | 0 | 0 | 0 | 0 | 0 | PSE_RPS | 0 | 0 | 0 | 0 | Unit | 1 |  | 2043 |  |  |  | 0 | 0 |  | Nominal ¦ 1/25/2021 9:23:38 AM | 1851 | 0 | 0 | 0 | 0 | 0
PSE_2021 IRP_Mid Scenario_Final_012521 | Average | 2043 | PSE | ANRN 1609 | New Resource 1609 from 21IRPLiIon2hr New Li Ion 2hr | -0.71278 | 24.5 | 25 | 25 | 0 | 0 | 0 | 0 | 4161 |  | 4161 | 4745.5439 | 1992.7734 | 2752.7705 | 0 | 3.95 | 0.158 | 0 |  | 2682.1719 | 1039.797 | 2471.9702 | -829.5955 | 0 | 0 | 0 | 0 | 0 | 2782.6506 | 0 | 0 | 0 | Battery_PSH | 0 | -1 |  | 0 | -1 | -6243.9365 | -6243.9365 | 0 | 28444.6562 | 28444.6445 | 49.99 | 0.19406 | 0 | 0 | 0 | 1024 | 0 | -0.028511 |  |  |  | 2919 | 1/1/2026 | 12/31/2055 | True | 0 | 0 | 0 | 0 | 0 | 0 | 0 |  | 0.5 | 0 | 0 | 0 | Unit | 1 |  | 2043 |  |  |  | 0 | 0 |  | Nominal ¦ 1/25/2021 9:23:38 AM | 1852 | 0 | 0 | 0 | 0 | 0
PSE_2021 IRP_Mid Scenario_Final_012521 | Average | 2043 | PSE | ANRN 1610 | New Resource 1610 from 21IRPLiIon2hr New Li Ion 2hr | -0.70108 | 24.5 | 25 | 25 | 0 | 0 | 0 | 0 | 4161 |  | 4161 | 4721.1377 | 1968.3672 | 2752.7705 | 0 | 3.95 | 0.158 | 0 |  | 2682.1719 | 1039.797 | 2471.9702 | -829.5955 | 0 | 0 | 0 | 0 | 0 | 2815.3098 | 0 | 0 | 0 | Battery_PSH | 0 | -1 |  | 0 | -1 | -6141.502 | -6141.502 | 0 | 27977.9531 | 27977.9531 | 50 | 0.034247 | 0 | 0 | 0 | 1020 | 0 | -0.028043 |  |  |  | 2863 | 1/1/2026 | 12/31/2055 | True | 0 | 0 | 0 | 0 | 0 | 0 | 0 |  | 0.5 | 0 | 0 | 0 | Unit | 1 |  | 2043 |  |  |  | 0 | 0 |  | Nominal ¦ 1/25/2021 9:23:38 AM | 1853 | 0 | 0 | 0 | 0 | 0
PSE_2021 IRP_Mid Scenario_Final_012521 | Average | 2043 | PSE | ANRN 1611 | New Resource 1611 from 21IRPLiIon2hr New Li Ion 2hr | -0.69564 | 24.5 | 25 | 25 | 0 | 0 | 0 | 0 | 4161 |  | 4161 | 4720.6963 | 1967.9259 | 2752.7705 | 0 | 3.95 | 0.158 | 0 |  | 2682.1719 | 1039.797 | 2471.9702 | -829.5955 | 0 | 0 | 0 | 0 | 0 | 2810.519 | 0 | 0 | 0 | Battery_PSH | 0 | -1 |  | 0 | -1 | -6093.8491 | -6093.8491 | 0 | 27760.8672 | 27760.8672 | 50 | 0.045662 | 0 | 0 | 0 | 1002 | 0 | -0.027826 |  |  |  | 2824 | 1/1/2026 | 12/31/2055 | True | 0 | 0 | 0 | 0 | 0 | 0 | 0 |  | 0.5 | 0 | 0 | 0 | Unit | 1 |  | 2043 |  |  |  | 0 | 0 |  | Nominal ¦ 1/25/2021 9:23:38 AM | 1854 | 0 | 0 | 0 | 0 | 0
PSE_2021 IRP_Mid Scenario_Final_012521 | Average | 2043 | PSE | ANRN 1612 | New Resource 1612 from 21IRPLiIon2hr New Li Ion 2hr | -0.69951 | 24.5 | 25 | 25 | 0 | 0 | 0 | 0 | 4161 |  | 4161 | 4662.1426 | 1909.3721 | 2752.7705 | 0 | 3.95 | 0.158 | 0 |  | 2682.1719 | 1039.797 | 2471.9702 | -829.5955 | 0 | 0 | 0 | 0 | 0 | 2820.2036 | 0 | 0 | 0 | Battery_PSH | 0 | -1 |  | 0 | -1 | -6127.7451 | -6127.7451 | 0 | 27915.2832 | 27915.2832 | 49.99 | 0.057078 | 0 | 0 | 0 | 1009 | 0 | -0.027981 |  |  |  | 2818 | 1/1/2026 | 12/31/2055 | True | 0 | 0 | 0 | 0 | 0 | 0 | 0 |  | 0.5 | 0 | 0 | 0 | Unit | 1 |  | 2043 |  |  |  | 0 | 0 |  | Nominal ¦ 1/25/2021 9:23:38 AM | 1855 | 0 | 0 | 0 | 0 | 0
PSE_2021 IRP_Mid Scenario_Final_012521 | Average | 2043 | PSE | ANRN 1869 | New Resource 1869 from 21IRPLiIon2hr New Li Ion 2hr | -0.69452 | 24.5 | 25 | 25 | 0 | 0 | 0 | 0 | 4161 |  | 4161 | 4648.5615 | 1895.791 | 2752.7705 | 0 | 3.95 | 0.158 | 0 |  | 3010.0862 | 1039.797 | 2799.8848 | -829.5955 | 0 | 0 | 0 | 0 | 0 | 2492.238 | 0 | 0 | 0 | Battery_PSH | 0 | -1 |  | 0 | -1 | -6084.0298 | -6084.0298 | 0 | 27716.1348 | 27716.1348 | 50 | 0.057078 | 0 | 0 | 0 | 992 | 0 | -0.027781 |  |  |  | 2783 | 1/1/2039 | 12/31/2068 | True | 0 | 0 | 0 | 0 | 0 | 0 | 0 |  | 0.5 | 0 | 0 | 0 | Unit | 1 |  | 2043 |  |  |  | 0 | 0 |  | Nominal ¦ 1/25/2021 9:23:38 AM | 1856 | 0 | 0 | 0 | 0 | 0
PSE_2021 IRP_Mid Scenario_Final_012521 | Average | 2043 | PSE | ANRN 1870 | New Resource 1870 from 21IRPLiIon2hr New Li Ion 2hr | -0.69107 | 24.5 | 25 | 25 | 0 | 0 | 0 | 0 | 4161 |  | 4161 | 4735.1196 | 1982.3492 | 2752.7705 | 0 | 3.95 | 0.158 | 0 |  | 3010.0862 | 1039.797 | 2799.8848 | -829.5955 | 0 | 0 | 0 | 0 | 0 | 2484.4668 | 0 | 0 | 0 | Battery_PSH | 0 | -1 |  | 0 | -1 | -6053.7324 | -6053.7324 | 0 | 27578.1133 | 27578.1133 | 50 | 0.034247 | 0 | 0 | 0 | 980 | 0 | -0.027643 |  |  |  | 2756 | 1/1/2039 | 12/31/2068 | True | 0 | 0 | 0 | 0 | 0 | 0 | 0 |  | 0.5 | 0 | 0 | 0 | Unit | 1 |  | 2043 |  |  |  | 0 | 0 |  | Nominal ¦ 1/25/2021 9:23:38 AM | 1857 | 0 | 0 | 0 | 0 | 0
PSE_2021 IRP_Mid Scenario_Final_012521 | Average | 2043 | PSE | ANRN 1871 | New Resource 1871 from 21IRPLiIon2hr New Li Ion 2hr | -0.6953 | 24.5 | 25 | 25 | 0 | 0 | 0 | 0 | 4161 |  | 4161 | 4738.8062 | 1986.0356 | 2752.7705 | 0 | 3.95 | 0.158 | 0 |  | 3010.0862 | 1039.797 | 2799.8848 | -829.5955 | 0 | 0 | 0 | 0 | 0 | 2483.5874 | 0 | 0 | 0 | Battery_PSH | 0 | -1 |  | 0 | -1 | -6090.7856 | -6090.7856 | 0 | 27746.9121 | 27746.9121 | 50 | 0.011416 | 0 | 0 | 0 | 992 | 0 | -0.027812 |  |  |  | 2778 | 1/1/2039 | 12/31/2068 | True | 0 | 0 | 0 | 0 | 0 | 0 | 0 |  | 0.5 | 0 | 0 | 0 | Unit | 1 |  | 2043 |  |  |  | 0 | 0 |  | Nominal ¦ 1/25/2021 9:23:38 AM | 1858 | 0 | 0 | 0 | 0 | 0
PSE_2021 IRP_Mid Scenario_Final_012521 | Average | 2043 | PSE | ANRN 1872 | New Resource 1872 from 21IRPLiIon2hr New Li Ion 2hr | -0.70034 | 24.5 | 25 | 25 | 0 | 0 | 0 | 0 | 4161 |  | 4161 | 4647.8433 | 1895.0725 | 2752.7705 | 0 | 3.95 | 0.158 | 0 |  | 3010.0862 | 1039.797 | 2799.8848 | -829.5955 | 0 | 0 | 0 | 0 | 0 | 2503.5957 | 0 | 0 | 0 | Battery_PSH | 0 | -1 |  | 0 | -1 | -6135.0054 | -6135.0054 | 0 | 27948.3574 | 27948.3574 | 50 | 0.022831 | 0 | 0 | 0 | 995 | 0 | -0.028014 |  |  |  | 2795 | 1/1/2039 | 12/31/2068 | True | 0 | 0 | 0 | 0 | 0 | 0 | 0 |  | 0.5 | 0 | 0 | 0 | Unit | 1 |  | 2043 |  |  |  | 0 | 0 |  | Nominal ¦ 1/25/2021 9:23:38 AM | 1859 | 0 | 0 | 0 | 0 | 0
PSE_2021 IRP_Mid Scenario_Final_012521 | Average | 2043 | PSE | ANRN 2389 | New Resource 2389 from 21IRPLiIon4hr New Li Ion 4hr | -0.94645 | 24.5 | 25 | 25 | 0 | 0 | 0 | 0 | 3922 |  | 3922 | 9093.6094 | 3901.6748 | 5191.9346 | 0 | 7.45 | 0.298 | 0 |  | 5731.4956 | 1412.5544 | 5098.0884 | -779.1471 | 0 | 0 | 0 | 0 | 0 | 4148.394 | 0 | 0 | 0 | Battery_PSH | 0 | -1 |  | 0 | -1 | -8290.8994 | -8290.8994 | 0 | 55485.25 | 55485.25 | 99.99 | 0.034247 | 0 | 0 | 0 | 1287 | 0 | -0.037858 |  |  |  | 5301 | 1/1/2040 | 12/31/2069 | True | 0 | 0 | 0 | 0 | 0 | 0 | 0 |  | 0.5 | 0 | 0 | 0 | Unit | 1 |  | 2043 |  |  |  | 0 | 0 |  | Nominal ¦ 1/25/2021 9:23:38 AM | 1860 | 0 | 0 | 0 | 0 | 0
PSE_2021 IRP_Mid Scenario_Final_012521 | Average | 2043 | PSE | ANRN 2429 | New Resource 2429 from 21IRPLiIon4hr New Li Ion 4hr | -0.94649 | 24.5 | 25 | 25 | 0 | 0 | 0 | 0 | 3922 |  | 3922 | 9056.4512 | 3864.5171 | 5191.9346 | 0 | 7.45 | 0.298 | 0 |  | 6163.1094 | 1412.5544 | 5529.7021 | -779.1471 | 0 | 0 | 0 | 0 | 0 | 3727.8904 | 0 | 0 | 0 | Battery_PSH | 0 | -1 |  | 0 | -1 | -8291.2295 | -8291.2295 | 0 | 55487.457 | 55487.457 | 99.99 | 0.011416 | 0 | 0 | 0 | 1260 | 0 | -0.037859 |  |  |  | 5262 | 1/1/2042 | 12/31/2071 | True | 0 | 0 | 0 | 0 | 0 | 0 | 0 |  | 0.5 | 0 | 0 | 0 | Unit | 1 |  | 2043 |  |  |  | 0 | 0 |  | Nominal ¦ 1/25/2021 9:23:38 AM | 1861 | 0 | 0 | 0 | 0 | 0
PSE_2021 IRP_Mid Scenario_Final_012521 | Average | 2043 | PSE | ANRN 2529 | New Resource 2529 from 21IRPLiIon4hr New Li Ion 4hr | 0 | 0 | 0 | 0 | 0 | 0 | 0 | 0 | 0 |  | 0 | 0 | 0 | 0 | 0 | 0 | 1 | 0 |  | 0 | 0 | 0 | 0 | 0 | 0 | 0 | 0 | 0 | 0 | 0 | 0 | 0 | Battery_PSH | 0 | -1 |  | 0 | -1 | 0 | 0 | 0 | 0 | 0 | 0 | 0 | 0 | 0 | 0 | 0 | 0 |  |  |  |  | 0 | 1/1/2047 | 12/31/2076 | True | 0 | 0 | 0 | 0 | 0 | 0 | 0 |  | 0 | 0 | 0 | 0 | Unit | 1 |  | 2043 |  |  |  | 0 | 0 |  | Nominal ¦ 1/25/2021 9:23:38 AM | 1862 | 0 | 0 | 0 | 0 | 0
PSE_2021 IRP_Mid Scenario_Final_012521 | Average | 2043 | PSE | ANRN 2909 | New Resource 2909 from 21IRPFlow4hr New Flow 4hr | -1.657 | 23.75 | 25 | 25 | 0 | 0 | 0 | 0 | 4674 |  | 4674 | 7736.1436 | 2962.3516 | 4773.792 | 0 | 6.85 | 0.274 | 0 |  | 7026.3374 | 961.3218 | 6959.0728 | -894.0573 | 0 | 0 | 0 | 0 | 0 | 3519.5225 | 0 | 0 | 0 | Battery_PSH | 0 | -1 |  | 0 | -1 | -14515.7109 | -14515.7109 | 0 | 39246.2188 | 39246.207 | 99.99 | 0.045662 | 0 | 0 | 0 | 881 | 0 | -0.066282 |  |  |  | 3817 | 1/1/2041 | 12/31/2070 | True | 0 | 0 | 0 | 0 | 0 | 0 | 0 |  | 1.25 | 0 | 0 | 0 | Unit | 1 |  | 2043 |  |  |  | 0 | 0 |  | Nominal ¦ 1/25/2021 9:23:38 AM | 1863 | 0 | 0 | 0 | 0 | 0
PSE_2021 IRP_Mid Scenario_Final_012521 | Average | 2043 | PSE | ANRN 2910 | New Resource 2910 from 21IRPFlow4hr New Flow 4hr | -1.6607 | 23.75 | 25 | 25 | 0 | 0 | 0 | 0 | 4674 |  | 4674 | 7787.7373 | 3013.9456 | 4773.792 | 0 | 6.85 | 0.274 | 0 |  | 7026.3374 | 961.3218 | 6959.0728 | -894.0573 | 0 | 0 | 0 | 0 | 0 | 3505.7585 | 0 | 0 | 0 | Battery_PSH | 0 | -1 |  | 0 | -1 | -14547.8809 | -14547.8809 | 0 | 39333.1953 | 39333.1875 | 99.99 | 0.011416 | 0 | 0 | 0 | 874 | 0 | -0.066429 |  |  |  | 3818 | 1/1/2041 | 12/31/2070 | True | 0 | 0 | 0 | 0 | 0 | 0 | 0 |  | 1.25 | 0 | 0 | 0 | Unit | 1 |  | 2043 |  |  |  | 0 | 0 |  | Nominal ¦ 1/25/2021 9:23:38 AM | 1864 | 0 | 0 | 0 | 0 | 0
PSE_2021 IRP_Mid Scenario_Final_012521 | Average | 2043 | PSE | ANRN 2929 | New Resource 2929 from 21IRPFlow4hr New Flow 4hr | -1.6436 | 23.75 | 25 | 25 | 0 | 0 | 0 | 0 | 4674 |  | 4674 | 7774.2305 | 3000.4385 | 4773.792 | 0 | 6.85 | 0.274 | 0 |  | 7365.4624 | 961.3218 | 7298.1978 | -894.0573 | 0 | 0 | 0 | 0 | 0 | 3161.1833 | 0 | 0 | 0 | Battery_PSH | 0 | -1 |  | 0 | -1 | -14398.1895 | -14398.1895 | 0 | 38928.4375 | 38928.4375 | 100 | 0 | 0 | 0 | 0 | 868 | 0 | -0.065745 |  |  |  | 3759 | 1/1/2042 | 12/31/2071 | True | 0 | 0 | 0 | 0 | 0 | 0 | 0 |  | 1.25 | 0 | 0 | 0 | Unit | 1 |  | 2043 |  |  |  | 0 | 0 |  | Nominal ¦ 1/25/2021 9:23:38 AM | 1865 | 0 | 0 | 0 | 0 | 0
PSE_2021 IRP_Mid Scenario_Final_012521 | Average | 2043 | PSE | ANRN 2930 | New Resource 2930 from 21IRPFlow4hr New Flow 4hr | -1.6439 | 23.75 | 25 | 25 | 0 | 0 | 0 | 0 | 4674 |  | 4674 | 7763.1592 | 2989.3672 | 4773.792 | 0 | 6.85 | 0.274 | 0 |  | 7365.4624 | 961.3218 | 7298.1978 | -894.0573 | 0 | 0 | 0 | 0 | 0 | 3171.3064 | 0 | 0 | 0 | Battery_PSH | 0 | -1 |  | 0 | -1 | -14400.2607 | -14400.2607 | 0 | 38934.0391 | 38934.0391 | 100 | 0.011416 | 0 | 0 | 0 | 848 | 0 | -0.065755 |  |  |  | 3777 | 1/1/2042 | 12/31/2071 | True | 0 | 0 | 0 | 0 | 0 | 0 | 0 |  | 1.25 | 0 | 0 | 0 | Unit | 1 |  | 2043 |  |  |  | 0 | 0 |  | Nominal ¦ 1/25/2021 9:23:38 AM | 1866 | 0 | 0 | 0 | 0 | 0
PSE_2021 IRP_Mid Scenario_Final_012521 | Average | 2043 | PSE | ANRN 2931 | New Resource 2931 from 21IRPFlow4hr New Flow 4hr | -1.6637 | 23.75 | 25 | 25 | 0 | 0 | 0 | 0 | 4674 |  | 4674 | 7760.6357 | 2986.8438 | 4773.792 | 0 | 6.85 | 0.274 | 0 |  | 7365.4624 | 961.3218 | 7298.1978 | -894.0573 | 0 | 0 | 0 | 0 | 0 | 3178.6692 | 0 | 0 | 0 | Battery_PSH | 0 | -1 |  | 0 | -1 | -14574.1084 | -14574.1084 | 0 | 39404.0703 | 39404.0703 | 100 | 0 | 0 | 0 | 0 | 863 | 0 | -0.066548 |  |  |  | 3807 | 1/1/2042 | 12/31/2071 | True | 0 | 0 | 0 | 0 | 0 | 0 | 0 |  | 1.25 | 0 | 0 | 0 | Unit | 1 |  | 2043 |  |  |  | 0 | 0 |  | Nominal ¦ 1/25/2021 9:23:38 AM | 1867 | 0 | 0 | 0 | 0 | 0
PSE_2021 IRP_Mid Scenario_Final_012521 | Average | 2043 | PSE | ANRN 2932 | New Resource 2932 from 21IRPFlow4hr New Flow 4hr | -1.6637 | 23.75 | 25 | 25 | 0 | 0 | 0 | 0 | 4674 |  | 4674 | 7749.7295 | 2975.9373 | 4773.792 | 0 | 6.85 | 0.274 | 0 |  | 7365.4624 | 961.3218 | 7298.1978 | -894.0573 | 0 | 0 | 0 | 0 | 0 | 3169.8188 | 0 | 0 | 0 | Battery_PSH | 0 | -1 |  | 0 | -1 | -14573.6875 | -14573.6875 | 0 | 39402.9336 | 39402.9336 | 100 | 0 | 0 | 0 | 0 | 853 | 0 | -0.066547 |  |  |  | 3809 | 1/1/2042 | 12/31/2071 | True | 0 | 0 | 0 | 0 | 0 | 0 | 0 |  | 1.25 | 0 | 0 | 0 | Unit | 1 |  | 2043 |  |  |  | 0 | 0 |  | Nominal ¦ 1/25/2021 9:23:38 AM | 1868 | 0 | 0 | 0 | 0 | 0
PSE_2021 IRP_Mid Scenario_Final_012521 | Average | 2043 | PSE | ANRN 2949 | New Resource 2949 from 21IRPFlow4hr New Flow 4hr | -1.6762 | 23.75 | 25 | 25 | 0 | 0 | 0 | 0 | 4674 |  | 4674 | 7763.2974 | 2989.5054 | 4773.792 | 0 | 6.85 | 0.274 | 0 |  | 7696.1797 | 961.3218 | 7628.915 | -894.0573 | 0 | 0 | 0 | 0 | 0 | 2814.4106 | 0 | 0 | 0 | Battery_PSH | 0 | -1 |  | 0 | -1 | -14683.873 | -14683.873 | 0 | 39700.8438 | 39700.8438 | 100 | 0.022831 | 0 | 0 | 0 | 840 | 0 | -0.06705 |  |  |  | 3820 | 1/1/2043 | 12/31/2072 | True | 0 | 0 | 0 | 0 | 0 | 0 | 0 |  | 1.25 | 0 | 0 | 0 | Unit | 1 |  | 2043 |  |  |  | 0 | 0 |  | Nominal ¦ 1/25/2021 9:23:38 AM | 1869 | 0 | 0 | 0 | 0 | 0
PSE_2021 IRP_Mid Scenario_Final_012521 | Average | 2043 | PSE | ANRN 2969 | New Resource 2969 from 21IRPFlow4hr New Flow 4hr | 0 | 0 | 0 | 0 | 0 | 0 | 0 | 0 | 0 |  | 0 | 0 | 0 | 0 | 0 | 0 | 1 | 0 |  | 0 | 0 | 0 | 0 | 0 | 0 | 0 | 0 | 0 | 0 | 0 | 0 | 0 | Battery_PSH | 0 | -1 |  | 0 | -1 | 0 | 0 | 0 | 0 | 0 | 0 | 0 | 0 | 0 | 0 | 0 | 0 |  |  |  |  | 0 | 1/1/2044 | 12/31/2073 | True | 0 | 0 | 0 | 0 | 0 | 0 | 0 |  | 0 | 0 | 0 | 0 | Unit | 1 |  | 2043 |  |  |  | 0 | 0 |  | Nominal ¦ 1/25/2021 9:23:38 AM | 1870 | 0 | 0 | 0 | 0 | 0
PSE_2021 IRP_Mid Scenario_Final_012521 | Average | 2043 | PSE | ANRN 2970 | New Resource 2970 from 21IRPFlow4hr New Flow 4hr | 0 | 0 | 0 | 0 | 0 | 0 | 0 | 0 | 0 |  | 0 | 0 | 0 | 0 | 0 | 0 | 1 | 0 |  | 0 | 0 | 0 | 0 | 0 | 0 | 0 | 0 | 0 | 0 | 0 | 0 | 0 | Battery_PSH | 0 | -1 |  | 0 | -1 | 0 | 0 | 0 | 0 | 0 | 0 | 0 | 0 | 0 | 0 | 0 | 0 |  |  |  |  | 0 | 1/1/2044 | 12/31/2073 | True | 0 | 0 | 0 | 0 | 0 | 0 | 0 |  | 0 | 0 | 0 | 0 | Unit | 1 |  | 2043 |  |  |  | 0 | 0 |  | Nominal ¦ 1/25/2021 9:23:38 AM | 1871 | 0 | 0 | 0 | 0 | 0
PSE_2021 IRP_Mid Scenario_Final_012521 | Average | 2043 | PSE | ANRN 2971 | New Resource 2971 from 21IRPFlow4hr New Flow 4hr | 0 | 0 | 0 | 0 | 0 | 0 | 0 | 0 | 0 |  | 0 | 0 | 0 | 0 | 0 | 0 | 1 | 0 |  | 0 | 0 | 0 | 0 | 0 | 0 | 0 | 0 | 0 | 0 | 0 | 0 | 0 | Battery_PSH | 0 | -1 |  | 0 | -1 | 0 | 0 | 0 | 0 | 0 | 0 | 0 | 0 | 0 | 0 | 0 | 0 |  |  |  |  | 0 | 1/1/2044 | 12/31/2073 | True | 0 | 0 | 0 | 0 | 0 | 0 | 0 |  | 0 | 0 | 0 | 0 | Unit | 1 |  | 2043 |  |  |  | 0 | 0 |  | Nominal ¦ 1/25/2021 9:23:38 AM | 1872 | 0 | 0 | 0 | 0 | 0
PSE_2021 IRP_Mid Scenario_Final_012521 | Average | 2043 | PSE | ANRN 2989 | New Resource 2989 from 21IRPFlow4hr New Flow 4hr | 0 | 0 | 0 | 0 | 0 | 0 | 0 | 0 | 0 |  | 0 | 0 | 0 | 0 | 0 | 0 | 1 | 0 |  | 0 | 0 | 0 | 0 | 0 | 0 | 0 | 0 | 0 | 0 | 0 | 0 | 0 | Battery_PSH | 0 | -1 |  | 0 | -1 | 0 | 0 | 0 | 0 | 0 | 0 | 0 | 0 | 0 | 0 | 0 | 0 |  |  |  |  | 0 | 1/1/2045 | 12/31/2074 | True | 0 | 0 | 0 | 0 | 0 | 0 | 0 |  | 0 | 0 | 0 | 0 | Unit | 1 |  | 2043 |  |  |  | 0 | 0 |  | Nominal ¦ 1/25/2021 9:23:38 AM | 1873 | 0 | 0 | 0 | 0 | 0
PSE_2021 IRP_Mid Scenario_Final_012521 | Average | 2043 | PSE | ANRN 2990 | New Resource 2990 from 21IRPFlow4hr New Flow 4hr | 0 | 0 | 0 | 0 | 0 | 0 | 0 | 0 | 0 |  | 0 | 0 | 0 | 0 | 0 | 0 | 1 | 0 |  | 0 | 0 | 0 | 0 | 0 | 0 | 0 | 0 | 0 | 0 | 0 | 0 | 0 | Battery_PSH | 0 | -1 |  | 0 | -1 | 0 | 0 | 0 | 0 | 0 | 0 | 0 | 0 | 0 | 0 | 0 | 0 |  |  |  |  | 0 | 1/1/2045 | 12/31/2074 | True | 0 | 0 | 0 | 0 | 0 | 0 | 0 |  | 0 | 0 | 0 | 0 | Unit | 1 |  | 2043 |  |  |  | 0 | 0 |  | Nominal ¦ 1/25/2021 9:23:38 AM | 1874 | 0 | 0 | 0 | 0 | 0
PSE_2021 IRP_Mid Scenario_Final_012521 | Average | 2043 | PSE | ANRN 3009 | New Resource 3009 from 21IRPFlow4hr New Flow 4hr | 0 | 0 | 0 | 0 | 0 | 0 | 0 | 0 | 0 |  | 0 | 0 | 0 | 0 | 0 | 0 | 1 | 0 |  | 0 | 0 | 0 | 0 | 0 | 0 | 0 | 0 | 0 | 0 | 0 | 0 | 0 | Battery_PSH | 0 | -1 |  | 0 | -1 | 0 | 0 | 0 | 0 | 0 | 0 | 0 | 0 | 0 | 0 | 0 | 0 |  |  |  |  | 0 | 1/1/2046 | 12/31/2075 | True | 0 | 0 | 0 | 0 | 0 | 0 | 0 |  | 0 | 0 | 0 | 0 | Unit | 1 |  | 2043 |  |  |  | 0 | 0 |  | Nominal ¦ 1/25/2021 9:23:38 AM | 1875 | 0 | 0 | 0 | 0 | 0
PSE_2021 IRP_Mid Scenario_Final_012521 | Average | 2043 | PSE | ANRN 3509 | New Resource 3509 from 21IRPFlow6hr New Flow 6hr | 0 | 0 | 0 | 0 | 0 | 0 | 0 | 0 | 0 |  | 0 | 0 | 0 | 0 | 0 | 0 | 1 | 0 |  | 0 | 0 | 0 | 0 | 0 | 0 | 0 | 0 | 0 | 0 | 0 | 0 | 0 | Battery_PSH | 0 | -1 |  | 0 | -1 | 0 | 0 | 0 | 0 | 0 | 0 | 0 | 0 | 0 | 0 | 0 | 0 |  |  |  |  | 0 | 1/1/2046 | 12/31/2075 | True | 0 | 0 | 0 | 0 | 0 | 0 | 0 |  | 0 | 0 | 0 | 0 | Unit | 1 |  | 2043 |  |  |  | 0 | 0 |  | Nominal ¦ 1/25/2021 9:23:38 AM | 1876 | 0 | 0 | 0 | 0 | 0
PSE_2021 IRP_Mid Scenario_Final_012521 | Average | 2043 | PSE | ANRN 3510 | New Resource 3510 from 21IRPFlow6hr New Flow 6hr | 0 | 0 | 0 | 0 | 0 | 0 | 0 | 0 | 0 |  | 0 | 0 | 0 | 0 | 0 | 0 | 1 | 0 |  | 0 | 0 | 0 | 0 | 0 | 0 | 0 | 0 | 0 | 0 | 0 | 0 | 0 | Battery_PSH | 0 | -1 |  | 0 | -1 | 0 | 0 | 0 | 0 | 0 | 0 | 0 | 0 | 0 | 0 | 0 | 0 |  |  |  |  | 0 | 1/1/2046 | 12/31/2075 | True | 0 | 0 | 0 | 0 | 0 | 0 | 0 |  | 0 | 0 | 0 | 0 | Unit | 1 |  | 2043 |  |  |  | 0 | 0 |  | Nominal ¦ 1/25/2021 9:23:38 AM | 1877 | 0 | 0 | 0 | 0 | 0
PSE_2021 IRP_Mid Scenario_Final_012521 | Average | 2043 | PSE | ANRN 3511 | New Resource 3511 from 21IRPFlow6hr New Flow 6hr | 0 | 0 | 0 | 0 | 0 | 0 | 0 | 0 | 0 |  | 0 | 0 | 0 | 0 | 0 | 0 | 1 | 0 |  | 0 | 0 | 0 | 0 | 0 | 0 | 0 | 0 | 0 | 0 | 0 | 0 | 0 | Battery_PSH | 0 | -1 |  | 0 | -1 | 0 | 0 | 0 | 0 | 0 | 0 | 0 | 0 | 0 | 0 | 0 | 0 |  |  |  |  | 0 | 1/1/2046 | 12/31/2075 | True | 0 | 0 | 0 | 0 | 0 | 0 | 0 |  | 0 | 0 | 0 | 0 | Unit | 1 |  | 2043 |  |  |  | 0 | 0 |  | Nominal ¦ 1/25/2021 9:23:38 AM | 1878 | 0 | 0 | 0 | 0 | 0
PSE_2021 IRP_Mid Scenario_Final_012521 | Average | 2043 | PSE | ANRN 3512 | New Resource 3512 from 21IRPFlow6hr New Flow 6hr | 0 | 0 | 0 | 0 | 0 | 0 | 0 | 0 | 0 |  | 0 | 0 | 0 | 0 | 0 | 0 | 1 | 0 |  | 0 | 0 | 0 | 0 | 0 | 0 | 0 | 0 | 0 | 0 | 0 | 0 | 0 | Battery_PSH | 0 | -1 |  | 0 | -1 | 0 | 0 | 0 | 0 | 0 | 0 | 0 | 0 | 0 | 0 | 0 | 0 |  |  |  |  | 0 | 1/1/2046 | 12/31/2075 | True | 0 | 0 | 0 | 0 | 0 | 0 | 0 |  | 0 | 0 | 0 | 0 | Unit | 1 |  | 2043 |  |  |  | 0 | 0 |  | Nominal ¦ 1/25/2021 9:23:38 AM | 1879 | 0 | 0 | 0 | 0 | 0
PSE_2021 IRP_Mid Scenario_Final_012521 | Average | 2043 | PSE | ANRN 3513 | New Resource 3513 from 21IRPFlow6hr New Flow 6hr | 0 | 0 | 0 | 0 | 0 | 0 | 0 | 0 | 0 |  | 0 | 0 | 0 | 0 | 0 | 0 | 1 | 0 |  | 0 | 0 | 0 | 0 | 0 | 0 | 0 | 0 | 0 | 0 | 0 | 0 | 0 | Battery_PSH | 0 | -1 |  | 0 | -1 | 0 | 0 | 0 | 0 | 0 | 0 | 0 | 0 | 0 | 0 | 0 | 0 |  |  |  |  | 0 | 1/1/2046 | 12/31/2075 | True | 0 | 0 | 0 | 0 | 0 | 0 | 0 |  | 0 | 0 | 0 | 0 | Unit | 1 |  | 2043 |  |  |  | 0 | 0 |  | Nominal ¦ 1/25/2021 9:23:38 AM | 1880 | 0 | 0 | 0 | 0 | 0
PSE_2021 IRP_Mid Scenario_Final_012521 | Average | 2043 | PSE | ANRN 3514 | New Resource 3514 from 21IRPFlow6hr New Flow 6hr | 0 | 0 | 0 | 0 | 0 | 0 | 0 | 0 | 0 |  | 0 | 0 | 0 | 0 | 0 | 0 | 1 | 0 |  | 0 | 0 | 0 | 0 | 0 | 0 | 0 | 0 | 0 | 0 | 0 | 0 | 0 | Battery_PSH | 0 | -1 |  | 0 | -1 | 0 | 0 | 0 | 0 | 0 | 0 | 0 | 0 | 0 | 0 | 0 | 0 |  |  |  |  | 0 | 1/1/2046 | 12/31/2075 | True | 0 | 0 | 0 | 0 | 0 | 0 | 0 |  | 0 | 0 | 0 | 0 | Unit | 1 |  | 2043 |  |  |  | 0 | 0 |  | Nominal ¦ 1/25/2021 9:23:38 AM | 1881 | 0 | 0 | 0 | 0 | 0
PSE_2021 IRP_Mid Scenario_Final_012521 | Average | 2043 | PSE | ANRN 3515 | New Resource 3515 from 21IRPFlow6hr New Flow 6hr | 0 | 0 | 0 | 0 | 0 | 0 | 0 | 0 | 0 |  | 0 | 0 | 0 | 0 | 0 | 0 | 1 | 0 |  | 0 | 0 | 0 | 0 | 0 | 0 | 0 | 0 | 0 | 0 | 0 | 0 | 0 | Battery_PSH | 0 | -1 |  | 0 | -1 | 0 | 0 | 0 | 0 | 0 | 0 | 0 | 0 | 0 | 0 | 0 | 0 |  |  |  |  | 0 | 1/1/2046 | 12/31/2075 | True | 0 | 0 | 0 | 0 | 0 | 0 | 0 |  | 0 | 0 | 0 | 0 | Unit | 1 |  | 2043 |  |  |  | 0 | 0 |  | Nominal ¦ 1/25/2021 9:23:38 AM | 1882 | 0 | 0 | 0 | 0 | 0
PSE_2021 IRP_Mid Scenario_Final_012521 | Average | 2043 | PSE | ANRN 3529 | New Resource 3529 from 21IRPFlow6hr New Flow 6hr | 0 | 0 | 0 | 0 | 0 | 0 | 0 | 0 | 0 |  | 0 | 0 | 0 | 0 | 0 | 0 | 1 | 0 |  | 0 | 0 | 0 | 0 | 0 | 0 | 0 | 0 | 0 | 0 | 0 | 0 | 0 | Battery_PSH | 0 | -1 |  | 0 | -1 | 0 | 0 | 0 | 0 | 0 | 0 | 0 | 0 | 0 | 0 | 0 | 0 |  |  |  |  | 0 | 1/1/2047 | 12/31/2076 | True | 0 | 0 | 0 | 0 | 0 | 0 | 0 |  | 0 | 0 | 0 | 0 | Unit | 1 |  | 2043 |  |  |  | 0 | 0 |  | Nominal ¦ 1/25/2021 9:23:38 AM | 1883 | 0 | 0 | 0 | 0 | 0
PSE_2021 IRP_Mid Scenario_Final_012521 | Average | 2043 | PSE | ANRN 3530 | New Resource 3530 from 21IRPFlow6hr New Flow 6hr | 0 | 0 | 0 | 0 | 0 | 0 | 0 | 0 | 0 |  | 0 | 0 | 0 | 0 | 0 | 0 | 1 | 0 |  | 0 | 0 | 0 | 0 | 0 | 0 | 0 | 0 | 0 | 0 | 0 | 0 | 0 | Battery_PSH | 0 | -1 |  | 0 | -1 | 0 | 0 | 0 | 0 | 0 | 0 | 0 | 0 | 0 | 0 | 0 | 0 |  |  |  |  | 0 | 1/1/2047 | 12/31/2076 | True | 0 | 0 | 0 | 0 | 0 | 0 | 0 |  | 0 | 0 | 0 | 0 | Unit | 1 |  | 2043 |  |  |  | 0 | 0 |  | Nominal ¦ 1/25/2021 9:23:38 AM | 1884 | 0 | 0 | 0 | 0 | 0
PSE_2021 IRP_Mid Scenario_Final_012521 | Average | 2043 | PSE | ANRN 3949 | New Resource 3949 from 21IRPDSM1 DSM Bundle 1 | 134.1879 | 134.1879 | 134.1879 | 134.1879 | 134.1879 | 4.3344 | 4.128 | 4.128 | 0 | 0 | 0 | 178185.75 | 29564.0098 | 148621.7344 | 0 | 213.26 | 2.0287 | 0 | 4.128 | 0 | 0 | 0 | 0 | 4852.4209 | 4852.4209 | 0 | 0 | 0 | 173333.3281 | 0 | 0 | 0 | New Cosnervation | 0 | -1 |  | 0 | -1 | 1175485.875 | 1175485.875 | 0 | 1175485.875 | 0 | 0 | 0 | 0 | 0 | 0 | 0 | 0 | 1 | 147.4567 | 25.1505 | 4.128 | 8760 | 1/1/2022 | 12/31/2051 | True | 0 | 0 | 0 | 0 | 0 | 0 | 0 | PSE_RPS | 0 | 0 | 0 | 0 | Unit | 1 |  | 2043 |  |  |  | 0 | 0 |  | Nominal ¦ 1/25/2021 9:23:38 AM | 1885 | 0 | 0 | 0 | 0 | 0
PSE_2021 IRP_Mid Scenario_Final_012521 | Average | 2043 | PSE | ANRN 3950 | New Resource 3950 from 21IRPDSM2 DSM Bundle 2 | 63.3965 | 63.3965 | 63.3965 | 63.3965 | 63.3965 | 9.5041 | 9.0515 | 9.0515 | 0 | 0 | 0 | 91092.5078 | 14384.2891 | 76708.2188 | 0 | 110.07 | 2.5904 | 0 | 9.0515 | 0 | 0 | 0 | 0 | 5026.7964 | 5026.7964 | 0 | 0 | 0 | 86065.7109 | 0 | 0 | 0 | New Cosnervation | 0 | -1 |  | 0 | -1 | 555353.3125 | 555353.3125 | 0 | 555353.3125 | 0 | 0 | 0 | 0 | 0 | 0 | 0 | 0 | 1 | 154.9747 | 25.9011 | 9.0515 | 8760 | 1/1/2022 | 12/31/2051 | True | 0 | 0 | 0 | 0 | 0 | 0 | 0 | PSE_RPS | 0 | 0 | 0 | 0 | Unit | 1 |  | 2043 |  |  |  | 0 | 0 |  | Nominal ¦ 1/25/2021 9:23:38 AM | 1886 | 0 | 0 | 0 | 0 | 0
PSE_2021 IRP_Mid Scenario_Final_012521 | Average | 2043 | PSE | ANRN 3951 | New Resource 3951 from 21IRPDSM3 DSM Bundle 3 | 25.6196 | 25.6196 | 25.6196 | 25.6196 | 25.6196 | 0.97073 | 0.9245 | 0.9245 | 0 | 0 | 0 | 32274.3164 | 5805.9053 | 26468.4121 | 0 | 37.98 | 1.8428 | 0 | 0.9245 | 0 | 0 | 0 | 0 | 207.484 | 207.484 | 0 | 0 | 0 | 32066.832 | 0 | 0 | 0 | New Cosnervation | 0 | -1 |  | 0 | -1 | 224427.625 | 224427.625 | 0 | 224427.625 | 0 | 0 | 0 | 0 | 0 | 0 | 0 | 0 | 1 | 142.8827 | 25.8698 | 0.9245 | 8760 | 1/1/2022 | 12/31/2051 | True | 0 | 0 | 0 | 0 | 0 | 0 | 0 | PSE_RPS | 0 | 0 | 0 | 0 | Unit | 1 |  | 2043 |  |  |  | 0 | 0 |  | Nominal ¦ 1/25/2021 9:23:38 AM | 1887 | 0 | 0 | 0 | 0 | 0
PSE_2021 IRP_Mid Scenario_Final_012521 | Average | 2043 | PSE | ANRN 3952 | New Resource 3952 from 21IRPDSM4 DSM Bundle 4 | 32.3808 | 32.3808 | 32.3808 | 32.3808 | 32.3808 | 1.6706 | 1.591 | 1.591 | 0 | 0 | 0 | 39958.4453 | 6792.7866 | 33165.6602 | 0 | 47.59 | 2.3323 | 0 | 1.591 | 0 | 0 | 0 | 0 | 451.2982 | 451.2982 | 0 | 0 | 0 | 39507.1484 | 0 | 0 | 0 | New Cosnervation | 0 | -1 |  | 0 | -1 | 283656.0938 | 283656.0938 | 0 | 283656.0938 | 0 | 0 | 0 | 0 | 0 | 0 | 0 | 0 | 1 | 139.2783 | 23.9473 | 1.591 | 8760 | 1/1/2022 | 12/31/2051 | True | 0 | 0 | 0 | 0 | 0 | 0 | 0 | PSE_RPS | 0 | 0 | 0 | 0 | Unit | 1 |  | 2043 |  |  |  | 0 | 0 |  | Nominal ¦ 1/25/2021 9:23:38 AM | 1888 | 0 | 0 | 0 | 0 | 0
PSE_2021 IRP_Mid Scenario_Final_012521 | Average | 2043 | PSE | ANRN 3953 | New Resource 3953 from 21IRPDSM5 DSM Bundle 5 | 18.0101 | 18.2826 | 18.2826 | 18.2826 | 18.2826 | 23.7941 | 22.6611 | 22.6611 | 0 | 0 | 0 | 34844.5508 | 7288.9673 | 27555.582 | 0 | 39.54 | 3.4638 | 0 | 22.6611 | 0 | 0 | 0 | 0 | 3575.207 | 3575.207 | 0 | 0 | 0 | 31269.3418 | 0 | 0 | 0 | New Cosnervation | 0 | -1 |  | 0 | -1 | 157768.6719 | 157768.6719 | 0 | 157768.6719 | 0 | 0 | 0 | 0 | 0 | 0 | 25 | 0 | 0.9851 | 198.1974 | 46.2003 | 22.6611 | 8634 | 1/1/2022 | 12/31/2051 | True | 0 | 0 | 0 | 0 | 0 | 0 | 0 | PSE_RPS | 0 | 0 | 0 | 0 | Unit | 1 |  | 2043 |  |  |  | 0 | 0 |  | Nominal ¦ 1/25/2021 9:23:38 AM | 1889 | 0 | 0 | 0 | 0 | 0
PSE_2021 IRP_Mid Scenario_Final_012521 | Average | 2043 | PSE | ANRN 3954 | New Resource 3954 from 21IRPDSM6 DSM Bundle 6 | 4.5963 | 4.5963 | 4.5963 | 4.5963 | 4.5963 | 13.1387 | 12.513 | 12.513 | 0 | 0 | 0 | 7512.4146 | 1114.8363 | 6397.5781 | 0 | 9.18 | 4.0265 | 0 | 12.513 | 0 | 0 | 0 | 0 | 503.8219 | 503.8219 | 0 | 0 | 0 | 7008.5923 | 0 | 0 | 0 | New Cosnervation | 0 | -1 |  | 0 | -1 | 40263.75 | 40263.75 | 0 | 40263.75 | 0 | 0 | 0 | 0 | 0 | 0 | 0 | 0 | 1 | 174.067 | 27.6883 | 12.513 | 8760 | 1/1/2022 | 12/31/2051 | True | 0 | 0 | 0 | 0 | 0 | 0 | 0 | PSE_RPS | 0 | 0 | 0 | 0 | Unit | 1 |  | 2043 |  |  |  | 0 | 0 |  | Nominal ¦ 1/25/2021 9:23:38 AM | 1890 | 0 | 0 | 0 | 0 | 0
PSE_2021 IRP_Mid Scenario_Final_012521 | Average | 2043 | PSE | ANRN 3955 | New Resource 3955 from 21IRPDSM7 DSM Bundle 7 | 50.276 | 51.1816 | 51.1816 | 51.1816 | 51.1816 | 28.1511 | 26.8106 | 26.8106 | 0 | 0 | 0 | 75401.9141 | 19579.9062 | 55822.0039 | 0 | 80.1 | 2.2321 | 0 | 26.8106 | 0 | 0 | 0 | 0 | 11807.8604 | 11807.8604 | 0 | 0 | 0 | 63594.0508 | 0 | 0 | 0 | New Cosnervation | 0 | -1 |  | 0 | -1 | 440417.875 | 440417.875 | 0 | 440417.875 | 0 | 0 | 0 | 0 | 0 | 0 | 26 | 0 | 0.98231 | 144.3948 | 44.4576 | 26.8106 | 8625 | 1/1/2022 | 12/31/2051 | True | 0 | 0 | 0 | 0 | 0 | 0 | 0 | PSE_RPS | 0 | 0 | 0 | 0 | Unit | 1 |  | 2043 |  |  |  | 0 | 0 |  | Nominal ¦ 1/25/2021 9:23:38 AM | 1891 | 0 | 0 | 0 | 0 | 0
PSE_2021 IRP_Mid Scenario_Final_012521 | Average | 2043 | PSE | ANRN 3956 | New Resource 3956 from 21IRPDSM8 DSM Bundle 8 | 32.6839 | 33.3622 | 33.3622 | 33.3622 | 33.3622 | 42.4637 | 40.4416 | 40.4416 | 0 | 0 | 0 | 39742.5469 | 12702.6748 | 27039.873 | 0 | 38.8 | 1.7176 | 0 | 40.4416 | 0 | 0 | 0 | 0 | 11578.876 | 11578.876 | 0 | 0 | 0 | 28163.6719 | 0 | 0 | 0 | New Cosnervation | 0 | -1 |  | 0 | -1 | 286310.8438 | 286310.8438 | 0 | 286310.8438 | 0 | 0 | 0 | 0 | 0 | 0 | 27 | 0 | 0.97967 | 98.3675 | 44.3667 | 40.4416 | 8608 | 1/1/2022 | 12/31/2051 | True | 0 | 0 | 0 | 0 | 0 | 0 | 0 | PSE_RPS | 0 | 0 | 0 | 0 | Unit | 1 |  | 2043 |  |  |  | 0 | 0 |  | Nominal ¦ 1/25/2021 9:23:38 AM | 1892 | 0 | 0 | 0 | 0 | 0
PSE_2021 IRP_Mid Scenario_Final_012521 | Average | 2043 | PSE | ANRN 3957 | New Resource 3957 from 21IRPDSM9 DSM Bundle 9 | 49.406 | 49.406 | 49.406 | 49.406 | 49.406 | 7.7433 | 7.3745 | 7.3745 | 0 | 0 | 0 | 57047.2266 | 10208.3145 | 46838.9141 | 0 | 67.21 | 1.9877 | 0 | 7.3745 | 0 | 0 | 0 | 0 | 3191.6685 | 3191.6685 | 0 | 0 | 0 | 53855.5586 | 0 | 0 | 0 | New Cosnervation | 0 | -1 |  | 0 | -1 | 432796.5625 | 432796.5625 | 0 | 432796.5625 | 0 | 0 | 0 | 0 | 0 | 0 | 0 | 0 | 1 | 124.4362 | 23.5869 | 7.3745 | 8760 | 1/1/2022 | 12/31/2051 | True | 0 | 0 | 0 | 0 | 0 | 0 | 0 | PSE_RPS | 0 | 0 | 0 | 0 | Unit | 1 |  | 2043 |  |  |  | 0 | 0 |  | Nominal ¦ 1/25/2021 9:23:38 AM | 1893 | 0 | 0 | 0 | 0 | 0
PSE_2021 IRP_Mid Scenario_Final_012521 | Average | 2043 | PSE | ANRN 3958 | New Resource 3958 from 21IRPDSM10 DSM Bundle 10 | 54.4635 | 55.7121 | 55.7121 | 55.7121 | 55.7121 | 81.0445 | 77.1852 | 77.1852 | 0 | 0 | 0 | 107962.1094 | 26682.2051 | 81279.9062 | 0 | 116.63 | 2.7663 | 0 | 77.1852 | 0 | 0 | 0 | 0 | 36825.0742 | 36825.0742 | 0 | 0 | 0 | 71137.0391 | 0 | 0 | 0 | New Cosnervation | 0 | -1 |  | 0 | -1 | 477099.9375 | 477099.9375 | 0 | 477099.9375 | 0 | 0 | 0 | 0 | 0 | 0 | 33 | 0 | 0.97759 | 149.103 | 55.9258 | 77.1852 | 8575 | 1/1/2022 | 12/31/2051 | True | 0 | 0 | 0 | 0 | 0 | 0 | 0 | PSE_RPS | 0 | 0 | 0 | 0 | Unit | 1 |  | 2043 |  |  |  | 0 | 0 |  | Nominal ¦ 1/25/2021 9:23:38 AM | 1894 | 0 | 0 | 0 | 0 | 0
PSE_2021 IRP_Mid Scenario_Final_012521 | Average | 2043 | PSE | ANRN 3962 | New Resource 3962 from 21IRPDSMDE DSM Bundle Distribution Efficiency | 23.9711 | 24.4364 | 24.4364 | 24.4364 | 24.4364 | 62.0137 | 59.0607 | 59.0607 | 0 | 0 | 0 | 19721.8711 | 9519.1982 | 10202.6738 | 0 | 14.64 | 0.59993 | 0 | 59.0607 | 0 | 0 | 0 | 0 | 12401.9834 | 12401.9834 | 0 | 0 | 0 | 7319.8882 | 0 | 0 | 0 | New Cosnervation | 0 | -1 |  | 0 | -1 | 209987.125 | 209987.125 | 0 | 209987.125 | 0 | 0 | 0 | 0 | 0 | 0 | 29 | 0 | 0.98096 | 34.8587 | 45.3323 | 59.0607 | 8599 | 1/1/2022 | 12/31/2051 | True | 0 | 0 | 0 | 0 | 0 | 0 | 0 | PSE_RPS | 0 | 0 | 0 | 0 | Unit | 1 |  | 2043 |  |  |  | 0 | 0 |  | Nominal ¦ 1/25/2021 9:23:38 AM | 1895 | 0 | 0 | 0 | 0 | 0
PSE_2021 IRP_Mid Scenario_Final_012521 | Average | 2043 | PSE | ANRN 3963 | New Resource 3963 from 21IRPDSMC&S 21IRP DSM C&S | 163.0223 | 163.0223 | 163.0223 | 163.0223 | 163.0223 | 0 | 0 | 0 | 0 | 0 | 0 | 262169.5312 | 42805.0625 | 219364.4531 | 0 | 314.77 | 2.5124 | 0 | 0 | 0 | 0 | 0 | 0 | 0 | 0 | 0 | 0 | 0 | 262169.5312 | 0 | 0 | 0 | New Cosnervation | 0 | -1 |  | 0 | -1 | 1428075.75 | 1428075.75 | 0 | 1428075.75 | 0 | 0 | 0 | 0 | 0 | 0 | 0 | 0 | 1 | 183.5824 | 29.9739 | 0 | 8760 | 1/1/2022 | 12/31/2051 | True | 0 | 0 | 0 | 0 | 0 | 0 | 0 |  | 0 | 0 | 0 | 0 | Unit | 1 |  | 2043 |  |  |  | 0 | 0 |  | Nominal ¦ 1/25/2021 9:23:38 AM | 1896 | 0 | 0 | 0 | 0 | 0
PSE_2021 IRP_Mid Scenario_Final_012521 | Average | 2043 | PSE | ANRN 3964 | New Resource 3964 from 21IRPDSMPV 21IRP DSM Solar PV | 28.2253 | 28.2253 | 28.2253 | 28.2253 | 28.2253 | 0 | 0 | 0 | 0 | 0 | 0 | -8622.459 | -8622.459 | 0 | 0 | 0 | 0.52123 | 0 | 0 | 0 | 0 | 0 | 0 | 0 | 0 | 0 | 0 | 0 | -8622.459 | 0 | 0 | 0 | New Cosnervation | 0 | -1 |  | 0 | -1 | 247253.9375 | 247253.9375 | 0 | 247253.9375 | 0 | 0 | 0 | 0 | 0 | 0 | 371 | 0 | 1 | -34.8729 | -34.8729 | 0 | 4194 | 1/1/2022 | 12/31/2051 | True | 0 | 0 | 0 | 0 | 0 | 0 | 0 |  | 0 | 0 | 0 | 0 | Unit | 1 |  | 2043 |  |  |  | 0 | 0 |  | Nominal ¦ 1/25/2021 9:23:38 AM | 1897 | 0 | 0 | 0 | 0 | 0
PSE_2021 IRP_Mid Scenario_Final_012521 | Average | 2043 | PSE | ANRN 3965 | New Resource 3965 from 21IRPDR1 DR Res CPP-No Enablement | 0.57489 | 0.57489 | 62.95 | 62.95 | 0.57489 | 0 | 0 | 0 | 0 | 0 | 0 | 16800.4766 | 395.3575 | 16405.1191 | 0 | 23.54 | 0.37395 | 0 | 0 | 194.1427 | 194.1427 | 0 | 0 | 0 | 0 | 0 | 0 | 0 | 16606.334 | 0 | 0 | 0 | Demand Response | 0 | -1 |  | 0 | -1 | 5036 | 5036 | 0 | 5036 | 0 | 0 | 0 | 0.91324 | 0 | 0 | 30 | 0 | 0.0091324 | 3297.5244 | 78.5062 | 38.551 | 80 | 1/1/2022 | 12/31/2051 | True | 0 | 0 | 0 | 0 | 0 | 0 | 0 |  | 0 | 0 | 0 | 0 | Unit | 1 |  | 2043 |  |  |  | 0 | 0 |  | Nominal ¦ 1/25/2021 9:23:38 AM | 1898 | 0 | 0 | 0 | 0 | 0
PSE_2021 IRP_Mid Scenario_Final_012521 | Average | 2043 | PSE | ANRN 4095 | New Resource 4095 from 21IRPDR6 DR Res DLC ERWH-Grid-Enabled | 53.3025 | 56.68 | 56.68 | 56.68 | 56.68 | 0 | 0 | 0 | 0 | 0 | 0 | 38219.8828 | 23445.5195 | 14774.3633 | 0 | 21.2 | 0.37403 | 0 | 0 | 3700.9075 | 5702.4971 | 0 | -2001.5896 | 0 | 0 | 0 | 0 | 0 | 34518.9766 | 0 | 0 | 0 | Demand Response | 0 | -1 |  | 0 | -1 | 466929.8438 | 466929.8438 | 0 | 466929.8438 | 0 | 0 | 0 | 94.0411 | 0 | 0 | 163 | 0 | 0.94041 | 73.9275 | 50.2121 | 7.926 | 8238 | 1/1/2022 | 12/31/2051 | True | 0 | 0 | 0 | 0 | 0 | 0 | 0 |  | 0 | 0 | 0 | 0 | Unit | 1 |  | 2043 |  |  |  | 0 | 0 |  | Nominal ¦ 1/25/2021 9:23:38 AM | 1899 | 0 | 0 | 0 | 0 | 0
PSE_2021 IRP_Mid Scenario_Final_012521 | Average | 2043 | PSE | ANRN 4147 | New Resource 4147 from 21IRPDR8 DR Res DLC HPWH-Grid-Enabled | 0.81091 | 0.87 | 0.87 | 0.87 | 0.87 | 0 | 0 | 0 | 0 | 0 | 0 | 588.47 | 358.4917 | 229.9783 | 0 | 0.33 | 0.37931 | 0 | 0 | 182.8217 | 213.5448 | 0 | -30.7231 | 0 | 0 | 0 | 0 | 0 | 405.6483 | 0 | 0 | 0 | Demand Response | 0 | -1 |  | 0 | -1 | 7103.5498 | 7103.5498 | 0 | 7103.5498 | 0 | 0 | 0 | 93.2078 | 0 | 0 | 210 | 0 | 0.93208 | 57.105 | 50.4666 | 25.7367 | 8165 | 1/1/2022 | 12/31/2051 | True | 0 | 0 | 0 | 0 | 0 | 0 | 0 |  | 0 | 0 | 0 | 0 | Unit | 1 |  | 2043 |  |  |  | 0 | 0 |  | Nominal ¦ 1/25/2021 9:23:38 AM | 1900 | 0 | 0 | 0 | 0 | 0
PSE_2021 IRP_Mid Scenario_Final_012521 | Average | 2043 | PSE | ANRN 4407 | New Resource 4407 from 21IRPSolar_Battery14 New Solar + Battery 2037 | 23.7634 | 23.8837 | 99.7 | 99.7 | 23.8837 | 20.1595 | 19.1996 | 19.1996 | 4161 | 4161 | 4161 | 3986.5432 | -6745.7773 | 10732.3203 | 0 | 15.4 | 0.15446 | 0 | 19.1996 | 58075.9648 | 7164.5322 | 44775.5312 | 6135.9023 | 3996.7151 | 0 | 0 | 3996.7151 | 0 | -58086.1367 | 0 | 0 | 866182.9375 | PV - Hydro dominated areas | 866182.9375 | -1 |  | 0 | -1 | 208167.0156 | 208167.0156 | 0 | 208167.0156 | 0 | 0 | 0 | 0 | 0 | 0 | 378 | 0 | 0.23835 | -279.0362 | -32.4056 | 298.1869 | 4305 | 1/1/2037 | 12/31/2066 | True | 0 | 0 | 0 | 0 | 0 | 0 | 0 | PSE_RPS | 75.8163 | 0 | 0 | 0 | Unit | 1 |  | 2043 |  |  |  | 0 | 0 |  | Nominal ¦ 1/25/2021 9:23:38 AM | 1901 | 0 | 0 | 0 | 0 | 0
PSE_2021 IRP_Mid Scenario_Final_012521 | Average | 2043 | PSE | ANRN 4408 | New Resource 4408 from 21IRPLiIon2hr_Solar14 New Solar + Battery 2037 | -0.70451 | 24.5 | 25 | 25 | 0 | 0 | 0 | 0 | 0 |  | 0 | 2002.5806 | 2002.5806 | 0 | 0 | 0 | 0 | 0 |  | 0 | 0 | 0 | 0 | 0 | 0 | 0 | 0 | 0 | 2742.7026 | 0 | 0 | 0 | Battery_PSH | 0 | -1 |  | 0 | -1 | -6171.5186 | -6171.5186 | 0 | 28114.6973 | 28114.6973 | 50 | 0.011416 | 0 | 0 | 0 | 1029 | 0 | -0.02818 |  |  |  | 2833 | 1/1/2037 | 12/31/2066 | True | 0 | 0 | 0 | 0 | 0 | 0 | 0 |  | 0.5 | 0 | 0 | 0 | Unit | 1 |  | 2043 |  |  |  | 0 | 0 |  | Nominal ¦ 1/25/2021 9:23:38 AM | 1902 | 0 | 0 | 0 | 0 | 0
PSE_2021 IRP_Mid Scenario_Final_012521 | Average | 2043 | PSE | ANRN 4434 | New Resource 4434 from 21IRPSolar1 New WA Solar1 | 23.6859 | 23.7879 | 99.3 | 99.3 | 23.7879 | 20.1596 | 19.1996 | 19.1996 | 0 | 0 | 0 | -4444.6484 | -6883.8125 | 2439.1638 | 0 | 3.5 | 0.035247 | 0 | 19.1996 | 27173.5469 | 3907.4282 | 17154.834 | 6111.2847 | 3983.6851 | 0 | 0 | 3983.6851 | 0 | -35601.8828 | 0 | 0 | 0 | PV - Hydro dominated areas | 0 | -1 |  | 0 | -1 | 207488.3438 | 207488.3438 | 0 | 207488.3438 | 0 | 0 | 0 | 0 | 0 | 0 | 379 | 0 | 0.23853 | -171.585 | -33.1769 | 150.1638 | 4306 | 1/1/2029 | 12/31/2058 | True | 0 | 0 | 0 | 0 | 0 | 0 | 0 | PSE_RPS | 75.5121 | 0 | 0 | 0 | Unit | 1 |  | 2043 |  |  |  | 0 | 0 |  | Nominal ¦ 1/25/2021 9:23:38 AM | 1903 | 0 | 0 | 0 | 0 | 0
PSE_2021 IRP_Mid Scenario_Final_012521 | Average | 2043 | PSE | ANRN 4458 | New Resource 4458 from 21IRPSolar2 New WA Solar2 | 23.6801 | 23.7879 | 99.3 | 99.3 | 23.7879 | 20.1595 | 19.1996 | 19.1996 | 0 | 0 | 0 | -4391.0596 | -6830.2231 | 2439.1638 | 0 | 3.5 | 0.035247 | 0 | 19.1996 | 27173.5469 | 3907.4282 | 17154.834 | 6111.2847 | 3982.7097 | 0 | 0 | 3982.7097 | 0 | -35547.3164 | 0 | 0 | 0 | PV - Hydro dominated areas | 0 | -1 |  | 0 | -1 | 207437.5469 | 207437.5469 | 0 | 207437.5469 | 0 | 0 | 0 | 0 | 0 | 0 | 378 | 0 | 0.23847 | -171.364 | -32.9266 | 150.1958 | 4306 | 1/1/2029 | 12/31/2058 | True | 0 | 0 | 0 | 0 | 0 | 0 | 0 | PSE_RPS | 75.5121 | 0 | 0 | 0 | Unit | 1 |  | 2043 |  |  |  | 0 | 0 |  | Nominal ¦ 1/25/2021 9:23:38 AM | 1904 | 0 | 0 | 0 | 0 | 0
PSE_2021 IRP_Mid Scenario_Final_012521 | Average | 2043 | PSE | ANRN 4482 | New Resource 4482 from 21IRPSolar3 New WA Solar3 | 23.6746 | 23.7879 | 99.3 | 99.3 | 23.7879 | 20.1595 | 19.1996 | 19.1996 | 0 | 0 | 0 | -4340.4297 | -6779.5933 | 2439.1638 | 0 | 3.5 | 0.035247 | 0 | 19.1996 | 27173.5469 | 3907.4282 | 17154.834 | 6111.2847 | 3981.7881 | 0 | 0 | 3981.7881 | 0 | -35495.7656 | 0 | 0 | 0 | PV - Hydro dominated areas | 0 | -1 |  | 0 | -1 | 207389.5469 | 207389.5469 | 0 | 207389.5469 | 0 | 0 | 0 | 0 | 0 | 0 | 380 | 0 | 0.23841 | -171.155 | -32.6901 | 150.2262 | 4305 | 1/1/2029 | 12/31/2058 | True | 0 | 0 | 0 | 0 | 0 | 0 | 0 | PSE_RPS | 75.5121 | 0 | 0 | 0 | Unit | 1 |  | 2043 |  |  |  | 0 | 0 |  | Nominal ¦ 1/25/2021 9:23:38 AM | 1905 | 0 | 0 | 0 | 0 | 0
PSE_2021 IRP_Mid Scenario_Final_012521 | Average | 2043 | PSE | ANRN 4507 | New Resource 4507 from 21IRPSolar4 New WA Solar4 | 23.7208 | 23.7999 | 99.35 | 99.35 | 23.7999 | 20.1595 | 19.1996 | 19.1996 | 0 | 0 | 0 | -4660.9854 | -7100.1489 | 2439.1638 | 0 | 3.5 | 0.035229 | 0 | 19.1996 | 27365.4355 | 3909.3958 | 17341.6777 | 6114.3618 | 3989.5654 | 0 | 0 | 3989.5654 | 0 | -36015.9883 | 0 | 0 | 0 | PV - Hydro dominated areas | 0 | -1 |  | 0 | -1 | 207794.625 | 207794.625 | 0 | 207794.625 | 0 | 0 | 0 | 0 | 0 | 0 | 375 | 0 | 0.23876 | -173.3249 | -34.1691 | 150.8942 | 4306 | 1/1/2030 | 12/31/2059 | True | 0 | 0 | 0 | 0 | 0 | 0 | 0 | PSE_RPS | 75.5501 | 0 | 0 | 0 | Unit | 1 |  | 2043 |  |  |  | 0 | 0 |  | Nominal ¦ 1/25/2021 9:23:38 AM | 1906 | 0 | 0 | 0 | 0 | 0
PSE_2021 IRP_Mid Scenario_Final_012521 | Average | 2043 | PSE | ANRN 4531 | New Resource 4531 from 21IRPSolar5 New WA Solar5 | 23.7142 | 23.7999 | 99.35 | 99.35 | 23.7999 | 20.1595 | 19.1996 | 19.1996 | 0 | 0 | 0 | -4599.8228 | -7038.9863 | 2439.1638 | 0 | 3.5 | 0.035229 | 0 | 19.1996 | 27365.4355 | 3909.3958 | 17341.6777 | 6114.3618 | 3988.4524 | 0 | 0 | 3988.4524 | 0 | -35953.7109 | 0 | 0 | 0 | PV - Hydro dominated areas | 0 | -1 |  | 0 | -1 | 207736.6406 | 207736.6406 | 0 | 207736.6406 | 0 | 0 | 0 | 0 | 0 | 0 | 376 | 0 | 0.23869 | -173.0735 | -33.8842 | 150.9309 | 4305 | 1/1/2030 | 12/31/2059 | True | 0 | 0 | 0 | 0 | 0 | 0 | 0 | PSE_RPS | 75.5501 | 0 | 0 | 0 | Unit | 1 |  | 2043 |  |  |  | 0 | 0 |  | Nominal ¦ 1/25/2021 9:23:38 AM | 1907 | 0 | 0 | 0 | 0 | 0
PSE_2021 IRP_Mid Scenario_Final_012521 | Average | 2043 | PSE | ANRN 4555 | New Resource 4555 from 21IRPSolar6 New WA Solar6 | 23.7334 | 23.7999 | 99.35 | 99.35 | 23.7999 | 20.1595 | 19.1996 | 19.1996 | 0 | 0 | 0 | -4776.7856 | -7215.9492 | 2439.1638 | 0 | 3.5 | 0.035229 | 0 | 19.1996 | 27365.4355 | 3909.3958 | 17341.6777 | 6114.3618 | 3991.6733 | 0 | 0 | 3991.6733 | 0 | -36133.8945 | 0 | 0 | 0 | PV - Hydro dominated areas | 0 | -1 |  | 0 | -1 | 207904.4062 | 207904.4062 | 0 | 207904.4062 | 0 | 0 | 0 | 0 | 0 | 0 | 374 | 0 | 0.23889 | -173.8005 | -34.708 | 150.8246 | 4307 | 1/1/2030 | 12/31/2059 | True | 0 | 0 | 0 | 0 | 0 | 0 | 0 | PSE_RPS | 75.5501 | 0 | 0 | 0 | Unit | 1 |  | 2043 |  |  |  | 0 | 0 |  | Nominal ¦ 1/25/2021 9:23:38 AM | 1908 | 0 | 0 | 0 | 0 | 0
PSE_2021 IRP_Mid Scenario_Final_012521 | Average | 2043 | PSE | ANRN 4579 | New Resource 4579 from 21IRPSolar7 New WA Solar7 | 23.7099 | 23.7999 | 99.35 | 99.35 | 23.7999 | 20.1596 | 19.1996 | 19.1996 | 0 | 0 | 0 | -4559.9849 | -6999.1484 | 2439.1638 | 0 | 3.5 | 0.035229 | 0 | 19.1996 | 27365.4355 | 3909.3958 | 17341.6777 | 6114.3618 | 3987.7273 | 0 | 0 | 3987.7273 | 0 | -35913.1484 | 0 | 0 | 0 | PV - Hydro dominated areas | 0 | -1 |  | 0 | -1 | 207698.875 | 207698.875 | 0 | 207698.875 | 0 | 0 | 0 | 0 | 0 | 0 | 378 | 0 | 0.23865 | -172.9097 | -33.6985 | 150.9549 | 4304 | 1/1/2030 | 12/31/2059 | True | 0 | 0 | 0 | 0 | 0 | 0 | 0 | PSE_RPS | 75.5501 | 0 | 0 | 0 | Unit | 1 |  | 2043 |  |  |  | 0 | 0 |  | Nominal ¦ 1/25/2021 9:23:38 AM | 1909 | 0 | 0 | 0 | 0 | 0
PSE_2021 IRP_Mid Scenario_Final_012521 | Average | 2043 | PSE | ANRN 4604 | New Resource 4604 from 21IRPSolar8 New WA Solar8 | 23.7129 | 23.8119 | 99.4 | 99.4 | 23.8119 | 20.1596 | 19.1996 | 19.1996 | 0 | 0 | 0 | -4480.7622 | -6919.9258 | 2439.1638 | 0 | 3.5 | 0.035211 | 0 | 19.1996 | 27524.0742 | 3911.3633 | 17495.2715 | 6117.439 | 3988.228 | 0 | 0 | 3988.228 | 0 | -35993.0625 | 0 | 0 | 0 | PV - Hydro dominated areas | 0 | -1 |  | 0 | -1 | 207724.9688 | 207724.9688 | 0 | 207724.9688 | 0 | 0 | 0 | 0 | 0 | 0 | 376 | 0 | 0.23856 | -173.2727 | -33.3129 | 151.702 | 4305 | 1/1/2031 | 12/31/2060 | True | 0 | 0 | 0 | 0 | 0 | 0 | 0 | PSE_RPS | 75.5881 | 0 | 0 | 0 | Unit | 1 |  | 2043 |  |  |  | 0 | 0 |  | Nominal ¦ 1/25/2021 9:23:38 AM | 1910 | 0 | 0 | 0 | 0 | 0
PSE_2021 IRP_Mid Scenario_Final_012521 | Average | 2043 | PSE | ANRN 4629 | New Resource 4629 from 21IRPSolar9 New WA Solar9 | 23.7288 | 23.8239 | 99.45 | 99.45 | 23.8239 | 20.1595 | 19.1996 | 19.1996 | 0 | 0 | 0 | -4520.9854 | -6960.1489 | 2439.1638 | 0 | 3.5 | 0.035194 | 0 | 19.1996 | 27649.4102 | 3913.3308 | 17615.5625 | 6120.5161 | 3990.9028 | 0 | 0 | 3990.9028 | 0 | -36161.2969 | 0 | 0 | 0 | PV - Hydro dominated areas | 0 | -1 |  | 0 | -1 | 207864.2812 | 207864.2812 | 0 | 207864.2812 | 0 | 0 | 0 | 0 | 0 | 0 | 377 | 0 | 0.2386 | -173.9659 | -33.4841 | 152.2162 | 4306 | 1/1/2032 | 12/31/2061 | True | 0 | 0 | 0 | 0 | 0 | 0 | 0 | PSE_RPS | 75.6262 | 0 | 0 | 0 | Unit | 1 |  | 2043 |  |  |  | 0 | 0 |  | Nominal ¦ 1/25/2021 9:23:38 AM | 1911 | 0 | 0 | 0 | 0 | 0
PSE_2021 IRP_Mid Scenario_Final_012521 | Average | 2043 | PSE | ANRN 5025 | New Resource 5025 from 21IRPSolar10+ New WA Solar10+ | 23.8192 | 23.9556 | 100 | 100 | 23.9556 | 20.1596 | 19.1996 | 19.1996 | 0 | 0 | 0 | -4182.5732 | -6621.7373 | 2439.1638 | 0 | 3.5 | 0.035 | 0 | 19.1996 | 34192.4492 | 3934.9731 | 24103.1113 | 6154.3652 | 4006.1143 | 0 | 0 | 4006.1143 | 0 | -42381.1367 | 0 | 0 | 0 | PV - Hydro dominated areas | 0 | -1 |  | 0 | -1 | 208656.5625 | 208656.5625 | 0 | 208656.5625 | 0 | 0 | 0 | 0 | 0 | 0 | 376 | 0 | 0.23819 | -203.1143 | -31.7351 | 183.0691 | 4308 | 1/1/2043 | 12/31/2072 | True | 0 | 0 | 0 | 0 | 0 | 0 | 0 | PSE_RPS | 76.0444 | 0 | 0 | 0 | Unit | 1 |  | 2043 |  |  |  | 0 | 0 |  | Nominal ¦ 1/25/2021 9:23:38 AM | 1912 | 0 | 0 | 0 | 0 | 0
PSE_2021 IRP_Mid Scenario_Final_012521 | Average | 2043 | PSE | ANRN 5045 | New Resource 5045 from 21IRPSolar10+ New WA Solar10+ | 0 | 0 | 0 | 0 | 0 | 0 | 0 | 0 | 0 |  | 0 | 0 | 0 | 0 | 0 | 0 | 1 | 0 |  | 0 | 0 | 0 | 0 | 0 | 0 | 0 | 0 | 0 | 0 | 0 | 0 | 0 | PV - Hydro dominated areas | 0 | -1 |  | 0 | -1 | 0 | 0 | 0 | 0 | 0 | 0 | 0 | 0 | 0 | 0 | 0 | 0 |  |  |  |  | 0 | 1/1/2044 | 12/31/2073 | True | 0 | 0 | 0 | 0 | 0 | 0 | 0 | PSE_RPS | 0 | 0 | 0 | 0 | Unit | 1 |  | 2043 |  |  |  | 0 | 0 |  | Nominal ¦ 1/25/2021 9:23:38 AM | 1913 | 0 | 0 | 0 | 0 | 0
PSE_2021 IRP_Mid Scenario_Final_012521 | Average | 2043 | PSE | ANRN 5046 | New Resource 5046 from 21IRPSolar10+ New WA Solar10+ | 0 | 0 | 0 | 0 | 0 | 0 | 0 | 0 | 0 |  | 0 | 0 | 0 | 0 | 0 | 0 | 1 | 0 |  | 0 | 0 | 0 | 0 | 0 | 0 | 0 | 0 | 0 | 0 | 0 | 0 | 0 | PV - Hydro dominated areas | 0 | -1 |  | 0 | -1 | 0 | 0 | 0 | 0 | 0 | 0 | 0 | 0 | 0 | 0 | 0 | 0 |  |  |  |  | 0 | 1/1/2044 | 12/31/2073 | True | 0 | 0 | 0 | 0 | 0 | 0 | 0 | PSE_RPS | 0 | 0 | 0 | 0 | Unit | 1 |  | 2043 |  |  |  | 0 | 0 |  | Nominal ¦ 1/25/2021 9:23:38 AM | 1914 | 0 | 0 | 0 | 0 | 0
PSE_2021 IRP_Mid Scenario_Final_012521 | Average | 2043 | PSE | ANRN 5047 | New Resource 5047 from 21IRPSolar10+ New WA Solar10+ | 0 | 0 | 0 | 0 | 0 | 0 | 0 | 0 | 0 |  | 0 | 0 | 0 | 0 | 0 | 0 | 1 | 0 |  | 0 | 0 | 0 | 0 | 0 | 0 | 0 | 0 | 0 | 0 | 0 | 0 | 0 | PV - Hydro dominated areas | 0 | -1 |  | 0 | -1 | 0 | 0 | 0 | 0 | 0 | 0 | 0 | 0 | 0 | 0 | 0 | 0 |  |  |  |  | 0 | 1/1/2044 | 12/31/2073 | True | 0 | 0 | 0 | 0 | 0 | 0 | 0 | PSE_RPS | 0 | 0 | 0 | 0 | Unit | 1 |  | 2043 |  |  |  | 0 | 0 |  | Nominal ¦ 1/25/2021 9:23:38 AM | 1915 | 0 | 0 | 0 | 0 | 0
PSE_2021 IRP_Mid Scenario_Final_012521 | Average | 2043 | PSE | ANRN 5065 | New Resource 5065 from 21IRPSolar10+ New WA Solar10+ | 0 | 0 | 0 | 0 | 0 | 0 | 0 | 0 | 0 |  | 0 | 0 | 0 | 0 | 0 | 0 | 1 | 0 |  | 0 | 0 | 0 | 0 | 0 | 0 | 0 | 0 | 0 | 0 | 0 | 0 | 0 | PV - Hydro dominated areas | 0 | -1 |  | 0 | -1 | 0 | 0 | 0 | 0 | 0 | 0 | 0 | 0 | 0 | 0 | 0 | 0 |  |  |  |  | 0 | 1/1/2045 | 12/31/2074 | True | 0 | 0 | 0 | 0 | 0 | 0 | 0 | PSE_RPS | 0 | 0 | 0 | 0 | Unit | 1 |  | 2043 |  |  |  | 0 | 0 |  | Nominal ¦ 1/25/2021 9:23:38 AM | 1916 | 0 | 0 | 0 | 0 | 0
PSE_2021 IRP_Mid Scenario_Final_012521 | Average | 2043 | PSE | ANRN 5126 | New Resource 5126 from 21IRPWind1 New WA Wind1 | 35.713 | 35.8729 | 100 | 100 | 35.8729 | 20.1595 | 19.1996 | 19.1996 | 0 | 0 | 0 | -6491.4429 | -8930.6064 | 2439.1638 | 0 | 3.5 | 0.035 | 0 | 19.1996 | 37850.4062 | 7186.0903 | 18778.0059 | 11886.3096 | 6006.5063 | 0 | 0 | 6006.5063 | 0 | -50348.3555 | 0 | 0 | 0 | Wind | 0 | -1 |  | 0 | -1 | 312846.0312 | 312846.0312 | 0 | 312846.0312 | 0 | 0 | 0 | 0 | 0 | 0 | 321 | 0 | 0.35713 | -160.9365 | -28.5463 | 140.1869 | 6086 | 1/1/2025 | 12/31/2054 | True | 0 | 0 | 0 | 0 | 0 | 0 | 0 | PSE_RPS | 64.1271 | 0 | 0 | 0 | Unit | 1 |  | 2043 |  |  |  | 0 | 0 |  | Nominal ¦ 1/25/2021 9:23:38 AM | 1917 | 0 | 0 | 0 | 0 | 0
PSE_2021 IRP_Mid Scenario_Final_012521 | Average | 2043 | PSE | ANRN 5150 | New Resource 5150 from 21IRPWind2 New WA Wind2 | 35.8449 | 35.8729 | 100 | 100 | 35.8729 | 20.1595 | 19.1996 | 19.1996 | 0 | 0 | 0 | -7710.1626 | -10149.3262 | 2439.1638 | 0 | 3.5 | 0.035 | 0 | 19.1996 | 37850.4062 | 7186.0903 | 18778.0059 | 11886.3096 | 6028.689 | 0 | 0 | 6028.689 | 0 | -51589.2578 | 0 | 0 | 0 | Wind | 0 | -1 |  | 0 | -1 | 314001.4062 | 314001.4062 | 0 | 314001.4062 | 0 | 0 | 0 | 0 | 0 | 0 | 317 | 0 | 0.35845 | -164.2963 | -32.3226 | 139.7417 | 6090 | 1/1/2025 | 12/31/2054 | True | 0 | 0 | 0 | 0 | 0 | 0 | 0 | PSE_RPS | 64.1271 | 0 | 0 | 0 | Unit | 1 |  | 2043 |  |  |  | 0 | 0 |  | Nominal ¦ 1/25/2021 9:23:38 AM | 1918 | 0 | 0 | 0 | 0 | 0
PSE_2021 IRP_Mid Scenario_Final_012521 | Average | 2043 | PSE | ANRN 5174 | New Resource 5174 from 21IRPWind3 New WA Wind3 | 35.8729 | 35.8729 | 100 | 100 | 35.8729 | 20.1596 | 19.1996 | 19.1996 | 0 | 0 | 0 | -2010.6416 | -10408.334 | 8397.6924 | 0 | 12.05 | 0.1205 | 0 | 19.1996 | 37850.4062 | 7186.0903 | 18778.0059 | 11886.3096 | 6033.4028 | 0 | 0 | 6033.4028 | 0 | -45894.4492 | 0 | 0 | 0 | Wind | 0 | -1 |  | 0 | -1 | 314246.9375 | 314246.9375 | 0 | 314246.9375 | 0 | 0 | 0 | 0 | 0 | 0 | 316 | 0 | 0.35873 | -146.0458 | -33.1215 | 139.6475 | 6091 | 1/1/2025 | 12/31/2054 | True | 0 | 0 | 0 | 0 | 0 | 0 | 0 | PSE_RPS | 64.1271 | 0 | 0 | 0 | Unit | 1 |  | 2043 |  |  |  | 0 | 0 |  | Nominal ¦ 1/25/2021 9:23:38 AM | 1919 | 0 | 0 | 0 | 0 | 0
PSE_2021 IRP_Mid Scenario_Final_012521 | Average | 2043 | PSE | ANRN 5198 | New Resource 5198 from 21IRPWind4 New WA Wind4 | 35.8601 | 35.8729 | 100 | 100 | 35.8729 | 20.1596 | 19.1996 | 19.1996 | 0 | 0 | 0 | -1891.8402 | -10289.5322 | 8397.6924 | 0 | 12.05 | 0.1205 | 0 | 19.1996 | 37850.4062 | 7186.0903 | 18778.0059 | 11886.3096 | 6031.2407 | 0 | 0 | 6031.2407 | 0 | -45773.4844 | 0 | 0 | 0 | Wind | 0 | -1 |  | 0 | -1 | 314134.3125 | 314134.3125 | 0 | 314134.3125 | 0 | 0 | 0 | 0 | 0 | 0 | 316 | 0 | 0.3586 | -145.7131 | -32.7552 | 139.6907 | 6091 | 1/1/2025 | 12/31/2054 | True | 0 | 0 | 0 | 0 | 0 | 0 | 0 | PSE_RPS | 64.1271 | 0 | 0 | 0 | Unit | 1 |  | 2043 |  |  |  | 0 | 0 |  | Nominal ¦ 1/25/2021 9:23:38 AM | 1920 | 0 | 0 | 0 | 0 | 0
PSE_2021 IRP_Mid Scenario_Final_012521 | Average | 2043 | PSE | ANRN 5226 | New Resource 5226 from 21IRPWind5 New WA Wind5 | 35.863 | 35.8729 | 100 | 100 | 35.8729 | 20.1596 | 19.1996 | 19.1996 | 0 | 0 | 0 | -3187.5442 | -10316.8711 | 7129.3271 | 0 | 10.23 | 0.1023 | 0 | 19.1996 | 38792.1094 | 7186.0903 | 19719.709 | 11886.3096 | 6031.7383 | 0 | 0 | 6031.7383 | 0 | -48011.3906 | 0 | 0 | 0 | Wind | 0 | -1 |  | 0 | -1 | 314160.2188 | 314160.2188 | 0 | 314160.2188 | 0 | 0 | 0 | 0 | 0 | 0 | 317 | 0 | 0.35863 | -152.8245 | -32.8395 | 142.6783 | 6090 | 1/1/2029 | 12/31/2058 | True | 0 | 0 | 0 | 0 | 0 | 0 | 0 | PSE_RPS | 64.1271 | 0 | 0 | 0 | Unit | 1 |  | 2043 |  |  |  | 0 | 0 |  | Nominal ¦ 1/25/2021 9:23:38 AM | 1921 | 0 | 0 | 0 | 0 | 0
PSE_2021 IRP_Mid Scenario_Final_012521 | Average | 2043 | PSE | ANRN 5253 | New Resource 5253 from 21IRPWind6 New WA Wind6 | 35.8521 | 35.8729 | 100 | 100 | 35.8729 | 20.1595 | 19.1996 | 19.1996 | 0 | 0 | 0 | -3086.7866 | -10216.1143 | 7129.3271 | 0 | 10.23 | 0.1023 | 0 | 19.1996 | 39700.1797 | 7186.0903 | 20627.7793 | 11886.3096 | 6029.9043 | 0 | 0 | 6029.9043 | 0 | -48816.8711 | 0 | 0 | 0 | Wind | 0 | -1 |  | 0 | -1 | 314064.7188 | 314064.7188 | 0 | 314064.7188 | 0 | 0 | 0 | 0 | 0 | 0 | 318 | 0 | 0.35852 | -155.4357 | -32.5287 | 145.6072 | 6089 | 1/1/2032 | 12/31/2061 | True | 0 | 0 | 0 | 0 | 0 | 0 | 0 | PSE_RPS | 64.1271 | 0 | 0 | 0 | Unit | 1 |  | 2043 |  |  |  | 0 | 0 |  | Nominal ¦ 1/25/2021 9:23:38 AM | 1922 | 0 | 0 | 0 | 0 | 0
PSE_2021 IRP_Mid Scenario_Final_012521 | Average | 2043 | PSE | ANRN 5278 | New Resource 5278 from 21IRPWind7 New WA Wind7 | 35.8729 | 35.8729 | 100 | 100 | 35.8729 | 20.1595 | 19.1996 | 19.1996 | 0 | 0 | 0 | -4463.7437 | -10408.334 | 5944.5908 | 0 | 8.53 | 0.0853 | 0 | 19.1996 | 40047.7109 | 7186.0903 | 20975.3125 | 11886.3096 | 6033.4028 | 0 | 0 | 6033.4028 | 0 | -50544.8594 | 0 | 0 | 0 | Wind | 0 | -1 |  | 0 | -1 | 314246.9375 | 314246.9375 | 0 | 314246.9375 | 0 | 0 | 0 | 0 | 0 | 0 | 316 | 0 | 0.35873 | -160.8444 | -33.1215 | 146.6398 | 6091 | 1/1/2033 | 12/31/2062 | True | 0 | 0 | 0 | 0 | 0 | 0 | 0 | PSE_RPS | 64.1271 | 0 | 0 | 0 | Unit | 1 |  | 2043 |  |  |  | 0 | 0 |  | Nominal ¦ 1/25/2021 9:23:38 AM | 1923 | 0 | 0 | 0 | 0 | 0
PSE_2021 IRP_Mid Scenario_Final_012521 | Average | 2043 | PSE | ANRN 5303 | New Resource 5303 from 21IRPWind8 New WA Wind8 | 35.8653 | 35.8729 | 100 | 100 | 35.8729 | 20.1595 | 19.1996 | 19.1996 | 0 | 0 | 0 | -4392.7183 | -10337.3086 | 5944.5908 | 0 | 8.53 | 0.0853 | 0 | 19.1996 | 40384.0352 | 7186.0903 | 21311.6348 | 11886.3096 | 6032.1104 | 0 | 0 | 6032.1104 | 0 | -50808.8633 | 0 | 0 | 0 | Wind | 0 | -1 |  | 0 | -1 | 314179.5938 | 314179.5938 | 0 | 314179.5938 | 0 | 0 | 0 | 0 | 0 | 0 | 316 | 0 | 0.35865 | -161.7192 | -32.9025 | 147.7376 | 6091 | 1/1/2034 | 12/31/2063 | True | 0 | 0 | 0 | 0 | 0 | 0 | 0 | PSE_RPS | 64.1271 | 0 | 0 | 0 | Unit | 1 |  | 2043 |  |  |  | 0 | 0 |  | Nominal ¦ 1/25/2021 9:23:38 AM | 1924 | 0 | 0 | 0 | 0 | 0
PSE_2021 IRP_Mid Scenario_Final_012521 | Average | 2043 | PSE | ANRN 5328 | New Resource 5328 from 21IRPWind9 New WA Wind9 | 35.8729 | 35.8729 | 100 | 100 | 35.8729 | 20.1596 | 19.1996 | 19.1996 | 0 | 0 | 0 | -5042.1738 | -10408.334 | 5366.1602 | 0 | 7.7 | 0.077 | 0 | 19.1996 | 40709.1484 | 7186.0903 | 21636.7461 | 11886.3096 | 6033.4028 | 0 | 0 | 6033.4028 | 0 | -51784.7227 | 0 | 0 | 0 | Wind | 0 | -1 |  | 0 | -1 | 314246.9375 | 314246.9375 | 0 | 314246.9375 | 0 | 0 | 0 | 0 | 0 | 0 | 316 | 0 | 0.35873 | -164.7899 | -33.1215 | 148.7446 | 6091 | 1/1/2035 | 12/31/2064 | True | 0 | 0 | 0 | 0 | 0 | 0 | 0 | PSE_RPS | 64.1271 | 0 | 0 | 0 | Unit | 1 |  | 2043 |  |  |  | 0 | 0 |  | Nominal ¦ 1/25/2021 9:23:38 AM | 1925 | 0 | 0 | 0 | 0 | 0
PSE_2021 IRP_Mid Scenario_Final_012521 | Average | 2043 | PSE | ANRN 5561 | New Resource 5561 from 21IRPWind10+ New WA Wind10+ | 35.8514 | 35.8729 | 100 | 100 | 35.8729 | 20.1595 | 19.1996 | 19.1996 | 0 | 0 | 0 | -6613.2344 | -10209.2588 | 3596.0244 | 0 | 5.16 | 0.0516 | 0 | 19.1996 | 40709.1484 | 7186.0903 | 21636.7461 | 11886.3096 | 6029.7798 | 0 | 0 | 6029.7798 | 0 | -53352.1602 | 0 | 0 | 0 | Wind | 0 | -1 |  | 0 | -1 | 314058.2188 | 314058.2188 | 0 | 314058.2188 | 0 | 0 | 0 | 0 | 0 | 0 | 317 | 0 | 0.35851 | -169.8799 | -32.5075 | 148.8225 | 6090 | 1/1/2035 | 12/31/2064 | True | 0 | 0 | 0 | 0 | 0 | 0 | 0 | PSE_RPS | 64.1271 | 0 | 0 | 0 | Unit | 1 |  | 2043 |  |  |  | 0 | 0 |  | Nominal ¦ 1/25/2021 9:23:38 AM | 1926 | 0 | 0 | 0 | 0 | 0
PSE_2021 IRP_Mid Scenario_Final_012521 | Average | 2043 | PSE | ANRN 5581 | New Resource 5581 from 21IRPWind10+ New WA Wind10+ | 35.831 | 35.8729 | 100 | 100 | 35.8729 | 20.1595 | 19.1996 | 19.1996 | 0 | 0 | 0 | -6424.415 | -10020.4395 | 3596.0244 | 0 | 5.16 | 0.0516 | 0 | 19.1996 | 41011.8359 | 7186.0903 | 21939.4375 | 11886.3096 | 6026.3428 | 0 | 0 | 6026.3428 | 0 | -53462.5938 | 0 | 0 | 0 | Wind | 0 | -1 |  | 0 | -1 | 313879.2188 | 313879.2188 | 0 | 313879.2188 | 0 | 0 | 0 | 0 | 0 | 0 | 319 | 0 | 0.35831 | -170.3286 | -31.9245 | 149.8608 | 6088 | 1/1/2036 | 12/31/2065 | True | 0 | 0 | 0 | 0 | 0 | 0 | 0 | PSE_RPS | 64.1271 | 0 | 0 | 0 | Unit | 1 |  | 2043 |  |  |  | 0 | 0 |  | Nominal ¦ 1/25/2021 9:23:38 AM | 1927 | 0 | 0 | 0 | 0 | 0
PSE_2021 IRP_Mid Scenario_Final_012521 | Average | 2043 | PSE | ANRN 5582 | New Resource 5582 from 21IRPWind10+ New WA Wind10+ | 35.8095 | 35.8729 | 100 | 100 | 35.8729 | 20.1595 | 19.1996 | 19.1996 | 0 | 0 | 0 | -6225.7925 | -9821.8164 | 3596.0244 | 0 | 5.16 | 0.0516 | 0 | 19.1996 | 41011.8359 | 7186.0903 | 21939.4375 | 11886.3096 | 6022.7275 | 0 | 0 | 6022.7275 | 0 | -53260.3555 | 0 | 0 | 0 | Wind | 0 | -1 |  | 0 | -1 | 313690.9062 | 313690.9062 | 0 | 313690.9062 | 0 | 0 | 0 | 0 | 0 | 0 | 319 | 0 | 0.35809 | -169.7861 | -31.3105 | 149.9392 | 6088 | 1/1/2036 | 12/31/2065 | True | 0 | 0 | 0 | 0 | 0 | 0 | 0 | PSE_RPS | 64.1271 | 0 | 0 | 0 | Unit | 1 |  | 2043 |  |  |  | 0 | 0 |  | Nominal ¦ 1/25/2021 9:23:38 AM | 1928 | 0 | 0 | 0 | 0 | 0
PSE_2021 IRP_Mid Scenario_Final_012521 | Average | 2043 | PSE | ANRN 5601 | New Resource 5601 from 21IRPWind10+ New WA Wind10+ | 35.7677 | 35.8729 | 100 | 100 | 35.8729 | 20.1596 | 19.1996 | 19.1996 | 0 | 0 | 0 | -5840.2412 | -9436.2656 | 3596.0244 | 0 | 5.16 | 0.0516 | 0 | 19.1996 | 41303.3164 | 7186.0903 | 22230.916 | 11886.3096 | 6015.71 | 0 | 0 | 6015.71 | 0 | -53159.2656 | 0 | 0 | 0 | Wind | 0 | -1 |  | 0 | -1 | 313325.4062 | 313325.4062 | 0 | 313325.4062 | 0 | 0 | 0 | 0 | 0 | 0 | 324 | 0 | 0.35768 | -169.6615 | -30.1165 | 151.022 | 6083 | 1/1/2037 | 12/31/2066 | True | 0 | 0 | 0 | 0 | 0 | 0 | 0 | PSE_RPS | 64.1271 | 0 | 0 | 0 | Unit | 1 |  | 2043 |  |  |  | 0 | 0 |  | Nominal ¦ 1/25/2021 9:23:38 AM | 1929 | 0 | 0 | 0 | 0 | 0
PSE_2021 IRP_Mid Scenario_Final_012521 | Average | 2043 | PSE | ANRN 5621 | New Resource 5621 from 21IRPWind10+ New WA Wind10+ | 35.825 | 35.8729 | 100 | 100 | 35.8729 | 20.1595 | 19.1996 | 19.1996 | 0 | 0 | 0 | -6369.0708 | -9965.0947 | 3596.0244 | 0 | 5.16 | 0.0516 | 0 | 19.1996 | 41706.9023 | 7186.0903 | 22634.5039 | 11886.3096 | 6025.3354 | 0 | 0 | 6025.3354 | 0 | -54101.3086 | 0 | 0 | 0 | Wind | 0 | -1 |  | 0 | -1 | 313826.75 | 313826.75 | 0 | 313826.75 | 0 | 0 | 0 | 0 | 0 | 0 | 321 | 0 | 0.35825 | -172.3923 | -31.7535 | 152.0974 | 6086 | 1/1/2038 | 12/31/2067 | True | 0 | 0 | 0 | 0 | 0 | 0 | 0 | PSE_RPS | 64.1271 | 0 | 0 | 0 | Unit | 1 |  | 2043 |  |  |  | 0 | 0 |  | Nominal ¦ 1/25/2021 9:23:38 AM | 1930 | 0 | 0 | 0 | 0 | 0
PSE_2021 IRP_Mid Scenario_Final_012521 | Average | 2043 | PSE | ANRN 5641 | New Resource 5641 from 21IRPWind10+ New WA Wind10+ | 35.8301 | 35.8729 | 100 | 100 | 35.8729 | 20.1595 | 19.1996 | 19.1996 | 0 | 0 | 0 | -6416.5557 | -10012.5801 | 3596.0244 | 0 | 5.16 | 0.0516 | 0 | 19.1996 | 42345.9141 | 7186.0903 | 23273.5156 | 11886.3096 | 6026.1997 | 0 | 0 | 6026.1997 | 0 | -54788.6719 | 0 | 0 | 0 | Wind | 0 | -1 |  | 0 | -1 | 313871.75 | 313871.75 | 0 | 313871.75 | 0 | 0 | 0 | 0 | 0 | 0 | 319 | 0 | 0.3583 | -174.5575 | -31.9002 | 154.1143 | 6088 | 1/1/2039 | 12/31/2068 | True | 0 | 0 | 0 | 0 | 0 | 0 | 0 | PSE_RPS | 64.1271 | 0 | 0 | 0 | Unit | 1 |  | 2043 |  |  |  | 0 | 0 |  | Nominal ¦ 1/25/2021 9:23:38 AM | 1931 | 0 | 0 | 0 | 0 | 0
PSE_2021 IRP_Mid Scenario_Final_012521 | Average | 2043 | PSE | ANRN 5661 | New Resource 5661 from 21IRPWind10+ New WA Wind10+ | 35.786 | 35.8729 | 100 | 100 | 35.8729 | 20.1596 | 19.1996 | 19.1996 | 0 | 0 | 0 | -6009.1938 | -9605.2188 | 3596.0244 | 0 | 5.16 | 0.0516 | 0 | 19.1996 | 43085.8242 | 7186.0903 | 24013.4258 | 11886.3096 | 6018.7852 | 0 | 0 | 6018.7852 | 0 | -55113.8047 | 0 | 0 | 0 | Wind | 0 | -1 |  | 0 | -1 | 313485.5625 | 313485.5625 | 0 | 313485.5625 | 0 | 0 | 0 | 0 | 0 | 0 | 320 | 0 | 0.35786 | -175.8097 | -30.6401 | 156.6407 | 6085 | 1/1/2040 | 12/31/2069 | True | 0 | 0 | 0 | 0 | 0 | 0 | 0 | PSE_RPS | 64.1271 | 0 | 0 | 0 | Unit | 1 |  | 2043 |  |  |  | 0 | 0 |  | Nominal ¦ 1/25/2021 9:23:38 AM | 1932 | 0 | 0 | 0 | 0 | 0
PSE_2021 IRP_Mid Scenario_Final_012521 | Average | 2043 | PSE | ANRN 5681 | New Resource 5681 from 21IRPWind10+ New WA Wind10+ | 35.8185 | 35.8729 | 100 | 100 | 35.8729 | 20.1595 | 19.1996 | 19.1996 | 0 | 0 | 0 | -6309.2861 | -9905.3105 | 3596.0244 | 0 | 5.16 | 0.0516 | 0 | 19.1996 | 43949.0547 | 7186.0903 | 24876.6523 | 11886.3096 | 6024.2476 | 0 | 0 | 6024.2476 | 0 | -56282.5859 | 0 | 0 | 0 | Wind | 0 | -1 |  | 0 | -1 | 313770.0625 | 313770.0625 | 0 | 313770.0625 | 0 | 0 | 0 | 0 | 0 | 0 | 320 | 0 | 0.35819 | -179.3753 | -31.5687 | 159.2673 | 6087 | 1/1/2041 | 12/31/2070 | True | 0 | 0 | 0 | 0 | 0 | 0 | 0 | PSE_RPS | 64.1271 | 0 | 0 | 0 | Unit | 1 |  | 2043 |  |  |  | 0 | 0 |  | Nominal ¦ 1/25/2021 9:23:38 AM | 1933 | 0 | 0 | 0 | 0 | 0
PSE_2021 IRP_Mid Scenario_Final_012521 | Average | 2043 | PSE | ANRN 5701 | New Resource 5701 from 21IRPWind10+ New WA Wind10+ | 35.8267 | 35.8729 | 100 | 100 | 35.8729 | 20.1595 | 19.1996 | 19.1996 | 0 | 0 | 0 | -6385.3921 | -9981.416 | 3596.0244 | 0 | 5.16 | 0.0516 | 0 | 19.1996 | 45215.8672 | 7186.0903 | 26143.4688 | 11886.3096 | 6025.6328 | 0 | 0 | 6025.6328 | 0 | -57626.8945 | 0 | 0 | 0 | Wind | 0 | -1 |  | 0 | -1 | 313842.2188 | 313842.2188 | 0 | 313842.2188 | 0 | 0 | 0 | 0 | 0 | 0 | 317 | 0 | 0.35827 | -183.6174 | -31.8039 | 163.2715 | 6090 | 1/1/2042 | 12/31/2071 | True | 0 | 0 | 0 | 0 | 0 | 0 | 0 | PSE_RPS | 64.1271 | 0 | 0 | 0 | Unit | 1 |  | 2043 |  |  |  | 0 | 0 |  | Nominal ¦ 1/25/2021 9:23:38 AM | 1934 | 0 | 0 | 0 | 0 | 0
PSE_2021 IRP_Mid Scenario_Final_012521 | Average | 2043 | PSE | ANRN 5721 | New Resource 5721 from 21IRPWind10+ New WA Wind10+ | 35.7974 | 35.8729 | 100 | 100 | 35.8729 | 20.1596 | 19.1996 | 19.1996 | 0 | 0 | 0 | -6113.9497 | -9709.9736 | 3596.0244 | 0 | 5.16 | 0.0516 | 0 | 19.1996 | 46460.2617 | 7186.0903 | 27387.8613 | 11886.3096 | 6020.6919 | 0 | 0 | 6020.6919 | 0 | -58594.9023 | 0 | 0 | 0 | Wind | 0 | -1 |  | 0 | -1 | 313584.875 | 313584.875 | 0 | 313584.875 | 0 | 0 | 0 | 0 | 0 | 0 | 320 | 0 | 0.35797 | -186.855 | -30.9644 | 167.358 | 6087 | 1/1/2043 | 12/31/2072 | True | 0 | 0 | 0 | 0 | 0 | 0 | 0 | PSE_RPS | 64.1271 | 0 | 0 | 0 | Unit | 1 |  | 2043 |  |  |  | 0 | 0 |  | Nominal ¦ 1/25/2021 9:23:38 AM | 1935 | 0 | 0 | 0 | 0 | 0
PSE_2021 IRP_Mid Scenario_Final_012521 | Average | 2043 | PSE | ANRN 5832 | New Resource 5832 from 21IRPOffshoreWind1 New Offshore Wind1 | 34.1071 | 34.1943 | 100 | 100 | 34.1943 | 20.1595 | 19.1996 | 19.1996 | 0 | 0 | 0 | 16239.4238 | 8608.3262 | 7631.0981 | 0 | 10.95 | 0.1095 | 0 | 19.1996 | 67868.0859 | 19484.2832 | 43901.2969 | 4482.5063 | 5736.4126 | 0 | 0 | 5736.4126 | 0 | -57365.0742 | 0 | 0 | 0 | Wind | 0 | -1 |  | 0 | -1 | 298778.3438 | 298778.3438 | 0 | 298778.3438 | 0 | 0 | 0 | 0 | 0 | 0 | 241 | 0 | 0.34107 | -191.9988 | 28.8117 | 246.3515 | 7562 | 1/1/2041 | 12/31/2070 | True | 0 | 0 | 0 | 0 | 0 | 0 | 0 | PSE_RPS | 65.8057 | 0 | 0 | 0 | Unit | 1 |  | 2043 |  |  |  | 0 | 0 |  | Nominal ¦ 1/25/2021 9:23:38 AM | 1936 | 0 | 0 | 0 | 0 | 0
PSE_2021 IRP_Mid Scenario_Final_012521 | Average | 2043 | PSE | ANRN 5851 | New Resource 5851 from 21IRPOffshoreWind2 New Offshore Wind2 | 34.0924 | 34.1943 | 100 | 100 | 34.1943 | 20.1596 | 19.1996 | 19.1996 | 0 | 0 | 0 | 16375.1152 | 8744.0166 | 7631.0981 | 0 | 10.95 | 0.1095 | 0 | 19.1996 | 68742.5234 | 19484.2832 | 44775.7344 | 4482.5063 | 5733.9429 | 0 | 0 | 5733.9429 | 0 | -58101.3516 | 0 | 0 | 0 | Wind | 0 | -1 |  | 0 | -1 | 298649.6875 | 298649.6875 | 0 | 298649.6875 | 0 | 0 | 0 | 0 | 0 | 0 | 244 | 0 | 0.34092 | -194.5468 | 29.2785 | 249.3773 | 7560 | 1/1/2042 | 12/31/2071 | True | 0 | 0 | 0 | 0 | 0 | 0 | 0 | PSE_RPS | 65.8057 | 0 | 0 | 0 | Unit | 1 |  | 2043 |  |  |  | 0 | 0 |  | Nominal ¦ 1/25/2021 9:23:38 AM | 1937 | 0 | 0 | 0 | 0 | 0
PSE_2021 IRP_Mid Scenario_Final_012521 | Average | 2043 | PSE | ANRN 5870 | New Resource 5870 from 21IRPOffshoreWind3 New Offshore Wind3 | 34.1002 | 34.1943 | 100 | 100 | 34.1943 | 20.1595 | 19.1996 | 19.1996 | 0 | 0 | 0 | 16303.7197 | 8672.6221 | 7631.0981 | 0 | 10.95 | 0.1095 | 0 | 19.1996 | 69493.6406 | 19484.2832 | 45526.8555 | 4482.5063 | 5735.2422 | 0 | 0 | 5735.2422 | 0 | -58925.1641 | 0 | 0 | 0 | Wind | 0 | -1 |  | 0 | -1 | 298717.375 | 298717.375 | 0 | 298717.375 | 0 | 0 | 0 | 0 | 0 | 0 | 244 | 0 | 0.341 | -197.2606 | 29.0329 | 251.8397 | 7561 | 1/1/2043 | 12/31/2072 | True | 0 | 0 | 0 | 0 | 0 | 0 | 0 | PSE_RPS | 65.8057 | 0 | 0 | 0 | Unit | 1 |  | 2043 |  |  |  | 0 | 0 |  | Nominal ¦ 1/25/2021 9:23:38 AM | 1938 | 0 | 0 | 0 | 0 | 0
PSE_2021 IRP_Mid Scenario_Final_012521 | Average | 2043 | PSE | ANRN 5877 | New Resource 5877 from 21IRPMTWindEastern1 New MT Wind Eastern 1 | 84.3425 | 84.4694 | 200 | 200 | 84.4694 | 20.1595 | 19.1996 | 19.1996 | 0 | 0 | 0 | 44263.3398 | 10951.333 | 33312.0078 | 0 | 47.8 | 0.239 | 0 | 19.1996 | 73407.9844 | 14372.1807 | 38990.9883 | 20044.8203 | 14185.415 | 0 | 0 | 14185.415 | 0 | -43330.0625 | 0 | 0 | 0 | Wind | 0 | -1 |  | 0 | -1 | 738840.625 | 738840.625 | 0 | 738840.625 | 0 | 0 | 0 | 0 | 0 | 0 | 277 | 0 | 0.42171 | -58.646 | 14.8223 | 118.5552 | 7681 | 1/1/2028 | 12/31/2057 | True | 0 | 0 | 0 | 0 | 0 | 0 | 0 | PSE_RPS,PSE_MT Wind Limit | 115.5306 | 0 | 0 | 0 | Unit | 1 |  | 2043 |  |  |  | 0 | 0 |  | Nominal ¦ 1/25/2021 9:23:38 AM | 1939 | 0 | 0 | 0 | 0 | 0
PSE_2021 IRP_Mid Scenario_Final_012521 | Average | 2043 | PSE | ANRN 5897 | New Resource 5897 from 21IRPMTWindCentral1 New MT Wind Central 1 | 75.5871 | 75.7097 | 200 | 200 | 75.7097 | 20.1596 | 19.1996 | 19.1996 | 0 | 0 | 0 | 50349.207 | 6723.0205 | 43626.1875 | 0 | 62.6 | 0.313 | 0 | 19.1996 | 72466.2891 | 14372.1807 | 38049.2852 | 20044.8203 | 12712.8604 | 0 | 0 | 12712.8604 | 0 | -34829.9375 | 0 | 0 | 0 | Wind | 0 | -1 |  | 0 | -1 | 662143.3125 | 662143.3125 | 0 | 662143.3125 | 0 | 0 | 0 | 0 | 0 | 0 | 388 | 0 | 0.37794 | -52.6018 | 10.1534 | 128.6416 | 7259 | 1/1/2026 | 12/31/2055 | True | 0 | 0 | 0 | 0 | 0 | 0 | 0 | PSE_RPS,PSE_MT Wind Limit | 124.2903 | 0 | 0 | 0 | Unit | 1 |  | 2043 |  |  |  | 0 | 0 |  | Nominal ¦ 1/25/2021 9:23:38 AM | 1940 | 0 | 0 | 0 | 0 | 0
PSE_2021 IRP_Mid Scenario_Final_012521 | Average | 2043 | PSE | ANRN 6007 | New Resource 6007 from 21IRPWind_Battery22 New Wind + Battery 2045 | 0 | 0 | 0 | 0 | 0 | 0 | 0 | 0 | 0 |  | 0 | 0 | 0 | 0 | 0 | 0 | 1 | 0 |  | 0 | 0 | 0 | 0 | 0 | 0 | 0 | 0 | 0 | 0 | 0 | 0 | 0 | Wind | 0 | -1 |  | 0 | -1 | 0 | 0 | 0 | 0 | 0 | 0 | 0 | 0 | 0 | 0 | 0 | 0 |  |  |  |  | 0 | 1/1/2045 | 12/31/2074 | True | 0 | 0 | 0 | 0 | 0 | 0 | 0 | PSE_RPS | 0 | 0 | 0 | 0 | Unit | 1 |  | 2043 |  |  |  | 0 | 0 |  | Nominal ¦ 1/25/2021 9:23:38 AM | 1941 | 0 | 0 | 0 | 0 | 0
PSE_2021 IRP_Mid Scenario_Final_012521 | Average | 2043 | PSE | ANRN 6008 | New Resource 6008 from 21IRPLiIon2hr_Wind22 New Wind + Battery 2045 | 0 | 0 | 0 | 0 | 0 | 0 | 0 | 0 | 0 |  | 0 | 0 | 0 | 0 | 0 | 0 | 1 | 0 |  | 0 | 0 | 0 | 0 | 0 | 0 | 0 | 0 | 0 | 0 | 0 | 0 | 0 | Battery_PSH | 0 | -1 |  | 0 | -1 | 0 | 0 | 0 | 0 | 0 | 0 | 0 | 0 | 0 | 0 | 0 | 0 |  |  |  |  | 0 | 1/1/2045 | 12/31/2074 | True | 0 | 0 | 0 | 0 | 0 | 0 | 0 |  | 0 | 0 | 0 | 0 | Unit | 1 |  | 2043 |  |  |  | 0 | 0 |  | Nominal ¦ 1/25/2021 9:23:38 AM | 1942 | 0 | 0 | 0 | 0 | 0
PSE_2021 IRP_Mid Scenario_Final_012521 | Average | 2043 | PSE | ANRN 6014 | New Resource 6014 from 21IRPWindWYEast New WY East Wind | 178.2478 | 178.2478 | 400 | 400 | 178.2478 | 0 | 0 | 0 | 0 | 0 | 0 | 148741.375 | 34170.375 | 114571.0078 | 0 | 164.4 | 0.411 | 0 | 0 | 292241.8125 | 28744.3613 | 77085.1172 | 186412.3438 | 0 | 0 | 0 | 0 | 0 | -143500.4375 | 0 | 0 | 0 | Wind | 0 | -1 |  | 0 | -1 | 1561450.75 | 1561450.75 | 0 | 1561450.75 | 0 | 0 | 0 | 0 | 0 | 0 | 241 | 0 | 0.44562 | -91.902 | 21.8837 | 187.1604 | 7914 | 1/1/2027 | 12/31/2056 | True | 0 | 0 | 0 | 0 | 0 | 0 | 0 | PSE_RPS,PSE_New Tx | 221.7522 | 0 | 0 | 0 | Unit | 1 |  | 2043 |  |  |  | 0 | 0 |  | Nominal ¦ 1/25/2021 9:23:38 AM | 1943 | 0 | 0 | 0 | 0 | 0
PSE_2021 IRP_Mid Scenario_Final_012521 | Average | 2043 | PSE | ANRN 6265 | New Resource 6265 from 21IRPDERPV 21IRP DER Solar PV | 3.91 | 3.9653 | 25.58 | 25.58 | 3.9653 | 20.1595 | 19.1996 | 19.1996 | 0 | 0 | 0 | -319.4026 | -319.4026 | 0 | 0 | 0 | 0 | 0 | 19.1996 | 11814.8779 | 0 | 10240.5918 | 1574.2866 | 657.6237 | 0 | 0 | 657.6237 | 0 | -12791.9043 | 0 | 0 | 0 | New Cosnervation | 0 | -1 |  | 0 | -1 | 34252.0156 | 34252.0156 | 0 | 34252.0156 | 0 | 0 | 0 | 0 | 0 | 0 | 392 | 0 | 0.15286 | -373.4643 | -9.3251 | 364.1392 | 4303 | 1/1/2022 | 12/31/2051 | True | 0 | 0 | 0 | 0 | 0 | 0 | 0 |  | 21.6147 | 0 | 0 | 0 | Unit | 1 |  | 2043 |  |  |  | 0 | 0 |  | Nominal ¦ 1/25/2021 9:23:38 AM | 1944 | 0 | 0 | 0 | 0 | 0
PSE_2021 IRP_Mid Scenario_Final_012521 | Average | 2043 | PSE | ANRN 6266 | New Resource 6266 from 21IRPDERStorage 21IRP DER Storage | -0.76503 | 79.0566 | 80.67 | 80.67 | 0 | 0 | 0 | 0 | 0 |  | 0 | 1089.7953 | 1089.7953 | 0 | 0 | 0 | 0 | 0 |  | 9206.498 | 3355.217 | 8528.2197 | -2676.9387 | 0 | 0 | 0 | 0 | 0 | -6080.3223 | 0 | 0 | 0 | Battery_PSH | 0 | -1 |  | 0 | -1 | -6701.7061 | -6701.7061 | 0 | 30529.9941 | 30529.9941 | 50 | 0.19406 | 0 | 0 | 0 | 916 | 0 | -0.0094835 |  |  |  | 2481 | 1/1/2022 | 12/31/2051 | True | 0 | 0 | 0 | 0 | 0 | 0 | 0 |  | 1.6134 | 0 | 0 | 0 | Unit | 1 |  | 2043 |  |  |  | 0 | 0 |  | Nominal ¦ 1/25/2021 9:23:38 AM | 1945 | 0 | 0 | 0 | 0 | 0
PSE_2021 IRP_Mid Scenario_Final_012521 | Average | 2044 | PSE | ANRN 11 | New Resource 11 from 21IRPFrame New Frame Peaker | 2.9961 | 231.3594 | 237 | 237 | 69.4078 | 71.2926 | 67.8977 | 86.2642 | 9805 | 9832.4482 | 7305.5713 | 126612.4766 | 2584.1331 | 124028.3438 | 0 | 236.9 | 0.99958 | 0 | 88.3989 | 34353.875 | -2266.5911 | 21518.9609 | 15101.5049 | 374.0805 | 374.0805 | 0 | 0 | 0 | 89553.8828 | 7.3483 | 1952.3411 | 258763.6719 | WECC-OR/WA/IDNorth NaturalGas-Peaking | 258763.6719 | -1 |  | 0 | -1 | 26317.3184 | 26317.3184 | 0 | 26317.3184 | 0 | 0 | 0.091075 | 1.3092 | 0 | 378.3004 | 25 | 0 | 0.012642 | 3402.8499 | 98.1914 | 1408.1449 | 115 | 1/1/2026 | 12/31/2055 | True | 0 | 0 | 0 | 0 | 0 | 0 | 0 |  | 5.6406 | 0 | 0 | 0 | Unit | 1 |  | 2044 |  |  |  | 0 | 0 |  | Nominal ¦ 1/25/2021 9:23:38 AM | 2900 | 0 | 0 | 69.3656 | 308.9348 | 9124.5
PSE_2021 IRP_Mid Scenario_Final_012521 | Average | 2044 | PSE | ANRN 61 | New Resource 61 from 21IRPFrame New Frame Peaker | 6.2349 | 231.3594 | 237 | 237 | 69.4078 | 70.8344 | 67.4613 | 85.6732 | 9755 | 9778.9668 | 7268.8569 | 129221.4531 | 5193.1079 | 124028.3438 | 0 | 236.9 | 0.99958 | 0 | 86.5267 | 37112.0156 | -2266.5911 | 24277.1016 | 15101.5049 | 778.4699 | 778.4699 | 0 | 0 | 0 | 86617.3672 | 7.3254 | 3960.3347 | 535564 | WECC-OR/WA/IDNorth NaturalGas-Peaking | 535564 | -1 |  | 0 | -1 | 54766.9336 | 54766.9336 | 0 | 54766.9336 | 0 | 0 | 0.091075 | 2.7209 | 0 | 753.2696 | 50 | 0 | 0.026307 | 1581.5632 | 94.822 | 777.9163 | 239 | 1/1/2031 | 12/31/2060 | True | 0 | 0 | 0 | 0 | 0 | 0 | 0 |  | 5.6406 | 0 | 0 | 0 | Unit | 1 |  | 2044 |  |  |  | 0 | 0 |  | Nominal ¦ 1/25/2021 9:23:38 AM | 2901 | 0 | 0 | 135.4 | 617.8695 | 18249
PSE_2021 IRP_Mid Scenario_Final_012521 | Average | 2044 | PSE | ANRN 111 | New Resource 111 from 21IRPFrame New Frame Peaker | 10.3482 | 231.3594 | 237 | 237 | 69.4078 | 70.5377 | 67.1787 | 85.2996 | 9704 | 9723.5791 | 7230.2856 | 132685.7969 | 8657.4512 | 124028.3438 | 0 | 236.9 | 0.99958 | 0 | 88.3499 | 40634.7891 | -2266.5911 | 27799.877 | 15101.5049 | 1292.0576 | 1292.0576 | 0 | 0 | 0 | 82778.9141 | 7.3254 | 6738.8511 | 883862.3125 | WECC-OR/WA/IDNorth NaturalGas-Peaking | 883862.3125 | -1 |  | 0 | -1 | 90898.8672 | 90898.8672 | 0 | 90898.8672 | 0 | 0 | 0.13661 | 4.5082 | 0 | 1241.1824 | 82 | 0 | 0.043663 | 910.6705 | 95.2427 | 549.0374 | 396 | 1/1/2036 | 12/31/2065 | True | 0 | 0 | 0 | 0 | 0 | 0 | 0 |  | 5.6406 | 0 | 0 | 0 | Unit | 1 |  | 2044 |  |  |  | 0 | 0 |  | Nominal ¦ 1/25/2021 9:23:38 AM | 2902 | 0 | 0 | 227.8763 | 1013.306 | 29928.3594
PSE_2021 IRP_Mid Scenario_Final_012521 | Average | 2044 | PSE | ANRN 181 | New Resource 181 from 21IRPFrame New Frame Peaker | 19.5302 | 231.3594 | 237 | 237 | 69.4078 | 70.1378 | 66.7978 | 84.7868 | 9634 | 9678.7051 | 7178.2856 | 140078.4531 | 16050.0986 | 124028.3438 | 0 | 236.9 | 0.99958 | 0 | 87.7891 | 45959.9141 | -2266.5911 | 33125 | 15101.5049 | 2438.4983 | 2438.4983 | 0 | 0 | 0 | 77030.3516 | 7.3254 | 12622.0137 | 1660413.75 | WECC-OR/WA/IDNorth NaturalGas-Peaking | 1660413.75 | -1 |  | 0 | -1 | 171553.2812 | 171553.2812 | 0 | 171553.2812 | 0 | 0 | 0.40984 | 8.5952 | 0 | 2027.6658 | 134 | 0 | 0.082406 | 449.0171 | 93.5575 | 367.5132 | 755 | 1/1/2043 | 12/31/2072 | True | 0 | 0 | 0 | 0 | 0 | 0 | 0 |  | 5.6406 | 0 | 0 | 0 | Unit | 1 |  | 2044 |  |  |  | 0 | 0 |  | Nominal ¦ 1/25/2021 9:23:38 AM | 2903 | 0 | 0 | 371.7754 | 1655.8904 | 48907.3203
PSE_2021 IRP_Mid Scenario_Final_012521 | Average | 2044 | PSE | ANRN 211 | New Resource 211 from 21IRPFrame New Frame Peaker | 0 | 0 | 0 | 0 | 0 | 0 | 0 | 0 | 0 |  | 0 | 0 | 0 | 0 | 0 | 0 | 1 | 0 |  | 0 | 0 | 0 | 0 | 0 | 0 | 0 | 0 | 0 | 0 | 0 | 0 | 0 | WECC-OR/WA/IDNorth NaturalGas-Peaking | 0 | -1 |  | 0 | -1 | 0 | 0 | 0 | 0 | 0 | 0 | 0 | 0 | 0 | 0 | 0 | 0 |  |  |  |  | 0 | 1/1/2046 | 12/31/2075 | True | 0 | 0 | 0 | 0 | 0 | 0 | 0 |  | 0 | 0 | 0 | 0 | Unit | 1 |  | 2044 |  |  |  | 0 | 0 |  | Nominal ¦ 1/25/2021 9:23:38 AM | 2904 | 0 | 0 | 0 | 0 | 0
PSE_2021 IRP_Mid Scenario_Final_012521 | Average | 2044 | PSE | ANRN 212 | New Resource 212 from 21IRPFrame New Frame Peaker | 0 | 0 | 0 | 0 | 0 | 0 | 0 | 0 | 0 |  | 0 | 0 | 0 | 0 | 0 | 0 | 1 | 0 |  | 0 | 0 | 0 | 0 | 0 | 0 | 0 | 0 | 0 | 0 | 0 | 0 | 0 | WECC-OR/WA/IDNorth NaturalGas-Peaking | 0 | -1 |  | 0 | -1 | 0 | 0 | 0 | 0 | 0 | 0 | 0 | 0 | 0 | 0 | 0 | 0 |  |  |  |  | 0 | 1/1/2046 | 12/31/2075 | True | 0 | 0 | 0 | 0 | 0 | 0 | 0 |  | 0 | 0 | 0 | 0 | Unit | 1 |  | 2044 |  |  |  | 0 | 0 |  | Nominal ¦ 1/25/2021 9:23:38 AM | 2905 | 0 | 0 | 0 | 0 | 0
PSE_2021 IRP_Mid Scenario_Final_012521 | Average | 2044 | PSE | ANRN 213 | New Resource 213 from 21IRPFrame New Frame Peaker | 0 | 0 | 0 | 0 | 0 | 0 | 0 | 0 | 0 |  | 0 | 0 | 0 | 0 | 0 | 0 | 1 | 0 |  | 0 | 0 | 0 | 0 | 0 | 0 | 0 | 0 | 0 | 0 | 0 | 0 | 0 | WECC-OR/WA/IDNorth NaturalGas-Peaking | 0 | -1 |  | 0 | -1 | 0 | 0 | 0 | 0 | 0 | 0 | 0 | 0 | 0 | 0 | 0 | 0 |  |  |  |  | 0 | 1/1/2046 | 12/31/2075 | True | 0 | 0 | 0 | 0 | 0 | 0 | 0 |  | 0 | 0 | 0 | 0 | Unit | 1 |  | 2044 |  |  |  | 0 | 0 |  | Nominal ¦ 1/25/2021 9:23:38 AM | 2906 | 0 | 0 | 0 | 0 | 0
PSE_2021 IRP_Mid Scenario_Final_012521 | Average | 2044 | PSE | ANRN 1479 | New Resource 1479 from 21IRPBiomass New Biomass | 12.693 | 12.693 | 15 | 15 | 12.693 | 13.4671 | 12.8258 | 12.8258 | 14599 | 14599 | 14599 | 2031.8811 | 2031.8811 | 0 | 0 | 0 | 0 | 0 | 12.8258 | 22761.2305 | 5646.6016 | 16419.5625 | 695.066 | 1250.6566 | 1250.6566 | 0 | 0 | 0 | -22159.3613 | 0.11019 | 179.355 | 1627720 | Other, Bio, ZZ, WC, WH | 1627720 | -1 |  | 0 | -1 | 111495.3125 | 111495.3125 | 0 | 111495.3125 | 0 | 0 | 0 | 0 | 0 | 0 | 0 | 0 | 0.8462 | -198.747 | 18.2239 | 216.9709 | 8784 | 1/1/2038 | 12/31/2067 | True | 0 | 0 | 0 | 0 | 0 | 0 | 0 | PSE_RPS | 2.307 | 0 | 0 | 0 | Unit | 1 |  | 2044 |  |  |  | 0 | 0 |  | Nominal ¦ 1/25/2021 9:23:38 AM | 2907 | 0 | 0 | 0 | 0 | 0
PSE_2021 IRP_Mid Scenario_Final_012521 | Average | 2044 | PSE | ANRN 1486 | New Resource 1486 from 21IRPBiomass New Biomass | 12.693 | 12.693 | 15 | 15 | 12.693 | 13.4671 | 12.8258 | 12.8258 | 14599 | 14599 | 14599 | 2031.8811 | 2031.8811 | 0 | 0 | 0 | 0 | 0 | 12.8258 | 23369.6191 | 5646.6016 | 17027.9512 | 695.066 | 1250.6566 | 1250.6566 | 0 | 0 | 0 | -22767.75 | 0.11019 | 179.355 | 1627720 | Other, Bio, ZZ, WC, WH | 1627720 | -1 |  | 0 | -1 | 111495.3125 | 111495.3125 | 0 | 111495.3125 | 0 | 0 | 0 | 0 | 0 | 0 | 0 | 0 | 0.8462 | -204.2036 | 18.2239 | 222.4276 | 8784 | 1/1/2039 | 12/31/2068 | True | 0 | 0 | 0 | 0 | 0 | 0 | 0 | PSE_RPS | 2.307 | 0 | 0 | 0 | Unit | 1 |  | 2044 |  |  |  | 0 | 0 |  | Nominal ¦ 1/25/2021 9:23:38 AM | 2908 | 0 | 0 | 0 | 0 | 0
PSE_2021 IRP_Mid Scenario_Final_012521 | Average | 2044 | PSE | ANRN 1493 | New Resource 1493 from 21IRPBiomass New Biomass | 12.693 | 12.693 | 15 | 15 | 12.693 | 13.4671 | 12.8258 | 12.8258 | 14599 | 14599 | 14599 | 2031.8811 | 2031.8811 | 0 | 0 | 0 | 0 | 0 | 12.8258 | 23974.5508 | 5646.6016 | 17632.8828 | 695.066 | 1250.6566 | 1250.6566 | 0 | 0 | 0 | -23372.6797 | 0.11019 | 179.355 | 1627720 | Other, Bio, ZZ, WC, WH | 1627720 | -1 |  | 0 | -1 | 111495.3125 | 111495.3125 | 0 | 111495.3125 | 0 | 0 | 0 | 0 | 0 | 0 | 0 | 0 | 0.8462 | -209.6293 | 18.2239 | 227.8532 | 8784 | 1/1/2040 | 12/31/2069 | True | 0 | 0 | 0 | 0 | 0 | 0 | 0 | PSE_RPS | 2.307 | 0 | 0 | 0 | Unit | 1 |  | 2044 |  |  |  | 0 | 0 |  | Nominal ¦ 1/25/2021 9:23:38 AM | 2909 | 0 | 0 | 0 | 0 | 0
PSE_2021 IRP_Mid Scenario_Final_012521 | Average | 2044 | PSE | ANRN 1507 | New Resource 1507 from 21IRPBiomass New Biomass | 12.693 | 12.693 | 15 | 15 | 12.693 | 13.4671 | 12.8258 | 12.8258 | 14599 | 14599 | 14599 | 2031.8811 | 2031.8811 | 0 | 0 | 0 | 0 | 0 | 12.8258 | 25407.373 | 5646.6016 | 19065.7051 | 695.066 | 1250.6566 | 1250.6566 | 0 | 0 | 0 | -24805.5039 | 0.11019 | 179.355 | 1627720 | Other, Bio, ZZ, WC, WH | 1627720 | -1 |  | 0 | -1 | 111495.3125 | 111495.3125 | 0 | 111495.3125 | 0 | 0 | 0 | 0 | 0 | 0 | 0 | 0 | 0.8462 | -222.4802 | 18.2239 | 240.7041 | 8784 | 1/1/2042 | 12/31/2071 | True | 0 | 0 | 0 | 0 | 0 | 0 | 0 | PSE_RPS | 2.307 | 0 | 0 | 0 | Unit | 1 |  | 2044 |  |  |  | 0 | 0 |  | Nominal ¦ 1/25/2021 9:23:38 AM | 2910 | 0 | 0 | 0 | 0 | 0
PSE_2021 IRP_Mid Scenario_Final_012521 | Average | 2044 | PSE | ANRN 1508 | New Resource 1508 from 21IRPBiomass New Biomass | 12.693 | 12.693 | 15 | 15 | 12.693 | 13.467 | 12.8258 | 12.8258 | 14599 | 14599 | 14599 | 2031.8811 | 2031.8811 | 0 | 0 | 0 | 0 | 0 | 12.8258 | 25407.373 | 5646.6016 | 19065.7051 | 695.066 | 1250.6566 | 1250.6566 | 0 | 0 | 0 | -24805.5039 | 0.11019 | 179.355 | 1627720 | Other, Bio, ZZ, WC, WH | 1627720 | -1 |  | 0 | -1 | 111495.3125 | 111495.3125 | 0 | 111495.3125 | 0 | 0 | 0 | 0 | 0 | 0 | 0 | 0 | 0.8462 | -222.4802 | 18.2239 | 240.7041 | 8784 | 1/1/2042 | 12/31/2071 | True | 0 | 0 | 0 | 0 | 0 | 0 | 0 | PSE_RPS | 2.307 | 0 | 0 | 0 | Unit | 1 |  | 2044 |  |  |  | 0 | 0 |  | Nominal ¦ 1/25/2021 9:23:38 AM | 2911 | 0 | 0 | 0 | 0 | 0
PSE_2021 IRP_Mid Scenario_Final_012521 | Average | 2044 | PSE | ANRN 1514 | New Resource 1514 from 21IRPBiomass New Biomass | 12.693 | 12.693 | 15 | 15 | 12.693 | 13.4671 | 12.8258 | 12.8258 | 14599 | 14599 | 14599 | 2031.8811 | 2031.8811 | 0 | 0 | 0 | 0 | 0 | 12.8258 | 26401.1895 | 5646.6016 | 20059.5215 | 695.066 | 1250.6566 | 1250.6566 | 0 | 0 | 0 | -25799.3184 | 0.11019 | 179.355 | 1627720 | Other, Bio, ZZ, WC, WH | 1627720 | -1 |  | 0 | -1 | 111495.3125 | 111495.3125 | 0 | 111495.3125 | 0 | 0 | 0 | 0 | 0 | 0 | 0 | 0 | 0.8462 | -231.3938 | 18.2239 | 249.6177 | 8784 | 1/1/2043 | 12/31/2072 | True | 0 | 0 | 0 | 0 | 0 | 0 | 0 | PSE_RPS | 2.307 | 0 | 0 | 0 | Unit | 1 |  | 2044 |  |  |  | 0 | 0 |  | Nominal ¦ 1/25/2021 9:23:38 AM | 2912 | 0 | 0 | 0 | 0 | 0
PSE_2021 IRP_Mid Scenario_Final_012521 | Average | 2044 | PSE | ANRN 1535 | New Resource 1535 from 21IRPBiomass New Biomass | 0 | 0 | 0 | 0 | 0 | 0 | 0 | 0 | 0 |  | 0 | 0 | 0 | 0 | 0 | 0 | 1 | 0 |  | 0 | 0 | 0 | 0 | 0 | 0 | 0 | 0 | 0 | 0 | 0 | 0 | 0 | Other, Bio, ZZ, WC, WH | 0 | -1 |  | 0 | -1 | 0 | 0 | 0 | 0 | 0 | 0 | 0 | 0 | 0 | 0 | 0 | 0 |  |  |  |  | 0 | 1/1/2046 | 12/31/2075 | True | 0 | 0 | 0 | 0 | 0 | 0 | 0 | PSE_RPS | 0 | 0 | 0 | 0 | Unit | 1 |  | 2044 |  |  |  | 0 | 0 |  | Nominal ¦ 1/25/2021 9:23:38 AM | 2913 | 0 | 0 | 0 | 0 | 0
PSE_2021 IRP_Mid Scenario_Final_012521 | Average | 2044 | PSE | ANRN 1609 | New Resource 1609 from 21IRPLiIon2hr New Li Ion 2hr | -0.69677 | 24.5 | 25 | 25 | 0 | 0 | 0 | 0 | 4161 |  | 4161 | 3969.1631 | 1901.1514 | 2068.0117 | 0 | 3.95 | 0.158 | 0 |  | 2690.5039 | 1068.7119 | 2454.2927 | -832.5007 | 0 | 0 | 0 | 0 | 0 | 2366.906 | 0 | 0 | 0 | Battery_PSH | 0 | -1 |  | 0 | -1 | -6120.3911 | -6120.3911 | 0 | 27881.7812 | 27881.7812 | 49.99 | 0.23907 | 0 | 0 | 0 | 1010 | 0 | -0.027871 |  |  |  | 2876 | 1/1/2026 | 12/31/2055 | True | 0 | 0 | 0 | 0 | 0 | 0 | 0 |  | 0.5 | 0 | 0 | 0 | Unit | 1 |  | 2044 |  |  |  | 0 | 0 |  | Nominal ¦ 1/25/2021 9:23:38 AM | 2914 | 0 | 0 | 0 | 0 | 0
PSE_2021 IRP_Mid Scenario_Final_012521 | Average | 2044 | PSE | ANRN 1610 | New Resource 1610 from 21IRPLiIon2hr New Li Ion 2hr | -0.69331 | 24.5 | 25 | 25 | 0 | 0 | 0 | 0 | 4161 |  | 4161 | 3995.1479 | 1927.1362 | 2068.0117 | 0 | 3.95 | 0.158 | 0 |  | 2690.5039 | 1068.7119 | 2454.2927 | -832.5007 | 0 | 0 | 0 | 0 | 0 | 2360.8582 | 0 | 0 | 0 | Battery_PSH | 0 | -1 |  | 0 | -1 | -6090.062 | -6090.062 | 0 | 27743.6719 | 27743.6621 | 49.99 | 0.034153 | 0 | 0 | 0 | 996 | 0 | -0.027733 |  |  |  | 2817 | 1/1/2026 | 12/31/2055 | True | 0 | 0 | 0 | 0 | 0 | 0 | 0 |  | 0.5 | 0 | 0 | 0 | Unit | 1 |  | 2044 |  |  |  | 0 | 0 |  | Nominal ¦ 1/25/2021 9:23:38 AM | 2915 | 0 | 0 | 0 | 0 | 0
PSE_2021 IRP_Mid Scenario_Final_012521 | Average | 2044 | PSE | ANRN 1611 | New Resource 1611 from 21IRPLiIon2hr New Li Ion 2hr | -0.68447 | 24.5 | 25 | 25 | 0 | 0 | 0 | 0 | 4161 |  | 4161 | 4029.4595 | 1961.4478 | 2068.0117 | 0 | 3.95 | 0.158 | 0 |  | 2690.5039 | 1068.7119 | 2454.2927 | -832.5007 | 0 | 0 | 0 | 0 | 0 | 2354.8467 | 0 | 0 | 0 | Battery_PSH | 0 | -1 |  | 0 | -1 | -6012.3979 | -6012.3979 | 0 | 27389.8145 | 27389.8145 | 50 | 0.022769 | 0 | 0 | 0 | 984 | 0 | -0.027379 |  |  |  | 2749 | 1/1/2026 | 12/31/2055 | True | 0 | 0 | 0 | 0 | 0 | 0 | 0 |  | 0.5 | 0 | 0 | 0 | Unit | 1 |  | 2044 |  |  |  | 0 | 0 |  | Nominal ¦ 1/25/2021 9:23:38 AM | 2916 | 0 | 0 | 0 | 0 | 0
PSE_2021 IRP_Mid Scenario_Final_012521 | Average | 2044 | PSE | ANRN 1612 | New Resource 1612 from 21IRPLiIon2hr New Li Ion 2hr | -0.67859 | 24.5 | 25 | 25 | 0 | 0 | 0 | 0 | 4161 |  | 4161 | 4020.9592 | 1952.9475 | 2068.0117 | 0 | 3.95 | 0.158 | 0 |  | 2690.5039 | 1068.7119 | 2454.2927 | -832.5007 | 0 | 0 | 0 | 0 | 0 | 2368.1875 | 0 | 0 | 0 | Battery_PSH | 0 | -1 |  | 0 | -1 | -5960.771 | -5960.771 | 0 | 27154.623 | 27154.623 | 49.99 | 0.022769 | 0 | 0 | 0 | 965 | 0 | -0.027144 |  |  |  | 2757 | 1/1/2026 | 12/31/2055 | True | 0 | 0 | 0 | 0 | 0 | 0 | 0 |  | 0.5 | 0 | 0 | 0 | Unit | 1 |  | 2044 |  |  |  | 0 | 0 |  | Nominal ¦ 1/25/2021 9:23:38 AM | 2917 | 0 | 0 | 0 | 0 | 0
PSE_2021 IRP_Mid Scenario_Final_012521 | Average | 2044 | PSE | ANRN 1869 | New Resource 1869 from 21IRPLiIon2hr New Li Ion 2hr | -0.68553 | 24.5 | 25 | 25 | 0 | 0 | 0 | 0 | 4161 |  | 4161 | 3988.5771 | 1920.5654 | 2068.0117 | 0 | 3.95 | 0.158 | 0 |  | 3001.6113 | 1068.7119 | 2765.4001 | -832.5007 | 0 | 0 | 0 | 0 | 0 | 2084.4792 | 0 | 0 | 0 | Battery_PSH | 0 | -1 |  | 0 | -1 | -6021.6792 | -6021.6792 | 0 | 27432.0938 | 27432.0938 | 50 | 0.045537 | 0 | 0 | 0 | 982 | 0 | -0.027421 |  |  |  | 2741 | 1/1/2039 | 12/31/2068 | True | 0 | 0 | 0 | 0 | 0 | 0 | 0 |  | 0.5 | 0 | 0 | 0 | Unit | 1 |  | 2044 |  |  |  | 0 | 0 |  | Nominal ¦ 1/25/2021 9:23:38 AM | 2918 | 0 | 0 | 0 | 0 | 0
PSE_2021 IRP_Mid Scenario_Final_012521 | Average | 2044 | PSE | ANRN 1870 | New Resource 1870 from 21IRPLiIon2hr New Li Ion 2hr | -0.68399 | 24.5 | 25 | 25 | 0 | 0 | 0 | 0 | 4161 |  | 4161 | 4010.6716 | 1942.6599 | 2068.0117 | 0 | 3.95 | 0.158 | 0 |  | 3001.6113 | 1068.7119 | 2765.4001 | -832.5007 | 0 | 0 | 0 | 0 | 0 | 2086.0032 | 0 | 0 | 0 | Battery_PSH | 0 | -1 |  | 0 | -1 | -6008.1855 | -6008.1855 | 0 | 27370.6211 | 27370.6211 | 50 | 0.034153 | 0 | 0 | 0 | 972 | 0 | -0.02736 |  |  |  | 2731 | 1/1/2039 | 12/31/2068 | True | 0 | 0 | 0 | 0 | 0 | 0 | 0 |  | 0.5 | 0 | 0 | 0 | Unit | 1 |  | 2044 |  |  |  | 0 | 0 |  | Nominal ¦ 1/25/2021 9:23:38 AM | 2919 | 0 | 0 | 0 | 0 | 0
PSE_2021 IRP_Mid Scenario_Final_012521 | Average | 2044 | PSE | ANRN 1871 | New Resource 1871 from 21IRPLiIon2hr New Li Ion 2hr | -0.69466 | 24.5 | 25 | 25 | 0 | 0 | 0 | 0 | 4161 |  | 4161 | 4011.4766 | 1943.465 | 2068.0117 | 0 | 3.95 | 0.158 | 0 |  | 3001.6113 | 1068.7119 | 2765.4001 | -832.5007 | 0 | 0 | 0 | 0 | 0 | 2081.7864 | 0 | 0 | 0 | Battery_PSH | 0 | -1 |  | 0 | -1 | -6101.8643 | -6101.8643 | 0 | 27797.3809 | 27797.3809 | 50 | 0.068306 | 0 | 0 | 0 | 1002 | 0 | -0.027786 |  |  |  | 2764 | 1/1/2039 | 12/31/2068 | True | 0 | 0 | 0 | 0 | 0 | 0 | 0 |  | 0.5 | 0 | 0 | 0 | Unit | 1 |  | 2044 |  |  |  | 0 | 0 |  | Nominal ¦ 1/25/2021 9:23:38 AM | 2920 | 0 | 0 | 0 | 0 | 0
PSE_2021 IRP_Mid Scenario_Final_012521 | Average | 2044 | PSE | ANRN 1872 | New Resource 1872 from 21IRPLiIon2hr New Li Ion 2hr | -0.69285 | 24.5 | 25 | 25 | 0 | 0 | 0 | 0 | 4161 |  | 4161 | 3940.6475 | 1872.6357 | 2068.0117 | 0 | 3.95 | 0.158 | 0 |  | 3001.6113 | 1068.7119 | 2765.4001 | -832.5007 | 0 | 0 | 0 | 0 | 0 | 2057.3628 | 0 | 0 | 0 | Battery_PSH | 0 | -1 |  | 0 | -1 | -6085.9849 | -6085.9849 | 0 | 27725.043 | 27725.043 | 50 | 0.034153 | 0 | 0 | 0 | 985 | 0 | -0.027714 |  |  |  | 2764 | 1/1/2039 | 12/31/2068 | True | 0 | 0 | 0 | 0 | 0 | 0 | 0 |  | 0.5 | 0 | 0 | 0 | Unit | 1 |  | 2044 |  |  |  | 0 | 0 |  | Nominal ¦ 1/25/2021 9:23:38 AM | 2921 | 0 | 0 | 0 | 0 | 0
PSE_2021 IRP_Mid Scenario_Final_012521 | Average | 2044 | PSE | ANRN 2389 | New Resource 2389 from 21IRPLiIon4hr New Li Ion 4hr | -0.90989 | 24.5 | 25 | 25 | 0 | 0 | 0 | 0 | 3922 |  | 3922 | 7672.832 | 3772.4053 | 3900.427 | 0 | 7.45 | 0.298 | 0 |  | 5689.2349 | 1451.8351 | 5018.0488 | -780.6494 | 0 | 0 | 0 | 0 | 0 | 3308.2234 | 0 | 0 | 0 | Battery_PSH | 0 | -1 |  | 0 | -1 | -7992.4873 | -7992.4873 | 0 | 53488.1836 | 53488.1836 | 99.99 | 0.045537 | 0 | 0 | 0 | 1252 | 0 | -0.036396 |  |  |  | 5110 | 1/1/2040 | 12/31/2069 | True | 0 | 0 | 0 | 0 | 0 | 0 | 0 |  | 0.5 | 0 | 0 | 0 | Unit | 1 |  | 2044 |  |  |  | 0 | 0 |  | Nominal ¦ 1/25/2021 9:23:38 AM | 2922 | 0 | 0 | 0 | 0 | 0
PSE_2021 IRP_Mid Scenario_Final_012521 | Average | 2044 | PSE | ANRN 2429 | New Resource 2429 from 21IRPLiIon4hr New Li Ion 4hr | -0.91151 | 24.5 | 25 | 25 | 0 | 0 | 0 | 0 | 3922 |  | 3922 | 7697.0259 | 3796.5989 | 3900.427 | 0 | 7.45 | 0.298 | 0 |  | 6011.8647 | 1451.8351 | 5340.6792 | -780.6494 | 0 | 0 | 0 | 0 | 0 | 2982.9365 | 0 | 0 | 0 | Battery_PSH | 0 | -1 |  | 0 | -1 | -8006.7051 | -8006.7051 | 0 | 53583.3359 | 53583.3359 | 99.99 | 0.022769 | 0 | 0 | 0 | 1237 | 0 | -0.03646 |  |  |  | 5088 | 1/1/2042 | 12/31/2071 | True | 0 | 0 | 0 | 0 | 0 | 0 | 0 |  | 0.5 | 0 | 0 | 0 | Unit | 1 |  | 2044 |  |  |  | 0 | 0 |  | Nominal ¦ 1/25/2021 9:23:38 AM | 2923 | 0 | 0 | 0 | 0 | 0
PSE_2021 IRP_Mid Scenario_Final_012521 | Average | 2044 | PSE | ANRN 2529 | New Resource 2529 from 21IRPLiIon4hr New Li Ion 4hr | 0 | 0 | 0 | 0 | 0 | 0 | 0 | 0 | 0 |  | 0 | 0 | 0 | 0 | 0 | 0 | 1 | 0 |  | 0 | 0 | 0 | 0 | 0 | 0 | 0 | 0 | 0 | 0 | 0 | 0 | 0 | Battery_PSH | 0 | -1 |  | 0 | -1 | 0 | 0 | 0 | 0 | 0 | 0 | 0 | 0 | 0 | 0 | 0 | 0 |  |  |  |  | 0 | 1/1/2047 | 12/31/2076 | True | 0 | 0 | 0 | 0 | 0 | 0 | 0 |  | 0 | 0 | 0 | 0 | Unit | 1 |  | 2044 |  |  |  | 0 | 0 |  | Nominal ¦ 1/25/2021 9:23:38 AM | 2924 | 0 | 0 | 0 | 0 | 0
PSE_2021 IRP_Mid Scenario_Final_012521 | Average | 2044 | PSE | ANRN 2909 | New Resource 2909 from 21IRPFlow4hr New Flow 4hr | -1.6768 | 23.75 | 25 | 25 | 0 | 0 | 0 | 0 | 4674 |  | 4674 | 6529.4761 | 2943.1775 | 3586.2988 | 0 | 6.85 | 0.274 | 0 |  | 6910.6196 | 988.0544 | 6818.4399 | -895.8744 | 0 | 0 | 0 | 0 | 0 | 3121.4238 | 0 | 0 | 0 | Battery_PSH | 0 | -1 |  | 0 | -1 | -14729.2969 | -14729.2969 | 0 | 39823.6523 | 39823.6523 | 99.99 | 0.034153 | 0 | 0 | 0 | 911 | 0 | -0.067073 |  |  |  | 3897 | 1/1/2041 | 12/31/2070 | True | 0 | 0 | 0 | 0 | 0 | 0 | 0 |  | 1.25 | 0 | 0 | 0 | Unit | 1 |  | 2044 |  |  |  | 0 | 0 |  | Nominal ¦ 1/25/2021 9:23:38 AM | 2925 | 0 | 0 | 0 | 0 | 0
PSE_2021 IRP_Mid Scenario_Final_012521 | Average | 2044 | PSE | ANRN 2910 | New Resource 2910 from 21IRPFlow4hr New Flow 4hr | -1.6774 | 23.75 | 25 | 25 | 0 | 0 | 0 | 0 | 4674 |  | 4674 | 6533.6997 | 2947.4009 | 3586.2988 | 0 | 6.85 | 0.274 | 0 |  | 6910.6196 | 988.0544 | 6818.4399 | -895.8744 | 0 | 0 | 0 | 0 | 0 | 3126.6804 | 0 | 0 | 0 | Battery_PSH | 0 | -1 |  | 0 | -1 | -14733.8984 | -14733.8984 | 0 | 39836.0938 | 39836.0938 | 99.99 | 0.011384 | 0 | 0 | 0 | 879 | 0 | -0.067094 |  |  |  | 3889 | 1/1/2041 | 12/31/2070 | True | 0 | 0 | 0 | 0 | 0 | 0 | 0 |  | 1.25 | 0 | 0 | 0 | Unit | 1 |  | 2044 |  |  |  | 0 | 0 |  | Nominal ¦ 1/25/2021 9:23:38 AM | 2926 | 0 | 0 | 0 | 0 | 0
PSE_2021 IRP_Mid Scenario_Final_012521 | Average | 2044 | PSE | ANRN 2929 | New Resource 2929 from 21IRPFlow4hr New Flow 4hr | -1.6588 | 23.75 | 25 | 25 | 0 | 0 | 0 | 0 | 4674 |  | 4674 | 6520.5269 | 2934.2283 | 3586.2988 | 0 | 6.85 | 0.274 | 0 |  | 7141.0698 | 988.0544 | 7048.8896 | -895.8744 | 0 | 0 | 0 | 0 | 0 | 2899.7383 | 0 | 0 | 0 | Battery_PSH | 0 | -1 |  | 0 | -1 | -14571.2891 | -14571.2891 | 0 | 39396.4492 | 39396.4492 | 100 | 0.011384 | 0 | 0 | 0 | 904 | 0 | -0.066354 |  |  |  | 3837 | 1/1/2042 | 12/31/2071 | True | 0 | 0 | 0 | 0 | 0 | 0 | 0 |  | 1.25 | 0 | 0 | 0 | Unit | 1 |  | 2044 |  |  |  | 0 | 0 |  | Nominal ¦ 1/25/2021 9:23:38 AM | 2927 | 0 | 0 | 0 | 0 | 0
PSE_2021 IRP_Mid Scenario_Final_012521 | Average | 2044 | PSE | ANRN 2930 | New Resource 2930 from 21IRPFlow4hr New Flow 4hr | -1.6761 | 23.75 | 25 | 25 | 0 | 0 | 0 | 0 | 4674 |  | 4674 | 6541.7637 | 2955.4651 | 3586.2988 | 0 | 6.85 | 0.274 | 0 |  | 7141.0698 | 988.0544 | 7048.8896 | -895.8744 | 0 | 0 | 0 | 0 | 0 | 2911.8457 | 0 | 0 | 0 | Battery_PSH | 0 | -1 |  | 0 | -1 | -14722.6475 | -14722.6475 | 0 | 39805.7109 | 39805.7031 | 99.99 | 0.045537 | 0 | 0 | 0 | 877 | 0 | -0.067043 |  |  |  | 3860 | 1/1/2042 | 12/31/2071 | True | 0 | 0 | 0 | 0 | 0 | 0 | 0 |  | 1.25 | 0 | 0 | 0 | Unit | 1 |  | 2044 |  |  |  | 0 | 0 |  | Nominal ¦ 1/25/2021 9:23:38 AM | 2928 | 0 | 0 | 0 | 0 | 0
PSE_2021 IRP_Mid Scenario_Final_012521 | Average | 2044 | PSE | ANRN 2931 | New Resource 2931 from 21IRPFlow4hr New Flow 4hr | -1.6822 | 23.75 | 25 | 25 | 0 | 0 | 0 | 0 | 4674 |  | 4674 | 6563.2651 | 2976.9661 | 3586.2988 | 0 | 6.85 | 0.274 | 0 |  | 7141.0698 | 988.0544 | 7048.8896 | -895.8744 | 0 | 0 | 0 | 0 | 0 | 2902.332 | 0 | 0 | 0 | Battery_PSH | 0 | -1 |  | 0 | -1 | -14776.4072 | -14776.4072 | 0 | 39951.0273 | 39951.0273 | 100 | 0.011384 | 0 | 0 | 0 | 870 | 0 | -0.067288 |  |  |  | 3863 | 1/1/2042 | 12/31/2071 | True | 0 | 0 | 0 | 0 | 0 | 0 | 0 |  | 1.25 | 0 | 0 | 0 | Unit | 1 |  | 2044 |  |  |  | 0 | 0 |  | Nominal ¦ 1/25/2021 9:23:38 AM | 2929 | 0 | 0 | 0 | 0 | 0
PSE_2021 IRP_Mid Scenario_Final_012521 | Average | 2044 | PSE | ANRN 2932 | New Resource 2932 from 21IRPFlow4hr New Flow 4hr | -1.6755 | 23.75 | 25 | 25 | 0 | 0 | 0 | 0 | 4674 |  | 4674 | 6526.5293 | 2940.2307 | 3586.2988 | 0 | 6.85 | 0.274 | 0 |  | 7141.0698 | 988.0544 | 7048.8896 | -895.8744 | 0 | 0 | 0 | 0 | 0 | 2887.0293 | 0 | 0 | 0 | Battery_PSH | 0 | -1 |  | 0 | -1 | -14717.7588 | -14717.7588 | 0 | 39792.4609 | 39792.4609 | 100 | 0.022769 | 0 | 0 | 0 | 869 | 0 | -0.067021 |  |  |  | 3842 | 1/1/2042 | 12/31/2071 | True | 0 | 0 | 0 | 0 | 0 | 0 | 0 |  | 1.25 | 0 | 0 | 0 | Unit | 1 |  | 2044 |  |  |  | 0 | 0 |  | Nominal ¦ 1/25/2021 9:23:38 AM | 2930 | 0 | 0 | 0 | 0 | 0
PSE_2021 IRP_Mid Scenario_Final_012521 | Average | 2044 | PSE | ANRN 2949 | New Resource 2949 from 21IRPFlow4hr New Flow 4hr | -1.6824 | 23.75 | 25 | 25 | 0 | 0 | 0 | 0 | 4674 |  | 4674 | 6516.0942 | 2929.7957 | 3586.2988 | 0 | 6.85 | 0.274 | 0 |  | 7483.8643 | 988.0544 | 7391.6841 | -895.8744 | 0 | 0 | 0 | 0 | 0 | 2561.1309 | 0 | 0 | 0 | Battery_PSH | 0 | -1 |  | 0 | -1 | -14778.4219 | -14778.4219 | 0 | 39956.4727 | 39956.4727 | 100 | 0.022769 | 0 | 0 | 0 | 882 | 0 | -0.067297 |  |  |  | 3847 | 1/1/2043 | 12/31/2072 | True | 0 | 0 | 0 | 0 | 0 | 0 | 0 |  | 1.25 | 0 | 0 | 0 | Unit | 1 |  | 2044 |  |  |  | 0 | 0 |  | Nominal ¦ 1/25/2021 9:23:38 AM | 2931 | 0 | 0 | 0 | 0 | 0
PSE_2021 IRP_Mid Scenario_Final_012521 | Average | 2044 | PSE | ANRN 2969 | New Resource 2969 from 21IRPFlow4hr New Flow 4hr | -1.678 | 23.75 | 25 | 25 | 0 | 0 | 0 | 0 | 4674 |  | 4674 | 6568.0659 | 2981.7671 | 3586.2988 | 0 | 6.85 | 0.274 | 0 |  | 7815.1362 | 988.0544 | 7722.9561 | -895.8744 | 0 | 0 | 0 | 0 | 0 | 2202.739 | 0 | 0 | 0 | Battery_PSH | 0 | -1 |  | 0 | -1 | -14739.373 | -14739.373 | 0 | 39850.9336 | 39850.9258 | 99.99 | 0.011384 | 0 | 0 | 0 | 874 | 0 | -0.067119 |  |  |  | 3865 | 1/1/2044 | 12/31/2073 | True | 0 | 0 | 0 | 0 | 0 | 0 | 0 |  | 1.25 | 0 | 0 | 0 | Unit | 1 |  | 2044 |  |  |  | 0 | 0 |  | Nominal ¦ 1/25/2021 9:23:38 AM | 2932 | 0 | 0 | 0 | 0 | 0
PSE_2021 IRP_Mid Scenario_Final_012521 | Average | 2044 | PSE | ANRN 2970 | New Resource 2970 from 21IRPFlow4hr New Flow 4hr | -1.6886 | 23.75 | 25 | 25 | 0 | 0 | 0 | 0 | 4674 |  | 4674 | 6551.7212 | 2965.4221 | 3586.2988 | 0 | 6.85 | 0.274 | 0 |  | 7815.1362 | 988.0544 | 7722.9561 | -895.8744 | 0 | 0 | 0 | 0 | 0 | 2242.8513 | 0 | 0 | 0 | Battery_PSH | 0 | -1 |  | 0 | -1 | -14832.5557 | -14832.5557 | 0 | 40102.8711 | 40102.8633 | 99.99 | 0 | 0 | 0 | 0 | 878 | 0 | -0.067544 |  |  |  | 3904 | 1/1/2044 | 12/31/2073 | True | 0 | 0 | 0 | 0 | 0 | 0 | 0 |  | 1.25 | 0 | 0 | 0 | Unit | 1 |  | 2044 |  |  |  | 0 | 0 |  | Nominal ¦ 1/25/2021 9:23:38 AM | 2933 | 0 | 0 | 0 | 0 | 0
PSE_2021 IRP_Mid Scenario_Final_012521 | Average | 2044 | PSE | ANRN 2971 | New Resource 2971 from 21IRPFlow4hr New Flow 4hr | -1.6928 | 23.75 | 25 | 25 | 0 | 0 | 0 | 0 | 4674 |  | 4674 | 6590.1348 | 3003.8359 | 3586.2988 | 0 | 6.85 | 0.274 | 0 |  | 7815.1362 | 988.0544 | 7722.9561 | -895.8744 | 0 | 0 | 0 | 0 | 0 | 2205.8774 | 0 | 0 | 0 | Battery_PSH | 0 | -1 |  | 0 | -1 | -14869.3408 | -14869.3408 | 0 | 40202.3281 | 40202.3203 | 99.99 | 0.022769 | 0 | 0 | 0 | 880 | 0 | -0.067711 |  |  |  | 3896 | 1/1/2044 | 12/31/2073 | True | 0 | 0 | 0 | 0 | 0 | 0 | 0 |  | 1.25 | 0 | 0 | 0 | Unit | 1 |  | 2044 |  |  |  | 0 | 0 |  | Nominal ¦ 1/25/2021 9:23:38 AM | 2934 | 0 | 0 | 0 | 0 | 0
PSE_2021 IRP_Mid Scenario_Final_012521 | Average | 2044 | PSE | ANRN 2989 | New Resource 2989 from 21IRPFlow4hr New Flow 4hr | 0 | 0 | 0 | 0 | 0 | 0 | 0 | 0 | 0 |  | 0 | 0 | 0 | 0 | 0 | 0 | 1 | 0 |  | 0 | 0 | 0 | 0 | 0 | 0 | 0 | 0 | 0 | 0 | 0 | 0 | 0 | Battery_PSH | 0 | -1 |  | 0 | -1 | 0 | 0 | 0 | 0 | 0 | 0 | 0 | 0 | 0 | 0 | 0 | 0 |  |  |  |  | 0 | 1/1/2045 | 12/31/2074 | True | 0 | 0 | 0 | 0 | 0 | 0 | 0 |  | 0 | 0 | 0 | 0 | Unit | 1 |  | 2044 |  |  |  | 0 | 0 |  | Nominal ¦ 1/25/2021 9:23:38 AM | 2935 | 0 | 0 | 0 | 0 | 0
PSE_2021 IRP_Mid Scenario_Final_012521 | Average | 2044 | PSE | ANRN 2990 | New Resource 2990 from 21IRPFlow4hr New Flow 4hr | 0 | 0 | 0 | 0 | 0 | 0 | 0 | 0 | 0 |  | 0 | 0 | 0 | 0 | 0 | 0 | 1 | 0 |  | 0 | 0 | 0 | 0 | 0 | 0 | 0 | 0 | 0 | 0 | 0 | 0 | 0 | Battery_PSH | 0 | -1 |  | 0 | -1 | 0 | 0 | 0 | 0 | 0 | 0 | 0 | 0 | 0 | 0 | 0 | 0 |  |  |  |  | 0 | 1/1/2045 | 12/31/2074 | True | 0 | 0 | 0 | 0 | 0 | 0 | 0 |  | 0 | 0 | 0 | 0 | Unit | 1 |  | 2044 |  |  |  | 0 | 0 |  | Nominal ¦ 1/25/2021 9:23:38 AM | 2936 | 0 | 0 | 0 | 0 | 0
PSE_2021 IRP_Mid Scenario_Final_012521 | Average | 2044 | PSE | ANRN 3009 | New Resource 3009 from 21IRPFlow4hr New Flow 4hr | 0 | 0 | 0 | 0 | 0 | 0 | 0 | 0 | 0 |  | 0 | 0 | 0 | 0 | 0 | 0 | 1 | 0 |  | 0 | 0 | 0 | 0 | 0 | 0 | 0 | 0 | 0 | 0 | 0 | 0 | 0 | Battery_PSH | 0 | -1 |  | 0 | -1 | 0 | 0 | 0 | 0 | 0 | 0 | 0 | 0 | 0 | 0 | 0 | 0 |  |  |  |  | 0 | 1/1/2046 | 12/31/2075 | True | 0 | 0 | 0 | 0 | 0 | 0 | 0 |  | 0 | 0 | 0 | 0 | Unit | 1 |  | 2044 |  |  |  | 0 | 0 |  | Nominal ¦ 1/25/2021 9:23:38 AM | 2937 | 0 | 0 | 0 | 0 | 0
PSE_2021 IRP_Mid Scenario_Final_012521 | Average | 2044 | PSE | ANRN 3509 | New Resource 3509 from 21IRPFlow6hr New Flow 6hr | 0 | 0 | 0 | 0 | 0 | 0 | 0 | 0 | 0 |  | 0 | 0 | 0 | 0 | 0 | 0 | 1 | 0 |  | 0 | 0 | 0 | 0 | 0 | 0 | 0 | 0 | 0 | 0 | 0 | 0 | 0 | Battery_PSH | 0 | -1 |  | 0 | -1 | 0 | 0 | 0 | 0 | 0 | 0 | 0 | 0 | 0 | 0 | 0 | 0 |  |  |  |  | 0 | 1/1/2046 | 12/31/2075 | True | 0 | 0 | 0 | 0 | 0 | 0 | 0 |  | 0 | 0 | 0 | 0 | Unit | 1 |  | 2044 |  |  |  | 0 | 0 |  | Nominal ¦ 1/25/2021 9:23:38 AM | 2938 | 0 | 0 | 0 | 0 | 0
PSE_2021 IRP_Mid Scenario_Final_012521 | Average | 2044 | PSE | ANRN 3510 | New Resource 3510 from 21IRPFlow6hr New Flow 6hr | 0 | 0 | 0 | 0 | 0 | 0 | 0 | 0 | 0 |  | 0 | 0 | 0 | 0 | 0 | 0 | 1 | 0 |  | 0 | 0 | 0 | 0 | 0 | 0 | 0 | 0 | 0 | 0 | 0 | 0 | 0 | Battery_PSH | 0 | -1 |  | 0 | -1 | 0 | 0 | 0 | 0 | 0 | 0 | 0 | 0 | 0 | 0 | 0 | 0 |  |  |  |  | 0 | 1/1/2046 | 12/31/2075 | True | 0 | 0 | 0 | 0 | 0 | 0 | 0 |  | 0 | 0 | 0 | 0 | Unit | 1 |  | 2044 |  |  |  | 0 | 0 |  | Nominal ¦ 1/25/2021 9:23:38 AM | 2939 | 0 | 0 | 0 | 0 | 0
PSE_2021 IRP_Mid Scenario_Final_012521 | Average | 2044 | PSE | ANRN 3511 | New Resource 3511 from 21IRPFlow6hr New Flow 6hr | 0 | 0 | 0 | 0 | 0 | 0 | 0 | 0 | 0 |  | 0 | 0 | 0 | 0 | 0 | 0 | 1 | 0 |  | 0 | 0 | 0 | 0 | 0 | 0 | 0 | 0 | 0 | 0 | 0 | 0 | 0 | Battery_PSH | 0 | -1 |  | 0 | -1 | 0 | 0 | 0 | 0 | 0 | 0 | 0 | 0 | 0 | 0 | 0 | 0 |  |  |  |  | 0 | 1/1/2046 | 12/31/2075 | True | 0 | 0 | 0 | 0 | 0 | 0 | 0 |  | 0 | 0 | 0 | 0 | Unit | 1 |  | 2044 |  |  |  | 0 | 0 |  | Nominal ¦ 1/25/2021 9:23:38 AM | 2940 | 0 | 0 | 0 | 0 | 0
PSE_2021 IRP_Mid Scenario_Final_012521 | Average | 2044 | PSE | ANRN 3512 | New Resource 3512 from 21IRPFlow6hr New Flow 6hr | 0 | 0 | 0 | 0 | 0 | 0 | 0 | 0 | 0 |  | 0 | 0 | 0 | 0 | 0 | 0 | 1 | 0 |  | 0 | 0 | 0 | 0 | 0 | 0 | 0 | 0 | 0 | 0 | 0 | 0 | 0 | Battery_PSH | 0 | -1 |  | 0 | -1 | 0 | 0 | 0 | 0 | 0 | 0 | 0 | 0 | 0 | 0 | 0 | 0 |  |  |  |  | 0 | 1/1/2046 | 12/31/2075 | True | 0 | 0 | 0 | 0 | 0 | 0 | 0 |  | 0 | 0 | 0 | 0 | Unit | 1 |  | 2044 |  |  |  | 0 | 0 |  | Nominal ¦ 1/25/2021 9:23:38 AM | 2941 | 0 | 0 | 0 | 0 | 0
PSE_2021 IRP_Mid Scenario_Final_012521 | Average | 2044 | PSE | ANRN 3513 | New Resource 3513 from 21IRPFlow6hr New Flow 6hr | 0 | 0 | 0 | 0 | 0 | 0 | 0 | 0 | 0 |  | 0 | 0 | 0 | 0 | 0 | 0 | 1 | 0 |  | 0 | 0 | 0 | 0 | 0 | 0 | 0 | 0 | 0 | 0 | 0 | 0 | 0 | Battery_PSH | 0 | -1 |  | 0 | -1 | 0 | 0 | 0 | 0 | 0 | 0 | 0 | 0 | 0 | 0 | 0 | 0 |  |  |  |  | 0 | 1/1/2046 | 12/31/2075 | True | 0 | 0 | 0 | 0 | 0 | 0 | 0 |  | 0 | 0 | 0 | 0 | Unit | 1 |  | 2044 |  |  |  | 0 | 0 |  | Nominal ¦ 1/25/2021 9:23:38 AM | 2942 | 0 | 0 | 0 | 0 | 0
PSE_2021 IRP_Mid Scenario_Final_012521 | Average | 2044 | PSE | ANRN 3514 | New Resource 3514 from 21IRPFlow6hr New Flow 6hr | 0 | 0 | 0 | 0 | 0 | 0 | 0 | 0 | 0 |  | 0 | 0 | 0 | 0 | 0 | 0 | 1 | 0 |  | 0 | 0 | 0 | 0 | 0 | 0 | 0 | 0 | 0 | 0 | 0 | 0 | 0 | Battery_PSH | 0 | -1 |  | 0 | -1 | 0 | 0 | 0 | 0 | 0 | 0 | 0 | 0 | 0 | 0 | 0 | 0 |  |  |  |  | 0 | 1/1/2046 | 12/31/2075 | True | 0 | 0 | 0 | 0 | 0 | 0 | 0 |  | 0 | 0 | 0 | 0 | Unit | 1 |  | 2044 |  |  |  | 0 | 0 |  | Nominal ¦ 1/25/2021 9:23:38 AM | 2943 | 0 | 0 | 0 | 0 | 0
PSE_2021 IRP_Mid Scenario_Final_012521 | Average | 2044 | PSE | ANRN 3515 | New Resource 3515 from 21IRPFlow6hr New Flow 6hr | 0 | 0 | 0 | 0 | 0 | 0 | 0 | 0 | 0 |  | 0 | 0 | 0 | 0 | 0 | 0 | 1 | 0 |  | 0 | 0 | 0 | 0 | 0 | 0 | 0 | 0 | 0 | 0 | 0 | 0 | 0 | Battery_PSH | 0 | -1 |  | 0 | -1 | 0 | 0 | 0 | 0 | 0 | 0 | 0 | 0 | 0 | 0 | 0 | 0 |  |  |  |  | 0 | 1/1/2046 | 12/31/2075 | True | 0 | 0 | 0 | 0 | 0 | 0 | 0 |  | 0 | 0 | 0 | 0 | Unit | 1 |  | 2044 |  |  |  | 0 | 0 |  | Nominal ¦ 1/25/2021 9:23:38 AM | 2944 | 0 | 0 | 0 | 0 | 0
PSE_2021 IRP_Mid Scenario_Final_012521 | Average | 2044 | PSE | ANRN 3529 | New Resource 3529 from 21IRPFlow6hr New Flow 6hr | 0 | 0 | 0 | 0 | 0 | 0 | 0 | 0 | 0 |  | 0 | 0 | 0 | 0 | 0 | 0 | 1 | 0 |  | 0 | 0 | 0 | 0 | 0 | 0 | 0 | 0 | 0 | 0 | 0 | 0 | 0 | Battery_PSH | 0 | -1 |  | 0 | -1 | 0 | 0 | 0 | 0 | 0 | 0 | 0 | 0 | 0 | 0 | 0 | 0 |  |  |  |  | 0 | 1/1/2047 | 12/31/2076 | True | 0 | 0 | 0 | 0 | 0 | 0 | 0 |  | 0 | 0 | 0 | 0 | Unit | 1 |  | 2044 |  |  |  | 0 | 0 |  | Nominal ¦ 1/25/2021 9:23:38 AM | 2945 | 0 | 0 | 0 | 0 | 0
PSE_2021 IRP_Mid Scenario_Final_012521 | Average | 2044 | PSE | ANRN 3530 | New Resource 3530 from 21IRPFlow6hr New Flow 6hr | 0 | 0 | 0 | 0 | 0 | 0 | 0 | 0 | 0 |  | 0 | 0 | 0 | 0 | 0 | 0 | 1 | 0 |  | 0 | 0 | 0 | 0 | 0 | 0 | 0 | 0 | 0 | 0 | 0 | 0 | 0 | Battery_PSH | 0 | -1 |  | 0 | -1 | 0 | 0 | 0 | 0 | 0 | 0 | 0 | 0 | 0 | 0 | 0 | 0 |  |  |  |  | 0 | 1/1/2047 | 12/31/2076 | True | 0 | 0 | 0 | 0 | 0 | 0 | 0 |  | 0 | 0 | 0 | 0 | Unit | 1 |  | 2044 |  |  |  | 0 | 0 |  | Nominal ¦ 1/25/2021 9:23:38 AM | 2946 | 0 | 0 | 0 | 0 | 0
PSE_2021 IRP_Mid Scenario_Final_012521 | Average | 2044 | PSE | ANRN 3949 | New Resource 3949 from 21IRPDSM1 DSM Bundle 1 | 137.2538 | 137.2538 | 137.2538 | 137.2538 | 137.2538 | 4.3039 | 4.099 | 4.099 | 0 | 0 | 0 | 135911.75 | 21432.9004 | 114478.8438 | 0 | 218.66 | 2.0298 | 0 | 4.099 | 0 | 0 | 0 | 0 | 4941.894 | 4941.894 | 0 | 0 | 0 | 130969.8516 | 0 | 0 | 0 | New Cosnervation | 0 | -1 |  | 0 | -1 | 1205637.625 | 1205637.625 | 0 | 1205637.625 | 0 | 0 | 0 | 0 | 0 | 0 | 0 | 0 | 1 | 108.6312 | 17.7772 | 4.099 | 8784 | 1/1/2022 | 12/31/2051 | True | 0 | 0 | 0 | 0 | 0 | 0 | 0 | PSE_RPS | 0 | 0 | 0 | 0 | Unit | 1 |  | 2044 |  |  |  | 0 | 0 |  | Nominal ¦ 1/25/2021 9:23:38 AM | 2947 | 0 | 0 | 0 | 0 | 0
PSE_2021 IRP_Mid Scenario_Final_012521 | Average | 2044 | PSE | ANRN 3950 | New Resource 3950 from 21IRPDSM2 DSM Bundle 2 | 64.7132 | 64.7132 | 64.7132 | 64.7132 | 64.7132 | 9.7649 | 9.2999 | 9.2999 | 0 | 0 | 0 | 69434.7109 | 10650.8213 | 58783.8867 | 0 | 112.28 | 2.5945 | 0 | 9.2999 | 0 | 0 | 0 | 0 | 5286.4175 | 5286.4175 | 0 | 0 | 0 | 64148.2891 | 0 | 0 | 0 | New Cosnervation | 0 | -1 |  | 0 | -1 | 568440.875 | 568440.875 | 0 | 568440.875 | 0 | 0 | 0 | 0 | 0 | 0 | 0 | 0 | 1 | 112.8495 | 18.7369 | 9.2999 | 8784 | 1/1/2022 | 12/31/2051 | True | 0 | 0 | 0 | 0 | 0 | 0 | 0 | PSE_RPS | 0 | 0 | 0 | 0 | Unit | 1 |  | 2044 |  |  |  | 0 | 0 |  | Nominal ¦ 1/25/2021 9:23:38 AM | 2948 | 0 | 0 | 0 | 0 | 0
PSE_2021 IRP_Mid Scenario_Final_012521 | Average | 2044 | PSE | ANRN 3951 | New Resource 3951 from 21IRPDSM3 DSM Bundle 3 | 25.6462 | 25.6462 | 25.6462 | 25.6462 | 25.6462 | 1.0181 | 0.96965 | 0.96965 | 0 | 0 | 0 | 23632.8477 | 3748.5229 | 19884.3242 | 0 | 37.98 | 1.8426 | 0 | 0.96965 | 0 | 0 | 0 | 0 | 218.4398 | 218.4398 | 0 | 0 | 0 | 23414.4082 | 0 | 0 | 0 | New Cosnervation | 0 | -1 |  | 0 | -1 | 225276.25 | 225276.25 | 0 | 225276.25 | 0 | 0 | 0 | 0 | 0 | 0 | 0 | 0 | 1 | 103.9364 | 16.6397 | 0.96965 | 8784 | 1/1/2022 | 12/31/2051 | True | 0 | 0 | 0 | 0 | 0 | 0 | 0 | PSE_RPS | 0 | 0 | 0 | 0 | Unit | 1 |  | 2044 |  |  |  | 0 | 0 |  | Nominal ¦ 1/25/2021 9:23:38 AM | 2949 | 0 | 0 | 0 | 0 | 0
PSE_2021 IRP_Mid Scenario_Final_012521 | Average | 2044 | PSE | ANRN 3952 | New Resource 3952 from 21IRPDSM4 DSM Bundle 4 | 32.4875 | 32.4875 | 32.4875 | 32.4875 | 32.4875 | 1.8743 | 1.785 | 1.785 | 0 | 0 | 0 | 30038.1133 | 5007.3193 | 25030.7949 | 0 | 47.81 | 2.3414 | 0 | 1.785 | 0 | 0 | 0 | 0 | 509.3975 | 509.3975 | 0 | 0 | 0 | 29528.7168 | 0 | 0 | 0 | New Cosnervation | 0 | -1 |  | 0 | -1 | 285369.8438 | 285369.8438 | 0 | 285369.8438 | 0 | 0 | 0 | 0 | 0 | 0 | 0 | 0 | 1 | 103.4753 | 17.5468 | 1.785 | 8784 | 1/1/2022 | 12/31/2051 | True | 0 | 0 | 0 | 0 | 0 | 0 | 0 | PSE_RPS | 0 | 0 | 0 | 0 | Unit | 1 |  | 2044 |  |  |  | 0 | 0 |  | Nominal ¦ 1/25/2021 9:23:38 AM | 2950 | 0 | 0 | 0 | 0 | 0
PSE_2021 IRP_Mid Scenario_Final_012521 | Average | 2044 | PSE | ANRN 3953 | New Resource 3953 from 21IRPDSM5 DSM Bundle 5 | 18.5155 | 18.8473 | 18.8473 | 18.8473 | 18.8473 | 23.3246 | 22.2139 | 22.2139 | 0 | 0 | 0 | 28243.4238 | 7086.8784 | 21156.5449 | 0 | 40.41 | 3.4014 | 0 | 22.2139 | 0 | 0 | 0 | 0 | 3612.8606 | 3612.8606 | 0 | 0 | 0 | 24630.5625 | 0 | 0 | 0 | New Cosnervation | 0 | -1 |  | 0 | -1 | 162639.8438 | 162639.8438 | 0 | 162639.8438 | 0 | 0 | 0 | 0 | 0 | 0 | 34 | 0 | 0.9824 | 151.4424 | 43.5741 | 22.2139 | 8617 | 1/1/2022 | 12/31/2051 | True | 0 | 0 | 0 | 0 | 0 | 0 | 0 | PSE_RPS | 0 | 0 | 0 | 0 | Unit | 1 |  | 2044 |  |  |  | 0 | 0 |  | Nominal ¦ 1/25/2021 9:23:38 AM | 2951 | 0 | 0 | 0 | 0 | 0
PSE_2021 IRP_Mid Scenario_Final_012521 | Average | 2044 | PSE | ANRN 3954 | New Resource 3954 from 21IRPDSM6 DSM Bundle 6 | 4.6734 | 4.6734 | 4.6734 | 4.6734 | 4.6734 | 14.6241 | 13.9277 | 13.9277 | 0 | 0 | 0 | 5687.938 | 834.6546 | 4853.2832 | 0 | 9.27 | 3.9635 | 0 | 13.9277 | 0 | 0 | 0 | 0 | 571.7476 | 571.7476 | 0 | 0 | 0 | 5116.1899 | 0 | 0 | 0 | New Cosnervation | 0 | -1 |  | 0 | -1 | 41050.9844 | 41050.9844 | 0 | 41050.9844 | 0 | 0 | 0 | 0 | 0 | 0 | 0 | 0 | 1 | 124.6301 | 20.3321 | 13.9277 | 8784 | 1/1/2022 | 12/31/2051 | True | 0 | 0 | 0 | 0 | 0 | 0 | 0 | PSE_RPS | 0 | 0 | 0 | 0 | Unit | 1 |  | 2044 |  |  |  | 0 | 0 |  | Nominal ¦ 1/25/2021 9:23:38 AM | 2952 | 0 | 0 | 0 | 0 | 0
PSE_2021 IRP_Mid Scenario_Final_012521 | Average | 2044 | PSE | ANRN 3955 | New Resource 3955 from 21IRPDSM7 DSM Bundle 7 | 51.2819 | 52.4114 | 52.4114 | 52.4114 | 52.4114 | 28.7623 | 27.3927 | 27.3927 | 0 | 0 | 0 | 62122.2461 | 19222.7832 | 42899.4609 | 0 | 81.94 | 2.2388 | 0 | 27.3927 | 0 | 0 | 0 | 0 | 12339.3291 | 12339.3291 | 0 | 0 | 0 | 49782.9141 | 0 | 0 | 0 | New Cosnervation | 0 | -1 |  | 0 | -1 | 450460.5312 | 450460.5312 | 0 | 450460.5312 | 0 | 0 | 0 | 0 | 0 | 0 | 36 | 0 | 0.97845 | 110.5156 | 42.6736 | 27.3927 | 8613 | 1/1/2022 | 12/31/2051 | True | 0 | 0 | 0 | 0 | 0 | 0 | 0 | PSE_RPS | 0 | 0 | 0 | 0 | Unit | 1 |  | 2044 |  |  |  | 0 | 0 |  | Nominal ¦ 1/25/2021 9:23:38 AM | 2953 | 0 | 0 | 0 | 0 | 0
PSE_2021 IRP_Mid Scenario_Final_012521 | Average | 2044 | PSE | ANRN 3956 | New Resource 3956 from 21IRPDSM8 DSM Bundle 8 | 33.5119 | 34.4554 | 34.4554 | 34.4554 | 34.4554 | 47.0657 | 44.8244 | 44.8244 | 0 | 0 | 0 | 33908.6562 | 12862.0566 | 21046.5996 | 0 | 40.2 | 1.7265 | 0 | 44.8244 | 0 | 0 | 0 | 0 | 13194.9072 | 13194.9072 | 0 | 0 | 0 | 20713.75 | 0 | 0 | 0 | New Cosnervation | 0 | -1 |  | 0 | -1 | 294368.75 | 294368.75 | 0 | 294368.75 | 0 | 0 | 0 | 0 | 0 | 0 | 36 | 0 | 0.97262 | 70.3667 | 43.6937 | 44.8244 | 8589 | 1/1/2022 | 12/31/2051 | True | 0 | 0 | 0 | 0 | 0 | 0 | 0 | PSE_RPS | 0 | 0 | 0 | 0 | Unit | 1 |  | 2044 |  |  |  | 0 | 0 |  | Nominal ¦ 1/25/2021 9:23:38 AM | 2954 | 0 | 0 | 0 | 0 | 0
PSE_2021 IRP_Mid Scenario_Final_012521 | Average | 2044 | PSE | ANRN 3957 | New Resource 3957 from 21IRPDSM9 DSM Bundle 9 | 49.6537 | 49.6537 | 49.6537 | 49.6537 | 49.6537 | 8.1682 | 7.7793 | 7.7793 | 0 | 0 | 0 | 41928.668 | 6494.9893 | 35433.6797 | 0 | 67.68 | 1.994 | 0 | 7.7793 | 0 | 0 | 0 | 0 | 3392.9883 | 3392.9883 | 0 | 0 | 0 | 38535.6797 | 0 | 0 | 0 | New Cosnervation | 0 | -1 |  | 0 | -1 | 436158.0938 | 436158.0938 | 0 | 436158.0938 | 0 | 0 | 0 | 0 | 0 | 0 | 0 | 0 | 1 | 88.3525 | 14.8914 | 7.7793 | 8784 | 1/1/2022 | 12/31/2051 | True | 0 | 0 | 0 | 0 | 0 | 0 | 0 | PSE_RPS | 0 | 0 | 0 | 0 | Unit | 1 |  | 2044 |  |  |  | 0 | 0 |  | Nominal ¦ 1/25/2021 9:23:38 AM | 2955 | 0 | 0 | 0 | 0 | 0
PSE_2021 IRP_Mid Scenario_Final_012521 | Average | 2044 | PSE | ANRN 3958 | New Resource 3958 from 21IRPDSM10 DSM Bundle 10 | 56.6942 | 58.2904 | 58.2904 | 58.2904 | 58.2904 | 75.7123 | 72.1069 | 72.1069 | 0 | 0 | 0 | 91045.2734 | 27596.5801 | 63448.6914 | 0 | 121.19 | 2.7326 | 0 | 72.1069 | 0 | 0 | 0 | 0 | 35909.3516 | 35909.3516 | 0 | 0 | 0 | 55135.9219 | 0 | 0 | 0 | New Cosnervation | 0 | -1 |  | 0 | -1 | 498001.4375 | 498001.4375 | 0 | 498001.4375 | 0 | 0 | 0 | 0 | 0 | 0 | 43 | 0 | 0.97262 | 110.7144 | 55.4147 | 72.1069 | 8551 | 1/1/2022 | 12/31/2051 | True | 0 | 0 | 0 | 0 | 0 | 0 | 0 | PSE_RPS | 0 | 0 | 0 | 0 | Unit | 1 |  | 2044 |  |  |  | 0 | 0 |  | Nominal ¦ 1/25/2021 9:23:38 AM | 2956 | 0 | 0 | 0 | 0 | 0
PSE_2021 IRP_Mid Scenario_Final_012521 | Average | 2044 | PSE | ANRN 3962 | New Resource 3962 from 21IRPDSMDE DSM Bundle Distribution Efficiency | 23.8378 | 24.4368 | 24.4368 | 24.4368 | 24.4368 | 62.0137 | 59.0607 | 59.0607 | 0 | 0 | 0 | 17157.6875 | 9513.8984 | 7643.79 | 0 | 14.6 | 0.59827 | 0 | 59.0607 | 0 | 0 | 0 | 0 | 12366.7959 | 12366.7959 | 0 | 0 | 0 | 4790.8931 | 0 | 0 | 0 | New Cosnervation | 0 | -1 |  | 0 | -1 | 209391.3281 | 209391.3281 | 0 | 209391.3281 | 0 | 0 | 0 | 0 | 0 | 0 | 38 | 0 | 0.97549 | 22.8801 | 45.436 | 59.0607 | 8572 | 1/1/2022 | 12/31/2051 | True | 0 | 0 | 0 | 0 | 0 | 0 | 0 | PSE_RPS | 0 | 0 | 0 | 0 | Unit | 1 |  | 2044 |  |  |  | 0 | 0 |  | Nominal ¦ 1/25/2021 9:23:38 AM | 2957 | 0 | 0 | 0 | 0 | 0
PSE_2021 IRP_Mid Scenario_Final_012521 | Average | 2044 | PSE | ANRN 3963 | New Resource 3963 from 21IRPDSMC&S 21IRP DSM C&S | 168.1114 | 168.1114 | 168.1114 | 168.1114 | 168.1114 | 0 | 0 | 0 | 0 | 0 | 0 | 203024.9688 | 33186.2305 | 169838.7344 | 0 | 324.4 | 2.5212 | 0 | 0 | 0 | 0 | 0 | 0 | 0 | 0 | 0 | 0 | 0 | 203024.9688 | 0 | 0 | 0 | New Cosnervation | 0 | -1 |  | 0 | -1 | 1476690.5 | 1476690.5 | 0 | 1476690.5 | 0 | 0 | 0 | 0 | 0 | 0 | 0 | 0 | 1 | 137.4865 | 22.4734 | 0 | 8784 | 1/1/2022 | 12/31/2051 | True | 0 | 0 | 0 | 0 | 0 | 0 | 0 |  | 0 | 0 | 0 | 0 | Unit | 1 |  | 2044 |  |  |  | 0 | 0 |  | Nominal ¦ 1/25/2021 9:23:38 AM | 2958 | 0 | 0 | 0 | 0 | 0
PSE_2021 IRP_Mid Scenario_Final_012521 | Average | 2044 | PSE | ANRN 3964 | New Resource 3964 from 21IRPDSMPV 21IRP DSM Solar PV | 31.9687 | 31.9687 | 31.9687 | 31.9687 | 31.9687 | 0 | 0 | 0 | 0 | 0 | 0 | -16152.5088 | -16152.5088 | 0 | 0 | 0 | 0.5214 | 0 | 0 | 0 | 0 | 0 | 0 | 0 | 0 | 0 | 0 | 0 | -16152.5088 | 0 | 0 | 0 | New Cosnervation | 0 | -1 |  | 0 | -1 | 280813.3438 | 280813.3438 | 0 | 280813.3438 | 0 | 0 | 0 | 0 | 0 | 0 | 372 | 0 | 1 | -57.5204 | -57.5204 | 0 | 4204 | 1/1/2022 | 12/31/2051 | True | 0 | 0 | 0 | 0 | 0 | 0 | 0 |  | 0 | 0 | 0 | 0 | Unit | 1 |  | 2044 |  |  |  | 0 | 0 |  | Nominal ¦ 1/25/2021 9:23:38 AM | 2959 | 0 | 0 | 0 | 0 | 0
PSE_2021 IRP_Mid Scenario_Final_012521 | Average | 2044 | PSE | ANRN 3965 | New Resource 3965 from 21IRPDR1 DR Res CPP-No Enablement | 0.56538 | 0.57987 | 63.67 | 63.67 | 0.57987 | 0 | 0 | 0 | 0 | 0 | 0 | 12851.542 | 385.882 | 12465.6602 | 0 | 23.81 | 0.37396 | 0 | 0 | 198.1555 | 198.1555 | 0 | 0 | 0 | 0 | 0 | 0 | 0 | 12653.3867 | 0 | 0 | 0 | Demand Response | 0 | -1 |  | 0 | -1 | 4966.2598 | 4966.2598 | 0 | 4966.2598 | 0 | 0 | 0 | 0.88798 | 0 | 0 | 30 | 0 | 0.0088798 | 2547.8704 | 77.7007 | 39.9004 | 78 | 1/1/2022 | 12/31/2051 | True | 0 | 0 | 0 | 0 | 0 | 0 | 0 |  | 0 | 0 | 0 | 0 | Unit | 1 |  | 2044 |  |  |  | 0 | 0 |  | Nominal ¦ 1/25/2021 9:23:38 AM | 2960 | 0 | 0 | 0 | 0 | 0
PSE_2021 IRP_Mid Scenario_Final_012521 | Average | 2044 | PSE | ANRN 4095 | New Resource 4095 from 21IRPDR6 DR Res DLC ERWH-Grid-Enabled | 52.8967 | 57.18 | 57.18 | 57.18 | 57.18 | 0 | 0 | 0 | 0 | 0 | 0 | 33321.2969 | 22122.6211 | 11198.6758 | 0 | 21.39 | 0.37408 | 0 | 0 | 3881.5217 | 5910.8003 | 0 | -2029.2783 | 0 | 0 | 0 | 0 | 0 | 29439.7754 | 0 | 0 | 0 | Demand Response | 0 | -1 |  | 0 | -1 | 464644.6875 | 464644.6875 | 0 | 464644.6875 | 0 | 0 | 0 | 92.5091 | 0 | 0 | 168 | 0 | 0.92509 | 63.3598 | 47.6119 | 8.3537 | 8126 | 1/1/2022 | 12/31/2051 | True | 0 | 0 | 0 | 0 | 0 | 0 | 0 |  | 0 | 0 | 0 | 0 | Unit | 1 |  | 2044 |  |  |  | 0 | 0 |  | Nominal ¦ 1/25/2021 9:23:38 AM | 2961 | 0 | 0 | 0 | 0 | 0
PSE_2021 IRP_Mid Scenario_Final_012521 | Average | 2044 | PSE | ANRN 4147 | New Resource 4147 from 21IRPDR8 DR Res DLC HPWH-Grid-Enabled | 0.80927 | 0.88 | 0.88 | 0.88 | 0.88 | 0 | 0 | 0 | 0 | 0 | 0 | 514.289 | 341.5184 | 172.7706 | 0 | 0.33 | 0.375 | 0 | 0 | 190.7002 | 221.9308 | 0 | -31.2306 | 0 | 0 | 0 | 0 | 0 | 323.5888 | 0 | 0 | 0 | Demand Response | 0 | -1 |  | 0 | -1 | 7108.6401 | 7108.6401 | 0 | 7108.6401 | 0 | 0 | 0 | 91.9627 | 0 | 0 | 185 | 0 | 0.91963 | 45.5205 | 48.0427 | 26.8265 | 8078 | 1/1/2022 | 12/31/2051 | True | 0 | 0 | 0 | 0 | 0 | 0 | 0 |  | 0 | 0 | 0 | 0 | Unit | 1 |  | 2044 |  |  |  | 0 | 0 |  | Nominal ¦ 1/25/2021 9:23:38 AM | 2962 | 0 | 0 | 0 | 0 | 0
PSE_2021 IRP_Mid Scenario_Final_012521 | Average | 2044 | PSE | ANRN 4407 | New Resource 4407 from 21IRPSolar_Battery14 New Solar + Battery 2037 | 23.7603 | 23.8533 | 99.65 | 99.65 | 23.8533 | 20.7792 | 19.7897 | 19.7897 | 4161 | 4161 | 4161 | -4343.9224 | -12406.5498 | 8062.6279 | 0 | 15.4 | 0.15454 | 0 | 19.7897 | 58468.7109 | 7360.0723 | 44768.9883 | 6339.6514 | 4130.3315 | 0 | 0 | 4130.3315 | 0 | -66942.9688 | 0 | 0 | 868445.5625 | PV - Hydro dominated areas | 868445.5625 | -1 |  | 0 | -1 | 208710.7812 | 208710.7812 | 0 | 208710.7812 | 0 | 0 | 0 | 0 | 0 | 0 | 378 | 0 | 0.23844 | -320.7451 | -59.4437 | 299.932 | 4320 | 1/1/2037 | 12/31/2066 | True | 0 | 0 | 0 | 0 | 0 | 0 | 0 | PSE_RPS | 75.7967 | 0 | 0 | 0 | Unit | 1 |  | 2044 |  |  |  | 0 | 0 |  | Nominal ¦ 1/25/2021 9:23:38 AM | 2963 | 0 | 0 | 0 | 0 | 0
PSE_2021 IRP_Mid Scenario_Final_012521 | Average | 2044 | PSE | ANRN 4408 | New Resource 4408 from 21IRPLiIon2hr_Solar14 New Solar + Battery 2037 | -0.6959 | 24.5 | 25 | 25 | 0 | 0 | 0 | 0 | 0 |  | 0 | 1864.6509 | 1864.6509 | 0 | 0 | 0 | 0 | 0 |  | 0 | 0 | 0 | 0 | 0 | 0 | 0 | 0 | 0 | 2986.1038 | 0 | 0 | 0 | Battery_PSH | 0 | -1 |  | 0 | -1 | -6112.7988 | -6112.7988 | 0 | 27847.1953 | 27847.1953 | 50 | 0.045537 | 0 | 0 | 0 | 1007 | 0 | -0.027836 |  |  |  | 2789 | 1/1/2037 | 12/31/2066 | True | 0 | 0 | 0 | 0 | 0 | 0 | 0 |  | 0.5 | 0 | 0 | 0 | Unit | 1 |  | 2044 |  |  |  | 0 | 0 |  | Nominal ¦ 1/25/2021 9:23:38 AM | 2964 | 0 | 0 | 0 | 0 | 0
PSE_2021 IRP_Mid Scenario_Final_012521 | Average | 2044 | PSE | ANRN 4434 | New Resource 4434 from 21IRPSolar1 New WA Solar1 | 23.452 | 23.7576 | 99.25 | 99.25 | 23.7576 | 20.7792 | 19.7897 | 19.7897 | 0 | 0 | 0 | -8501.6797 | -10334.0947 | 1832.4154 | 0 | 3.5 | 0.035264 | 0 | 19.7897 | 27356.5938 | 4014.0647 | 17028.3262 | 6314.2036 | 4076.7271 | 0 | 0 | 4076.7271 | 0 | -39935 | 0 | 0 | 0 | PV - Hydro dominated areas | 0 | -1 |  | 0 | -1 | 206002.0781 | 206002.0781 | 0 | 206002.0781 | 0 | 0 | 0 | 0 | 0 | 0 | 392 | 0 | 0.23629 | -193.8573 | -50.165 | 152.5874 | 4296 | 1/1/2029 | 12/31/2058 | True | 0 | 0 | 0 | 0 | 0 | 0 | 0 | PSE_RPS | 75.4924 | 0 | 0 | 0 | Unit | 1 |  | 2044 |  |  |  | 0 | 0 |  | Nominal ¦ 1/25/2021 9:23:38 AM | 2965 | 0 | 0 | 0 | 0 | 0
PSE_2021 IRP_Mid Scenario_Final_012521 | Average | 2044 | PSE | ANRN 4458 | New Resource 4458 from 21IRPSolar2 New WA Solar2 | 23.4909 | 23.7576 | 99.25 | 99.25 | 23.7576 | 20.7792 | 19.7897 | 19.7897 | 0 | 0 | 0 | -8871.0947 | -10703.5107 | 1832.4154 | 0 | 3.5 | 0.035264 | 0 | 19.7897 | 27356.5938 | 4014.0647 | 17028.3262 | 6314.2036 | 4083.4893 | 0 | 0 | 4083.4893 | 0 | -40311.1797 | 0 | 0 | 0 | PV - Hydro dominated areas | 0 | -1 |  | 0 | -1 | 206343.7812 | 206343.7812 | 0 | 206343.7812 | 0 | 0 | 0 | 0 | 0 | 0 | 390 | 0 | 0.23668 | -195.3593 | -51.8722 | 152.3675 | 4300 | 1/1/2029 | 12/31/2058 | True | 0 | 0 | 0 | 0 | 0 | 0 | 0 | PSE_RPS | 75.4924 | 0 | 0 | 0 | Unit | 1 |  | 2044 |  |  |  | 0 | 0 |  | Nominal ¦ 1/25/2021 9:23:38 AM | 2966 | 0 | 0 | 0 | 0 | 0
PSE_2021 IRP_Mid Scenario_Final_012521 | Average | 2044 | PSE | ANRN 4482 | New Resource 4482 from 21IRPSolar3 New WA Solar3 | 23.4548 | 23.7576 | 99.25 | 99.25 | 23.7576 | 20.7792 | 19.7897 | 19.7897 | 0 | 0 | 0 | -8528.9248 | -10361.3408 | 1832.4154 | 0 | 3.5 | 0.035264 | 0 | 19.7897 | 27356.5938 | 4014.0647 | 17028.3262 | 6314.2036 | 4077.2258 | 0 | 0 | 4077.2258 | 0 | -39962.7461 | 0 | 0 | 0 | PV - Hydro dominated areas | 0 | -1 |  | 0 | -1 | 206027.2812 | 206027.2812 | 0 | 206027.2812 | 0 | 0 | 0 | 0 | 0 | 0 | 390 | 0 | 0.23632 | -193.9682 | -50.2911 | 152.5712 | 4296 | 1/1/2029 | 12/31/2058 | True | 0 | 0 | 0 | 0 | 0 | 0 | 0 | PSE_RPS | 75.4924 | 0 | 0 | 0 | Unit | 1 |  | 2044 |  |  |  | 0 | 0 |  | Nominal ¦ 1/25/2021 9:23:38 AM | 2967 | 0 | 0 | 0 | 0 | 0
PSE_2021 IRP_Mid Scenario_Final_012521 | Average | 2044 | PSE | ANRN 4507 | New Resource 4507 from 21IRPSolar4 New WA Solar4 | 23.6741 | 23.7695 | 99.3 | 99.3 | 23.7695 | 20.7792 | 19.7897 | 19.7897 | 0 | 0 | 0 | -10503.7979 | -12336.2139 | 1832.4154 | 0 | 3.5 | 0.035247 | 0 | 19.7897 | 27564.8867 | 4016.0869 | 17231.416 | 6317.3848 | 4115.335 | 0 | 0 | 4115.335 | 0 | -42184.0195 | 0 | 0 | 0 | PV - Hydro dominated areas | 0 | -1 |  | 0 | -1 | 207952.9844 | 207952.9844 | 0 | 207952.9844 | 0 | 0 | 0 | 0 | 0 | 0 | 378 | 0 | 0.23841 | -202.8537 | -59.3221 | 152.3432 | 4319 | 1/1/2030 | 12/31/2059 | True | 0 | 0 | 0 | 0 | 0 | 0 | 0 | PSE_RPS | 75.5305 | 0 | 0 | 0 | Unit | 1 |  | 2044 |  |  |  | 0 | 0 |  | Nominal ¦ 1/25/2021 9:23:38 AM | 2968 | 0 | 0 | 0 | 0 | 0
PSE_2021 IRP_Mid Scenario_Final_012521 | Average | 2044 | PSE | ANRN 4531 | New Resource 4531 from 21IRPSolar5 New WA Solar5 | 23.596 | 23.7695 | 99.3 | 99.3 | 23.7695 | 20.7792 | 19.7897 | 19.7897 | 0 | 0 | 0 | -9762.8271 | -11595.2432 | 1832.4154 | 0 | 3.5 | 0.035247 | 0 | 19.7897 | 27564.8867 | 4016.0869 | 17231.416 | 6317.3848 | 4101.771 | 0 | 0 | 4101.771 | 0 | -41429.4844 | 0 | 0 | 0 | PV - Hydro dominated areas | 0 | -1 |  | 0 | -1 | 207267.5938 | 207267.5938 | 0 | 207267.5938 | 0 | 0 | 0 | 0 | 0 | 0 | 387 | 0 | 0.23762 | -199.884 | -55.9433 | 152.7815 | 4310 | 1/1/2030 | 12/31/2059 | True | 0 | 0 | 0 | 0 | 0 | 0 | 0 | PSE_RPS | 75.5305 | 0 | 0 | 0 | Unit | 1 |  | 2044 |  |  |  | 0 | 0 |  | Nominal ¦ 1/25/2021 9:23:38 AM | 2969 | 0 | 0 | 0 | 0 | 0
PSE_2021 IRP_Mid Scenario_Final_012521 | Average | 2044 | PSE | ANRN 4555 | New Resource 4555 from 21IRPSolar6 New WA Solar6 | 23.6317 | 23.7695 | 99.3 | 99.3 | 23.7695 | 20.7792 | 19.7897 | 19.7897 | 0 | 0 | 0 | -10101.1787 | -11933.5938 | 1832.4154 | 0 | 3.5 | 0.035247 | 0 | 19.7897 | 27564.8867 | 4016.0869 | 17231.416 | 6317.3848 | 4107.9648 | 0 | 0 | 4107.9648 | 0 | -41774.0312 | 0 | 0 | 0 | PV - Hydro dominated areas | 0 | -1 |  | 0 | -1 | 207580.5625 | 207580.5625 | 0 | 207580.5625 | 0 | 0 | 0 | 0 | 0 | 0 | 384 | 0 | 0.23798 | -201.2425 | -57.489 | 152.581 | 4314 | 1/1/2030 | 12/31/2059 | True | 0 | 0 | 0 | 0 | 0 | 0 | 0 | PSE_RPS | 75.5305 | 0 | 0 | 0 | Unit | 1 |  | 2044 |  |  |  | 0 | 0 |  | Nominal ¦ 1/25/2021 9:23:38 AM | 2970 | 0 | 0 | 0 | 0 | 0
PSE_2021 IRP_Mid Scenario_Final_012521 | Average | 2044 | PSE | ANRN 4579 | New Resource 4579 from 21IRPSolar7 New WA Solar7 | 23.5942 | 23.7695 | 99.3 | 99.3 | 23.7695 | 20.7792 | 19.7897 | 19.7897 | 0 | 0 | 0 | -9745.2168 | -11577.6318 | 1832.4154 | 0 | 3.5 | 0.035247 | 0 | 19.7897 | 27564.8867 | 4016.0869 | 17231.416 | 6317.3848 | 4101.4487 | 0 | 0 | 4101.4487 | 0 | -41411.5508 | 0 | 0 | 0 | PV - Hydro dominated areas | 0 | -1 |  | 0 | -1 | 207251.2969 | 207251.2969 | 0 | 207251.2969 | 0 | 0 | 0 | 0 | 0 | 0 | 386 | 0 | 0.23761 | -199.8132 | -55.8628 | 152.792 | 4311 | 1/1/2030 | 12/31/2059 | True | 0 | 0 | 0 | 0 | 0 | 0 | 0 | PSE_RPS | 75.5305 | 0 | 0 | 0 | Unit | 1 |  | 2044 |  |  |  | 0 | 0 |  | Nominal ¦ 1/25/2021 9:23:38 AM | 2971 | 0 | 0 | 0 | 0 | 0
PSE_2021 IRP_Mid Scenario_Final_012521 | Average | 2044 | PSE | ANRN 4604 | New Resource 4604 from 21IRPSolar8 New WA Solar8 | 23.6269 | 23.7815 | 99.35 | 99.35 | 23.7815 | 20.7792 | 19.7897 | 19.7897 | 0 | 0 | 0 | -9949.2744 | -11781.6895 | 1832.4154 | 0 | 3.5 | 0.035229 | 0 | 19.7897 | 27739.0332 | 4018.1091 | 17400.3594 | 6320.5659 | 4107.1426 | 0 | 0 | 4107.1426 | 0 | -41795.4492 | 0 | 0 | 0 | PV - Hydro dominated areas | 0 | -1 |  | 0 | -1 | 207539.0156 | 207539.0156 | 0 | 207539.0156 | 0 | 0 | 0 | 0 | 0 | 0 | 381 | 0 | 0.23782 | -201.386 | -56.7686 | 153.4467 | 4315 | 1/1/2031 | 12/31/2060 | True | 0 | 0 | 0 | 0 | 0 | 0 | 0 | PSE_RPS | 75.5685 | 0 | 0 | 0 | Unit | 1 |  | 2044 |  |  |  | 0 | 0 |  | Nominal ¦ 1/25/2021 9:23:38 AM | 2972 | 0 | 0 | 0 | 0 | 0
PSE_2021 IRP_Mid Scenario_Final_012521 | Average | 2044 | PSE | ANRN 4629 | New Resource 4629 from 21IRPSolar9 New WA Solar9 | 23.6737 | 23.7935 | 99.4 | 99.4 | 23.7935 | 20.7792 | 19.7897 | 19.7897 | 0 | 0 | 0 | -10286.1309 | -12118.5469 | 1832.4154 | 0 | 3.5 | 0.035211 | 0 | 19.7897 | 27890.4336 | 4020.1313 | 17546.5566 | 6323.7466 | 4115.2671 | 0 | 0 | 4115.2671 | 0 | -42291.832 | 0 | 0 | 0 | PV - Hydro dominated areas | 0 | -1 |  | 0 | -1 | 207949.5625 | 207949.5625 | 0 | 207949.5625 | 0 | 0 | 0 | 0 | 0 | 0 | 378 | 0 | 0.23817 | -203.3754 | -58.2764 | 153.9109 | 4319 | 1/1/2032 | 12/31/2061 | True | 0 | 0 | 0 | 0 | 0 | 0 | 0 | PSE_RPS | 75.6065 | 0 | 0 | 0 | Unit | 1 |  | 2044 |  |  |  | 0 | 0 |  | Nominal ¦ 1/25/2021 9:23:38 AM | 2973 | 0 | 0 | 0 | 0 | 0
PSE_2021 IRP_Mid Scenario_Final_012521 | Average | 2044 | PSE | ANRN 5025 | New Resource 5025 from 21IRPSolar10+ New WA Solar10+ | 23.8383 | 23.9251 | 99.95 | 99.95 | 23.9251 | 20.7792 | 19.7897 | 19.7897 | 0 | 0 | 0 | -10672.1133 | -12504.5283 | 1832.4154 | 0 | 3.5 | 0.035018 | 0 | 19.7897 | 33710.9922 | 4042.3755 | 23309.8809 | 6358.7373 | 4143.876 | 0 | 0 | 4143.876 | 0 | -48526.9805 | 0 | 0 | 0 | PV - Hydro dominated areas | 0 | -1 |  | 0 | -1 | 209395.1875 | 209395.1875 | 0 | 209395.1875 | 0 | 0 | 0 | 0 | 0 | 0 | 374 | 0 | 0.2385 | -231.7483 | -59.7174 | 180.7819 | 4322 | 1/1/2043 | 12/31/2072 | True | 0 | 0 | 0 | 0 | 0 | 0 | 0 | PSE_RPS | 76.0249 | 0 | 0 | 0 | Unit | 1 |  | 2044 |  |  |  | 0 | 0 |  | Nominal ¦ 1/25/2021 9:23:38 AM | 2974 | 0 | 0 | 0 | 0 | 0
PSE_2021 IRP_Mid Scenario_Final_012521 | Average | 2044 | PSE | ANRN 5045 | New Resource 5045 from 21IRPSolar10+ New WA Solar10+ | 23.8066 | 23.9371 | 100 | 100 | 23.9371 | 20.7792 | 19.7897 | 19.7897 | 0 | 0 | 0 | -10264.9668 | -12097.3818 | 1832.4154 | 0 | 3.5 | 0.035 | 0 | 19.7897 | 34903.1523 | 4044.3977 | 24496.8359 | 6361.9185 | 4138.3813 | 0 | 0 | 4138.3813 | 0 | -49306.5 | 0 | 0 | 0 | PV - Hydro dominated areas | 0 | -1 |  | 0 | -1 | 209117.5625 | 209117.5625 | 0 | 209117.5625 | 0 | 0 | 0 | 0 | 0 | 0 | 374 | 0 | 0.23807 | -235.7836 | -57.8497 | 186.6966 | 4324 | 1/1/2044 | 12/31/2073 | True | 0 | 0 | 0 | 0 | 0 | 0 | 0 | PSE_RPS | 76.0629 | 0 | 0 | 0 | Unit | 1 |  | 2044 |  |  |  | 0 | 0 |  | Nominal ¦ 1/25/2021 9:23:38 AM | 2975 | 0 | 0 | 0 | 0 | 0
PSE_2021 IRP_Mid Scenario_Final_012521 | Average | 2044 | PSE | ANRN 5046 | New Resource 5046 from 21IRPSolar10+ New WA Solar10+ | 23.8419 | 23.9371 | 100 | 100 | 23.9371 | 20.7792 | 19.7897 | 19.7897 | 0 | 0 | 0 | -10599.4092 | -12431.8242 | 1832.4154 | 0 | 3.5 | 0.035 | 0 | 19.7897 | 34903.1523 | 4044.3977 | 24496.8359 | 6361.9185 | 4144.5034 | 0 | 0 | 4144.5034 | 0 | -49647.0664 | 0 | 0 | 0 | PV - Hydro dominated areas | 0 | -1 |  | 0 | -1 | 209426.9062 | 209426.9062 | 0 | 209426.9062 | 0 | 0 | 0 | 0 | 0 | 0 | 374 | 0 | 0.23842 | -237.0615 | -59.3612 | 186.45 | 4324 | 1/1/2044 | 12/31/2073 | True | 0 | 0 | 0 | 0 | 0 | 0 | 0 | PSE_RPS | 76.0629 | 0 | 0 | 0 | Unit | 1 |  | 2044 |  |  |  | 0 | 0 |  | Nominal ¦ 1/25/2021 9:23:38 AM | 2976 | 0 | 0 | 0 | 0 | 0
PSE_2021 IRP_Mid Scenario_Final_012521 | Average | 2044 | PSE | ANRN 5047 | New Resource 5047 from 21IRPSolar10+ New WA Solar10+ | 23.8429 | 23.9371 | 100 | 100 | 23.9371 | 20.7792 | 19.7897 | 19.7897 | 0 | 0 | 0 | -10609.2129 | -12441.6289 | 1832.4154 | 0 | 3.5 | 0.035 | 0 | 19.7897 | 34903.1523 | 4044.3977 | 24496.8359 | 6361.9185 | 4144.6831 | 0 | 0 | 4144.6831 | 0 | -49657.0469 | 0 | 0 | 0 | PV - Hydro dominated areas | 0 | -1 |  | 0 | -1 | 209435.9844 | 209435.9844 | 0 | 209435.9844 | 0 | 0 | 0 | 0 | 0 | 0 | 373 | 0 | 0.23843 | -237.0989 | -59.4054 | 186.4428 | 4324 | 1/1/2044 | 12/31/2073 | True | 0 | 0 | 0 | 0 | 0 | 0 | 0 | PSE_RPS | 76.0629 | 0 | 0 | 0 | Unit | 1 |  | 2044 |  |  |  | 0 | 0 |  | Nominal ¦ 1/25/2021 9:23:38 AM | 2977 | 0 | 0 | 0 | 0 | 0
PSE_2021 IRP_Mid Scenario_Final_012521 | Average | 2044 | PSE | ANRN 5065 | New Resource 5065 from 21IRPSolar10+ New WA Solar10+ | 0 | 0 | 0 | 0 | 0 | 0 | 0 | 0 | 0 |  | 0 | 0 | 0 | 0 | 0 | 0 | 1 | 0 |  | 0 | 0 | 0 | 0 | 0 | 0 | 0 | 0 | 0 | 0 | 0 | 0 | 0 | PV - Hydro dominated areas | 0 | -1 |  | 0 | -1 | 0 | 0 | 0 | 0 | 0 | 0 | 0 | 0 | 0 | 0 | 0 | 0 |  |  |  |  | 0 | 1/1/2045 | 12/31/2074 | True | 0 | 0 | 0 | 0 | 0 | 0 | 0 | PSE_RPS | 0 | 0 | 0 | 0 | Unit | 1 |  | 2044 |  |  |  | 0 | 0 |  | Nominal ¦ 1/25/2021 9:23:38 AM | 2978 | 0 | 0 | 0 | 0 | 0
PSE_2021 IRP_Mid Scenario_Final_012521 | Average | 2044 | PSE | ANRN 5126 | New Resource 5126 from 21IRPWind1 New WA Wind1 | 35.8189 | 35.9936 | 100 | 100 | 35.9936 | 20.7792 | 19.7897 | 19.7897 | 0 | 0 | 0 | -11328.5156 | -13160.9307 | 1832.4154 | 0 | 3.5 | 0.035 | 0 | 19.7897 | 38600.6055 | 7385.9229 | 18620.3613 | 12594.3232 | 6226.5039 | 0 | 0 | 6226.5039 | 0 | -56155.625 | 0 | 0 | 0 | Wind | 0 | -1 |  | 0 | -1 | 314632.9688 | 314632.9688 | 0 | 314632.9688 | 0 | 0 | 0 | 0 | 0 | 0 | 324 | 0 | 0.35819 | -178.4798 | -41.8295 | 142.4743 | 6107 | 1/1/2025 | 12/31/2054 | True | 0 | 0 | 0 | 0 | 0 | 0 | 0 | PSE_RPS | 64.0063 | 0 | 0 | 0 | Unit | 1 |  | 2044 |  |  |  | 0 | 0 |  | Nominal ¦ 1/25/2021 9:23:38 AM | 2979 | 0 | 0 | 0 | 0 | 0
PSE_2021 IRP_Mid Scenario_Final_012521 | Average | 2044 | PSE | ANRN 5150 | New Resource 5150 from 21IRPWind2 New WA Wind2 | 35.9695 | 35.9936 | 100 | 100 | 35.9936 | 20.7792 | 19.7897 | 19.7897 | 0 | 0 | 0 | -12758.9297 | -14591.3457 | 1832.4154 | 0 | 3.5 | 0.035 | 0 | 19.7897 | 38600.6055 | 7385.9229 | 18620.3613 | 12594.3232 | 6252.688 | 0 | 0 | 6252.688 | 0 | -57612.2266 | 0 | 0 | 0 | Wind | 0 | -1 |  | 0 | -1 | 315956.0938 | 315956.0938 | 0 | 315956.0938 | 0 | 0 | 0 | 0 | 0 | 0 | 318 | 0 | 0.35969 | -182.3425 | -46.1816 | 141.9605 | 6113 | 1/1/2025 | 12/31/2054 | True | 0 | 0 | 0 | 0 | 0 | 0 | 0 | PSE_RPS | 64.0063 | 0 | 0 | 0 | Unit | 1 |  | 2044 |  |  |  | 0 | 0 |  | Nominal ¦ 1/25/2021 9:23:38 AM | 2980 | 0 | 0 | 0 | 0 | 0
PSE_2021 IRP_Mid Scenario_Final_012521 | Average | 2044 | PSE | ANRN 5174 | New Resource 5174 from 21IRPWind3 New WA Wind3 | 35.9649 | 35.9936 | 100 | 100 | 35.9936 | 20.7792 | 19.7897 | 19.7897 | 0 | 0 | 0 | -8239.2852 | -14548.0293 | 6308.7446 | 0 | 12.05 | 0.1205 | 0 | 19.7897 | 38600.6055 | 7385.9229 | 18620.3613 | 12594.3232 | 6251.895 | 0 | 0 | 6251.895 | 0 | -53091.7891 | 0 | 0 | 0 | Wind | 0 | -1 |  | 0 | -1 | 315916.0312 | 315916.0312 | 0 | 315916.0312 | 0 | 0 | 0 | 0 | 0 | 0 | 318 | 0 | 0.35965 | -168.0567 | -46.0503 | 141.976 | 6113 | 1/1/2025 | 12/31/2054 | True | 0 | 0 | 0 | 0 | 0 | 0 | 0 | PSE_RPS | 64.0063 | 0 | 0 | 0 | Unit | 1 |  | 2044 |  |  |  | 0 | 0 |  | Nominal ¦ 1/25/2021 9:23:38 AM | 2981 | 0 | 0 | 0 | 0 | 0
PSE_2021 IRP_Mid Scenario_Final_012521 | Average | 2044 | PSE | ANRN 5198 | New Resource 5198 from 21IRPWind4 New WA Wind4 | 35.9897 | 35.9936 | 100 | 100 | 35.9936 | 20.7792 | 19.7897 | 19.7897 | 0 | 0 | 0 | -8474.9014 | -14783.6455 | 6308.7446 | 0 | 12.05 | 0.1205 | 0 | 19.7897 | 38600.6055 | 7385.9229 | 18620.3613 | 12594.3232 | 6256.208 | 0 | 0 | 6256.208 | 0 | -53331.7148 | 0 | 0 | 0 | Wind | 0 | -1 |  | 0 | -1 | 316133.9688 | 316133.9688 | 0 | 316133.9688 | 0 | 0 | 0 | 0 | 0 | 0 | 316 | 0 | 0.3599 | -168.6997 | -46.7639 | 141.8918 | 6115 | 1/1/2025 | 12/31/2054 | True | 0 | 0 | 0 | 0 | 0 | 0 | 0 | PSE_RPS | 64.0063 | 0 | 0 | 0 | Unit | 1 |  | 2044 |  |  |  | 0 | 0 |  | Nominal ¦ 1/25/2021 9:23:38 AM | 2982 | 0 | 0 | 0 | 0 | 0
PSE_2021 IRP_Mid Scenario_Final_012521 | Average | 2044 | PSE | ANRN 5226 | New Resource 5226 from 21IRPWind5 New WA Wind5 | 35.9642 | 35.9936 | 100 | 100 | 35.9936 | 20.7792 | 19.7897 | 19.7897 | 0 | 0 | 0 | -9185.1104 | -14540.999 | 5355.8887 | 0 | 10.23 | 0.1023 | 0 | 19.7897 | 39626.1094 | 7385.9229 | 19645.8633 | 12594.3232 | 6251.7661 | 0 | 0 | 6251.7661 | 0 | -55062.9883 | 0 | 0 | 0 | Wind | 0 | -1 |  | 0 | -1 | 315909.5 | 315909.5 | 0 | 315909.5 | 0 | 0 | 0 | 0 | 0 | 0 | 318 | 0 | 0.35964 | -174.2999 | -46.029 | 145.2247 | 6113 | 1/1/2029 | 12/31/2058 | True | 0 | 0 | 0 | 0 | 0 | 0 | 0 | PSE_RPS | 64.0063 | 0 | 0 | 0 | Unit | 1 |  | 2044 |  |  |  | 0 | 0 |  | Nominal ¦ 1/25/2021 9:23:38 AM | 2983 | 0 | 0 | 0 | 0 | 0
PSE_2021 IRP_Mid Scenario_Final_012521 | Average | 2044 | PSE | ANRN 5253 | New Resource 5253 from 21IRPWind6 New WA Wind6 | 35.9764 | 35.9936 | 100 | 100 | 35.9936 | 20.7792 | 19.7897 | 19.7897 | 0 | 0 | 0 | -9300.8701 | -14656.7588 | 5355.8887 | 0 | 10.23 | 0.1023 | 0 | 19.7897 | 40582.4766 | 7385.9229 | 20602.2305 | 12594.3232 | 6253.8853 | 0 | 0 | 6253.8853 | 0 | -56137.2344 | 0 | 0 | 0 | Wind | 0 | -1 |  | 0 | -1 | 316016.5938 | 316016.5938 | 0 | 316016.5938 | 0 | 0 | 0 | 0 | 0 | 0 | 317 | 0 | 0.35976 | -177.6402 | -46.3797 | 148.2086 | 6114 | 1/1/2032 | 12/31/2061 | True | 0 | 0 | 0 | 0 | 0 | 0 | 0 | PSE_RPS | 64.0063 | 0 | 0 | 0 | Unit | 1 |  | 2044 |  |  |  | 0 | 0 |  | Nominal ¦ 1/25/2021 9:23:38 AM | 2984 | 0 | 0 | 0 | 0 | 0
PSE_2021 IRP_Mid Scenario_Final_012521 | Average | 2044 | PSE | ANRN 5278 | New Resource 5278 from 21IRPWind7 New WA Wind7 | 35.9531 | 35.9936 | 100 | 100 | 35.9936 | 20.7792 | 19.7897 | 19.7897 | 0 | 0 | 0 | -9969.6035 | -14435.4619 | 4465.8579 | 0 | 8.53 | 0.0853 | 0 | 19.7897 | 40951.1992 | 7385.9229 | 20970.9512 | 12594.3232 | 6249.8345 | 0 | 0 | 6249.8345 | 0 | -57170.6367 | 0 | 0 | 0 | Wind | 0 | -1 |  | 0 | -1 | 315811.9062 | 315811.9062 | 0 | 315811.9062 | 0 | 0 | 0 | 0 | 0 | 0 | 319 | 0 | 0.35953 | -181.0275 | -45.709 | 149.4593 | 6112 | 1/1/2033 | 12/31/2062 | True | 0 | 0 | 0 | 0 | 0 | 0 | 0 | PSE_RPS | 64.0063 | 0 | 0 | 0 | Unit | 1 |  | 2044 |  |  |  | 0 | 0 |  | Nominal ¦ 1/25/2021 9:23:38 AM | 2985 | 0 | 0 | 0 | 0 | 0
PSE_2021 IRP_Mid Scenario_Final_012521 | Average | 2044 | PSE | ANRN 5303 | New Resource 5303 from 21IRPWind8 New WA Wind8 | 35.9634 | 35.9936 | 100 | 100 | 35.9936 | 20.7792 | 19.7897 | 19.7897 | 0 | 0 | 0 | -10067.5078 | -14533.3662 | 4465.8579 | 0 | 8.53 | 0.0853 | 0 | 19.7897 | 41296.8711 | 7385.9229 | 21316.627 | 12594.3232 | 6251.6265 | 0 | 0 | 6251.6265 | 0 | -57616.0078 | 0 | 0 | 0 | Wind | 0 | -1 |  | 0 | -1 | 315902.4688 | 315902.4688 | 0 | 315902.4688 | 0 | 0 | 0 | 0 | 0 | 0 | 316 | 0 | 0.35963 | -182.3854 | -46.0059 | 150.5164 | 6115 | 1/1/2034 | 12/31/2063 | True | 0 | 0 | 0 | 0 | 0 | 0 | 0 | PSE_RPS | 64.0063 | 0 | 0 | 0 | Unit | 1 |  | 2044 |  |  |  | 0 | 0 |  | Nominal ¦ 1/25/2021 9:23:38 AM | 2986 | 0 | 0 | 0 | 0 | 0
PSE_2021 IRP_Mid Scenario_Final_012521 | Average | 2044 | PSE | ANRN 5328 | New Resource 5328 from 21IRPWind9 New WA Wind9 | 35.9414 | 35.9936 | 100 | 100 | 35.9936 | 20.7792 | 19.7897 | 19.7897 | 0 | 0 | 0 | -10293.082 | -14324.3955 | 4031.314 | 0 | 7.7 | 0.077 | 0 | 19.7897 | 41631.0234 | 7385.9229 | 21650.7793 | 12594.3232 | 6247.8013 | 0 | 0 | 6247.8013 | 0 | -58171.9062 | 0 | 0 | 0 | Wind | 0 | -1 |  | 0 | -1 | 315709.1562 | 315709.1562 | 0 | 315709.1562 | 0 | 0 | 0 | 0 | 0 | 0 | 321 | 0 | 0.35941 | -184.2579 | -45.3721 | 151.6548 | 6110 | 1/1/2035 | 12/31/2064 | True | 0 | 0 | 0 | 0 | 0 | 0 | 0 | PSE_RPS | 64.0063 | 0 | 0 | 0 | Unit | 1 |  | 2044 |  |  |  | 0 | 0 |  | Nominal ¦ 1/25/2021 9:23:38 AM | 2987 | 0 | 0 | 0 | 0 | 0
PSE_2021 IRP_Mid Scenario_Final_012521 | Average | 2044 | PSE | ANRN 5561 | New Resource 5561 from 21IRPWind10+ New WA Wind10+ | 35.9552 | 35.9936 | 100 | 100 | 35.9936 | 20.7792 | 19.7897 | 19.7897 | 0 | 0 | 0 | -11753.626 | -14455.1299 | 2701.5039 | 0 | 5.16 | 0.0516 | 0 | 19.7897 | 41631.0234 | 7385.9229 | 21650.7793 | 12594.3232 | 6250.1943 | 0 | 0 | 6250.1943 | 0 | -59634.8438 | 0 | 0 | 0 | Wind | 0 | -1 |  | 0 | -1 | 315830.0938 | 315830.0938 | 0 | 315830.0938 | 0 | 0 | 0 | 0 | 0 | 0 | 319 | 0 | 0.35955 | -188.8194 | -45.7687 | 151.6044 | 6112 | 1/1/2035 | 12/31/2064 | True | 0 | 0 | 0 | 0 | 0 | 0 | 0 | PSE_RPS | 64.0063 | 0 | 0 | 0 | Unit | 1 |  | 2044 |  |  |  | 0 | 0 |  | Nominal ¦ 1/25/2021 9:23:38 AM | 2988 | 0 | 0 | 0 | 0 | 0
PSE_2021 IRP_Mid Scenario_Final_012521 | Average | 2044 | PSE | ANRN 5581 | New Resource 5581 from 21IRPWind10+ New WA Wind10+ | 35.9442 | 35.9936 | 100 | 100 | 35.9936 | 20.7792 | 19.7897 | 19.7897 | 0 | 0 | 0 | -11649.832 | -14351.3359 | 2701.5039 | 0 | 5.16 | 0.0516 | 0 | 19.7897 | 41953.6562 | 7385.9229 | 21973.4082 | 12594.3232 | 6248.2944 | 0 | 0 | 6248.2944 | 0 | -59851.7812 | 0 | 0 | 0 | Wind | 0 | -1 |  | 0 | -1 | 315734.0938 | 315734.0938 | 0 | 315734.0938 | 0 | 0 | 0 | 0 | 0 | 0 | 319 | 0 | 0.35944 | -189.5639 | -45.4539 | 152.6663 | 6112 | 1/1/2036 | 12/31/2065 | True | 0 | 0 | 0 | 0 | 0 | 0 | 0 | PSE_RPS | 64.0063 | 0 | 0 | 0 | Unit | 1 |  | 2044 |  |  |  | 0 | 0 |  | Nominal ¦ 1/25/2021 9:23:38 AM | 2989 | 0 | 0 | 0 | 0 | 0
PSE_2021 IRP_Mid Scenario_Final_012521 | Average | 2044 | PSE | ANRN 5582 | New Resource 5582 from 21IRPWind10+ New WA Wind10+ | 35.9846 | 35.9936 | 100 | 100 | 35.9936 | 20.7792 | 19.7897 | 19.7897 | 0 | 0 | 0 | -12033.3994 | -14734.9033 | 2701.5039 | 0 | 5.16 | 0.0516 | 0 | 19.7897 | 41953.6562 | 7385.9229 | 21973.4082 | 12594.3232 | 6255.3159 | 0 | 0 | 6255.3159 | 0 | -60242.3711 | 0 | 0 | 0 | Wind | 0 | -1 |  | 0 | -1 | 316088.875 | 316088.875 | 0 | 316088.875 | 0 | 0 | 0 | 0 | 0 | 0 | 316 | 0 | 0.35985 | -190.5868 | -46.6163 | 152.5171 | 6115 | 1/1/2036 | 12/31/2065 | True | 0 | 0 | 0 | 0 | 0 | 0 | 0 | PSE_RPS | 64.0063 | 0 | 0 | 0 | Unit | 1 |  | 2044 |  |  |  | 0 | 0 |  | Nominal ¦ 1/25/2021 9:23:38 AM | 2990 | 0 | 0 | 0 | 0 | 0
PSE_2021 IRP_Mid Scenario_Final_012521 | Average | 2044 | PSE | ANRN 5601 | New Resource 5601 from 21IRPWind10+ New WA Wind10+ | 35.9415 | 35.9936 | 100 | 100 | 35.9936 | 20.7792 | 19.7897 | 19.7897 | 0 | 0 | 0 | -11624.25 | -14325.7539 | 2701.5039 | 0 | 5.16 | 0.0516 | 0 | 19.7897 | 42264.7617 | 7385.9229 | 22284.5156 | 12594.3232 | 6247.8262 | 0 | 0 | 6247.8262 | 0 | -60136.8398 | 0 | 0 | 0 | Wind | 0 | -1 |  | 0 | -1 | 315710.4062 | 315710.4062 | 0 | 315710.4062 | 0 | 0 | 0 | 0 | 0 | 0 | 320 | 0 | 0.35942 | -190.481 | -45.3762 | 153.6617 | 6111 | 1/1/2037 | 12/31/2066 | True | 0 | 0 | 0 | 0 | 0 | 0 | 0 | PSE_RPS | 64.0063 | 0 | 0 | 0 | Unit | 1 |  | 2044 |  |  |  | 0 | 0 |  | Nominal ¦ 1/25/2021 9:23:38 AM | 2991 | 0 | 0 | 0 | 0 | 0
PSE_2021 IRP_Mid Scenario_Final_012521 | Average | 2044 | PSE | ANRN 5621 | New Resource 5621 from 21IRPWind10+ New WA Wind10+ | 35.9363 | 35.9936 | 100 | 100 | 35.9936 | 20.7792 | 19.7897 | 19.7897 | 0 | 0 | 0 | -11574.4541 | -14275.958 | 2701.5039 | 0 | 5.16 | 0.0516 | 0 | 19.7897 | 42564.3477 | 7385.9229 | 22584.1016 | 12594.3232 | 6246.9146 | 0 | 0 | 6246.9146 | 0 | -60385.7148 | 0 | 0 | 0 | Wind | 0 | -1 |  | 0 | -1 | 315664.3438 | 315664.3438 | 0 | 315664.3438 | 0 | 0 | 0 | 0 | 0 | 0 | 320 | 0 | 0.35936 | -191.2972 | -45.2251 | 154.6303 | 6111 | 1/1/2038 | 12/31/2067 | True | 0 | 0 | 0 | 0 | 0 | 0 | 0 | PSE_RPS | 64.0063 | 0 | 0 | 0 | Unit | 1 |  | 2044 |  |  |  | 0 | 0 |  | Nominal ¦ 1/25/2021 9:23:38 AM | 2992 | 0 | 0 | 0 | 0 | 0
PSE_2021 IRP_Mid Scenario_Final_012521 | Average | 2044 | PSE | ANRN 5641 | New Resource 5641 from 21IRPWind10+ New WA Wind10+ | 35.9093 | 35.9936 | 100 | 100 | 35.9936 | 20.7792 | 19.7897 | 19.7897 | 0 | 0 | 0 | -11317.9053 | -14019.4092 | 2701.5039 | 0 | 5.16 | 0.0516 | 0 | 19.7897 | 42967.6367 | 7385.9229 | 22987.3887 | 12594.3232 | 6242.2183 | 0 | 0 | 6242.2183 | 0 | -60527.7578 | 0 | 0 | 0 | Wind | 0 | -1 |  | 0 | -1 | 315427.0625 | 315427.0625 | 0 | 315427.0625 | 0 | 0 | 0 | 0 | 0 | 0 | 321 | 0 | 0.35909 | -191.8915 | -44.4458 | 156.0103 | 6108 | 1/1/2039 | 12/31/2068 | True | 0 | 0 | 0 | 0 | 0 | 0 | 0 | PSE_RPS | 64.0063 | 0 | 0 | 0 | Unit | 1 |  | 2044 |  |  |  | 0 | 0 |  | Nominal ¦ 1/25/2021 9:23:38 AM | 2993 | 0 | 0 | 0 | 0 | 0
PSE_2021 IRP_Mid Scenario_Final_012521 | Average | 2044 | PSE | ANRN 5661 | New Resource 5661 from 21IRPWind10+ New WA Wind10+ | 35.9096 | 35.9936 | 100 | 100 | 35.9936 | 20.7792 | 19.7897 | 19.7897 | 0 | 0 | 0 | -11320.6328 | -14022.1367 | 2701.5039 | 0 | 5.16 | 0.0516 | 0 | 19.7897 | 43612.8945 | 7385.9229 | 23632.6484 | 12594.3232 | 6242.2686 | 0 | 0 | 6242.2686 | 0 | -61175.7969 | 0 | 0 | 0 | Wind | 0 | -1 |  | 0 | -1 | 315429.5625 | 315429.5625 | 0 | 315429.5625 | 0 | 0 | 0 | 0 | 0 | 0 | 321 | 0 | 0.3591 | -193.9444 | -44.4541 | 158.0548 | 6110 | 1/1/2040 | 12/31/2069 | True | 0 | 0 | 0 | 0 | 0 | 0 | 0 | PSE_RPS | 64.0063 | 0 | 0 | 0 | Unit | 1 |  | 2044 |  |  |  | 0 | 0 |  | Nominal ¦ 1/25/2021 9:23:38 AM | 2994 | 0 | 0 | 0 | 0 | 0
PSE_2021 IRP_Mid Scenario_Final_012521 | Average | 2044 | PSE | ANRN 5681 | New Resource 5681 from 21IRPWind10+ New WA Wind10+ | 35.922 | 35.9936 | 100 | 100 | 35.9936 | 20.7792 | 19.7897 | 19.7897 | 0 | 0 | 0 | -11439.0459 | -14140.5498 | 2701.5039 | 0 | 5.16 | 0.0516 | 0 | 19.7897 | 44350.3359 | 7385.9229 | 24370.0879 | 12594.3232 | 6244.436 | 0 | 0 | 6244.436 | 0 | -62033.8164 | 0 | 0 | 0 | Wind | 0 | -1 |  | 0 | -1 | 315539.0938 | 315539.0938 | 0 | 315539.0938 | 0 | 0 | 0 | 0 | 0 | 0 | 320 | 0 | 0.35922 | -196.5963 | -44.8139 | 160.3439 | 6110 | 1/1/2041 | 12/31/2070 | True | 0 | 0 | 0 | 0 | 0 | 0 | 0 | PSE_RPS | 64.0063 | 0 | 0 | 0 | Unit | 1 |  | 2044 |  |  |  | 0 | 0 |  | Nominal ¦ 1/25/2021 9:23:38 AM | 2995 | 0 | 0 | 0 | 0 | 0
PSE_2021 IRP_Mid Scenario_Final_012521 | Average | 2044 | PSE | ANRN 5701 | New Resource 5701 from 21IRPWind10+ New WA Wind10+ | 35.8552 | 35.9936 | 100 | 100 | 35.9936 | 20.7792 | 19.7897 | 19.7897 | 0 | 0 | 0 | -10804.0889 | -13505.5928 | 2701.5039 | 0 | 5.16 | 0.0516 | 0 | 19.7897 | 45237.5664 | 7385.9229 | 25257.3203 | 12594.3232 | 6232.813 | 0 | 0 | 6232.813 | 0 | -62274.4688 | 0 | 0 | 0 | Wind | 0 | -1 |  | 0 | -1 | 314951.7812 | 314951.7812 | 0 | 314951.7812 | 0 | 0 | 0 | 0 | 0 | 0 | 321 | 0 | 0.35855 | -197.727 | -42.8815 | 163.423 | 6107 | 1/1/2042 | 12/31/2071 | True | 0 | 0 | 0 | 0 | 0 | 0 | 0 | PSE_RPS | 64.0063 | 0 | 0 | 0 | Unit | 1 |  | 2044 |  |  |  | 0 | 0 |  | Nominal ¦ 1/25/2021 9:23:38 AM | 2996 | 0 | 0 | 0 | 0 | 0
PSE_2021 IRP_Mid Scenario_Final_012521 | Average | 2044 | PSE | ANRN 5721 | New Resource 5721 from 21IRPWind10+ New WA Wind10+ | 35.8531 | 35.9936 | 100 | 100 | 35.9936 | 20.7792 | 19.7897 | 19.7897 | 0 | 0 | 0 | -10784.5205 | -13486.0244 | 2701.5039 | 0 | 5.16 | 0.0516 | 0 | 19.7897 | 46516.5664 | 7385.9229 | 26536.3184 | 12594.3232 | 6232.4546 | 0 | 0 | 6232.4546 | 0 | -63533.5391 | 0 | 0 | 0 | Wind | 0 | -1 |  | 0 | -1 | 314933.6875 | 314933.6875 | 0 | 314933.6875 | 0 | 0 | 0 | 0 | 0 | 0 | 323 | 0 | 0.35853 | -201.7363 | -42.8218 | 167.4925 | 6106 | 1/1/2043 | 12/31/2072 | True | 0 | 0 | 0 | 0 | 0 | 0 | 0 | PSE_RPS | 64.0063 | 0 | 0 | 0 | Unit | 1 |  | 2044 |  |  |  | 0 | 0 |  | Nominal ¦ 1/25/2021 9:23:38 AM | 2997 | 0 | 0 | 0 | 0 | 0
PSE_2021 IRP_Mid Scenario_Final_012521 | Average | 2044 | PSE | ANRN 5832 | New Resource 5832 from 21IRPOffshoreWind1 New Offshore Wind1 | 33.9991 | 34.1156 | 100 | 100 | 34.1156 | 20.7792 | 19.7897 | 19.7897 | 0 | 0 | 0 | 12849.4443 | 7116.6021 | 5732.8423 | 0 | 10.95 | 0.1095 | 0 | 19.7897 | 67673.375 | 20026.1055 | 43013.4961 | 4633.7734 | 5910.1602 | 0 | 0 | 5910.1602 | 0 | -60734.0898 | 0 | 0 | 0 | Wind | 0 | -1 |  | 0 | -1 | 298647.75 | 298647.75 | 0 | 298647.75 | 0 | 0 | 0 | 0 | 0 | 0 | 245 | 0 | 0.33999 | -203.3636 | 23.8294 | 246.3891 | 7578 | 1/1/2041 | 12/31/2070 | True | 0 | 0 | 0 | 0 | 0 | 0 | 0 | PSE_RPS | 65.8844 | 0 | 0 | 0 | Unit | 1 |  | 2044 |  |  |  | 0 | 0 |  | Nominal ¦ 1/25/2021 9:23:38 AM | 2998 | 0 | 0 | 0 | 0 | 0
PSE_2021 IRP_Mid Scenario_Final_012521 | Average | 2044 | PSE | ANRN 5851 | New Resource 5851 from 21IRPOffshoreWind2 New Offshore Wind2 | 34.0231 | 34.1156 | 100 | 100 | 34.1156 | 20.7792 | 19.7897 | 19.7897 | 0 | 0 | 0 | 12620.8643 | 6888.0215 | 5732.8423 | 0 | 10.95 | 0.1095 | 0 | 19.7897 | 67903.8203 | 20026.1055 | 43243.9453 | 4633.7734 | 5914.3447 | 0 | 0 | 5914.3447 | 0 | -61197.3047 | 0 | 0 | 0 | Wind | 0 | -1 |  | 0 | -1 | 298859.1875 | 298859.1875 | 0 | 298859.1875 | 0 | 0 | 0 | 0 | 0 | 0 | 244 | 0 | 0.34023 | -204.7697 | 23.0477 | 246.9998 | 7580 | 1/1/2042 | 12/31/2071 | True | 0 | 0 | 0 | 0 | 0 | 0 | 0 | PSE_RPS | 65.8844 | 0 | 0 | 0 | Unit | 1 |  | 2044 |  |  |  | 0 | 0 |  | Nominal ¦ 1/25/2021 9:23:38 AM | 2999 | 0 | 0 | 0 | 0 | 0
PSE_2021 IRP_Mid Scenario_Final_012521 | Average | 2044 | PSE | ANRN 5870 | New Resource 5870 from 21IRPOffshoreWind3 New Offshore Wind3 | 34.0233 | 34.1156 | 100 | 100 | 34.1156 | 20.7792 | 19.7897 | 19.7897 | 0 | 0 | 0 | 12618.7959 | 6885.9536 | 5732.8423 | 0 | 10.95 | 0.1095 | 0 | 19.7897 | 68768.0156 | 20026.1055 | 44108.1328 | 4633.7734 | 5914.3823 | 0 | 0 | 5914.3823 | 0 | -62063.5977 | 0 | 0 | 0 | Wind | 0 | -1 |  | 0 | -1 | 298861.0938 | 298861.0938 | 0 | 298861.0938 | 0 | 0 | 0 | 0 | 0 | 0 | 246 | 0 | 0.34023 | -207.667 | 23.0407 | 249.89 | 7577 | 1/1/2043 | 12/31/2072 | True | 0 | 0 | 0 | 0 | 0 | 0 | 0 | PSE_RPS | 65.8844 | 0 | 0 | 0 | Unit | 1 |  | 2044 |  |  |  | 0 | 0 |  | Nominal ¦ 1/25/2021 9:23:38 AM | 3000 | 0 | 0 | 0 | 0 | 0
PSE_2021 IRP_Mid Scenario_Final_012521 | Average | 2044 | PSE | ANRN 5877 | New Resource 5877 from 21IRPMTWindEastern1 New MT Wind Eastern 1 | 84.4163 | 84.6087 | 200 | 200 | 84.6087 | 20.7792 | 19.7897 | 19.7897 | 0 | 0 | 0 | 33885.3672 | 8859.8086 | 25025.5586 | 0 | 47.8 | 0.239 | 0 | 19.7897 | 74274.0391 | 14771.8457 | 38784.7383 | 20717.4551 | 14674.3408 | 0 | 0 | 14674.3408 | 0 | -55063.0117 | 0 | 0 | 0 | Wind | 0 | -1 |  | 0 | -1 | 741512.6875 | 741512.6875 | 0 | 741512.6875 | 0 | 0 | 0 | 0 | 0 | 0 | 289 | 0 | 0.42208 | -74.2577 | 11.9483 | 119.9553 | 7693 | 1/1/2028 | 12/31/2057 | True | 0 | 0 | 0 | 0 | 0 | 0 | 0 | PSE_RPS,PSE_MT Wind Limit | 115.3913 | 0 | 0 | 0 | Unit | 1 |  | 2044 |  |  |  | 0 | 0 |  | Nominal ¦ 1/25/2021 9:23:38 AM | 3001 | 0 | 0 | 0 | 0 | 0
PSE_2021 IRP_Mid Scenario_Final_012521 | Average | 2044 | PSE | ANRN 5897 | New Resource 5897 from 21IRPMTWindCentral1 New MT Wind Central 1 | 75.7838 | 76.0009 | 200 | 200 | 76.0009 | 20.7792 | 19.7897 | 19.7897 | 0 | 0 | 0 | 33820.1875 | 1046.1306 | 32774.0586 | 0 | 62.6 | 0.313 | 0 | 19.7897 | 73260.0547 | 14771.8457 | 37770.7578 | 20717.4551 | 13173.7295 | 0 | 0 | 13173.7295 | 0 | -52613.5977 | 0 | 0 | 0 | Wind | 0 | -1 |  | 0 | -1 | 665684.875 | 665684.875 | 0 | 665684.875 | 0 | 0 | 0 | 0 | 0 | 0 | 393 | 0 | 0.37892 | -79.0368 | 1.5715 | 129.8419 | 7272 | 1/1/2026 | 12/31/2055 | True | 0 | 0 | 0 | 0 | 0 | 0 | 0 | PSE_RPS,PSE_MT Wind Limit | 123.9991 | 0 | 0 | 0 | Unit | 1 |  | 2044 |  |  |  | 0 | 0 |  | Nominal ¦ 1/25/2021 9:23:38 AM | 3002 | 0 | 0 | 0 | 0 | 0
PSE_2021 IRP_Mid Scenario_Final_012521 | Average | 2044 | PSE | ANRN 6007 | New Resource 6007 from 21IRPWind_Battery22 New Wind + Battery 2045 | 0 | 0 | 0 | 0 | 0 | 0 | 0 | 0 | 0 |  | 0 | 0 | 0 | 0 | 0 | 0 | 1 | 0 |  | 0 | 0 | 0 | 0 | 0 | 0 | 0 | 0 | 0 | 0 | 0 | 0 | 0 | Wind | 0 | -1 |  | 0 | -1 | 0 | 0 | 0 | 0 | 0 | 0 | 0 | 0 | 0 | 0 | 0 | 0 |  |  |  |  | 0 | 1/1/2045 | 12/31/2074 | True | 0 | 0 | 0 | 0 | 0 | 0 | 0 | PSE_RPS | 0 | 0 | 0 | 0 | Unit | 1 |  | 2044 |  |  |  | 0 | 0 |  | Nominal ¦ 1/25/2021 9:23:38 AM | 3003 | 0 | 0 | 0 | 0 | 0
PSE_2021 IRP_Mid Scenario_Final_012521 | Average | 2044 | PSE | ANRN 6008 | New Resource 6008 from 21IRPLiIon2hr_Wind22 New Wind + Battery 2045 | 0 | 0 | 0 | 0 | 0 | 0 | 0 | 0 | 0 |  | 0 | 0 | 0 | 0 | 0 | 0 | 1 | 0 |  | 0 | 0 | 0 | 0 | 0 | 0 | 0 | 0 | 0 | 0 | 0 | 0 | 0 | Battery_PSH | 0 | -1 |  | 0 | -1 | 0 | 0 | 0 | 0 | 0 | 0 | 0 | 0 | 0 | 0 | 0 | 0 |  |  |  |  | 0 | 1/1/2045 | 12/31/2074 | True | 0 | 0 | 0 | 0 | 0 | 0 | 0 |  | 0 | 0 | 0 | 0 | Unit | 1 |  | 2044 |  |  |  | 0 | 0 |  | Nominal ¦ 1/25/2021 9:23:38 AM | 3004 | 0 | 0 | 0 | 0 | 0
PSE_2021 IRP_Mid Scenario_Final_012521 | Average | 2044 | PSE | ANRN 6014 | New Resource 6014 from 21IRPWindWYEast New WY East Wind | 178.355 | 178.355 | 400 | 400 | 178.355 | 0 | 0 | 0 | 0 | 0 | 0 | 114592.8125 | 28521.6406 | 86071.1719 | 0 | 164.4 | 0.411 | 0 | 0 | 298847.5625 | 29543.6914 | 76601.5859 | 192702.2969 | 0 | 0 | 0 | 0 | 0 | -184254.7656 | 0 | 0 | 0 | Wind | 0 | -1 |  | 0 | -1 | 1566670.125 | 1566670.125 | 0 | 1566670.125 | 0 | 0 | 0 | 0 | 0 | 0 | 241 | 0 | 0.44589 | -117.6092 | 18.2053 | 190.7534 | 7938 | 1/1/2027 | 12/31/2056 | True | 0 | 0 | 0 | 0 | 0 | 0 | 0 | PSE_RPS,PSE_New Tx | 221.645 | 0 | 0 | 0 | Unit | 1 |  | 2044 |  |  |  | 0 | 0 |  | Nominal ¦ 1/25/2021 9:23:38 AM | 3005 | 0 | 0 | 0 | 0 | 0
PSE_2021 IRP_Mid Scenario_Final_012521 | Average | 2044 | PSE | ANRN 6265 | New Resource 6265 from 21IRPDERPV 21IRP DER Solar PV | 4.1057 | 4.1704 | 26.93 | 26.93 | 4.1704 | 20.7792 | 19.7897 | 19.7897 | 0 | 0 | 0 | -1010.6779 | -1010.6779 | 0 | 0 | 0 | 0 | 0 | 19.7897 | 12300.7324 | 0 | 10587.4678 | 1713.2645 | 713.6982 | 0 | 0 | 713.6982 | 0 | -14025.1084 | 0 | 0 | 0 | New Cosnervation | 0 | -1 |  | 0 | -1 | 36064.0586 | 36064.0586 | 0 | 36064.0586 | 0 | 0 | 0 | 0 | 0 | 0 | 401 | 0 | 0.15246 | -388.8944 | -28.0245 | 360.8698 | 4313 | 1/1/2022 | 12/31/2051 | True | 0 | 0 | 0 | 0 | 0 | 0 | 0 |  | 22.7596 | 0 | 0 | 0 | Unit | 1 |  | 2044 |  |  |  | 0 | 0 |  | Nominal ¦ 1/25/2021 9:23:38 AM | 3006 | 0 | 0 | 0 | 0 | 0
PSE_2021 IRP_Mid Scenario_Final_012521 | Average | 2044 | PSE | ANRN 6266 | New Resource 6266 from 21IRPDERStorage 21IRP DER Storage | -0.77059 | 83.2314 | 84.93 | 84.93 | 0 | 0 | 0 | 0 | 0 |  | 0 | 872.0408 | 872.0408 | 0 | 0 | 0 | 0 | 0 |  | 9668.627 | 3630.6282 | 8866.1699 | -2828.1711 | 0 | 0 | 0 | 0 | 0 | -6259.9814 | 0 | 0 | 0 | Battery_PSH | 0 | -1 |  | 0 | -1 | -6768.9019 | -6768.9019 | 0 | 30836.1074 | 30836.1074 | 50 | 0.33015 | 0 | 0 | 0 | 930 | 0 | -0.0090733 |  |  |  | 2514 | 1/1/2022 | 12/31/2051 | True | 0 | 0 | 0 | 0 | 0 | 0 | 0 |  | 1.6986 | 0 | 0 | 0 | Unit | 1 |  | 2044 |  |  |  | 0 | 0 |  | Nominal ¦ 1/25/2021 9:23:38 AM | 3007 | 0 | 0 | 0 | 0 | 0
PSE_2021 IRP_Mid Scenario_Final_012521 | Average | 2045 | PSE | ANRN 11 | New Resource 11 from 21IRPFrame New Frame Peaker | 2.1971 | 231.3594 | 237 | 237 | 69.4078 | 74.1785 | 70.6462 | 89.8315 | 9805 | 9829.3877 | 7305.5713 | 127922.1719 | 1970.007 | 125952.1641 | 0 | 236.9 | 0.99958 | 0 | 91.3719 | 34669.8789 | -2177.3354 | 21410.4648 | 15436.75 | 280.412 | 280.412 | 0 | 0 | 0 | 91229.1953 | 7.6759 | 1478.1678 | 189180.2812 | WECC-OR/WA/IDNorth NaturalGas-Peaking | 189180.2812 | -1 |  | 0 | -1 | 19246.3945 | 19246.3945 | 0 | 19246.3945 | 0 | 0 | 0.079909 | 0.9589 | 0 | 264.5227 | 17 | 0 | 0.0092704 | 4740.0669 | 102.3572 | 1906.4861 | 84 | 1/1/2026 | 12/31/2055 | True | 0 | 0 | 0 | 0 | 0 | 0 | 0 |  | 5.6406 | 0 | 0 | 0 | Unit | 1 |  | 2045 |  |  |  | 0 | 0 |  | Nominal ¦ 1/25/2021 9:23:38 AM | 4139 | 0 | 0 | 49.1951 | 215.3275 | 6204.6602
PSE_2021 IRP_Mid Scenario_Final_012521 | Average | 2045 | PSE | ANRN 61 | New Resource 61 from 21IRPFrame New Frame Peaker | 5.4135 | 231.3594 | 237 | 237 | 69.4078 | 73.7034 | 70.1936 | 89.2185 | 9755 | 9767.4736 | 7268.8569 | 130634.7422 | 4682.5723 | 125952.1641 | 0 | 236.9 | 0.99958 | 0 | 91.1086 | 37265.9336 | -2177.3354 | 24006.5176 | 15436.75 | 690.9207 | 690.9207 | 0 | 0 | 0 | 88412.2266 | 7.6524 | 3629.6416 | 463194.25 | WECC-OR/WA/IDNorth NaturalGas-Peaking | 463194.25 | -1 |  | 0 | -1 | 47422.1172 | 47422.1172 | 0 | 47422.1172 | 0 | 0 | 0.034247 | 2.3516 | 0 | 636.0146 | 41 | 0 | 0.022842 | 1864.3671 | 98.7424 | 890.3548 | 206 | 1/1/2031 | 12/31/2060 | True | 0 | 0 | 0 | 0 | 0 | 0 | 0 |  | 5.6406 | 0 | 0 | 0 | Unit | 1 |  | 2045 |  |  |  | 0 | 0 |  | Nominal ¦ 1/25/2021 9:23:38 AM | 4140 | 0 | 0 | 116.6953 | 519.3193 | 14964.1797
PSE_2021 IRP_Mid Scenario_Final_012521 | Average | 2045 | PSE | ANRN 111 | New Resource 111 from 21IRPFrame New Frame Peaker | 9.6181 | 231.3594 | 237 | 237 | 69.4078 | 73.3934 | 69.8984 | 88.8282 | 9704 | 9723.2041 | 7230.2856 | 134152.5156 | 8200.3428 | 125952.1641 | 0 | 236.9 | 0.99958 | 0 | 91.4409 | 40866.9102 | -2177.3354 | 27607.4961 | 15436.75 | 1227.558 | 1227.558 | 0 | 0 | 0 | 84461.7891 | 7.6524 | 6476.7769 | 819226.8125 | WECC-OR/WA/IDNorth NaturalGas-Peaking | 819226.8125 | -1 |  | 0 | -1 | 84254.8203 | 84254.8203 | 0 | 84254.8203 | 0 | 0 | 0.19406 | 4.1895 | 0 | 1119.4775 | 72 | 0 | 0.040583 | 1002.4564 | 97.3279 | 589.7671 | 367 | 1/1/2036 | 12/31/2065 | True | 0 | 0 | 0 | 0 | 0 | 0 | 0 |  | 5.6406 | 0 | 0 | 0 | Unit | 1 |  | 2045 |  |  |  | 0 | 0 |  | Nominal ¦ 1/25/2021 9:23:38 AM | 4141 | 0 | 0 | 207.5021 | 911.9755 | 26278.5605
PSE_2021 IRP_Mid Scenario_Final_012521 | Average | 2045 | PSE | ANRN 181 | New Resource 181 from 21IRPFrame New Frame Peaker | 19.7498 | 231.3594 | 237 | 237 | 69.4078 | 72.9756 | 69.5005 | 88.2926 | 9634 | 9654.3994 | 7178.2856 | 142675.7656 | 16723.5996 | 125952.1641 | 0 | 236.9 | 0.99958 | 0 | 91.6486 | 46170.6758 | -2177.3354 | 32911.2617 | 15436.75 | 2520.6528 | 2520.6528 | 0 | 0 | 0 | 78684.4844 | 7.6524 | 13335.2812 | 1670286.75 | WECC-OR/WA/IDNorth NaturalGas-Peaking | 1670286.75 | -1 |  | 0 | -1 | 173007.8281 | 173007.8281 | 0 | 173007.8281 | 0 | 0 | 0.23973 | 8.6073 | 0 | 1964.6752 | 126 | 0 | 0.083332 | 454.803 | 96.6638 | 369.8751 | 754 | 1/1/2043 | 12/31/2072 | True | 0 | 0 | 0 | 0 | 0 | 0 | 0 |  | 5.6406 | 0 | 0 | 0 | Unit | 1 |  | 2045 |  |  |  | 0 | 0 |  | Nominal ¦ 1/25/2021 9:23:38 AM | 4142 | 0 | 0 | 368.7182 | 1595.957 | 45987.4805
PSE_2021 IRP_Mid Scenario_Final_012521 | Average | 2045 | PSE | ANRN 211 | New Resource 211 from 21IRPFrame New Frame Peaker | 0 | 0 | 0 | 0 | 0 | 0 | 0 | 0 | 0 |  | 0 | 0 | 0 | 0 | 0 | 0 | 1 | 0 |  | 0 | 0 | 0 | 0 | 0 | 0 | 0 | 0 | 0 | 0 | 0 | 0 | 0 | WECC-OR/WA/IDNorth NaturalGas-Peaking | 0 | -1 |  | 0 | -1 | 0 | 0 | 0 | 0 | 0 | 0 | 0 | 0 | 0 | 0 | 0 | 0 |  |  |  |  | 0 | 1/1/2046 | 12/31/2075 | True | 0 | 0 | 0 | 0 | 0 | 0 | 0 |  | 0 | 0 | 0 | 0 | Unit | 1 |  | 2045 |  |  |  | 0 | 0 |  | Nominal ¦ 1/25/2021 9:23:38 AM | 4143 | 0 | 0 | 0 | 0 | 0
PSE_2021 IRP_Mid Scenario_Final_012521 | Average | 2045 | PSE | ANRN 212 | New Resource 212 from 21IRPFrame New Frame Peaker | 0 | 0 | 0 | 0 | 0 | 0 | 0 | 0 | 0 |  | 0 | 0 | 0 | 0 | 0 | 0 | 1 | 0 |  | 0 | 0 | 0 | 0 | 0 | 0 | 0 | 0 | 0 | 0 | 0 | 0 | 0 | WECC-OR/WA/IDNorth NaturalGas-Peaking | 0 | -1 |  | 0 | -1 | 0 | 0 | 0 | 0 | 0 | 0 | 0 | 0 | 0 | 0 | 0 | 0 |  |  |  |  | 0 | 1/1/2046 | 12/31/2075 | True | 0 | 0 | 0 | 0 | 0 | 0 | 0 |  | 0 | 0 | 0 | 0 | Unit | 1 |  | 2045 |  |  |  | 0 | 0 |  | Nominal ¦ 1/25/2021 9:23:38 AM | 4144 | 0 | 0 | 0 | 0 | 0
PSE_2021 IRP_Mid Scenario_Final_012521 | Average | 2045 | PSE | ANRN 213 | New Resource 213 from 21IRPFrame New Frame Peaker | 0 | 0 | 0 | 0 | 0 | 0 | 0 | 0 | 0 |  | 0 | 0 | 0 | 0 | 0 | 0 | 1 | 0 |  | 0 | 0 | 0 | 0 | 0 | 0 | 0 | 0 | 0 | 0 | 0 | 0 | 0 | WECC-OR/WA/IDNorth NaturalGas-Peaking | 0 | -1 |  | 0 | -1 | 0 | 0 | 0 | 0 | 0 | 0 | 0 | 0 | 0 | 0 | 0 | 0 |  |  |  |  | 0 | 1/1/2046 | 12/31/2075 | True | 0 | 0 | 0 | 0 | 0 | 0 | 0 |  | 0 | 0 | 0 | 0 | Unit | 1 |  | 2045 |  |  |  | 0 | 0 |  | Nominal ¦ 1/25/2021 9:23:38 AM | 4145 | 0 | 0 | 0 | 0 | 0
PSE_2021 IRP_Mid Scenario_Final_012521 | Average | 2045 | PSE | ANRN 1479 | New Resource 1479 from 21IRPBiomass New Biomass | 12.693 | 12.693 | 15 | 15 | 12.693 | 13.8037 | 13.1464 | 13.1464 | 14599 | 14599 | 14599 | 1724.8782 | 1724.8782 | 0 | 0 | 0 | 0 | 0 | 13.1464 | 22645.1719 | 5771.9526 | 16158.6416 | 714.5773 | 1278.4205 | 1278.4205 | 0 | 0 | 0 | -22382.0508 | 0.11294 | 183.3365 | 1623272.75 | Other, Bio, ZZ, WC, WH | 1623272.75 | -1 |  | 0 | -1 | 111190.6797 | 111190.6797 | 0 | 111190.6797 | 0 | 0 | 0 | 0 | 0 | 0 | 0 | 0 | 0.8462 | -201.2943 | 15.5128 | 216.8071 | 8760 | 1/1/2038 | 12/31/2067 | True | 0 | 0 | 0 | 0 | 0 | 0 | 0 | PSE_RPS | 2.307 | 0 | 0 | 0 | Unit | 1 |  | 2045 |  |  |  | 0 | 0 |  | Nominal ¦ 1/25/2021 9:23:38 AM | 4146 | 0 | 0 | 0 | 0 | 0
PSE_2021 IRP_Mid Scenario_Final_012521 | Average | 2045 | PSE | ANRN 1486 | New Resource 1486 from 21IRPBiomass New Biomass | 12.693 | 12.693 | 15 | 15 | 12.693 | 13.8037 | 13.1464 | 13.1464 | 14599 | 14599 | 14599 | 1724.8782 | 1724.8782 | 0 | 0 | 0 | 0 | 0 | 13.1464 | 23198.1621 | 5771.9526 | 16711.6328 | 714.5773 | 1278.4205 | 1278.4205 | 0 | 0 | 0 | -22935.041 | 0.11294 | 183.3365 | 1623272.75 | Other, Bio, ZZ, WC, WH | 1623272.75 | -1 |  | 0 | -1 | 111190.6797 | 111190.6797 | 0 | 111190.6797 | 0 | 0 | 0 | 0 | 0 | 0 | 0 | 0 | 0.8462 | -206.2677 | 15.5128 | 221.7805 | 8760 | 1/1/2039 | 12/31/2068 | True | 0 | 0 | 0 | 0 | 0 | 0 | 0 | PSE_RPS | 2.307 | 0 | 0 | 0 | Unit | 1 |  | 2045 |  |  |  | 0 | 0 |  | Nominal ¦ 1/25/2021 9:23:38 AM | 4147 | 0 | 0 | 0 | 0 | 0
PSE_2021 IRP_Mid Scenario_Final_012521 | Average | 2045 | PSE | ANRN 1493 | New Resource 1493 from 21IRPBiomass New Biomass | 12.693 | 12.693 | 15 | 15 | 12.693 | 13.8037 | 13.1464 | 13.1464 | 14599 | 14599 | 14599 | 1724.8782 | 1724.8782 | 0 | 0 | 0 | 0 | 0 | 13.1464 | 23818.2891 | 5771.9526 | 17331.7598 | 714.5773 | 1278.4205 | 1278.4205 | 0 | 0 | 0 | -23555.168 | 0.11294 | 183.3365 | 1623272.75 | Other, Bio, ZZ, WC, WH | 1623272.75 | -1 |  | 0 | -1 | 111190.6797 | 111190.6797 | 0 | 111190.6797 | 0 | 0 | 0 | 0 | 0 | 0 | 0 | 0 | 0.8462 | -211.8448 | 15.5128 | 227.3576 | 8760 | 1/1/2040 | 12/31/2069 | True | 0 | 0 | 0 | 0 | 0 | 0 | 0 | PSE_RPS | 2.307 | 0 | 0 | 0 | Unit | 1 |  | 2045 |  |  |  | 0 | 0 |  | Nominal ¦ 1/25/2021 9:23:38 AM | 4148 | 0 | 0 | 0 | 0 | 0
PSE_2021 IRP_Mid Scenario_Final_012521 | Average | 2045 | PSE | ANRN 1507 | New Resource 1507 from 21IRPBiomass New Biomass | 12.693 | 12.693 | 15 | 15 | 12.693 | 13.8037 | 13.1464 | 13.1464 | 14599 | 14599 | 14599 | 1724.8782 | 1724.8782 | 0 | 0 | 0 | 0 | 0 | 13.1464 | 25095.6445 | 5771.9526 | 18609.1152 | 714.5773 | 1278.4205 | 1278.4205 | 0 | 0 | 0 | -24832.5234 | 0.11294 | 183.3365 | 1623272.75 | Other, Bio, ZZ, WC, WH | 1623272.75 | -1 |  | 0 | -1 | 111190.6797 | 111190.6797 | 0 | 111190.6797 | 0 | 0 | 0 | 0 | 0 | 0 | 0 | 0 | 0.8462 | -223.3328 | 15.5128 | 238.8456 | 8760 | 1/1/2042 | 12/31/2071 | True | 0 | 0 | 0 | 0 | 0 | 0 | 0 | PSE_RPS | 2.307 | 0 | 0 | 0 | Unit | 1 |  | 2045 |  |  |  | 0 | 0 |  | Nominal ¦ 1/25/2021 9:23:38 AM | 4149 | 0 | 0 | 0 | 0 | 0
PSE_2021 IRP_Mid Scenario_Final_012521 | Average | 2045 | PSE | ANRN 1508 | New Resource 1508 from 21IRPBiomass New Biomass | 12.693 | 12.693 | 15 | 15 | 12.693 | 13.8037 | 13.1464 | 13.1464 | 14599 | 14599 | 14599 | 1724.8782 | 1724.8782 | 0 | 0 | 0 | 0 | 0 | 13.1464 | 25095.6445 | 5771.9526 | 18609.1152 | 714.5773 | 1278.4205 | 1278.4205 | 0 | 0 | 0 | -24832.5234 | 0.11294 | 183.3365 | 1623272.75 | Other, Bio, ZZ, WC, WH | 1623272.75 | -1 |  | 0 | -1 | 111190.6797 | 111190.6797 | 0 | 111190.6797 | 0 | 0 | 0 | 0 | 0 | 0 | 0 | 0 | 0.8462 | -223.3328 | 15.5128 | 238.8456 | 8760 | 1/1/2042 | 12/31/2071 | True | 0 | 0 | 0 | 0 | 0 | 0 | 0 | PSE_RPS | 2.307 | 0 | 0 | 0 | Unit | 1 |  | 2045 |  |  |  | 0 | 0 |  | Nominal ¦ 1/25/2021 9:23:38 AM | 4150 | 0 | 0 | 0 | 0 | 0
PSE_2021 IRP_Mid Scenario_Final_012521 | Average | 2045 | PSE | ANRN 1514 | New Resource 1514 from 21IRPBiomass New Biomass | 12.693 | 12.693 | 15 | 15 | 12.693 | 13.8037 | 13.1464 | 13.1464 | 14599 | 14599 | 14599 | 1724.8782 | 1724.8782 | 0 | 0 | 0 | 0 | 0 | 13.1464 | 25922.4824 | 5771.9526 | 19435.9512 | 714.5773 | 1278.4205 | 1278.4205 | 0 | 0 | 0 | -25659.3613 | 0.11294 | 183.3365 | 1623272.75 | Other, Bio, ZZ, WC, WH | 1623272.75 | -1 |  | 0 | -1 | 111190.6797 | 111190.6797 | 0 | 111190.6797 | 0 | 0 | 0 | 0 | 0 | 0 | 0 | 0 | 0.8462 | -230.769 | 15.5128 | 246.2818 | 8760 | 1/1/2043 | 12/31/2072 | True | 0 | 0 | 0 | 0 | 0 | 0 | 0 | PSE_RPS | 2.307 | 0 | 0 | 0 | Unit | 1 |  | 2045 |  |  |  | 0 | 0 |  | Nominal ¦ 1/25/2021 9:23:38 AM | 4151 | 0 | 0 | 0 | 0 | 0
PSE_2021 IRP_Mid Scenario_Final_012521 | Average | 2045 | PSE | ANRN 1535 | New Resource 1535 from 21IRPBiomass New Biomass | 0 | 0 | 0 | 0 | 0 | 0 | 0 | 0 | 0 |  | 0 | 0 | 0 | 0 | 0 | 0 | 1 | 0 |  | 0 | 0 | 0 | 0 | 0 | 0 | 0 | 0 | 0 | 0 | 0 | 0 | 0 | Other, Bio, ZZ, WC, WH | 0 | -1 |  | 0 | -1 | 0 | 0 | 0 | 0 | 0 | 0 | 0 | 0 | 0 | 0 | 0 | 0 |  |  |  |  | 0 | 1/1/2046 | 12/31/2075 | True | 0 | 0 | 0 | 0 | 0 | 0 | 0 | PSE_RPS | 0 | 0 | 0 | 0 | Unit | 1 |  | 2045 |  |  |  | 0 | 0 |  | Nominal ¦ 1/25/2021 9:23:38 AM | 4152 | 0 | 0 | 0 | 0 | 0
PSE_2021 IRP_Mid Scenario_Final_012521 | Average | 2045 | PSE | ANRN 1609 | New Resource 1609 from 21IRPLiIon2hr New Li Ion 2hr | -0.67768 | 24.5 | 25 | 25 | 0 | 0 | 0 | 0 | 4161 |  | 4161 | 4012.8899 | 1912.8009 | 2100.0889 | 0 | 3.95 | 0.158 | 0 |  | 2682.5063 | 1092.4368 | 2420.4395 | -830.3697 | 0 | 0 | 0 | 0 | 0 | 2574.5234 | 0 | 0 | 0 | Battery_PSH | 0 | -1 |  | 0 | -1 | -5936.5098 | -5936.5098 | 0 | 27044.0996 | 27044.0996 | 49.99 | 0.2968 | 0 | 0 | 0 | 1000 | 0 | -0.027107 |  |  |  | 2775 | 1/1/2026 | 12/31/2055 | True | 0 | 0 | 0 | 0 | 0 | 0 | 0 |  | 0.5 | 0 | 0 | 0 | Unit | 1 |  | 2045 |  |  |  | 0 | 0 |  | Nominal ¦ 1/25/2021 9:23:38 AM | 4153 | 0 | 0 | 0 | 0 | 0
PSE_2021 IRP_Mid Scenario_Final_012521 | Average | 2045 | PSE | ANRN 1610 | New Resource 1610 from 21IRPLiIon2hr New Li Ion 2hr | -0.67622 | 24.5 | 25 | 25 | 0 | 0 | 0 | 0 | 4161 |  | 4161 | 3934.3093 | 1834.2205 | 2100.0889 | 0 | 3.95 | 0.158 | 0 |  | 2682.5063 | 1092.4368 | 2420.4395 | -830.3697 | 0 | 0 | 0 | 0 | 0 | 2592.1272 | 0 | 0 | 0 | Battery_PSH | 0 | -1 |  | 0 | -1 | -5923.6826 | -5923.6826 | 0 | 26985.666 | 26985.666 | 49.99 | 0.068493 | 0 | 0 | 0 | 994 | 0 | -0.027049 |  |  |  | 2744 | 1/1/2026 | 12/31/2055 | True | 0 | 0 | 0 | 0 | 0 | 0 | 0 |  | 0.5 | 0 | 0 | 0 | Unit | 1 |  | 2045 |  |  |  | 0 | 0 |  | Nominal ¦ 1/25/2021 9:23:38 AM | 4154 | 0 | 0 | 0 | 0 | 0
PSE_2021 IRP_Mid Scenario_Final_012521 | Average | 2045 | PSE | ANRN 1611 | New Resource 1611 from 21IRPLiIon2hr New Li Ion 2hr | -0.66357 | 24.5 | 25 | 25 | 0 | 0 | 0 | 0 | 4161 |  | 4161 | 3943.1895 | 1843.1005 | 2100.0889 | 0 | 3.95 | 0.158 | 0 |  | 2682.5063 | 1092.4368 | 2420.4395 | -830.3697 | 0 | 0 | 0 | 0 | 0 | 2583.3015 | 0 | 0 | 0 | Battery_PSH | 0 | -1 |  | 0 | -1 | -5812.9092 | -5812.9092 | 0 | 26481.0293 | 26481.0293 | 50 | 0.068493 | 0 | 0 | 0 | 960 | 0 | -0.026543 |  |  |  | 2676 | 1/1/2026 | 12/31/2055 | True | 0 | 0 | 0 | 0 | 0 | 0 | 0 |  | 0.5 | 0 | 0 | 0 | Unit | 1 |  | 2045 |  |  |  | 0 | 0 |  | Nominal ¦ 1/25/2021 9:23:38 AM | 4155 | 0 | 0 | 0 | 0 | 0
PSE_2021 IRP_Mid Scenario_Final_012521 | Average | 2045 | PSE | ANRN 1612 | New Resource 1612 from 21IRPLiIon2hr New Li Ion 2hr | -0.66665 | 24.5 | 25 | 25 | 0 | 0 | 0 | 0 | 4161 |  | 4161 | 3964.176 | 1864.0872 | 2100.0889 | 0 | 3.95 | 0.158 | 0 |  | 2682.5063 | 1092.4368 | 2420.4395 | -830.3697 | 0 | 0 | 0 | 0 | 0 | 2577.6423 | 0 | 0 | 0 | Battery_PSH | 0 | -1 |  | 0 | -1 | -5839.8384 | -5839.8384 | 0 | 26603.707 | 26603.707 | 49.99 | 0.057078 | 0 | 0 | 0 | 986 | 0 | -0.026666 |  |  |  | 2689 | 1/1/2026 | 12/31/2055 | True | 0 | 0 | 0 | 0 | 0 | 0 | 0 |  | 0.5 | 0 | 0 | 0 | Unit | 1 |  | 2045 |  |  |  | 0 | 0 |  | Nominal ¦ 1/25/2021 9:23:38 AM | 4156 | 0 | 0 | 0 | 0 | 0
PSE_2021 IRP_Mid Scenario_Final_012521 | Average | 2045 | PSE | ANRN 1869 | New Resource 1869 from 21IRPLiIon2hr New Li Ion 2hr | -0.66863 | 24.5 | 25 | 25 | 0 | 0 | 0 | 0 | 4161 |  | 4161 | 3982.8235 | 1882.7345 | 2100.0889 | 0 | 3.95 | 0.158 | 0 |  | 3003.4648 | 1092.4368 | 2741.3979 | -830.3697 | 0 | 0 | 0 | 0 | 0 | 2253.2837 | 0 | 0 | 0 | Battery_PSH | 0 | -1 |  | 0 | -1 | -5857.1675 | -5857.1675 | 0 | 26682.707 | 26682.6973 | 49.99 | 0.057078 | 0 | 0 | 0 | 969 | 0 | -0.026745 |  |  |  | 2680 | 1/1/2039 | 12/31/2068 | True | 0 | 0 | 0 | 0 | 0 | 0 | 0 |  | 0.5 | 0 | 0 | 0 | Unit | 1 |  | 2045 |  |  |  | 0 | 0 |  | Nominal ¦ 1/25/2021 9:23:38 AM | 4157 | 0 | 0 | 0 | 0 | 0
PSE_2021 IRP_Mid Scenario_Final_012521 | Average | 2045 | PSE | ANRN 1870 | New Resource 1870 from 21IRPLiIon2hr New Li Ion 2hr | -0.66548 | 24.5 | 25 | 25 | 0 | 0 | 0 | 0 | 4161 |  | 4161 | 3889.5393 | 1789.4503 | 2100.0889 | 0 | 3.95 | 0.158 | 0 |  | 3003.4648 | 1092.4368 | 2741.3979 | -830.3697 | 0 | 0 | 0 | 0 | 0 | 2274.863 | 0 | 0 | 0 | Battery_PSH | 0 | -1 |  | 0 | -1 | -5829.6001 | -5829.6001 | 0 | 26557.123 | 26557.1133 | 49.99 | 0.045662 | 0 | 0 | 0 | 962 | 0 | -0.026619 |  |  |  | 2687 | 1/1/2039 | 12/31/2068 | True | 0 | 0 | 0 | 0 | 0 | 0 | 0 |  | 0.5 | 0 | 0 | 0 | Unit | 1 |  | 2045 |  |  |  | 0 | 0 |  | Nominal ¦ 1/25/2021 9:23:38 AM | 4158 | 0 | 0 | 0 | 0 | 0
PSE_2021 IRP_Mid Scenario_Final_012521 | Average | 2045 | PSE | ANRN 1871 | New Resource 1871 from 21IRPLiIon2hr New Li Ion 2hr | -0.67901 | 24.5 | 25 | 25 | 0 | 0 | 0 | 0 | 4161 |  | 4161 | 3981.9019 | 1881.813 | 2100.0889 | 0 | 3.95 | 0.158 | 0 |  | 3003.4648 | 1092.4368 | 2741.3979 | -830.3697 | 0 | 0 | 0 | 0 | 0 | 2265.575 | 0 | 0 | 0 | Battery_PSH | 0 | -1 |  | 0 | -1 | -5948.1382 | -5948.1382 | 0 | 27097.1289 | 27097.1191 | 49.99 | 0.045662 | 0 | 0 | 0 | 995 | 0 | -0.02716 |  |  |  | 2711 | 1/1/2039 | 12/31/2068 | True | 0 | 0 | 0 | 0 | 0 | 0 | 0 |  | 0.5 | 0 | 0 | 0 | Unit | 1 |  | 2045 |  |  |  | 0 | 0 |  | Nominal ¦ 1/25/2021 9:23:38 AM | 4159 | 0 | 0 | 0 | 0 | 0
PSE_2021 IRP_Mid Scenario_Final_012521 | Average | 2045 | PSE | ANRN 1872 | New Resource 1872 from 21IRPLiIon2hr New Li Ion 2hr | -0.6688 | 24.5 | 25 | 25 | 0 | 0 | 0 | 0 | 4161 |  | 4161 | 3981.4004 | 1881.3114 | 2100.0889 | 0 | 3.95 | 0.158 | 0 |  | 3003.4648 | 1092.4368 | 2741.3979 | -830.3697 | 0 | 0 | 0 | 0 | 0 | 2225.0964 | 0 | 0 | 0 | Battery_PSH | 0 | -1 |  | 0 | -1 | -5858.6567 | -5858.6567 | 0 | 26689.4355 | 26689.4355 | 50 | 0.011416 | 0 | 0 | 0 | 979 | 0 | -0.026752 |  |  |  | 2686 | 1/1/2039 | 12/31/2068 | True | 0 | 0 | 0 | 0 | 0 | 0 | 0 |  | 0.5 | 0 | 0 | 0 | Unit | 1 |  | 2045 |  |  |  | 0 | 0 |  | Nominal ¦ 1/25/2021 9:23:38 AM | 4160 | 0 | 0 | 0 | 0 | 0
PSE_2021 IRP_Mid Scenario_Final_012521 | Average | 2045 | PSE | ANRN 2389 | New Resource 2389 from 21IRPLiIon4hr New Li Ion 4hr | -0.8926 | 24.5 | 25 | 25 | 0 | 0 | 0 | 0 | 3922 |  | 3922 | 7675.1455 | 3714.2183 | 3960.9272 | 0 | 7.45 | 0.298 | 0 |  | 5635.9136 | 1484.0651 | 4929.2158 | -777.3674 | 0 | 0 | 0 | 0 | 0 | 3607.4482 | 0 | 0 | 0 | Battery_PSH | 0 | -1 |  | 0 | -1 | -7819.2148 | -7819.2148 | 0 | 52328.5898 | 52328.5898 | 99.99 | 0.034247 | 0 | 0 | 0 | 1196 | 0 | -0.035704 |  |  |  | 4980 | 1/1/2040 | 12/31/2069 | True | 0 | 0 | 0 | 0 | 0 | 0 | 0 |  | 0.5 | 0 | 0 | 0 | Unit | 1 |  | 2045 |  |  |  | 0 | 0 |  | Nominal ¦ 1/25/2021 9:23:38 AM | 4161 | 0 | 0 | 0 | 0 | 0
PSE_2021 IRP_Mid Scenario_Final_012521 | Average | 2045 | PSE | ANRN 2429 | New Resource 2429 from 21IRPLiIon4hr New Li Ion 4hr | -0.89135 | 24.5 | 25 | 25 | 0 | 0 | 0 | 0 | 3922 |  | 3922 | 7686.2383 | 3725.311 | 3960.9272 | 0 | 7.45 | 0.298 | 0 |  | 5909.7588 | 1484.0651 | 5203.061 | -777.3674 | 0 | 0 | 0 | 0 | 0 | 3331.9976 | 0 | 0 | 0 | Battery_PSH | 0 | -1 |  | 0 | -1 | -7808.1836 | -7808.1836 | 0 | 52254.7695 | 52254.7695 | 99.99 | 0.045662 | 0 | 0 | 0 | 1201 | 0 | -0.035654 |  |  |  | 4971 | 1/1/2042 | 12/31/2071 | True | 0 | 0 | 0 | 0 | 0 | 0 | 0 |  | 0.5 | 0 | 0 | 0 | Unit | 1 |  | 2045 |  |  |  | 0 | 0 |  | Nominal ¦ 1/25/2021 9:23:38 AM | 4162 | 0 | 0 | 0 | 0 | 0
PSE_2021 IRP_Mid Scenario_Final_012521 | Average | 2045 | PSE | ANRN 2529 | New Resource 2529 from 21IRPLiIon4hr New Li Ion 4hr | 0 | 0 | 0 | 0 | 0 | 0 | 0 | 0 | 0 |  | 0 | 0 | 0 | 0 | 0 | 0 | 1 | 0 |  | 0 | 0 | 0 | 0 | 0 | 0 | 0 | 0 | 0 | 0 | 0 | 0 | 0 | Battery_PSH | 0 | -1 |  | 0 | -1 | 0 | 0 | 0 | 0 | 0 | 0 | 0 | 0 | 0 | 0 | 0 | 0 |  |  |  |  | 0 | 1/1/2047 | 12/31/2076 | True | 0 | 0 | 0 | 0 | 0 | 0 | 0 |  | 0 | 0 | 0 | 0 | Unit | 1 |  | 2045 |  |  |  | 0 | 0 |  | Nominal ¦ 1/25/2021 9:23:38 AM | 4163 | 0 | 0 | 0 | 0 | 0
PSE_2021 IRP_Mid Scenario_Final_012521 | Average | 2045 | PSE | ANRN 2909 | New Resource 2909 from 21IRPFlow4hr New Flow 4hr | -1.6482 | 23.75 | 25 | 25 | 0 | 0 | 0 | 0 | 4674 |  | 4674 | 6589.7026 | 2947.7764 | 3641.9263 | 0 | 6.85 | 0.274 | 0 |  | 6790.1865 | 1009.9887 | 6672.4033 | -892.2057 | 0 | 0 | 0 | 0 | 0 | 3522.626 | 0 | 0 | 0 | Battery_PSH | 0 | -1 |  | 0 | -1 | -14437.8906 | -14437.8906 | 0 | 39035.7773 | 39035.7773 | 99.99 | 0.034247 | 0 | 0 | 0 | 871 | 0 | -0.065926 |  |  |  | 3827 | 1/1/2041 | 12/31/2070 | True | 0 | 0 | 0 | 0 | 0 | 0 | 0 |  | 1.25 | 0 | 0 | 0 | Unit | 1 |  | 2045 |  |  |  | 0 | 0 |  | Nominal ¦ 1/25/2021 9:23:38 AM | 4164 | 0 | 0 | 0 | 0 | 0
PSE_2021 IRP_Mid Scenario_Final_012521 | Average | 2045 | PSE | ANRN 2910 | New Resource 2910 from 21IRPFlow4hr New Flow 4hr | -1.6405 | 23.75 | 25 | 25 | 0 | 0 | 0 | 0 | 4674 |  | 4674 | 6548.4409 | 2906.5144 | 3641.9263 | 0 | 6.85 | 0.274 | 0 |  | 6790.1865 | 1009.9887 | 6672.4033 | -892.2057 | 0 | 0 | 0 | 0 | 0 | 3490.1855 | 0 | 0 | 0 | Battery_PSH | 0 | -1 |  | 0 | -1 | -14370.9434 | -14370.9434 | 0 | 38854.7734 | 38854.7734 | 99.99 | 0.022831 | 0 | 0 | 0 | 872 | 0 | -0.065621 |  |  |  | 3795 | 1/1/2041 | 12/31/2070 | True | 0 | 0 | 0 | 0 | 0 | 0 | 0 |  | 1.25 | 0 | 0 | 0 | Unit | 1 |  | 2045 |  |  |  | 0 | 0 |  | Nominal ¦ 1/25/2021 9:23:38 AM | 4165 | 0 | 0 | 0 | 0 | 0
PSE_2021 IRP_Mid Scenario_Final_012521 | Average | 2045 | PSE | ANRN 2929 | New Resource 2929 from 21IRPFlow4hr New Flow 4hr | -1.6487 | 23.75 | 25 | 25 | 0 | 0 | 0 | 0 | 4674 |  | 4674 | 6455.5938 | 2813.6675 | 3641.9263 | 0 | 6.85 | 0.274 | 0 |  | 6987.4727 | 1009.9887 | 6869.6899 | -892.2057 | 0 | 0 | 0 | 0 | 0 | 3243.3418 | 0 | 0 | 0 | Battery_PSH | 0 | -1 |  | 0 | -1 | -14442.5801 | -14442.5801 | 0 | 39048.4922 | 39048.4844 | 99.99 | 0.045662 | 0 | 0 | 0 | 873 | 0 | -0.065948 |  |  |  | 3820 | 1/1/2042 | 12/31/2071 | True | 0 | 0 | 0 | 0 | 0 | 0 | 0 |  | 1.25 | 0 | 0 | 0 | Unit | 1 |  | 2045 |  |  |  | 0 | 0 |  | Nominal ¦ 1/25/2021 9:23:38 AM | 4166 | 0 | 0 | 0 | 0 | 0
PSE_2021 IRP_Mid Scenario_Final_012521 | Average | 2045 | PSE | ANRN 2930 | New Resource 2930 from 21IRPFlow4hr New Flow 4hr | -1.6378 | 23.75 | 25 | 25 | 0 | 0 | 0 | 0 | 4674 |  | 4674 | 6557.6948 | 2915.7688 | 3641.9263 | 0 | 6.85 | 0.274 | 0 |  | 6987.4727 | 1009.9887 | 6869.6899 | -892.2057 | 0 | 0 | 0 | 0 | 0 | 3224.1069 | 0 | 0 | 0 | Battery_PSH | 0 | -1 |  | 0 | -1 | -14346.9619 | -14346.9619 | 0 | 38789.9336 | 38789.9336 | 99.99 | 0.022831 | 0 | 0 | 0 | 849 | 0 | -0.065511 |  |  |  | 3773 | 1/1/2042 | 12/31/2071 | True | 0 | 0 | 0 | 0 | 0 | 0 | 0 |  | 1.25 | 0 | 0 | 0 | Unit | 1 |  | 2045 |  |  |  | 0 | 0 |  | Nominal ¦ 1/25/2021 9:23:38 AM | 4167 | 0 | 0 | 0 | 0 | 0
PSE_2021 IRP_Mid Scenario_Final_012521 | Average | 2045 | PSE | ANRN 2931 | New Resource 2931 from 21IRPFlow4hr New Flow 4hr | -1.6235 | 23.75 | 25 | 25 | 0 | 0 | 0 | 0 | 4674 |  | 4674 | 6509.8823 | 2867.9561 | 3641.9263 | 0 | 6.85 | 0.274 | 0 |  | 6987.4727 | 1009.9887 | 6869.6899 | -892.2057 | 0 | 0 | 0 | 0 | 0 | 3194.6626 | 0 | 0 | 0 | Battery_PSH | 0 | -1 |  | 0 | -1 | -14222.1768 | -14222.1768 | 0 | 38452.5547 | 38452.5547 | 100 | 0.011416 | 0 | 0 | 0 | 845 | 0 | -0.064941 |  |  |  | 3733 | 1/1/2042 | 12/31/2071 | True | 0 | 0 | 0 | 0 | 0 | 0 | 0 |  | 1.25 | 0 | 0 | 0 | Unit | 1 |  | 2045 |  |  |  | 0 | 0 |  | Nominal ¦ 1/25/2021 9:23:38 AM | 4168 | 0 | 0 | 0 | 0 | 0
PSE_2021 IRP_Mid Scenario_Final_012521 | Average | 2045 | PSE | ANRN 2932 | New Resource 2932 from 21IRPFlow4hr New Flow 4hr | -1.6407 | 23.75 | 25 | 25 | 0 | 0 | 0 | 0 | 4674 |  | 4674 | 6493.1646 | 2851.238 | 3641.9263 | 0 | 6.85 | 0.274 | 0 |  | 6987.4727 | 1009.9887 | 6869.6899 | -892.2057 | 0 | 0 | 0 | 0 | 0 | 3270.3694 | 0 | 0 | 0 | Battery_PSH | 0 | -1 |  | 0 | -1 | -14372.5742 | -14372.5742 | 0 | 38859.1797 | 38859.1797 | 100 | 0.011416 | 0 | 0 | 0 | 842 | 0 | -0.065628 |  |  |  | 3758 | 1/1/2042 | 12/31/2071 | True | 0 | 0 | 0 | 0 | 0 | 0 | 0 |  | 1.25 | 0 | 0 | 0 | Unit | 1 |  | 2045 |  |  |  | 0 | 0 |  | Nominal ¦ 1/25/2021 9:23:38 AM | 4169 | 0 | 0 | 0 | 0 | 0
PSE_2021 IRP_Mid Scenario_Final_012521 | Average | 2045 | PSE | ANRN 2949 | New Resource 2949 from 21IRPFlow4hr New Flow 4hr | -1.6281 | 23.75 | 25 | 25 | 0 | 0 | 0 | 0 | 4674 |  | 4674 | 6449.9531 | 2808.0269 | 3641.9263 | 0 | 6.85 | 0.274 | 0 |  | 7217.1494 | 1009.9887 | 7099.3667 | -892.2057 | 0 | 0 | 0 | 0 | 0 | 2982.0793 | 0 | 0 | 0 | Battery_PSH | 0 | -1 |  | 0 | -1 | -14262.1396 | -14262.1396 | 0 | 38560.6016 | 38560.6016 | 100 | 0 | 0 | 0 | 0 | 840 | 0 | -0.065124 |  |  |  | 3751 | 1/1/2043 | 12/31/2072 | True | 0 | 0 | 0 | 0 | 0 | 0 | 0 |  | 1.25 | 0 | 0 | 0 | Unit | 1 |  | 2045 |  |  |  | 0 | 0 |  | Nominal ¦ 1/25/2021 9:23:38 AM | 4170 | 0 | 0 | 0 | 0 | 0
PSE_2021 IRP_Mid Scenario_Final_012521 | Average | 2045 | PSE | ANRN 2969 | New Resource 2969 from 21IRPFlow4hr New Flow 4hr | -1.6347 | 23.75 | 25 | 25 | 0 | 0 | 0 | 0 | 4674 |  | 4674 | 6510.0317 | 2868.1055 | 3641.9263 | 0 | 6.85 | 0.274 | 0 |  | 7558.7202 | 1009.9887 | 7440.937 | -892.2057 | 0 | 0 | 0 | 0 | 0 | 2635.2429 | 0 | 0 | 0 | Battery_PSH | 0 | -1 |  | 0 | -1 | -14320.3408 | -14320.3408 | 0 | 38717.957 | 38717.957 | 99.99 | 0.011416 | 0 | 0 | 0 | 864 | 0 | -0.06539 |  |  |  | 3770 | 1/1/2044 | 12/31/2073 | True | 0 | 0 | 0 | 0 | 0 | 0 | 0 |  | 1.25 | 0 | 0 | 0 | Unit | 1 |  | 2045 |  |  |  | 0 | 0 |  | Nominal ¦ 1/25/2021 9:23:38 AM | 4171 | 0 | 0 | 0 | 0 | 0
PSE_2021 IRP_Mid Scenario_Final_012521 | Average | 2045 | PSE | ANRN 2970 | New Resource 2970 from 21IRPFlow4hr New Flow 4hr | -1.6443 | 23.75 | 25 | 25 | 0 | 0 | 0 | 0 | 4674 |  | 4674 | 6518.457 | 2876.531 | 3641.9263 | 0 | 6.85 | 0.274 | 0 |  | 7558.7202 | 1009.9887 | 7440.937 | -892.2057 | 0 | 0 | 0 | 0 | 0 | 2649.9868 | 0 | 0 | 0 | Battery_PSH | 0 | -1 |  | 0 | -1 | -14404.1016 | -14404.1016 | 0 | 38944.4219 | 38944.4219 | 99.99 | 0.022831 | 0 | 0 | 0 | 865 | 0 | -0.065772 |  |  |  | 3775 | 1/1/2044 | 12/31/2073 | True | 0 | 0 | 0 | 0 | 0 | 0 | 0 |  | 1.25 | 0 | 0 | 0 | Unit | 1 |  | 2045 |  |  |  | 0 | 0 |  | Nominal ¦ 1/25/2021 9:23:38 AM | 4172 | 0 | 0 | 0 | 0 | 0
PSE_2021 IRP_Mid Scenario_Final_012521 | Average | 2045 | PSE | ANRN 2971 | New Resource 2971 from 21IRPFlow4hr New Flow 4hr | -1.6537 | 23.75 | 25 | 25 | 0 | 0 | 0 | 0 | 4674 |  | 4674 | 6510.6123 | 2868.686 | 3641.9263 | 0 | 6.85 | 0.274 | 0 |  | 7558.7202 | 1009.9887 | 7440.937 | -892.2057 | 0 | 0 | 0 | 0 | 0 | 2657.1968 | 0 | 0 | 0 | Battery_PSH | 0 | -1 |  | 0 | -1 | -14486.6113 | -14486.6113 | 0 | 39167.5039 | 39167.5039 | 99.99 | 0 | 0 | 0 | 0 | 875 | 0 | -0.066149 |  |  |  | 3807 | 1/1/2044 | 12/31/2073 | True | 0 | 0 | 0 | 0 | 0 | 0 | 0 |  | 1.25 | 0 | 0 | 0 | Unit | 1 |  | 2045 |  |  |  | 0 | 0 |  | Nominal ¦ 1/25/2021 9:23:38 AM | 4173 | 0 | 0 | 0 | 0 | 0
PSE_2021 IRP_Mid Scenario_Final_012521 | Average | 2045 | PSE | ANRN 2989 | New Resource 2989 from 21IRPFlow4hr New Flow 4hr | -1.6596 | 23.75 | 25 | 25 | 0 | 0 | 0 | 0 | 4674 |  | 4674 | 6526.1641 | 2884.2378 | 3641.9263 | 0 | 6.85 | 0.274 | 0 |  | 7891.457 | 1009.9887 | 7773.6738 | -892.2057 | 0 | 0 | 0 | 0 | 0 | 2330.2056 | 0 | 0 | 0 | Battery_PSH | 0 | -1 |  | 0 | -1 | -14538.0303 | -14538.0303 | 0 | 39306.5625 | 39306.5547 | 99.99 | 0.011416 | 0 | 0 | 0 | 876 | 0 | -0.066384 |  |  |  | 3802 | 1/1/2045 | 12/31/2074 | True | 0 | 0 | 0 | 0 | 0 | 0 | 0 |  | 1.25 | 0 | 0 | 0 | Unit | 1 |  | 2045 |  |  |  | 0 | 0 |  | Nominal ¦ 1/25/2021 9:23:38 AM | 4174 | 0 | 0 | 0 | 0 | 0
PSE_2021 IRP_Mid Scenario_Final_012521 | Average | 2045 | PSE | ANRN 2990 | New Resource 2990 from 21IRPFlow4hr New Flow 4hr | -1.6568 | 23.75 | 25 | 25 | 0 | 0 | 0 | 0 | 4674 |  | 4674 | 6576.5532 | 2934.627 | 3641.9263 | 0 | 6.85 | 0.274 | 0 |  | 7891.457 | 1009.9887 | 7773.6738 | -892.2057 | 0 | 0 | 0 | 0 | 0 | 2354.1729 | 0 | 0 | 0 | Battery_PSH | 0 | -1 |  | 0 | -1 | -14513.7959 | -14513.7959 | 0 | 39241.0039 | 39241.0039 | 100 | 0.011416 | 0 | 0 | 0 | 879 | 0 | -0.066273 |  |  |  | 3794 | 1/1/2045 | 12/31/2074 | True | 0 | 0 | 0 | 0 | 0 | 0 | 0 |  | 1.25 | 0 | 0 | 0 | Unit | 1 |  | 2045 |  |  |  | 0 | 0 |  | Nominal ¦ 1/25/2021 9:23:38 AM | 4175 | 0 | 0 | 0 | 0 | 0
PSE_2021 IRP_Mid Scenario_Final_012521 | Average | 2045 | PSE | ANRN 3009 | New Resource 3009 from 21IRPFlow4hr New Flow 4hr | 0 | 0 | 0 | 0 | 0 | 0 | 0 | 0 | 0 |  | 0 | 0 | 0 | 0 | 0 | 0 | 1 | 0 |  | 0 | 0 | 0 | 0 | 0 | 0 | 0 | 0 | 0 | 0 | 0 | 0 | 0 | Battery_PSH | 0 | -1 |  | 0 | -1 | 0 | 0 | 0 | 0 | 0 | 0 | 0 | 0 | 0 | 0 | 0 | 0 |  |  |  |  | 0 | 1/1/2046 | 12/31/2075 | True | 0 | 0 | 0 | 0 | 0 | 0 | 0 |  | 0 | 0 | 0 | 0 | Unit | 1 |  | 2045 |  |  |  | 0 | 0 |  | Nominal ¦ 1/25/2021 9:23:38 AM | 4176 | 0 | 0 | 0 | 0 | 0
PSE_2021 IRP_Mid Scenario_Final_012521 | Average | 2045 | PSE | ANRN 3509 | New Resource 3509 from 21IRPFlow6hr New Flow 6hr | 0 | 0 | 0 | 0 | 0 | 0 | 0 | 0 | 0 |  | 0 | 0 | 0 | 0 | 0 | 0 | 1 | 0 |  | 0 | 0 | 0 | 0 | 0 | 0 | 0 | 0 | 0 | 0 | 0 | 0 | 0 | Battery_PSH | 0 | -1 |  | 0 | -1 | 0 | 0 | 0 | 0 | 0 | 0 | 0 | 0 | 0 | 0 | 0 | 0 |  |  |  |  | 0 | 1/1/2046 | 12/31/2075 | True | 0 | 0 | 0 | 0 | 0 | 0 | 0 |  | 0 | 0 | 0 | 0 | Unit | 1 |  | 2045 |  |  |  | 0 | 0 |  | Nominal ¦ 1/25/2021 9:23:38 AM | 4177 | 0 | 0 | 0 | 0 | 0
PSE_2021 IRP_Mid Scenario_Final_012521 | Average | 2045 | PSE | ANRN 3510 | New Resource 3510 from 21IRPFlow6hr New Flow 6hr | 0 | 0 | 0 | 0 | 0 | 0 | 0 | 0 | 0 |  | 0 | 0 | 0 | 0 | 0 | 0 | 1 | 0 |  | 0 | 0 | 0 | 0 | 0 | 0 | 0 | 0 | 0 | 0 | 0 | 0 | 0 | Battery_PSH | 0 | -1 |  | 0 | -1 | 0 | 0 | 0 | 0 | 0 | 0 | 0 | 0 | 0 | 0 | 0 | 0 |  |  |  |  | 0 | 1/1/2046 | 12/31/2075 | True | 0 | 0 | 0 | 0 | 0 | 0 | 0 |  | 0 | 0 | 0 | 0 | Unit | 1 |  | 2045 |  |  |  | 0 | 0 |  | Nominal ¦ 1/25/2021 9:23:38 AM | 4178 | 0 | 0 | 0 | 0 | 0
PSE_2021 IRP_Mid Scenario_Final_012521 | Average | 2045 | PSE | ANRN 3511 | New Resource 3511 from 21IRPFlow6hr New Flow 6hr | 0 | 0 | 0 | 0 | 0 | 0 | 0 | 0 | 0 |  | 0 | 0 | 0 | 0 | 0 | 0 | 1 | 0 |  | 0 | 0 | 0 | 0 | 0 | 0 | 0 | 0 | 0 | 0 | 0 | 0 | 0 | Battery_PSH | 0 | -1 |  | 0 | -1 | 0 | 0 | 0 | 0 | 0 | 0 | 0 | 0 | 0 | 0 | 0 | 0 |  |  |  |  | 0 | 1/1/2046 | 12/31/2075 | True | 0 | 0 | 0 | 0 | 0 | 0 | 0 |  | 0 | 0 | 0 | 0 | Unit | 1 |  | 2045 |  |  |  | 0 | 0 |  | Nominal ¦ 1/25/2021 9:23:38 AM | 4179 | 0 | 0 | 0 | 0 | 0
PSE_2021 IRP_Mid Scenario_Final_012521 | Average | 2045 | PSE | ANRN 3512 | New Resource 3512 from 21IRPFlow6hr New Flow 6hr | 0 | 0 | 0 | 0 | 0 | 0 | 0 | 0 | 0 |  | 0 | 0 | 0 | 0 | 0 | 0 | 1 | 0 |  | 0 | 0 | 0 | 0 | 0 | 0 | 0 | 0 | 0 | 0 | 0 | 0 | 0 | Battery_PSH | 0 | -1 |  | 0 | -1 | 0 | 0 | 0 | 0 | 0 | 0 | 0 | 0 | 0 | 0 | 0 | 0 |  |  |  |  | 0 | 1/1/2046 | 12/31/2075 | True | 0 | 0 | 0 | 0 | 0 | 0 | 0 |  | 0 | 0 | 0 | 0 | Unit | 1 |  | 2045 |  |  |  | 0 | 0 |  | Nominal ¦ 1/25/2021 9:23:38 AM | 4180 | 0 | 0 | 0 | 0 | 0
PSE_2021 IRP_Mid Scenario_Final_012521 | Average | 2045 | PSE | ANRN 3513 | New Resource 3513 from 21IRPFlow6hr New Flow 6hr | 0 | 0 | 0 | 0 | 0 | 0 | 0 | 0 | 0 |  | 0 | 0 | 0 | 0 | 0 | 0 | 1 | 0 |  | 0 | 0 | 0 | 0 | 0 | 0 | 0 | 0 | 0 | 0 | 0 | 0 | 0 | Battery_PSH | 0 | -1 |  | 0 | -1 | 0 | 0 | 0 | 0 | 0 | 0 | 0 | 0 | 0 | 0 | 0 | 0 |  |  |  |  | 0 | 1/1/2046 | 12/31/2075 | True | 0 | 0 | 0 | 0 | 0 | 0 | 0 |  | 0 | 0 | 0 | 0 | Unit | 1 |  | 2045 |  |  |  | 0 | 0 |  | Nominal ¦ 1/25/2021 9:23:38 AM | 4181 | 0 | 0 | 0 | 0 | 0
PSE_2021 IRP_Mid Scenario_Final_012521 | Average | 2045 | PSE | ANRN 3514 | New Resource 3514 from 21IRPFlow6hr New Flow 6hr | 0 | 0 | 0 | 0 | 0 | 0 | 0 | 0 | 0 |  | 0 | 0 | 0 | 0 | 0 | 0 | 1 | 0 |  | 0 | 0 | 0 | 0 | 0 | 0 | 0 | 0 | 0 | 0 | 0 | 0 | 0 | Battery_PSH | 0 | -1 |  | 0 | -1 | 0 | 0 | 0 | 0 | 0 | 0 | 0 | 0 | 0 | 0 | 0 | 0 |  |  |  |  | 0 | 1/1/2046 | 12/31/2075 | True | 0 | 0 | 0 | 0 | 0 | 0 | 0 |  | 0 | 0 | 0 | 0 | Unit | 1 |  | 2045 |  |  |  | 0 | 0 |  | Nominal ¦ 1/25/2021 9:23:38 AM | 4182 | 0 | 0 | 0 | 0 | 0
PSE_2021 IRP_Mid Scenario_Final_012521 | Average | 2045 | PSE | ANRN 3515 | New Resource 3515 from 21IRPFlow6hr New Flow 6hr | 0 | 0 | 0 | 0 | 0 | 0 | 0 | 0 | 0 |  | 0 | 0 | 0 | 0 | 0 | 0 | 1 | 0 |  | 0 | 0 | 0 | 0 | 0 | 0 | 0 | 0 | 0 | 0 | 0 | 0 | 0 | Battery_PSH | 0 | -1 |  | 0 | -1 | 0 | 0 | 0 | 0 | 0 | 0 | 0 | 0 | 0 | 0 | 0 | 0 |  |  |  |  | 0 | 1/1/2046 | 12/31/2075 | True | 0 | 0 | 0 | 0 | 0 | 0 | 0 |  | 0 | 0 | 0 | 0 | Unit | 1 |  | 2045 |  |  |  | 0 | 0 |  | Nominal ¦ 1/25/2021 9:23:38 AM | 4183 | 0 | 0 | 0 | 0 | 0
PSE_2021 IRP_Mid Scenario_Final_012521 | Average | 2045 | PSE | ANRN 3529 | New Resource 3529 from 21IRPFlow6hr New Flow 6hr | 0 | 0 | 0 | 0 | 0 | 0 | 0 | 0 | 0 |  | 0 | 0 | 0 | 0 | 0 | 0 | 1 | 0 |  | 0 | 0 | 0 | 0 | 0 | 0 | 0 | 0 | 0 | 0 | 0 | 0 | 0 | Battery_PSH | 0 | -1 |  | 0 | -1 | 0 | 0 | 0 | 0 | 0 | 0 | 0 | 0 | 0 | 0 | 0 | 0 |  |  |  |  | 0 | 1/1/2047 | 12/31/2076 | True | 0 | 0 | 0 | 0 | 0 | 0 | 0 |  | 0 | 0 | 0 | 0 | Unit | 1 |  | 2045 |  |  |  | 0 | 0 |  | Nominal ¦ 1/25/2021 9:23:38 AM | 4184 | 0 | 0 | 0 | 0 | 0
PSE_2021 IRP_Mid Scenario_Final_012521 | Average | 2045 | PSE | ANRN 3530 | New Resource 3530 from 21IRPFlow6hr New Flow 6hr | 0 | 0 | 0 | 0 | 0 | 0 | 0 | 0 | 0 |  | 0 | 0 | 0 | 0 | 0 | 0 | 1 | 0 |  | 0 | 0 | 0 | 0 | 0 | 0 | 0 | 0 | 0 | 0 | 0 | 0 | 0 | Battery_PSH | 0 | -1 |  | 0 | -1 | 0 | 0 | 0 | 0 | 0 | 0 | 0 | 0 | 0 | 0 | 0 | 0 |  |  |  |  | 0 | 1/1/2047 | 12/31/2076 | True | 0 | 0 | 0 | 0 | 0 | 0 | 0 |  | 0 | 0 | 0 | 0 | Unit | 1 |  | 2045 |  |  |  | 0 | 0 |  | Nominal ¦ 1/25/2021 9:23:38 AM | 4185 | 0 | 0 | 0 | 0 | 0
PSE_2021 IRP_Mid Scenario_Final_012521 | Average | 2045 | PSE | ANRN 3949 | New Resource 3949 from 21IRPDSM1 DSM Bundle 1 | 140.2072 | 140.2072 | 140.2072 | 140.2072 | 140.2072 | 4.0558 | 3.8626 | 3.8626 | 0 | 0 | 0 | 137538.1562 | 18593.3789 | 118944.7812 | 0 | 223.72 | 2.0298 | 0 | 3.8626 | 0 | 0 | 0 | 0 | 4744.1475 | 4744.1475 | 0 | 0 | 0 | 132794.0156 | 0 | 0 | 0 | New Cosnervation | 0 | -1 |  | 0 | -1 | 1228215.375 | 1228215.375 | 0 | 1228215.375 | 0 | 0 | 0 | 0 | 0 | 0 | 0 | 0 | 1 | 108.1195 | 15.1385 | 3.8626 | 8760 | 1/1/2022 | 12/31/2051 | True | 0 | 0 | 0 | 0 | 0 | 0 | 0 | PSE_RPS | 0 | 0 | 0 | 0 | Unit | 1 |  | 2045 |  |  |  | 0 | 0 |  | Nominal ¦ 1/25/2021 9:23:38 AM | 4186 | 0 | 0 | 0 | 0 | 0
PSE_2021 IRP_Mid Scenario_Final_012521 | Average | 2045 | PSE | ANRN 3950 | New Resource 3950 from 21IRPDSM2 DSM Bundle 2 | 65.9294 | 65.9294 | 65.9294 | 65.9294 | 65.9294 | 8.4436 | 8.0415 | 8.0415 | 0 | 0 | 0 | 70266.9766 | 9577.0645 | 60689.9102 | 0 | 114.15 | 2.5938 | 0 | 8.0415 | 0 | 0 | 0 | 0 | 4644.3047 | 4644.3047 | 0 | 0 | 0 | 65622.6719 | 0 | 0 | 0 | New Cosnervation | 0 | -1 |  | 0 | -1 | 577541.4375 | 577541.4375 | 0 | 577541.4375 | 0 | 0 | 0 | 0 | 0 | 0 | 0 | 0 | 1 | 113.6242 | 16.5825 | 8.0415 | 8760 | 1/1/2022 | 12/31/2051 | True | 0 | 0 | 0 | 0 | 0 | 0 | 0 | PSE_RPS | 0 | 0 | 0 | 0 | Unit | 1 |  | 2045 |  |  |  | 0 | 0 |  | Nominal ¦ 1/25/2021 9:23:38 AM | 4187 | 0 | 0 | 0 | 0 | 0
PSE_2021 IRP_Mid Scenario_Final_012521 | Average | 2045 | PSE | ANRN 3951 | New Resource 3951 from 21IRPDSM3 DSM Bundle 3 | 25.6796 | 25.6796 | 25.6796 | 25.6796 | 25.6796 | 0.94872 | 0.90354 | 0.90354 | 0 | 0 | 0 | 23239.7324 | 3031.0298 | 20208.7031 | 0 | 38.01 | 1.8415 | 0 | 0.90354 | 0 | 0 | 0 | 0 | 203.2545 | 203.2545 | 0 | 0 | 0 | 23036.4785 | 0 | 0 | 0 | New Cosnervation | 0 | -1 |  | 0 | -1 | 224953.4531 | 224953.4531 | 0 | 224953.4531 | 0 | 0 | 0 | 0 | 0 | 0 | 0 | 0 | 1 | 102.4055 | 13.474 | 0.90354 | 8760 | 1/1/2022 | 12/31/2051 | True | 0 | 0 | 0 | 0 | 0 | 0 | 0 | PSE_RPS | 0 | 0 | 0 | 0 | Unit | 1 |  | 2045 |  |  |  | 0 | 0 |  | Nominal ¦ 1/25/2021 9:23:38 AM | 4188 | 0 | 0 | 0 | 0 | 0
PSE_2021 IRP_Mid Scenario_Final_012521 | Average | 2045 | PSE | ANRN 3952 | New Resource 3952 from 21IRPDSM4 DSM Bundle 4 | 32.5592 | 32.5592 | 32.5592 | 32.5592 | 32.5592 | 1.5417 | 1.4683 | 1.4683 | 0 | 0 | 0 | 29851.875 | 4379.6582 | 25472.2168 | 0 | 47.91 | 2.3412 | 0 | 1.4683 | 0 | 0 | 0 | 0 | 418.7733 | 418.7733 | 0 | 0 | 0 | 29433.1016 | 0 | 0 | 0 | New Cosnervation | 0 | -1 |  | 0 | -1 | 285218.7812 | 285218.7812 | 0 | 285218.7812 | 0 | 0 | 0 | 0 | 0 | 0 | 0 | 0 | 1 | 103.1948 | 15.3554 | 1.4683 | 8760 | 1/1/2022 | 12/31/2051 | True | 0 | 0 | 0 | 0 | 0 | 0 | 0 | PSE_RPS | 0 | 0 | 0 | 0 | Unit | 1 |  | 2045 |  |  |  | 0 | 0 |  | Nominal ¦ 1/25/2021 9:23:38 AM | 4189 | 0 | 0 | 0 | 0 | 0
PSE_2021 IRP_Mid Scenario_Final_012521 | Average | 2045 | PSE | ANRN 3953 | New Resource 3953 from 21IRPDSM5 DSM Bundle 5 | 18.9632 | 19.3627 | 19.3627 | 19.3627 | 19.3627 | 21.7256 | 20.6911 | 20.6911 | 0 | 0 | 0 | 29687.4355 | 7798.6611 | 21888.7754 | 0 | 41.17 | 3.3423 | 0 | 20.6911 | 0 | 0 | 0 | 0 | 3437.1577 | 3437.1577 | 0 | 0 | 0 | 26250.2773 | 0 | 0 | 0 | New Cosnervation | 0 | -1 |  | 0 | -1 | 166117.9062 | 166117.9062 | 0 | 166117.9062 | 0 | 0 | 0 | 0 | 0 | 0 | 37 | 0 | 0.97937 | 158.022 | 46.9465 | 20.6911 | 8574 | 1/1/2022 | 12/31/2051 | True | 0 | 0 | 0 | 0 | 0 | 0 | 0 | PSE_RPS | 0 | 0 | 0 | 0 | Unit | 1 |  | 2045 |  |  |  | 0 | 0 |  | Nominal ¦ 1/25/2021 9:23:38 AM | 4190 | 0 | 0 | 0 | 0 | 0
PSE_2021 IRP_Mid Scenario_Final_012521 | Average | 2045 | PSE | ANRN 3954 | New Resource 3954 from 21IRPDSM6 DSM Bundle 6 | 4.7421 | 4.7421 | 4.7421 | 4.7421 | 4.7421 | 11.9538 | 11.3846 | 11.3846 | 0 | 0 | 0 | 5745.7949 | 780.0151 | 4965.7798 | 0 | 9.34 | 3.9273 | 0 | 11.3846 | 0 | 0 | 0 | 0 | 472.9286 | 472.9286 | 0 | 0 | 0 | 5272.8662 | 0 | 0 | 0 | New Cosnervation | 0 | -1 |  | 0 | -1 | 41541.0547 | 41541.0547 | 0 | 41541.0547 | 0 | 0 | 0 | 0 | 0 | 0 | 0 | 0 | 1 | 126.9314 | 18.777 | 11.3846 | 8760 | 1/1/2022 | 12/31/2051 | True | 0 | 0 | 0 | 0 | 0 | 0 | 0 | PSE_RPS | 0 | 0 | 0 | 0 | Unit | 1 |  | 2045 |  |  |  | 0 | 0 |  | Nominal ¦ 1/25/2021 9:23:38 AM | 4191 | 0 | 0 | 0 | 0 | 0
PSE_2021 IRP_Mid Scenario_Final_012521 | Average | 2045 | PSE | ANRN 3955 | New Resource 3955 from 21IRPDSM7 DSM Bundle 7 | 52.3054 | 53.5862 | 53.5862 | 53.5862 | 53.5862 | 25.9949 | 24.757 | 24.757 | 0 | 0 | 0 | 64449.3477 | 20055.0625 | 44394.2852 | 0 | 83.5 | 2.2369 | 0 | 24.757 | 0 | 0 | 0 | 0 | 11343.542 | 11343.542 | 0 | 0 | 0 | 53105.8047 | 0 | 0 | 0 | New Cosnervation | 0 | -1 |  | 0 | -1 | 458195.25 | 458195.25 | 0 | 458195.25 | 0 | 0 | 0 | 0 | 0 | 0 | 38 | 0 | 0.9761 | 115.9021 | 43.7697 | 24.757 | 8571 | 1/1/2022 | 12/31/2051 | True | 0 | 0 | 0 | 0 | 0 | 0 | 0 | PSE_RPS | 0 | 0 | 0 | 0 | Unit | 1 |  | 2045 |  |  |  | 0 | 0 |  | Nominal ¦ 1/25/2021 9:23:38 AM | 4192 | 0 | 0 | 0 | 0 | 0
PSE_2021 IRP_Mid Scenario_Final_012521 | Average | 2045 | PSE | ANRN 3956 | New Resource 3956 from 21IRPDSM8 DSM Bundle 8 | 34.5163 | 35.5615 | 35.5615 | 35.5615 | 35.5615 | 37.2135 | 35.4414 | 35.4414 | 0 | 0 | 0 | 34883.6172 | 12888.5088 | 21995.1074 | 0 | 41.37 | 1.7215 | 0 | 35.4414 | 0 | 0 | 0 | 0 | 10716.1641 | 10716.1641 | 0 | 0 | 0 | 24167.4531 | 0 | 0 | 0 | New Cosnervation | 0 | -1 |  | 0 | -1 | 302363.1562 | 302363.1562 | 0 | 302363.1562 | 0 | 0 | 0 | 0 | 0 | 0 | 39 | 0 | 0.97061 | 79.9286 | 42.6259 | 35.4414 | 8549 | 1/1/2022 | 12/31/2051 | True | 0 | 0 | 0 | 0 | 0 | 0 | 0 | PSE_RPS | 0 | 0 | 0 | 0 | Unit | 1 |  | 2045 |  |  |  | 0 | 0 |  | Nominal ¦ 1/25/2021 9:23:38 AM | 4193 | 0 | 0 | 0 | 0 | 0
PSE_2021 IRP_Mid Scenario_Final_012521 | Average | 2045 | PSE | ANRN 3957 | New Resource 3957 from 21IRPDSM9 DSM Bundle 9 | 49.899 | 49.899 | 49.899 | 49.899 | 49.899 | 7.4 | 7.0476 | 7.0476 | 0 | 0 | 0 | 41309.9922 | 5124.6636 | 36185.3281 | 0 | 68.06 | 1.9947 | 0 | 7.0476 | 0 | 0 | 0 | 0 | 3080.6189 | 3080.6189 | 0 | 0 | 0 | 38229.375 | 0 | 0 | 0 | New Cosnervation | 0 | -1 |  | 0 | -1 | 437115.125 | 437115.125 | 0 | 437115.125 | 0 | 0 | 0 | 0 | 0 | 0 | 0 | 0 | 1 | 87.4584 | 11.7238 | 7.0476 | 8760 | 1/1/2022 | 12/31/2051 | True | 0 | 0 | 0 | 0 | 0 | 0 | 0 | PSE_RPS | 0 | 0 | 0 | 0 | Unit | 1 |  | 2045 |  |  |  | 0 | 0 |  | Nominal ¦ 1/25/2021 9:23:38 AM | 4194 | 0 | 0 | 0 | 0 | 0
PSE_2021 IRP_Mid Scenario_Final_012521 | Average | 2045 | PSE | ANRN 3958 | New Resource 3958 from 21IRPDSM10 DSM Bundle 10 | 59.0741 | 60.7545 | 60.7545 | 60.7545 | 60.7545 | 72.1974 | 68.7594 | 68.7594 | 0 | 0 | 0 | 95546.0469 | 28773.8516 | 66772.1953 | 0 | 125.59 | 2.7009 | 0 | 68.7594 | 0 | 0 | 0 | 0 | 35582.2656 | 35582.2656 | 0 | 0 | 0 | 59963.7773 | 0 | 0 | 0 | New Cosnervation | 0 | -1 |  | 0 | -1 | 517489.3438 | 517489.3438 | 0 | 517489.3438 | 0 | 0 | 0 | 0 | 0 | 0 | 42 | 0 | 0.97234 | 115.8744 | 55.6028 | 68.7594 | 8517 | 1/1/2022 | 12/31/2051 | True | 0 | 0 | 0 | 0 | 0 | 0 | 0 | PSE_RPS | 0 | 0 | 0 | 0 | Unit | 1 |  | 2045 |  |  |  | 0 | 0 |  | Nominal ¦ 1/25/2021 9:23:38 AM | 4195 | 0 | 0 | 0 | 0 | 0
PSE_2021 IRP_Mid Scenario_Final_012521 | Average | 2045 | PSE | ANRN 3962 | New Resource 3962 from 21IRPDSMDE DSM Bundle Distribution Efficiency | 23.7861 | 24.4365 | 24.4365 | 24.4365 | 24.4365 | 62.0224 | 59.069 | 59.069 | 0 | 0 | 0 | 17347.6719 | 9564.0518 | 7783.6206 | 0 | 14.64 | 0.59992 | 0 | 59.069 | 0 | 0 | 0 | 0 | 12307.9561 | 12307.9561 | 0 | 0 | 0 | 5039.7168 | 0 | 0 | 0 | New Cosnervation | 0 | -1 |  | 0 | -1 | 208365.9219 | 208365.9219 | 0 | 208365.9219 | 0 | 0 | 0 | 0 | 0 | 0 | 41 | 0 | 0.97338 | 24.1869 | 45.9003 | 59.069 | 8529 | 1/1/2022 | 12/31/2051 | True | 0 | 0 | 0 | 0 | 0 | 0 | 0 | PSE_RPS | 0 | 0 | 0 | 0 | Unit | 1 |  | 2045 |  |  |  | 0 | 0 |  | Nominal ¦ 1/25/2021 9:23:38 AM | 4196 | 0 | 0 | 0 | 0 | 0
PSE_2021 IRP_Mid Scenario_Final_012521 | Average | 2045 | PSE | ANRN 3963 | New Resource 3963 from 21IRPDSMC&S 21IRP DSM C&S | 174.1562 | 174.1562 | 174.1562 | 174.1562 | 174.1562 | 0 | 0 | 0 | 0 | 0 | 0 | 209550.7031 | 31096.3164 | 178454.3906 | 0 | 335.65 | 2.5095 | 0 | 0 | 0 | 0 | 0 | 0 | 0 | 0 | 0 | 0 | 0 | 209550.7031 | 0 | 0 | 0 | New Cosnervation | 0 | -1 |  | 0 | -1 | 1525608.5 | 1525608.5 | 0 | 1525608.5 | 0 | 0 | 0 | 0 | 0 | 0 | 0 | 0 | 1 | 137.3555 | 20.3829 | 0 | 8760 | 1/1/2022 | 12/31/2051 | True | 0 | 0 | 0 | 0 | 0 | 0 | 0 |  | 0 | 0 | 0 | 0 | Unit | 1 |  | 2045 |  |  |  | 0 | 0 |  | Nominal ¦ 1/25/2021 9:23:38 AM | 4197 | 0 | 0 | 0 | 0 | 0
PSE_2021 IRP_Mid Scenario_Final_012521 | Average | 2045 | PSE | ANRN 3964 | New Resource 3964 from 21IRPDSMPV 21IRP DSM Solar PV | 36.1772 | 36.1772 | 36.1772 | 36.1772 | 36.1772 | 0 | 0 | 0 | 0 | 0 | 0 | -23891.748 | -23891.748 | 0 | 0 | 0 | 0.52123 | 0 | 0 | 0 | 0 | 0 | 0 | 0 | 0 | 0 | 0 | 0 | -23891.748 | 0 | 0 | 0 | New Cosnervation | 0 | -1 |  | 0 | -1 | 316912.25 | 316912.25 | 0 | 316912.25 | 0 | 0 | 0 | 0 | 0 | 0 | 371 | 0 | 1 | -75.3892 | -75.3892 | 0 | 4194 | 1/1/2022 | 12/31/2051 | True | 0 | 0 | 0 | 0 | 0 | 0 | 0 |  | 0 | 0 | 0 | 0 | Unit | 1 |  | 2045 |  |  |  | 0 | 0 |  | Nominal ¦ 1/25/2021 9:23:38 AM | 4198 | 0 | 0 | 0 | 0 | 0
PSE_2021 IRP_Mid Scenario_Final_012521 | Average | 2045 | PSE | ANRN 3965 | New Resource 3965 from 21IRPDR1 DR Res CPP-No Enablement | 0.58141 | 0.58877 | 64.47 | 64.47 | 0.58877 | 0 | 0 | 0 | 0 | 0 | 0 | 13217.5801 | 399.0627 | 12818.5176 | 0 | 24.11 | 0.37397 | 0 | 0 | 201.3787 | 201.3787 | 0 | 0 | 0 | 0 | 0 | 0 | 0 | 13016.2012 | 0 | 0 | 0 | Demand Response | 0 | -1 |  | 0 | -1 | 5093.1299 | 5093.1299 | 0 | 5093.1299 | 0 | 0 | 0 | 0.90183 | 0 | 0 | 32 | 0 | 0.0090183 | 2555.6389 | 78.3531 | 39.5393 | 79 | 1/1/2022 | 12/31/2051 | True | 0 | 0 | 0 | 0 | 0 | 0 | 0 |  | 0 | 0 | 0 | 0 | Unit | 1 |  | 2045 |  |  |  | 0 | 0 |  | Nominal ¦ 1/25/2021 9:23:38 AM | 4199 | 0 | 0 | 0 | 0 | 0
PSE_2021 IRP_Mid Scenario_Final_012521 | Average | 2045 | PSE | ANRN 4095 | New Resource 4095 from 21IRPDR6 DR Res DLC ERWH-Grid-Enabled | 52.9919 | 57.68 | 57.68 | 57.68 | 57.68 | 0 | 0 | 0 | 0 | 0 | 0 | 34565.7734 | 23097.6934 | 11468.0801 | 0 | 21.57 | 0.37396 | 0 | 0 | 4054.6958 | 6092.812 | 0 | -2038.116 | 0 | 0 | 0 | 0 | 0 | 30511.0781 | 0 | 0 | 0 | Demand Response | 0 | -1 |  | 0 | -1 | 464208.625 | 464208.625 | 0 | 464208.625 | 0 | 0 | 0 | 91.8721 | 0 | 0 | 188 | 0 | 0.91872 | 65.7271 | 49.7571 | 8.7346 | 8048 | 1/1/2022 | 12/31/2051 | True | 0 | 0 | 0 | 0 | 0 | 0 | 0 |  | 0 | 0 | 0 | 0 | Unit | 1 |  | 2045 |  |  |  | 0 | 0 |  | Nominal ¦ 1/25/2021 9:23:38 AM | 4200 | 0 | 0 | 0 | 0 | 0
PSE_2021 IRP_Mid Scenario_Final_012521 | Average | 2045 | PSE | ANRN 4147 | New Resource 4147 from 21IRPDR8 DR Res DLC HPWH-Grid-Enabled | 0.81339 | 0.89 | 0.89 | 0.89 | 0.89 | 0 | 0 | 0 | 0 | 0 | 0 | 530.7964 | 355.346 | 175.4505 | 0 | 0.33 | 0.37079 | 0 | 0 | 197.9109 | 229.359 | 0 | -31.448 | 0 | 0 | 0 | 0 | 0 | 332.8855 | 0 | 0 | 0 | Demand Response | 0 | -1 |  | 0 | -1 | 7125.3398 | 7125.3398 | 0 | 7125.3398 | 0 | 0 | 0 | 91.3927 | 0 | 0 | 219 | 0 | 0.91393 | 46.7185 | 49.8707 | 27.7756 | 8006 | 1/1/2022 | 12/31/2051 | True | 0 | 0 | 0 | 0 | 0 | 0 | 0 |  | 0 | 0 | 0 | 0 | Unit | 1 |  | 2045 |  |  |  | 0 | 0 |  | Nominal ¦ 1/25/2021 9:23:38 AM | 4201 | 0 | 0 | 0 | 0 | 0
PSE_2021 IRP_Mid Scenario_Final_012521 | Average | 2045 | PSE | ANRN 4407 | New Resource 4407 from 21IRPSolar_Battery14 New Solar + Battery 2037 | 23.6557 | 23.8598 | 99.6 | 99.6 | 23.8598 | 21.4173 | 20.3974 | 20.3974 | 4161 | 4161 | 4161 | -6060.6558 | -14248.3447 | 8187.6885 | 0 | 15.4 | 0.15462 | 0 | 20.3974 | 58518.7656 | 7519.6865 | 44484.6367 | 6514.4419 | 4226.834 | 0 | 0 | 4226.834 | 0 | -68806.2578 | 0 | 0 | 862258.6875 | PV - Hydro dominated areas | 862258.6875 | -1 |  | 0 | -1 | 207223.9062 | 207223.9062 | 0 | 207223.9062 | 0 | 0 | 0 | 0 | 0 | 0 | 387 | 0 | 0.23751 | -332.0382 | -68.7582 | 302.7913 | 4298 | 1/1/2037 | 12/31/2066 | True | 0 | 0 | 0 | 0 | 0 | 0 | 0 | PSE_RPS | 75.7402 | 0 | 0 | 0 | Unit | 1 |  | 2045 |  |  |  | 0 | 0 |  | Nominal ¦ 1/25/2021 9:23:38 AM | 4202 | 0 | 0 | 0 | 0 | 0
PSE_2021 IRP_Mid Scenario_Final_012521 | Average | 2045 | PSE | ANRN 4408 | New Resource 4408 from 21IRPLiIon2hr_Solar14 New Solar + Battery 2037 | -0.66802 | 24.5 | 25 | 25 | 0 | 0 | 0 | 0 | 0 |  | 0 | 1847.1625 | 1847.1625 | 0 | 0 | 0 | 0 | 0 |  | 0 | 0 | 0 | 0 | 0 | 0 | 0 | 0 | 0 | 3156.8694 | 0 | 0 | 0 | Battery_PSH | 0 | -1 |  | 0 | -1 | -5851.8369 | -5851.8369 | 0 | 26658.4238 | 26658.4141 | 49.99 | 0.011416 | 0 | 0 | 0 | 990 | 0 | -0.026721 |  |  |  | 2684 | 1/1/2037 | 12/31/2066 | True | 0 | 0 | 0 | 0 | 0 | 0 | 0 |  | 0.5 | 0 | 0 | 0 | Unit | 1 |  | 2045 |  |  |  | 0 | 0 |  | Nominal ¦ 1/25/2021 9:23:38 AM | 4203 | 0 | 0 | 0 | 0 | 0
PSE_2021 IRP_Mid Scenario_Final_012521 | Average | 2045 | PSE | ANRN 4434 | New Resource 4434 from 21IRPSolar1 New WA Solar1 | 23.4384 | 23.764 | 99.2 | 99.2 | 23.764 | 21.4173 | 20.3974 | 20.3974 | 0 | 0 | 0 | -11143.1465 | -13003.9854 | 1860.8383 | 0 | 3.5 | 0.035282 | 0 | 20.3974 | 27379.3926 | 4101.1079 | 16790.0059 | 6488.2793 | 4188.0044 | 0 | 0 | 4188.0044 | 0 | -42710.543 | 0 | 0 | 0 | PV - Hydro dominated areas | 0 | -1 |  | 0 | -1 | 205320.2656 | 205320.2656 | 0 | 205320.2656 | 0 | 0 | 0 | 0 | 0 | 0 | 398 | 0 | 0.23627 | -208.0191 | -63.3351 | 153.7471 | 4283 | 1/1/2029 | 12/31/2058 | True | 0 | 0 | 0 | 0 | 0 | 0 | 0 | PSE_RPS | 75.436 | 0 | 0 | 0 | Unit | 1 |  | 2045 |  |  |  | 0 | 0 |  | Nominal ¦ 1/25/2021 9:23:38 AM | 4204 | 0 | 0 | 0 | 0 | 0
PSE_2021 IRP_Mid Scenario_Final_012521 | Average | 2045 | PSE | ANRN 4458 | New Resource 4458 from 21IRPSolar2 New WA Solar2 | 23.4738 | 23.764 | 99.2 | 99.2 | 23.764 | 21.4173 | 20.3974 | 20.3974 | 0 | 0 | 0 | -11486.8906 | -13347.7295 | 1860.8383 | 0 | 3.5 | 0.035282 | 0 | 20.3974 | 27379.3926 | 4101.1079 | 16790.0059 | 6488.2793 | 4194.3325 | 0 | 0 | 4194.3325 | 0 | -43060.6172 | 0 | 0 | 0 | PV - Hydro dominated areas | 0 | -1 |  | 0 | -1 | 205630.5 | 205630.5 | 0 | 205630.5 | 0 | 0 | 0 | 0 | 0 | 0 | 393 | 0 | 0.23663 | -209.4077 | -64.9112 | 153.5459 | 4288 | 1/1/2029 | 12/31/2058 | True | 0 | 0 | 0 | 0 | 0 | 0 | 0 | PSE_RPS | 75.436 | 0 | 0 | 0 | Unit | 1 |  | 2045 |  |  |  | 0 | 0 |  | Nominal ¦ 1/25/2021 9:23:38 AM | 4205 | 0 | 0 | 0 | 0 | 0
PSE_2021 IRP_Mid Scenario_Final_012521 | Average | 2045 | PSE | ANRN 4482 | New Resource 4482 from 21IRPSolar3 New WA Solar3 | 23.4547 | 23.764 | 99.2 | 99.2 | 23.764 | 21.4173 | 20.3974 | 20.3974 | 0 | 0 | 0 | -11301.5674 | -13162.4053 | 1860.8383 | 0 | 3.5 | 0.035282 | 0 | 20.3974 | 27379.3926 | 4101.1079 | 16790.0059 | 6488.2793 | 4190.9209 | 0 | 0 | 4190.9209 | 0 | -42871.8789 | 0 | 0 | 0 | PV - Hydro dominated areas | 0 | -1 |  | 0 | -1 | 205463.25 | 205463.25 | 0 | 205463.25 | 0 | 0 | 0 | 0 | 0 | 0 | 392 | 0 | 0.23644 | -208.6596 | -64.0621 | 153.6543 | 4286 | 1/1/2029 | 12/31/2058 | True | 0 | 0 | 0 | 0 | 0 | 0 | 0 | PSE_RPS | 75.436 | 0 | 0 | 0 | Unit | 1 |  | 2045 |  |  |  | 0 | 0 |  | Nominal ¦ 1/25/2021 9:23:38 AM | 4206 | 0 | 0 | 0 | 0 | 0
PSE_2021 IRP_Mid Scenario_Final_012521 | Average | 2045 | PSE | ANRN 4507 | New Resource 4507 from 21IRPSolar4 New WA Solar4 | 23.5865 | 23.7759 | 99.25 | 99.25 | 23.7759 | 21.4173 | 20.3974 | 20.3974 | 0 | 0 | 0 | -12472.4736 | -14333.3115 | 1860.8383 | 0 | 3.5 | 0.035264 | 0 | 20.3974 | 27591.9219 | 4103.1748 | 16997.1973 | 6491.5498 | 4214.4663 | 0 | 0 | 4214.4663 | 0 | -44278.8594 | 0 | 0 | 0 | PV - Hydro dominated areas | 0 | -1 |  | 0 | -1 | 206617.5938 | 206617.5938 | 0 | 206617.5938 | 0 | 0 | 0 | 0 | 0 | 0 | 384 | 0 | 0.23765 | -214.3035 | -69.3712 | 153.9384 | 4298 | 1/1/2030 | 12/31/2059 | True | 0 | 0 | 0 | 0 | 0 | 0 | 0 | PSE_RPS | 75.4741 | 0 | 0 | 0 | Unit | 1 |  | 2045 |  |  |  | 0 | 0 |  | Nominal ¦ 1/25/2021 9:23:38 AM | 4207 | 0 | 0 | 0 | 0 | 0
PSE_2021 IRP_Mid Scenario_Final_012521 | Average | 2045 | PSE | ANRN 4531 | New Resource 4531 from 21IRPSolar5 New WA Solar5 | 23.6051 | 23.7759 | 99.25 | 99.25 | 23.7759 | 21.4173 | 20.3974 | 20.3974 | 0 | 0 | 0 | -12653.4736 | -14514.3125 | 1860.8383 | 0 | 3.5 | 0.035264 | 0 | 20.3974 | 27591.9219 | 4103.1748 | 16997.1973 | 6491.5498 | 4217.7983 | 0 | 0 | 4217.7983 | 0 | -44463.1953 | 0 | 0 | 0 | PV - Hydro dominated areas | 0 | -1 |  | 0 | -1 | 206780.9375 | 206780.9375 | 0 | 206780.9375 | 0 | 0 | 0 | 0 | 0 | 0 | 382 | 0 | 0.23784 | -215.0256 | -70.1917 | 153.8329 | 4300 | 1/1/2030 | 12/31/2059 | True | 0 | 0 | 0 | 0 | 0 | 0 | 0 | PSE_RPS | 75.4741 | 0 | 0 | 0 | Unit | 1 |  | 2045 |  |  |  | 0 | 0 |  | Nominal ¦ 1/25/2021 9:23:38 AM | 4208 | 0 | 0 | 0 | 0 | 0
PSE_2021 IRP_Mid Scenario_Final_012521 | Average | 2045 | PSE | ANRN 4555 | New Resource 4555 from 21IRPSolar6 New WA Solar6 | 23.613 | 23.7759 | 99.25 | 99.25 | 23.7759 | 21.4173 | 20.3974 | 20.3974 | 0 | 0 | 0 | -12730.1543 | -14590.9922 | 1860.8383 | 0 | 3.5 | 0.035264 | 0 | 20.3974 | 27591.9219 | 4103.1748 | 16997.1973 | 6491.5498 | 4219.21 | 0 | 0 | 4219.21 | 0 | -44541.2852 | 0 | 0 | 0 | PV - Hydro dominated areas | 0 | -1 |  | 0 | -1 | 206850.1562 | 206850.1562 | 0 | 206850.1562 | 0 | 0 | 0 | 0 | 0 | 0 | 381 | 0 | 0.23791 | -215.3312 | -70.5389 | 153.7883 | 4301 | 1/1/2030 | 12/31/2059 | True | 0 | 0 | 0 | 0 | 0 | 0 | 0 | PSE_RPS | 75.4741 | 0 | 0 | 0 | Unit | 1 |  | 2045 |  |  |  | 0 | 0 |  | Nominal ¦ 1/25/2021 9:23:38 AM | 4209 | 0 | 0 | 0 | 0 | 0
PSE_2021 IRP_Mid Scenario_Final_012521 | Average | 2045 | PSE | ANRN 4579 | New Resource 4579 from 21IRPSolar7 New WA Solar7 | 23.612 | 23.7759 | 99.25 | 99.25 | 23.7759 | 21.4173 | 20.3974 | 20.3974 | 0 | 0 | 0 | -12720.1406 | -14580.9795 | 1860.8383 | 0 | 3.5 | 0.035264 | 0 | 20.3974 | 27591.9219 | 4103.1748 | 16997.1973 | 6491.5498 | 4219.0259 | 0 | 0 | 4219.0259 | 0 | -44531.0898 | 0 | 0 | 0 | PV - Hydro dominated areas | 0 | -1 |  | 0 | -1 | 206841.1094 | 206841.1094 | 0 | 206841.1094 | 0 | 0 | 0 | 0 | 0 | 0 | 382 | 0 | 0.2379 | -215.2913 | -70.4936 | 153.7941 | 4301 | 1/1/2030 | 12/31/2059 | True | 0 | 0 | 0 | 0 | 0 | 0 | 0 | PSE_RPS | 75.4741 | 0 | 0 | 0 | Unit | 1 |  | 2045 |  |  |  | 0 | 0 |  | Nominal ¦ 1/25/2021 9:23:38 AM | 4210 | 0 | 0 | 0 | 0 | 0
PSE_2021 IRP_Mid Scenario_Final_012521 | Average | 2045 | PSE | ANRN 4604 | New Resource 4604 from 21IRPSolar8 New WA Solar8 | 23.5777 | 23.7879 | 99.3 | 99.3 | 23.7879 | 21.4173 | 20.3974 | 20.3974 | 0 | 0 | 0 | -12279.4111 | -14140.25 | 1860.8383 | 0 | 3.5 | 0.035247 | 0 | 20.3974 | 27792.9551 | 4105.2417 | 17192.8926 | 6494.8203 | 4212.9023 | 0 | 0 | 4212.9023 | 0 | -44285.2695 | 0 | 0 | 0 | PV - Hydro dominated areas | 0 | -1 |  | 0 | -1 | 206540.9219 | 206540.9219 | 0 | 206540.9219 | 0 | 0 | 0 | 0 | 0 | 0 | 386 | 0 | 0.23744 | -214.414 | -68.4622 | 154.9613 | 4297 | 1/1/2031 | 12/31/2060 | True | 0 | 0 | 0 | 0 | 0 | 0 | 0 | PSE_RPS | 75.5121 | 0 | 0 | 0 | Unit | 1 |  | 2045 |  |  |  | 0 | 0 |  | Nominal ¦ 1/25/2021 9:23:38 AM | 4211 | 0 | 0 | 0 | 0 | 0
PSE_2021 IRP_Mid Scenario_Final_012521 | Average | 2045 | PSE | ANRN 4629 | New Resource 4629 from 21IRPSolar9 New WA Solar9 | 23.5719 | 23.7999 | 99.35 | 99.35 | 23.7999 | 21.4173 | 20.3974 | 20.3974 | 0 | 0 | 0 | -12115.1387 | -13975.9766 | 1860.8383 | 0 | 3.5 | 0.035229 | 0 | 20.3974 | 27959.0723 | 4107.3091 | 17353.6719 | 6498.0903 | 4211.8687 | 0 | 0 | 4211.8687 | 0 | -44286.0781 | 0 | 0 | 0 | PV - Hydro dominated areas | 0 | -1 |  | 0 | -1 | 206490.2344 | 206490.2344 | 0 | 206490.2344 | 0 | 0 | 0 | 0 | 0 | 0 | 386 | 0 | 0.23726 | -214.4706 | -67.6835 | 155.7989 | 4294 | 1/1/2032 | 12/31/2061 | True | 0 | 0 | 0 | 0 | 0 | 0 | 0 | PSE_RPS | 75.5501 | 0 | 0 | 0 | Unit | 1 |  | 2045 |  |  |  | 0 | 0 |  | Nominal ¦ 1/25/2021 9:23:38 AM | 4212 | 0 | 0 | 0 | 0 | 0
PSE_2021 IRP_Mid Scenario_Final_012521 | Average | 2045 | PSE | ANRN 5025 | New Resource 5025 from 21IRPSolar10+ New WA Solar10+ | 23.7955 | 23.9317 | 99.9 | 99.9 | 23.9317 | 21.4173 | 20.3974 | 20.3974 | 0 | 0 | 0 | -13095.873 | -14956.7119 | 1860.8383 | 0 | 3.5 | 0.035035 | 0 | 20.3974 | 33008.7227 | 4130.0469 | 22344.6133 | 6534.0635 | 4251.8154 | 0 | 0 | 4251.8154 | 0 | -50356.4141 | 0 | 0 | 0 | PV - Hydro dominated areas | 0 | -1 |  | 0 | -1 | 208448.6562 | 208448.6562 | 0 | 208448.6562 | 0 | 0 | 0 | 0 | 0 | 0 | 383 | 0 | 0.23819 | -241.5771 | -71.7525 | 178.7516 | 4304 | 1/1/2043 | 12/31/2072 | True | 0 | 0 | 0 | 0 | 0 | 0 | 0 | PSE_RPS | 75.9684 | 0 | 0 | 0 | Unit | 1 |  | 2045 |  |  |  | 0 | 0 |  | Nominal ¦ 1/25/2021 9:23:38 AM | 4213 | 0 | 0 | 0 | 0 | 0
PSE_2021 IRP_Mid Scenario_Final_012521 | Average | 2045 | PSE | ANRN 5045 | New Resource 5045 from 21IRPSolar10+ New WA Solar10+ | 23.7686 | 23.9436 | 99.95 | 99.95 | 23.9436 | 21.4173 | 20.3974 | 20.3974 | 0 | 0 | 0 | -12726.5186 | -14587.3564 | 1860.8383 | 0 | 3.5 | 0.035018 | 0 | 20.3974 | 34226.0312 | 4132.1143 | 23556.582 | 6537.334 | 4247.0063 | 0 | 0 | 4247.0063 | 0 | -51199.5547 | 0 | 0 | 0 | PV - Hydro dominated areas | 0 | -1 |  | 0 | -1 | 208212.875 | 208212.875 | 0 | 208212.875 | 0 | 0 | 0 | 0 | 0 | 0 | 380 | 0 | 0.2378 | -245.9 | -70.0598 | 184.7774 | 4303 | 1/1/2044 | 12/31/2073 | True | 0 | 0 | 0 | 0 | 0 | 0 | 0 | PSE_RPS | 76.0064 | 0 | 0 | 0 | Unit | 1 |  | 2045 |  |  |  | 0 | 0 |  | Nominal ¦ 1/25/2021 9:23:38 AM | 4214 | 0 | 0 | 0 | 0 | 0
PSE_2021 IRP_Mid Scenario_Final_012521 | Average | 2045 | PSE | ANRN 5046 | New Resource 5046 from 21IRPSolar10+ New WA Solar10+ | 23.7838 | 23.9436 | 99.95 | 99.95 | 23.9436 | 21.4173 | 20.3974 | 20.3974 | 0 | 0 | 0 | -12874.3291 | -14735.168 | 1860.8383 | 0 | 3.5 | 0.035018 | 0 | 20.3974 | 34226.0312 | 4132.1143 | 23556.582 | 6537.334 | 4249.7275 | 0 | 0 | 4249.7275 | 0 | -51350.0859 | 0 | 0 | 0 | PV - Hydro dominated areas | 0 | -1 |  | 0 | -1 | 208346.2812 | 208346.2812 | 0 | 208346.2812 | 0 | 0 | 0 | 0 | 0 | 0 | 379 | 0 | 0.23796 | -246.4651 | -70.7244 | 184.6721 | 4303 | 1/1/2044 | 12/31/2073 | True | 0 | 0 | 0 | 0 | 0 | 0 | 0 | PSE_RPS | 76.0064 | 0 | 0 | 0 | Unit | 1 |  | 2045 |  |  |  | 0 | 0 |  | Nominal ¦ 1/25/2021 9:23:38 AM | 4215 | 0 | 0 | 0 | 0 | 0
PSE_2021 IRP_Mid Scenario_Final_012521 | Average | 2045 | PSE | ANRN 5047 | New Resource 5047 from 21IRPSolar10+ New WA Solar10+ | 23.7841 | 23.9436 | 99.95 | 99.95 | 23.9436 | 21.4173 | 20.3974 | 20.3974 | 0 | 0 | 0 | -12877.2139 | -14738.0518 | 1860.8383 | 0 | 3.5 | 0.035018 | 0 | 20.3974 | 34226.0312 | 4132.1143 | 23556.582 | 6537.334 | 4249.7803 | 0 | 0 | 4249.7803 | 0 | -51353.0234 | 0 | 0 | 0 | PV - Hydro dominated areas | 0 | -1 |  | 0 | -1 | 208348.8906 | 208348.8906 | 0 | 208348.8906 | 0 | 0 | 0 | 0 | 0 | 0 | 378 | 0 | 0.23796 | -246.4761 | -70.7374 | 184.6701 | 4303 | 1/1/2044 | 12/31/2073 | True | 0 | 0 | 0 | 0 | 0 | 0 | 0 | PSE_RPS | 76.0064 | 0 | 0 | 0 | Unit | 1 |  | 2045 |  |  |  | 0 | 0 |  | Nominal ¦ 1/25/2021 9:23:38 AM | 4216 | 0 | 0 | 0 | 0 | 0
PSE_2021 IRP_Mid Scenario_Final_012521 | Average | 2045 | PSE | ANRN 5065 | New Resource 5065 from 21IRPSolar10+ New WA Solar10+ | 23.6277 | 23.9556 | 100 | 100 | 23.9556 | 21.4173 | 20.3974 | 20.3974 | 0 | 0 | 0 | -11250.7939 | -13111.6318 | 1860.8383 | 0 | 3.5 | 0.035 | 0 | 20.3974 | 35444.5391 | 4134.1812 | 24769.752 | 6540.6045 | 4221.8296 | 0 | 0 | 4221.8296 | 0 | -50917.1602 | 0 | 0 | 0 | PV - Hydro dominated areas | 0 | -1 |  | 0 | -1 | 206978.5781 | 206978.5781 | 0 | 206978.5781 | 0 | 0 | 0 | 0 | 0 | 0 | 384 | 0 | 0.23628 | -246.0021 | -63.3478 | 191.6448 | 4298 | 1/1/2045 | 12/31/2074 | True | 0 | 0 | 0 | 0 | 0 | 0 | 0 | PSE_RPS | 76.0444 | 0 | 0 | 0 | Unit | 1 |  | 2045 |  |  |  | 0 | 0 |  | Nominal ¦ 1/25/2021 9:23:38 AM | 4217 | 0 | 0 | 0 | 0 | 0
PSE_2021 IRP_Mid Scenario_Final_012521 | Average | 2045 | PSE | ANRN 5126 | New Resource 5126 from 21IRPWind1 New WA Wind1 | 35.709 | 35.8729 | 100 | 100 | 35.8729 | 21.4173 | 20.3974 | 20.3974 | 0 | 0 | 0 | -13694.0654 | -15554.9043 | 1860.8383 | 0 | 3.5 | 0.035 | 0 | 20.3974 | 39160.4727 | 7549.8862 | 18338.8027 | 13271.7812 | 6380.5366 | 0 | 0 | 6380.5366 | 0 | -59235.0742 | 0 | 0 | 0 | Wind | 0 | -1 |  | 0 | -1 | 312810.9062 | 312810.9062 | 0 | 312810.9062 | 0 | 0 | 0 | 0 | 0 | 0 | 322 | 0 | 0.35709 | -189.3638 | -49.7262 | 145.5864 | 6085 | 1/1/2025 | 12/31/2054 | True | 0 | 0 | 0 | 0 | 0 | 0 | 0 | PSE_RPS | 64.1271 | 0 | 0 | 0 | Unit | 1 |  | 2045 |  |  |  | 0 | 0 |  | Nominal ¦ 1/25/2021 9:23:38 AM | 4218 | 0 | 0 | 0 | 0 | 0
PSE_2021 IRP_Mid Scenario_Final_012521 | Average | 2045 | PSE | ANRN 5150 | New Resource 5150 from 21IRPWind2 New WA Wind2 | 35.8181 | 35.8729 | 100 | 100 | 35.8729 | 21.4173 | 20.3974 | 20.3974 | 0 | 0 | 0 | -14753.2969 | -16614.1348 | 1860.8383 | 0 | 3.5 | 0.035 | 0 | 20.3974 | 39160.4727 | 7549.8862 | 18338.8027 | 13271.7812 | 6400.0361 | 0 | 0 | 6400.0361 | 0 | -60313.8047 | 0 | 0 | 0 | Wind | 0 | -1 |  | 0 | -1 | 313766.875 | 313766.875 | 0 | 313766.875 | 0 | 0 | 0 | 0 | 0 | 0 | 318 | 0 | 0.35818 | -192.2249 | -52.9506 | 145.205 | 6089 | 1/1/2025 | 12/31/2054 | True | 0 | 0 | 0 | 0 | 0 | 0 | 0 | PSE_RPS | 64.1271 | 0 | 0 | 0 | Unit | 1 |  | 2045 |  |  |  | 0 | 0 |  | Nominal ¦ 1/25/2021 9:23:38 AM | 4219 | 0 | 0 | 0 | 0 | 0
PSE_2021 IRP_Mid Scenario_Final_012521 | Average | 2045 | PSE | ANRN 5174 | New Resource 5174 from 21IRPWind3 New WA Wind3 | 35.8288 | 35.8729 | 100 | 100 | 35.8729 | 21.4173 | 20.3974 | 20.3974 | 0 | 0 | 0 | -10311.1016 | -16717.7012 | 6406.6001 | 0 | 12.05 | 0.1205 | 0 | 20.3974 | 39160.4727 | 7549.8862 | 18338.8027 | 13271.7812 | 6401.9424 | 0 | 0 | 6401.9424 | 0 | -55873.5156 | 0 | 0 | 0 | Wind | 0 | -1 |  | 0 | -1 | 313860.3438 | 313860.3438 | 0 | 313860.3438 | 0 | 0 | 0 | 0 | 0 | 0 | 320 | 0 | 0.35829 | -178.0203 | -53.2648 | 145.1678 | 6087 | 1/1/2025 | 12/31/2054 | True | 0 | 0 | 0 | 0 | 0 | 0 | 0 | PSE_RPS | 64.1271 | 0 | 0 | 0 | Unit | 1 |  | 2045 |  |  |  | 0 | 0 |  | Nominal ¦ 1/25/2021 9:23:38 AM | 4220 | 0 | 0 | 0 | 0 | 0
PSE_2021 IRP_Mid Scenario_Final_012521 | Average | 2045 | PSE | ANRN 5198 | New Resource 5198 from 21IRPWind4 New WA Wind4 | 35.8415 | 35.8729 | 100 | 100 | 35.8729 | 21.4173 | 20.3974 | 20.3974 | 0 | 0 | 0 | -10434.2852 | -16840.8848 | 6406.6001 | 0 | 12.05 | 0.1205 | 0 | 20.3974 | 39160.4727 | 7549.8862 | 18338.8027 | 13271.7812 | 6404.2104 | 0 | 0 | 6404.2104 | 0 | -55998.9688 | 0 | 0 | 0 | Wind | 0 | -1 |  | 0 | -1 | 313971.5312 | 313971.5312 | 0 | 313971.5312 | 0 | 0 | 0 | 0 | 0 | 0 | 318 | 0 | 0.35841 | -178.3568 | -53.6383 | 145.1236 | 6089 | 1/1/2025 | 12/31/2054 | True | 0 | 0 | 0 | 0 | 0 | 0 | 0 | PSE_RPS | 64.1271 | 0 | 0 | 0 | Unit | 1 |  | 2045 |  |  |  | 0 | 0 |  | Nominal ¦ 1/25/2021 9:23:38 AM | 4221 | 0 | 0 | 0 | 0 | 0
PSE_2021 IRP_Mid Scenario_Final_012521 | Average | 2045 | PSE | ANRN 5226 | New Resource 5226 from 21IRPWind5 New WA Wind5 | 35.8319 | 35.8729 | 100 | 100 | 35.8729 | 21.4173 | 20.3974 | 20.3974 | 0 | 0 | 0 | -11308.6436 | -16747.6074 | 5438.9644 | 0 | 10.23 | 0.1023 | 0 | 20.3974 | 40267.6289 | 7549.8862 | 19445.9629 | 13271.7812 | 6402.4932 | 0 | 0 | 6402.4932 | 0 | -57978.7656 | 0 | 0 | 0 | Wind | 0 | -1 |  | 0 | -1 | 313887.3438 | 313887.3438 | 0 | 313887.3438 | 0 | 0 | 0 | 0 | 0 | 0 | 318 | 0 | 0.35832 | -184.712 | -53.3555 | 148.6843 | 6089 | 1/1/2029 | 12/31/2058 | True | 0 | 0 | 0 | 0 | 0 | 0 | 0 | PSE_RPS | 64.1271 | 0 | 0 | 0 | Unit | 1 |  | 2045 |  |  |  | 0 | 0 |  | Nominal ¦ 1/25/2021 9:23:38 AM | 4222 | 0 | 0 | 0 | 0 | 0
PSE_2021 IRP_Mid Scenario_Final_012521 | Average | 2045 | PSE | ANRN 5253 | New Resource 5253 from 21IRPWind6 New WA Wind6 | 35.8546 | 35.8729 | 100 | 100 | 35.8729 | 21.4173 | 20.3974 | 20.3974 | 0 | 0 | 0 | -11529.1924 | -16968.1562 | 5438.9644 | 0 | 10.23 | 0.1023 | 0 | 20.3974 | 41268.7852 | 7549.8862 | 20447.1172 | 13271.7812 | 6406.5532 | 0 | 0 | 6406.5532 | 0 | -59204.5312 | 0 | 0 | 0 | Wind | 0 | -1 |  | 0 | -1 | 314086.4062 | 314086.4062 | 0 | 314086.4062 | 0 | 0 | 0 | 0 | 0 | 0 | 317 | 0 | 0.35855 | -188.4976 | -54.0238 | 151.7905 | 6090 | 1/1/2032 | 12/31/2061 | True | 0 | 0 | 0 | 0 | 0 | 0 | 0 | PSE_RPS | 64.1271 | 0 | 0 | 0 | Unit | 1 |  | 2045 |  |  |  | 0 | 0 |  | Nominal ¦ 1/25/2021 9:23:38 AM | 4223 | 0 | 0 | 0 | 0 | 0
PSE_2021 IRP_Mid Scenario_Final_012521 | Average | 2045 | PSE | ANRN 5278 | New Resource 5278 from 21IRPWind7 New WA Wind7 | 35.8353 | 35.8729 | 100 | 100 | 35.8729 | 21.4173 | 20.3974 | 20.3974 | 0 | 0 | 0 | -12245.2891 | -16780.418 | 4535.1284 | 0 | 8.53 | 0.0853 | 0 | 20.3974 | 41645.6914 | 7549.8862 | 20824.0234 | 13271.7812 | 6403.0972 | 0 | 0 | 6403.0972 | 0 | -60294.0781 | 0 | 0 | 0 | Wind | 0 | -1 |  | 0 | -1 | 313916.9688 | 313916.9688 | 0 | 313916.9688 | 0 | 0 | 0 | 0 | 0 | 0 | 320 | 0 | 0.35835 | -192.0701 | -53.455 | 153.0621 | 6087 | 1/1/2033 | 12/31/2062 | True | 0 | 0 | 0 | 0 | 0 | 0 | 0 | PSE_RPS | 64.1271 | 0 | 0 | 0 | Unit | 1 |  | 2045 |  |  |  | 0 | 0 |  | Nominal ¦ 1/25/2021 9:23:38 AM | 4224 | 0 | 0 | 0 | 0 | 0
PSE_2021 IRP_Mid Scenario_Final_012521 | Average | 2045 | PSE | ANRN 5303 | New Resource 5303 from 21IRPWind8 New WA Wind8 | 35.8176 | 35.8729 | 100 | 100 | 35.8729 | 21.4173 | 20.3974 | 20.3974 | 0 | 0 | 0 | -12073.9365 | -16609.0645 | 4535.1284 | 0 | 8.53 | 0.0853 | 0 | 20.3974 | 42010.8164 | 7549.8862 | 21189.1504 | 13271.7812 | 6399.9424 | 0 | 0 | 6399.9424 | 0 | -60484.6992 | 0 | 0 | 0 | Wind | 0 | -1 |  | 0 | -1 | 313762.3125 | 313762.3125 | 0 | 313762.3125 | 0 | 0 | 0 | 0 | 0 | 0 | 321 | 0 | 0.35818 | -192.7724 | -52.9352 | 154.2912 | 6086 | 1/1/2034 | 12/31/2063 | True | 0 | 0 | 0 | 0 | 0 | 0 | 0 | PSE_RPS | 64.1271 | 0 | 0 | 0 | Unit | 1 |  | 2045 |  |  |  | 0 | 0 |  | Nominal ¦ 1/25/2021 9:23:38 AM | 4225 | 0 | 0 | 0 | 0 | 0
PSE_2021 IRP_Mid Scenario_Final_012521 | Average | 2045 | PSE | ANRN 5328 | New Resource 5328 from 21IRPWind9 New WA Wind9 | 35.8213 | 35.8729 | 100 | 100 | 35.8729 | 21.4173 | 20.3974 | 20.3974 | 0 | 0 | 0 | -12551.2422 | -16645.0859 | 4093.8442 | 0 | 7.7 | 0.077 | 0 | 20.3974 | 42364.168 | 7549.8862 | 21542.5 | 13271.7812 | 6400.606 | 0 | 0 | 6400.606 | 0 | -61316.0156 | 0 | 0 | 0 | Wind | 0 | -1 |  | 0 | -1 | 313794.8125 | 313794.8125 | 0 | 313794.8125 | 0 | 0 | 0 | 0 | 0 | 0 | 320 | 0 | 0.35821 | -195.4016 | -53.0445 | 155.4034 | 6087 | 1/1/2035 | 12/31/2064 | True | 0 | 0 | 0 | 0 | 0 | 0 | 0 | PSE_RPS | 64.1271 | 0 | 0 | 0 | Unit | 1 |  | 2045 |  |  |  | 0 | 0 |  | Nominal ¦ 1/25/2021 9:23:38 AM | 4226 | 0 | 0 | 0 | 0 | 0
PSE_2021 IRP_Mid Scenario_Final_012521 | Average | 2045 | PSE | ANRN 5561 | New Resource 5561 from 21IRPWind10+ New WA Wind10+ | 35.8075 | 35.8729 | 100 | 100 | 35.8729 | 21.4173 | 20.3974 | 20.3974 | 0 | 0 | 0 | -13767.7188 | -16511.127 | 2743.4072 | 0 | 5.16 | 0.0516 | 0 | 20.3974 | 42364.168 | 7549.8862 | 21542.5 | 13271.7812 | 6398.1396 | 0 | 0 | 6398.1396 | 0 | -62530.0273 | 0 | 0 | 0 | Wind | 0 | -1 |  | 0 | -1 | 313673.9062 | 313673.9062 | 0 | 313673.9062 | 0 | 0 | 0 | 0 | 0 | 0 | 322 | 0 | 0.35808 | -199.3472 | -52.6379 | 155.4554 | 6085 | 1/1/2035 | 12/31/2064 | True | 0 | 0 | 0 | 0 | 0 | 0 | 0 | PSE_RPS | 64.1271 | 0 | 0 | 0 | Unit | 1 |  | 2045 |  |  |  | 0 | 0 |  | Nominal ¦ 1/25/2021 9:23:38 AM | 4227 | 0 | 0 | 0 | 0 | 0
PSE_2021 IRP_Mid Scenario_Final_012521 | Average | 2045 | PSE | ANRN 5581 | New Resource 5581 from 21IRPWind10+ New WA Wind10+ | 35.7798 | 35.8729 | 100 | 100 | 35.8729 | 21.4173 | 20.3974 | 20.3974 | 0 | 0 | 0 | -13498.8271 | -16242.2344 | 2743.4072 | 0 | 5.16 | 0.0516 | 0 | 20.3974 | 42705.7383 | 7549.8862 | 21884.0703 | 13271.7812 | 6393.1895 | 0 | 0 | 6393.1895 | 0 | -62597.7539 | 0 | 0 | 0 | Wind | 0 | -1 |  | 0 | -1 | 313431.25 | 313431.25 | 0 | 313431.25 | 0 | 0 | 0 | 0 | 0 | 0 | 324 | 0 | 0.3578 | -199.7177 | -51.8207 | 156.6498 | 6083 | 1/1/2036 | 12/31/2065 | True | 0 | 0 | 0 | 0 | 0 | 0 | 0 | PSE_RPS | 64.1271 | 0 | 0 | 0 | Unit | 1 |  | 2045 |  |  |  | 0 | 0 |  | Nominal ¦ 1/25/2021 9:23:38 AM | 4228 | 0 | 0 | 0 | 0 | 0
PSE_2021 IRP_Mid Scenario_Final_012521 | Average | 2045 | PSE | ANRN 5582 | New Resource 5582 from 21IRPWind10+ New WA Wind10+ | 35.8168 | 35.8729 | 100 | 100 | 35.8729 | 21.4173 | 20.3974 | 20.3974 | 0 | 0 | 0 | -13857.6943 | -16601.1016 | 2743.4072 | 0 | 5.16 | 0.0516 | 0 | 20.3974 | 42705.7383 | 7549.8862 | 21884.0703 | 13271.7812 | 6399.7959 | 0 | 0 | 6399.7959 | 0 | -62963.2266 | 0 | 0 | 0 | Wind | 0 | -1 |  | 0 | -1 | 313755.125 | 313755.125 | 0 | 313755.125 | 0 | 0 | 0 | 0 | 0 | 0 | 320 | 0 | 0.35817 | -200.6763 | -52.911 | 156.5091 | 6087 | 1/1/2036 | 12/31/2065 | True | 0 | 0 | 0 | 0 | 0 | 0 | 0 | PSE_RPS | 64.1271 | 0 | 0 | 0 | Unit | 1 |  | 2045 |  |  |  | 0 | 0 |  | Nominal ¦ 1/25/2021 9:23:38 AM | 4229 | 0 | 0 | 0 | 0 | 0
PSE_2021 IRP_Mid Scenario_Final_012521 | Average | 2045 | PSE | ANRN 5601 | New Resource 5601 from 21IRPWind10+ New WA Wind10+ | 35.8186 | 35.8729 | 100 | 100 | 35.8729 | 21.4173 | 20.3974 | 20.3974 | 0 | 0 | 0 | -13875.708 | -16619.1152 | 2743.4072 | 0 | 5.16 | 0.0516 | 0 | 20.3974 | 43023.75 | 7549.8862 | 22202.084 | 13271.7812 | 6400.1274 | 0 | 0 | 6400.1274 | 0 | -63299.5859 | 0 | 0 | 0 | Wind | 0 | -1 |  | 0 | -1 | 313771.375 | 313771.375 | 0 | 313771.375 | 0 | 0 | 0 | 0 | 0 | 0 | 320 | 0 | 0.35819 | -201.7379 | -52.9657 | 157.5156 | 6086 | 1/1/2037 | 12/31/2066 | True | 0 | 0 | 0 | 0 | 0 | 0 | 0 | PSE_RPS | 64.1271 | 0 | 0 | 0 | Unit | 1 |  | 2045 |  |  |  | 0 | 0 |  | Nominal ¦ 1/25/2021 9:23:38 AM | 4230 | 0 | 0 | 0 | 0 | 0
PSE_2021 IRP_Mid Scenario_Final_012521 | Average | 2045 | PSE | ANRN 5621 | New Resource 5621 from 21IRPWind10+ New WA Wind10+ | 35.7634 | 35.8729 | 100 | 100 | 35.8729 | 21.4173 | 20.3974 | 20.3974 | 0 | 0 | 0 | -13339.5869 | -16082.9941 | 2743.4072 | 0 | 5.16 | 0.0516 | 0 | 20.3974 | 43329.9883 | 7549.8862 | 22508.3203 | 13271.7812 | 6390.2583 | 0 | 0 | 6390.2583 | 0 | -63059.832 | 0 | 0 | 0 | Wind | 0 | -1 |  | 0 | -1 | 313287.5312 | 313287.5312 | 0 | 313287.5312 | 0 | 0 | 0 | 0 | 0 | 0 | 325 | 0 | 0.35763 | -201.2842 | -51.3362 | 158.7048 | 6081 | 1/1/2038 | 12/31/2067 | True | 0 | 0 | 0 | 0 | 0 | 0 | 0 | PSE_RPS | 64.1271 | 0 | 0 | 0 | Unit | 1 |  | 2045 |  |  |  | 0 | 0 |  | Nominal ¦ 1/25/2021 9:23:38 AM | 4231 | 0 | 0 | 0 | 0 | 0
PSE_2021 IRP_Mid Scenario_Final_012521 | Average | 2045 | PSE | ANRN 5641 | New Resource 5641 from 21IRPWind10+ New WA Wind10+ | 35.7277 | 35.8729 | 100 | 100 | 35.8729 | 21.4173 | 20.3974 | 20.3974 | 0 | 0 | 0 | -12992.7783 | -15736.1855 | 2743.4072 | 0 | 5.16 | 0.0516 | 0 | 20.3974 | 43624.4453 | 7549.8862 | 22802.7773 | 13271.7812 | 6383.8735 | 0 | 0 | 6383.8735 | 0 | -63001.0977 | 0 | 0 | 0 | Wind | 0 | -1 |  | 0 | -1 | 312974.5312 | 312974.5312 | 0 | 312974.5312 | 0 | 0 | 0 | 0 | 0 | 0 | 327 | 0 | 0.35728 | -201.2979 | -50.2794 | 159.784 | 6080 | 1/1/2039 | 12/31/2068 | True | 0 | 0 | 0 | 0 | 0 | 0 | 0 | PSE_RPS | 64.1271 | 0 | 0 | 0 | Unit | 1 |  | 2045 |  |  |  | 0 | 0 |  | Nominal ¦ 1/25/2021 9:23:38 AM | 4232 | 0 | 0 | 0 | 0 | 0
PSE_2021 IRP_Mid Scenario_Final_012521 | Average | 2045 | PSE | ANRN 5661 | New Resource 5661 from 21IRPWind10+ New WA Wind10+ | 35.7127 | 35.8729 | 100 | 100 | 35.8729 | 21.4173 | 20.3974 | 20.3974 | 0 | 0 | 0 | -12847.4512 | -15590.8584 | 2743.4072 | 0 | 5.16 | 0.0516 | 0 | 20.3974 | 44036.6836 | 7549.8862 | 23215.0176 | 13271.7812 | 6381.1982 | 0 | 0 | 6381.1982 | 0 | -63265.3359 | 0 | 0 | 0 | Wind | 0 | -1 |  | 0 | -1 | 312843.3438 | 312843.3438 | 0 | 312843.3438 | 0 | 0 | 0 | 0 | 0 | 0 | 328 | 0 | 0.35713 | -202.2269 | -49.836 | 161.1602 | 6078 | 1/1/2040 | 12/31/2069 | True | 0 | 0 | 0 | 0 | 0 | 0 | 0 | PSE_RPS | 64.1271 | 0 | 0 | 0 | Unit | 1 |  | 2045 |  |  |  | 0 | 0 |  | Nominal ¦ 1/25/2021 9:23:38 AM | 4233 | 0 | 0 | 0 | 0 | 0
PSE_2021 IRP_Mid Scenario_Final_012521 | Average | 2045 | PSE | ANRN 5681 | New Resource 5681 from 21IRPWind10+ New WA Wind10+ | 35.6831 | 35.8729 | 100 | 100 | 35.8729 | 21.4173 | 20.3974 | 20.3974 | 0 | 0 | 0 | -12559.5732 | -15302.9805 | 2743.4072 | 0 | 5.16 | 0.0516 | 0 | 20.3974 | 44684.4922 | 7549.8862 | 23862.8223 | 13271.7812 | 6375.8989 | 0 | 0 | 6375.8989 | 0 | -63619.9609 | 0 | 0 | 0 | Wind | 0 | -1 |  | 0 | -1 | 312583.5312 | 312583.5312 | 0 | 312583.5312 | 0 | 0 | 0 | 0 | 0 | 0 | 330 | 0 | 0.35683 | -203.5295 | -48.9564 | 163.3496 | 6076 | 1/1/2041 | 12/31/2070 | True | 0 | 0 | 0 | 0 | 0 | 0 | 0 | PSE_RPS | 64.1271 | 0 | 0 | 0 | Unit | 1 |  | 2045 |  |  |  | 0 | 0 |  | Nominal ¦ 1/25/2021 9:23:38 AM | 4234 | 0 | 0 | 0 | 0 | 0
PSE_2021 IRP_Mid Scenario_Final_012521 | Average | 2045 | PSE | ANRN 5701 | New Resource 5701 from 21IRPWind10+ New WA Wind10+ | 35.7139 | 35.8729 | 100 | 100 | 35.8729 | 21.4173 | 20.3974 | 20.3974 | 0 | 0 | 0 | -12858.6289 | -15602.0361 | 2743.4072 | 0 | 5.16 | 0.0516 | 0 | 20.3974 | 45426.5234 | 7549.8862 | 24604.8555 | 13271.7812 | 6381.4043 | 0 | 0 | 6381.4043 | 0 | -64666.5547 | 0 | 0 | 0 | Wind | 0 | -1 |  | 0 | -1 | 312853.4375 | 312853.4375 | 0 | 312853.4375 | 0 | 0 | 0 | 0 | 0 | 0 | 328 | 0 | 0.35714 | -206.6992 | -49.8701 | 165.5981 | 6077 | 1/1/2042 | 12/31/2071 | True | 0 | 0 | 0 | 0 | 0 | 0 | 0 | PSE_RPS | 64.1271 | 0 | 0 | 0 | Unit | 1 |  | 2045 |  |  |  | 0 | 0 |  | Nominal ¦ 1/25/2021 9:23:38 AM | 4235 | 0 | 0 | 0 | 0 | 0
PSE_2021 IRP_Mid Scenario_Final_012521 | Average | 2045 | PSE | ANRN 5721 | New Resource 5721 from 21IRPWind10+ New WA Wind10+ | 35.6951 | 35.8729 | 100 | 100 | 35.8729 | 21.4173 | 20.3974 | 20.3974 | 0 | 0 | 0 | -12676.0527 | -15419.46 | 2743.4072 | 0 | 5.16 | 0.0516 | 0 | 20.3974 | 46309.8945 | 7549.8862 | 25488.2285 | 13271.7812 | 6378.043 | 0 | 0 | 6378.043 | 0 | -65363.9922 | 0 | 0 | 0 | Wind | 0 | -1 |  | 0 | -1 | 312688.6562 | 312688.6562 | 0 | 312688.6562 | 0 | 0 | 0 | 0 | 0 | 0 | 329 | 0 | 0.35695 | -209.0386 | -49.3125 | 168.4997 | 6076 | 1/1/2043 | 12/31/2072 | True | 0 | 0 | 0 | 0 | 0 | 0 | 0 | PSE_RPS | 64.1271 | 0 | 0 | 0 | Unit | 1 |  | 2045 |  |  |  | 0 | 0 |  | Nominal ¦ 1/25/2021 9:23:38 AM | 4236 | 0 | 0 | 0 | 0 | 0
PSE_2021 IRP_Mid Scenario_Final_012521 | Average | 2045 | PSE | ANRN 5832 | New Resource 5832 from 21IRPOffshoreWind1 New Offshore Wind1 | 34.004 | 34.1943 | 100 | 100 | 34.1943 | 21.4173 | 20.3974 | 20.3974 | 0 | 0 | 0 | 14559.3135 | 8737.5479 | 5821.7656 | 0 | 10.95 | 0.1095 | 0 | 20.3974 | 67330.1484 | 20470.6738 | 42095.6211 | 4763.8486 | 6075.8784 | 0 | 0 | 6075.8784 | 0 | -58846.7109 | 0 | 0 | 0 | Wind | 0 | -1 |  | 0 | -1 | 297874.8125 | 297874.8125 | 0 | 297874.8125 | 0 | 0 | 0 | 0 | 0 | 0 | 253 | 0 | 0.34004 | -197.5552 | 29.333 | 246.4325 | 7545 | 1/1/2041 | 12/31/2070 | True | 0 | 0 | 0 | 0 | 0 | 0 | 0 | PSE_RPS | 65.8057 | 0 | 0 | 0 | Unit | 1 |  | 2045 |  |  |  | 0 | 0 |  | Nominal ¦ 1/25/2021 9:23:38 AM | 4237 | 0 | 0 | 0 | 0 | 0
PSE_2021 IRP_Mid Scenario_Final_012521 | Average | 2045 | PSE | ANRN 5851 | New Resource 5851 from 21IRPOffshoreWind2 New Offshore Wind2 | 34.0049 | 34.1943 | 100 | 100 | 34.1943 | 21.4173 | 20.3974 | 20.3974 | 0 | 0 | 0 | 14550.4971 | 8728.7314 | 5821.7656 | 0 | 10.95 | 0.1095 | 0 | 20.3974 | 67377.2578 | 20470.6738 | 42142.7344 | 4763.8486 | 6076.041 | 0 | 0 | 6076.041 | 0 | -58902.8008 | 0 | 0 | 0 | Wind | 0 | -1 |  | 0 | -1 | 297882.7812 | 297882.7812 | 0 | 297882.7812 | 0 | 0 | 0 | 0 | 0 | 0 | 253 | 0 | 0.34005 | -197.7382 | 29.3026 | 246.5846 | 7544 | 1/1/2042 | 12/31/2071 | True | 0 | 0 | 0 | 0 | 0 | 0 | 0 | PSE_RPS | 65.8057 | 0 | 0 | 0 | Unit | 1 |  | 2045 |  |  |  | 0 | 0 |  | Nominal ¦ 1/25/2021 9:23:38 AM | 4238 | 0 | 0 | 0 | 0 | 0
PSE_2021 IRP_Mid Scenario_Final_012521 | Average | 2045 | PSE | ANRN 5870 | New Resource 5870 from 21IRPOffshoreWind3 New Offshore Wind3 | 34.0233 | 34.1943 | 100 | 100 | 34.1943 | 21.4173 | 20.3974 | 20.3974 | 0 | 0 | 0 | 14371.8955 | 8550.1309 | 5821.7656 | 0 | 10.95 | 0.1095 | 0 | 20.3974 | 67601.0469 | 20470.6738 | 42366.5234 | 4763.8486 | 6079.3286 | 0 | 0 | 6079.3286 | 0 | -59308.4805 | 0 | 0 | 0 | Wind | 0 | -1 |  | 0 | -1 | 298043.9688 | 298043.9688 | 0 | 298043.9688 | 0 | 0 | 0 | 0 | 0 | 0 | 251 | 0 | 0.34023 | -198.9924 | 28.6875 | 247.2131 | 7547 | 1/1/2043 | 12/31/2072 | True | 0 | 0 | 0 | 0 | 0 | 0 | 0 | PSE_RPS | 65.8057 | 0 | 0 | 0 | Unit | 1 |  | 2045 |  |  |  | 0 | 0 |  | Nominal ¦ 1/25/2021 9:23:38 AM | 4239 | 0 | 0 | 0 | 0 | 0
PSE_2021 IRP_Mid Scenario_Final_012521 | Average | 2045 | PSE | ANRN 5877 | New Resource 5877 from 21IRPMTWindEastern1 New MT Wind Eastern 1 | 84.2021 | 84.4694 | 200 | 200 | 84.4694 | 21.4173 | 20.3974 | 20.3974 | 0 | 0 | 0 | 35584.4883 | 10170.7539 | 25413.7344 | 0 | 47.8 | 0.239 | 0 | 20.3974 | 74768.6094 | 15099.7725 | 38350.125 | 21318.7109 | 15045.3564 | 0 | 0 | 15045.3564 | 0 | -54229.4766 | 0 | 0 | 0 | Wind | 0 | -1 |  | 0 | -1 | 737610.625 | 737610.625 | 0 | 737610.625 | 0 | 0 | 0 | 0 | 0 | 0 | 291 | 0 | 0.42101 | -73.5205 | 13.7888 | 121.7634 | 7662 | 1/1/2028 | 12/31/2057 | True | 0 | 0 | 0 | 0 | 0 | 0 | 0 | PSE_RPS,PSE_MT Wind Limit | 115.5306 | 0 | 0 | 0 | Unit | 1 |  | 2045 |  |  |  | 0 | 0 |  | Nominal ¦ 1/25/2021 9:23:38 AM | 4240 | 0 | 0 | 0 | 0 | 0
PSE_2021 IRP_Mid Scenario_Final_012521 | Average | 2045 | PSE | ANRN 5897 | New Resource 5897 from 21IRPMTWindCentral1 New MT Wind Central 1 | 75.492 | 75.7097 | 200 | 200 | 75.7097 | 21.4173 | 20.3974 | 20.3974 | 0 | 0 | 0 | 32183.5527 | -1098.8693 | 33282.4219 | 0 | 62.6 | 0.313 | 0 | 20.3974 | 73661.4531 | 15099.7725 | 37242.9648 | 21318.7109 | 13489.0166 | 0 | 0 | 13489.0166 | 0 | -54966.9141 | 0 | 0 | 0 | Wind | 0 | -1 |  | 0 | -1 | 661309.8125 | 661309.8125 | 0 | 661309.8125 | 0 | 0 | 0 | 0 | 0 | 0 | 392 | 0 | 0.37746 | -83.1182 | -1.6617 | 131.7846 | 7251 | 1/1/2026 | 12/31/2055 | True | 0 | 0 | 0 | 0 | 0 | 0 | 0 | PSE_RPS,PSE_MT Wind Limit | 124.2903 | 0 | 0 | 0 | Unit | 1 |  | 2045 |  |  |  | 0 | 0 |  | Nominal ¦ 1/25/2021 9:23:38 AM | 4241 | 0 | 0 | 0 | 0 | 0
PSE_2021 IRP_Mid Scenario_Final_012521 | Average | 2045 | PSE | ANRN 6007 | New Resource 6007 from 21IRPWind_Battery22 New Wind + Battery 2045 | 35.5855 | 35.8729 | 100 | 100 | 35.8729 | 21.4173 | 20.3974 | 20.3974 | 0 | 0 | 0 | -2127.4426 | -14355.8086 | 12228.3652 | 0 | 23 | 0.23 | 0 | 20.3974 | 59572.0195 | 11919.6338 | 40493.7734 | 7158.6113 | 6358.4624 | 0 | 0 | 6358.4624 | 0 | -68057.9219 | 0 | 0 | 0 | Wind | 0 | -1 |  | 0 | -1 | 311728.6875 | 311728.6875 | 0 | 311728.6875 | 0 | 0 | 0 | 0 | 0 | 0 | 330 | 0 | 0.35585 | -218.3242 | -46.0522 | 211.4996 | 6074 | 1/1/2045 | 12/31/2074 | True | 0 | 0 | 0 | 0 | 0 | 0 | 0 | PSE_RPS | 64.1271 | 0 | 0 | 0 | Unit | 1 |  | 2045 |  |  |  | 0 | 0 |  | Nominal ¦ 1/25/2021 9:23:38 AM | 4242 | 0 | 0 | 0 | 0 | 0
PSE_2021 IRP_Mid Scenario_Final_012521 | Average | 2045 | PSE | ANRN 6008 | New Resource 6008 from 21IRPLiIon2hr_Wind22 New Wind + Battery 2045 | -0.65243 | 24.5 | 25 | 25 | 0 | 0 | 0 | 0 | 4161 |  | 4161 | 1893.9969 | 1893.9969 | 0 | 0 | 0 | 0 | 0 |  | 0 | 0 | 0 | 0 | 0 | 0 | 0 | 0 | 0 | 3140.2292 | 0 | 0 | 0 | Battery_PSH | 0 | -1 |  | 0 | -1 | -5715.2651 | -5715.2651 | 0 | 26036.209 | 26036.209 | 50 | 0 | 0 | 0 | 0 | 924 | 0 | -0.026097 |  |  |  | 2579 | 1/1/2045 | 12/31/2074 | True | 0 | 0 | 0 | 0 | 0 | 0 | 0 |  | 0.5 | 0 | 0 | 0 | Unit | 1 |  | 2045 |  |  |  | 0 | 0 |  | Nominal ¦ 1/25/2021 9:23:38 AM | 4243 | 0 | 0 | 0 | 0 | 0
PSE_2021 IRP_Mid Scenario_Final_012521 | Average | 2045 | PSE | ANRN 6014 | New Resource 6014 from 21IRPWindWYEast New WY East Wind | 178.2478 | 178.2478 | 400 | 400 | 178.2478 | 0 | 0 | 0 | 0 | 0 | 0 | 111262.1875 | 23855.959 | 87406.2344 | 0 | 164.4 | 0.411 | 0 | 0 | 303974.2188 | 30199.5449 | 75663.7578 | 198110.9062 | 0 | 0 | 0 | 0 | 0 | -192712.0156 | 0 | 0 | 0 | Wind | 0 | -1 |  | 0 | -1 | 1561450.75 | 1561450.75 | 0 | 1561450.75 | 0 | 0 | 0 | 0 | 0 | 0 | 241 | 0 | 0.44562 | -123.4186 | 15.2781 | 194.6742 | 7914 | 1/1/2027 | 12/31/2056 | True | 0 | 0 | 0 | 0 | 0 | 0 | 0 | PSE_RPS,PSE_New Tx | 221.7522 | 0 | 0 | 0 | Unit | 1 |  | 2045 |  |  |  | 0 | 0 |  | Nominal ¦ 1/25/2021 9:23:38 AM | 4244 | 0 | 0 | 0 | 0 | 0
PSE_2021 IRP_Mid Scenario_Final_012521 | Average | 2045 | PSE | ANRN 6265 | New Resource 6265 from 21IRPDERPV 21IRP DER Solar PV | 4.3221 | 4.3962 | 28.36 | 28.36 | 4.3962 | 21.4173 | 20.3974 | 20.3974 | 0 | 0 | 0 | -1544.609 | -1544.609 | 0 | 0 | 0 | 0 | 0 | 20.3974 | 12720.9893 | 0 | 10866.0742 | 1854.9154 | 772.2789 | 0 | 0 | 772.2789 | 0 | -15037.8779 | 0 | 0 | 0 | New Cosnervation | 0 | -1 |  | 0 | -1 | 37861.5898 | 37861.5898 | 0 | 37861.5898 | 0 | 0 | 0 | 0 | 0 | 0 | 403 | 0 | 0.1524 | -397.1803 | -40.7962 | 356.3841 | 4302 | 1/1/2022 | 12/31/2051 | True | 0 | 0 | 0 | 0 | 0 | 0 | 0 |  | 23.9638 | 0 | 0 | 0 | Unit | 1 |  | 2045 |  |  |  | 0 | 0 |  | Nominal ¦ 1/25/2021 9:23:38 AM | 4245 | 0 | 0 | 0 | 0 | 0
PSE_2021 IRP_Mid Scenario_Final_012521 | Average | 2045 | PSE | ANRN 6266 | New Resource 6266 from 21IRPDERStorage 21IRP DER Storage | -0.75198 | 87.6218 | 89.41 | 89.41 | 0 | 0 | 0 | 0 | 0 |  | 0 | 725.2518 | 725.2518 | 0 | 0 | 0 | 0 | 0 |  | 10088.6719 | 3906.9907 | 9151.415 | -2969.7341 | 0 | 0 | 0 | 0 | 0 | -6455.3726 | 0 | 0 | 0 | Battery_PSH | 0 | -1 |  | 0 | -1 | -6587.3433 | -6587.3433 | 0 | 30009.0645 | 30009.0547 | 49.99 | 0.31963 | 0 | 0 | 0 | 925 | 0 | -0.0084105 |  |  |  | 2462 | 1/1/2022 | 12/31/2051 | True | 0 | 0 | 0 | 0 | 0 | 0 | 0 |  | 1.7882 | 0 | 0 | 0 | Unit | 1 |  | 2045 |  |  |  | 0 | 0 |  | Nominal ¦ 1/25/2021 9:23:38 AM | 4246 | 0 | 0 | 0 | 0 | 0
PSE_2021 IRP_Mid Scenario_Final_012521 | Average | 2046 | PSE | ANRN 11 | New Resource 11 from 21IRPFrame New Frame Peaker | 0 | 231.3594 | 237 | 237 | 69.4078 | 77.1573 | 73.4831 | 93.5143 | 9805 |  | 7305.5713 | 0 | 0 | 0 | 0 | 236.9 | 0.99958 | 0 |  | 35078.8281 | -2117.3191 | 21373.4785 | 15822.668 | 0 | 0 | 0 | 0 | 0 | -35078.8281 | 8.0143 | 0 | 0 | WECC-OR/WA/IDNorth NaturalGas-Peaking | 0 | -1 |  | 0 | -1 | 0 | 0 | 0 | 0 | 0 | 0 | 0 | 0 | 0 | 0 | 0 | 0 | 0 |  |  |  | 0 | 1/1/2026 | 12/31/2055 | True | 0 | 0 | 0 | 0 | 0 | 0 | 0 |  | 5.6406 | 0 | 0 | 0 | Unit | 1 |  | 2046 |  |  |  | 0 | 0 |  | Nominal ¦ 1/25/2021 9:23:38 AM | 4493 | 0 | 0 | 0 | 0 | 0
PSE_2021 IRP_Mid Scenario_Final_012521 | Average | 2046 | PSE | ANRN 61 | New Resource 61 from 21IRPFrame New Frame Peaker | 0.0079233 | 231.3594 | 237 | 237 | 69.4078 | 76.6646 | 73.0138 | 92.8787 | 9755 | 15556 | 7268.8569 | 0 | 0 | 0 | 0 | 236.9 | 0.99958 | 0 | 142.6272 | 37539.4961 | -2117.3191 | 23834.1465 | 15822.668 | 1.0365 | 1.0365 | 0 | 0 | 0 | -37565.375 | 7.9902 | 8.8629 | 1079.708 | WECC-OR/WA/IDNorth NaturalGas-Peaking | 1079.708 | -1 |  | 0 | -1 | 69.4078 | 69.4078 | 0 | 69.4078 | 0 | 0 | 0 | 0.011416 | 0 | 15.979 | 1 | 0 | 3.3432e-05 | -541226.8125 | 0 | 541226.8125 | 1 | 1/1/2031 | 12/31/2060 | True | 0 | 0 | 0 | 0 | 0 | 0 | 0 |  | 5.6406 | 0 | 0 | 0 | Unit | 1 |  | 2046 |  |  |  | 0 | 0 |  | Nominal ¦ 1/25/2021 9:23:38 AM | 4494 | 0 | 0 | 2.996 | 12.983 | 364.98
PSE_2021 IRP_Mid Scenario_Final_012521 | Average | 2046 | PSE | ANRN 111 | New Resource 111 from 21IRPFrame New Frame Peaker | 0.10564 | 231.3594 | 237 | 237 | 69.4078 | 76.3409 | 72.7056 | 92.4712 | 9704 | 9704 | 7230.2856 | 121.5449 | 121.5449 | 0 | 0 | 236.9 | 0.99958 | 0 | 114.6661 | 41173.2734 | -2117.3191 | 27467.9238 | 15822.668 | 13.8203 | 13.8203 | 0 | 0 | 0 | -41191.3125 | 7.9902 | 92.296 | 8980.4463 | WECC-OR/WA/IDNorth NaturalGas-Peaking | 8980.4463 | -1 |  | 0 | -1 | 925.4376 | 925.4376 | 0 | 925.4376 | 0 | 0 | 0 | 0.045662 | 0 | 33.4681 | 2 | 0 | 0.00044575 | -44510.0898 | 131.3377 | 44641.4297 | 4 | 1/1/2036 | 12/31/2065 | True | 0 | 0 | 0 | 0 | 0 | 0 | 0 |  | 5.6406 | 0 | 0 | 0 | Unit | 1 |  | 2046 |  |  |  | 0 | 0 |  | Nominal ¦ 1/25/2021 9:23:38 AM | 4495 | 0 | 0 | 7.5021 | 25.966 | 729.96
PSE_2021 IRP_Mid Scenario_Final_012521 | Average | 2046 | PSE | ANRN 181 | New Resource 181 from 21IRPFrame New Frame Peaker | 1.3734 | 231.3594 | 237 | 237 | 69.4078 | 75.9047 | 72.2901 | 91.9119 | 9634 | 9634 | 7178.2856 | 1171.5359 | 1171.5359 | 0 | 0 | 236.9 | 0.99958 | 0 | 91.9137 | 46523.7969 | -2117.3191 | 32818.4453 | 15822.668 | 179.6642 | 179.6642 | 0 | 0 | 0 | -46617.4062 | 7.9902 | 926.1213 | 115903.6562 | WECC-OR/WA/IDNorth NaturalGas-Peaking | 115903.6562 | -1 |  | 0 | -1 | 12030.6885 | 12030.6885 | 0 | 12030.6885 | 0 | 0 | 0.045662 | 0.59361 | 0 | 159.36 | 10 | 0 | 0.0057948 | -3874.874 | 97.379 | 3972.2532 | 52 | 1/1/2043 | 12/31/2072 | True | 0 | 0 | 0 | 0 | 0 | 0 | 0 |  | 5.6406 | 0 | 0 | 0 | Unit | 1 |  | 2046 |  |  |  | 0 | 0 |  | Nominal ¦ 1/25/2021 9:23:38 AM | 4496 | 0 | 0 | 29.5301 | 129.8298 | 3649.8
PSE_2021 IRP_Mid Scenario_Final_012521 | Average | 2046 | PSE | ANRN 211 | New Resource 211 from 21IRPFrame New Frame Peaker | 13.1979 | 231.3594 | 237 | 237 | 69.4078 | 75.7177 | 72.1121 | 91.6722 | 9604 | 9634.7881 | 7156 | 12012.8545 | 12012.8545 | 0 | 0 | 236.9 | 0.99958 | 0 | 95.1714 | 49013.0742 | -2117.3191 | 35307.7266 | 15822.668 | 1726.5564 | 1726.5564 | 0 | 0 | 0 | -49412.8125 | 7.9902 | 9276.5742 | 1113914.375 | WECC-OR/WA/IDNorth NaturalGas-Peaking | 1113914.375 | -1 |  | 0 | -1 | 115613.7891 | 115613.7891 | 0 | 115613.7891 | 0 | 0 | 0.19406 | 5.7763 | 0 | 1409.4609 | 88 | 0 | 0.055687 | -427.3955 | 103.905 | 531.3005 | 506 | 1/1/2046 | 12/31/2075 | True | 0 | 0 | 0 | 0 | 0 | 0 | 0 |  | 5.6406 | 0 | 0 | 0 | Unit | 1 |  | 2046 |  |  |  | 0 | 0 |  | Nominal ¦ 1/25/2021 9:23:38 AM | 4497 | 0 | 0 | 266.9584 | 1142.5026 | 32118.2402
PSE_2021 IRP_Mid Scenario_Final_012521 | Average | 2046 | PSE | ANRN 212 | New Resource 212 from 21IRPFrame New Frame Peaker | 6.8114 | 231.3594 | 237 | 237 | 69.4078 | 75.7177 | 72.1121 | 91.6722 | 9604 | 9614.4248 | 7156 | 6150.333 | 6150.333 | 0 | 0 | 236.9 | 0.99958 | 0 | 95.2518 | 49013.0742 | -2117.3191 | 35307.7266 | 15822.668 | 891.0714 | 891.0714 | 0 | 0 | 0 | -49330.8906 | 7.9902 | 4792.4106 | 573673.375 | WECC-OR/WA/IDNorth NaturalGas-Peaking | 573673.375 | -1 |  | 0 | -1 | 59667.9844 | 59667.9844 | 0 | 59667.9844 | 0 | 0 | 0.068493 | 2.9566 | 0 | 784.665 | 49 | 0 | 0.02874 | -826.7564 | 103.0759 | 929.8323 | 259 | 1/1/2046 | 12/31/2075 | True | 0 | 0 | 0 | 0 | 0 | 0 | 0 |  | 5.6406 | 0 | 0 | 0 | Unit | 1 |  | 2046 |  |  |  | 0 | 0 |  | Nominal ¦ 1/25/2021 9:23:38 AM | 4498 | 0 | 0 | 148.4988 | 636.1662 | 17884.0195
PSE_2021 IRP_Mid Scenario_Final_012521 | Average | 2046 | PSE | ANRN 213 | New Resource 213 from 21IRPFrame New Frame Peaker | 3.7319 | 231.3594 | 237 | 237 | 69.4078 | 75.7177 | 72.1121 | 91.6722 | 9604 | 9616.127 | 7156 | 3367.9888 | 3367.9888 | 0 | 0 | 236.9 | 0.99958 | 0 | 95.0318 | 49013.0742 | -2117.3191 | 35307.7266 | 15822.668 | 488.203 | 488.203 | 0 | 0 | 0 | -49151.4844 | 7.9902 | 2618.49 | 314361.625 | WECC-OR/WA/IDNorth NaturalGas-Peaking | 314361.625 | -1 |  | 0 | -1 | 32691.084 | 32691.084 | 0 | 32691.084 | 0 | 0 | 0.022831 | 1.621 | 0 | 399.706 | 25 | 0 | 0.015746 | -1503.5135 | 103.0247 | 1606.5382 | 142 | 1/1/2046 | 12/31/2075 | True | 0 | 0 | 0 | 0 | 0 | 0 | 0 |  | 5.6406 | 0 | 0 | 0 | Unit | 1 |  | 2046 |  |  |  | 0 | 0 |  | Nominal ¦ 1/25/2021 9:23:38 AM | 4499 | 0 | 0 | 75.1314 | 324.5746 | 9124.5
PSE_2021 IRP_Mid Scenario_Final_012521 | Average | 2046 | PSE | ANRN 1479 | New Resource 1479 from 21IRPBiomass New Biomass | 12.693 | 12.693 | 15 | 15 | 12.693 | 14.1488 | 13.4751 | 13.4751 | 14599 | 14599 | 14599 | 2420.1602 | 2420.1602 | 0 | 0 | 0 | 0 | 0 | 13.4751 | 22722.9512 | 5916.2515 | 16070.0391 | 736.6612 | 1310.381 | 1310.381 | 0 | 0 | 0 | -21801.0918 | 0.11577 | 187.92 | 1623272.75 | Other, Bio, ZZ, WC, WH | 1623272.75 | -1 |  | 0 | -1 | 111190.6797 | 111190.6797 | 0 | 111190.6797 | 0 | 0 | 0 | 0 | 0 | 0 | 0 | 0 | 0.8462 | -196.0694 | 21.7659 | 217.8353 | 8760 | 1/1/2038 | 12/31/2067 | True | 0 | 0 | 0 | 0 | 0 | 0 | 0 | PSE_RPS | 2.307 | 0 | 0 | 0 | Unit | 1 |  | 2046 |  |  |  | 0 | 0 |  | Nominal ¦ 1/25/2021 9:23:38 AM | 4500 | 0 | 0 | 0 | 0 | 0
PSE_2021 IRP_Mid Scenario_Final_012521 | Average | 2046 | PSE | ANRN 1486 | New Resource 1486 from 21IRPBiomass New Biomass | 12.693 | 12.693 | 15 | 15 | 12.693 | 14.1488 | 13.4751 | 13.4751 | 14599 | 14599 | 14599 | 2420.1602 | 2420.1602 | 0 | 0 | 0 | 0 | 0 | 13.4751 | 23143.084 | 5916.2515 | 16490.1699 | 736.6612 | 1310.381 | 1310.381 | 0 | 0 | 0 | -22221.2246 | 0.11577 | 187.92 | 1623272.75 | Other, Bio, ZZ, WC, WH | 1623272.75 | -1 |  | 0 | -1 | 111190.6797 | 111190.6797 | 0 | 111190.6797 | 0 | 0 | 0 | 0 | 0 | 0 | 0 | 0 | 0.8462 | -199.8479 | 21.7659 | 221.6138 | 8760 | 1/1/2039 | 12/31/2068 | True | 0 | 0 | 0 | 0 | 0 | 0 | 0 | PSE_RPS | 2.307 | 0 | 0 | 0 | Unit | 1 |  | 2046 |  |  |  | 0 | 0 |  | Nominal ¦ 1/25/2021 9:23:38 AM | 4501 | 0 | 0 | 0 | 0 | 0
PSE_2021 IRP_Mid Scenario_Final_012521 | Average | 2046 | PSE | ANRN 1493 | New Resource 1493 from 21IRPBiomass New Biomass | 12.693 | 12.693 | 15 | 15 | 12.693 | 14.1488 | 13.4751 | 13.4751 | 14599 | 14599 | 14599 | 2420.1602 | 2420.1602 | 0 | 0 | 0 | 0 | 0 | 13.4751 | 23708.0879 | 5916.2515 | 17055.1758 | 736.6612 | 1310.381 | 1310.381 | 0 | 0 | 0 | -22786.2285 | 0.11577 | 187.92 | 1623272.75 | Other, Bio, ZZ, WC, WH | 1623272.75 | -1 |  | 0 | -1 | 111190.6797 | 111190.6797 | 0 | 111190.6797 | 0 | 0 | 0 | 0 | 0 | 0 | 0 | 0 | 0.8462 | -204.9293 | 21.7659 | 226.6952 | 8760 | 1/1/2040 | 12/31/2069 | True | 0 | 0 | 0 | 0 | 0 | 0 | 0 | PSE_RPS | 2.307 | 0 | 0 | 0 | Unit | 1 |  | 2046 |  |  |  | 0 | 0 |  | Nominal ¦ 1/25/2021 9:23:38 AM | 4502 | 0 | 0 | 0 | 0 | 0
PSE_2021 IRP_Mid Scenario_Final_012521 | Average | 2046 | PSE | ANRN 1507 | New Resource 1507 from 21IRPBiomass New Biomass | 12.693 | 12.693 | 15 | 15 | 12.693 | 14.1488 | 13.4751 | 13.4751 | 14599 | 14599 | 14599 | 2420.1602 | 2420.1602 | 0 | 0 | 0 | 0 | 0 | 13.4751 | 24964.8613 | 5916.2515 | 18311.9492 | 736.6612 | 1310.381 | 1310.381 | 0 | 0 | 0 | -24043.002 | 0.11577 | 187.92 | 1623272.75 | Other, Bio, ZZ, WC, WH | 1623272.75 | -1 |  | 0 | -1 | 111190.6797 | 111190.6797 | 0 | 111190.6797 | 0 | 0 | 0 | 0 | 0 | 0 | 0 | 0 | 0.8462 | -216.2322 | 21.7659 | 237.998 | 8760 | 1/1/2042 | 12/31/2071 | True | 0 | 0 | 0 | 0 | 0 | 0 | 0 | PSE_RPS | 2.307 | 0 | 0 | 0 | Unit | 1 |  | 2046 |  |  |  | 0 | 0 |  | Nominal ¦ 1/25/2021 9:23:38 AM | 4503 | 0 | 0 | 0 | 0 | 0
PSE_2021 IRP_Mid Scenario_Final_012521 | Average | 2046 | PSE | ANRN 1508 | New Resource 1508 from 21IRPBiomass New Biomass | 12.693 | 12.693 | 15 | 15 | 12.693 | 14.1488 | 13.4751 | 13.4751 | 14599 | 14599 | 14599 | 2420.1602 | 2420.1602 | 0 | 0 | 0 | 0 | 0 | 13.4751 | 24964.8613 | 5916.2515 | 18311.9492 | 736.6612 | 1310.381 | 1310.381 | 0 | 0 | 0 | -24043.002 | 0.11577 | 187.92 | 1623272.75 | Other, Bio, ZZ, WC, WH | 1623272.75 | -1 |  | 0 | -1 | 111190.6797 | 111190.6797 | 0 | 111190.6797 | 0 | 0 | 0 | 0 | 0 | 0 | 0 | 0 | 0.8462 | -216.2322 | 21.7659 | 237.998 | 8760 | 1/1/2042 | 12/31/2071 | True | 0 | 0 | 0 | 0 | 0 | 0 | 0 | PSE_RPS | 2.307 | 0 | 0 | 0 | Unit | 1 |  | 2046 |  |  |  | 0 | 0 |  | Nominal ¦ 1/25/2021 9:23:38 AM | 4504 | 0 | 0 | 0 | 0 | 0
PSE_2021 IRP_Mid Scenario_Final_012521 | Average | 2046 | PSE | ANRN 1514 | New Resource 1514 from 21IRPBiomass New Biomass | 12.693 | 12.693 | 15 | 15 | 12.693 | 14.1488 | 13.4751 | 13.4751 | 14599 | 14599 | 14599 | 2420.1602 | 2420.1602 | 0 | 0 | 0 | 0 | 0 | 13.4751 | 25674.7402 | 5916.2515 | 19021.8262 | 736.6612 | 1310.381 | 1310.381 | 0 | 0 | 0 | -24752.8809 | 0.11577 | 187.92 | 1623272.75 | Other, Bio, ZZ, WC, WH | 1623272.75 | -1 |  | 0 | -1 | 111190.6797 | 111190.6797 | 0 | 111190.6797 | 0 | 0 | 0 | 0 | 0 | 0 | 0 | 0 | 0.8462 | -222.6165 | 21.7659 | 244.3824 | 8760 | 1/1/2043 | 12/31/2072 | True | 0 | 0 | 0 | 0 | 0 | 0 | 0 | PSE_RPS | 2.307 | 0 | 0 | 0 | Unit | 1 |  | 2046 |  |  |  | 0 | 0 |  | Nominal ¦ 1/25/2021 9:23:38 AM | 4505 | 0 | 0 | 0 | 0 | 0
PSE_2021 IRP_Mid Scenario_Final_012521 | Average | 2046 | PSE | ANRN 1535 | New Resource 1535 from 21IRPBiomass New Biomass | 12.693 | 12.693 | 15 | 15 | 12.693 | 14.1488 | 13.4751 | 13.4751 | 14599 | 14599 | 14599 | 2420.1602 | 2420.1602 | 0 | 0 | 0 | 0 | 0 | 13.4751 | 28418.2715 | 5916.2515 | 21765.3594 | 736.6612 | 1310.381 | 1310.381 | 0 | 0 | 0 | -27496.4121 | 0.11577 | 187.92 | 1623272.75 | Other, Bio, ZZ, WC, WH | 1623272.75 | -1 |  | 0 | -1 | 111190.6797 | 111190.6797 | 0 | 111190.6797 | 0 | 0 | 0 | 0 | 0 | 0 | 1 | 0 | 0.8462 | -247.2906 | 21.7659 | 269.0565 | 8760 | 1/1/2046 | 12/31/2075 | True | 0 | 0 | 0 | 0 | 0 | 0 | 0 | PSE_RPS | 2.307 | 0 | 0 | 0 | Unit | 1 |  | 2046 |  |  |  | 0 | 0 |  | Nominal ¦ 1/25/2021 9:23:38 AM | 4506 | 0 | 0 | 0 | 0 | 0
PSE_2021 IRP_Mid Scenario_Final_012521 | Average | 2046 | PSE | ANRN 1609 | New Resource 1609 from 21IRPLiIon2hr New Li Ion 2hr | -0.63945 | 24.5 | 25 | 25 | 0 | 0 | 0 | 0 | 4161 |  | 4161 | 1597.9613 | 1597.9613 | 0 | 0 | 3.95 | 0.158 | 0 |  | 2680.1506 | 1119.7477 | 2390.4048 | -830.0016 | 0 | 0 | 0 | 0 | 0 | -364.0493 | 0 | 0 | 0 | Battery_PSH | 0 | -1 |  | 0 | -1 | -5601.5669 | -5601.5669 | 0 | 25518.25 | 25518.25 | 49.99 | 0.15982 | 0 | 0 | 0 | 938 | 0 | -0.025578 |  |  |  | 2660 | 1/1/2026 | 12/31/2055 | True | 0 | 0 | 0 | 0 | 0 | 0 | 0 |  | 0.5 | 0 | 0 | 0 | Unit | 1 |  | 2046 |  |  |  | 0 | 0 |  | Nominal ¦ 1/25/2021 9:23:38 AM | 4507 | 0 | 0 | 0 | 0 | 0
PSE_2021 IRP_Mid Scenario_Final_012521 | Average | 2046 | PSE | ANRN 1610 | New Resource 1610 from 21IRPLiIon2hr New Li Ion 2hr | -0.63602 | 24.5 | 25 | 25 | 0 | 0 | 0 | 0 | 4161 |  | 4161 | 1599.7009 | 1599.7009 | 0 | 0 | 3.95 | 0.158 | 0 |  | 2680.1506 | 1119.7477 | 2390.4048 | -830.0016 | 0 | 0 | 0 | 0 | 0 | -367.2389 | 0 | 0 | 0 | Battery_PSH | 0 | -1 |  | 0 | -1 | -5571.5386 | -5571.5386 | 0 | 25381.4531 | 25381.4531 | 49.99 | 0.13699 | 0 | 0 | 0 | 930 | 0 | -0.025441 |  |  |  | 2587 | 1/1/2026 | 12/31/2055 | True | 0 | 0 | 0 | 0 | 0 | 0 | 0 |  | 0.5 | 0 | 0 | 0 | Unit | 1 |  | 2046 |  |  |  | 0 | 0 |  | Nominal ¦ 1/25/2021 9:23:38 AM | 4508 | 0 | 0 | 0 | 0 | 0
PSE_2021 IRP_Mid Scenario_Final_012521 | Average | 2046 | PSE | ANRN 1611 | New Resource 1611 from 21IRPLiIon2hr New Li Ion 2hr | -0.63363 | 24.5 | 25 | 25 | 0 | 0 | 0 | 0 | 4161 |  | 4161 | 1438.3859 | 1438.3859 | 0 | 0 | 3.95 | 0.158 | 0 |  | 2680.1506 | 1119.7477 | 2390.4048 | -830.0016 | 0 | 0 | 0 | 0 | 0 | -341.5483 | 0 | 0 | 0 | Battery_PSH | 0 | -1 |  | 0 | -1 | -5550.6299 | -5550.6299 | 0 | 25286.2012 | 25286.2012 | 50 | 0.12557 | 0 | 0 | 0 | 923 | 0 | -0.025345 |  |  |  | 2560 | 1/1/2026 | 12/31/2055 | True | 0 | 0 | 0 | 0 | 0 | 0 | 0 |  | 0.5 | 0 | 0 | 0 | Unit | 1 |  | 2046 |  |  |  | 0 | 0 |  | Nominal ¦ 1/25/2021 9:23:38 AM | 4509 | 0 | 0 | 0 | 0 | 0
PSE_2021 IRP_Mid Scenario_Final_012521 | Average | 2046 | PSE | ANRN 1612 | New Resource 1612 from 21IRPLiIon2hr New Li Ion 2hr | -0.6433 | 24.5 | 25 | 25 | 0 | 0 | 0 | 0 | 4161 |  | 4161 | 1533.9282 | 1533.9282 | 0 | 0 | 3.95 | 0.158 | 0 |  | 2680.1506 | 1119.7477 | 2390.4048 | -830.0016 | 0 | 0 | 0 | 0 | 0 | -355.2263 | 0 | 0 | 0 | Battery_PSH | 0 | -1 |  | 0 | -1 | -5635.29 | -5635.29 | 0 | 25671.877 | 25671.877 | 49.99 | 0.068493 | 0 | 0 | 0 | 941 | 0 | -0.025732 |  |  |  | 2579 | 1/1/2026 | 12/31/2055 | True | 0 | 0 | 0 | 0 | 0 | 0 | 0 |  | 0.5 | 0 | 0 | 0 | Unit | 1 |  | 2046 |  |  |  | 0 | 0 |  | Nominal ¦ 1/25/2021 9:23:38 AM | 4510 | 0 | 0 | 0 | 0 | 0
PSE_2021 IRP_Mid Scenario_Final_012521 | Average | 2046 | PSE | ANRN 1869 | New Resource 1869 from 21IRPLiIon2hr New Li Ion 2hr | -0.6352 | 24.5 | 25 | 25 | 0 | 0 | 0 | 0 | 4161 |  | 4161 | 1595.1433 | 1595.1433 | 0 | 0 | 3.95 | 0.158 | 0 |  | 3030.2605 | 1119.7477 | 2740.5144 | -830.0016 | 0 | 0 | 0 | 0 | 0 | -723.5221 | 0 | 0 | 0 | Battery_PSH | 0 | -1 |  | 0 | -1 | -5564.3843 | -5564.3843 | 0 | 25348.8633 | 25348.8633 | 49.99 | 0.045662 | 0 | 0 | 0 | 923 | 0 | -0.025408 |  |  |  | 2576 | 1/1/2039 | 12/31/2068 | True | 0 | 0 | 0 | 0 | 0 | 0 | 0 |  | 0.5 | 0 | 0 | 0 | Unit | 1 |  | 2046 |  |  |  | 0 | 0 |  | Nominal ¦ 1/25/2021 9:23:38 AM | 4511 | 0 | 0 | 0 | 0 | 0
PSE_2021 IRP_Mid Scenario_Final_012521 | Average | 2046 | PSE | ANRN 1870 | New Resource 1870 from 21IRPLiIon2hr New Li Ion 2hr | -0.64518 | 24.5 | 25 | 25 | 0 | 0 | 0 | 0 | 4161 |  | 4161 | 1569.2299 | 1569.2299 | 0 | 0 | 3.95 | 0.158 | 0 |  | 3030.2605 | 1119.7477 | 2740.5144 | -830.0016 | 0 | 0 | 0 | 0 | 0 | -706.1705 | 0 | 0 | 0 | Battery_PSH | 0 | -1 |  | 0 | -1 | -5651.7422 | -5651.7422 | 0 | 25746.8262 | 25746.8262 | 49.99 | 0.022831 | 0 | 0 | 0 | 939 | 0 | -0.025807 |  |  |  | 2610 | 1/1/2039 | 12/31/2068 | True | 0 | 0 | 0 | 0 | 0 | 0 | 0 |  | 0.5 | 0 | 0 | 0 | Unit | 1 |  | 2046 |  |  |  | 0 | 0 |  | Nominal ¦ 1/25/2021 9:23:38 AM | 4512 | 0 | 0 | 0 | 0 | 0
PSE_2021 IRP_Mid Scenario_Final_012521 | Average | 2046 | PSE | ANRN 1871 | New Resource 1871 from 21IRPLiIon2hr New Li Ion 2hr | -0.63622 | 24.5 | 25 | 25 | 0 | 0 | 0 | 0 | 4161 |  | 4161 | 1448.5803 | 1448.5803 | 0 | 0 | 3.95 | 0.158 | 0 |  | 3030.2605 | 1119.7477 | 2740.5144 | -830.0016 | 0 | 0 | 0 | 0 | 0 | -696.6129 | 0 | 0 | 0 | Battery_PSH | 0 | -1 |  | 0 | -1 | -5573.251 | -5573.251 | 0 | 25389.2539 | 25389.2539 | 49.99 | 0.034247 | 0 | 0 | 0 | 931 | 0 | -0.025449 |  |  |  | 2572 | 1/1/2039 | 12/31/2068 | True | 0 | 0 | 0 | 0 | 0 | 0 | 0 |  | 0.5 | 0 | 0 | 0 | Unit | 1 |  | 2046 |  |  |  | 0 | 0 |  | Nominal ¦ 1/25/2021 9:23:38 AM | 4513 | 0 | 0 | 0 | 0 | 0
PSE_2021 IRP_Mid Scenario_Final_012521 | Average | 2046 | PSE | ANRN 1872 | New Resource 1872 from 21IRPLiIon2hr New Li Ion 2hr | -0.6408 | 24.5 | 25 | 25 | 0 | 0 | 0 | 0 | 4161 |  | 4161 | 1576.3274 | 1576.3274 | 0 | 0 | 3.95 | 0.158 | 0 |  | 3030.2605 | 1119.7477 | 2740.5144 | -830.0016 | 0 | 0 | 0 | 0 | 0 | -719.8404 | 0 | 0 | 0 | Battery_PSH | 0 | -1 |  | 0 | -1 | -5613.3892 | -5613.3892 | 0 | 25572.1074 | 25572.1074 | 50 | 0.057078 | 0 | 0 | 0 | 911 | 0 | -0.025632 |  |  |  | 2559 | 1/1/2039 | 12/31/2068 | True | 0 | 0 | 0 | 0 | 0 | 0 | 0 |  | 0.5 | 0 | 0 | 0 | Unit | 1 |  | 2046 |  |  |  | 0 | 0 |  | Nominal ¦ 1/25/2021 9:23:38 AM | 4514 | 0 | 0 | 0 | 0 | 0
PSE_2021 IRP_Mid Scenario_Final_012521 | Average | 2046 | PSE | ANRN 2389 | New Resource 2389 from 21IRPLiIon4hr New Li Ion 4hr | -0.86096 | 24.5 | 25 | 25 | 0 | 0 | 0 | 0 | 3922 |  | 3922 | 3471.1577 | 3471.1577 | 0 | 0 | 7.45 | 0.298 | 0 |  | 5647.0293 | 1521.1666 | 4904.5552 | -778.6924 | 0 | 0 | 0 | 0 | 0 | -1426.0684 | 0 | 0 | 0 | Battery_PSH | 0 | -1 |  | 0 | -1 | -7542.0215 | -7542.0215 | 0 | 50473.5273 | 50473.5273 | 99.99 | 0.10274 | 0 | 0 | 0 | 1174 | 0 | -0.034438 |  |  |  | 4795 | 1/1/2040 | 12/31/2069 | True | 0 | 0 | 0 | 0 | 0 | 0 | 0 |  | 0.5 | 0 | 0 | 0 | Unit | 1 |  | 2046 |  |  |  | 0 | 0 |  | Nominal ¦ 1/25/2021 9:23:38 AM | 4515 | 0 | 0 | 0 | 0 | 0
PSE_2021 IRP_Mid Scenario_Final_012521 | Average | 2046 | PSE | ANRN 2429 | New Resource 2429 from 21IRPLiIon4hr New Li Ion 4hr | -0.86819 | 24.5 | 25 | 25 | 0 | 0 | 0 | 0 | 3922 |  | 3922 | 3407.6643 | 3407.6643 | 0 | 0 | 7.45 | 0.298 | 0 |  | 5849.248 | 1521.1666 | 5106.7739 | -778.6924 | 0 | 0 | 0 | 0 | 0 | -1624.8798 | 0 | 0 | 0 | Battery_PSH | 0 | -1 |  | 0 | -1 | -7605.3755 | -7605.3755 | 0 | 50897.5117 | 50897.5117 | 99.99 | 0.022831 | 0 | 0 | 0 | 1184 | 0 | -0.034728 |  |  |  | 4822 | 1/1/2042 | 12/31/2071 | True | 0 | 0 | 0 | 0 | 0 | 0 | 0 |  | 0.5 | 0 | 0 | 0 | Unit | 1 |  | 2046 |  |  |  | 0 | 0 |  | Nominal ¦ 1/25/2021 9:23:38 AM | 4516 | 0 | 0 | 0 | 0 | 0
PSE_2021 IRP_Mid Scenario_Final_012521 | Average | 2046 | PSE | ANRN 2529 | New Resource 2529 from 21IRPLiIon4hr New Li Ion 4hr | 0 | 0 | 0 | 0 | 0 | 0 | 0 | 0 | 0 |  | 0 | 0 | 0 | 0 | 0 | 0 | 1 | 0 |  | 0 | 0 | 0 | 0 | 0 | 0 | 0 | 0 | 0 | 0 | 0 | 0 | 0 | Battery_PSH | 0 | -1 |  | 0 | -1 | 0 | 0 | 0 | 0 | 0 | 0 | 0 | 0 | 0 | 0 | 0 | 0 |  |  |  |  | 0 | 1/1/2047 | 12/31/2076 | True | 0 | 0 | 0 | 0 | 0 | 0 | 0 |  | 0 | 0 | 0 | 0 | Unit | 1 |  | 2046 |  |  |  | 0 | 0 |  | Nominal ¦ 1/25/2021 9:23:38 AM | 4517 | 0 | 0 | 0 | 0 | 0
PSE_2021 IRP_Mid Scenario_Final_012521 | Average | 2046 | PSE | ANRN 2909 | New Resource 2909 from 21IRPFlow4hr New Flow 4hr | -1.482 | 23.75 | 25 | 25 | 0 | 0 | 0 | 0 | 4674 |  | 4674 | 2429.0283 | 2429.0283 | 0 | 0 | 6.85 | 0.274 | 0 |  | 6715.4678 | 1035.2384 | 6573.6128 | -893.3836 | 0 | 0 | 0 | 0 | 0 | -1393.2081 | 0 | 0 | 0 | Battery_PSH | 0 | -1 |  | 0 | -1 | -12982.3916 | -12982.3916 | 0 | 35100.5391 | 35100.5391 | 99.99 | 0.057078 | 0 | 0 | 0 | 825 | 0 | -0.05928 |  |  |  | 3427 | 1/1/2041 | 12/31/2070 | True | 0 | 0 | 0 | 0 | 0 | 0 | 0 |  | 1.25 | 0 | 0 | 0 | Unit | 1 |  | 2046 |  |  |  | 0 | 0 |  | Nominal ¦ 1/25/2021 9:23:38 AM | 4518 | 0 | 0 | 0 | 0 | 0
PSE_2021 IRP_Mid Scenario_Final_012521 | Average | 2046 | PSE | ANRN 2910 | New Resource 2910 from 21IRPFlow4hr New Flow 4hr | -1.4932 | 23.75 | 25 | 25 | 0 | 0 | 0 | 0 | 4674 |  | 4674 | 2412.5134 | 2412.5134 | 0 | 0 | 6.85 | 0.274 | 0 |  | 6715.4678 | 1035.2384 | 6573.6128 | -893.3836 | 0 | 0 | 0 | 0 | 0 | -1356.0511 | 0 | 0 | 0 | Battery_PSH | 0 | -1 |  | 0 | -1 | -13080.3164 | -13080.3164 | 0 | 35365.3008 | 35365.3008 | 99.99 | 0.011416 | 0 | 0 | 0 | 828 | 0 | -0.059727 |  |  |  | 3411 | 1/1/2041 | 12/31/2070 | True | 0 | 0 | 0 | 0 | 0 | 0 | 0 |  | 1.25 | 0 | 0 | 0 | Unit | 1 |  | 2046 |  |  |  | 0 | 0 |  | Nominal ¦ 1/25/2021 9:23:38 AM | 4519 | 0 | 0 | 0 | 0 | 0
PSE_2021 IRP_Mid Scenario_Final_012521 | Average | 2046 | PSE | ANRN 2929 | New Resource 2929 from 21IRPFlow4hr New Flow 4hr | -1.4735 | 23.75 | 25 | 25 | 0 | 0 | 0 | 0 | 4674 |  | 4674 | 2343.3188 | 2343.3188 | 0 | 0 | 6.85 | 0.274 | 0 |  | 6884.4863 | 1035.2384 | 6742.6313 | -893.3836 | 0 | 0 | 0 | 0 | 0 | -1536.358 | 0 | 0 | 0 | Battery_PSH | 0 | -1 |  | 0 | -1 | -12908.1328 | -12908.1328 | 0 | 34899.7656 | 34899.7656 | 99.99 | 0.057078 | 0 | 0 | 0 | 826 | 0 | -0.058941 |  |  |  | 3381 | 1/1/2042 | 12/31/2071 | True | 0 | 0 | 0 | 0 | 0 | 0 | 0 |  | 1.25 | 0 | 0 | 0 | Unit | 1 |  | 2046 |  |  |  | 0 | 0 |  | Nominal ¦ 1/25/2021 9:23:38 AM | 4520 | 0 | 0 | 0 | 0 | 0
PSE_2021 IRP_Mid Scenario_Final_012521 | Average | 2046 | PSE | ANRN 2930 | New Resource 2930 from 21IRPFlow4hr New Flow 4hr | -1.4903 | 23.75 | 25 | 25 | 0 | 0 | 0 | 0 | 4674 |  | 4674 | 2486.0276 | 2486.0276 | 0 | 0 | 6.85 | 0.274 | 0 |  | 6884.4863 | 1035.2384 | 6742.6313 | -893.3836 | 0 | 0 | 0 | 0 | 0 | -1555.7841 | 0 | 0 | 0 | Battery_PSH | 0 | -1 |  | 0 | -1 | -13054.7188 | -13054.7188 | 0 | 35296.0898 | 35296.0898 | 99.99 | 0 | 0 | 0 | 0 | 804 | 0 | -0.059611 |  |  |  | 3433 | 1/1/2042 | 12/31/2071 | True | 0 | 0 | 0 | 0 | 0 | 0 | 0 |  | 1.25 | 0 | 0 | 0 | Unit | 1 |  | 2046 |  |  |  | 0 | 0 |  | Nominal ¦ 1/25/2021 9:23:38 AM | 4521 | 0 | 0 | 0 | 0 | 0
PSE_2021 IRP_Mid Scenario_Final_012521 | Average | 2046 | PSE | ANRN 2931 | New Resource 2931 from 21IRPFlow4hr New Flow 4hr | -1.4649 | 23.75 | 25 | 25 | 0 | 0 | 0 | 0 | 4674 |  | 4674 | 2315.9692 | 2315.9692 | 0 | 0 | 6.85 | 0.274 | 0 |  | 6884.4863 | 1035.2384 | 6742.6313 | -893.3836 | 0 | 0 | 0 | 0 | 0 | -1526.8215 | 0 | 0 | 0 | Battery_PSH | 0 | -1 |  | 0 | -1 | -12832.2744 | -12832.2744 | 0 | 34694.668 | 34694.668 | 100 | 0.034247 | 0 | 0 | 0 | 785 | 0 | -0.058595 |  |  |  | 3363 | 1/1/2042 | 12/31/2071 | True | 0 | 0 | 0 | 0 | 0 | 0 | 0 |  | 1.25 | 0 | 0 | 0 | Unit | 1 |  | 2046 |  |  |  | 0 | 0 |  | Nominal ¦ 1/25/2021 9:23:38 AM | 4522 | 0 | 0 | 0 | 0 | 0
PSE_2021 IRP_Mid Scenario_Final_012521 | Average | 2046 | PSE | ANRN 2932 | New Resource 2932 from 21IRPFlow4hr New Flow 4hr | -1.4651 | 23.75 | 25 | 25 | 0 | 0 | 0 | 0 | 4674 |  | 4674 | 2367.7942 | 2367.7942 | 0 | 0 | 6.85 | 0.274 | 0 |  | 6884.4863 | 1035.2384 | 6742.6313 | -893.3836 | 0 | 0 | 0 | 0 | 0 | -1552.6776 | 0 | 0 | 0 | Battery_PSH | 0 | -1 |  | 0 | -1 | -12833.8916 | -12833.8916 | 0 | 34699.0391 | 34699.0391 | 100 | 0.011416 | 0 | 0 | 0 | 805 | 0 | -0.058602 |  |  |  | 3358 | 1/1/2042 | 12/31/2071 | True | 0 | 0 | 0 | 0 | 0 | 0 | 0 |  | 1.25 | 0 | 0 | 0 | Unit | 1 |  | 2046 |  |  |  | 0 | 0 |  | Nominal ¦ 1/25/2021 9:23:38 AM | 4523 | 0 | 0 | 0 | 0 | 0
PSE_2021 IRP_Mid Scenario_Final_012521 | Average | 2046 | PSE | ANRN 2949 | New Resource 2949 from 21IRPFlow4hr New Flow 4hr | -1.4453 | 23.75 | 25 | 25 | 0 | 0 | 0 | 0 | 4674 |  | 4674 | 2430.6169 | 2430.6169 | 0 | 0 | 6.85 | 0.274 | 0 |  | 7077.6504 | 1035.2384 | 6935.7954 | -893.3836 | 0 | 0 | 0 | 0 | 0 | -1765.368 | 0 | 0 | 0 | Battery_PSH | 0 | -1 |  | 0 | -1 | -12660.585 | -12660.585 | 0 | 34230.4688 | 34230.4688 | 100 | 0 | 0 | 0 | 0 | 791 | 0 | -0.057811 |  |  |  | 3328 | 1/1/2043 | 12/31/2072 | True | 0 | 0 | 0 | 0 | 0 | 0 | 0 |  | 1.25 | 0 | 0 | 0 | Unit | 1 |  | 2046 |  |  |  | 0 | 0 |  | Nominal ¦ 1/25/2021 9:23:38 AM | 4524 | 0 | 0 | 0 | 0 | 0
PSE_2021 IRP_Mid Scenario_Final_012521 | Average | 2046 | PSE | ANRN 2969 | New Resource 2969 from 21IRPFlow4hr New Flow 4hr | -1.4716 | 23.75 | 25 | 25 | 0 | 0 | 0 | 0 | 4674 |  | 4674 | 2316.7251 | 2316.7251 | 0 | 0 | 6.85 | 0.274 | 0 |  | 7310.0508 | 1035.2384 | 7168.1958 | -893.3836 | 0 | 0 | 0 | 0 | 0 | -1965.9594 | 0 | 0 | 0 | Battery_PSH | 0 | -1 |  | 0 | -1 | -12890.957 | -12890.957 | 0 | 34853.3281 | 34853.3281 | 99.99 | 0 | 0 | 0 | 0 | 800 | 0 | -0.058863 |  |  |  | 3379 | 1/1/2044 | 12/31/2073 | True | 0 | 0 | 0 | 0 | 0 | 0 | 0 |  | 1.25 | 0 | 0 | 0 | Unit | 1 |  | 2046 |  |  |  | 0 | 0 |  | Nominal ¦ 1/25/2021 9:23:38 AM | 4525 | 0 | 0 | 0 | 0 | 0
PSE_2021 IRP_Mid Scenario_Final_012521 | Average | 2046 | PSE | ANRN 2970 | New Resource 2970 from 21IRPFlow4hr New Flow 4hr | -1.4914 | 23.75 | 25 | 25 | 0 | 0 | 0 | 0 | 4674 |  | 4674 | 2483.8115 | 2483.8115 | 0 | 0 | 6.85 | 0.274 | 0 |  | 7310.0508 | 1035.2384 | 7168.1958 | -893.3836 | 0 | 0 | 0 | 0 | 0 | -1995.9664 | 0 | 0 | 0 | Battery_PSH | 0 | -1 |  | 0 | -1 | -13064.8623 | -13064.8623 | 0 | 35323.5156 | 35323.5156 | 99.99 | 0.034247 | 0 | 0 | 0 | 814 | 0 | -0.059657 |  |  |  | 3401 | 1/1/2044 | 12/31/2073 | True | 0 | 0 | 0 | 0 | 0 | 0 | 0 |  | 1.25 | 0 | 0 | 0 | Unit | 1 |  | 2046 |  |  |  | 0 | 0 |  | Nominal ¦ 1/25/2021 9:23:38 AM | 4526 | 0 | 0 | 0 | 0 | 0
PSE_2021 IRP_Mid Scenario_Final_012521 | Average | 2046 | PSE | ANRN 2971 | New Resource 2971 from 21IRPFlow4hr New Flow 4hr | -1.4912 | 23.75 | 25 | 25 | 0 | 0 | 0 | 0 | 4674 |  | 4674 | 2359.1892 | 2359.1892 | 0 | 0 | 6.85 | 0.274 | 0 |  | 7310.0508 | 1035.2384 | 7168.1958 | -893.3836 | 0 | 0 | 0 | 0 | 0 | -1956.2909 | 0 | 0 | 0 | Battery_PSH | 0 | -1 |  | 0 | -1 | -13062.4775 | -13062.4775 | 0 | 35317.0703 | 35317.0703 | 99.99 | 0.011416 | 0 | 0 | 0 | 825 | 0 | -0.059646 |  |  |  | 3396 | 1/1/2044 | 12/31/2073 | True | 0 | 0 | 0 | 0 | 0 | 0 | 0 |  | 1.25 | 0 | 0 | 0 | Unit | 1 |  | 2046 |  |  |  | 0 | 0 |  | Nominal ¦ 1/25/2021 9:23:38 AM | 4527 | 0 | 0 | 0 | 0 | 0
PSE_2021 IRP_Mid Scenario_Final_012521 | Average | 2046 | PSE | ANRN 2989 | New Resource 2989 from 21IRPFlow4hr New Flow 4hr | -1.4724 | 23.75 | 25 | 25 | 0 | 0 | 0 | 0 | 4674 |  | 4674 | 2331.8157 | 2331.8157 | 0 | 0 | 6.85 | 0.274 | 0 |  | 7654.124 | 1035.2384 | 7512.2695 | -893.3836 | 0 | 0 | 0 | 0 | 0 | -2315.5903 | 0 | 0 | 0 | Battery_PSH | 0 | -1 |  | 0 | -1 | -12898.0312 | -12898.0312 | 0 | 34872.4531 | 34872.4531 | 99.99 | 0.011416 | 0 | 0 | 0 | 799 | 0 | -0.058895 |  |  |  | 3367 | 1/1/2045 | 12/31/2074 | True | 0 | 0 | 0 | 0 | 0 | 0 | 0 |  | 1.25 | 0 | 0 | 0 | Unit | 1 |  | 2046 |  |  |  | 0 | 0 |  | Nominal ¦ 1/25/2021 9:23:38 AM | 4528 | 0 | 0 | 0 | 0 | 0
PSE_2021 IRP_Mid Scenario_Final_012521 | Average | 2046 | PSE | ANRN 2990 | New Resource 2990 from 21IRPFlow4hr New Flow 4hr | -1.4791 | 23.75 | 25 | 25 | 0 | 0 | 0 | 0 | 4674 |  | 4674 | 2338.7109 | 2338.7109 | 0 | 0 | 6.85 | 0.274 | 0 |  | 7654.124 | 1035.2384 | 7512.2695 | -893.3836 | 0 | 0 | 0 | 0 | 0 | -2310 | 0 | 0 | 0 | Battery_PSH | 0 | -1 |  | 0 | -1 | -12957.1973 | -12957.1973 | 0 | 35032.4219 | 35032.4219 | 100 | 0 | 0 | 0 | 0 | 803 | 0 | -0.059165 |  |  |  | 3365 | 1/1/2045 | 12/31/2074 | True | 0 | 0 | 0 | 0 | 0 | 0 | 0 |  | 1.25 | 0 | 0 | 0 | Unit | 1 |  | 2046 |  |  |  | 0 | 0 |  | Nominal ¦ 1/25/2021 9:23:38 AM | 4529 | 0 | 0 | 0 | 0 | 0
PSE_2021 IRP_Mid Scenario_Final_012521 | Average | 2046 | PSE | ANRN 3009 | New Resource 3009 from 21IRPFlow4hr New Flow 4hr | -1.489 | 23.75 | 25 | 25 | 0 | 0 | 0 | 0 | 4674 |  | 4674 | 2369.8533 | 2369.8533 | 0 | 0 | 6.85 | 0.274 | 0 |  | 7989.1431 | 1035.2384 | 7847.2881 | -893.3836 | 0 | 0 | 0 | 0 | 0 | -2634.3979 | 0 | 0 | 0 | Battery_PSH | 0 | -1 |  | 0 | -1 | -13043.3584 | -13043.3584 | 0 | 35265.375 | 35265.375 | 100 | 0.011416 | 0 | 0 | 0 | 802 | 0 | -0.059559 |  |  |  | 3392 | 1/1/2046 | 12/31/2075 | True | 0 | 0 | 0 | 0 | 0 | 0 | 0 |  | 1.25 | 0 | 0 | 0 | Unit | 1 |  | 2046 |  |  |  | 0 | 0 |  | Nominal ¦ 1/25/2021 9:23:38 AM | 4530 | 0 | 0 | 0 | 0 | 0
PSE_2021 IRP_Mid Scenario_Final_012521 | Average | 2046 | PSE | ANRN 3509 | New Resource 3509 from 21IRPFlow6hr New Flow 6hr | -1.8855 | 23.75 | 25 | 25 | 0 | 0 | 0 | 0 | 4674 |  | 4674 | 3146.3218 | 3146.3218 | 0 | 0 | 8.9 | 0.356 | 0 |  | 11773.9502 | 1807.8945 | 10865.4756 | -899.42 | 0 | 0 | 0 | 0 | 0 | -4295.5474 | 0 | 0 | 0 | Battery_PSH | 0 | -1 |  | 0 | -1 | -16517.3945 | -16517.3945 | 0 | 44658.1406 | 44658.1406 | 150 | 0.011416 | 0 | 0 | 0 | 804 | 0 | -0.075422 |  |  |  | 4103 | 1/1/2046 | 12/31/2075 | True | 0 | 0 | 0 | 0 | 0 | 0 | 0 |  | 1.25 | 0 | 0 | 0 | Unit | 1 |  | 2046 |  |  |  | 0 | 0 |  | Nominal ¦ 1/25/2021 9:23:38 AM | 4531 | 0 | 0 | 0 | 0 | 0
PSE_2021 IRP_Mid Scenario_Final_012521 | Average | 2046 | PSE | ANRN 3510 | New Resource 3510 from 21IRPFlow6hr New Flow 6hr | -1.907 | 23.75 | 25 | 25 | 0 | 0 | 0 | 0 | 4674 |  | 4674 | 3168.4355 | 3168.4355 | 0 | 0 | 8.9 | 0.356 | 0 |  | 11773.9502 | 1807.8945 | 10865.4756 | -899.42 | 0 | 0 | 0 | 0 | 0 | -4303.8657 | 0 | 0 | 0 | Battery_PSH | 0 | -1 |  | 0 | -1 | -16705.1016 | -16705.1016 | 0 | 45165.6406 | 45165.6406 | 150 | 0.011416 | 0 | 0 | 0 | 833 | 0 | -0.076279 |  |  |  | 4161 | 1/1/2046 | 12/31/2075 | True | 0 | 0 | 0 | 0 | 0 | 0 | 0 |  | 1.25 | 0 | 0 | 0 | Unit | 1 |  | 2046 |  |  |  | 0 | 0 |  | Nominal ¦ 1/25/2021 9:23:38 AM | 4532 | 0 | 0 | 0 | 0 | 0
PSE_2021 IRP_Mid Scenario_Final_012521 | Average | 2046 | PSE | ANRN 3511 | New Resource 3511 from 21IRPFlow6hr New Flow 6hr | -1.8851 | 23.75 | 25 | 25 | 0 | 0 | 0 | 0 | 4674 |  | 4674 | 3104.8884 | 3104.8884 | 0 | 0 | 8.9 | 0.356 | 0 |  | 11773.9502 | 1807.8945 | 10865.4756 | -899.42 | 0 | 0 | 0 | 0 | 0 | -4279.7412 | 0 | 0 | 0 | Battery_PSH | 0 | -1 |  | 0 | -1 | -16513.7676 | -16513.7676 | 0 | 44648.3711 | 44648.3594 | 149.99 | 0 | 0 | 0 | 0 | 837 | 0 | -0.075405 |  |  |  | 4122 | 1/1/2046 | 12/31/2075 | True | 0 | 0 | 0 | 0 | 0 | 0 | 0 |  | 1.25 | 0 | 0 | 0 | Unit | 1 |  | 2046 |  |  |  | 0 | 0 |  | Nominal ¦ 1/25/2021 9:23:38 AM | 4533 | 0 | 0 | 0 | 0 | 0
PSE_2021 IRP_Mid Scenario_Final_012521 | Average | 2046 | PSE | ANRN 3512 | New Resource 3512 from 21IRPFlow6hr New Flow 6hr | -1.9088 | 23.75 | 25 | 25 | 0 | 0 | 0 | 0 | 4674 |  | 4674 | 3257.8999 | 3257.8999 | 0 | 0 | 8.9 | 0.356 | 0 |  | 11773.9502 | 1807.8945 | 10865.4756 | -899.42 | 0 | 0 | 0 | 0 | 0 | -4331.7383 | 0 | 0 | 0 | Battery_PSH | 0 | -1 |  | 0 | -1 | -16720.9316 | -16720.9316 | 0 | 45208.4414 | 45208.4414 | 150 | 0.022831 | 0 | 0 | 0 | 822 | 0 | -0.076351 |  |  |  | 4156 | 1/1/2046 | 12/31/2075 | True | 0 | 0 | 0 | 0 | 0 | 0 | 0 |  | 1.25 | 0 | 0 | 0 | Unit | 1 |  | 2046 |  |  |  | 0 | 0 |  | Nominal ¦ 1/25/2021 9:23:38 AM | 4534 | 0 | 0 | 0 | 0 | 0
PSE_2021 IRP_Mid Scenario_Final_012521 | Average | 2046 | PSE | ANRN 3513 | New Resource 3513 from 21IRPFlow6hr New Flow 6hr | -1.9 | 23.75 | 25 | 25 | 0 | 0 | 0 | 0 | 4674 |  | 4674 | 3142.6445 | 3142.6445 | 0 | 0 | 8.9 | 0.356 | 0 |  | 11773.9502 | 1807.8945 | 10865.4756 | -899.42 | 0 | 0 | 0 | 0 | 0 | -4287.73 | 0 | 0 | 0 | Battery_PSH | 0 | -1 |  | 0 | -1 | -16644.0664 | -16644.0664 | 0 | 45000.6602 | 45000.6484 | 149.99 | 0.022831 | 0 | 0 | 0 | 851 | 0 | -0.076 |  |  |  | 4147 | 1/1/2046 | 12/31/2075 | True | 0 | 0 | 0 | 0 | 0 | 0 | 0 |  | 1.25 | 0 | 0 | 0 | Unit | 1 |  | 2046 |  |  |  | 0 | 0 |  | Nominal ¦ 1/25/2021 9:23:38 AM | 4535 | 0 | 0 | 0 | 0 | 0
PSE_2021 IRP_Mid Scenario_Final_012521 | Average | 2046 | PSE | ANRN 3514 | New Resource 3514 from 21IRPFlow6hr New Flow 6hr | -1.8931 | 23.75 | 25 | 25 | 0 | 0 | 0 | 0 | 4674 |  | 4674 | 3188.0759 | 3188.0759 | 0 | 0 | 8.9 | 0.356 | 0 |  | 11773.9502 | 1807.8945 | 10865.4756 | -899.42 | 0 | 0 | 0 | 0 | 0 | -4304.7456 | 0 | 0 | 0 | Battery_PSH | 0 | -1 |  | 0 | -1 | -16583.4922 | -16583.4922 | 0 | 44836.8867 | 44836.8789 | 149.99 | 0 | 0 | 0 | 0 | 836 | 0 | -0.075724 |  |  |  | 4137 | 1/1/2046 | 12/31/2075 | True | 0 | 0 | 0 | 0 | 0 | 0 | 0 |  | 1.25 | 0 | 0 | 0 | Unit | 1 |  | 2046 |  |  |  | 0 | 0 |  | Nominal ¦ 1/25/2021 9:23:38 AM | 4536 | 0 | 0 | 0 | 0 | 0
PSE_2021 IRP_Mid Scenario_Final_012521 | Average | 2046 | PSE | ANRN 3515 | New Resource 3515 from 21IRPFlow6hr New Flow 6hr | -1.9052 | 23.75 | 25 | 25 | 0 | 0 | 0 | 0 | 4674 |  | 4674 | 3251.634 | 3251.634 | 0 | 0 | 8.9 | 0.356 | 0 |  | 11773.9502 | 1807.8945 | 10865.4756 | -899.42 | 0 | 0 | 0 | 0 | 0 | -4334.9785 | 0 | 0 | 0 | Battery_PSH | 0 | -1 |  | 0 | -1 | -16689.4785 | -16689.4785 | 0 | 45123.4375 | 45123.4297 | 149.99 | 0 | 0 | 0 | 0 | 830 | 0 | -0.076208 |  |  |  | 4146 | 1/1/2046 | 12/31/2075 | True | 0 | 0 | 0 | 0 | 0 | 0 | 0 |  | 1.25 | 0 | 0 | 0 | Unit | 1 |  | 2046 |  |  |  | 0 | 0 |  | Nominal ¦ 1/25/2021 9:23:38 AM | 4537 | 0 | 0 | 0 | 0 | 0
PSE_2021 IRP_Mid Scenario_Final_012521 | Average | 2046 | PSE | ANRN 3529 | New Resource 3529 from 21IRPFlow6hr New Flow 6hr | 0 | 0 | 0 | 0 | 0 | 0 | 0 | 0 | 0 |  | 0 | 0 | 0 | 0 | 0 | 0 | 1 | 0 |  | 0 | 0 | 0 | 0 | 0 | 0 | 0 | 0 | 0 | 0 | 0 | 0 | 0 | Battery_PSH | 0 | -1 |  | 0 | -1 | 0 | 0 | 0 | 0 | 0 | 0 | 0 | 0 | 0 | 0 | 0 | 0 |  |  |  |  | 0 | 1/1/2047 | 12/31/2076 | True | 0 | 0 | 0 | 0 | 0 | 0 | 0 |  | 0 | 0 | 0 | 0 | Unit | 1 |  | 2046 |  |  |  | 0 | 0 |  | Nominal ¦ 1/25/2021 9:23:38 AM | 4538 | 0 | 0 | 0 | 0 | 0
PSE_2021 IRP_Mid Scenario_Final_012521 | Average | 2046 | PSE | ANRN 3530 | New Resource 3530 from 21IRPFlow6hr New Flow 6hr | 0 | 0 | 0 | 0 | 0 | 0 | 0 | 0 | 0 |  | 0 | 0 | 0 | 0 | 0 | 0 | 1 | 0 |  | 0 | 0 | 0 | 0 | 0 | 0 | 0 | 0 | 0 | 0 | 0 | 0 | 0 | Battery_PSH | 0 | -1 |  | 0 | -1 | 0 | 0 | 0 | 0 | 0 | 0 | 0 | 0 | 0 | 0 | 0 | 0 |  |  |  |  | 0 | 1/1/2047 | 12/31/2076 | True | 0 | 0 | 0 | 0 | 0 | 0 | 0 |  | 0 | 0 | 0 | 0 | Unit | 1 |  | 2046 |  |  |  | 0 | 0 |  | Nominal ¦ 1/25/2021 9:23:38 AM | 4539 | 0 | 0 | 0 | 0 | 0
PSE_2021 IRP_Mid Scenario_Final_012521 | Average | 2046 | PSE | ANRN 3949 | New Resource 3949 from 21IRPDSM1 DSM Bundle 1 | 140.2073 | 140.2073 | 140.2073 | 140.2073 | 140.2073 | 4.0599 | 3.8666 | 3.8666 | 0 | 0 | 0 | 27596.9258 | 27596.9258 | 0 | 0 | 113.23 | 1.0273 | 0 | 3.8666 | 0 | 0 | 0 | 0 | 4749.0059 | 4749.0059 | 0 | 0 | 0 | 22847.9199 | 0 | 0 | 0 | New Cosnervation | 0 | -1 |  | 0 | -1 | 1228216.125 | 1228216.125 | 0 | 1228216.125 | 0 | 0 | 0 | 0 | 0 | 0 | 0 | 0 | 1 | 18.6025 | 22.4691 | 3.8666 | 8760 | 1/1/2022 | 12/31/2051 | True | 0 | 0 | 0 | 0 | 0 | 0 | 0 | PSE_RPS | 0 | 0 | 0 | 0 | Unit | 1 |  | 2046 |  |  |  | 0 | 0 |  | Nominal ¦ 1/25/2021 9:23:38 AM | 4540 | 0 | 0 | 0 | 0 | 0
PSE_2021 IRP_Mid Scenario_Final_012521 | Average | 2046 | PSE | ANRN 3950 | New Resource 3950 from 21IRPDSM2 DSM Bundle 2 | 65.9293 | 65.9293 | 65.9293 | 65.9293 | 65.9293 | 8.4602 | 8.0573 | 8.0573 | 0 | 0 | 0 | 13637.3877 | 13637.3877 | 0 | 0 | 55.63 | 1.2641 | 0 | 8.0573 | 0 | 0 | 0 | 0 | 4653.4307 | 4653.4307 | 0 | 0 | 0 | 8983.957 | 0 | 0 | 0 | New Cosnervation | 0 | -1 |  | 0 | -1 | 577540.625 | 577540.625 | 0 | 577540.625 | 0 | 0 | 0 | 0 | 0 | 0 | 0 | 0 | 1 | 15.5555 | 23.6129 | 8.0573 | 8760 | 1/1/2022 | 12/31/2051 | True | 0 | 0 | 0 | 0 | 0 | 0 | 0 | PSE_RPS | 0 | 0 | 0 | 0 | Unit | 1 |  | 2046 |  |  |  | 0 | 0 |  | Nominal ¦ 1/25/2021 9:23:38 AM | 4541 | 0 | 0 | 0 | 0 | 0
PSE_2021 IRP_Mid Scenario_Final_012521 | Average | 2046 | PSE | ANRN 3951 | New Resource 3951 from 21IRPDSM3 DSM Bundle 3 | 25.6796 | 25.6796 | 25.6796 | 25.6796 | 25.6796 | 0.94812 | 0.90298 | 0.90298 | 0 | 0 | 0 | 4409.6172 | 4409.6172 | 0 | 0 | 19.88 | 0.96313 | 0 | 0.90298 | 0 | 0 | 0 | 0 | 203.1275 | 203.1275 | 0 | 0 | 0 | 4206.4897 | 0 | 0 | 0 | New Cosnervation | 0 | -1 |  | 0 | -1 | 224953.4531 | 224953.4531 | 0 | 224953.4531 | 0 | 0 | 0 | 0 | 0 | 0 | 0 | 0 | 1 | 18.6994 | 19.6024 | 0.90298 | 8760 | 1/1/2022 | 12/31/2051 | True | 0 | 0 | 0 | 0 | 0 | 0 | 0 | PSE_RPS | 0 | 0 | 0 | 0 | Unit | 1 |  | 2046 |  |  |  | 0 | 0 |  | Nominal ¦ 1/25/2021 9:23:38 AM | 4542 | 0 | 0 | 0 | 0 | 0
PSE_2021 IRP_Mid Scenario_Final_012521 | Average | 2046 | PSE | ANRN 3952 | New Resource 3952 from 21IRPDSM4 DSM Bundle 4 | 32.5592 | 32.5592 | 32.5592 | 32.5592 | 32.5592 | 1.5559 | 1.4818 | 1.4818 | 0 | 0 | 0 | 6426.7964 | 6426.7964 | 0 | 0 | 7.36 | 0.35966 | 0 | 1.4818 | 0 | 0 | 0 | 0 | 422.6389 | 422.6389 | 0 | 0 | 0 | 6004.1577 | 0 | 0 | 0 | New Cosnervation | 0 | -1 |  | 0 | -1 | 285218.7812 | 285218.7812 | 0 | 285218.7812 | 0 | 0 | 0 | 0 | 0 | 0 | 0 | 0 | 1 | 21.0511 | 22.5329 | 1.4818 | 8760 | 1/1/2022 | 12/31/2051 | True | 0 | 0 | 0 | 0 | 0 | 0 | 0 | PSE_RPS | 0 | 0 | 0 | 0 | Unit | 1 |  | 2046 |  |  |  | 0 | 0 |  | Nominal ¦ 1/25/2021 9:23:38 AM | 4543 | 0 | 0 | 0 | 0 | 0
PSE_2021 IRP_Mid Scenario_Final_012521 | Average | 2046 | PSE | ANRN 3953 | New Resource 3953 from 21IRPDSM5 DSM Bundle 5 | 19.3627 | 19.3627 | 19.3627 | 19.3627 | 19.3627 | 21.7096 | 20.6758 | 20.6758 | 0 | 0 | 0 | 5120.5093 | 5120.5093 | 0 | 0 | 11.27 | 0.91494 | 0 | 20.6758 | 0 | 0 | 0 | 0 | 3506.9788 | 3506.9788 | 0 | 0 | 0 | 1613.5304 | 0 | 0 | 0 | New Cosnervation | 0 | -1 |  | 0 | -1 | 169617.3438 | 169617.3438 | 0 | 169617.3438 | 0 | 0 | 0 | 0 | 0 | 0 | 0 | 0 | 1 | 9.5128 | 30.1886 | 20.6758 | 8760 | 1/1/2022 | 12/31/2051 | True | 0 | 0 | 0 | 0 | 0 | 0 | 0 | PSE_RPS | 0 | 0 | 0 | 0 | Unit | 1 |  | 2046 |  |  |  | 0 | 0 |  | Nominal ¦ 1/25/2021 9:23:38 AM | 4544 | 0 | 0 | 0 | 0 | 0
PSE_2021 IRP_Mid Scenario_Final_012521 | Average | 2046 | PSE | ANRN 3954 | New Resource 3954 from 21IRPDSM6 DSM Bundle 6 | 4.7421 | 4.7421 | 4.7421 | 4.7421 | 4.7421 | 11.961 | 11.3914 | 11.3914 | 0 | 0 | 0 | 1062.4017 | 1062.4017 | 0 | 0 | 4.05 | 1.703 | 0 | 11.3914 | 0 | 0 | 0 | 0 | 473.2101 | 473.2101 | 0 | 0 | 0 | 589.1916 | 0 | 0 | 0 | New Cosnervation | 0 | -1 |  | 0 | -1 | 41541.0547 | 41541.0547 | 0 | 41541.0547 | 0 | 0 | 0 | 0 | 0 | 0 | 0 | 0 | 1 | 14.1834 | 25.5747 | 11.3914 | 8760 | 1/1/2022 | 12/31/2051 | True | 0 | 0 | 0 | 0 | 0 | 0 | 0 | PSE_RPS | 0 | 0 | 0 | 0 | Unit | 1 |  | 2046 |  |  |  | 0 | 0 |  | Nominal ¦ 1/25/2021 9:23:38 AM | 4545 | 0 | 0 | 0 | 0 | 0
PSE_2021 IRP_Mid Scenario_Final_012521 | Average | 2046 | PSE | ANRN 3955 | New Resource 3955 from 21IRPDSM7 DSM Bundle 7 | 52.5301 | 53.5862 | 53.5862 | 53.5862 | 53.5862 | 25.9883 | 24.7508 | 24.7508 | 0 | 0 | 0 | 21405.6562 | 21405.6562 | 0 | 0 | 44.82 | 1.2007 | 0 | 24.7508 | 0 | 0 | 0 | 0 | 11389.4131 | 11389.4131 | 0 | 0 | 0 | 10016.2441 | 0 | 0 | 0 | New Cosnervation | 0 | -1 |  | 0 | -1 | 460163.5312 | 460163.5312 | 0 | 460163.5312 | 0 | 0 | 0 | 0 | 0 | 0 | 28 | 0 | 0.98029 | 21.7667 | 46.5175 | 24.7508 | 8604 | 1/1/2022 | 12/31/2051 | True | 0 | 0 | 0 | 0 | 0 | 0 | 0 | PSE_RPS | 0 | 0 | 0 | 0 | Unit | 1 |  | 2046 |  |  |  | 0 | 0 |  | Nominal ¦ 1/25/2021 9:23:38 AM | 4546 | 0 | 0 | 0 | 0 | 0
PSE_2021 IRP_Mid Scenario_Final_012521 | Average | 2046 | PSE | ANRN 3956 | New Resource 3956 from 21IRPDSM8 DSM Bundle 8 | 34.696 | 35.5615 | 35.5615 | 35.5615 | 35.5615 | 37.22 | 35.4476 | 35.4476 | 0 | 0 | 0 | 13447.373 | 13447.373 | 0 | 0 | 37.23 | 1.5492 | 0 | 35.4476 | 0 | 0 | 0 | 0 | 10773.8281 | 10773.8281 | 0 | 0 | 0 | 2673.5447 | 0 | 0 | 0 | New Cosnervation | 0 | -1 |  | 0 | -1 | 303936.9062 | 303936.9062 | 0 | 303936.9062 | 0 | 0 | 0 | 0 | 0 | 0 | 26 | 0 | 0.97566 | 8.7964 | 44.244 | 35.4476 | 8588 | 1/1/2022 | 12/31/2051 | True | 0 | 0 | 0 | 0 | 0 | 0 | 0 | PSE_RPS | 0 | 0 | 0 | 0 | Unit | 1 |  | 2046 |  |  |  | 0 | 0 |  | Nominal ¦ 1/25/2021 9:23:38 AM | 4547 | 0 | 0 | 0 | 0 | 0
PSE_2021 IRP_Mid Scenario_Final_012521 | Average | 2046 | PSE | ANRN 3957 | New Resource 3957 from 21IRPDSM9 DSM Bundle 9 | 49.899 | 49.899 | 49.899 | 49.899 | 49.899 | 7.3905 | 7.0386 | 7.0386 | 0 | 0 | 0 | 8092.4707 | 8092.4707 | 0 | 0 | 39.44 | 1.1559 | 0 | 7.0386 | 0 | 0 | 0 | 0 | 3076.6694 | 3076.6694 | 0 | 0 | 0 | 5015.8013 | 0 | 0 | 0 | New Cosnervation | 0 | -1 |  | 0 | -1 | 437115.125 | 437115.125 | 0 | 437115.125 | 0 | 0 | 0 | 0 | 0 | 0 | 0 | 0 | 1 | 11.4748 | 18.5134 | 7.0386 | 8760 | 1/1/2022 | 12/31/2051 | True | 0 | 0 | 0 | 0 | 0 | 0 | 0 | PSE_RPS | 0 | 0 | 0 | 0 | Unit | 1 |  | 2046 |  |  |  | 0 | 0 |  | Nominal ¦ 1/25/2021 9:23:38 AM | 4548 | 0 | 0 | 0 | 0 | 0
PSE_2021 IRP_Mid Scenario_Final_012521 | Average | 2046 | PSE | ANRN 3958 | New Resource 3958 from 21IRPDSM10 DSM Bundle 10 | 59.4736 | 60.7545 | 60.7545 | 60.7545 | 60.7545 | 72.2033 | 68.7651 | 68.7651 | 0 | 0 | 0 | 29037.623 | 29037.623 | 0 | 0 | 10.79 | 0.23204 | 0 | 68.7651 | 0 | 0 | 0 | 0 | 35825.8438 | 35825.8438 | 0 | 0 | 0 | -6788.2207 | 0 | 0 | 0 | New Cosnervation | 0 | -1 |  | 0 | -1 | 520989.0312 | 520989.0312 | 0 | 520989.0312 | 0 | 0 | 0 | 0 | 0 | 0 | 29 | 0 | 0.97892 | -13.0295 | 55.7356 | 68.7651 | 8565 | 1/1/2022 | 12/31/2051 | True | 0 | 0 | 0 | 0 | 0 | 0 | 0 | PSE_RPS | 0 | 0 | 0 | 0 | Unit | 1 |  | 2046 |  |  |  | 0 | 0 |  | Nominal ¦ 1/25/2021 9:23:38 AM | 4549 | 0 | 0 | 0 | 0 | 0
PSE_2021 IRP_Mid Scenario_Final_012521 | Average | 2046 | PSE | ANRN 3962 | New Resource 3962 from 21IRPDSMDE DSM Bundle Distribution Efficiency | 24.4371 | 24.4371 | 24.4371 | 24.4371 | 24.4371 | 0 | 0 | 0 | 0 | 0 | 0 | 4624.8535 | 4624.8535 | 0 | 0 | 0 | 0 | 0 | 0 | 0 | 0 | 0 | 0 | 0 | 0 | 0 | 0 | 0 | 4624.8535 | 0 | 0 | 0 | New Cosnervation | 0 | -1 |  | 0 | -1 | 214068.6719 | 214068.6719 | 0 | 214068.6719 | 0 | 0 | 0 | 0 | 0 | 0 | 0 | 0 | 1 | 21.6045 | 21.6045 | 0 | 8760 | 1/1/2022 | 12/31/2051 | True | 0 | 0 | 0 | 0 | 0 | 0 | 0 | PSE_RPS | 0 | 0 | 0 | 0 | Unit | 1 |  | 2046 |  |  |  | 0 | 0 |  | Nominal ¦ 1/25/2021 9:23:38 AM | 4550 | 0 | 0 | 0 | 0 | 0
PSE_2021 IRP_Mid Scenario_Final_012521 | Average | 2046 | PSE | ANRN 3963 | New Resource 3963 from 21IRPDSMC&S 21IRP DSM C&S | 174.1562 | 174.1562 | 174.1562 | 174.1562 | 174.1562 | 0 | 0 | 0 | 0 | 0 | 0 | 41601.207 | 41601.207 | 0 | 0 | 0 | 0 | 0 | 0 | 0 | 0 | 0 | 0 | 0 | 0 | 0 | 0 | 0 | 41601.207 | 0 | 0 | 0 | New Cosnervation | 0 | -1 |  | 0 | -1 | 1525608.5 | 1525608.5 | 0 | 1525608.5 | 0 | 0 | 0 | 0 | 0 | 0 | 0 | 0 | 1 | 27.2686 | 27.2686 | 0 | 8760 | 1/1/2022 | 12/31/2051 | True | 0 | 0 | 0 | 0 | 0 | 0 | 0 |  | 0 | 0 | 0 | 0 | Unit | 1 |  | 2046 |  |  |  | 0 | 0 |  | Nominal ¦ 1/25/2021 9:23:38 AM | 4551 | 0 | 0 | 0 | 0 | 0
PSE_2021 IRP_Mid Scenario_Final_012521 | Average | 2046 | PSE | ANRN 3964 | New Resource 3964 from 21IRPDSMPV 21IRP DSM Solar PV | 36.1772 | 36.1772 | 36.1772 | 36.1772 | 36.1772 | 0 | 0 | 0 | 0 | 0 | 0 | -19890.2891 | -19890.2891 | 0 | 0 | 0 | 0.52123 | 0 | 0 | 0 | 0 | 0 | 0 | 0 | 0 | 0 | 0 | 0 | -19890.2891 | 0 | 0 | 0 | New Cosnervation | 0 | -1 |  | 0 | -1 | 316912.5625 | 316912.5625 | 0 | 316912.5625 | 0 | 0 | 0 | 0 | 0 | 0 | 371 | 0 | 1 | -62.7627 | -62.7627 | 0 | 4194 | 1/1/2022 | 12/31/2051 | True | 0 | 0 | 0 | 0 | 0 | 0 | 0 |  | 0 | 0 | 0 | 0 | Unit | 1 |  | 2046 |  |  |  | 0 | 0 |  | Nominal ¦ 1/25/2021 9:23:38 AM | 4552 | 0 | 0 | 0 | 0 | 0
PSE_2021 IRP_Mid Scenario_Final_012521 | Average | 2046 | PSE | ANRN 3965 | New Resource 3965 from 21IRPDR1 DR Res CPP-No Enablement | 0.57405 | 0.58877 | 64.47 | 64.47 | 0.58877 | 0 | 0 | 0 | 0 | 0 | 0 | 414.1241 | 414.1241 | 0 | 0 | 24.11 | 0.37397 | 0 | 0 | 206.4132 | 206.4132 | 0 | 0 | 0 | 0 | 0 | 0 | 0 | 207.711 | 0 | 0 | 0 | Demand Response | 0 | -1 |  | 0 | -1 | 5028.6602 | 5028.6602 | 0 | 5028.6602 | 0 | 0 | 0 | 0.89041 | 0 | 0 | 29 | 0 | 0.0089041 | 41.3054 | 82.3528 | 41.0474 | 78 | 1/1/2022 | 12/31/2051 | True | 0 | 0 | 0 | 0 | 0 | 0 | 0 |  | 0 | 0 | 0 | 0 | Unit | 1 |  | 2046 |  |  |  | 0 | 0 |  | Nominal ¦ 1/25/2021 9:23:38 AM | 4553 | 0 | 0 | 0 | 0 | 0
PSE_2021 IRP_Mid Scenario_Final_012521 | Average | 2046 | PSE | ANRN 4095 | New Resource 4095 from 21IRPDR6 DR Res DLC ERWH-Grid-Enabled | 53.8544 | 57.68 | 57.68 | 57.68 | 57.68 | 0 | 0 | 0 | 0 | 0 | 0 | 25341.9863 | 25341.9863 | 0 | 0 | 21.57 | 0.37396 | 0 | 0 | 4204.8081 | 6245.1318 | 0 | -2040.324 | 0 | 0 | 0 | 0 | 0 | 21137.1777 | 0 | 0 | 0 | Demand Response | 0 | -1 |  | 0 | -1 | 471764.7188 | 471764.7188 | 0 | 471764.7188 | 0 | 0 | 0 | 93.3676 | 0 | 0 | 125 | 0 | 0.93368 | 44.8045 | 53.7174 | 8.9129 | 8179 | 1/1/2022 | 12/31/2051 | True | 0 | 0 | 0 | 0 | 0 | 0 | 0 |  | 0 | 0 | 0 | 0 | Unit | 1 |  | 2046 |  |  |  | 0 | 0 |  | Nominal ¦ 1/25/2021 9:23:38 AM | 4554 | 0 | 0 | 0 | 0 | 0
PSE_2021 IRP_Mid Scenario_Final_012521 | Average | 2046 | PSE | ANRN 4147 | New Resource 4147 from 21IRPDR8 DR Res DLC HPWH-Grid-Enabled | 0.82569 | 0.89 | 0.89 | 0.89 | 0.89 | 0 | 0 | 0 | 0 | 0 | 0 | 389.191 | 389.191 | 0 | 0 | 0.33 | 0.37079 | 0 | 0 | 203.6108 | 235.0929 | 0 | -31.4821 | 0 | 0 | 0 | 0 | 0 | 185.5802 | 0 | 0 | 0 | Demand Response | 0 | -1 |  | 0 | -1 | 7233.0298 | 7233.0298 | 0 | 7233.0298 | 0 | 0 | 0 | 92.774 | 0 | 0 | 146 | 0 | 0.92774 | 25.6573 | 53.8075 | 28.1501 | 8127 | 1/1/2022 | 12/31/2051 | True | 0 | 0 | 0 | 0 | 0 | 0 | 0 |  | 0 | 0 | 0 | 0 | Unit | 1 |  | 2046 |  |  |  | 0 | 0 |  | Nominal ¦ 1/25/2021 9:23:38 AM | 4555 | 0 | 0 | 0 | 0 | 0
PSE_2021 IRP_Mid Scenario_Final_012521 | Average | 2046 | PSE | ANRN 4407 | New Resource 4407 from 21IRPSolar_Battery14 New Solar + Battery 2037 | 23.7524 | 23.8478 | 99.55 | 99.55 | 23.8478 | 22.0743 | 21.0231 | 21.0231 | 4161 | 4161 | 4161 | -11680.6484 | -11680.6484 | 0 | 0 | 15.4 | 0.1547 | 0 | 21.0231 | 58704.1094 | 7703.8096 | 44287.8906 | 6712.4097 | 4374.312 | 0 | 0 | 4374.312 | 0 | -74759.0703 | 0 | 0 | 865785.3125 | PV - Hydro dominated areas | 865785.3125 | -1 |  | 0 | -1 | 208071.4531 | 208071.4531 | 0 | 208071.4531 | 0 | 0 | 0 | 0 | 0 | 0 | 374 | 0 | 0.2386 | -359.2952 | -56.1377 | 303.1575 | 4310 | 1/1/2037 | 12/31/2066 | True | 0 | 0 | 0 | 0 | 0 | 0 | 0 | PSE_RPS | 75.7022 | 0 | 0 | 0 | Unit | 1 |  | 2046 |  |  |  | 0 | 0 |  | Nominal ¦ 1/25/2021 9:23:38 AM | 4556 | 0 | 0 | 0 | 0 | 0
PSE_2021 IRP_Mid Scenario_Final_012521 | Average | 2046 | PSE | ANRN 4408 | New Resource 4408 from 21IRPLiIon2hr_Solar14 New Solar + Battery 2037 | -0.64024 | 24.5 | 25 | 25 | 0 | 0 | 0 | 0 | 0 |  | 0 | 1586.9033 | 1586.9033 | 0 | 0 | 0 | 0 | 0 |  | 0 | 0 | 0 | 0 | 0 | 0 | 0 | 0 | 0 | 2319.2234 | 0 | 0 | 0 | Battery_PSH | 0 | -1 |  | 0 | -1 | -5608.4917 | -5608.4917 | 0 | 25549.7949 | 25549.7949 | 49.99 | 0.011416 | 0 | 0 | 0 | 940 | 0 | -0.02561 |  |  |  | 2584 | 1/1/2037 | 12/31/2066 | True | 0 | 0 | 0 | 0 | 0 | 0 | 0 |  | 0.5 | 0 | 0 | 0 | Unit | 1 |  | 2046 |  |  |  | 0 | 0 |  | Nominal ¦ 1/25/2021 9:23:38 AM | 4557 | 0 | 0 | 0 | 0 | 0
PSE_2021 IRP_Mid Scenario_Final_012521 | Average | 2046 | PSE | ANRN 4434 | New Resource 4434 from 21IRPSolar1 New WA Solar1 | 23.5367 | 23.752 | 99.15 | 99.15 | 23.752 | 22.0743 | 21.0231 | 21.0231 | 0 | 0 | 0 | -10437.1787 | -10437.1787 | 0 | 0 | 3.5 | 0.0353 | 0 | 21.0231 | 27453.6191 | 4201.5166 | 16566.6641 | 6685.439 | 4334.584 | 0 | 0 | 4334.584 | 0 | -42225.3828 | 0 | 0 | 0 | PV - Hydro dominated areas | 0 | -1 |  | 0 | -1 | 206181.7344 | 206181.7344 | 0 | 206181.7344 | 0 | 0 | 0 | 0 | 0 | 0 | 382 | 0 | 0.23739 | -204.7969 | -50.6213 | 154.1757 | 4296 | 1/1/2029 | 12/31/2058 | True | 0 | 0 | 0 | 0 | 0 | 0 | 0 | PSE_RPS | 75.398 | 0 | 0 | 0 | Unit | 1 |  | 2046 |  |  |  | 0 | 0 |  | Nominal ¦ 1/25/2021 9:23:38 AM | 4558 | 0 | 0 | 0 | 0 | 0
PSE_2021 IRP_Mid Scenario_Final_012521 | Average | 2046 | PSE | ANRN 4458 | New Resource 4458 from 21IRPSolar2 New WA Solar2 | 23.5108 | 23.752 | 99.15 | 99.15 | 23.752 | 22.0743 | 21.0231 | 21.0231 | 0 | 0 | 0 | -10179.6299 | -10179.6299 | 0 | 0 | 3.5 | 0.0353 | 0 | 21.0231 | 27453.6191 | 4201.5166 | 16566.6641 | 6685.439 | 4329.8164 | 0 | 0 | 4329.8164 | 0 | -41963.0664 | 0 | 0 | 0 | PV - Hydro dominated areas | 0 | -1 |  | 0 | -1 | 205954.9219 | 205954.9219 | 0 | 205954.9219 | 0 | 0 | 0 | 0 | 0 | 0 | 383 | 0 | 0.23712 | -203.7488 | -49.4265 | 154.3223 | 4293 | 1/1/2029 | 12/31/2058 | True | 0 | 0 | 0 | 0 | 0 | 0 | 0 | PSE_RPS | 75.398 | 0 | 0 | 0 | Unit | 1 |  | 2046 |  |  |  | 0 | 0 |  | Nominal ¦ 1/25/2021 9:23:38 AM | 4559 | 0 | 0 | 0 | 0 | 0
PSE_2021 IRP_Mid Scenario_Final_012521 | Average | 2046 | PSE | ANRN 4482 | New Resource 4482 from 21IRPSolar3 New WA Solar3 | 23.5207 | 23.752 | 99.15 | 99.15 | 23.752 | 22.0743 | 21.0231 | 21.0231 | 0 | 0 | 0 | -10277.4893 | -10277.4893 | 0 | 0 | 3.5 | 0.0353 | 0 | 21.0231 | 27453.6191 | 4201.5166 | 16566.6641 | 6685.439 | 4331.6279 | 0 | 0 | 4331.6279 | 0 | -42062.7344 | 0 | 0 | 0 | PV - Hydro dominated areas | 0 | -1 |  | 0 | -1 | 206041.1094 | 206041.1094 | 0 | 206041.1094 | 0 | 0 | 0 | 0 | 0 | 0 | 382 | 0 | 0.23722 | -204.1473 | -49.8808 | 154.2665 | 4294 | 1/1/2029 | 12/31/2058 | True | 0 | 0 | 0 | 0 | 0 | 0 | 0 | PSE_RPS | 75.398 | 0 | 0 | 0 | Unit | 1 |  | 2046 |  |  |  | 0 | 0 |  | Nominal ¦ 1/25/2021 9:23:38 AM | 4560 | 0 | 0 | 0 | 0 | 0
PSE_2021 IRP_Mid Scenario_Final_012521 | Average | 2046 | PSE | ANRN 4507 | New Resource 4507 from 21IRPSolar4 New WA Solar4 | 23.659 | 23.764 | 99.2 | 99.2 | 23.764 | 22.0743 | 21.0231 | 21.0231 | 0 | 0 | 0 | -11541.1592 | -11541.1592 | 0 | 0 | 3.5 | 0.035282 | 0 | 21.0231 | 27695.0117 | 4203.6353 | 16802.5645 | 6688.8101 | 4357.1108 | 0 | 0 | 4357.1108 | 0 | -43593.2812 | 0 | 0 | 0 | PV - Hydro dominated areas | 0 | -1 |  | 0 | -1 | 207253.2344 | 207253.2344 | 0 | 207253.2344 | 0 | 0 | 0 | 0 | 0 | 0 | 375 | 0 | 0.2385 | -210.3382 | -55.6863 | 154.652 | 4307 | 1/1/2030 | 12/31/2059 | True | 0 | 0 | 0 | 0 | 0 | 0 | 0 | PSE_RPS | 75.436 | 0 | 0 | 0 | Unit | 1 |  | 2046 |  |  |  | 0 | 0 |  | Nominal ¦ 1/25/2021 9:23:38 AM | 4561 | 0 | 0 | 0 | 0 | 0
PSE_2021 IRP_Mid Scenario_Final_012521 | Average | 2046 | PSE | ANRN 4531 | New Resource 4531 from 21IRPSolar5 New WA Solar5 | 23.657 | 23.764 | 99.2 | 99.2 | 23.764 | 22.0743 | 21.0231 | 21.0231 | 0 | 0 | 0 | -11521.1611 | -11521.1611 | 0 | 0 | 3.5 | 0.035282 | 0 | 21.0231 | 27695.0117 | 4203.6353 | 16802.5645 | 6688.8101 | 4356.7402 | 0 | 0 | 4356.7402 | 0 | -43572.9141 | 0 | 0 | 0 | PV - Hydro dominated areas | 0 | -1 |  | 0 | -1 | 207235.625 | 207235.625 | 0 | 207235.625 | 0 | 0 | 0 | 0 | 0 | 0 | 374 | 0 | 0.23848 | -210.2578 | -55.5945 | 154.6633 | 4307 | 1/1/2030 | 12/31/2059 | True | 0 | 0 | 0 | 0 | 0 | 0 | 0 | PSE_RPS | 75.436 | 0 | 0 | 0 | Unit | 1 |  | 2046 |  |  |  | 0 | 0 |  | Nominal ¦ 1/25/2021 9:23:38 AM | 4562 | 0 | 0 | 0 | 0 | 0
PSE_2021 IRP_Mid Scenario_Final_012521 | Average | 2046 | PSE | ANRN 4555 | New Resource 4555 from 21IRPSolar6 New WA Solar6 | 23.6591 | 23.764 | 99.2 | 99.2 | 23.764 | 22.0743 | 21.0231 | 21.0231 | 0 | 0 | 0 | -11541.457 | -11541.457 | 0 | 0 | 3.5 | 0.035282 | 0 | 21.0231 | 27695.0117 | 4203.6353 | 16802.5645 | 6688.8101 | 4357.1162 | 0 | 0 | 4357.1162 | 0 | -43593.582 | 0 | 0 | 0 | PV - Hydro dominated areas | 0 | -1 |  | 0 | -1 | 207253.5 | 207253.5 | 0 | 207253.5 | 0 | 0 | 0 | 0 | 0 | 0 | 375 | 0 | 0.2385 | -210.3394 | -55.6876 | 154.6518 | 4307 | 1/1/2030 | 12/31/2059 | True | 0 | 0 | 0 | 0 | 0 | 0 | 0 | PSE_RPS | 75.436 | 0 | 0 | 0 | Unit | 1 |  | 2046 |  |  |  | 0 | 0 |  | Nominal ¦ 1/25/2021 9:23:38 AM | 4563 | 0 | 0 | 0 | 0 | 0
PSE_2021 IRP_Mid Scenario_Final_012521 | Average | 2046 | PSE | ANRN 4579 | New Resource 4579 from 21IRPSolar7 New WA Solar7 | 23.6646 | 23.764 | 99.2 | 99.2 | 23.764 | 22.0743 | 21.0231 | 21.0231 | 0 | 0 | 0 | -11595.9824 | -11595.9824 | 0 | 0 | 3.5 | 0.035282 | 0 | 21.0231 | 27695.0117 | 4203.6353 | 16802.5645 | 6688.8101 | 4358.1255 | 0 | 0 | 4358.1255 | 0 | -43649.1172 | 0 | 0 | 0 | PV - Hydro dominated areas | 0 | -1 |  | 0 | -1 | 207301.5156 | 207301.5156 | 0 | 207301.5156 | 0 | 0 | 0 | 0 | 0 | 0 | 374 | 0 | 0.23855 | -210.5586 | -55.9378 | 154.6208 | 4308 | 1/1/2030 | 12/31/2059 | True | 0 | 0 | 0 | 0 | 0 | 0 | 0 | PSE_RPS | 75.436 | 0 | 0 | 0 | Unit | 1 |  | 2046 |  |  |  | 0 | 0 |  | Nominal ¦ 1/25/2021 9:23:38 AM | 4564 | 0 | 0 | 0 | 0 | 0
PSE_2021 IRP_Mid Scenario_Final_012521 | Average | 2046 | PSE | ANRN 4604 | New Resource 4604 from 21IRPSolar8 New WA Solar8 | 23.6212 | 23.7759 | 99.25 | 99.25 | 23.7759 | 22.0743 | 21.0231 | 21.0231 | 0 | 0 | 0 | -11051.4492 | -11051.4492 | 0 | 0 | 3.5 | 0.035264 | 0 | 21.0231 | 27912.668 | 4205.7539 | 17014.7324 | 6692.1816 | 4350.1333 | 0 | 0 | 4350.1333 | 0 | -43314.25 | 0 | 0 | 0 | PV - Hydro dominated areas | 0 | -1 |  | 0 | -1 | 206921.3281 | 206921.3281 | 0 | 206921.3281 | 0 | 0 | 0 | 0 | 0 | 0 | 378 | 0 | 0.238 | -209.3271 | -53.4089 | 155.9182 | 4301 | 1/1/2031 | 12/31/2060 | True | 0 | 0 | 0 | 0 | 0 | 0 | 0 | PSE_RPS | 75.4741 | 0 | 0 | 0 | Unit | 1 |  | 2046 |  |  |  | 0 | 0 |  | Nominal ¦ 1/25/2021 9:23:38 AM | 4565 | 0 | 0 | 0 | 0 | 0
PSE_2021 IRP_Mid Scenario_Final_012521 | Average | 2046 | PSE | ANRN 4629 | New Resource 4629 from 21IRPSolar9 New WA Solar9 | 23.6665 | 23.7879 | 99.3 | 99.3 | 23.7879 | 22.0743 | 21.0231 | 21.0231 | 0 | 0 | 0 | -11389.2324 | -11389.2324 | 0 | 0 | 3.5 | 0.035247 | 0 | 21.0231 | 28094.5645 | 4207.873 | 17191.1387 | 6695.5527 | 4358.4751 | 0 | 0 | 4358.4751 | 0 | -43842.2734 | 0 | 0 | 0 | PV - Hydro dominated areas | 0 | -1 |  | 0 | -1 | 207318.125 | 207318.125 | 0 | 207318.125 | 0 | 0 | 0 | 0 | 0 | 0 | 376 | 0 | 0.23833 | -211.4734 | -54.936 | 156.5374 | 4306 | 1/1/2032 | 12/31/2061 | True | 0 | 0 | 0 | 0 | 0 | 0 | 0 | PSE_RPS | 75.5121 | 0 | 0 | 0 | Unit | 1 |  | 2046 |  |  |  | 0 | 0 |  | Nominal ¦ 1/25/2021 9:23:38 AM | 4566 | 0 | 0 | 0 | 0 | 0
PSE_2021 IRP_Mid Scenario_Final_012521 | Average | 2046 | PSE | ANRN 5025 | New Resource 5025 from 21IRPSolar10+ New WA Solar10+ | 23.8404 | 23.9197 | 99.85 | 99.85 | 23.9197 | 22.0743 | 21.0231 | 21.0231 | 0 | 0 | 0 | -11878.4941 | -11878.4941 | 0 | 0 | 3.5 | 0.035053 | 0 | 21.0231 | 32746.5547 | 4231.1792 | 21782.7383 | 6732.6382 | 4390.5054 | 0 | 0 | 4390.5054 | 0 | -49015.5547 | 0 | 0 | 0 | PV - Hydro dominated areas | 0 | -1 |  | 0 | -1 | 208841.7031 | 208841.7031 | 0 | 208841.7031 | 0 | 0 | 0 | 0 | 0 | 0 | 376 | 0 | 0.23876 | -234.702 | -56.878 | 177.824 | 4310 | 1/1/2043 | 12/31/2072 | True | 0 | 0 | 0 | 0 | 0 | 0 | 0 | PSE_RPS | 75.9303 | 0 | 0 | 0 | Unit | 1 |  | 2046 |  |  |  | 0 | 0 |  | Nominal ¦ 1/25/2021 9:23:38 AM | 4567 | 0 | 0 | 0 | 0 | 0
PSE_2021 IRP_Mid Scenario_Final_012521 | Average | 2046 | PSE | ANRN 5045 | New Resource 5045 from 21IRPSolar10+ New WA Solar10+ | 23.8323 | 23.9317 | 99.9 | 99.9 | 23.9317 | 22.0743 | 21.0231 | 21.0231 | 0 | 0 | 0 | -11685.3936 | -11685.3936 | 0 | 0 | 3.5 | 0.035035 | 0 | 21.0231 | 33619.2617 | 4233.2983 | 22649.9531 | 6736.0093 | 4389.019 | 0 | 0 | 4389.019 | 0 | -49693.6758 | 0 | 0 | 0 | PV - Hydro dominated areas | 0 | -1 |  | 0 | -1 | 208771 | 208771 | 0 | 208771 | 0 | 0 | 0 | 0 | 0 | 0 | 375 | 0 | 0.23856 | -238.0296 | -55.9723 | 182.0573 | 4311 | 1/1/2044 | 12/31/2073 | True | 0 | 0 | 0 | 0 | 0 | 0 | 0 | PSE_RPS | 75.9684 | 0 | 0 | 0 | Unit | 1 |  | 2046 |  |  |  | 0 | 0 |  | Nominal ¦ 1/25/2021 9:23:38 AM | 4568 | 0 | 0 | 0 | 0 | 0
PSE_2021 IRP_Mid Scenario_Final_012521 | Average | 2046 | PSE | ANRN 5046 | New Resource 5046 from 21IRPSolar10+ New WA Solar10+ | 23.8494 | 23.9317 | 99.9 | 99.9 | 23.9317 | 22.0743 | 21.0231 | 21.0231 | 0 | 0 | 0 | -11855.0107 | -11855.0107 | 0 | 0 | 3.5 | 0.035035 | 0 | 21.0231 | 33619.2617 | 4233.2983 | 22649.9531 | 6736.0093 | 4392.1592 | 0 | 0 | 4392.1592 | 0 | -49866.4297 | 0 | 0 | 0 | PV - Hydro dominated areas | 0 | -1 |  | 0 | -1 | 208920.375 | 208920.375 | 0 | 208920.375 | 0 | 0 | 0 | 0 | 0 | 0 | 374 | 0 | 0.23873 | -238.6863 | -56.7442 | 181.9422 | 4311 | 1/1/2044 | 12/31/2073 | True | 0 | 0 | 0 | 0 | 0 | 0 | 0 | PSE_RPS | 75.9684 | 0 | 0 | 0 | Unit | 1 |  | 2046 |  |  |  | 0 | 0 |  | Nominal ¦ 1/25/2021 9:23:38 AM | 4569 | 0 | 0 | 0 | 0 | 0
PSE_2021 IRP_Mid Scenario_Final_012521 | Average | 2046 | PSE | ANRN 5047 | New Resource 5047 from 21IRPSolar10+ New WA Solar10+ | 23.8499 | 23.9317 | 99.9 | 99.9 | 23.9317 | 22.0743 | 21.0231 | 21.0231 | 0 | 0 | 0 | -11860.0088 | -11860.0088 | 0 | 0 | 3.5 | 0.035035 | 0 | 21.0231 | 33619.2617 | 4233.2983 | 22649.9531 | 6736.0093 | 4392.2515 | 0 | 0 | 4392.2515 | 0 | -49871.5195 | 0 | 0 | 0 | PV - Hydro dominated areas | 0 | -1 |  | 0 | -1 | 208924.7656 | 208924.7656 | 0 | 208924.7656 | 0 | 0 | 0 | 0 | 0 | 0 | 374 | 0 | 0.23874 | -238.7056 | -56.7669 | 181.9388 | 4311 | 1/1/2044 | 12/31/2073 | True | 0 | 0 | 0 | 0 | 0 | 0 | 0 | PSE_RPS | 75.9684 | 0 | 0 | 0 | Unit | 1 |  | 2046 |  |  |  | 0 | 0 |  | Nominal ¦ 1/25/2021 9:23:38 AM | 4570 | 0 | 0 | 0 | 0 | 0
PSE_2021 IRP_Mid Scenario_Final_012521 | Average | 2046 | PSE | ANRN 5065 | New Resource 5065 from 21IRPSolar10+ New WA Solar10+ | 23.7813 | 23.9436 | 99.95 | 99.95 | 23.9436 | 22.0743 | 21.0231 | 21.0231 | 0 | 0 | 0 | -11064.7041 | -11064.7041 | 0 | 0 | 3.5 | 0.035018 | 0 | 21.0231 | 34854.8281 | 4235.417 | 23880.0293 | 6739.3809 | 4379.6167 | 0 | 0 | 4379.6167 | 0 | -50299.1445 | 0 | 0 | 0 | PV - Hydro dominated areas | 0 | -1 |  | 0 | -1 | 208323.7656 | 208323.7656 | 0 | 208323.7656 | 0 | 0 | 0 | 0 | 0 | 0 | 378 | 0 | 0.23793 | -241.447 | -53.113 | 188.334 | 4309 | 1/1/2045 | 12/31/2074 | True | 0 | 0 | 0 | 0 | 0 | 0 | 0 | PSE_RPS | 76.0064 | 0 | 0 | 0 | Unit | 1 |  | 2046 |  |  |  | 0 | 0 |  | Nominal ¦ 1/25/2021 9:23:38 AM | 4571 | 0 | 0 | 0 | 0 | 0
PSE_2021 IRP_Mid Scenario_Final_012521 | Average | 2046 | PSE | ANRN 5126 | New Resource 5126 from 21IRPWind1 New WA Wind1 | 35.7188 | 35.8729 | 100 | 100 | 35.8729 | 22.0743 | 21.0231 | 21.0231 | 0 | 0 | 0 | -12980.7041 | -12980.7041 | 0 | 0 | 3.5 | 0.035 | 0 | 21.0231 | 39847.4414 | 7738.6333 | 18084.9805 | 14023.8281 | 6578.0688 | 0 | 0 | 6578.0688 | 0 | -59406.2148 | 0 | 0 | 0 | Wind | 0 | -1 |  | 0 | -1 | 312896.8125 | 312896.8125 | 0 | 312896.8125 | 0 | 0 | 0 | 0 | 0 | 0 | 321 | 0 | 0.35719 | -189.8588 | -41.4856 | 148.3732 | 6086 | 1/1/2025 | 12/31/2054 | True | 0 | 0 | 0 | 0 | 0 | 0 | 0 | PSE_RPS | 64.1271 | 0 | 0 | 0 | Unit | 1 |  | 2046 |  |  |  | 0 | 0 |  | Nominal ¦ 1/25/2021 9:23:38 AM | 4572 | 0 | 0 | 0 | 0 | 0
PSE_2021 IRP_Mid Scenario_Final_012521 | Average | 2046 | PSE | ANRN 5150 | New Resource 5150 from 21IRPWind2 New WA Wind2 | 35.8504 | 35.8729 | 100 | 100 | 35.8729 | 22.0743 | 21.0231 | 21.0231 | 0 | 0 | 0 | -14289.7832 | -14289.7832 | 0 | 0 | 3.5 | 0.035 | 0 | 21.0231 | 39847.4414 | 7738.6333 | 18084.9805 | 14023.8281 | 6602.3037 | 0 | 0 | 6602.3037 | 0 | -60739.5312 | 0 | 0 | 0 | Wind | 0 | -1 |  | 0 | -1 | 314049.5938 | 314049.5938 | 0 | 314049.5938 | 0 | 0 | 0 | 0 | 0 | 0 | 317 | 0 | 0.3585 | -193.4075 | -45.5017 | 147.9058 | 6090 | 1/1/2025 | 12/31/2054 | True | 0 | 0 | 0 | 0 | 0 | 0 | 0 | PSE_RPS | 64.1271 | 0 | 0 | 0 | Unit | 1 |  | 2046 |  |  |  | 0 | 0 |  | Nominal ¦ 1/25/2021 9:23:38 AM | 4573 | 0 | 0 | 0 | 0 | 0
PSE_2021 IRP_Mid Scenario_Final_012521 | Average | 2046 | PSE | ANRN 5174 | New Resource 5174 from 21IRPWind3 New WA Wind3 | 35.8417 | 35.8729 | 100 | 100 | 35.8729 | 22.0743 | 21.0231 | 21.0231 | 0 | 0 | 0 | -14202.7754 | -14202.7754 | 0 | 0 | 12.05 | 0.1205 | 0 | 21.0231 | 39847.4414 | 7738.6333 | 18084.9805 | 14023.8281 | 6600.6929 | 0 | 0 | 6600.6929 | 0 | -60650.9102 | 0 | 0 | 0 | Wind | 0 | -1 |  | 0 | -1 | 313972.9688 | 313972.9688 | 0 | 313972.9688 | 0 | 0 | 0 | 0 | 0 | 0 | 317 | 0 | 0.35842 | -193.1724 | -45.2357 | 147.9367 | 6090 | 1/1/2025 | 12/31/2054 | True | 0 | 0 | 0 | 0 | 0 | 0 | 0 | PSE_RPS | 64.1271 | 0 | 0 | 0 | Unit | 1 |  | 2046 |  |  |  | 0 | 0 |  | Nominal ¦ 1/25/2021 9:23:38 AM | 4574 | 0 | 0 | 0 | 0 | 0
PSE_2021 IRP_Mid Scenario_Final_012521 | Average | 2046 | PSE | ANRN 5198 | New Resource 5198 from 21IRPWind4 New WA Wind4 | 35.86 | 35.8729 | 100 | 100 | 35.8729 | 22.0743 | 21.0231 | 21.0231 | 0 | 0 | 0 | -14384.6885 | -14384.6885 | 0 | 0 | 12.05 | 0.1205 | 0 | 21.0231 | 39847.4414 | 7738.6333 | 18084.9805 | 14023.8281 | 6604.0605 | 0 | 0 | 6604.0605 | 0 | -60836.1914 | 0 | 0 | 0 | Wind | 0 | -1 |  | 0 | -1 | 314133.1562 | 314133.1562 | 0 | 314133.1562 | 0 | 0 | 0 | 0 | 0 | 0 | 317 | 0 | 0.3586 | -193.6637 | -45.7917 | 147.872 | 6090 | 1/1/2025 | 12/31/2054 | True | 0 | 0 | 0 | 0 | 0 | 0 | 0 | PSE_RPS | 64.1271 | 0 | 0 | 0 | Unit | 1 |  | 2046 |  |  |  | 0 | 0 |  | Nominal ¦ 1/25/2021 9:23:38 AM | 4575 | 0 | 0 | 0 | 0 | 0
PSE_2021 IRP_Mid Scenario_Final_012521 | Average | 2046 | PSE | ANRN 5226 | New Resource 5226 from 21IRPWind5 New WA Wind5 | 35.8607 | 35.8729 | 100 | 100 | 35.8729 | 22.0743 | 21.0231 | 21.0231 | 0 | 0 | 0 | -14391.7754 | -14391.7754 | 0 | 0 | 10.23 | 0.1023 | 0 | 21.0231 | 41042.6445 | 7738.6333 | 19280.1836 | 14023.8281 | 6604.1919 | 0 | 0 | 6604.1919 | 0 | -62038.6133 | 0 | 0 | 0 | Wind | 0 | -1 |  | 0 | -1 | 314139.4062 | 314139.4062 | 0 | 314139.4062 | 0 | 0 | 0 | 0 | 0 | 0 | 317 | 0 | 0.35861 | -197.4875 | -45.8133 | 151.6742 | 6090 | 1/1/2029 | 12/31/2058 | True | 0 | 0 | 0 | 0 | 0 | 0 | 0 | PSE_RPS | 64.1271 | 0 | 0 | 0 | Unit | 1 |  | 2046 |  |  |  | 0 | 0 |  | Nominal ¦ 1/25/2021 9:23:38 AM | 4576 | 0 | 0 | 0 | 0 | 0
PSE_2021 IRP_Mid Scenario_Final_012521 | Average | 2046 | PSE | ANRN 5253 | New Resource 5253 from 21IRPWind6 New WA Wind6 | 35.8719 | 35.8729 | 100 | 100 | 35.8729 | 22.0743 | 21.0231 | 21.0231 | 0 | 0 | 0 | -14503.5078 | -14503.5078 | 0 | 0 | 10.23 | 0.1023 | 0 | 21.0231 | 42092.9766 | 7738.6333 | 20330.5137 | 14023.8281 | 6606.2603 | 0 | 0 | 6606.2603 | 0 | -63202.7422 | 0 | 0 | 0 | Wind | 0 | -1 |  | 0 | -1 | 314237.7812 | 314237.7812 | 0 | 314237.7812 | 0 | 0 | 0 | 0 | 0 | 0 | 316 | 0 | 0.35872 | -201.1303 | -46.1546 | 154.9757 | 6091 | 1/1/2032 | 12/31/2061 | True | 0 | 0 | 0 | 0 | 0 | 0 | 0 | PSE_RPS | 64.1271 | 0 | 0 | 0 | Unit | 1 |  | 2046 |  |  |  | 0 | 0 |  | Nominal ¦ 1/25/2021 9:23:38 AM | 4577 | 0 | 0 | 0 | 0 | 0
PSE_2021 IRP_Mid Scenario_Final_012521 | Average | 2046 | PSE | ANRN 5278 | New Resource 5278 from 21IRPWind7 New WA Wind7 | 35.838 | 35.8729 | 100 | 100 | 35.8729 | 22.0743 | 21.0231 | 21.0231 | 0 | 0 | 0 | -14166.7041 | -14166.7041 | 0 | 0 | 8.53 | 0.0853 | 0 | 21.0231 | 42491.375 | 7738.6333 | 20728.9141 | 14023.8281 | 6600.0249 | 0 | 0 | 6600.0249 | 0 | -63258.1055 | 0 | 0 | 0 | Wind | 0 | -1 |  | 0 | -1 | 313941.1875 | 313941.1875 | 0 | 313941.1875 | 0 | 0 | 0 | 0 | 0 | 0 | 319 | 0 | 0.35838 | -201.4967 | -45.1253 | 156.3713 | 6088 | 1/1/2033 | 12/31/2062 | True | 0 | 0 | 0 | 0 | 0 | 0 | 0 | PSE_RPS | 64.1271 | 0 | 0 | 0 | Unit | 1 |  | 2046 |  |  |  | 0 | 0 |  | Nominal ¦ 1/25/2021 9:23:38 AM | 4578 | 0 | 0 | 0 | 0 | 0
PSE_2021 IRP_Mid Scenario_Final_012521 | Average | 2046 | PSE | ANRN 5303 | New Resource 5303 from 21IRPWind8 New WA Wind8 | 35.8629 | 35.8729 | 100 | 100 | 35.8729 | 22.0743 | 21.0231 | 21.0231 | 0 | 0 | 0 | -14413.75 | -14413.75 | 0 | 0 | 8.53 | 0.0853 | 0 | 21.0231 | 42877.7031 | 7738.6333 | 21115.2422 | 14023.8281 | 6604.5986 | 0 | 0 | 6604.5986 | 0 | -63896.0508 | 0 | 0 | 0 | Wind | 0 | -1 |  | 0 | -1 | 314158.75 | 314158.75 | 0 | 314158.75 | 0 | 0 | 0 | 0 | 0 | 0 | 317 | 0 | 0.35863 | -203.3878 | -45.8805 | 157.5073 | 6090 | 1/1/2034 | 12/31/2063 | True | 0 | 0 | 0 | 0 | 0 | 0 | 0 | PSE_RPS | 64.1271 | 0 | 0 | 0 | Unit | 1 |  | 2046 |  |  |  | 0 | 0 |  | Nominal ¦ 1/25/2021 9:23:38 AM | 4579 | 0 | 0 | 0 | 0 | 0
PSE_2021 IRP_Mid Scenario_Final_012521 | Average | 2046 | PSE | ANRN 5328 | New Resource 5328 from 21IRPWind9 New WA Wind9 | 35.852 | 35.8729 | 100 | 100 | 35.8729 | 22.0743 | 21.0231 | 21.0231 | 0 | 0 | 0 | -14305.1338 | -14305.1338 | 0 | 0 | 7.7 | 0.077 | 0 | 21.0231 | 43239.8867 | 7738.6333 | 21477.4238 | 14023.8281 | 6602.5879 | 0 | 0 | 6602.5879 | 0 | -64147.6094 | 0 | 0 | 0 | Wind | 0 | -1 |  | 0 | -1 | 314063.0938 | 314063.0938 | 0 | 314063.0938 | 0 | 0 | 0 | 0 | 0 | 0 | 318 | 0 | 0.35852 | -204.2507 | -45.5486 | 158.7021 | 6089 | 1/1/2035 | 12/31/2064 | True | 0 | 0 | 0 | 0 | 0 | 0 | 0 | PSE_RPS | 64.1271 | 0 | 0 | 0 | Unit | 1 |  | 2046 |  |  |  | 0 | 0 |  | Nominal ¦ 1/25/2021 9:23:38 AM | 4580 | 0 | 0 | 0 | 0 | 0
PSE_2021 IRP_Mid Scenario_Final_012521 | Average | 2046 | PSE | ANRN 5561 | New Resource 5561 from 21IRPWind10+ New WA Wind10+ | 35.8621 | 35.8729 | 100 | 100 | 35.8729 | 22.0743 | 21.0231 | 21.0231 | 0 | 0 | 0 | -14405.9492 | -14405.9492 | 0 | 0 | 5.16 | 0.0516 | 0 | 21.0231 | 43239.8867 | 7738.6333 | 21477.4238 | 14023.8281 | 6604.4541 | 0 | 0 | 6604.4541 | 0 | -64250.2891 | 0 | 0 | 0 | Wind | 0 | -1 |  | 0 | -1 | 314151.875 | 314151.875 | 0 | 314151.875 | 0 | 0 | 0 | 0 | 0 | 0 | 317 | 0 | 0.35862 | -204.5198 | -45.8566 | 158.6632 | 6090 | 1/1/2035 | 12/31/2064 | True | 0 | 0 | 0 | 0 | 0 | 0 | 0 | PSE_RPS | 64.1271 | 0 | 0 | 0 | Unit | 1 |  | 2046 |  |  |  | 0 | 0 |  | Nominal ¦ 1/25/2021 9:23:38 AM | 4581 | 0 | 0 | 0 | 0 | 0
PSE_2021 IRP_Mid Scenario_Final_012521 | Average | 2046 | PSE | ANRN 5581 | New Resource 5581 from 21IRPWind10+ New WA Wind10+ | 35.8621 | 35.8729 | 100 | 100 | 35.8729 | 22.0743 | 21.0231 | 21.0231 | 0 | 0 | 0 | -14405.9492 | -14405.9492 | 0 | 0 | 5.16 | 0.0516 | 0 | 21.0231 | 43589.9961 | 7738.6333 | 21827.5332 | 14023.8281 | 6604.4541 | 0 | 0 | 6604.4541 | 0 | -64600.3984 | 0 | 0 | 0 | Wind | 0 | -1 |  | 0 | -1 | 314151.875 | 314151.875 | 0 | 314151.875 | 0 | 0 | 0 | 0 | 0 | 0 | 317 | 0 | 0.35862 | -205.6343 | -45.8566 | 159.7776 | 6090 | 1/1/2036 | 12/31/2065 | True | 0 | 0 | 0 | 0 | 0 | 0 | 0 | PSE_RPS | 64.1271 | 0 | 0 | 0 | Unit | 1 |  | 2046 |  |  |  | 0 | 0 |  | Nominal ¦ 1/25/2021 9:23:38 AM | 4582 | 0 | 0 | 0 | 0 | 0
PSE_2021 IRP_Mid Scenario_Final_012521 | Average | 2046 | PSE | ANRN 5582 | New Resource 5582 from 21IRPWind10+ New WA Wind10+ | 35.8369 | 35.8729 | 100 | 100 | 35.8729 | 22.0743 | 21.0231 | 21.0231 | 0 | 0 | 0 | -14155.7998 | -14155.7998 | 0 | 0 | 5.16 | 0.0516 | 0 | 21.0231 | 43589.9961 | 7738.6333 | 21827.5332 | 14023.8281 | 6599.8232 | 0 | 0 | 6599.8232 | 0 | -64345.6211 | 0 | 0 | 0 | Wind | 0 | -1 |  | 0 | -1 | 313931.5938 | 313931.5938 | 0 | 313931.5938 | 0 | 0 | 0 | 0 | 0 | 0 | 318 | 0 | 0.35837 | -204.967 | -45.092 | 159.875 | 6089 | 1/1/2036 | 12/31/2065 | True | 0 | 0 | 0 | 0 | 0 | 0 | 0 | PSE_RPS | 64.1271 | 0 | 0 | 0 | Unit | 1 |  | 2046 |  |  |  | 0 | 0 |  | Nominal ¦ 1/25/2021 9:23:38 AM | 4583 | 0 | 0 | 0 | 0 | 0
PSE_2021 IRP_Mid Scenario_Final_012521 | Average | 2046 | PSE | ANRN 5601 | New Resource 5601 from 21IRPWind10+ New WA Wind10+ | 35.8331 | 35.8729 | 100 | 100 | 35.8729 | 22.0743 | 21.0231 | 21.0231 | 0 | 0 | 0 | -14117.8711 | -14117.8711 | 0 | 0 | 5.16 | 0.0516 | 0 | 21.0231 | 43928.0312 | 7738.6333 | 22165.5703 | 14023.8281 | 6599.1211 | 0 | 0 | 6599.1211 | 0 | -64645.0234 | 0 | 0 | 0 | Wind | 0 | -1 |  | 0 | -1 | 313898.1875 | 313898.1875 | 0 | 313898.1875 | 0 | 0 | 0 | 0 | 0 | 0 | 319 | 0 | 0.35833 | -205.9426 | -44.976 | 160.9667 | 6088 | 1/1/2037 | 12/31/2066 | True | 0 | 0 | 0 | 0 | 0 | 0 | 0 | PSE_RPS | 64.1271 | 0 | 0 | 0 | Unit | 1 |  | 2046 |  |  |  | 0 | 0 |  | Nominal ¦ 1/25/2021 9:23:38 AM | 4584 | 0 | 0 | 0 | 0 | 0
PSE_2021 IRP_Mid Scenario_Final_012521 | Average | 2046 | PSE | ANRN 5621 | New Resource 5621 from 21IRPWind10+ New WA Wind10+ | 35.8399 | 35.8729 | 100 | 100 | 35.8729 | 22.0743 | 21.0231 | 21.0231 | 0 | 0 | 0 | -14184.8838 | -14184.8838 | 0 | 0 | 5.16 | 0.0516 | 0 | 21.0231 | 44253.9961 | 7738.6333 | 22491.5352 | 14023.8281 | 6600.3618 | 0 | 0 | 6600.3618 | 0 | -65039.2422 | 0 | 0 | 0 | Wind | 0 | -1 |  | 0 | -1 | 313957.2188 | 313957.2188 | 0 | 313957.2188 | 0 | 0 | 0 | 0 | 0 | 0 | 318 | 0 | 0.3584 | -207.1596 | -45.1809 | 161.9786 | 6089 | 1/1/2038 | 12/31/2067 | True | 0 | 0 | 0 | 0 | 0 | 0 | 0 | PSE_RPS | 64.1271 | 0 | 0 | 0 | Unit | 1 |  | 2046 |  |  |  | 0 | 0 |  | Nominal ¦ 1/25/2021 9:23:38 AM | 4585 | 0 | 0 | 0 | 0 | 0
PSE_2021 IRP_Mid Scenario_Final_012521 | Average | 2046 | PSE | ANRN 5641 | New Resource 5641 from 21IRPWind10+ New WA Wind10+ | 35.7713 | 35.8729 | 100 | 100 | 35.8729 | 22.0743 | 21.0231 | 21.0231 | 0 | 0 | 0 | -13502.9717 | -13502.9717 | 0 | 0 | 5.16 | 0.0516 | 0 | 21.0231 | 44555.8164 | 7738.6333 | 22793.3535 | 14023.8281 | 6587.7373 | 0 | 0 | 6587.7373 | 0 | -64646.5234 | 0 | 0 | 0 | Wind | 0 | -1 |  | 0 | -1 | 313356.7188 | 313356.7188 | 0 | 313356.7188 | 0 | 0 | 0 | 0 | 0 | 0 | 324 | 0 | 0.35771 | -206.3033 | -43.0914 | 163.2119 | 6083 | 1/1/2039 | 12/31/2068 | True | 0 | 0 | 0 | 0 | 0 | 0 | 0 | PSE_RPS | 64.1271 | 0 | 0 | 0 | Unit | 1 |  | 2046 |  |  |  | 0 | 0 |  | Nominal ¦ 1/25/2021 9:23:38 AM | 4586 | 0 | 0 | 0 | 0 | 0
PSE_2021 IRP_Mid Scenario_Final_012521 | Average | 2046 | PSE | ANRN 5661 | New Resource 5661 from 21IRPWind10+ New WA Wind10+ | 35.8464 | 35.8729 | 100 | 100 | 35.8729 | 22.0743 | 21.0231 | 21.0231 | 0 | 0 | 0 | -14250.2773 | -14250.2773 | 0 | 0 | 5.16 | 0.0516 | 0 | 21.0231 | 44857.6367 | 7738.6333 | 23095.1738 | 14023.8281 | 6601.5723 | 0 | 0 | 6601.5723 | 0 | -65709.4844 | 0 | 0 | 0 | Wind | 0 | -1 |  | 0 | -1 | 314014.7812 | 314014.7812 | 0 | 314014.7812 | 0 | 0 | 0 | 0 | 0 | 0 | 317 | 0 | 0.35846 | -209.256 | -45.3809 | 163.8751 | 6090 | 1/1/2040 | 12/31/2069 | True | 0 | 0 | 0 | 0 | 0 | 0 | 0 | PSE_RPS | 64.1271 | 0 | 0 | 0 | Unit | 1 |  | 2046 |  |  |  | 0 | 0 |  | Nominal ¦ 1/25/2021 9:23:38 AM | 4587 | 0 | 0 | 0 | 0 | 0
PSE_2021 IRP_Mid Scenario_Final_012521 | Average | 2046 | PSE | ANRN 5681 | New Resource 5681 from 21IRPWind10+ New WA Wind10+ | 35.7785 | 35.8729 | 100 | 100 | 35.8729 | 22.0743 | 21.0231 | 21.0231 | 0 | 0 | 0 | -13574.0986 | -13574.0986 | 0 | 0 | 5.16 | 0.0516 | 0 | 21.0231 | 45268.1094 | 7738.6333 | 23505.6465 | 14023.8281 | 6589.0542 | 0 | 0 | 6589.0542 | 0 | -65431.2617 | 0 | 0 | 0 | Wind | 0 | -1 |  | 0 | -1 | 313419.3438 | 313419.3438 | 0 | 313419.3438 | 0 | 0 | 0 | 0 | 0 | 0 | 323 | 0 | 0.35778 | -208.7659 | -43.3097 | 165.4562 | 6084 | 1/1/2041 | 12/31/2070 | True | 0 | 0 | 0 | 0 | 0 | 0 | 0 | PSE_RPS | 64.1271 | 0 | 0 | 0 | Unit | 1 |  | 2046 |  |  |  | 0 | 0 |  | Nominal ¦ 1/25/2021 9:23:38 AM | 4588 | 0 | 0 | 0 | 0 | 0
PSE_2021 IRP_Mid Scenario_Final_012521 | Average | 2046 | PSE | ANRN 5701 | New Resource 5701 from 21IRPWind10+ New WA Wind10+ | 35.7885 | 35.8729 | 100 | 100 | 35.8729 | 22.0743 | 21.0231 | 21.0231 | 0 | 0 | 0 | -13674.3633 | -13674.3633 | 0 | 0 | 5.16 | 0.0516 | 0 | 21.0231 | 45907.9648 | 7738.6333 | 24145.502 | 14023.8281 | 6590.9102 | 0 | 0 | 6590.9102 | 0 | -66173.2344 | 0 | 0 | 0 | Wind | 0 | -1 |  | 0 | -1 | 313507.6562 | 313507.6562 | 0 | 313507.6562 | 0 | 0 | 0 | 0 | 0 | 0 | 319 | 0 | 0.35789 | -211.0738 | -43.6173 | 167.4564 | 6087 | 1/1/2042 | 12/31/2071 | True | 0 | 0 | 0 | 0 | 0 | 0 | 0 | PSE_RPS | 64.1271 | 0 | 0 | 0 | Unit | 1 |  | 2046 |  |  |  | 0 | 0 |  | Nominal ¦ 1/25/2021 9:23:38 AM | 4589 | 0 | 0 | 0 | 0 | 0
PSE_2021 IRP_Mid Scenario_Final_012521 | Average | 2046 | PSE | ANRN 5721 | New Resource 5721 from 21IRPWind10+ New WA Wind10+ | 35.7847 | 35.8729 | 100 | 100 | 35.8729 | 22.0743 | 21.0231 | 21.0231 | 0 | 0 | 0 | -13636.4785 | -13636.4785 | 0 | 0 | 5.16 | 0.0516 | 0 | 21.0231 | 46668.5469 | 7738.6333 | 24906.0859 | 14023.8281 | 6590.209 | 0 | 0 | 6590.209 | 0 | -66895.2344 | 0 | 0 | 0 | Wind | 0 | -1 |  | 0 | -1 | 313474.2812 | 313474.2812 | 0 | 313474.2812 | 0 | 0 | 0 | 0 | 0 | 0 | 323 | 0 | 0.35785 | -213.3994 | -43.5011 | 169.8983 | 6084 | 1/1/2043 | 12/31/2072 | True | 0 | 0 | 0 | 0 | 0 | 0 | 0 | PSE_RPS | 64.1271 | 0 | 0 | 0 | Unit | 1 |  | 2046 |  |  |  | 0 | 0 |  | Nominal ¦ 1/25/2021 9:23:38 AM | 4590 | 0 | 0 | 0 | 0 | 0
PSE_2021 IRP_Mid Scenario_Final_012521 | Average | 2046 | PSE | ANRN 5832 | New Resource 5832 from 21IRPOffshoreWind1 New Offshore Wind1 | 34.1174 | 34.1943 | 100 | 100 | 34.1943 | 22.0743 | 21.0231 | 21.0231 | 0 | 0 | 0 | 10212.0869 | 10212.0869 | 0 | 0 | 10.95 | 0.1095 | 0 | 21.0231 | 67363.4141 | 20982.4414 | 41469.8984 | 4911.0742 | 6283.1548 | 0 | 0 | 6283.1548 | 0 | -63434.4844 | 0 | 0 | 0 | Wind | 0 | -1 |  | 0 | -1 | 298868.75 | 298868.75 | 0 | 298868.75 | 0 | 0 | 0 | 0 | 0 | 0 | 244 | 0 | 0.34117 | -212.2486 | 34.1691 | 246.4178 | 7565 | 1/1/2041 | 12/31/2070 | True | 0 | 0 | 0 | 0 | 0 | 0 | 0 | PSE_RPS | 65.8057 | 0 | 0 | 0 | Unit | 1 |  | 2046 |  |  |  | 0 | 0 |  | Nominal ¦ 1/25/2021 9:23:38 AM | 4591 | 0 | 0 | 0 | 0 | 0
PSE_2021 IRP_Mid Scenario_Final_012521 | Average | 2046 | PSE | ANRN 5851 | New Resource 5851 from 21IRPOffshoreWind2 New Offshore Wind2 | 34.1315 | 34.1943 | 100 | 100 | 34.1943 | 22.0743 | 21.0231 | 21.0231 | 0 | 0 | 0 | 10072.6475 | 10072.6475 | 0 | 0 | 10.95 | 0.1095 | 0 | 21.0231 | 67254.7578 | 20982.4414 | 41361.2461 | 4911.0742 | 6285.7363 | 0 | 0 | 6285.7363 | 0 | -63467.8516 | 0 | 0 | 0 | Wind | 0 | -1 |  | 0 | -1 | 298991.5312 | 298991.5312 | 0 | 298991.5312 | 0 | 0 | 0 | 0 | 0 | 0 | 243 | 0 | 0.34131 | -212.2731 | 33.6887 | 245.9618 | 7567 | 1/1/2042 | 12/31/2071 | True | 0 | 0 | 0 | 0 | 0 | 0 | 0 | PSE_RPS | 65.8057 | 0 | 0 | 0 | Unit | 1 |  | 2046 |  |  |  | 0 | 0 |  | Nominal ¦ 1/25/2021 9:23:38 AM | 4592 | 0 | 0 | 0 | 0 | 0
PSE_2021 IRP_Mid Scenario_Final_012521 | Average | 2046 | PSE | ANRN 5870 | New Resource 5870 from 21IRPOffshoreWind3 New Offshore Wind3 | 34.1299 | 34.1943 | 100 | 100 | 34.1943 | 22.0743 | 21.0231 | 21.0231 | 0 | 0 | 0 | 10087.6104 | 10087.6104 | 0 | 0 | 10.95 | 0.1095 | 0 | 21.0231 | 67290.9766 | 20982.4414 | 41397.4648 | 4911.0742 | 6285.459 | 0 | 0 | 6285.459 | 0 | -63488.8281 | 0 | 0 | 0 | Wind | 0 | -1 |  | 0 | -1 | 298978.3438 | 298978.3438 | 0 | 298978.3438 | 0 | 0 | 0 | 0 | 0 | 0 | 243 | 0 | 0.3413 | -212.3526 | 33.7403 | 246.0929 | 7567 | 1/1/2043 | 12/31/2072 | True | 0 | 0 | 0 | 0 | 0 | 0 | 0 | PSE_RPS | 65.8057 | 0 | 0 | 0 | Unit | 1 |  | 2046 |  |  |  | 0 | 0 |  | Nominal ¦ 1/25/2021 9:23:38 AM | 4593 | 0 | 0 | 0 | 0 | 0
PSE_2021 IRP_Mid Scenario_Final_012521 | Average | 2046 | PSE | ANRN 5877 | New Resource 5877 from 21IRPMTWindEastern1 New MT Wind Eastern 1 | 84.33 | 84.4694 | 200 | 200 | 84.4694 | 22.0743 | 21.0231 | 21.0231 | 0 | 0 | 0 | 15626.2188 | 15626.2188 | 0 | 0 | 47.8 | 0.239 | 0 | 21.0231 | 75430.5469 | 15477.2666 | 37980.875 | 21972.4062 | 15530.4238 | 0 | 0 | 15530.4238 | 0 | -75334.75 | 0 | 0 | 0 | Wind | 0 | -1 |  | 0 | -1 | 738730.5 | 738730.5 | 0 | 738730.5 | 0 | 0 | 0 | 0 | 0 | 0 | 279 | 0 | 0.42165 | -101.9787 | 21.1528 | 123.1315 | 7675 | 1/1/2028 | 12/31/2057 | True | 0 | 0 | 0 | 0 | 0 | 0 | 0 | PSE_RPS,PSE_MT Wind Limit | 115.5306 | 0 | 0 | 0 | Unit | 1 |  | 2046 |  |  |  | 0 | 0 |  | Nominal ¦ 1/25/2021 9:23:38 AM | 4594 | 0 | 0 | 0 | 0 | 0
PSE_2021 IRP_Mid Scenario_Final_012521 | Average | 2046 | PSE | ANRN 5897 | New Resource 5897 from 21IRPMTWindCentral1 New MT Wind Central 1 | 75.6179 | 75.7097 | 200 | 200 | 75.7097 | 22.0743 | 21.0231 | 21.0231 | 0 | 0 | 0 | 3490.8547 | 3490.8547 | 0 | 0 | 62.6 | 0.313 | 0 | 21.0231 | 74247.4219 | 15477.2666 | 36797.7461 | 21972.4062 | 13925.9961 | 0 | 0 | 13925.9961 | 0 | -84682.5625 | 0 | 0 | 0 | Wind | 0 | -1 |  | 0 | -1 | 662413.1875 | 662413.1875 | 0 | 662413.1875 | 0 | 0 | 0 | 0 | 0 | 0 | 384 | 0 | 0.37809 | -127.8395 | 5.2699 | 133.1094 | 7262 | 1/1/2026 | 12/31/2055 | True | 0 | 0 | 0 | 0 | 0 | 0 | 0 | PSE_RPS,PSE_MT Wind Limit | 124.2903 | 0 | 0 | 0 | Unit | 1 |  | 2046 |  |  |  | 0 | 0 |  | Nominal ¦ 1/25/2021 9:23:38 AM | 4595 | 0 | 0 | 0 | 0 | 0
PSE_2021 IRP_Mid Scenario_Final_012521 | Average | 2046 | PSE | ANRN 6007 | New Resource 6007 from 21IRPWind_Battery22 New Wind + Battery 2045 | 35.7222 | 35.8729 | 100 | 100 | 35.8729 | 22.0743 | 21.0231 | 21.0231 | 0 | 0 | 0 | -13014.082 | -13014.082 | 0 | 0 | 23 | 0.23 | 0 | 21.0231 | 58725.2422 | 12217.624 | 39127.7852 | 7379.8315 | 6578.6865 | 0 | 0 | 6578.6865 | 0 | -78318.0078 | 0 | 0 | 0 | Wind | 0 | -1 |  | 0 | -1 | 312926.1875 | 312926.1875 | 0 | 312926.1875 | 0 | 0 | 0 | 0 | 0 | 0 | 324 | 0 | 0.35722 | -250.2763 | -41.5883 | 208.688 | 6082 | 1/1/2045 | 12/31/2074 | True | 0 | 0 | 0 | 0 | 0 | 0 | 0 | PSE_RPS | 64.1271 | 0 | 0 | 0 | Unit | 1 |  | 2046 |  |  |  | 0 | 0 |  | Nominal ¦ 1/25/2021 9:23:38 AM | 4596 | 0 | 0 | 0 | 0 | 0
PSE_2021 IRP_Mid Scenario_Final_012521 | Average | 2046 | PSE | ANRN 6008 | New Resource 6008 from 21IRPLiIon2hr_Wind22 New Wind + Battery 2045 | -0.60464 | 24.5 | 25 | 25 | 0 | 0 | 0 | 0 | 4161 |  | 4161 | 1361.8999 | 1361.8999 | 0 | 0 | 0 | 0 | 0 |  | 0 | 0 | 0 | 0 | 0 | 0 | 0 | 0 | 0 | 2402.2659 | 0 | 0 | 0 | Battery_PSH | 0 | -1 |  | 0 | -1 | -5296.6797 | -5296.6797 | 0 | 24129.375 | 24129.3652 | 49.99 | 0.034247 | 0 | 0 | 0 | 876 | 0 | -0.024186 |  |  |  | 2439 | 1/1/2045 | 12/31/2074 | True | 0 | 0 | 0 | 0 | 0 | 0 | 0 |  | 0.5 | 0 | 0 | 0 | Unit | 1 |  | 2046 |  |  |  | 0 | 0 |  | Nominal ¦ 1/25/2021 9:23:38 AM | 4597 | 0 | 0 | 0 | 0 | 0
PSE_2021 IRP_Mid Scenario_Final_012521 | Average | 2046 | PSE | ANRN 6014 | New Resource 6014 from 21IRPWindWYEast New WY East Wind | 178.2478 | 178.2478 | 400 | 400 | 178.2478 | 0 | 0 | 0 | 0 | 0 | 0 | 37914.75 | 37914.75 | 0 | 0 | 164.4 | 0.411 | 0 | 0 | 309979.9688 | 30954.5332 | 74802.7656 | 204222.6562 | 0 | 0 | 0 | 0 | 0 | -272065.2188 | 0 | 0 | 0 | Wind | 0 | -1 |  | 0 | -1 | 1561450.75 | 1561450.75 | 0 | 1561450.75 | 0 | 0 | 0 | 0 | 0 | 0 | 241 | 0 | 0.44562 | -174.2387 | 24.2817 | 198.5205 | 7914 | 1/1/2027 | 12/31/2056 | True | 0 | 0 | 0 | 0 | 0 | 0 | 0 | PSE_RPS,PSE_New Tx | 221.7522 | 0 | 0 | 0 | Unit | 1 |  | 2046 |  |  |  | 0 | 0 |  | Nominal ¦ 1/25/2021 9:23:38 AM | 4598 | 0 | 0 | 0 | 0 | 0
PSE_2021 IRP_Mid Scenario_Final_012521 | Average | 2046 | PSE | ANRN 6265 | New Resource 6265 from 21IRPDERPV 21IRP DER Solar PV | 4.5573 | 4.6272 | 29.85 | 29.85 | 4.6272 | 22.0743 | 21.0231 | 21.0231 | 0 | 0 | 0 | -1121.389 | -1121.389 | 0 | 0 | 0 | 0 | 0 | 21.0231 | 13162.6094 | 0 | 11149.8984 | 2012.7115 | 839.282 | 0 | 0 | 839.282 | 0 | -15123.2803 | 0 | 0 | 0 | New Cosnervation | 0 | -1 |  | 0 | -1 | 39921.8477 | 39921.8477 | 0 | 39921.8477 | 0 | 0 | 0 | 0 | 0 | 0 | 390 | 0 | 0.15267 | -378.8221 | -28.0896 | 350.7325 | 4306 | 1/1/2022 | 12/31/2051 | True | 0 | 0 | 0 | 0 | 0 | 0 | 0 |  | 25.2228 | 0 | 0 | 0 | Unit | 1 |  | 2046 |  |  |  | 0 | 0 |  | Nominal ¦ 1/25/2021 9:23:38 AM | 4599 | 0 | 0 | 0 | 0 | 0
PSE_2021 IRP_Mid Scenario_Final_012521 | Average | 2046 | PSE | ANRN 6266 | New Resource 6266 from 21IRPDERStorage 21IRP DER Storage | -0.69035 | 92.2572 | 94.14 | 94.14 | 0 | 0 | 0 | 0 | 0 |  | 0 | 730.8083 | 730.8083 | 0 | 0 | 0 | 0 | 0 |  | 10535.6221 | 4216.522 | 9444.5547 | -3125.4541 | 0 | 0 | 0 | 0 | 0 | -7918.0693 | 0 | 0 | 0 | Battery_PSH | 0 | -1 |  | 0 | -1 | -6047.5073 | -6047.5073 | 0 | 27549.8105 | 27549.8008 | 49.98 | 0.2968 | 0 | 0 | 0 | 839 | 0 | -0.0073333 |  |  |  | 2261 | 1/1/2022 | 12/31/2051 | True | 0 | 0 | 0 | 0 | 0 | 0 | 0 |  | 1.8828 | 0 | 0 | 0 | Unit | 1 |  | 2046 |  |  |  | 0 | 0 |  | Nominal ¦ 1/25/2021 9:23:38 AM | 4600 | 0 | 0 | 0 | 0 | 0
PSE_2021 IRP_Mid Scenario_Final_012521 | Average | 2047 | PSE | ANRN 11 | New Resource 11 from 21IRPFrame New Frame Peaker | 0 | 231.3594 | 237 | 237 | 69.4078 | 80.1247 | 76.3092 | 97.1796 | 9805 |  | 7305.5713 | 0 | 0 | 0 | 0 | 236.9 | 0.99958 | 0 |  | 33257.6484 | -2023.6134 | 19063.0254 | 16218.2354 | 0 | 0 | 0 | 0 | 0 | -33257.6484 | 8.3501 | 0 | 0 | WECC-OR/WA/IDNorth NaturalGas-Peaking | 0 | -1 |  | 0 | -1 | 0 | 0 | 0 | 0 | 0 | 0 | 0 | 0 | 0 | 0 | 0 | 0 | 0 |  |  |  | 0 | 1/1/2026 | 12/31/2055 | True | 0 | 0 | 0 | 0 | 0 | 0 | 0 |  | 5.6406 | 0 | 0 | 0 | Unit | 1 |  | 2047 |  |  |  | 0 | 0 |  | Nominal ¦ 1/25/2021 9:23:38 AM | 4670 | 0 | 0 | 0 | 0 | 0
PSE_2021 IRP_Mid Scenario_Final_012521 | Average | 2047 | PSE | ANRN 61 | New Resource 61 from 21IRPFrame New Frame Peaker | 0 | 231.3594 | 237 | 237 | 69.4078 | 79.6144 | 75.8232 | 96.5213 | 9755 |  | 7268.8569 | 0 | 0 | 0 | 0 | 236.9 | 0.99958 | 0 |  | 34518.7383 | -2023.6134 | 20324.1172 | 16218.2354 | 0 | 0 | 0 | 0 | 0 | -34518.7383 | 8.3254 | 0 | 0 | WECC-OR/WA/IDNorth NaturalGas-Peaking | 0 | -1 |  | 0 | -1 | 0 | 0 | 0 | 0 | 0 | 0 | 0 | 0 | 0 | 0 | 0 | 0 | 0 |  |  |  | 0 | 1/1/2031 | 12/31/2060 | True | 0 | 0 | 0 | 0 | 0 | 0 | 0 |  | 5.6406 | 0 | 0 | 0 | Unit | 1 |  | 2047 |  |  |  | 0 | 0 |  | Nominal ¦ 1/25/2021 9:23:38 AM | 4671 | 0 | 0 | 0 | 0 | 0
PSE_2021 IRP_Mid Scenario_Final_012521 | Average | 2047 | PSE | ANRN 111 | New Resource 111 from 21IRPFrame New Frame Peaker | 0.13205 | 231.3594 | 237 | 237 | 69.4078 | 79.2772 | 75.5021 | 96.0967 | 9704 | 9704 | 7230.2856 | 140.9101 | 140.9101 | 0 | 0 | 236.9 | 0.99958 | 0 | 119.5249 | 36102.4375 | -2023.6134 | 21907.8145 | 16218.2354 | 17.7073 | 17.7073 | 0 | 0 | 0 | -36117.0195 | 8.3254 | 120.5588 | 11225.5576 | WECC-OR/WA/IDNorth NaturalGas-Peaking | 11225.5576 | -1 |  | 0 | -1 | 1156.797 | 1156.797 | 0 | 1156.797 | 0 | 0 | 0 | 0.057078 | 0 | 17.2273 | 1 | 0 | 0.00055719 | -31221.5703 | 121.8106 | 31343.3809 | 5 | 1/1/2036 | 12/31/2065 | True | 0 | 0 | 0 | 0 | 0 | 0 | 0 |  | 5.6406 | 0 | 0 | 0 | Unit | 1 |  | 2047 |  |  |  | 0 | 0 |  | Nominal ¦ 1/25/2021 9:23:38 AM | 4672 | 0 | 0 | 3.9198 | 13.3076 | 364.98
PSE_2021 IRP_Mid Scenario_Final_012521 | Average | 2047 | PSE | ANRN 181 | New Resource 181 from 21IRPFrame New Frame Peaker | 0.9213 | 231.3594 | 237 | 237 | 69.4078 | 78.8227 | 75.0692 | 95.5139 | 9634 | 9712.6084 | 7178.2856 | 809.5591 | 809.5591 | 0 | 0 | 236.9 | 0.99958 | 0 | 97.9721 | 39123.1914 | -2023.6134 | 24928.5703 | 16218.2354 | 123.538 | 123.538 | 0 | 0 | 0 | -39203.3125 | 8.3254 | 667.1547 | 78386.5234 | WECC-OR/WA/IDNorth NaturalGas-Peaking | 78386.5234 | -1 |  | 0 | -1 | 8070.5938 | 8070.5938 | 0 | 8070.5938 | 0 | 0 | 0.045662 | 0.41096 | 0 | 98.9843 | 6 | 0 | 0.0038873 | -4857.5498 | 100.3097 | 4957.8594 | 36 | 1/1/2043 | 12/31/2072 | True | 0 | 0 | 0 | 0 | 0 | 0 | 0 |  | 5.6406 | 0 | 0 | 0 | Unit | 1 |  | 2047 |  |  |  | 0 | 0 |  | Nominal ¦ 1/25/2021 9:23:38 AM | 4673 | 0 | 0 | 19.1389 | 79.8454 | 2189.8799
PSE_2021 IRP_Mid Scenario_Final_012521 | Average | 2047 | PSE | ANRN 211 | New Resource 211 from 21IRPFrame New Frame Peaker | 11.2528 | 231.3594 | 237 | 237 | 69.4078 | 78.6278 | 74.8836 | 95.2642 | 9604 | 9620.8467 | 7156 | 10606.8076 | 10606.8076 | 0 | 0 | 236.9 | 0.99958 | 0 | 99.031 | 40560.25 | -2023.6134 | 26365.6289 | 16218.2354 | 1508.9019 | 1508.9019 | 0 | 0 | 0 | -40983.5742 | 8.3254 | 8253.0635 | 948373.1875 | WECC-OR/WA/IDNorth NaturalGas-Peaking | 948373.1875 | -1 |  | 0 | -1 | 98574.8203 | 98574.8203 | 0 | 98574.8203 | 0 | 0 | 0.27397 | 4.8973 | 0 | 1268.1667 | 77 | 0 | 0.04748 | -415.7611 | 107.6016 | 523.3627 | 429 | 1/1/2046 | 12/31/2075 | True | 0 | 0 | 0 | 0 | 0 | 0 | 0 |  | 5.6406 | 0 | 0 | 0 | Unit | 1 |  | 2047 |  |  |  | 0 | 0 |  | Nominal ¦ 1/25/2021 9:23:38 AM | 4674 | 0 | 0 | 243.4848 | 1024.682 | 28103.4609
PSE_2021 IRP_Mid Scenario_Final_012521 | Average | 2047 | PSE | ANRN 212 | New Resource 212 from 21IRPFrame New Frame Peaker | 5.7048 | 231.3594 | 237 | 237 | 69.4078 | 78.6279 | 74.8836 | 95.2642 | 9604 | 9604 | 7156 | 5353.9146 | 5353.9146 | 0 | 0 | 236.9 | 0.99958 | 0 | 98.2932 | 40560.25 | -2023.6134 | 26365.6289 | 16218.2354 | 764.955 | 764.955 | 0 | 0 | 0 | -40809.1484 | 8.3254 | 4147.1113 | 479946.75 | WECC-OR/WA/IDNorth NaturalGas-Peaking | 479946.75 | -1 |  | 0 | -1 | 49973.6289 | 49973.6289 | 0 | 49973.6289 | 0 | 0 | 0.011416 | 2.4658 | 0 | 690.7455 | 42 | 0 | 0.024071 | -816.6136 | 107.1348 | 923.7484 | 216 | 1/1/2046 | 12/31/2075 | True | 0 | 0 | 0 | 0 | 0 | 0 | 0 |  | 5.6406 | 0 | 0 | 0 | Unit | 1 |  | 2047 |  |  |  | 0 | 0 |  | Nominal ¦ 1/25/2021 9:23:38 AM | 4675 | 0 | 0 | 131.828 | 558.9174 | 15329.1602
PSE_2021 IRP_Mid Scenario_Final_012521 | Average | 2047 | PSE | ANRN 213 | New Resource 213 from 21IRPFrame New Frame Peaker | 2.8136 | 231.3594 | 237 | 237 | 69.4078 | 78.6279 | 74.8836 | 95.2642 | 9604 | 9614.8008 | 7156 | 2575.5083 | 2575.5083 | 0 | 0 | 236.9 | 0.99958 | 0 | 98.7248 | 40560.25 | -2023.6134 | 26365.6289 | 16218.2354 | 377.2715 | 377.2715 | 0 | 0 | 0 | -40780.4141 | 8.3254 | 2055.9709 | 236973.2031 | WECC-OR/WA/IDNorth NaturalGas-Peaking | 236973.2031 | -1 |  | 0 | -1 | 24646.709 | 24646.709 | 0 | 24646.709 | 0 | 0 | 0.011416 | 1.2215 | 0 | 362.4274 | 22 | 0 | 0.011872 | -1654.5988 | 104.497 | 1759.0957 | 107 | 1/1/2046 | 12/31/2075 | True | 0 | 0 | 0 | 0 | 0 | 0 | 0 |  | 5.6406 | 0 | 0 | 0 | Unit | 1 |  | 2047 |  |  |  | 0 | 0 |  | Nominal ¦ 1/25/2021 9:23:38 AM | 4676 | 0 | 0 | 69.6611 | 292.7663 | 8029.5601
PSE_2021 IRP_Mid Scenario_Final_012521 | Average | 2047 | PSE | ANRN 1479 | New Resource 1479 from 21IRPBiomass New Biomass | 12.693 | 12.693 | 15 | 15 | 12.693 | 14.5025 | 13.8119 | 13.8119 | 14599 | 14599 | 14599 | 2645.9697 | 2645.9697 | 0 | 0 | 0 | 0 | 0 | 13.8119 | 19232.1797 | 6064.1582 | 12408.5996 | 759.4211 | 1343.1405 | 1343.1405 | 0 | 0 | 0 | -18121.9688 | 0.11866 | 192.618 | 1623272.75 | Other, Bio, ZZ, WC, WH | 1623272.75 | -1 |  | 0 | -1 | 111190.6797 | 111190.6797 | 0 | 111190.6797 | 0 | 0 | 0 | 0 | 0 | 0 | 0 | 0 | 0.8462 | -162.981 | 23.7967 | 186.7777 | 8760 | 1/1/2038 | 12/31/2067 | True | 0 | 0 | 0 | 0 | 0 | 0 | 0 | PSE_RPS | 2.307 | 0 | 0 | 0 | Unit | 1 |  | 2047 |  |  |  | 0 | 0 |  | Nominal ¦ 1/25/2021 9:23:38 AM | 4677 | 0 | 0 | 0 | 0 | 0
PSE_2021 IRP_Mid Scenario_Final_012521 | Average | 2047 | PSE | ANRN 1486 | New Resource 1486 from 21IRPBiomass New Biomass | 12.693 | 12.693 | 15 | 15 | 12.693 | 14.5025 | 13.8119 | 13.8119 | 14599 | 14599 | 14599 | 2645.9697 | 2645.9697 | 0 | 0 | 0 | 0 | 0 | 13.8119 | 19454.9219 | 6064.1582 | 12631.3418 | 759.4211 | 1343.1405 | 1343.1405 | 0 | 0 | 0 | -18344.7109 | 0.11866 | 192.618 | 1623272.75 | Other, Bio, ZZ, WC, WH | 1623272.75 | -1 |  | 0 | -1 | 111190.6797 | 111190.6797 | 0 | 111190.6797 | 0 | 0 | 0 | 0 | 0 | 0 | 0 | 0 | 0.8462 | -164.9842 | 23.7967 | 188.7809 | 8760 | 1/1/2039 | 12/31/2068 | True | 0 | 0 | 0 | 0 | 0 | 0 | 0 | PSE_RPS | 2.307 | 0 | 0 | 0 | Unit | 1 |  | 2047 |  |  |  | 0 | 0 |  | Nominal ¦ 1/25/2021 9:23:38 AM | 4678 | 0 | 0 | 0 | 0 | 0
PSE_2021 IRP_Mid Scenario_Final_012521 | Average | 2047 | PSE | ANRN 1493 | New Resource 1493 from 21IRPBiomass New Biomass | 12.693 | 12.693 | 15 | 15 | 12.693 | 14.5025 | 13.8119 | 13.8119 | 14599 | 14599 | 14599 | 2645.9697 | 2645.9697 | 0 | 0 | 0 | 0 | 0 | 13.8119 | 19683.2324 | 6064.1582 | 12859.6533 | 759.4211 | 1343.1405 | 1343.1405 | 0 | 0 | 0 | -18573.0215 | 0.11866 | 192.618 | 1623272.75 | Other, Bio, ZZ, WC, WH | 1623272.75 | -1 |  | 0 | -1 | 111190.6797 | 111190.6797 | 0 | 111190.6797 | 0 | 0 | 0 | 0 | 0 | 0 | 0 | 0 | 0.8462 | -167.0376 | 23.7967 | 190.8343 | 8760 | 1/1/2040 | 12/31/2069 | True | 0 | 0 | 0 | 0 | 0 | 0 | 0 | PSE_RPS | 2.307 | 0 | 0 | 0 | Unit | 1 |  | 2047 |  |  |  | 0 | 0 |  | Nominal ¦ 1/25/2021 9:23:38 AM | 4679 | 0 | 0 | 0 | 0 | 0
PSE_2021 IRP_Mid Scenario_Final_012521 | Average | 2047 | PSE | ANRN 1507 | New Resource 1507 from 21IRPBiomass New Biomass | 12.693 | 12.693 | 15 | 15 | 12.693 | 14.5025 | 13.8119 | 13.8119 | 14599 | 14599 | 14599 | 2645.9697 | 2645.9697 | 0 | 0 | 0 | 0 | 0 | 13.8119 | 20184.4023 | 6064.1582 | 13360.8232 | 759.4211 | 1343.1405 | 1343.1405 | 0 | 0 | 0 | -19074.1914 | 0.11866 | 192.618 | 1623272.75 | Other, Bio, ZZ, WC, WH | 1623272.75 | -1 |  | 0 | -1 | 111190.6797 | 111190.6797 | 0 | 111190.6797 | 0 | 0 | 0 | 0 | 0 | 0 | 0 | 0 | 0.8462 | -171.5449 | 23.7967 | 195.3416 | 8760 | 1/1/2042 | 12/31/2071 | True | 0 | 0 | 0 | 0 | 0 | 0 | 0 | PSE_RPS | 2.307 | 0 | 0 | 0 | Unit | 1 |  | 2047 |  |  |  | 0 | 0 |  | Nominal ¦ 1/25/2021 9:23:38 AM | 4680 | 0 | 0 | 0 | 0 | 0
PSE_2021 IRP_Mid Scenario_Final_012521 | Average | 2047 | PSE | ANRN 1508 | New Resource 1508 from 21IRPBiomass New Biomass | 12.693 | 12.693 | 15 | 15 | 12.693 | 14.5025 | 13.8119 | 13.8119 | 14599 | 14599 | 14599 | 2645.9697 | 2645.9697 | 0 | 0 | 0 | 0 | 0 | 13.8119 | 20184.4023 | 6064.1582 | 13360.8232 | 759.4211 | 1343.1405 | 1343.1405 | 0 | 0 | 0 | -19074.1914 | 0.11866 | 192.618 | 1623272.75 | Other, Bio, ZZ, WC, WH | 1623272.75 | -1 |  | 0 | -1 | 111190.6797 | 111190.6797 | 0 | 111190.6797 | 0 | 0 | 0 | 0 | 0 | 0 | 0 | 0 | 0.8462 | -171.5449 | 23.7967 | 195.3416 | 8760 | 1/1/2042 | 12/31/2071 | True | 0 | 0 | 0 | 0 | 0 | 0 | 0 | PSE_RPS | 2.307 | 0 | 0 | 0 | Unit | 1 |  | 2047 |  |  |  | 0 | 0 |  | Nominal ¦ 1/25/2021 9:23:38 AM | 4681 | 0 | 0 | 0 | 0 | 0
PSE_2021 IRP_Mid Scenario_Final_012521 | Average | 2047 | PSE | ANRN 1514 | New Resource 1514 from 21IRPBiomass New Biomass | 12.693 | 12.693 | 15 | 15 | 12.693 | 14.5025 | 13.8119 | 13.8119 | 14599 | 14599 | 14599 | 2645.9697 | 2645.9697 | 0 | 0 | 0 | 0 | 0 | 13.8119 | 20481.3926 | 6064.1582 | 13657.8125 | 759.4211 | 1343.1405 | 1343.1405 | 0 | 0 | 0 | -19371.1816 | 0.11866 | 192.618 | 1623272.75 | Other, Bio, ZZ, WC, WH | 1623272.75 | -1 |  | 0 | -1 | 111190.6797 | 111190.6797 | 0 | 111190.6797 | 0 | 0 | 0 | 0 | 0 | 0 | 0 | 0 | 0.8462 | -174.2159 | 23.7967 | 198.0126 | 8760 | 1/1/2043 | 12/31/2072 | True | 0 | 0 | 0 | 0 | 0 | 0 | 0 | PSE_RPS | 2.307 | 0 | 0 | 0 | Unit | 1 |  | 2047 |  |  |  | 0 | 0 |  | Nominal ¦ 1/25/2021 9:23:38 AM | 4682 | 0 | 0 | 0 | 0 | 0
PSE_2021 IRP_Mid Scenario_Final_012521 | Average | 2047 | PSE | ANRN 1535 | New Resource 1535 from 21IRPBiomass New Biomass | 12.693 | 12.693 | 15 | 15 | 12.693 | 14.5025 | 13.8119 | 13.8119 | 14599 | 14599 | 14599 | 2645.9697 | 2645.9697 | 0 | 0 | 0 | 0 | 0 | 13.8119 | 21437.3281 | 6064.1582 | 14613.748 | 759.4211 | 1343.1405 | 1343.1405 | 0 | 0 | 0 | -20327.1172 | 0.11866 | 192.618 | 1623272.75 | Other, Bio, ZZ, WC, WH | 1623272.75 | -1 |  | 0 | -1 | 111190.6797 | 111190.6797 | 0 | 111190.6797 | 0 | 0 | 0 | 0 | 0 | 0 | 0 | 0 | 0.8462 | -182.8131 | 23.7967 | 206.6098 | 8760 | 1/1/2046 | 12/31/2075 | True | 0 | 0 | 0 | 0 | 0 | 0 | 0 | PSE_RPS | 2.307 | 0 | 0 | 0 | Unit | 1 |  | 2047 |  |  |  | 0 | 0 |  | Nominal ¦ 1/25/2021 9:23:38 AM | 4683 | 0 | 0 | 0 | 0 | 0
PSE_2021 IRP_Mid Scenario_Final_012521 | Average | 2047 | PSE | ANRN 1609 | New Resource 1609 from 21IRPLiIon2hr New Li Ion 2hr | -0.61955 | 24.5 | 25 | 25 | 0 | 0 | 0 | 0 | 4161 |  | 4161 | 1504.526 | 1504.526 | 0 | 0 | 3.95 | 0.158 | 0 |  | 2329.5127 | 1147.7413 | 2013.9613 | -832.1898 | 0 | 0 | 0 | 0 | 0 | -139.0483 | 0 | 0 | 0 | Battery_PSH | 0 | -1 |  | 0 | -1 | -5427.2163 | -5427.2163 | 0 | 24723.9863 | 24723.9863 | 49.99 | 0.22831 | 0 | 0 | 0 | 904 | 0 | -0.024782 |  |  |  | 2557 | 1/1/2026 | 12/31/2055 | True | 0 | 0 | 0 | 0 | 0 | 0 | 0 |  | 0.5 | 0 | 0 | 0 | Unit | 1 |  | 2047 |  |  |  | 0 | 0 |  | Nominal ¦ 1/25/2021 9:23:38 AM | 4684 | 0 | 0 | 0 | 0 | 0
PSE_2021 IRP_Mid Scenario_Final_012521 | Average | 2047 | PSE | ANRN 1610 | New Resource 1610 from 21IRPLiIon2hr New Li Ion 2hr | -0.62533 | 24.5 | 25 | 25 | 0 | 0 | 0 | 0 | 4161 |  | 4161 | 1560.4443 | 1560.4443 | 0 | 0 | 3.95 | 0.158 | 0 |  | 2329.5127 | 1147.7413 | 2013.9613 | -832.1898 | 0 | 0 | 0 | 0 | 0 | -145.4661 | 0 | 0 | 0 | Battery_PSH | 0 | -1 |  | 0 | -1 | -5477.9165 | -5477.9165 | 0 | 24954.9531 | 24954.9531 | 49.99 | 0.11416 | 0 | 0 | 0 | 909 | 0 | -0.025013 |  |  |  | 2527 | 1/1/2026 | 12/31/2055 | True | 0 | 0 | 0 | 0 | 0 | 0 | 0 |  | 0.5 | 0 | 0 | 0 | Unit | 1 |  | 2047 |  |  |  | 0 | 0 |  | Nominal ¦ 1/25/2021 9:23:38 AM | 4685 | 0 | 0 | 0 | 0 | 0
PSE_2021 IRP_Mid Scenario_Final_012521 | Average | 2047 | PSE | ANRN 1611 | New Resource 1611 from 21IRPLiIon2hr New Li Ion 2hr | -0.61146 | 24.5 | 25 | 25 | 0 | 0 | 0 | 0 | 4161 |  | 4161 | 1545.3099 | 1545.3099 | 0 | 0 | 3.95 | 0.158 | 0 |  | 2329.5127 | 1147.7413 | 2013.9613 | -832.1898 | 0 | 0 | 0 | 0 | 0 | -145.1442 | 0 | 0 | 0 | Battery_PSH | 0 | -1 |  | 0 | -1 | -5356.3994 | -5356.3994 | 0 | 24401.375 | 24401.375 | 50 | 0.034247 | 0 | 0 | 0 | 885 | 0 | -0.024458 |  |  |  | 2465 | 1/1/2026 | 12/31/2055 | True | 0 | 0 | 0 | 0 | 0 | 0 | 0 |  | 0.5 | 0 | 0 | 0 | Unit | 1 |  | 2047 |  |  |  | 0 | 0 |  | Nominal ¦ 1/25/2021 9:23:38 AM | 4686 | 0 | 0 | 0 | 0 | 0
PSE_2021 IRP_Mid Scenario_Final_012521 | Average | 2047 | PSE | ANRN 1612 | New Resource 1612 from 21IRPLiIon2hr New Li Ion 2hr | -0.61111 | 24.5 | 25 | 25 | 0 | 0 | 0 | 0 | 4161 |  | 4161 | 1558.4023 | 1558.4023 | 0 | 0 | 3.95 | 0.158 | 0 |  | 2329.5127 | 1147.7413 | 2013.9613 | -832.1898 | 0 | 0 | 0 | 0 | 0 | -142.7274 | 0 | 0 | 0 | Battery_PSH | 0 | -1 |  | 0 | -1 | -5353.3535 | -5353.3535 | 0 | 24387.5 | 24387.5 | 49.99 | 0.068493 | 0 | 0 | 0 | 906 | 0 | -0.024445 |  |  |  | 2471 | 1/1/2026 | 12/31/2055 | True | 0 | 0 | 0 | 0 | 0 | 0 | 0 |  | 0.5 | 0 | 0 | 0 | Unit | 1 |  | 2047 |  |  |  | 0 | 0 |  | Nominal ¦ 1/25/2021 9:23:38 AM | 4687 | 0 | 0 | 0 | 0 | 0
PSE_2021 IRP_Mid Scenario_Final_012521 | Average | 2047 | PSE | ANRN 1869 | New Resource 1869 from 21IRPLiIon2hr New Li Ion 2hr | -0.60799 | 24.5 | 25 | 25 | 0 | 0 | 0 | 0 | 4161 |  | 4161 | 1517.4254 | 1517.4254 | 0 | 0 | 3.95 | 0.158 | 0 |  | 2425.4158 | 1147.7413 | 2109.8643 | -832.1898 | 0 | 0 | 0 | 0 | 0 | -233.1037 | 0 | 0 | 0 | Battery_PSH | 0 | -1 |  | 0 | -1 | -5326.02 | -5326.02 | 0 | 24262.9805 | 24262.9805 | 49.99 | 0.034247 | 0 | 0 | 0 | 886 | 0 | -0.02432 |  |  |  | 2443 | 1/1/2039 | 12/31/2068 | True | 0 | 0 | 0 | 0 | 0 | 0 | 0 |  | 0.5 | 0 | 0 | 0 | Unit | 1 |  | 2047 |  |  |  | 0 | 0 |  | Nominal ¦ 1/25/2021 9:23:38 AM | 4688 | 0 | 0 | 0 | 0 | 0
PSE_2021 IRP_Mid Scenario_Final_012521 | Average | 2047 | PSE | ANRN 1870 | New Resource 1870 from 21IRPLiIon2hr New Li Ion 2hr | -0.61328 | 24.5 | 25 | 25 | 0 | 0 | 0 | 0 | 4161 |  | 4161 | 1511.0144 | 1511.0144 | 0 | 0 | 3.95 | 0.158 | 0 |  | 2425.4158 | 1147.7413 | 2109.8643 | -832.1898 | 0 | 0 | 0 | 0 | 0 | -233.6774 | 0 | 0 | 0 | Battery_PSH | 0 | -1 |  | 0 | -1 | -5372.3193 | -5372.3193 | 0 | 24473.9004 | 24473.9004 | 49.99 | 0.045662 | 0 | 0 | 0 | 909 | 0 | -0.024531 |  |  |  | 2485 | 1/1/2039 | 12/31/2068 | True | 0 | 0 | 0 | 0 | 0 | 0 | 0 |  | 0.5 | 0 | 0 | 0 | Unit | 1 |  | 2047 |  |  |  | 0 | 0 |  | Nominal ¦ 1/25/2021 9:23:38 AM | 4689 | 0 | 0 | 0 | 0 | 0
PSE_2021 IRP_Mid Scenario_Final_012521 | Average | 2047 | PSE | ANRN 1871 | New Resource 1871 from 21IRPLiIon2hr New Li Ion 2hr | -0.61683 | 24.5 | 25 | 25 | 0 | 0 | 0 | 0 | 4161 |  | 4161 | 1400.228 | 1400.228 | 0 | 0 | 3.95 | 0.158 | 0 |  | 2425.4158 | 1147.7413 | 2109.8643 | -832.1898 | 0 | 0 | 0 | 0 | 0 | -211.3952 | 0 | 0 | 0 | Battery_PSH | 0 | -1 |  | 0 | -1 | -5403.4077 | -5403.4077 | 0 | 24615.5234 | 24615.5234 | 49.99 | 0.068493 | 0 | 0 | 0 | 904 | 0 | -0.024673 |  |  |  | 2502 | 1/1/2039 | 12/31/2068 | True | 0 | 0 | 0 | 0 | 0 | 0 | 0 |  | 0.5 | 0 | 0 | 0 | Unit | 1 |  | 2047 |  |  |  | 0 | 0 |  | Nominal ¦ 1/25/2021 9:23:38 AM | 4690 | 0 | 0 | 0 | 0 | 0
PSE_2021 IRP_Mid Scenario_Final_012521 | Average | 2047 | PSE | ANRN 1872 | New Resource 1872 from 21IRPLiIon2hr New Li Ion 2hr | -0.61617 | 24.5 | 25 | 25 | 0 | 0 | 0 | 0 | 4161 |  | 4161 | 1401.5188 | 1401.5188 | 0 | 0 | 3.95 | 0.158 | 0 |  | 2425.4158 | 1147.7413 | 2109.8643 | -832.1898 | 0 | 0 | 0 | 0 | 0 | -208.132 | 0 | 0 | 0 | Battery_PSH | 0 | -1 |  | 0 | -1 | -5397.6064 | -5397.6064 | 0 | 24589.0977 | 24589.0977 | 50 | 0.022831 | 0 | 0 | 0 | 889 | 0 | -0.024647 |  |  |  | 2473 | 1/1/2039 | 12/31/2068 | True | 0 | 0 | 0 | 0 | 0 | 0 | 0 |  | 0.5 | 0 | 0 | 0 | Unit | 1 |  | 2047 |  |  |  | 0 | 0 |  | Nominal ¦ 1/25/2021 9:23:38 AM | 4691 | 0 | 0 | 0 | 0 | 0
PSE_2021 IRP_Mid Scenario_Final_012521 | Average | 2047 | PSE | ANRN 2389 | New Resource 2389 from 21IRPLiIon4hr New Li Ion 4hr | -0.83535 | 24.5 | 25 | 25 | 0 | 0 | 0 | 0 | 3922 |  | 3922 | 3352.7607 | 3352.7607 | 0 | 0 | 7.45 | 0.298 | 0 |  | 4541.4673 | 1559.1958 | 3761.8691 | -779.5979 | 0 | 0 | 0 | 0 | 0 | -644.8546 | 0 | 0 | 0 | Battery_PSH | 0 | -1 |  | 0 | -1 | -7317.6787 | -7317.6787 | 0 | 48972.1562 | 48972.1562 | 99.99 | 0.034247 | 0 | 0 | 0 | 1140 | 0 | -0.033414 |  |  |  | 4673 | 1/1/2040 | 12/31/2069 | True | 0 | 0 | 0 | 0 | 0 | 0 | 0 |  | 0.5 | 0 | 0 | 0 | Unit | 1 |  | 2047 |  |  |  | 0 | 0 |  | Nominal ¦ 1/25/2021 9:23:38 AM | 4692 | 0 | 0 | 0 | 0 | 0
PSE_2021 IRP_Mid Scenario_Final_012521 | Average | 2047 | PSE | ANRN 2429 | New Resource 2429 from 21IRPLiIon4hr New Li Ion 4hr | -0.83629 | 24.5 | 25 | 25 | 0 | 0 | 0 | 0 | 3922 |  | 3922 | 3460.864 | 3460.864 | 0 | 0 | 7.45 | 0.298 | 0 |  | 4594.0591 | 1559.1958 | 3814.4612 | -779.5979 | 0 | 0 | 0 | 0 | 0 | -676.4218 | 0 | 0 | 0 | Battery_PSH | 0 | -1 |  | 0 | -1 | -7325.9321 | -7325.9321 | 0 | 49027.4688 | 49027.4609 | 99.98 | 0.034247 | 0 | 0 | 0 | 1155 | 0 | -0.033452 |  |  |  | 4674 | 1/1/2042 | 12/31/2071 | True | 0 | 0 | 0 | 0 | 0 | 0 | 0 |  | 0.5 | 0 | 0 | 0 | Unit | 1 |  | 2047 |  |  |  | 0 | 0 |  | Nominal ¦ 1/25/2021 9:23:38 AM | 4693 | 0 | 0 | 0 | 0 | 0
PSE_2021 IRP_Mid Scenario_Final_012521 | Average | 2047 | PSE | ANRN 2529 | New Resource 2529 from 21IRPLiIon4hr New Li Ion 4hr | -0.83469 | 24.5 | 25 | 25 | 0 | 0 | 0 | 0 | 3922 |  | 3922 | 3422.9238 | 3422.9238 | 0 | 0 | 7.45 | 0.298 | 0 |  | 4807.5205 | 1559.1958 | 4027.9226 | -779.5979 | 0 | 0 | 0 | 0 | 0 | -919.5485 | 0 | 0 | 0 | Battery_PSH | 0 | -1 |  | 0 | -1 | -7311.8521 | -7311.8521 | 0 | 48933.2422 | 48933.2305 | 99.99 | 0.022831 | 0 | 0 | 0 | 1147 | 0 | -0.033387 |  |  |  | 4679 | 1/1/2047 | 12/31/2076 | True | 0 | 0 | 0 | 0 | 0 | 0 | 0 |  | 0.5 | 0 | 0 | 0 | Unit | 1 |  | 2047 |  |  |  | 0 | 0 |  | Nominal ¦ 1/25/2021 9:23:38 AM | 4694 | 0 | 0 | 0 | 0 | 0
PSE_2021 IRP_Mid Scenario_Final_012521 | Average | 2047 | PSE | ANRN 2909 | New Resource 2909 from 21IRPFlow4hr New Flow 4hr | -1.4306 | 23.75 | 25 | 25 | 0 | 0 | 0 | 0 | 4674 |  | 4674 | 2143.3284 | 2143.3284 | 0 | 0 | 6.85 | 0.274 | 0 |  | 5166.3828 | 1061.1194 | 4999.3262 | -894.0627 | 0 | 0 | 0 | 0 | 0 | -198.1999 | 0 | 0 | 0 | Battery_PSH | 0 | -1 |  | 0 | -1 | -12532.4023 | -12532.4023 | 0 | 33883.9023 | 33883.9023 | 99.99 | 0.068493 | 0 | 0 | 0 | 815 | 0 | -0.057226 |  |  |  | 3320 | 1/1/2041 | 12/31/2070 | True | 0 | 0 | 0 | 0 | 0 | 0 | 0 |  | 1.25 | 0 | 0 | 0 | Unit | 1 |  | 2047 |  |  |  | 0 | 0 |  | Nominal ¦ 1/25/2021 9:23:38 AM | 4695 | 0 | 0 | 0 | 0 | 0
PSE_2021 IRP_Mid Scenario_Final_012521 | Average | 2047 | PSE | ANRN 2910 | New Resource 2910 from 21IRPFlow4hr New Flow 4hr | -1.4326 | 23.75 | 25 | 25 | 0 | 0 | 0 | 0 | 4674 |  | 4674 | 2199.675 | 2199.675 | 0 | 0 | 6.85 | 0.274 | 0 |  | 5166.3828 | 1061.1194 | 4999.3262 | -894.0627 | 0 | 0 | 0 | 0 | 0 | -237.3965 | 0 | 0 | 0 | Battery_PSH | 0 | -1 |  | 0 | -1 | -12549.5918 | -12549.5918 | 0 | 33930.3789 | 33930.3789 | 99.99 | 0.034247 | 0 | 0 | 0 | 803 | 0 | -0.057304 |  |  |  | 3292 | 1/1/2041 | 12/31/2070 | True | 0 | 0 | 0 | 0 | 0 | 0 | 0 |  | 1.25 | 0 | 0 | 0 | Unit | 1 |  | 2047 |  |  |  | 0 | 0 |  | Nominal ¦ 1/25/2021 9:23:38 AM | 4696 | 0 | 0 | 0 | 0 | 0
PSE_2021 IRP_Mid Scenario_Final_012521 | Average | 2047 | PSE | ANRN 2929 | New Resource 2929 from 21IRPFlow4hr New Flow 4hr | -1.4388 | 23.75 | 25 | 25 | 0 | 0 | 0 | 0 | 4674 |  | 4674 | 2133.2996 | 2133.2996 | 0 | 0 | 6.85 | 0.274 | 0 |  | 5203.5068 | 1061.1194 | 5036.4497 | -894.0627 | 0 | 0 | 0 | 0 | 0 | -220.3175 | 0 | 0 | 0 | Battery_PSH | 0 | -1 |  | 0 | -1 | -12603.6621 | -12603.6621 | 0 | 34076.5703 | 34076.5703 | 99.99 | 0.011416 | 0 | 0 | 0 | 818 | 0 | -0.057551 |  |  |  | 3296 | 1/1/2042 | 12/31/2071 | True | 0 | 0 | 0 | 0 | 0 | 0 | 0 |  | 1.25 | 0 | 0 | 0 | Unit | 1 |  | 2047 |  |  |  | 0 | 0 |  | Nominal ¦ 1/25/2021 9:23:38 AM | 4697 | 0 | 0 | 0 | 0 | 0
PSE_2021 IRP_Mid Scenario_Final_012521 | Average | 2047 | PSE | ANRN 2930 | New Resource 2930 from 21IRPFlow4hr New Flow 4hr | -1.4339 | 23.75 | 25 | 25 | 0 | 0 | 0 | 0 | 4674 |  | 4674 | 2150.7012 | 2150.7012 | 0 | 0 | 6.85 | 0.274 | 0 |  | 5203.5068 | 1061.1194 | 5036.4497 | -894.0627 | 0 | 0 | 0 | 0 | 0 | -202.3263 | 0 | 0 | 0 | Battery_PSH | 0 | -1 |  | 0 | -1 | -12560.876 | -12560.876 | 0 | 33960.8867 | 33960.8867 | 99.99 | 0.022831 | 0 | 0 | 0 | 813 | 0 | -0.057356 |  |  |  | 3266 | 1/1/2042 | 12/31/2071 | True | 0 | 0 | 0 | 0 | 0 | 0 | 0 |  | 1.25 | 0 | 0 | 0 | Unit | 1 |  | 2047 |  |  |  | 0 | 0 |  | Nominal ¦ 1/25/2021 9:23:38 AM | 4698 | 0 | 0 | 0 | 0 | 0
PSE_2021 IRP_Mid Scenario_Final_012521 | Average | 2047 | PSE | ANRN 2931 | New Resource 2931 from 21IRPFlow4hr New Flow 4hr | -1.4376 | 23.75 | 25 | 25 | 0 | 0 | 0 | 0 | 4674 |  | 4674 | 2228.0784 | 2228.0784 | 0 | 0 | 6.85 | 0.274 | 0 |  | 5203.5068 | 1061.1194 | 5036.4497 | -894.0627 | 0 | 0 | 0 | 0 | 0 | -224.9757 | 0 | 0 | 0 | Battery_PSH | 0 | -1 |  | 0 | -1 | -12593.5186 | -12593.5186 | 0 | 34049.1406 | 34049.1406 | 100 | 0.045662 | 0 | 0 | 0 | 798 | 0 | -0.057505 |  |  |  | 3264 | 1/1/2042 | 12/31/2071 | True | 0 | 0 | 0 | 0 | 0 | 0 | 0 |  | 1.25 | 0 | 0 | 0 | Unit | 1 |  | 2047 |  |  |  | 0 | 0 |  | Nominal ¦ 1/25/2021 9:23:38 AM | 4699 | 0 | 0 | 0 | 0 | 0
PSE_2021 IRP_Mid Scenario_Final_012521 | Average | 2047 | PSE | ANRN 2932 | New Resource 2932 from 21IRPFlow4hr New Flow 4hr | -1.4264 | 23.75 | 25 | 25 | 0 | 0 | 0 | 0 | 4674 |  | 4674 | 2141.0854 | 2141.0854 | 0 | 0 | 6.85 | 0.274 | 0 |  | 5203.5068 | 1061.1194 | 5036.4497 | -894.0627 | 0 | 0 | 0 | 0 | 0 | -213.0355 | 0 | 0 | 0 | Battery_PSH | 0 | -1 |  | 0 | -1 | -12495.0869 | -12495.0869 | 0 | 33783.0117 | 33783.0117 | 100 | 0.022831 | 0 | 0 | 0 | 820 | 0 | -0.057055 |  |  |  | 3237 | 1/1/2042 | 12/31/2071 | True | 0 | 0 | 0 | 0 | 0 | 0 | 0 |  | 1.25 | 0 | 0 | 0 | Unit | 1 |  | 2047 |  |  |  | 0 | 0 |  | Nominal ¦ 1/25/2021 9:23:38 AM | 4700 | 0 | 0 | 0 | 0 | 0
PSE_2021 IRP_Mid Scenario_Final_012521 | Average | 2047 | PSE | ANRN 2949 | New Resource 2949 from 21IRPFlow4hr New Flow 4hr | -1.4389 | 23.75 | 25 | 25 | 0 | 0 | 0 | 0 | 4674 |  | 4674 | 2166.5181 | 2166.5181 | 0 | 0 | 6.85 | 0.274 | 0 |  | 5243.7241 | 1061.1194 | 5076.6675 | -894.0627 | 0 | 0 | 0 | 0 | 0 | -244.2912 | 0 | 0 | 0 | Battery_PSH | 0 | -1 |  | 0 | -1 | -12604.8232 | -12604.8232 | 0 | 34079.707 | 34079.707 | 100 | 0 | 0 | 0 | 0 | 804 | 0 | -0.057556 |  |  |  | 3288 | 1/1/2043 | 12/31/2072 | True | 0 | 0 | 0 | 0 | 0 | 0 | 0 |  | 1.25 | 0 | 0 | 0 | Unit | 1 |  | 2047 |  |  |  | 0 | 0 |  | Nominal ¦ 1/25/2021 9:23:38 AM | 4701 | 0 | 0 | 0 | 0 | 0
PSE_2021 IRP_Mid Scenario_Final_012521 | Average | 2047 | PSE | ANRN 2969 | New Resource 2969 from 21IRPFlow4hr New Flow 4hr | -1.4193 | 23.75 | 25 | 25 | 0 | 0 | 0 | 0 | 4674 |  | 4674 | 2266.8784 | 2266.8784 | 0 | 0 | 6.85 | 0.274 | 0 |  | 5290.1284 | 1061.1194 | 5123.0718 | -894.0627 | 0 | 0 | 0 | 0 | 0 | -328.1755 | 0 | 0 | 0 | Battery_PSH | 0 | -1 |  | 0 | -1 | -12433.1172 | -12433.1172 | 0 | 33615.4648 | 33615.4648 | 99.99 | 0.011416 | 0 | 0 | 0 | 792 | 0 | -0.056772 |  |  |  | 3227 | 1/1/2044 | 12/31/2073 | True | 0 | 0 | 0 | 0 | 0 | 0 | 0 |  | 1.25 | 0 | 0 | 0 | Unit | 1 |  | 2047 |  |  |  | 0 | 0 |  | Nominal ¦ 1/25/2021 9:23:38 AM | 4702 | 0 | 0 | 0 | 0 | 0
PSE_2021 IRP_Mid Scenario_Final_012521 | Average | 2047 | PSE | ANRN 2970 | New Resource 2970 from 21IRPFlow4hr New Flow 4hr | -1.4392 | 23.75 | 25 | 25 | 0 | 0 | 0 | 0 | 4674 |  | 4674 | 2254.1045 | 2254.1045 | 0 | 0 | 6.85 | 0.274 | 0 |  | 5290.1284 | 1061.1194 | 5123.0718 | -894.0627 | 0 | 0 | 0 | 0 | 0 | -371.8518 | 0 | 0 | 0 | Battery_PSH | 0 | -1 |  | 0 | -1 | -12607.4395 | -12607.4395 | 0 | 34086.7812 | 34086.7812 | 99.99 | 0.011416 | 0 | 0 | 0 | 811 | 0 | -0.057568 |  |  |  | 3279 | 1/1/2044 | 12/31/2073 | True | 0 | 0 | 0 | 0 | 0 | 0 | 0 |  | 1.25 | 0 | 0 | 0 | Unit | 1 |  | 2047 |  |  |  | 0 | 0 |  | Nominal ¦ 1/25/2021 9:23:38 AM | 4703 | 0 | 0 | 0 | 0 | 0
PSE_2021 IRP_Mid Scenario_Final_012521 | Average | 2047 | PSE | ANRN 2971 | New Resource 2971 from 21IRPFlow4hr New Flow 4hr | -1.4388 | 23.75 | 25 | 25 | 0 | 0 | 0 | 0 | 4674 |  | 4674 | 2134.7864 | 2134.7864 | 0 | 0 | 6.85 | 0.274 | 0 |  | 5290.1284 | 1061.1194 | 5123.0718 | -894.0627 | 0 | 0 | 0 | 0 | 0 | -307.9833 | 0 | 0 | 0 | Battery_PSH | 0 | -1 |  | 0 | -1 | -12604.0439 | -12604.0439 | 0 | 34077.6016 | 34077.6016 | 99.99 | 0 | 0 | 0 | 0 | 823 | 0 | -0.057553 |  |  |  | 3286 | 1/1/2044 | 12/31/2073 | True | 0 | 0 | 0 | 0 | 0 | 0 | 0 |  | 1.25 | 0 | 0 | 0 | Unit | 1 |  | 2047 |  |  |  | 0 | 0 |  | Nominal ¦ 1/25/2021 9:23:38 AM | 4704 | 0 | 0 | 0 | 0 | 0
PSE_2021 IRP_Mid Scenario_Final_012521 | Average | 2047 | PSE | ANRN 2989 | New Resource 2989 from 21IRPFlow4hr New Flow 4hr | -1.4298 | 23.75 | 25 | 25 | 0 | 0 | 0 | 0 | 4674 |  | 4674 | 2157.677 | 2157.677 | 0 | 0 | 6.85 | 0.274 | 0 |  | 5342.7207 | 1061.1194 | 5175.6641 | -894.0627 | 0 | 0 | 0 | 0 | 0 | -394.2863 | 0 | 0 | 0 | Battery_PSH | 0 | -1 |  | 0 | -1 | -12525.4736 | -12525.4736 | 0 | 33865.168 | 33865.168 | 99.99 | 0 | 0 | 0 | 0 | 808 | 0 | -0.057194 |  |  |  | 3252 | 1/1/2045 | 12/31/2074 | True | 0 | 0 | 0 | 0 | 0 | 0 | 0 |  | 1.25 | 0 | 0 | 0 | Unit | 1 |  | 2047 |  |  |  | 0 | 0 |  | Nominal ¦ 1/25/2021 9:23:38 AM | 4705 | 0 | 0 | 0 | 0 | 0
PSE_2021 IRP_Mid Scenario_Final_012521 | Average | 2047 | PSE | ANRN 2990 | New Resource 2990 from 21IRPFlow4hr New Flow 4hr | -1.4457 | 23.75 | 25 | 25 | 0 | 0 | 0 | 0 | 4674 |  | 4674 | 2239.8574 | 2239.8574 | 0 | 0 | 6.85 | 0.274 | 0 |  | 5342.7207 | 1061.1194 | 5175.6641 | -894.0627 | 0 | 0 | 0 | 0 | 0 | -378.6997 | 0 | 0 | 0 | Battery_PSH | 0 | -1 |  | 0 | -1 | -12664.7656 | -12664.7656 | 0 | 34241.7734 | 34241.7734 | 100 | 0.022831 | 0 | 0 | 0 | 815 | 0 | -0.05783 |  |  |  | 3293 | 1/1/2045 | 12/31/2074 | True | 0 | 0 | 0 | 0 | 0 | 0 | 0 |  | 1.25 | 0 | 0 | 0 | Unit | 1 |  | 2047 |  |  |  | 0 | 0 |  | Nominal ¦ 1/25/2021 9:23:38 AM | 4706 | 0 | 0 | 0 | 0 | 0
PSE_2021 IRP_Mid Scenario_Final_012521 | Average | 2047 | PSE | ANRN 3009 | New Resource 3009 from 21IRPFlow4hr New Flow 4hr | -1.4465 | 23.75 | 25 | 25 | 0 | 0 | 0 | 0 | 4674 |  | 4674 | 2239.4771 | 2239.4771 | 0 | 0 | 6.85 | 0.274 | 0 |  | 5407.687 | 1061.1194 | 5240.6304 | -894.0627 | 0 | 0 | 0 | 0 | 0 | -434.9203 | 0 | 0 | 0 | Battery_PSH | 0 | -1 |  | 0 | -1 | -12671.0107 | -12671.0107 | 0 | 34258.6602 | 34258.6602 | 100 | 0 | 0 | 0 | 0 | 821 | 0 | -0.057858 |  |  |  | 3274 | 1/1/2046 | 12/31/2075 | True | 0 | 0 | 0 | 0 | 0 | 0 | 0 |  | 1.25 | 0 | 0 | 0 | Unit | 1 |  | 2047 |  |  |  | 0 | 0 |  | Nominal ¦ 1/25/2021 9:23:38 AM | 4707 | 0 | 0 | 0 | 0 | 0
PSE_2021 IRP_Mid Scenario_Final_012521 | Average | 2047 | PSE | ANRN 3509 | New Resource 3509 from 21IRPFlow6hr New Flow 6hr | -1.8016 | 23.75 | 25 | 25 | 0 | 0 | 0 | 0 | 4674 |  | 4674 | 2919.2119 | 2919.2119 | 0 | 0 | 8.9 | 0.356 | 0 |  | 8210.5273 | 1853.0918 | 7257.6851 | -900.2499 | 0 | 0 | 0 | 0 | 0 | -1262.7493 | 0 | 0 | 0 | Battery_PSH | 0 | -1 |  | 0 | -1 | -15781.7998 | -15781.7998 | 0 | 42669.3477 | 42669.3398 | 149.99 | 0.011416 | 0 | 0 | 0 | 836 | 0 | -0.072063 |  |  |  | 3930 | 1/1/2046 | 12/31/2075 | True | 0 | 0 | 0 | 0 | 0 | 0 | 0 |  | 1.25 | 0 | 0 | 0 | Unit | 1 |  | 2047 |  |  |  | 0 | 0 |  | Nominal ¦ 1/25/2021 9:23:38 AM | 4708 | 0 | 0 | 0 | 0 | 0
PSE_2021 IRP_Mid Scenario_Final_012521 | Average | 2047 | PSE | ANRN 3510 | New Resource 3510 from 21IRPFlow6hr New Flow 6hr | -1.8011 | 23.75 | 25 | 25 | 0 | 0 | 0 | 0 | 4674 |  | 4674 | 2909.3535 | 2909.3535 | 0 | 0 | 8.9 | 0.356 | 0 |  | 8210.5273 | 1853.0918 | 7257.6851 | -900.2499 | 0 | 0 | 0 | 0 | 0 | -1225.3407 | 0 | 0 | 0 | Battery_PSH | 0 | -1 |  | 0 | -1 | -15777.4893 | -15777.4893 | 0 | 42657.6914 | 42657.6836 | 149.99 | 0.011416 | 0 | 0 | 0 | 831 | 0 | -0.072043 |  |  |  | 3952 | 1/1/2046 | 12/31/2075 | True | 0 | 0 | 0 | 0 | 0 | 0 | 0 |  | 1.25 | 0 | 0 | 0 | Unit | 1 |  | 2047 |  |  |  | 0 | 0 |  | Nominal ¦ 1/25/2021 9:23:38 AM | 4709 | 0 | 0 | 0 | 0 | 0
PSE_2021 IRP_Mid Scenario_Final_012521 | Average | 2047 | PSE | ANRN 3511 | New Resource 3511 from 21IRPFlow6hr New Flow 6hr | -1.8093 | 23.75 | 25 | 25 | 0 | 0 | 0 | 0 | 4674 |  | 4674 | 2911.7666 | 2911.7666 | 0 | 0 | 8.9 | 0.356 | 0 |  | 8210.5273 | 1853.0918 | 7257.6851 | -900.2499 | 0 | 0 | 0 | 0 | 0 | -1235.4537 | 0 | 0 | 0 | Battery_PSH | 0 | -1 |  | 0 | -1 | -15849.7354 | -15849.7354 | 0 | 42852.9883 | 42852.9883 | 149.99 | 0.011416 | 0 | 0 | 0 | 814 | 0 | -0.072373 |  |  |  | 3948 | 1/1/2046 | 12/31/2075 | True | 0 | 0 | 0 | 0 | 0 | 0 | 0 |  | 1.25 | 0 | 0 | 0 | Unit | 1 |  | 2047 |  |  |  | 0 | 0 |  | Nominal ¦ 1/25/2021 9:23:38 AM | 4710 | 0 | 0 | 0 | 0 | 0
PSE_2021 IRP_Mid Scenario_Final_012521 | Average | 2047 | PSE | ANRN 3512 | New Resource 3512 from 21IRPFlow6hr New Flow 6hr | -1.7897 | 23.75 | 25 | 25 | 0 | 0 | 0 | 0 | 4674 |  | 4674 | 2969.9219 | 2969.9219 | 0 | 0 | 8.9 | 0.356 | 0 |  | 8210.5273 | 1853.0918 | 7257.6851 | -900.2499 | 0 | 0 | 0 | 0 | 0 | -1261.8059 | 0 | 0 | 0 | Battery_PSH | 0 | -1 |  | 0 | -1 | -15677.3799 | -15677.3799 | 0 | 42387.0273 | 42387.0156 | 149.99 | 0.011416 | 0 | 0 | 0 | 809 | 0 | -0.071586 |  |  |  | 3920 | 1/1/2046 | 12/31/2075 | True | 0 | 0 | 0 | 0 | 0 | 0 | 0 |  | 1.25 | 0 | 0 | 0 | Unit | 1 |  | 2047 |  |  |  | 0 | 0 |  | Nominal ¦ 1/25/2021 9:23:38 AM | 4711 | 0 | 0 | 0 | 0 | 0
PSE_2021 IRP_Mid Scenario_Final_012521 | Average | 2047 | PSE | ANRN 3513 | New Resource 3513 from 21IRPFlow6hr New Flow 6hr | -1.7849 | 23.75 | 25 | 25 | 0 | 0 | 0 | 0 | 4674 |  | 4674 | 2963.1238 | 2963.1238 | 0 | 0 | 8.9 | 0.356 | 0 |  | 8210.5273 | 1853.0918 | 7257.6851 | -900.2499 | 0 | 0 | 0 | 0 | 0 | -1244.3075 | 0 | 0 | 0 | Battery_PSH | 0 | -1 |  | 0 | -1 | -15635.7539 | -15635.7539 | 0 | 42274.4453 | 42274.4453 | 149.99 | 0.011416 | 0 | 0 | 0 | 820 | 0 | -0.071396 |  |  |  | 3914 | 1/1/2046 | 12/31/2075 | True | 0 | 0 | 0 | 0 | 0 | 0 | 0 |  | 1.25 | 0 | 0 | 0 | Unit | 1 |  | 2047 |  |  |  | 0 | 0 |  | Nominal ¦ 1/25/2021 9:23:38 AM | 4712 | 0 | 0 | 0 | 0 | 0
PSE_2021 IRP_Mid Scenario_Final_012521 | Average | 2047 | PSE | ANRN 3514 | New Resource 3514 from 21IRPFlow6hr New Flow 6hr | -1.8047 | 23.75 | 25 | 25 | 0 | 0 | 0 | 0 | 4674 |  | 4674 | 2972.7666 | 2972.7666 | 0 | 0 | 8.9 | 0.356 | 0 |  | 8210.5273 | 1853.0918 | 7257.6851 | -900.2499 | 0 | 0 | 0 | 0 | 0 | -1249.4056 | 0 | 0 | 0 | Battery_PSH | 0 | -1 |  | 0 | -1 | -15809.4502 | -15809.4502 | 0 | 42744.0703 | 42744.0703 | 149.99 | 0.011416 | 0 | 0 | 0 | 821 | 0 | -0.072189 |  |  |  | 3938 | 1/1/2046 | 12/31/2075 | True | 0 | 0 | 0 | 0 | 0 | 0 | 0 |  | 1.25 | 0 | 0 | 0 | Unit | 1 |  | 2047 |  |  |  | 0 | 0 |  | Nominal ¦ 1/25/2021 9:23:38 AM | 4713 | 0 | 0 | 0 | 0 | 0
PSE_2021 IRP_Mid Scenario_Final_012521 | Average | 2047 | PSE | ANRN 3515 | New Resource 3515 from 21IRPFlow6hr New Flow 6hr | -1.8051 | 23.75 | 25 | 25 | 0 | 0 | 0 | 0 | 4674 |  | 4674 | 2957.9146 | 2957.9146 | 0 | 0 | 8.9 | 0.356 | 0 |  | 8210.5273 | 1853.0918 | 7257.6851 | -900.2499 | 0 | 0 | 0 | 0 | 0 | -1219.1949 | 0 | 0 | 0 | Battery_PSH | 0 | -1 |  | 0 | -1 | -15812.3447 | -15812.3447 | 0 | 42751.8945 | 42751.8945 | 149.99 | 0 | 0 | 0 | 0 | 822 | 0 | -0.072202 |  |  |  | 3938 | 1/1/2046 | 12/31/2075 | True | 0 | 0 | 0 | 0 | 0 | 0 | 0 |  | 1.25 | 0 | 0 | 0 | Unit | 1 |  | 2047 |  |  |  | 0 | 0 |  | Nominal ¦ 1/25/2021 9:23:38 AM | 4714 | 0 | 0 | 0 | 0 | 0
PSE_2021 IRP_Mid Scenario_Final_012521 | Average | 2047 | PSE | ANRN 3529 | New Resource 3529 from 21IRPFlow6hr New Flow 6hr | -1.8 | 23.75 | 25 | 25 | 0 | 0 | 0 | 0 | 4674 |  | 4674 | 2877.0264 | 2877.0264 | 0 | 0 | 8.9 | 0.356 | 0 |  | 8315.7109 | 1853.0918 | 7362.8691 | -900.2499 | 0 | 0 | 0 | 0 | 0 | -1337.7997 | 0 | 0 | 0 | Battery_PSH | 0 | -1 |  | 0 | -1 | -15768.0586 | -15768.0586 | 0 | 42632.1953 | 42632.1875 | 149.99 | 0.011416 | 0 | 0 | 0 | 812 | 0 | -0.072 |  |  |  | 3944 | 1/1/2047 | 12/31/2076 | True | 0 | 0 | 0 | 0 | 0 | 0 | 0 |  | 1.25 | 0 | 0 | 0 | Unit | 1 |  | 2047 |  |  |  | 0 | 0 |  | Nominal ¦ 1/25/2021 9:23:38 AM | 4715 | 0 | 0 | 0 | 0 | 0
PSE_2021 IRP_Mid Scenario_Final_012521 | Average | 2047 | PSE | ANRN 3530 | New Resource 3530 from 21IRPFlow6hr New Flow 6hr | -1.8358 | 23.75 | 25 | 25 | 0 | 0 | 0 | 0 | 4674 |  | 4674 | 2884.156 | 2884.156 | 0 | 0 | 8.9 | 0.356 | 0 |  | 8315.7109 | 1853.0918 | 7362.8691 | -900.2499 | 0 | 0 | 0 | 0 | 0 | -1347.3118 | 0 | 0 | 0 | Battery_PSH | 0 | -1 |  | 0 | -1 | -16081.6523 | -16081.6523 | 0 | 43480.0586 | 43480.0508 | 149.99 | 0 | 0 | 0 | 0 | 823 | 0 | -0.073432 |  |  |  | 4004 | 1/1/2047 | 12/31/2076 | True | 0 | 0 | 0 | 0 | 0 | 0 | 0 |  | 1.25 | 0 | 0 | 0 | Unit | 1 |  | 2047 |  |  |  | 0 | 0 |  | Nominal ¦ 1/25/2021 9:23:38 AM | 4716 | 0 | 0 | 0 | 0 | 0
PSE_2021 IRP_Mid Scenario_Final_012521 | Average | 2047 | PSE | ANRN 3949 | New Resource 3949 from 21IRPDSM1 DSM Bundle 1 | 140.2073 | 140.2073 | 140.2073 | 140.2073 | 140.2073 | 4.0617 | 3.8683 | 3.8683 | 0 | 0 | 0 | 31304.3906 | 31304.3906 | 0 | 0 | 113.23 | 1.0273 | 0 | 3.8683 | 0 | 0 | 0 | 0 | 4751.1387 | 4751.1387 | 0 | 0 | 0 | 26553.252 | 0 | 0 | 0 | New Cosnervation | 0 | -1 |  | 0 | -1 | 1228216.125 | 1228216.125 | 0 | 1228216.125 | 0 | 0 | 0 | 0 | 0 | 0 | 0 | 0 | 1 | 21.6194 | 25.4877 | 3.8683 | 8760 | 1/1/2022 | 12/31/2051 | True | 0 | 0 | 0 | 0 | 0 | 0 | 0 | PSE_RPS | 0 | 0 | 0 | 0 | Unit | 1 |  | 2047 |  |  |  | 0 | 0 |  | Nominal ¦ 1/25/2021 9:23:38 AM | 4717 | 0 | 0 | 0 | 0 | 0
PSE_2021 IRP_Mid Scenario_Final_012521 | Average | 2047 | PSE | ANRN 3950 | New Resource 3950 from 21IRPDSM2 DSM Bundle 2 | 65.9293 | 65.9293 | 65.9293 | 65.9293 | 65.9293 | 8.4474 | 8.0452 | 8.0452 | 0 | 0 | 0 | 15818.9766 | 15818.9766 | 0 | 0 | 55.63 | 1.2641 | 0 | 8.0452 | 0 | 0 | 0 | 0 | 4646.4102 | 4646.4102 | 0 | 0 | 0 | 11172.5664 | 0 | 0 | 0 | New Cosnervation | 0 | -1 |  | 0 | -1 | 577540.625 | 577540.625 | 0 | 577540.625 | 0 | 0 | 0 | 0 | 0 | 0 | 0 | 0 | 1 | 19.3451 | 27.3902 | 8.0452 | 8760 | 1/1/2022 | 12/31/2051 | True | 0 | 0 | 0 | 0 | 0 | 0 | 0 | PSE_RPS | 0 | 0 | 0 | 0 | Unit | 1 |  | 2047 |  |  |  | 0 | 0 |  | Nominal ¦ 1/25/2021 9:23:38 AM | 4718 | 0 | 0 | 0 | 0 | 0
PSE_2021 IRP_Mid Scenario_Final_012521 | Average | 2047 | PSE | ANRN 3951 | New Resource 3951 from 21IRPDSM3 DSM Bundle 3 | 25.6796 | 25.6796 | 25.6796 | 25.6796 | 25.6796 | 0.94691 | 0.90182 | 0.90182 | 0 | 0 | 0 | 4942.6509 | 4942.6509 | 0 | 0 | 19.88 | 0.96313 | 0 | 0.90182 | 0 | 0 | 0 | 0 | 202.8671 | 202.8671 | 0 | 0 | 0 | 4739.7837 | 0 | 0 | 0 | New Cosnervation | 0 | -1 |  | 0 | -1 | 224953.4531 | 224953.4531 | 0 | 224953.4531 | 0 | 0 | 0 | 0 | 0 | 0 | 0 | 0 | 1 | 21.0701 | 21.9719 | 0.90182 | 8760 | 1/1/2022 | 12/31/2051 | True | 0 | 0 | 0 | 0 | 0 | 0 | 0 | PSE_RPS | 0 | 0 | 0 | 0 | Unit | 1 |  | 2047 |  |  |  | 0 | 0 |  | Nominal ¦ 1/25/2021 9:23:38 AM | 4719 | 0 | 0 | 0 | 0 | 0
PSE_2021 IRP_Mid Scenario_Final_012521 | Average | 2047 | PSE | ANRN 3952 | New Resource 3952 from 21IRPDSM4 DSM Bundle 4 | 32.5592 | 32.5592 | 32.5592 | 32.5592 | 32.5592 | 1.545 | 1.4714 | 1.4714 | 0 | 0 | 0 | 7386.1187 | 7386.1187 | 0 | 0 | 7.36 | 0.35966 | 0 | 1.4714 | 0 | 0 | 0 | 0 | 419.6673 | 419.6673 | 0 | 0 | 0 | 6966.4512 | 0 | 0 | 0 | New Cosnervation | 0 | -1 |  | 0 | -1 | 285218.7812 | 285218.7812 | 0 | 285218.7812 | 0 | 0 | 0 | 0 | 0 | 0 | 0 | 0 | 1 | 24.4249 | 25.8963 | 1.4714 | 8760 | 1/1/2022 | 12/31/2051 | True | 0 | 0 | 0 | 0 | 0 | 0 | 0 | PSE_RPS | 0 | 0 | 0 | 0 | Unit | 1 |  | 2047 |  |  |  | 0 | 0 |  | Nominal ¦ 1/25/2021 9:23:38 AM | 4720 | 0 | 0 | 0 | 0 | 0
PSE_2021 IRP_Mid Scenario_Final_012521 | Average | 2047 | PSE | ANRN 3953 | New Resource 3953 from 21IRPDSM5 DSM Bundle 5 | 19.3627 | 19.3627 | 19.3627 | 19.3627 | 19.3627 | 21.7291 | 20.6943 | 20.6943 | 0 | 0 | 0 | 6036.519 | 6036.519 | 0 | 0 | 11.27 | 0.91494 | 0 | 20.6943 | 0 | 0 | 0 | 0 | 3510.1204 | 3510.1204 | 0 | 0 | 0 | 2526.3984 | 0 | 0 | 0 | New Cosnervation | 0 | -1 |  | 0 | -1 | 169617.3438 | 169617.3438 | 0 | 169617.3438 | 0 | 0 | 0 | 0 | 0 | 0 | 0 | 0 | 1 | 14.8947 | 35.589 | 20.6943 | 8760 | 1/1/2022 | 12/31/2051 | True | 0 | 0 | 0 | 0 | 0 | 0 | 0 | PSE_RPS | 0 | 0 | 0 | 0 | Unit | 1 |  | 2047 |  |  |  | 0 | 0 |  | Nominal ¦ 1/25/2021 9:23:38 AM | 4721 | 0 | 0 | 0 | 0 | 0
PSE_2021 IRP_Mid Scenario_Final_012521 | Average | 2047 | PSE | ANRN 3954 | New Resource 3954 from 21IRPDSM6 DSM Bundle 6 | 4.7421 | 4.7421 | 4.7421 | 4.7421 | 4.7421 | 11.961 | 11.3914 | 11.3914 | 0 | 0 | 0 | 1257.5479 | 1257.5479 | 0 | 0 | 4.05 | 1.703 | 0 | 11.3914 | 0 | 0 | 0 | 0 | 473.2101 | 473.2101 | 0 | 0 | 0 | 784.3376 | 0 | 0 | 0 | New Cosnervation | 0 | -1 |  | 0 | -1 | 41541.0547 | 41541.0547 | 0 | 41541.0547 | 0 | 0 | 0 | 0 | 0 | 0 | 0 | 0 | 1 | 18.881 | 30.2724 | 11.3914 | 8760 | 1/1/2022 | 12/31/2051 | True | 0 | 0 | 0 | 0 | 0 | 0 | 0 | PSE_RPS | 0 | 0 | 0 | 0 | Unit | 1 |  | 2047 |  |  |  | 0 | 0 |  | Nominal ¦ 1/25/2021 9:23:38 AM | 4722 | 0 | 0 | 0 | 0 | 0
PSE_2021 IRP_Mid Scenario_Final_012521 | Average | 2047 | PSE | ANRN 3955 | New Resource 3955 from 21IRPDSM7 DSM Bundle 7 | 52.725 | 53.5862 | 53.5862 | 53.5862 | 53.5862 | 25.9902 | 24.7525 | 24.7525 | 0 | 0 | 0 | 21269.5039 | 21269.5039 | 0 | 0 | 44.82 | 1.2007 | 0 | 24.7525 | 0 | 0 | 0 | 0 | 11432.4668 | 11432.4668 | 0 | 0 | 0 | 9837.0361 | 0 | 0 | 0 | New Cosnervation | 0 | -1 |  | 0 | -1 | 461870.625 | 461870.625 | 0 | 461870.625 | 0 | 0 | 0 | 0 | 0 | 0 | 24 | 0 | 0.98393 | 21.2983 | 46.0508 | 24.7525 | 8635 | 1/1/2022 | 12/31/2051 | True | 0 | 0 | 0 | 0 | 0 | 0 | 0 | PSE_RPS | 0 | 0 | 0 | 0 | Unit | 1 |  | 2047 |  |  |  | 0 | 0 |  | Nominal ¦ 1/25/2021 9:23:38 AM | 4723 | 0 | 0 | 0 | 0 | 0
PSE_2021 IRP_Mid Scenario_Final_012521 | Average | 2047 | PSE | ANRN 3956 | New Resource 3956 from 21IRPDSM8 DSM Bundle 8 | 34.6798 | 35.5615 | 35.5615 | 35.5615 | 35.5615 | 37.2036 | 35.432 | 35.432 | 0 | 0 | 0 | 14327.7139 | 14327.7139 | 0 | 0 | 37.23 | 1.5492 | 0 | 35.432 | 0 | 0 | 0 | 0 | 10764.0527 | 10764.0527 | 0 | 0 | 0 | 3563.6616 | 0 | 0 | 0 | New Cosnervation | 0 | -1 |  | 0 | -1 | 303795.0625 | 303795.0625 | 0 | 303795.0625 | 0 | 0 | 0 | 0 | 0 | 0 | 26 | 0 | 0.97521 | 11.7305 | 47.1624 | 35.432 | 8588 | 1/1/2022 | 12/31/2051 | True | 0 | 0 | 0 | 0 | 0 | 0 | 0 | PSE_RPS | 0 | 0 | 0 | 0 | Unit | 1 |  | 2047 |  |  |  | 0 | 0 |  | Nominal ¦ 1/25/2021 9:23:38 AM | 4724 | 0 | 0 | 0 | 0 | 0
PSE_2021 IRP_Mid Scenario_Final_012521 | Average | 2047 | PSE | ANRN 3957 | New Resource 3957 from 21IRPDSM9 DSM Bundle 9 | 49.899 | 49.899 | 49.899 | 49.899 | 49.899 | 7.4008 | 7.0484 | 7.0484 | 0 | 0 | 0 | 9241.2441 | 9241.2441 | 0 | 0 | 39.44 | 1.1559 | 0 | 7.0484 | 0 | 0 | 0 | 0 | 3080.9707 | 3080.9707 | 0 | 0 | 0 | 6160.2729 | 0 | 0 | 0 | New Cosnervation | 0 | -1 |  | 0 | -1 | 437115.125 | 437115.125 | 0 | 437115.125 | 0 | 0 | 0 | 0 | 0 | 0 | 0 | 0 | 1 | 14.093 | 21.1414 | 7.0484 | 8760 | 1/1/2022 | 12/31/2051 | True | 0 | 0 | 0 | 0 | 0 | 0 | 0 | PSE_RPS | 0 | 0 | 0 | 0 | Unit | 1 |  | 2047 |  |  |  | 0 | 0 |  | Nominal ¦ 1/25/2021 9:23:38 AM | 4725 | 0 | 0 | 0 | 0 | 0
PSE_2021 IRP_Mid Scenario_Final_012521 | Average | 2047 | PSE | ANRN 3958 | New Resource 3958 from 21IRPDSM10 DSM Bundle 10 | 59.464 | 60.7545 | 60.7545 | 60.7545 | 60.7545 | 72.2143 | 68.7755 | 68.7755 | 0 | 0 | 0 | 31846.8906 | 31846.8906 | 0 | 0 | 10.79 | 0.23204 | 0 | 68.7755 | 0 | 0 | 0 | 0 | 35825.4453 | 35825.4453 | 0 | 0 | 0 | -3978.5549 | 0 | 0 | 0 | New Cosnervation | 0 | -1 |  | 0 | -1 | 520904.2812 | 520904.2812 | 0 | 520904.2812 | 0 | 0 | 0 | 0 | 0 | 0 | 30 | 0 | 0.97876 | -7.6378 | 61.1377 | 68.7755 | 8556 | 1/1/2022 | 12/31/2051 | True | 0 | 0 | 0 | 0 | 0 | 0 | 0 | PSE_RPS | 0 | 0 | 0 | 0 | Unit | 1 |  | 2047 |  |  |  | 0 | 0 |  | Nominal ¦ 1/25/2021 9:23:38 AM | 4726 | 0 | 0 | 0 | 0 | 0
PSE_2021 IRP_Mid Scenario_Final_012521 | Average | 2047 | PSE | ANRN 3962 | New Resource 3962 from 21IRPDSMDE DSM Bundle Distribution Efficiency | 24.4371 | 24.4371 | 24.4371 | 24.4371 | 24.4371 | 0 | 0 | 0 | 0 | 0 | 0 | 5065.1328 | 5065.1328 | 0 | 0 | 0 | 0 | 0 | 0 | 0 | 0 | 0 | 0 | 0 | 0 | 0 | 0 | 0 | 5065.1328 | 0 | 0 | 0 | New Cosnervation | 0 | -1 |  | 0 | -1 | 214068.6719 | 214068.6719 | 0 | 214068.6719 | 0 | 0 | 0 | 0 | 0 | 0 | 0 | 0 | 1 | 23.6613 | 23.6613 | 0 | 8760 | 1/1/2022 | 12/31/2051 | True | 0 | 0 | 0 | 0 | 0 | 0 | 0 | PSE_RPS | 0 | 0 | 0 | 0 | Unit | 1 |  | 2047 |  |  |  | 0 | 0 |  | Nominal ¦ 1/25/2021 9:23:38 AM | 4727 | 0 | 0 | 0 | 0 | 0
PSE_2021 IRP_Mid Scenario_Final_012521 | Average | 2047 | PSE | ANRN 3963 | New Resource 3963 from 21IRPDSMC&S 21IRP DSM C&S | 174.1562 | 174.1562 | 174.1562 | 174.1562 | 174.1562 | 0 | 0 | 0 | 0 | 0 | 0 | 46873.7109 | 46873.7109 | 0 | 0 | 0 | 0 | 0 | 0 | 0 | 0 | 0 | 0 | 0 | 0 | 0 | 0 | 0 | 46873.7109 | 0 | 0 | 0 | New Cosnervation | 0 | -1 |  | 0 | -1 | 1525608.5 | 1525608.5 | 0 | 1525608.5 | 0 | 0 | 0 | 0 | 0 | 0 | 0 | 0 | 1 | 30.7246 | 30.7246 | 0 | 8760 | 1/1/2022 | 12/31/2051 | True | 0 | 0 | 0 | 0 | 0 | 0 | 0 |  | 0 | 0 | 0 | 0 | Unit | 1 |  | 2047 |  |  |  | 0 | 0 |  | Nominal ¦ 1/25/2021 9:23:38 AM | 4728 | 0 | 0 | 0 | 0 | 0
PSE_2021 IRP_Mid Scenario_Final_012521 | Average | 2047 | PSE | ANRN 3964 | New Resource 3964 from 21IRPDSMPV 21IRP DSM Solar PV | 36.1772 | 36.1772 | 36.1772 | 36.1772 | 36.1772 | 0 | 0 | 0 | 0 | 0 | 0 | -20175.7715 | -20175.7715 | 0 | 0 | 0 | 0.52123 | 0 | 0 | 0 | 0 | 0 | 0 | 0 | 0 | 0 | 0 | 0 | -20175.7715 | 0 | 0 | 0 | New Cosnervation | 0 | -1 |  | 0 | -1 | 316912.5625 | 316912.5625 | 0 | 316912.5625 | 0 | 0 | 0 | 0 | 0 | 0 | 371 | 0 | 1 | -63.6635 | -63.6635 | 0 | 4194 | 1/1/2022 | 12/31/2051 | True | 0 | 0 | 0 | 0 | 0 | 0 | 0 |  | 0 | 0 | 0 | 0 | Unit | 1 |  | 2047 |  |  |  | 0 | 0 |  | Nominal ¦ 1/25/2021 9:23:38 AM | 4729 | 0 | 0 | 0 | 0 | 0
PSE_2021 IRP_Mid Scenario_Final_012521 | Average | 2047 | PSE | ANRN 3965 | New Resource 3965 from 21IRPDR1 DR Res CPP-No Enablement | 0.58877 | 0.58877 | 64.47 | 64.47 | 0.58877 | 0 | 0 | 0 | 0 | 0 | 0 | 463.5529 | 463.5529 | 0 | 0 | 24.11 | 0.37397 | 0 | 0 | 211.5735 | 211.5735 | 0 | 0 | 0 | 0 | 0 | 0 | 0 | 251.9794 | 0 | 0 | 0 | Demand Response | 0 | -1 |  | 0 | -1 | 5157.6001 | 5157.6001 | 0 | 5157.6001 | 0 | 0 | 0 | 0.91324 | 0 | 0 | 31 | 0 | 0.0091324 | 48.8559 | 89.8776 | 41.0217 | 80 | 1/1/2022 | 12/31/2051 | True | 0 | 0 | 0 | 0 | 0 | 0 | 0 |  | 0 | 0 | 0 | 0 | Unit | 1 |  | 2047 |  |  |  | 0 | 0 |  | Nominal ¦ 1/25/2021 9:23:38 AM | 4730 | 0 | 0 | 0 | 0 | 0
PSE_2021 IRP_Mid Scenario_Final_012521 | Average | 2047 | PSE | ANRN 4095 | New Resource 4095 from 21IRPDR6 DR Res DLC ERWH-Grid-Enabled | 54.3483 | 57.68 | 57.68 | 57.68 | 57.68 | 0 | 0 | 0 | 0 | 0 | 0 | 26813.4297 | 26813.4297 | 0 | 0 | 21.57 | 0.37396 | 0 | 0 | 4359.8921 | 6401.2603 | 0 | -2041.3684 | 0 | 0 | 0 | 0 | 0 | 22453.5391 | 0 | 0 | 0 | Demand Response | 0 | -1 |  | 0 | -1 | 476090.7188 | 476090.7188 | 0 | 476090.7188 | 0 | 0 | 0 | 94.2237 | 0 | 0 | 110 | 0 | 0.94224 | 47.1623 | 56.32 | 9.1577 | 8254 | 1/1/2022 | 12/31/2051 | True | 0 | 0 | 0 | 0 | 0 | 0 | 0 |  | 0 | 0 | 0 | 0 | Unit | 1 |  | 2047 |  |  |  | 0 | 0 |  | Nominal ¦ 1/25/2021 9:23:38 AM | 4731 | 0 | 0 | 0 | 0 | 0
PSE_2021 IRP_Mid Scenario_Final_012521 | Average | 2047 | PSE | ANRN 4147 | New Resource 4147 from 21IRPDR8 DR Res DLC HPWH-Grid-Enabled | 0.83178 | 0.89 | 0.89 | 0.89 | 0.89 | 0 | 0 | 0 | 0 | 0 | 0 | 412.482 | 412.482 | 0 | 0 | 0.33 | 0.37079 | 0 | 0 | 209.472 | 240.9703 | 0 | -31.4982 | 0 | 0 | 0 | 0 | 0 | 203.0099 | 0 | 0 | 0 | Demand Response | 0 | -1 |  | 0 | -1 | 7286.4302 | 7286.4302 | 0 | 7286.4302 | 0 | 0 | 0 | 93.4589 | 0 | 0 | 157 | 0 | 0.93459 | 27.8614 | 56.6096 | 28.7482 | 8187 | 1/1/2022 | 12/31/2051 | True | 0 | 0 | 0 | 0 | 0 | 0 | 0 |  | 0 | 0 | 0 | 0 | Unit | 1 |  | 2047 |  |  |  | 0 | 0 |  | Nominal ¦ 1/25/2021 9:23:38 AM | 4732 | 0 | 0 | 0 | 0 | 0
PSE_2021 IRP_Mid Scenario_Final_012521 | Average | 2047 | PSE | ANRN 4407 | New Resource 4407 from 21IRPSolar_Battery14 New Solar + Battery 2037 | 23.7478 | 23.8358 | 99.5 | 99.5 | 23.8358 | 22.7507 | 21.6674 | 21.6674 | 4161 | 4161 | 4161 | -11649.2402 | -11649.2402 | 0 | 0 | 15.4 | 0.15477 | 0 | 21.6674 | 58863.5586 | 7892.439 | 44054.8281 | 6916.2881 | 4507.4727 | 0 | 0 | 4507.4727 | 0 | -75020.2734 | 0 | 0 | 865614.9375 | PV - Hydro dominated areas | 865614.9375 | -1 |  | 0 | -1 | 208030.5 | 208030.5 | 0 | 208030.5 | 0 | 0 | 0 | 0 | 0 | 0 | 372 | 0 | 0.23867 | -360.6215 | -55.9978 | 304.6237 | 4310 | 1/1/2037 | 12/31/2066 | True | 0 | 0 | 0 | 0 | 0 | 0 | 0 | PSE_RPS | 75.6642 | 0 | 0 | 0 | Unit | 1 |  | 2047 |  |  |  | 0 | 0 |  | Nominal ¦ 1/25/2021 9:23:38 AM | 4733 | 0 | 0 | 0 | 0 | 0
PSE_2021 IRP_Mid Scenario_Final_012521 | Average | 2047 | PSE | ANRN 4408 | New Resource 4408 from 21IRPLiIon2hr_Solar14 New Solar + Battery 2037 | -0.61954 | 24.5 | 25 | 25 | 0 | 0 | 0 | 0 | 0 |  | 0 | 1486.1541 | 1486.1541 | 0 | 0 | 0 | 0 | 0 |  | 0 | 0 | 0 | 0 | 0 | 0 | 0 | 0 | 0 | 2204.792 | 0 | 0 | 0 | Battery_PSH | 0 | -1 |  | 0 | -1 | -5427.1636 | -5427.1636 | 0 | 24723.7441 | 24723.7441 | 49.99 | 0 | 0 | 0 | 0 | 924 | 0 | -0.024782 |  |  |  | 2504 | 1/1/2037 | 12/31/2066 | True | 0 | 0 | 0 | 0 | 0 | 0 | 0 |  | 0.5 | 0 | 0 | 0 | Unit | 1 |  | 2047 |  |  |  | 0 | 0 |  | Nominal ¦ 1/25/2021 9:23:38 AM | 4734 | 0 | 0 | 0 | 0 | 0
PSE_2021 IRP_Mid Scenario_Final_012521 | Average | 2047 | PSE | ANRN 4434 | New Resource 4434 from 21IRPSolar1 New WA Solar1 | 23.5559 | 23.74 | 99.1 | 99.1 | 23.74 | 22.7508 | 21.6674 | 21.6674 | 0 | 0 | 0 | -10619.21 | -10619.21 | 0 | 0 | 3.5 | 0.035318 | 0 | 21.6674 | 27208.6035 | 4304.3828 | 16015.7373 | 6888.4839 | 4471.0479 | 0 | 0 | 4471.0479 | 0 | -42298.8633 | 0 | 0 | 0 | PV - Hydro dominated areas | 0 | -1 |  | 0 | -1 | 206349.4219 | 206349.4219 | 0 | 206349.4219 | 0 | 0 | 0 | 0 | 0 | 0 | 380 | 0 | 0.2377 | -204.9866 | -51.4623 | 153.5243 | 4299 | 1/1/2029 | 12/31/2058 | True | 0 | 0 | 0 | 0 | 0 | 0 | 0 | PSE_RPS | 75.36 | 0 | 0 | 0 | Unit | 1 |  | 2047 |  |  |  | 0 | 0 |  | Nominal ¦ 1/25/2021 9:23:38 AM | 4735 | 0 | 0 | 0 | 0 | 0
PSE_2021 IRP_Mid Scenario_Final_012521 | Average | 2047 | PSE | ANRN 4458 | New Resource 4458 from 21IRPSolar2 New WA Solar2 | 23.5545 | 23.74 | 99.1 | 99.1 | 23.74 | 22.7507 | 21.6674 | 21.6674 | 0 | 0 | 0 | -10604.7578 | -10604.7578 | 0 | 0 | 3.5 | 0.035318 | 0 | 21.6674 | 27208.6035 | 4304.3828 | 16015.7373 | 6888.4839 | 4470.7788 | 0 | 0 | 4470.7788 | 0 | -42284.1406 | 0 | 0 | 0 | PV - Hydro dominated areas | 0 | -1 |  | 0 | -1 | 206337 | 206337 | 0 | 206337 | 0 | 0 | 0 | 0 | 0 | 0 | 378 | 0 | 0.23768 | -204.9276 | -51.3953 | 153.5322 | 4298 | 1/1/2029 | 12/31/2058 | True | 0 | 0 | 0 | 0 | 0 | 0 | 0 | PSE_RPS | 75.36 | 0 | 0 | 0 | Unit | 1 |  | 2047 |  |  |  | 0 | 0 |  | Nominal ¦ 1/25/2021 9:23:38 AM | 4736 | 0 | 0 | 0 | 0 | 0
PSE_2021 IRP_Mid Scenario_Final_012521 | Average | 2047 | PSE | ANRN 4482 | New Resource 4482 from 21IRPSolar3 New WA Solar3 | 23.5796 | 23.74 | 99.1 | 99.1 | 23.74 | 22.7507 | 21.6674 | 21.6674 | 0 | 0 | 0 | -10860.7031 | -10860.7031 | 0 | 0 | 3.5 | 0.035318 | 0 | 21.6674 | 27208.6035 | 4304.3828 | 16015.7373 | 6888.4839 | 4475.5435 | 0 | 0 | 4475.5435 | 0 | -42544.8516 | 0 | 0 | 0 | PV - Hydro dominated areas | 0 | -1 |  | 0 | -1 | 206556.9062 | 206556.9062 | 0 | 206556.9062 | 0 | 0 | 0 | 0 | 0 | 0 | 376 | 0 | 0.23794 | -205.9716 | -52.5797 | 153.3919 | 4301 | 1/1/2029 | 12/31/2058 | True | 0 | 0 | 0 | 0 | 0 | 0 | 0 | PSE_RPS | 75.36 | 0 | 0 | 0 | Unit | 1 |  | 2047 |  |  |  | 0 | 0 |  | Nominal ¦ 1/25/2021 9:23:38 AM | 4737 | 0 | 0 | 0 | 0 | 0
PSE_2021 IRP_Mid Scenario_Final_012521 | Average | 2047 | PSE | ANRN 4507 | New Resource 4507 from 21IRPSolar4 New WA Solar4 | 23.6552 | 23.752 | 99.15 | 99.15 | 23.752 | 22.7507 | 21.6674 | 21.6674 | 0 | 0 | 0 | -11516.4795 | -11516.4795 | 0 | 0 | 3.5 | 0.0353 | 0 | 21.6674 | 27185.5234 | 4306.5547 | 15987.0098 | 6891.9595 | 4489.9082 | 0 | 0 | 4489.9082 | 0 | -43191.9102 | 0 | 0 | 0 | PV - Hydro dominated areas | 0 | -1 |  | 0 | -1 | 207219.875 | 207219.875 | 0 | 207219.875 | 0 | 0 | 0 | 0 | 0 | 0 | 373 | 0 | 0.23858 | -208.4352 | -55.5761 | 152.859 | 4309 | 1/1/2030 | 12/31/2059 | True | 0 | 0 | 0 | 0 | 0 | 0 | 0 | PSE_RPS | 75.398 | 0 | 0 | 0 | Unit | 1 |  | 2047 |  |  |  | 0 | 0 |  | Nominal ¦ 1/25/2021 9:23:38 AM | 4738 | 0 | 0 | 0 | 0 | 0
PSE_2021 IRP_Mid Scenario_Final_012521 | Average | 2047 | PSE | ANRN 4531 | New Resource 4531 from 21IRPSolar5 New WA Solar5 | 23.6551 | 23.752 | 99.15 | 99.15 | 23.752 | 22.7507 | 21.6674 | 21.6674 | 0 | 0 | 0 | -11515.3057 | -11515.3057 | 0 | 0 | 3.5 | 0.0353 | 0 | 21.6674 | 27185.5234 | 4306.5547 | 15987.0098 | 6891.9595 | 4489.8862 | 0 | 0 | 4489.8862 | 0 | -43190.7148 | 0 | 0 | 0 | PV - Hydro dominated areas | 0 | -1 |  | 0 | -1 | 207218.8594 | 207218.8594 | 0 | 207218.8594 | 0 | 0 | 0 | 0 | 0 | 0 | 373 | 0 | 0.23858 | -208.4304 | -55.5707 | 152.8597 | 4309 | 1/1/2030 | 12/31/2059 | True | 0 | 0 | 0 | 0 | 0 | 0 | 0 | PSE_RPS | 75.398 | 0 | 0 | 0 | Unit | 1 |  | 2047 |  |  |  | 0 | 0 |  | Nominal ¦ 1/25/2021 9:23:38 AM | 4739 | 0 | 0 | 0 | 0 | 0
PSE_2021 IRP_Mid Scenario_Final_012521 | Average | 2047 | PSE | ANRN 4555 | New Resource 4555 from 21IRPSolar6 New WA Solar6 | 23.6495 | 23.752 | 99.15 | 99.15 | 23.752 | 22.7507 | 21.6674 | 21.6674 | 0 | 0 | 0 | -11458.2705 | -11458.2705 | 0 | 0 | 3.5 | 0.0353 | 0 | 21.6674 | 27185.5234 | 4306.5547 | 15987.0098 | 6891.9595 | 4488.8247 | 0 | 0 | 4488.8247 | 0 | -43132.6172 | 0 | 0 | 0 | PV - Hydro dominated areas | 0 | -1 |  | 0 | -1 | 207169.8594 | 207169.8594 | 0 | 207169.8594 | 0 | 0 | 0 | 0 | 0 | 0 | 375 | 0 | 0.23852 | -208.1993 | -55.3086 | 152.8907 | 4308 | 1/1/2030 | 12/31/2059 | True | 0 | 0 | 0 | 0 | 0 | 0 | 0 | PSE_RPS | 75.398 | 0 | 0 | 0 | Unit | 1 |  | 2047 |  |  |  | 0 | 0 |  | Nominal ¦ 1/25/2021 9:23:38 AM | 4740 | 0 | 0 | 0 | 0 | 0
PSE_2021 IRP_Mid Scenario_Final_012521 | Average | 2047 | PSE | ANRN 4579 | New Resource 4579 from 21IRPSolar7 New WA Solar7 | 23.6762 | 23.752 | 99.15 | 99.15 | 23.752 | 22.7507 | 21.6674 | 21.6674 | 0 | 0 | 0 | -11729.9053 | -11729.9053 | 0 | 0 | 3.5 | 0.0353 | 0 | 21.6674 | 27185.5234 | 4306.5547 | 15987.0098 | 6891.9595 | 4493.8818 | 0 | 0 | 4493.8818 | 0 | -43409.3125 | 0 | 0 | 0 | PV - Hydro dominated areas | 0 | -1 |  | 0 | -1 | 207403.25 | 207403.25 | 0 | 207403.25 | 0 | 0 | 0 | 0 | 0 | 0 | 372 | 0 | 0.23879 | -209.2991 | -56.556 | 152.7431 | 4311 | 1/1/2030 | 12/31/2059 | True | 0 | 0 | 0 | 0 | 0 | 0 | 0 | PSE_RPS | 75.398 | 0 | 0 | 0 | Unit | 1 |  | 2047 |  |  |  | 0 | 0 |  | Nominal ¦ 1/25/2021 9:23:38 AM | 4741 | 0 | 0 | 0 | 0 | 0
PSE_2021 IRP_Mid Scenario_Final_012521 | Average | 2047 | PSE | ANRN 4604 | New Resource 4604 from 21IRPSolar8 New WA Solar8 | 23.6538 | 23.764 | 99.2 | 99.2 | 23.764 | 22.7507 | 21.6674 | 21.6674 | 0 | 0 | 0 | -11386.0791 | -11386.0791 | 0 | 0 | 3.5 | 0.035282 | 0 | 21.6674 | 27137.8555 | 4308.7261 | 15933.6943 | 6895.4351 | 4489.6367 | 0 | 0 | 4489.6367 | 0 | -43013.5703 | 0 | 0 | 0 | PV - Hydro dominated areas | 0 | -1 |  | 0 | -1 | 207207.3438 | 207207.3438 | 0 | 207207.3438 | 0 | 0 | 0 | 0 | 0 | 0 | 375 | 0 | 0.23845 | -207.5871 | -54.9502 | 152.6369 | 4307 | 1/1/2031 | 12/31/2060 | True | 0 | 0 | 0 | 0 | 0 | 0 | 0 | PSE_RPS | 75.436 | 0 | 0 | 0 | Unit | 1 |  | 2047 |  |  |  | 0 | 0 |  | Nominal ¦ 1/25/2021 9:23:38 AM | 4742 | 0 | 0 | 0 | 0 | 0
PSE_2021 IRP_Mid Scenario_Final_012521 | Average | 2047 | PSE | ANRN 4629 | New Resource 4629 from 21IRPSolar9 New WA Solar9 | 23.7021 | 23.7759 | 99.25 | 99.25 | 23.7759 | 22.7507 | 21.6674 | 21.6674 | 0 | 0 | 0 | -11762.5801 | -11762.5801 | 0 | 0 | 3.5 | 0.035264 | 0 | 21.6674 | 27077.8438 | 4310.8979 | 15868.0352 | 6898.9106 | 4498.8022 | 0 | 0 | 4498.8022 | 0 | -43339.2266 | 0 | 0 | 0 | PV - Hydro dominated areas | 0 | -1 |  | 0 | -1 | 207630.3438 | 207630.3438 | 0 | 207630.3438 | 0 | 0 | 0 | 0 | 0 | 0 | 372 | 0 | 0.23881 | -208.7326 | -56.6516 | 152.0811 | 4311 | 1/1/2032 | 12/31/2061 | True | 0 | 0 | 0 | 0 | 0 | 0 | 0 | PSE_RPS | 75.4741 | 0 | 0 | 0 | Unit | 1 |  | 2047 |  |  |  | 0 | 0 |  | Nominal ¦ 1/25/2021 9:23:38 AM | 4743 | 0 | 0 | 0 | 0 | 0
PSE_2021 IRP_Mid Scenario_Final_012521 | Average | 2047 | PSE | ANRN 5025 | New Resource 5025 from 21IRPSolar10+ New WA Solar10+ | 23.831 | 23.9077 | 99.8 | 99.8 | 23.9077 | 22.7508 | 21.6674 | 21.6674 | 0 | 0 | 0 | -11803.2939 | -11803.2939 | 0 | 0 | 3.5 | 0.03507 | 0 | 21.6674 | 28697.5254 | 4334.7871 | 17425.5977 | 6937.1411 | 4523.2769 | 0 | 0 | 4523.2769 | 0 | -45024.0977 | 0 | 0 | 0 | PV - Hydro dominated areas | 0 | -1 |  | 0 | -1 | 208759.9219 | 208759.9219 | 0 | 208759.9219 | 0 | 0 | 0 | 0 | 0 | 0 | 373 | 0 | 0.23879 | -215.674 | -56.54 | 159.134 | 4311 | 1/1/2043 | 12/31/2072 | True | 0 | 0 | 0 | 0 | 0 | 0 | 0 | PSE_RPS | 75.8923 | 0 | 0 | 0 | Unit | 1 |  | 2047 |  |  |  | 0 | 0 |  | Nominal ¦ 1/25/2021 9:23:38 AM | 4744 | 0 | 0 | 0 | 0 | 0
PSE_2021 IRP_Mid Scenario_Final_012521 | Average | 2047 | PSE | ANRN 5045 | New Resource 5045 from 21IRPSolar10+ New WA Solar10+ | 23.8466 | 23.9197 | 99.85 | 99.85 | 23.9197 | 22.7507 | 21.6674 | 21.6674 | 0 | 0 | 0 | -11846.5605 | -11846.5605 | 0 | 0 | 3.5 | 0.035053 | 0 | 21.6674 | 28909.5996 | 4336.959 | 17632.0234 | 6940.6167 | 4526.2383 | 0 | 0 | 4526.2383 | 0 | -45282.3984 | 0 | 0 | 0 | PV - Hydro dominated areas | 0 | -1 |  | 0 | -1 | 208896.5938 | 208896.5938 | 0 | 208896.5938 | 0 | 0 | 0 | 0 | 0 | 0 | 373 | 0 | 0.23882 | -216.7694 | -56.7102 | 160.0593 | 4314 | 1/1/2044 | 12/31/2073 | True | 0 | 0 | 0 | 0 | 0 | 0 | 0 | PSE_RPS | 75.9303 | 0 | 0 | 0 | Unit | 1 |  | 2047 |  |  |  | 0 | 0 |  | Nominal ¦ 1/25/2021 9:23:38 AM | 4745 | 0 | 0 | 0 | 0 | 0
PSE_2021 IRP_Mid Scenario_Final_012521 | Average | 2047 | PSE | ANRN 5046 | New Resource 5046 from 21IRPSolar10+ New WA Solar10+ | 23.8411 | 23.9197 | 99.85 | 99.85 | 23.9197 | 22.7508 | 21.6674 | 21.6674 | 0 | 0 | 0 | -11789.7568 | -11789.7568 | 0 | 0 | 3.5 | 0.035053 | 0 | 21.6674 | 28909.5996 | 4336.959 | 17632.0234 | 6940.6167 | 4525.1812 | 0 | 0 | 4525.1812 | 0 | -45224.5352 | 0 | 0 | 0 | PV - Hydro dominated areas | 0 | -1 |  | 0 | -1 | 208847.7969 | 208847.7969 | 0 | 208847.7969 | 0 | 0 | 0 | 0 | 0 | 0 | 375 | 0 | 0.23877 | -216.543 | -56.4514 | 160.0916 | 4312 | 1/1/2044 | 12/31/2073 | True | 0 | 0 | 0 | 0 | 0 | 0 | 0 | PSE_RPS | 75.9303 | 0 | 0 | 0 | Unit | 1 |  | 2047 |  |  |  | 0 | 0 |  | Nominal ¦ 1/25/2021 9:23:38 AM | 4746 | 0 | 0 | 0 | 0 | 0
PSE_2021 IRP_Mid Scenario_Final_012521 | Average | 2047 | PSE | ANRN 5047 | New Resource 5047 from 21IRPSolar10+ New WA Solar10+ | 23.8308 | 23.9197 | 99.85 | 99.85 | 23.9197 | 22.7507 | 21.6674 | 21.6674 | 0 | 0 | 0 | -11684.6318 | -11684.6318 | 0 | 0 | 3.5 | 0.035053 | 0 | 21.6674 | 28909.5996 | 4336.959 | 17632.0234 | 6940.6167 | 4523.2241 | 0 | 0 | 4523.2241 | 0 | -45117.457 | 0 | 0 | 0 | PV - Hydro dominated areas | 0 | -1 |  | 0 | -1 | 208757.4688 | 208757.4688 | 0 | 208757.4688 | 0 | 0 | 0 | 0 | 0 | 0 | 374 | 0 | 0.23867 | -216.1238 | -55.9723 | 160.1515 | 4311 | 1/1/2044 | 12/31/2073 | True | 0 | 0 | 0 | 0 | 0 | 0 | 0 | PSE_RPS | 75.9303 | 0 | 0 | 0 | Unit | 1 |  | 2047 |  |  |  | 0 | 0 |  | Nominal ¦ 1/25/2021 9:23:38 AM | 4747 | 0 | 0 | 0 | 0 | 0
PSE_2021 IRP_Mid Scenario_Final_012521 | Average | 2047 | PSE | ANRN 5065 | New Resource 5065 from 21IRPSolar10+ New WA Solar10+ | 23.8204 | 23.9317 | 99.9 | 99.9 | 23.9317 | 22.7507 | 21.6674 | 21.6674 | 0 | 0 | 0 | -11463.4932 | -11463.4932 | 0 | 0 | 3.5 | 0.035035 | 0 | 21.6674 | 29158.957 | 4339.1304 | 17875.7344 | 6944.0923 | 4521.2632 | 0 | 0 | 4521.2632 | 0 | -45143.7148 | 0 | 0 | 0 | PV - Hydro dominated areas | 0 | -1 |  | 0 | -1 | 208666.9688 | 208666.9688 | 0 | 208666.9688 | 0 | 0 | 0 | 0 | 0 | 0 | 373 | 0 | 0.23844 | -216.3434 | -54.9368 | 161.4066 | 4313 | 1/1/2045 | 12/31/2074 | True | 0 | 0 | 0 | 0 | 0 | 0 | 0 | PSE_RPS | 75.9684 | 0 | 0 | 0 | Unit | 1 |  | 2047 |  |  |  | 0 | 0 |  | Nominal ¦ 1/25/2021 9:23:38 AM | 4748 | 0 | 0 | 0 | 0 | 0
PSE_2021 IRP_Mid Scenario_Final_012521 | Average | 2047 | PSE | ANRN 5126 | New Resource 5126 from 21IRPWind1 New WA Wind1 | 35.724 | 35.8729 | 100 | 100 | 35.8729 | 22.7507 | 21.6674 | 21.6674 | 0 | 0 | 0 | -12562.0781 | -12562.0781 | 0 | 0 | 3.5 | 0.035 | 0 | 21.6674 | 38169.4844 | 7932.0991 | 15418.7139 | 14818.6709 | 6780.6274 | 0 | 0 | 6780.6274 | 0 | -57512.1914 | 0 | 0 | 0 | Wind | 0 | -1 |  | 0 | -1 | 312941.9688 | 312941.9688 | 0 | 312941.9688 | 0 | 0 | 0 | 0 | 0 | 0 | 325 | 0 | 0.35724 | -183.7791 | -40.1419 | 143.6372 | 6082 | 1/1/2025 | 12/31/2054 | True | 0 | 0 | 0 | 0 | 0 | 0 | 0 | PSE_RPS | 64.1271 | 0 | 0 | 0 | Unit | 1 |  | 2047 |  |  |  | 0 | 0 |  | Nominal ¦ 1/25/2021 9:23:38 AM | 4749 | 0 | 0 | 0 | 0 | 0
PSE_2021 IRP_Mid Scenario_Final_012521 | Average | 2047 | PSE | ANRN 5150 | New Resource 5150 from 21IRPWind2 New WA Wind2 | 35.8404 | 35.8729 | 100 | 100 | 35.8729 | 22.7507 | 21.6674 | 21.6674 | 0 | 0 | 0 | -13748.8701 | -13748.8701 | 0 | 0 | 3.5 | 0.035 | 0 | 21.6674 | 38169.4844 | 7932.0991 | 15418.7139 | 14818.6709 | 6802.7217 | 0 | 0 | 6802.7217 | 0 | -58721.0781 | 0 | 0 | 0 | Wind | 0 | -1 |  | 0 | -1 | 313961.6875 | 313961.6875 | 0 | 313961.6875 | 0 | 0 | 0 | 0 | 0 | 0 | 316 | 0 | 0.3584 | -187.0326 | -43.7916 | 143.2411 | 6091 | 1/1/2025 | 12/31/2054 | True | 0 | 0 | 0 | 0 | 0 | 0 | 0 | PSE_RPS | 64.1271 | 0 | 0 | 0 | Unit | 1 |  | 2047 |  |  |  | 0 | 0 |  | Nominal ¦ 1/25/2021 9:23:38 AM | 4750 | 0 | 0 | 0 | 0 | 0
PSE_2021 IRP_Mid Scenario_Final_012521 | Average | 2047 | PSE | ANRN 5174 | New Resource 5174 from 21IRPWind3 New WA Wind3 | 35.8559 | 35.8729 | 100 | 100 | 35.8729 | 22.7507 | 21.6674 | 21.6674 | 0 | 0 | 0 | -13907.0088 | -13907.0088 | 0 | 0 | 12.05 | 0.1205 | 0 | 21.6674 | 38169.4844 | 7932.0991 | 15418.7139 | 14818.6709 | 6805.666 | 0 | 0 | 6805.666 | 0 | -58882.1602 | 0 | 0 | 0 | Wind | 0 | -1 |  | 0 | -1 | 314097.5625 | 314097.5625 | 0 | 314097.5625 | 0 | 0 | 0 | 0 | 0 | 0 | 318 | 0 | 0.35856 | -187.4646 | -44.2761 | 143.1885 | 6089 | 1/1/2025 | 12/31/2054 | True | 0 | 0 | 0 | 0 | 0 | 0 | 0 | PSE_RPS | 64.1271 | 0 | 0 | 0 | Unit | 1 |  | 2047 |  |  |  | 0 | 0 |  | Nominal ¦ 1/25/2021 9:23:38 AM | 4751 | 0 | 0 | 0 | 0 | 0
PSE_2021 IRP_Mid Scenario_Final_012521 | Average | 2047 | PSE | ANRN 5198 | New Resource 5198 from 21IRPWind4 New WA Wind4 | 35.8518 | 35.8729 | 100 | 100 | 35.8729 | 22.7508 | 21.6674 | 21.6674 | 0 | 0 | 0 | -13865.8447 | -13865.8447 | 0 | 0 | 12.05 | 0.1205 | 0 | 21.6674 | 38169.4844 | 7932.0991 | 15418.7139 | 14818.6709 | 6804.8994 | 0 | 0 | 6804.8994 | 0 | -58840.2305 | 0 | 0 | 0 | Wind | 0 | -1 |  | 0 | -1 | 314062.1875 | 314062.1875 | 0 | 314062.1875 | 0 | 0 | 0 | 0 | 0 | 0 | 318 | 0 | 0.35852 | -187.3522 | -44.15 | 143.2022 | 6089 | 1/1/2025 | 12/31/2054 | True | 0 | 0 | 0 | 0 | 0 | 0 | 0 | PSE_RPS | 64.1271 | 0 | 0 | 0 | Unit | 1 |  | 2047 |  |  |  | 0 | 0 |  | Nominal ¦ 1/25/2021 9:23:38 AM | 4752 | 0 | 0 | 0 | 0 | 0
PSE_2021 IRP_Mid Scenario_Final_012521 | Average | 2047 | PSE | ANRN 5226 | New Resource 5226 from 21IRPWind5 New WA Wind5 | 35.8709 | 35.8729 | 100 | 100 | 35.8729 | 22.7508 | 21.6674 | 21.6674 | 0 | 0 | 0 | -14060.5918 | -14060.5918 | 0 | 0 | 10.23 | 0.1023 | 0 | 21.6674 | 38478.8477 | 7932.0991 | 15728.0781 | 14818.6709 | 6808.5249 | 0 | 0 | 6808.5249 | 0 | -59347.9648 | 0 | 0 | 0 | Wind | 0 | -1 |  | 0 | -1 | 314229.5 | 314229.5 | 0 | 314229.5 | 0 | 0 | 0 | 0 | 0 | 0 | 316 | 0 | 0.35871 | -188.8682 | -44.7462 | 144.122 | 6091 | 1/1/2029 | 12/31/2058 | True | 0 | 0 | 0 | 0 | 0 | 0 | 0 | PSE_RPS | 64.1271 | 0 | 0 | 0 | Unit | 1 |  | 2047 |  |  |  | 0 | 0 |  | Nominal ¦ 1/25/2021 9:23:38 AM | 4753 | 0 | 0 | 0 | 0 | 0
PSE_2021 IRP_Mid Scenario_Final_012521 | Average | 2047 | PSE | ANRN 5253 | New Resource 5253 from 21IRPWind6 New WA Wind6 | 35.8533 | 35.8729 | 100 | 100 | 35.8729 | 22.7507 | 21.6674 | 21.6674 | 0 | 0 | 0 | -13880.1914 | -13880.1914 | 0 | 0 | 10.23 | 0.1023 | 0 | 21.6674 | 38949.082 | 7932.0991 | 16198.3115 | 14818.6709 | 6805.1665 | 0 | 0 | 6805.1665 | 0 | -59634.4414 | 0 | 0 | 0 | Wind | 0 | -1 |  | 0 | -1 | 314074.5 | 314074.5 | 0 | 314074.5 | 0 | 0 | 0 | 0 | 0 | 0 | 317 | 0 | 0.35853 | -189.8735 | -44.1939 | 145.6796 | 6090 | 1/1/2032 | 12/31/2061 | True | 0 | 0 | 0 | 0 | 0 | 0 | 0 | PSE_RPS | 64.1271 | 0 | 0 | 0 | Unit | 1 |  | 2047 |  |  |  | 0 | 0 |  | Nominal ¦ 1/25/2021 9:23:38 AM | 4754 | 0 | 0 | 0 | 0 | 0
PSE_2021 IRP_Mid Scenario_Final_012521 | Average | 2047 | PSE | ANRN 5278 | New Resource 5278 from 21IRPWind7 New WA Wind7 | 35.8628 | 35.8729 | 100 | 100 | 35.8729 | 22.7507 | 21.6674 | 21.6674 | 0 | 0 | 0 | -13977.7314 | -13977.7314 | 0 | 0 | 8.53 | 0.0853 | 0 | 21.6674 | 39159.4492 | 7932.0991 | 16408.6797 | 14818.6709 | 6806.9824 | 0 | 0 | 6806.9824 | 0 | -59944.1641 | 0 | 0 | 0 | Wind | 0 | -1 |  | 0 | -1 | 314158.3125 | 314158.3125 | 0 | 314158.3125 | 0 | 0 | 0 | 0 | 0 | 0 | 316 | 0 | 0.35863 | -190.8088 | -44.4926 | 146.3161 | 6091 | 1/1/2033 | 12/31/2062 | True | 0 | 0 | 0 | 0 | 0 | 0 | 0 | PSE_RPS | 64.1271 | 0 | 0 | 0 | Unit | 1 |  | 2047 |  |  |  | 0 | 0 |  | Nominal ¦ 1/25/2021 9:23:38 AM | 4755 | 0 | 0 | 0 | 0 | 0
PSE_2021 IRP_Mid Scenario_Final_012521 | Average | 2047 | PSE | ANRN 5303 | New Resource 5303 from 21IRPWind8 New WA Wind8 | 35.8596 | 35.8729 | 100 | 100 | 35.8729 | 22.7507 | 21.6674 | 21.6674 | 0 | 0 | 0 | -13945.0674 | -13945.0674 | 0 | 0 | 8.53 | 0.0853 | 0 | 21.6674 | 39357.4414 | 7932.0991 | 16606.6719 | 14818.6709 | 6806.3745 | 0 | 0 | 6806.3745 | 0 | -60108.8867 | 0 | 0 | 0 | Wind | 0 | -1 |  | 0 | -1 | 314130.25 | 314130.25 | 0 | 314130.25 | 0 | 0 | 0 | 0 | 0 | 0 | 316 | 0 | 0.3586 | -191.3502 | -44.3926 | 146.9576 | 6091 | 1/1/2034 | 12/31/2063 | True | 0 | 0 | 0 | 0 | 0 | 0 | 0 | PSE_RPS | 64.1271 | 0 | 0 | 0 | Unit | 1 |  | 2047 |  |  |  | 0 | 0 |  | Nominal ¦ 1/25/2021 9:23:38 AM | 4756 | 0 | 0 | 0 | 0 | 0
PSE_2021 IRP_Mid Scenario_Final_012521 | Average | 2047 | PSE | ANRN 5328 | New Resource 5328 from 21IRPWind9 New WA Wind9 | 35.8399 | 35.8729 | 100 | 100 | 35.8729 | 22.7508 | 21.6674 | 21.6674 | 0 | 0 | 0 | -13743.9717 | -13743.9717 | 0 | 0 | 7.7 | 0.077 | 0 | 21.6674 | 39555.4375 | 7932.0991 | 16804.666 | 14818.6709 | 6802.6304 | 0 | 0 | 6802.6304 | 0 | -60102.0391 | 0 | 0 | 0 | Wind | 0 | -1 |  | 0 | -1 | 313957.4688 | 313957.4688 | 0 | 313957.4688 | 0 | 0 | 0 | 0 | 0 | 0 | 319 | 0 | 0.3584 | -191.4337 | -43.7765 | 147.6572 | 6088 | 1/1/2035 | 12/31/2064 | True | 0 | 0 | 0 | 0 | 0 | 0 | 0 | PSE_RPS | 64.1271 | 0 | 0 | 0 | Unit | 1 |  | 2047 |  |  |  | 0 | 0 |  | Nominal ¦ 1/25/2021 9:23:38 AM | 4757 | 0 | 0 | 0 | 0 | 0
PSE_2021 IRP_Mid Scenario_Final_012521 | Average | 2047 | PSE | ANRN 5561 | New Resource 5561 from 21IRPWind10+ New WA Wind10+ | 35.8407 | 35.8729 | 100 | 100 | 35.8729 | 22.7507 | 21.6674 | 21.6674 | 0 | 0 | 0 | -13752.4131 | -13752.4131 | 0 | 0 | 5.16 | 0.0516 | 0 | 21.6674 | 39555.4375 | 7932.0991 | 16804.666 | 14818.6709 | 6802.7876 | 0 | 0 | 6802.7876 | 0 | -60110.6367 | 0 | 0 | 0 | Wind | 0 | -1 |  | 0 | -1 | 313964.7188 | 313964.7188 | 0 | 313964.7188 | 0 | 0 | 0 | 0 | 0 | 0 | 318 | 0 | 0.35841 | -191.4567 | -43.8024 | 147.6543 | 6089 | 1/1/2035 | 12/31/2064 | True | 0 | 0 | 0 | 0 | 0 | 0 | 0 | PSE_RPS | 64.1271 | 0 | 0 | 0 | Unit | 1 |  | 2047 |  |  |  | 0 | 0 |  | Nominal ¦ 1/25/2021 9:23:38 AM | 4758 | 0 | 0 | 0 | 0 | 0
PSE_2021 IRP_Mid Scenario_Final_012521 | Average | 2047 | PSE | ANRN 5581 | New Resource 5581 from 21IRPWind10+ New WA Wind10+ | 35.8644 | 35.8729 | 100 | 100 | 35.8729 | 22.7507 | 21.6674 | 21.6674 | 0 | 0 | 0 | -13993.457 | -13993.457 | 0 | 0 | 5.16 | 0.0516 | 0 | 21.6674 | 39753.4297 | 7932.0991 | 17002.6582 | 14818.6709 | 6807.2754 | 0 | 0 | 6807.2754 | 0 | -60554.1602 | 0 | 0 | 0 | Wind | 0 | -1 |  | 0 | -1 | 314171.8438 | 314171.8438 | 0 | 314171.8438 | 0 | 0 | 0 | 0 | 0 | 0 | 316 | 0 | 0.35864 | -192.7422 | -44.5408 | 148.2014 | 6091 | 1/1/2036 | 12/31/2065 | True | 0 | 0 | 0 | 0 | 0 | 0 | 0 | PSE_RPS | 64.1271 | 0 | 0 | 0 | Unit | 1 |  | 2047 |  |  |  | 0 | 0 |  | Nominal ¦ 1/25/2021 9:23:38 AM | 4759 | 0 | 0 | 0 | 0 | 0
PSE_2021 IRP_Mid Scenario_Final_012521 | Average | 2047 | PSE | ANRN 5582 | New Resource 5582 from 21IRPWind10+ New WA Wind10+ | 35.8413 | 35.8729 | 100 | 100 | 35.8729 | 22.7507 | 21.6674 | 21.6674 | 0 | 0 | 0 | -13758.5898 | -13758.5898 | 0 | 0 | 5.16 | 0.0516 | 0 | 21.6674 | 39753.4297 | 7932.0991 | 17002.6582 | 14818.6709 | 6802.9028 | 0 | 0 | 6802.9028 | 0 | -60314.9219 | 0 | 0 | 0 | Wind | 0 | -1 |  | 0 | -1 | 313970.0312 | 313970.0312 | 0 | 313970.0312 | 0 | 0 | 0 | 0 | 0 | 0 | 318 | 0 | 0.35841 | -192.1041 | -43.8213 | 148.2827 | 6089 | 1/1/2036 | 12/31/2065 | True | 0 | 0 | 0 | 0 | 0 | 0 | 0 | PSE_RPS | 64.1271 | 0 | 0 | 0 | Unit | 1 |  | 2047 |  |  |  | 0 | 0 |  | Nominal ¦ 1/25/2021 9:23:38 AM | 4760 | 0 | 0 | 0 | 0 | 0
PSE_2021 IRP_Mid Scenario_Final_012521 | Average | 2047 | PSE | ANRN 5601 | New Resource 5601 from 21IRPWind10+ New WA Wind10+ | 35.8525 | 35.8729 | 100 | 100 | 35.8729 | 22.7507 | 21.6674 | 21.6674 | 0 | 0 | 0 | -13872.6963 | -13872.6963 | 0 | 0 | 5.16 | 0.0516 | 0 | 21.6674 | 39939.0469 | 7932.0991 | 17188.2773 | 14818.6709 | 6805.0269 | 0 | 0 | 6805.0269 | 0 | -60616.7695 | 0 | 0 | 0 | Wind | 0 | -1 |  | 0 | -1 | 314068.0625 | 314068.0625 | 0 | 314068.0625 | 0 | 0 | 0 | 0 | 0 | 0 | 318 | 0 | 0.35853 | -193.0052 | -44.171 | 148.8342 | 6089 | 1/1/2037 | 12/31/2066 | True | 0 | 0 | 0 | 0 | 0 | 0 | 0 | PSE_RPS | 64.1271 | 0 | 0 | 0 | Unit | 1 |  | 2047 |  |  |  | 0 | 0 |  | Nominal ¦ 1/25/2021 9:23:38 AM | 4761 | 0 | 0 | 0 | 0 | 0
PSE_2021 IRP_Mid Scenario_Final_012521 | Average | 2047 | PSE | ANRN 5621 | New Resource 5621 from 21IRPWind10+ New WA Wind10+ | 35.8594 | 35.8729 | 100 | 100 | 35.8729 | 22.7507 | 21.6674 | 21.6674 | 0 | 0 | 0 | -13942.7227 | -13942.7227 | 0 | 0 | 5.16 | 0.0516 | 0 | 21.6674 | 40112.293 | 7932.0991 | 17361.5215 | 14818.6709 | 6806.3306 | 0 | 0 | 6806.3306 | 0 | -60861.3438 | 0 | 0 | 0 | Wind | 0 | -1 |  | 0 | -1 | 314128.25 | 314128.25 | 0 | 314128.25 | 0 | 0 | 0 | 0 | 0 | 0 | 317 | 0 | 0.35859 | -193.7468 | -44.3854 | 149.3614 | 6090 | 1/1/2038 | 12/31/2067 | True | 0 | 0 | 0 | 0 | 0 | 0 | 0 | PSE_RPS | 64.1271 | 0 | 0 | 0 | Unit | 1 |  | 2047 |  |  |  | 0 | 0 |  | Nominal ¦ 1/25/2021 9:23:38 AM | 4762 | 0 | 0 | 0 | 0 | 0
PSE_2021 IRP_Mid Scenario_Final_012521 | Average | 2047 | PSE | ANRN 5641 | New Resource 5641 from 21IRPWind10+ New WA Wind10+ | 35.8437 | 35.8729 | 100 | 100 | 35.8729 | 22.7507 | 21.6674 | 21.6674 | 0 | 0 | 0 | -13782.7158 | -13782.7158 | 0 | 0 | 5.16 | 0.0516 | 0 | 21.6674 | 40297.9102 | 7932.0991 | 17547.1406 | 14818.6709 | 6803.3521 | 0 | 0 | 6803.3521 | 0 | -60883.9766 | 0 | 0 | 0 | Wind | 0 | -1 |  | 0 | -1 | 313990.75 | 313990.75 | 0 | 313990.75 | 0 | 0 | 0 | 0 | 0 | 0 | 318 | 0 | 0.35844 | -193.9037 | -43.8953 | 150.0084 | 6089 | 1/1/2039 | 12/31/2068 | True | 0 | 0 | 0 | 0 | 0 | 0 | 0 | PSE_RPS | 64.1271 | 0 | 0 | 0 | Unit | 1 |  | 2047 |  |  |  | 0 | 0 |  | Nominal ¦ 1/25/2021 9:23:38 AM | 4763 | 0 | 0 | 0 | 0 | 0
PSE_2021 IRP_Mid Scenario_Final_012521 | Average | 2047 | PSE | ANRN 5661 | New Resource 5661 from 21IRPWind10+ New WA Wind10+ | 35.8381 | 35.8729 | 100 | 100 | 35.8729 | 22.7507 | 21.6674 | 21.6674 | 0 | 0 | 0 | -13726.0664 | -13726.0664 | 0 | 0 | 5.16 | 0.0516 | 0 | 21.6674 | 40458.7812 | 7932.0991 | 17708.0098 | 14818.6709 | 6802.2974 | 0 | 0 | 6802.2974 | 0 | -60987.1445 | 0 | 0 | 0 | Wind | 0 | -1 |  | 0 | -1 | 313942.0938 | 313942.0938 | 0 | 313942.0938 | 0 | 0 | 0 | 0 | 0 | 0 | 317 | 0 | 0.35838 | -194.2624 | -43.7217 | 150.5408 | 6090 | 1/1/2040 | 12/31/2069 | True | 0 | 0 | 0 | 0 | 0 | 0 | 0 | PSE_RPS | 64.1271 | 0 | 0 | 0 | Unit | 1 |  | 2047 |  |  |  | 0 | 0 |  | Nominal ¦ 1/25/2021 9:23:38 AM | 4764 | 0 | 0 | 0 | 0 | 0
PSE_2021 IRP_Mid Scenario_Final_012521 | Average | 2047 | PSE | ANRN 5681 | New Resource 5681 from 21IRPWind10+ New WA Wind10+ | 35.7941 | 35.8729 | 100 | 100 | 35.8729 | 22.7507 | 21.6674 | 21.6674 | 0 | 0 | 0 | -13277.4111 | -13277.4111 | 0 | 0 | 5.16 | 0.0516 | 0 | 21.6674 | 40632.0234 | 7932.0991 | 17881.2539 | 14818.6709 | 6793.9448 | 0 | 0 | 6793.9448 | 0 | -60703.3789 | 0 | 0 | 0 | Wind | 0 | -1 |  | 0 | -1 | 313556.5938 | 313556.5938 | 0 | 313556.5938 | 0 | 0 | 0 | 0 | 0 | 0 | 322 | 0 | 0.35794 | -193.5963 | -42.3445 | 151.2517 | 6084 | 1/1/2041 | 12/31/2070 | True | 0 | 0 | 0 | 0 | 0 | 0 | 0 | PSE_RPS | 64.1271 | 0 | 0 | 0 | Unit | 1 |  | 2047 |  |  |  | 0 | 0 |  | Nominal ¦ 1/25/2021 9:23:38 AM | 4765 | 0 | 0 | 0 | 0 | 0
PSE_2021 IRP_Mid Scenario_Final_012521 | Average | 2047 | PSE | ANRN 5701 | New Resource 5701 from 21IRPWind10+ New WA Wind10+ | 35.7767 | 35.8729 | 100 | 100 | 35.8729 | 22.7507 | 21.6674 | 21.6674 | 0 | 0 | 0 | -13099.71 | -13099.71 | 0 | 0 | 5.16 | 0.0516 | 0 | 21.6674 | 40792.8945 | 7932.0991 | 18042.123 | 14818.6709 | 6790.6362 | 0 | 0 | 6790.6362 | 0 | -60683.2383 | 0 | 0 | 0 | Wind | 0 | -1 |  | 0 | -1 | 313403.9062 | 313403.9062 | 0 | 313403.9062 | 0 | 0 | 0 | 0 | 0 | 0 | 321 | 0 | 0.35777 | -193.6263 | -41.7982 | 151.8281 | 6086 | 1/1/2042 | 12/31/2071 | True | 0 | 0 | 0 | 0 | 0 | 0 | 0 | PSE_RPS | 64.1271 | 0 | 0 | 0 | Unit | 1 |  | 2047 |  |  |  | 0 | 0 |  | Nominal ¦ 1/25/2021 9:23:38 AM | 4766 | 0 | 0 | 0 | 0 | 0
PSE_2021 IRP_Mid Scenario_Final_012521 | Average | 2047 | PSE | ANRN 5721 | New Resource 5721 from 21IRPWind10+ New WA Wind10+ | 35.8242 | 35.8729 | 100 | 100 | 35.8729 | 22.7507 | 21.6674 | 21.6674 | 0 | 0 | 0 | -13584.1045 | -13584.1045 | 0 | 0 | 5.16 | 0.0516 | 0 | 21.6674 | 40978.5117 | 7932.0991 | 18227.7422 | 14818.6709 | 6799.6543 | 0 | 0 | 6799.6543 | 0 | -61362.2695 | 0 | 0 | 0 | Wind | 0 | -1 |  | 0 | -1 | 313820.0938 | 313820.0938 | 0 | 313820.0938 | 0 | 0 | 0 | 0 | 0 | 0 | 320 | 0 | 0.35824 | -195.5333 | -43.2863 | 152.247 | 6087 | 1/1/2043 | 12/31/2072 | True | 0 | 0 | 0 | 0 | 0 | 0 | 0 | PSE_RPS | 64.1271 | 0 | 0 | 0 | Unit | 1 |  | 2047 |  |  |  | 0 | 0 |  | Nominal ¦ 1/25/2021 9:23:38 AM | 4767 | 0 | 0 | 0 | 0 | 0
PSE_2021 IRP_Mid Scenario_Final_012521 | Average | 2047 | PSE | ANRN 5832 | New Resource 5832 from 21IRPOffshoreWind1 New Offshore Wind1 | 34.1064 | 34.1943 | 100 | 100 | 34.1943 | 22.7507 | 21.6674 | 21.6674 | 0 | 0 | 0 | 11331.46 | 11331.46 | 0 | 0 | 10.95 | 0.1095 | 0 | 21.6674 | 58112.5898 | 21507.002 | 31542.7793 | 5062.8076 | 6473.5972 | 0 | 0 | 6473.5972 | 0 | -53254.7266 | 0 | 0 | 0 | Wind | 0 | -1 |  | 0 | -1 | 298771.7812 | 298771.7812 | 0 | 298771.7812 | 0 | 0 | 0 | 0 | 0 | 0 | 242 | 0 | 0.34106 | -178.2455 | 37.9268 | 216.1723 | 7563 | 1/1/2041 | 12/31/2070 | True | 0 | 0 | 0 | 0 | 0 | 0 | 0 | PSE_RPS | 65.8057 | 0 | 0 | 0 | Unit | 1 |  | 2047 |  |  |  | 0 | 0 |  | Nominal ¦ 1/25/2021 9:23:38 AM | 4768 | 0 | 0 | 0 | 0 | 0
PSE_2021 IRP_Mid Scenario_Final_012521 | Average | 2047 | PSE | ANRN 5851 | New Resource 5851 from 21IRPOffshoreWind2 New Offshore Wind2 | 34.1207 | 34.1943 | 100 | 100 | 34.1943 | 22.7508 | 21.6674 | 21.6674 | 0 | 0 | 0 | 11185.3877 | 11185.3877 | 0 | 0 | 10.95 | 0.1095 | 0 | 21.6674 | 57469.1094 | 21507.002 | 30899.3008 | 5062.8076 | 6476.3164 | 0 | 0 | 6476.3164 | 0 | -52760.0391 | 0 | 0 | 0 | Wind | 0 | -1 |  | 0 | -1 | 298897.3125 | 298897.3125 | 0 | 298897.3125 | 0 | 0 | 0 | 0 | 0 | 0 | 241 | 0 | 0.34121 | -176.5156 | 37.4222 | 213.9378 | 7565 | 1/1/2042 | 12/31/2071 | True | 0 | 0 | 0 | 0 | 0 | 0 | 0 | PSE_RPS | 65.8057 | 0 | 0 | 0 | Unit | 1 |  | 2047 |  |  |  | 0 | 0 |  | Nominal ¦ 1/25/2021 9:23:38 AM | 4769 | 0 | 0 | 0 | 0 | 0
PSE_2021 IRP_Mid Scenario_Final_012521 | Average | 2047 | PSE | ANRN 5870 | New Resource 5870 from 21IRPOffshoreWind3 New Offshore Wind3 | 34.1207 | 34.1943 | 100 | 100 | 34.1943 | 22.7507 | 21.6674 | 21.6674 | 0 | 0 | 0 | 11185.3877 | 11185.3877 | 0 | 0 | 10.95 | 0.1095 | 0 | 21.6674 | 56862.7578 | 21507.002 | 30292.9473 | 5062.8076 | 6476.3164 | 0 | 0 | 6476.3164 | 0 | -52153.6875 | 0 | 0 | 0 | Wind | 0 | -1 |  | 0 | -1 | 298897.3125 | 298897.3125 | 0 | 298897.3125 | 0 | 0 | 0 | 0 | 0 | 0 | 241 | 0 | 0.34121 | -174.487 | 37.4222 | 211.9091 | 7565 | 1/1/2043 | 12/31/2072 | True | 0 | 0 | 0 | 0 | 0 | 0 | 0 | PSE_RPS | 65.8057 | 0 | 0 | 0 | Unit | 1 |  | 2047 |  |  |  | 0 | 0 |  | Nominal ¦ 1/25/2021 9:23:38 AM | 4770 | 0 | 0 | 0 | 0 | 0
PSE_2021 IRP_Mid Scenario_Final_012521 | Average | 2047 | PSE | ANRN 5877 | New Resource 5877 from 21IRPMTWindEastern1 New MT Wind Eastern 1 | 84.3406 | 84.4694 | 200 | 200 | 84.4694 | 22.7507 | 21.6674 | 21.6674 | 0 | 0 | 0 | 18266.877 | 18266.877 | 0 | 0 | 47.8 | 0.239 | 0 | 21.6674 | 69792.5781 | 15864.1982 | 31282.9121 | 22645.4629 | 16008.3652 | 0 | 0 | 16008.3652 | 0 | -67534.0625 | 0 | 0 | 0 | Wind | 0 | -1 |  | 0 | -1 | 738823.875 | 738823.875 | 0 | 738823.875 | 0 | 0 | 0 | 0 | 0 | 0 | 282 | 0 | 0.4217 | -91.4075 | 24.7243 | 116.1318 | 7673 | 1/1/2028 | 12/31/2057 | True | 0 | 0 | 0 | 0 | 0 | 0 | 0 | PSE_RPS,PSE_MT Wind Limit | 115.5306 | 0 | 0 | 0 | Unit | 1 |  | 2047 |  |  |  | 0 | 0 |  | Nominal ¦ 1/25/2021 9:23:38 AM | 4771 | 0 | 0 | 0 | 0 | 0
PSE_2021 IRP_Mid Scenario_Final_012521 | Average | 2047 | PSE | ANRN 5897 | New Resource 5897 from 21IRPMTWindCentral1 New MT Wind Central 1 | 75.5955 | 75.7097 | 200 | 200 | 75.7097 | 22.7507 | 21.6674 | 21.6674 | 0 | 0 | 0 | 4956.2202 | 4956.2202 | 0 | 0 | 62.6 | 0.313 | 0 | 21.6674 | 69470.8359 | 15864.1982 | 30961.1738 | 22645.4629 | 14348.4844 | 0 | 0 | 14348.4844 | 0 | -78863.1016 | 0 | 0 | 0 | Wind | 0 | -1 |  | 0 | -1 | 662216.4375 | 662216.4375 | 0 | 662216.4375 | 0 | 0 | 0 | 0 | 0 | 0 | 383 | 0 | 0.37798 | -119.0896 | 7.4843 | 126.5739 | 7257 | 1/1/2026 | 12/31/2055 | True | 0 | 0 | 0 | 0 | 0 | 0 | 0 | PSE_RPS,PSE_MT Wind Limit | 124.2903 | 0 | 0 | 0 | Unit | 1 |  | 2047 |  |  |  | 0 | 0 |  | Nominal ¦ 1/25/2021 9:23:38 AM | 4772 | 0 | 0 | 0 | 0 | 0
PSE_2021 IRP_Mid Scenario_Final_012521 | Average | 2047 | PSE | ANRN 6007 | New Resource 6007 from 21IRPWind_Battery22 New Wind + Battery 2045 | 35.7911 | 35.8729 | 100 | 100 | 35.8729 | 22.7507 | 21.6674 | 21.6674 | 0 | 0 | 0 | -13246.5654 | -13246.5654 | 0 | 0 | 23 | 0.23 | 0 | 21.6674 | 47082.7617 | 12523.0645 | 26951.8125 | 7607.8857 | 6793.3706 | 0 | 0 | 6793.3706 | 0 | -67122.7031 | 0 | 0 | 0 | Wind | 0 | -1 |  | 0 | -1 | 313530.0938 | 313530.0938 | 0 | 313530.0938 | 0 | 0 | 0 | 0 | 0 | 0 | 321 | 0 | 0.35791 | -214.0869 | -42.2497 | 171.8372 | 6086 | 1/1/2045 | 12/31/2074 | True | 0 | 0 | 0 | 0 | 0 | 0 | 0 | PSE_RPS | 64.1271 | 0 | 0 | 0 | Unit | 1 |  | 2047 |  |  |  | 0 | 0 |  | Nominal ¦ 1/25/2021 9:23:38 AM | 4773 | 0 | 0 | 0 | 0 | 0
PSE_2021 IRP_Mid Scenario_Final_012521 | Average | 2047 | PSE | ANRN 6008 | New Resource 6008 from 21IRPLiIon2hr_Wind22 New Wind + Battery 2045 | -0.58994 | 24.5 | 25 | 25 | 0 | 0 | 0 | 0 | 4161 |  | 4161 | 1478.444 | 1478.444 | 0 | 0 | 0 | 0 | 0 |  | 0 | 0 | 0 | 0 | 0 | 0 | 0 | 0 | 0 | 2327.946 | 0 | 0 | 0 | Battery_PSH | 0 | -1 |  | 0 | -1 | -5167.9165 | -5167.9165 | 0 | 23542.6758 | 23542.6855 | 50 | 0 | 0 | 0 | 0 | 843 | 0 | -0.023598 |  |  |  | 2339 | 1/1/2045 | 12/31/2074 | True | 0 | 0 | 0 | 0 | 0 | 0 | 0 |  | 0.5 | 0 | 0 | 0 | Unit | 1 |  | 2047 |  |  |  | 0 | 0 |  | Nominal ¦ 1/25/2021 9:23:38 AM | 4774 | 0 | 0 | 0 | 0 | 0
PSE_2021 IRP_Mid Scenario_Final_012521 | Average | 2047 | PSE | ANRN 6014 | New Resource 6014 from 21IRPWindWYEast New WY East Wind | 178.2478 | 178.2478 | 400 | 400 | 178.2478 | 0 | 0 | 0 | 0 | 0 | 0 | 42261.5664 | 42261.5664 | 0 | 0 | 164.4 | 0.411 | 0 | 0 | 304513.4062 | 31728.3965 | 62268.8359 | 210516.1875 | 0 | 0 | 0 | 0 | 0 | -262251.8438 | 0 | 0 | 0 | Wind | 0 | -1 |  | 0 | -1 | 1561450.75 | 1561450.75 | 0 | 1561450.75 | 0 | 0 | 0 | 0 | 0 | 0 | 241 | 0 | 0.44562 | -167.954 | 27.0656 | 195.0195 | 7914 | 1/1/2027 | 12/31/2056 | True | 0 | 0 | 0 | 0 | 0 | 0 | 0 | PSE_RPS,PSE_New Tx | 221.7522 | 0 | 0 | 0 | Unit | 1 |  | 2047 |  |  |  | 0 | 0 |  | Nominal ¦ 1/25/2021 9:23:38 AM | 4775 | 0 | 0 | 0 | 0 | 0
PSE_2021 IRP_Mid Scenario_Final_012521 | Average | 2047 | PSE | ANRN 6265 | New Resource 6265 from 21IRPDERPV 21IRP DER Solar PV | 4.8051 | 4.8721 | 31.43 | 31.43 | 4.8721 | 22.7507 | 21.6674 | 21.6674 | 0 | 0 | 0 | -1189.4152 | -1189.4152 | 0 | 0 | 0 | 0 | 0 | 21.6674 | 12413.6436 | 0 | 10228.9307 | 2184.7129 | 912.0322 | 0 | 0 | 912.0322 | 0 | -14515.0908 | 0 | 0 | 0 | New Cosnervation | 0 | -1 |  | 0 | -1 | 42092.4414 | 42092.4414 | 0 | 42092.4414 | 0 | 0 | 0 | 0 | 0 | 0 | 390 | 0 | 0.15288 | -344.8384 | -28.2572 | 316.5812 | 4313 | 1/1/2022 | 12/31/2051 | True | 0 | 0 | 0 | 0 | 0 | 0 | 0 |  | 26.5579 | 0 | 0 | 0 | Unit | 1 |  | 2047 |  |  |  | 0 | 0 |  | Nominal ¦ 1/25/2021 9:23:38 AM | 4776 | 0 | 0 | 0 | 0 | 0
PSE_2021 IRP_Mid Scenario_Final_012521 | Average | 2047 | PSE | ANRN 6266 | New Resource 6266 from 21IRPDERStorage 21IRP DER Storage | -0.67534 | 97.1278 | 99.11 | 99.11 | 0 | 0 | 0 | 0 | 0 |  | 0 | 466.3891 | 466.3891 | 0 | 0 | 0 | 0 | 0 |  | 10118.1602 | 4550.106 | 8867.1875 | -3299.1333 | 0 | 0 | 0 | 0 | 0 | -7591.2114 | 0 | 0 | 0 | Battery_PSH | 0 | -1 |  | 0 | -1 | -5915.957 | -5915.957 | 0 | 26950.4707 | 26950.4707 | 49.98 | 0.25114 | 0 | 0 | 0 | 796 | 0 | -0.006814 |  |  |  | 2202 | 1/1/2022 | 12/31/2051 | True | 0 | 0 | 0 | 0 | 0 | 0 | 0 |  | 1.9822 | 0 | 0 | 0 | Unit | 1 |  | 2047 |  |  |  | 0 | 0 |  | Nominal ¦ 1/25/2021 9:23:38 AM | 4777 | 0 | 0 | 0 | 0 | 0

## V1_LTCE
Run_ID | Condition | Time_Period | Zone | ID | Name | Output | Capability | Capacity | Nameplate_Capacity | Minimum_Capacity | Dispatch_Cost | Incr_Cost | Full_Load_Cost | Full_Load_Heat_Rate | Net_Heat_Rate | Incr_Heat_Rate | Revenue | Energy_Revenue | Capacity_Revenue | Ancillary_Revenue | Peak_Capacity | Peak_Credit | Uplift_Revenue | Net_Cost | Fixed_Cost | Fixed_Cost_Base | Fixed_Cost_Aux1 | Fixed_Cost_Aux2 | Variable_OM_Cost | Variable_OM_Cost_Base | Variable_OM_Cost_Aux1 | Variable_OM_Cost_Aux2 | Total_Emission_Cost | Value | Fuel_Cost | Total_Fuel_Cost | Fuel_Usage | Primary_Fuel | Primary_Fuel_Usage | Fuel_Limit | Sec_Fuel | Secondary_Fuel_Usage | Secondary_Fuel_Limit | Output_MWH | Output_MWH_Primary | Output_MWH_Secondary | Generation_MWh | Stored_MWh | Storage_Contents | Percent_Marginal | Percent_Committed | CO_Capability_Reduct | Startup_Cost | Startups | Used_For_Op_Reserve | Capacity_Factor | Value_MWh | Energy_Revenue_MWh | Total_Cost_MWh | Total_Hours_Run | Beg_Date | End_Date | In_System | Spin_Reserve | Spin_Reserve_Revenue | Non_Spin_Reserve | Non_Spin_Reserve_Revenue | Input_Spin_Reserve | Input_Spin_Reserve_Revenue | Constraint_Shadow | Active_Constraints | Forced_Outage | Maint_Outage | Loss_Factor | Non_Commit_Penalty | Report_Level | nSegment | Dispatch_Segment | Report_Year | Report_Month | Report_Day | Report_Hour | LT_Iteration | Risk_Iteration | Pool | Study_Info | Record_Number | Storage_Inflow_Loss | Scarcity_Revenue | Fuel_Start_Costs | Non_Fuel_Start_Costs | Start_Fuel_Usage
PSE_2021 IRP_V6 Balanced Portfolio_DR_020121 | Average | 2021 | PSE | ANRN 11 | New Resource 11 from 21IRPFrame New Frame Peaker | 0 | 0 | 0 | 0 | 0 | 0 | 0 | 0 | 0 |  | 0 | 0 | 0 | 0 | 0 | 0 | 1 | 0 |  | 0 | 0 | 0 | 0 | 0 | 0 | 0 | 0 | 0 | 0 | 0 | 0 | 0 | WECC-OR/WA/IDNorth NaturalGas-Peaking | 0 | -1 |  | 0 | -1 | 0 | 0 | 0 | 0 | 0 | 0 | 0 | 0 | 0 | 0 | 0 | 0 |  |  |  |  | 0 | 1/1/2026 | 12/31/2055 | True | 0 | 0 | 0 | 0 | 0 | 0 | 0 |  | 0 | 0 | 0 | 0 | Unit | 1 |  | 2021 |  |  |  | 0 | 0 |  | Nominal ¦ 2/1/2021 3:52:31 PM | 68 | 0 | 0 | 0 | 0 | 0
PSE_2021 IRP_V6 Balanced Portfolio_DR_020121 | Average | 2021 | PSE | ANRN 71 | New Resource 71 from 21IRPFrame New Frame Peaker | 0 | 0 | 0 | 0 | 0 | 0 | 0 | 0 | 0 |  | 0 | 0 | 0 | 0 | 0 | 0 | 1 | 0 |  | 0 | 0 | 0 | 0 | 0 | 0 | 0 | 0 | 0 | 0 | 0 | 0 | 0 | WECC-OR/WA/IDNorth NaturalGas-Peaking | 0 | -1 |  | 0 | -1 | 0 | 0 | 0 | 0 | 0 | 0 | 0 | 0 | 0 | 0 | 0 | 0 |  |  |  |  | 0 | 1/1/2032 | 12/31/2061 | True | 0 | 0 | 0 | 0 | 0 | 0 | 0 |  | 0 | 0 | 0 | 0 | Unit | 1 |  | 2021 |  |  |  | 0 | 0 |  | Nominal ¦ 2/1/2021 3:52:31 PM | 69 | 0 | 0 | 0 | 0 | 0
PSE_2021 IRP_V6 Balanced Portfolio_DR_020121 | Average | 2021 | PSE | ANRN 131 | New Resource 131 from 21IRPFrame New Frame Peaker | 0 | 0 | 0 | 0 | 0 | 0 | 0 | 0 | 0 |  | 0 | 0 | 0 | 0 | 0 | 0 | 1 | 0 |  | 0 | 0 | 0 | 0 | 0 | 0 | 0 | 0 | 0 | 0 | 0 | 0 | 0 | WECC-OR/WA/IDNorth NaturalGas-Peaking | 0 | -1 |  | 0 | -1 | 0 | 0 | 0 | 0 | 0 | 0 | 0 | 0 | 0 | 0 | 0 | 0 |  |  |  |  | 0 | 1/1/2038 | 12/31/2067 | True | 0 | 0 | 0 | 0 | 0 | 0 | 0 |  | 0 | 0 | 0 | 0 | Unit | 1 |  | 2021 |  |  |  | 0 | 0 |  | Nominal ¦ 2/1/2021 3:52:31 PM | 70 | 0 | 0 | 0 | 0 | 0
PSE_2021 IRP_V6 Balanced Portfolio_DR_020121 | Average | 2021 | PSE | ANRN 181 | New Resource 181 from 21IRPFrame New Frame Peaker | 0 | 0 | 0 | 0 | 0 | 0 | 0 | 0 | 0 |  | 0 | 0 | 0 | 0 | 0 | 0 | 1 | 0 |  | 0 | 0 | 0 | 0 | 0 | 0 | 0 | 0 | 0 | 0 | 0 | 0 | 0 | WECC-OR/WA/IDNorth NaturalGas-Peaking | 0 | -1 |  | 0 | -1 | 0 | 0 | 0 | 0 | 0 | 0 | 0 | 0 | 0 | 0 | 0 | 0 |  |  |  |  | 0 | 1/1/2043 | 12/31/2072 | True | 0 | 0 | 0 | 0 | 0 | 0 | 0 |  | 0 | 0 | 0 | 0 | Unit | 1 |  | 2021 |  |  |  | 0 | 0 |  | Nominal ¦ 2/1/2021 3:52:31 PM | 71 | 0 | 0 | 0 | 0 | 0
PSE_2021 IRP_V6 Balanced Portfolio_DR_020121 | Average | 2021 | PSE | ANRN 279 | New Resource 279 from 21IRPRecip New Recip Peaker | 0 | 0 | 0 | 0 | 0 | 0 | 0 | 0 | 0 |  | 0 | 0 | 0 | 0 | 0 | 0 | 1 | 0 |  | 0 | 0 | 0 | 0 | 0 | 0 | 0 | 0 | 0 | 0 | 0 | 0 | 0 | WECC-OR/WA/IDNorth NaturalGas-NonCycling | 0 | -1 |  | 0 | -1 | 0 | 0 | 0 | 0 | 0 | 0 | 0 | 0 | 0 | 0 | 0 | 0 |  |  |  |  | 0 | 1/1/2026 | 12/31/2055 | True | 0 | 0 | 0 | 0 | 0 | 0 | 0 |  | 0 | 0 | 0 | 0 | Unit | 1 |  | 2021 |  |  |  | 0 | 0 |  | Nominal ¦ 2/1/2021 3:52:31 PM | 72 | 0 | 0 | 0 | 0 | 0
PSE_2021 IRP_V6 Balanced Portfolio_DR_020121 | Average | 2021 | PSE | ANRN 1377 | New Resource 1377 from 21IRPCCCT New CCCT + DF | 0 | 0 | 0 | 0 | 0 | 0 | 0 | 0 | 0 |  | 0 | 0 | 0 | 0 | 0 | 0 | 1 | 0 |  | 0 | 0 | 0 | 0 | 0 | 0 | 0 | 0 | 0 | 0 | 0 | 0 | 0 | WECC-OR/WA/IDNorth NaturalGas-NonCycling | 0 | -1 |  | 0 | -1 | 0 | 0 | 0 | 0 | 0 | 0 | 0 | 0 | 0 | 0 | 0 | 0 |  |  |  |  | 0 | 1/1/2046 | 12/31/2075 | True | 0 | 0 | 0 | 0 | 0 | 0 | 0 |  | 0 | 0 | 0 | 0 | Unit | 2 |  | 2021 |  |  |  | 0 | 0 |  | Nominal ¦ 2/1/2021 3:52:31 PM | 73 | 0 | 0 | 0 | 0 | 0
PSE_2021 IRP_V6 Balanced Portfolio_DR_020121 | Average | 2021 | PSE | ANRN 1377 | New Resource 1377 from 21IRPCCCT New CCCT + DF | 0 | 0 | 0 |  |  | 0 | 0 | 0 | 0 |  | 0 |  | 0 |  | 0 | [8 empty] | 0 | 0 | 0 | 0 | 0 |  | 0 | 0 | 0 | WECC-OR/WA/IDNorth NaturalGas-NonCycling | 0 |  |  | 0 |  | 0 | 0 | 0 | 0 | 0 |  | 0 |  |  |  | 0 | 0 |  |  |  |  | 0 | 1/1/2046 | 12/31/2075 | True | 0 |  | 0 |  | 0 |  | 0 |  | 0 | 0 | 0 |  | Segment | 2 | 1 | 2021 |  |  |  | 0 | 0 |  | Nominal ¦ 2/1/2021 3:52:31 PM | 74 |  |  | 0 | 0 | 0
PSE_2021 IRP_V6 Balanced Portfolio_DR_020121 | Average | 2021 | PSE | ANRN 1377 | New Resource 1377 from 21IRPCCCT New CCCT + DF | 0 | 0 | 0 |  |  | 0 | 0 | 0 | 0 |  | 0 |  | 0 |  | 0 | [8 empty] | 0 | 0 | 0 | 0 | 0 |  | 0 | 0 | 0 | WECC-OR/WA/IDNorth NaturalGas-NonCycling | 0 |  |  | 0 |  | 0 | 0 | 0 | 0 | 0 |  | 0 |  |  |  | 0 | 0 |  |  |  |  | 0 | 1/1/2046 | 12/31/2075 | True | 0 |  | 0 |  | 0 |  | 0 |  | 0 | 0 | 0 |  | Segment | 2 | 2 | 2021 |  |  |  | 0 | 0 |  | Nominal ¦ 2/1/2021 3:52:31 PM | 75 |  |  | 0 | 0 | 0
PSE_2021 IRP_V6 Balanced Portfolio_DR_020121 | Average | 2021 | PSE | ANRN 1378 | New Resource 1378 from 21IRPCCCT New CCCT + DF | 0 | 0 | 0 | 0 | 0 | 0 | 0 | 0 | 0 |  | 0 | 0 | 0 | 0 | 0 | 0 | 1 | 0 |  | 0 | 0 | 0 | 0 | 0 | 0 | 0 | 0 | 0 | 0 | 0 | 0 | 0 | WECC-OR/WA/IDNorth NaturalGas-NonCycling | 0 | -1 |  | 0 | -1 | 0 | 0 | 0 | 0 | 0 | 0 | 0 | 0 | 0 | 0 | 0 | 0 |  |  |  |  | 0 | 1/1/2046 | 12/31/2075 | True | 0 | 0 | 0 | 0 | 0 | 0 | 0 |  | 0 | 0 | 0 | 0 | Unit | 2 |  | 2021 |  |  |  | 0 | 0 |  | Nominal ¦ 2/1/2021 3:52:31 PM | 76 | 0 | 0 | 0 | 0 | 0
PSE_2021 IRP_V6 Balanced Portfolio_DR_020121 | Average | 2021 | PSE | ANRN 1378 | New Resource 1378 from 21IRPCCCT New CCCT + DF | 0 | 0 | 0 |  |  | 0 | 0 | 0 | 0 |  | 0 |  | 0 |  | 0 | [8 empty] | 0 | 0 | 0 | 0 | 0 |  | 0 | 0 | 0 | WECC-OR/WA/IDNorth NaturalGas-NonCycling | 0 |  |  | 0 |  | 0 | 0 | 0 | 0 | 0 |  | 0 |  |  |  | 0 | 0 |  |  |  |  | 0 | 1/1/2046 | 12/31/2075 | True | 0 |  | 0 |  | 0 |  | 0 |  | 0 | 0 | 0 |  | Segment | 2 | 1 | 2021 |  |  |  | 0 | 0 |  | Nominal ¦ 2/1/2021 3:52:31 PM | 77 |  |  | 0 | 0 | 0
PSE_2021 IRP_V6 Balanced Portfolio_DR_020121 | Average | 2021 | PSE | ANRN 1378 | New Resource 1378 from 21IRPCCCT New CCCT + DF | 0 | 0 | 0 |  |  | 0 | 0 | 0 | 0 |  | 0 |  | 0 |  | 0 | [8 empty] | 0 | 0 | 0 | 0 | 0 |  | 0 | 0 | 0 | WECC-OR/WA/IDNorth NaturalGas-NonCycling | 0 |  |  | 0 |  | 0 | 0 | 0 | 0 | 0 |  | 0 |  |  |  | 0 | 0 |  |  |  |  | 0 | 1/1/2046 | 12/31/2075 | True | 0 |  | 0 |  | 0 |  | 0 |  | 0 | 0 | 0 |  | Segment | 2 | 2 | 2021 |  |  |  | 0 | 0 |  | Nominal ¦ 2/1/2021 3:52:31 PM | 78 |  |  | 0 | 0 | 0
PSE_2021 IRP_V6 Balanced Portfolio_DR_020121 | Average | 2021 | PSE | ANRN 1409 | New Resource 1409 from 21IRPBiomass New Biomass | 0 | 0 | 0 | 0 | 0 | 0 | 0 | 0 | 0 |  | 0 | 0 | 0 | 0 | 0 | 0 | 1 | 0 |  | 0 | 0 | 0 | 0 | 0 | 0 | 0 | 0 | 0 | 0 | 0 | 0 | 0 | Other, Bio, ZZ, WC, WH | 0 | -1 |  | 0 | -1 | 0 | 0 | 0 | 0 | 0 | 0 | 0 | 0 | 0 | 0 | 0 | 0 |  |  |  |  | 0 | 1/1/2038 | 12/31/2067 | True | 0 | 0 | 0 | 0 | 0 | 0 | 0 | PSE_RPS | 0 | 0 | 0 | 0 | Unit | 1 |  | 2021 |  |  |  | 0 | 0 |  | Nominal ¦ 2/1/2021 3:52:31 PM | 79 | 0 | 0 | 0 | 0 | 0
PSE_2021 IRP_V6 Balanced Portfolio_DR_020121 | Average | 2021 | PSE | ANRN 1411 | New Resource 1411 from 21IRPBiomass New Biomass | 0 | 0 | 0 | 0 | 0 | 0 | 0 | 0 | 0 |  | 0 | 0 | 0 | 0 | 0 | 0 | 1 | 0 |  | 0 | 0 | 0 | 0 | 0 | 0 | 0 | 0 | 0 | 0 | 0 | 0 | 0 | Other, Bio, ZZ, WC, WH | 0 | -1 |  | 0 | -1 | 0 | 0 | 0 | 0 | 0 | 0 | 0 | 0 | 0 | 0 | 0 | 0 |  |  |  |  | 0 | 1/1/2039 | 12/31/2068 | True | 0 | 0 | 0 | 0 | 0 | 0 | 0 | PSE_RPS | 0 | 0 | 0 | 0 | Unit | 1 |  | 2021 |  |  |  | 0 | 0 |  | Nominal ¦ 2/1/2021 3:52:31 PM | 80 | 0 | 0 | 0 | 0 | 0
PSE_2021 IRP_V6 Balanced Portfolio_DR_020121 | Average | 2021 | PSE | ANRN 1415 | New Resource 1415 from 21IRPBiomass New Biomass | 0 | 0 | 0 | 0 | 0 | 0 | 0 | 0 | 0 |  | 0 | 0 | 0 | 0 | 0 | 0 | 1 | 0 |  | 0 | 0 | 0 | 0 | 0 | 0 | 0 | 0 | 0 | 0 | 0 | 0 | 0 | Other, Bio, ZZ, WC, WH | 0 | -1 |  | 0 | -1 | 0 | 0 | 0 | 0 | 0 | 0 | 0 | 0 | 0 | 0 | 0 | 0 |  |  |  |  | 0 | 1/1/2041 | 12/31/2070 | True | 0 | 0 | 0 | 0 | 0 | 0 | 0 | PSE_RPS | 0 | 0 | 0 | 0 | Unit | 1 |  | 2021 |  |  |  | 0 | 0 |  | Nominal ¦ 2/1/2021 3:52:31 PM | 81 | 0 | 0 | 0 | 0 | 0
PSE_2021 IRP_V6 Balanced Portfolio_DR_020121 | Average | 2021 | PSE | ANRN 1416 | New Resource 1416 from 21IRPBiomass New Biomass | 0 | 0 | 0 | 0 | 0 | 0 | 0 | 0 | 0 |  | 0 | 0 | 0 | 0 | 0 | 0 | 1 | 0 |  | 0 | 0 | 0 | 0 | 0 | 0 | 0 | 0 | 0 | 0 | 0 | 0 | 0 | Other, Bio, ZZ, WC, WH | 0 | -1 |  | 0 | -1 | 0 | 0 | 0 | 0 | 0 | 0 | 0 | 0 | 0 | 0 | 0 | 0 |  |  |  |  | 0 | 1/1/2041 | 12/31/2070 | True | 0 | 0 | 0 | 0 | 0 | 0 | 0 | PSE_RPS | 0 | 0 | 0 | 0 | Unit | 1 |  | 2021 |  |  |  | 0 | 0 |  | Nominal ¦ 2/1/2021 3:52:31 PM | 82 | 0 | 0 | 0 | 0 | 0
PSE_2021 IRP_V6 Balanced Portfolio_DR_020121 | Average | 2021 | PSE | ANRN 1417 | New Resource 1417 from 21IRPBiomass New Biomass | 0 | 0 | 0 | 0 | 0 | 0 | 0 | 0 | 0 |  | 0 | 0 | 0 | 0 | 0 | 0 | 1 | 0 |  | 0 | 0 | 0 | 0 | 0 | 0 | 0 | 0 | 0 | 0 | 0 | 0 | 0 | Other, Bio, ZZ, WC, WH | 0 | -1 |  | 0 | -1 | 0 | 0 | 0 | 0 | 0 | 0 | 0 | 0 | 0 | 0 | 0 | 0 |  |  |  |  | 0 | 1/1/2042 | 12/31/2071 | True | 0 | 0 | 0 | 0 | 0 | 0 | 0 | PSE_RPS | 0 | 0 | 0 | 0 | Unit | 1 |  | 2021 |  |  |  | 0 | 0 |  | Nominal ¦ 2/1/2021 3:52:31 PM | 83 | 0 | 0 | 0 | 0 | 0
PSE_2021 IRP_V6 Balanced Portfolio_DR_020121 | Average | 2021 | PSE | ANRN 1421 | New Resource 1421 from 21IRPBiomass New Biomass | 0 | 0 | 0 | 0 | 0 | 0 | 0 | 0 | 0 |  | 0 | 0 | 0 | 0 | 0 | 0 | 1 | 0 |  | 0 | 0 | 0 | 0 | 0 | 0 | 0 | 0 | 0 | 0 | 0 | 0 | 0 | Other, Bio, ZZ, WC, WH | 0 | -1 |  | 0 | -1 | 0 | 0 | 0 | 0 | 0 | 0 | 0 | 0 | 0 | 0 | 0 | 0 |  |  |  |  | 0 | 1/1/2044 | 12/31/2073 | True | 0 | 0 | 0 | 0 | 0 | 0 | 0 | PSE_RPS | 0 | 0 | 0 | 0 | Unit | 1 |  | 2021 |  |  |  | 0 | 0 |  | Nominal ¦ 2/1/2021 3:52:31 PM | 84 | 0 | 0 | 0 | 0 | 0
PSE_2021 IRP_V6 Balanced Portfolio_DR_020121 | Average | 2021 | PSE | ANRN 1423 | New Resource 1423 from 21IRPBiomass New Biomass | 0 | 0 | 0 | 0 | 0 | 0 | 0 | 0 | 0 |  | 0 | 0 | 0 | 0 | 0 | 0 | 1 | 0 |  | 0 | 0 | 0 | 0 | 0 | 0 | 0 | 0 | 0 | 0 | 0 | 0 | 0 | Other, Bio, ZZ, WC, WH | 0 | -1 |  | 0 | -1 | 0 | 0 | 0 | 0 | 0 | 0 | 0 | 0 | 0 | 0 | 0 | 0 |  |  |  |  | 0 | 1/1/2045 | 12/31/2074 | True | 0 | 0 | 0 | 0 | 0 | 0 | 0 | PSE_RPS | 0 | 0 | 0 | 0 | Unit | 1 |  | 2021 |  |  |  | 0 | 0 |  | Nominal ¦ 2/1/2021 3:52:31 PM | 85 | 0 | 0 | 0 | 0 | 0
PSE_2021 IRP_V6 Balanced Portfolio_DR_020121 | Average | 2021 | PSE | ANRN 1425 | New Resource 1425 from 21IRPBiomass New Biomass | 0 | 0 | 0 | 0 | 0 | 0 | 0 | 0 | 0 |  | 0 | 0 | 0 | 0 | 0 | 0 | 1 | 0 |  | 0 | 0 | 0 | 0 | 0 | 0 | 0 | 0 | 0 | 0 | 0 | 0 | 0 | Other, Bio, ZZ, WC, WH | 0 | -1 |  | 0 | -1 | 0 | 0 | 0 | 0 | 0 | 0 | 0 | 0 | 0 | 0 | 0 | 0 |  |  |  |  | 0 | 1/1/2046 | 12/31/2075 | True | 0 | 0 | 0 | 0 | 0 | 0 | 0 | PSE_RPS | 0 | 0 | 0 | 0 | Unit | 1 |  | 2021 |  |  |  | 0 | 0 |  | Nominal ¦ 2/1/2021 3:52:31 PM | 86 | 0 | 0 | 0 | 0 | 0
PSE_2021 IRP_V6 Balanced Portfolio_DR_020121 | Average | 2021 | PSE | ANRN 1426 | New Resource 1426 from 21IRPBiomass New Biomass | 0 | 0 | 0 | 0 | 0 | 0 | 0 | 0 | 0 |  | 0 | 0 | 0 | 0 | 0 | 0 | 1 | 0 |  | 0 | 0 | 0 | 0 | 0 | 0 | 0 | 0 | 0 | 0 | 0 | 0 | 0 | Other, Bio, ZZ, WC, WH | 0 | -1 |  | 0 | -1 | 0 | 0 | 0 | 0 | 0 | 0 | 0 | 0 | 0 | 0 | 0 | 0 |  |  |  |  | 0 | 1/1/2046 | 12/31/2075 | True | 0 | 0 | 0 | 0 | 0 | 0 | 0 | PSE_RPS | 0 | 0 | 0 | 0 | Unit | 1 |  | 2021 |  |  |  | 0 | 0 |  | Nominal ¦ 2/1/2021 3:52:31 PM | 87 | 0 | 0 | 0 | 0 | 0
PSE_2021 IRP_V6 Balanced Portfolio_DR_020121 | Average | 2021 | PSE | ANRN 1569 | New Resource 1569 from 21IRPLiIon2hr New Li Ion 2hr | 0 | 0 | 0 | 0 | 0 | 0 | 0 | 0 | 0 |  | 0 | 0 | 0 | 0 | 0 | 0 | 1 | 0 |  | 0 | 0 | 0 | 0 | 0 | 0 | 0 | 0 | 0 | 0 | 0 | 0 | 0 | Battery_PSH | 0 | -1 |  | 0 | -1 | 0 | 0 | 0 | 0 | 0 | 0 | 0 | 0 | 0 | 0 | 0 | 0 |  |  |  |  | 0 | 1/1/2030 | 12/31/2059 | True | 0 | 0 | 0 | 0 | 0 | 0 | 0 |  | 0 | 0 | 0 | 0 | Unit | 1 |  | 2021 |  |  |  | 0 | 0 |  | Nominal ¦ 2/1/2021 3:52:31 PM | 88 | 0 | 0 | 0 | 0 | 0
PSE_2021 IRP_V6 Balanced Portfolio_DR_020121 | Average | 2021 | PSE | ANRN 2789 | New Resource 2789 from 21IRPFlow4hr New Flow 4hr | 0 | 0 | 0 | 0 | 0 | 0 | 0 | 0 | 0 |  | 0 | 0 | 0 | 0 | 0 | 0 | 1 | 0 |  | 0 | 0 | 0 | 0 | 0 | 0 | 0 | 0 | 0 | 0 | 0 | 0 | 0 | Battery_PSH | 0 | -1 |  | 0 | -1 | 0 | 0 | 0 | 0 | 0 | 0 | 0 | 0 | 0 | 0 | 0 | 0 |  |  |  |  | 0 | 1/1/2041 | 12/31/2070 | True | 0 | 0 | 0 | 0 | 0 | 0 | 0 |  | 0 | 0 | 0 | 0 | Unit | 1 |  | 2021 |  |  |  | 0 | 0 |  | Nominal ¦ 2/1/2021 3:52:31 PM | 89 | 0 | 0 | 0 | 0 | 0
PSE_2021 IRP_V6 Balanced Portfolio_DR_020121 | Average | 2021 | PSE | ANRN 2809 | New Resource 2809 from 21IRPFlow4hr New Flow 4hr | 0 | 0 | 0 | 0 | 0 | 0 | 0 | 0 | 0 |  | 0 | 0 | 0 | 0 | 0 | 0 | 1 | 0 |  | 0 | 0 | 0 | 0 | 0 | 0 | 0 | 0 | 0 | 0 | 0 | 0 | 0 | Battery_PSH | 0 | -1 |  | 0 | -1 | 0 | 0 | 0 | 0 | 0 | 0 | 0 | 0 | 0 | 0 | 0 | 0 |  |  |  |  | 0 | 1/1/2042 | 12/31/2071 | True | 0 | 0 | 0 | 0 | 0 | 0 | 0 |  | 0 | 0 | 0 | 0 | Unit | 1 |  | 2021 |  |  |  | 0 | 0 |  | Nominal ¦ 2/1/2021 3:52:31 PM | 90 | 0 | 0 | 0 | 0 | 0
PSE_2021 IRP_V6 Balanced Portfolio_DR_020121 | Average | 2021 | PSE | ANRN 2810 | New Resource 2810 from 21IRPFlow4hr New Flow 4hr | 0 | 0 | 0 | 0 | 0 | 0 | 0 | 0 | 0 |  | 0 | 0 | 0 | 0 | 0 | 0 | 1 | 0 |  | 0 | 0 | 0 | 0 | 0 | 0 | 0 | 0 | 0 | 0 | 0 | 0 | 0 | Battery_PSH | 0 | -1 |  | 0 | -1 | 0 | 0 | 0 | 0 | 0 | 0 | 0 | 0 | 0 | 0 | 0 | 0 |  |  |  |  | 0 | 1/1/2042 | 12/31/2071 | True | 0 | 0 | 0 | 0 | 0 | 0 | 0 |  | 0 | 0 | 0 | 0 | Unit | 1 |  | 2021 |  |  |  | 0 | 0 |  | Nominal ¦ 2/1/2021 3:52:31 PM | 91 | 0 | 0 | 0 | 0 | 0
PSE_2021 IRP_V6 Balanced Portfolio_DR_020121 | Average | 2021 | PSE | ANRN 2829 | New Resource 2829 from 21IRPFlow4hr New Flow 4hr | 0 | 0 | 0 | 0 | 0 | 0 | 0 | 0 | 0 |  | 0 | 0 | 0 | 0 | 0 | 0 | 1 | 0 |  | 0 | 0 | 0 | 0 | 0 | 0 | 0 | 0 | 0 | 0 | 0 | 0 | 0 | Battery_PSH | 0 | -1 |  | 0 | -1 | 0 | 0 | 0 | 0 | 0 | 0 | 0 | 0 | 0 | 0 | 0 | 0 |  |  |  |  | 0 | 1/1/2043 | 12/31/2072 | True | 0 | 0 | 0 | 0 | 0 | 0 | 0 |  | 0 | 0 | 0 | 0 | Unit | 1 |  | 2021 |  |  |  | 0 | 0 |  | Nominal ¦ 2/1/2021 3:52:31 PM | 92 | 0 | 0 | 0 | 0 | 0
PSE_2021 IRP_V6 Balanced Portfolio_DR_020121 | Average | 2021 | PSE | ANRN 2830 | New Resource 2830 from 21IRPFlow4hr New Flow 4hr | 0 | 0 | 0 | 0 | 0 | 0 | 0 | 0 | 0 |  | 0 | 0 | 0 | 0 | 0 | 0 | 1 | 0 |  | 0 | 0 | 0 | 0 | 0 | 0 | 0 | 0 | 0 | 0 | 0 | 0 | 0 | Battery_PSH | 0 | -1 |  | 0 | -1 | 0 | 0 | 0 | 0 | 0 | 0 | 0 | 0 | 0 | 0 | 0 | 0 |  |  |  |  | 0 | 1/1/2043 | 12/31/2072 | True | 0 | 0 | 0 | 0 | 0 | 0 | 0 |  | 0 | 0 | 0 | 0 | Unit | 1 |  | 2021 |  |  |  | 0 | 0 |  | Nominal ¦ 2/1/2021 3:52:31 PM | 93 | 0 | 0 | 0 | 0 | 0
PSE_2021 IRP_V6 Balanced Portfolio_DR_020121 | Average | 2021 | PSE | ANRN 2831 | New Resource 2831 from 21IRPFlow4hr New Flow 4hr | 0 | 0 | 0 | 0 | 0 | 0 | 0 | 0 | 0 |  | 0 | 0 | 0 | 0 | 0 | 0 | 1 | 0 |  | 0 | 0 | 0 | 0 | 0 | 0 | 0 | 0 | 0 | 0 | 0 | 0 | 0 | Battery_PSH | 0 | -1 |  | 0 | -1 | 0 | 0 | 0 | 0 | 0 | 0 | 0 | 0 | 0 | 0 | 0 | 0 |  |  |  |  | 0 | 1/1/2043 | 12/31/2072 | True | 0 | 0 | 0 | 0 | 0 | 0 | 0 |  | 0 | 0 | 0 | 0 | Unit | 1 |  | 2021 |  |  |  | 0 | 0 |  | Nominal ¦ 2/1/2021 3:52:31 PM | 94 | 0 | 0 | 0 | 0 | 0
PSE_2021 IRP_V6 Balanced Portfolio_DR_020121 | Average | 2021 | PSE | ANRN 2849 | New Resource 2849 from 21IRPFlow4hr New Flow 4hr | 0 | 0 | 0 | 0 | 0 | 0 | 0 | 0 | 0 |  | 0 | 0 | 0 | 0 | 0 | 0 | 1 | 0 |  | 0 | 0 | 0 | 0 | 0 | 0 | 0 | 0 | 0 | 0 | 0 | 0 | 0 | Battery_PSH | 0 | -1 |  | 0 | -1 | 0 | 0 | 0 | 0 | 0 | 0 | 0 | 0 | 0 | 0 | 0 | 0 |  |  |  |  | 0 | 1/1/2044 | 12/31/2073 | True | 0 | 0 | 0 | 0 | 0 | 0 | 0 |  | 0 | 0 | 0 | 0 | Unit | 1 |  | 2021 |  |  |  | 0 | 0 |  | Nominal ¦ 2/1/2021 3:52:31 PM | 95 | 0 | 0 | 0 | 0 | 0
PSE_2021 IRP_V6 Balanced Portfolio_DR_020121 | Average | 2021 | PSE | ANRN 2850 | New Resource 2850 from 21IRPFlow4hr New Flow 4hr | 0 | 0 | 0 | 0 | 0 | 0 | 0 | 0 | 0 |  | 0 | 0 | 0 | 0 | 0 | 0 | 1 | 0 |  | 0 | 0 | 0 | 0 | 0 | 0 | 0 | 0 | 0 | 0 | 0 | 0 | 0 | Battery_PSH | 0 | -1 |  | 0 | -1 | 0 | 0 | 0 | 0 | 0 | 0 | 0 | 0 | 0 | 0 | 0 | 0 |  |  |  |  | 0 | 1/1/2044 | 12/31/2073 | True | 0 | 0 | 0 | 0 | 0 | 0 | 0 |  | 0 | 0 | 0 | 0 | Unit | 1 |  | 2021 |  |  |  | 0 | 0 |  | Nominal ¦ 2/1/2021 3:52:31 PM | 96 | 0 | 0 | 0 | 0 | 0
PSE_2021 IRP_V6 Balanced Portfolio_DR_020121 | Average | 2021 | PSE | ANRN 2851 | New Resource 2851 from 21IRPFlow4hr New Flow 4hr | 0 | 0 | 0 | 0 | 0 | 0 | 0 | 0 | 0 |  | 0 | 0 | 0 | 0 | 0 | 0 | 1 | 0 |  | 0 | 0 | 0 | 0 | 0 | 0 | 0 | 0 | 0 | 0 | 0 | 0 | 0 | Battery_PSH | 0 | -1 |  | 0 | -1 | 0 | 0 | 0 | 0 | 0 | 0 | 0 | 0 | 0 | 0 | 0 | 0 |  |  |  |  | 0 | 1/1/2044 | 12/31/2073 | True | 0 | 0 | 0 | 0 | 0 | 0 | 0 |  | 0 | 0 | 0 | 0 | Unit | 1 |  | 2021 |  |  |  | 0 | 0 |  | Nominal ¦ 2/1/2021 3:52:31 PM | 97 | 0 | 0 | 0 | 0 | 0
PSE_2021 IRP_V6 Balanced Portfolio_DR_020121 | Average | 2021 | PSE | ANRN 2852 | New Resource 2852 from 21IRPFlow4hr New Flow 4hr | 0 | 0 | 0 | 0 | 0 | 0 | 0 | 0 | 0 |  | 0 | 0 | 0 | 0 | 0 | 0 | 1 | 0 |  | 0 | 0 | 0 | 0 | 0 | 0 | 0 | 0 | 0 | 0 | 0 | 0 | 0 | Battery_PSH | 0 | -1 |  | 0 | -1 | 0 | 0 | 0 | 0 | 0 | 0 | 0 | 0 | 0 | 0 | 0 | 0 |  |  |  |  | 0 | 1/1/2044 | 12/31/2073 | True | 0 | 0 | 0 | 0 | 0 | 0 | 0 |  | 0 | 0 | 0 | 0 | Unit | 1 |  | 2021 |  |  |  | 0 | 0 |  | Nominal ¦ 2/1/2021 3:52:31 PM | 98 | 0 | 0 | 0 | 0 | 0
PSE_2021 IRP_V6 Balanced Portfolio_DR_020121 | Average | 2021 | PSE | ANRN 2889 | New Resource 2889 from 21IRPFlow4hr New Flow 4hr | 0 | 0 | 0 | 0 | 0 | 0 | 0 | 0 | 0 |  | 0 | 0 | 0 | 0 | 0 | 0 | 1 | 0 |  | 0 | 0 | 0 | 0 | 0 | 0 | 0 | 0 | 0 | 0 | 0 | 0 | 0 | Battery_PSH | 0 | -1 |  | 0 | -1 | 0 | 0 | 0 | 0 | 0 | 0 | 0 | 0 | 0 | 0 | 0 | 0 |  |  |  |  | 0 | 1/1/2046 | 12/31/2075 | True | 0 | 0 | 0 | 0 | 0 | 0 | 0 |  | 0 | 0 | 0 | 0 | Unit | 1 |  | 2021 |  |  |  | 0 | 0 |  | Nominal ¦ 2/1/2021 3:52:31 PM | 99 | 0 | 0 | 0 | 0 | 0
PSE_2021 IRP_V6 Balanced Portfolio_DR_020121 | Average | 2021 | PSE | ANRN 2890 | New Resource 2890 from 21IRPFlow4hr New Flow 4hr | 0 | 0 | 0 | 0 | 0 | 0 | 0 | 0 | 0 |  | 0 | 0 | 0 | 0 | 0 | 0 | 1 | 0 |  | 0 | 0 | 0 | 0 | 0 | 0 | 0 | 0 | 0 | 0 | 0 | 0 | 0 | Battery_PSH | 0 | -1 |  | 0 | -1 | 0 | 0 | 0 | 0 | 0 | 0 | 0 | 0 | 0 | 0 | 0 | 0 |  |  |  |  | 0 | 1/1/2046 | 12/31/2075 | True | 0 | 0 | 0 | 0 | 0 | 0 | 0 |  | 0 | 0 | 0 | 0 | Unit | 1 |  | 2021 |  |  |  | 0 | 0 |  | Nominal ¦ 2/1/2021 3:52:31 PM | 100 | 0 | 0 | 0 | 0 | 0
PSE_2021 IRP_V6 Balanced Portfolio_DR_020121 | Average | 2021 | PSE | ANRN 2891 | New Resource 2891 from 21IRPFlow4hr New Flow 4hr | 0 | 0 | 0 | 0 | 0 | 0 | 0 | 0 | 0 |  | 0 | 0 | 0 | 0 | 0 | 0 | 1 | 0 |  | 0 | 0 | 0 | 0 | 0 | 0 | 0 | 0 | 0 | 0 | 0 | 0 | 0 | Battery_PSH | 0 | -1 |  | 0 | -1 | 0 | 0 | 0 | 0 | 0 | 0 | 0 | 0 | 0 | 0 | 0 | 0 |  |  |  |  | 0 | 1/1/2046 | 12/31/2075 | True | 0 | 0 | 0 | 0 | 0 | 0 | 0 |  | 0 | 0 | 0 | 0 | Unit | 1 |  | 2021 |  |  |  | 0 | 0 |  | Nominal ¦ 2/1/2021 3:52:31 PM | 101 | 0 | 0 | 0 | 0 | 0
PSE_2021 IRP_V6 Balanced Portfolio_DR_020121 | Average | 2021 | PSE | ANRN 2909 | New Resource 2909 from 21IRPFlow4hr New Flow 4hr | 0 | 0 | 0 | 0 | 0 | 0 | 0 | 0 | 0 |  | 0 | 0 | 0 | 0 | 0 | 0 | 1 | 0 |  | 0 | 0 | 0 | 0 | 0 | 0 | 0 | 0 | 0 | 0 | 0 | 0 | 0 | Battery_PSH | 0 | -1 |  | 0 | -1 | 0 | 0 | 0 | 0 | 0 | 0 | 0 | 0 | 0 | 0 | 0 | 0 |  |  |  |  | 0 | 1/1/2047 | 12/31/2076 | True | 0 | 0 | 0 | 0 | 0 | 0 | 0 |  | 0 | 0 | 0 | 0 | Unit | 1 |  | 2021 |  |  |  | 0 | 0 |  | Nominal ¦ 2/1/2021 3:52:31 PM | 102 | 0 | 0 | 0 | 0 | 0
PSE_2021 IRP_V6 Balanced Portfolio_DR_020121 | Average | 2021 | PSE | ANRN 2910 | New Resource 2910 from 21IRPFlow4hr New Flow 4hr | 0 | 0 | 0 | 0 | 0 | 0 | 0 | 0 | 0 |  | 0 | 0 | 0 | 0 | 0 | 0 | 1 | 0 |  | 0 | 0 | 0 | 0 | 0 | 0 | 0 | 0 | 0 | 0 | 0 | 0 | 0 | Battery_PSH | 0 | -1 |  | 0 | -1 | 0 | 0 | 0 | 0 | 0 | 0 | 0 | 0 | 0 | 0 | 0 | 0 |  |  |  |  | 0 | 1/1/2047 | 12/31/2076 | True | 0 | 0 | 0 | 0 | 0 | 0 | 0 |  | 0 | 0 | 0 | 0 | Unit | 1 |  | 2021 |  |  |  | 0 | 0 |  | Nominal ¦ 2/1/2021 3:52:31 PM | 103 | 0 | 0 | 0 | 0 | 0
PSE_2021 IRP_V6 Balanced Portfolio_DR_020121 | Average | 2021 | PSE | ANRN 2911 | New Resource 2911 from 21IRPFlow4hr New Flow 4hr | 0 | 0 | 0 | 0 | 0 | 0 | 0 | 0 | 0 |  | 0 | 0 | 0 | 0 | 0 | 0 | 1 | 0 |  | 0 | 0 | 0 | 0 | 0 | 0 | 0 | 0 | 0 | 0 | 0 | 0 | 0 | Battery_PSH | 0 | -1 |  | 0 | -1 | 0 | 0 | 0 | 0 | 0 | 0 | 0 | 0 | 0 | 0 | 0 | 0 |  |  |  |  | 0 | 1/1/2047 | 12/31/2076 | True | 0 | 0 | 0 | 0 | 0 | 0 | 0 |  | 0 | 0 | 0 | 0 | Unit | 1 |  | 2021 |  |  |  | 0 | 0 |  | Nominal ¦ 2/1/2021 3:52:31 PM | 104 | 0 | 0 | 0 | 0 | 0
PSE_2021 IRP_V6 Balanced Portfolio_DR_020121 | Average | 2021 | PSE | ANRN 2912 | New Resource 2912 from 21IRPFlow4hr New Flow 4hr | 0 | 0 | 0 | 0 | 0 | 0 | 0 | 0 | 0 |  | 0 | 0 | 0 | 0 | 0 | 0 | 1 | 0 |  | 0 | 0 | 0 | 0 | 0 | 0 | 0 | 0 | 0 | 0 | 0 | 0 | 0 | Battery_PSH | 0 | -1 |  | 0 | -1 | 0 | 0 | 0 | 0 | 0 | 0 | 0 | 0 | 0 | 0 | 0 | 0 |  |  |  |  | 0 | 1/1/2047 | 12/31/2076 | True | 0 | 0 | 0 | 0 | 0 | 0 | 0 |  | 0 | 0 | 0 | 0 | Unit | 1 |  | 2021 |  |  |  | 0 | 0 |  | Nominal ¦ 2/1/2021 3:52:31 PM | 105 | 0 | 0 | 0 | 0 | 0
PSE_2021 IRP_V6 Balanced Portfolio_DR_020121 | Average | 2021 | PSE | ANRN 3409 | New Resource 3409 from 21IRPFlow6hr New Flow 6hr | 0 | 0 | 0 | 0 | 0 | 0 | 0 | 0 | 0 |  | 0 | 0 | 0 | 0 | 0 | 0 | 1 | 0 |  | 0 | 0 | 0 | 0 | 0 | 0 | 0 | 0 | 0 | 0 | 0 | 0 | 0 | Battery_PSH | 0 | -1 |  | 0 | -1 | 0 | 0 | 0 | 0 | 0 | 0 | 0 | 0 | 0 | 0 | 0 | 0 |  |  |  |  | 0 | 1/1/2047 | 12/31/2076 | True | 0 | 0 | 0 | 0 | 0 | 0 | 0 |  | 0 | 0 | 0 | 0 | Unit | 1 |  | 2021 |  |  |  | 0 | 0 |  | Nominal ¦ 2/1/2021 3:52:31 PM | 106 | 0 | 0 | 0 | 0 | 0
PSE_2021 IRP_V6 Balanced Portfolio_DR_020121 | Average | 2021 | PSE | ANRN 3410 | New Resource 3410 from 21IRPFlow6hr New Flow 6hr | 0 | 0 | 0 | 0 | 0 | 0 | 0 | 0 | 0 |  | 0 | 0 | 0 | 0 | 0 | 0 | 1 | 0 |  | 0 | 0 | 0 | 0 | 0 | 0 | 0 | 0 | 0 | 0 | 0 | 0 | 0 | Battery_PSH | 0 | -1 |  | 0 | -1 | 0 | 0 | 0 | 0 | 0 | 0 | 0 | 0 | 0 | 0 | 0 | 0 |  |  |  |  | 0 | 1/1/2047 | 12/31/2076 | True | 0 | 0 | 0 | 0 | 0 | 0 | 0 |  | 0 | 0 | 0 | 0 | Unit | 1 |  | 2021 |  |  |  | 0 | 0 |  | Nominal ¦ 2/1/2021 3:52:31 PM | 107 | 0 | 0 | 0 | 0 | 0
PSE_2021 IRP_V6 Balanced Portfolio_DR_020121 | Average | 2021 | PSE | ANRN 3411 | New Resource 3411 from 21IRPFlow6hr New Flow 6hr | 0 | 0 | 0 | 0 | 0 | 0 | 0 | 0 | 0 |  | 0 | 0 | 0 | 0 | 0 | 0 | 1 | 0 |  | 0 | 0 | 0 | 0 | 0 | 0 | 0 | 0 | 0 | 0 | 0 | 0 | 0 | Battery_PSH | 0 | -1 |  | 0 | -1 | 0 | 0 | 0 | 0 | 0 | 0 | 0 | 0 | 0 | 0 | 0 | 0 |  |  |  |  | 0 | 1/1/2047 | 12/31/2076 | True | 0 | 0 | 0 | 0 | 0 | 0 | 0 |  | 0 | 0 | 0 | 0 | Unit | 1 |  | 2021 |  |  |  | 0 | 0 |  | Nominal ¦ 2/1/2021 3:52:31 PM | 108 | 0 | 0 | 0 | 0 | 0
PSE_2021 IRP_V6 Balanced Portfolio_DR_020121 | Average | 2021 | PSE | ANRN 3412 | New Resource 3412 from 21IRPFlow6hr New Flow 6hr | 0 | 0 | 0 | 0 | 0 | 0 | 0 | 0 | 0 |  | 0 | 0 | 0 | 0 | 0 | 0 | 1 | 0 |  | 0 | 0 | 0 | 0 | 0 | 0 | 0 | 0 | 0 | 0 | 0 | 0 | 0 | Battery_PSH | 0 | -1 |  | 0 | -1 | 0 | 0 | 0 | 0 | 0 | 0 | 0 | 0 | 0 | 0 | 0 | 0 |  |  |  |  | 0 | 1/1/2047 | 12/31/2076 | True | 0 | 0 | 0 | 0 | 0 | 0 | 0 |  | 0 | 0 | 0 | 0 | Unit | 1 |  | 2021 |  |  |  | 0 | 0 |  | Nominal ¦ 2/1/2021 3:52:31 PM | 109 | 0 | 0 | 0 | 0 | 0
PSE_2021 IRP_V6 Balanced Portfolio_DR_020121 | Average | 2021 | PSE | ANRN 3413 | New Resource 3413 from 21IRPFlow6hr New Flow 6hr | 0 | 0 | 0 | 0 | 0 | 0 | 0 | 0 | 0 |  | 0 | 0 | 0 | 0 | 0 | 0 | 1 | 0 |  | 0 | 0 | 0 | 0 | 0 | 0 | 0 | 0 | 0 | 0 | 0 | 0 | 0 | Battery_PSH | 0 | -1 |  | 0 | -1 | 0 | 0 | 0 | 0 | 0 | 0 | 0 | 0 | 0 | 0 | 0 | 0 |  |  |  |  | 0 | 1/1/2047 | 12/31/2076 | True | 0 | 0 | 0 | 0 | 0 | 0 | 0 |  | 0 | 0 | 0 | 0 | Unit | 1 |  | 2021 |  |  |  | 0 | 0 |  | Nominal ¦ 2/1/2021 3:52:31 PM | 110 | 0 | 0 | 0 | 0 | 0
PSE_2021 IRP_V6 Balanced Portfolio_DR_020121 | Average | 2021 | PSE | ANRN 3414 | New Resource 3414 from 21IRPFlow6hr New Flow 6hr | 0 | 0 | 0 | 0 | 0 | 0 | 0 | 0 | 0 |  | 0 | 0 | 0 | 0 | 0 | 0 | 1 | 0 |  | 0 | 0 | 0 | 0 | 0 | 0 | 0 | 0 | 0 | 0 | 0 | 0 | 0 | Battery_PSH | 0 | -1 |  | 0 | -1 | 0 | 0 | 0 | 0 | 0 | 0 | 0 | 0 | 0 | 0 | 0 | 0 |  |  |  |  | 0 | 1/1/2047 | 12/31/2076 | True | 0 | 0 | 0 | 0 | 0 | 0 | 0 |  | 0 | 0 | 0 | 0 | Unit | 1 |  | 2021 |  |  |  | 0 | 0 |  | Nominal ¦ 2/1/2021 3:52:31 PM | 111 | 0 | 0 | 0 | 0 | 0
PSE_2021 IRP_V6 Balanced Portfolio_DR_020121 | Average | 2021 | PSE | ANRN 3415 | New Resource 3415 from 21IRPFlow6hr New Flow 6hr | 0 | 0 | 0 | 0 | 0 | 0 | 0 | 0 | 0 |  | 0 | 0 | 0 | 0 | 0 | 0 | 1 | 0 |  | 0 | 0 | 0 | 0 | 0 | 0 | 0 | 0 | 0 | 0 | 0 | 0 | 0 | Battery_PSH | 0 | -1 |  | 0 | -1 | 0 | 0 | 0 | 0 | 0 | 0 | 0 | 0 | 0 | 0 | 0 | 0 |  |  |  |  | 0 | 1/1/2047 | 12/31/2076 | True | 0 | 0 | 0 | 0 | 0 | 0 | 0 |  | 0 | 0 | 0 | 0 | Unit | 1 |  | 2021 |  |  |  | 0 | 0 |  | Nominal ¦ 2/1/2021 3:52:31 PM | 112 | 0 | 0 | 0 | 0 | 0
PSE_2021 IRP_V6 Balanced Portfolio_DR_020121 | Average | 2021 | PSE | ANRN 3829 | New Resource 3829 from 21IRPDSM1 DSM Bundle 1 | 0 | 0 | 0 | 0 | 0 | 0 | 0 | 0 | 0 |  | 0 | 0 | 0 | 0 | 0 | 0 | 1 | 0 |  | 0 | 0 | 0 | 0 | 0 | 0 | 0 | 0 | 0 | 0 | 0 | 0 | 0 | New Cosnervation | 0 | -1 |  | 0 | -1 | 0 | 0 | 0 | 0 | 0 | 0 | 0 | 0 | 0 | 0 | 0 | 0 |  |  |  |  | 0 | 1/1/2022 | 12/31/2051 | True | 0 | 0 | 0 | 0 | 0 | 0 | 0 | PSE_RPS | 0 | 0 | 0 | 0 | Unit | 1 |  | 2021 |  |  |  | 0 | 0 |  | Nominal ¦ 2/1/2021 3:52:31 PM | 113 | 0 | 0 | 0 | 0 | 0
PSE_2021 IRP_V6 Balanced Portfolio_DR_020121 | Average | 2021 | PSE | ANRN 3830 | New Resource 3830 from 21IRPDSM2 DSM Bundle 2 | 0 | 0 | 0 | 0 | 0 | 0 | 0 | 0 | 0 |  | 0 | 0 | 0 | 0 | 0 | 0 | 1 | 0 |  | 0 | 0 | 0 | 0 | 0 | 0 | 0 | 0 | 0 | 0 | 0 | 0 | 0 | New Cosnervation | 0 | -1 |  | 0 | -1 | 0 | 0 | 0 | 0 | 0 | 0 | 0 | 0 | 0 | 0 | 0 | 0 |  |  |  |  | 0 | 1/1/2022 | 12/31/2051 | True | 0 | 0 | 0 | 0 | 0 | 0 | 0 | PSE_RPS | 0 | 0 | 0 | 0 | Unit | 1 |  | 2021 |  |  |  | 0 | 0 |  | Nominal ¦ 2/1/2021 3:52:31 PM | 114 | 0 | 0 | 0 | 0 | 0
PSE_2021 IRP_V6 Balanced Portfolio_DR_020121 | Average | 2021 | PSE | ANRN 3831 | New Resource 3831 from 21IRPDSM3 DSM Bundle 3 | 0 | 0 | 0 | 0 | 0 | 0 | 0 | 0 | 0 |  | 0 | 0 | 0 | 0 | 0 | 0 | 1 | 0 |  | 0 | 0 | 0 | 0 | 0 | 0 | 0 | 0 | 0 | 0 | 0 | 0 | 0 | New Cosnervation | 0 | -1 |  | 0 | -1 | 0 | 0 | 0 | 0 | 0 | 0 | 0 | 0 | 0 | 0 | 0 | 0 |  |  |  |  | 0 | 1/1/2022 | 12/31/2051 | True | 0 | 0 | 0 | 0 | 0 | 0 | 0 | PSE_RPS | 0 | 0 | 0 | 0 | Unit | 1 |  | 2021 |  |  |  | 0 | 0 |  | Nominal ¦ 2/1/2021 3:52:31 PM | 115 | 0 | 0 | 0 | 0 | 0
PSE_2021 IRP_V6 Balanced Portfolio_DR_020121 | Average | 2021 | PSE | ANRN 3832 | New Resource 3832 from 21IRPDSM4 DSM Bundle 4 | 0 | 0 | 0 | 0 | 0 | 0 | 0 | 0 | 0 |  | 0 | 0 | 0 | 0 | 0 | 0 | 1 | 0 |  | 0 | 0 | 0 | 0 | 0 | 0 | 0 | 0 | 0 | 0 | 0 | 0 | 0 | New Cosnervation | 0 | -1 |  | 0 | -1 | 0 | 0 | 0 | 0 | 0 | 0 | 0 | 0 | 0 | 0 | 0 | 0 |  |  |  |  | 0 | 1/1/2022 | 12/31/2051 | True | 0 | 0 | 0 | 0 | 0 | 0 | 0 | PSE_RPS | 0 | 0 | 0 | 0 | Unit | 1 |  | 2021 |  |  |  | 0 | 0 |  | Nominal ¦ 2/1/2021 3:52:31 PM | 116 | 0 | 0 | 0 | 0 | 0
PSE_2021 IRP_V6 Balanced Portfolio_DR_020121 | Average | 2021 | PSE | ANRN 3833 | New Resource 3833 from 21IRPDSM5 DSM Bundle 5 | 0 | 0 | 0 | 0 | 0 | 0 | 0 | 0 | 0 |  | 0 | 0 | 0 | 0 | 0 | 0 | 1 | 0 |  | 0 | 0 | 0 | 0 | 0 | 0 | 0 | 0 | 0 | 0 | 0 | 0 | 0 | New Cosnervation | 0 | -1 |  | 0 | -1 | 0 | 0 | 0 | 0 | 0 | 0 | 0 | 0 | 0 | 0 | 0 | 0 |  |  |  |  | 0 | 1/1/2022 | 12/31/2051 | True | 0 | 0 | 0 | 0 | 0 | 0 | 0 | PSE_RPS | 0 | 0 | 0 | 0 | Unit | 1 |  | 2021 |  |  |  | 0 | 0 |  | Nominal ¦ 2/1/2021 3:52:31 PM | 117 | 0 | 0 | 0 | 0 | 0
PSE_2021 IRP_V6 Balanced Portfolio_DR_020121 | Average | 2021 | PSE | ANRN 3834 | New Resource 3834 from 21IRPDSM6 DSM Bundle 6 | 0 | 0 | 0 | 0 | 0 | 0 | 0 | 0 | 0 |  | 0 | 0 | 0 | 0 | 0 | 0 | 1 | 0 |  | 0 | 0 | 0 | 0 | 0 | 0 | 0 | 0 | 0 | 0 | 0 | 0 | 0 | New Cosnervation | 0 | -1 |  | 0 | -1 | 0 | 0 | 0 | 0 | 0 | 0 | 0 | 0 | 0 | 0 | 0 | 0 |  |  |  |  | 0 | 1/1/2022 | 12/31/2051 | True | 0 | 0 | 0 | 0 | 0 | 0 | 0 | PSE_RPS | 0 | 0 | 0 | 0 | Unit | 1 |  | 2021 |  |  |  | 0 | 0 |  | Nominal ¦ 2/1/2021 3:52:31 PM | 118 | 0 | 0 | 0 | 0 | 0
PSE_2021 IRP_V6 Balanced Portfolio_DR_020121 | Average | 2021 | PSE | ANRN 3835 | New Resource 3835 from 21IRPDSM7 DSM Bundle 7 | 0 | 0 | 0 | 0 | 0 | 0 | 0 | 0 | 0 |  | 0 | 0 | 0 | 0 | 0 | 0 | 1 | 0 |  | 0 | 0 | 0 | 0 | 0 | 0 | 0 | 0 | 0 | 0 | 0 | 0 | 0 | New Cosnervation | 0 | -1 |  | 0 | -1 | 0 | 0 | 0 | 0 | 0 | 0 | 0 | 0 | 0 | 0 | 0 | 0 |  |  |  |  | 0 | 1/1/2022 | 12/31/2051 | True | 0 | 0 | 0 | 0 | 0 | 0 | 0 | PSE_RPS | 0 | 0 | 0 | 0 | Unit | 1 |  | 2021 |  |  |  | 0 | 0 |  | Nominal ¦ 2/1/2021 3:52:31 PM | 119 | 0 | 0 | 0 | 0 | 0
PSE_2021 IRP_V6 Balanced Portfolio_DR_020121 | Average | 2021 | PSE | ANRN 3836 | New Resource 3836 from 21IRPDSM8 DSM Bundle 8 | 0 | 0 | 0 | 0 | 0 | 0 | 0 | 0 | 0 |  | 0 | 0 | 0 | 0 | 0 | 0 | 1 | 0 |  | 0 | 0 | 0 | 0 | 0 | 0 | 0 | 0 | 0 | 0 | 0 | 0 | 0 | New Cosnervation | 0 | -1 |  | 0 | -1 | 0 | 0 | 0 | 0 | 0 | 0 | 0 | 0 | 0 | 0 | 0 | 0 |  |  |  |  | 0 | 1/1/2022 | 12/31/2051 | True | 0 | 0 | 0 | 0 | 0 | 0 | 0 | PSE_RPS | 0 | 0 | 0 | 0 | Unit | 1 |  | 2021 |  |  |  | 0 | 0 |  | Nominal ¦ 2/1/2021 3:52:31 PM | 120 | 0 | 0 | 0 | 0 | 0
PSE_2021 IRP_V6 Balanced Portfolio_DR_020121 | Average | 2021 | PSE | ANRN 3837 | New Resource 3837 from 21IRPDSM9 DSM Bundle 9 | 0 | 0 | 0 | 0 | 0 | 0 | 0 | 0 | 0 |  | 0 | 0 | 0 | 0 | 0 | 0 | 1 | 0 |  | 0 | 0 | 0 | 0 | 0 | 0 | 0 | 0 | 0 | 0 | 0 | 0 | 0 | New Cosnervation | 0 | -1 |  | 0 | -1 | 0 | 0 | 0 | 0 | 0 | 0 | 0 | 0 | 0 | 0 | 0 | 0 |  |  |  |  | 0 | 1/1/2022 | 12/31/2051 | True | 0 | 0 | 0 | 0 | 0 | 0 | 0 | PSE_RPS | 0 | 0 | 0 | 0 | Unit | 1 |  | 2021 |  |  |  | 0 | 0 |  | Nominal ¦ 2/1/2021 3:52:31 PM | 121 | 0 | 0 | 0 | 0 | 0
PSE_2021 IRP_V6 Balanced Portfolio_DR_020121 | Average | 2021 | PSE | ANRN 3838 | New Resource 3838 from 21IRPDSM10 DSM Bundle 10 | 0 | 0 | 0 | 0 | 0 | 0 | 0 | 0 | 0 |  | 0 | 0 | 0 | 0 | 0 | 0 | 1 | 0 |  | 0 | 0 | 0 | 0 | 0 | 0 | 0 | 0 | 0 | 0 | 0 | 0 | 0 | New Cosnervation | 0 | -1 |  | 0 | -1 | 0 | 0 | 0 | 0 | 0 | 0 | 0 | 0 | 0 | 0 | 0 | 0 |  |  |  |  | 0 | 1/1/2022 | 12/31/2051 | True | 0 | 0 | 0 | 0 | 0 | 0 | 0 | PSE_RPS | 0 | 0 | 0 | 0 | Unit | 1 |  | 2021 |  |  |  | 0 | 0 |  | Nominal ¦ 2/1/2021 3:52:31 PM | 122 | 0 | 0 | 0 | 0 | 0
PSE_2021 IRP_V6 Balanced Portfolio_DR_020121 | Average | 2021 | PSE | ANRN 3842 | New Resource 3842 from 21IRPDSMDE DSM Bundle Distribution Efficiency | 0 | 0 | 0 | 0 | 0 | 0 | 0 | 0 | 0 |  | 0 | 0 | 0 | 0 | 0 | 0 | 1 | 0 |  | 0 | 0 | 0 | 0 | 0 | 0 | 0 | 0 | 0 | 0 | 0 | 0 | 0 | New Cosnervation | 0 | -1 |  | 0 | -1 | 0 | 0 | 0 | 0 | 0 | 0 | 0 | 0 | 0 | 0 | 0 | 0 |  |  |  |  | 0 | 1/1/2022 | 12/31/2051 | True | 0 | 0 | 0 | 0 | 0 | 0 | 0 | PSE_RPS | 0 | 0 | 0 | 0 | Unit | 1 |  | 2021 |  |  |  | 0 | 0 |  | Nominal ¦ 2/1/2021 3:52:31 PM | 123 | 0 | 0 | 0 | 0 | 0
PSE_2021 IRP_V6 Balanced Portfolio_DR_020121 | Average | 2021 | PSE | ANRN 3843 | New Resource 3843 from 21IRPDSMC&S 21IRP DSM C&S | 0 | 0 | 0 | 0 | 0 | 0 | 0 | 0 | 0 |  | 0 | 0 | 0 | 0 | 0 | 0 | 1 | 0 |  | 0 | 0 | 0 | 0 | 0 | 0 | 0 | 0 | 0 | 0 | 0 | 0 | 0 | New Cosnervation | 0 | -1 |  | 0 | -1 | 0 | 0 | 0 | 0 | 0 | 0 | 0 | 0 | 0 | 0 | 0 | 0 |  |  |  |  | 0 | 1/1/2022 | 12/31/2051 | True | 0 | 0 | 0 | 0 | 0 | 0 | 0 |  | 0 | 0 | 0 | 0 | Unit | 1 |  | 2021 |  |  |  | 0 | 0 |  | Nominal ¦ 2/1/2021 3:52:31 PM | 124 | 0 | 0 | 0 | 0 | 0
PSE_2021 IRP_V6 Balanced Portfolio_DR_020121 | Average | 2021 | PSE | ANRN 3844 | New Resource 3844 from 21IRPDSMPV 21IRP DSM Solar PV | 0 | 0 | 0 | 0 | 0 | 0 | 0 | 0 | 0 |  | 0 | 0 | 0 | 0 | 0 | 0 | 1 | 0 |  | 0 | 0 | 0 | 0 | 0 | 0 | 0 | 0 | 0 | 0 | 0 | 0 | 0 | New Cosnervation | 0 | -1 |  | 0 | -1 | 0 | 0 | 0 | 0 | 0 | 0 | 0 | 0 | 0 | 0 | 0 | 0 |  |  |  |  | 0 | 1/1/2022 | 12/31/2051 | True | 0 | 0 | 0 | 0 | 0 | 0 | 0 |  | 0 | 0 | 0 | 0 | Unit | 1 |  | 2021 |  |  |  | 0 | 0 |  | Nominal ¦ 2/1/2021 3:52:31 PM | 125 | 0 | 0 | 0 | 0 | 0
PSE_2021 IRP_V6 Balanced Portfolio_DR_020121 | Average | 2021 | PSE | ANRN 3845 | New Resource 3845 from 21IRPDR1 DR Res CPP-No Enablement | 0 | 0 | 0 | 0 | 0 | 0 | 0 | 0 | 0 |  | 0 | 0 | 0 | 0 | 0 | 0 | 1 | 0 |  | 0 | 0 | 0 | 0 | 0 | 0 | 0 | 0 | 0 | 0 | 0 | 0 | 0 | Demand Response | 0 | -1 |  | 0 | -1 | 0 | 0 | 0 | 0 | 0 | 0 | 0 | 0 | 0 | 0 | 0 | 0 |  |  |  |  | 0 | 1/1/2022 | 12/31/2051 | True | 0 | 0 | 0 | 0 | 0 | 0 | 0 |  | 0 | 0 | 0 | 0 | Unit | 1 |  | 2021 |  |  |  | 0 | 0 |  | Nominal ¦ 2/1/2021 3:52:31 PM | 126 | 0 | 0 | 0 | 0 | 0
PSE_2021 IRP_V6 Balanced Portfolio_DR_020121 | Average | 2021 | PSE | ANRN 3846 | New Resource 3846 from 21IRPDR2 DR Res CPP-With Enablement | 0 | 0 | 0 | 0 | 0 | 0 | 0 | 0 | 0 |  | 0 | 0 | 0 | 0 | 0 | 0 | 1 | 0 |  | 0 | 0 | 0 | 0 | 0 | 0 | 0 | 0 | 0 | 0 | 0 | 0 | 0 | Demand Response | 0 | -1 |  | 0 | -1 | 0 | 0 | 0 | 0 | 0 | 0 | 0 | 0 | 0 | 0 | 0 | 0 |  |  |  |  | 0 | 1/1/2022 | 12/31/2051 | True | 0 | 0 | 0 | 0 | 0 | 0 | 0 |  | 0 | 0 | 0 | 0 | Unit | 1 |  | 2021 |  |  |  | 0 | 0 |  | Nominal ¦ 2/1/2021 3:52:31 PM | 127 | 0 | 0 | 0 | 0 | 0
PSE_2021 IRP_V6 Balanced Portfolio_DR_020121 | Average | 2021 | PSE | ANRN 3847 | New Resource 3847 from 21IRPDR3 DR Res DLC Heat-Switch | 0 | 0 | 0 | 0 | 0 | 0 | 0 | 0 | 0 |  | 0 | 0 | 0 | 0 | 0 | 0 | 1 | 0 |  | 0 | 0 | 0 | 0 | 0 | 0 | 0 | 0 | 0 | 0 | 0 | 0 | 0 | Demand Response | 0 | -1 |  | 0 | -1 | 0 | 0 | 0 | 0 | 0 | 0 | 0 | 0 | 0 | 0 | 0 | 0 |  |  |  |  | 0 | 1/1/2022 | 12/31/2051 | True | 0 | 0 | 0 | 0 | 0 | 0 | 0 |  | 0 | 0 | 0 | 0 | Unit | 1 |  | 2021 |  |  |  | 0 | 0 |  | Nominal ¦ 2/1/2021 3:52:31 PM | 128 | 0 | 0 | 0 | 0 | 0
PSE_2021 IRP_V6 Balanced Portfolio_DR_020121 | Average | 2021 | PSE | ANRN 3848 | New Resource 3848 from 21IRPDR4 DR Res DLC Heat-BYOT | 0 | 0 | 0 | 0 | 0 | 0 | 0 | 0 | 0 |  | 0 | 0 | 0 | 0 | 0 | 0 | 1 | 0 |  | 0 | 0 | 0 | 0 | 0 | 0 | 0 | 0 | 0 | 0 | 0 | 0 | 0 | Demand Response | 0 | -1 |  | 0 | -1 | 0 | 0 | 0 | 0 | 0 | 0 | 0 | 0 | 0 | 0 | 0 | 0 |  |  |  |  | 0 | 1/1/2022 | 12/31/2051 | True | 0 | 0 | 0 | 0 | 0 | 0 | 0 |  | 0 | 0 | 0 | 0 | Unit | 1 |  | 2021 |  |  |  | 0 | 0 |  | Nominal ¦ 2/1/2021 3:52:31 PM | 129 | 0 | 0 | 0 | 0 | 0
PSE_2021 IRP_V6 Balanced Portfolio_DR_020121 | Average | 2021 | PSE | ANRN 3849 | New Resource 3849 from 21IRPDR5 DR Res DLC ERWH-Switch | 0 | 0 | 0 | 0 | 0 | 0 | 0 | 0 | 0 |  | 0 | 0 | 0 | 0 | 0 | 0 | 1 | 0 |  | 0 | 0 | 0 | 0 | 0 | 0 | 0 | 0 | 0 | 0 | 0 | 0 | 0 | Demand Response | 0 | -1 |  | 0 | -1 | 0 | 0 | 0 | 0 | 0 | 0 | 0 | 0 | 0 | 0 | 0 | 0 |  |  |  |  | 0 | 1/1/2025 | 12/31/2054 | True | 0 | 0 | 0 | 0 | 0 | 0 | 0 |  | 0 | 0 | 0 | 0 | Unit | 1 |  | 2021 |  |  |  | 0 | 0 |  | Nominal ¦ 2/1/2021 3:52:31 PM | 130 | 0 | 0 | 0 | 0 | 0
PSE_2021 IRP_V6 Balanced Portfolio_DR_020121 | Average | 2021 | PSE | ANRN 3850 | New Resource 3850 from 21IRPDR6 DR Res DLC ERWH-Grid-Enabled | 0 | 0 | 0 | 0 | 0 | 0 | 0 | 0 | 0 |  | 0 | 0 | 0 | 0 | 0 | 0 | 1 | 0 |  | 0 | 0 | 0 | 0 | 0 | 0 | 0 | 0 | 0 | 0 | 0 | 0 | 0 | Demand Response | 0 | -1 |  | 0 | -1 | 0 | 0 | 0 | 0 | 0 | 0 | 0 | 0 | 0 | 0 | 0 | 0 |  |  |  |  | 0 | 1/1/2022 | 12/31/2051 | True | 0 | 0 | 0 | 0 | 0 | 0 | 0 |  | 0 | 0 | 0 | 0 | Unit | 1 |  | 2021 |  |  |  | 0 | 0 |  | Nominal ¦ 2/1/2021 3:52:31 PM | 131 | 0 | 0 | 0 | 0 | 0
PSE_2021 IRP_V6 Balanced Portfolio_DR_020121 | Average | 2021 | PSE | ANRN 3877 | New Resource 3877 from 21IRPDR8 DR Res DLC HPWH-Grid-Enabled | 0 | 0 | 0 | 0 | 0 | 0 | 0 | 0 | 0 |  | 0 | 0 | 0 | 0 | 0 | 0 | 1 | 0 |  | 0 | 0 | 0 | 0 | 0 | 0 | 0 | 0 | 0 | 0 | 0 | 0 | 0 | Demand Response | 0 | -1 |  | 0 | -1 | 0 | 0 | 0 | 0 | 0 | 0 | 0 | 0 | 0 | 0 | 0 | 0 |  |  |  |  | 0 | 1/1/2022 | 12/31/2051 | True | 0 | 0 | 0 | 0 | 0 | 0 | 0 |  | 0 | 0 | 0 | 0 | Unit | 1 |  | 2021 |  |  |  | 0 | 0 |  | Nominal ¦ 2/1/2021 3:52:31 PM | 132 | 0 | 0 | 0 | 0 | 0
PSE_2021 IRP_V6 Balanced Portfolio_DR_020121 | Average | 2021 | PSE | ANRN 3878 | New Resource 3878 from 21IRPDR9 DR Small Com DLC Heat-Switch | 0 | 0 | 0 | 0 | 0 | 0 | 0 | 0 | 0 |  | 0 | 0 | 0 | 0 | 0 | 0 | 1 | 0 |  | 0 | 0 | 0 | 0 | 0 | 0 | 0 | 0 | 0 | 0 | 0 | 0 | 0 | Demand Response | 0 | -1 |  | 0 | -1 | 0 | 0 | 0 | 0 | 0 | 0 | 0 | 0 | 0 | 0 | 0 | 0 |  |  |  |  | 0 | 1/1/2025 | 12/31/2054 | True | 0 | 0 | 0 | 0 | 0 | 0 | 0 |  | 0 | 0 | 0 | 0 | Unit | 1 |  | 2021 |  |  |  | 0 | 0 |  | Nominal ¦ 2/1/2021 3:52:31 PM | 133 | 0 | 0 | 0 | 0 | 0
PSE_2021 IRP_V6 Balanced Portfolio_DR_020121 | Average | 2021 | PSE | ANRN 3879 | New Resource 3879 from 21IRPDR10 DR Medium Com DLC Heat-Switch | 0 | 0 | 0 | 0 | 0 | 0 | 0 | 0 | 0 |  | 0 | 0 | 0 | 0 | 0 | 0 | 1 | 0 |  | 0 | 0 | 0 | 0 | 0 | 0 | 0 | 0 | 0 | 0 | 0 | 0 | 0 | Demand Response | 0 | -1 |  | 0 | -1 | 0 | 0 | 0 | 0 | 0 | 0 | 0 | 0 | 0 | 0 | 0 | 0 |  |  |  |  | 0 | 1/1/2022 | 12/31/2051 | True | 0 | 0 | 0 | 0 | 0 | 0 | 0 |  | 0 | 0 | 0 | 0 | Unit | 1 |  | 2021 |  |  |  | 0 | 0 |  | Nominal ¦ 2/1/2021 3:52:31 PM | 134 | 0 | 0 | 0 | 0 | 0
PSE_2021 IRP_V6 Balanced Portfolio_DR_020121 | Average | 2021 | PSE | ANRN 3880 | New Resource 3880 from 21IRPDR11 DR C&I Curtailment-Manual | 0 | 0 | 0 | 0 | 0 | 0 | 0 | 0 | 0 |  | 0 | 0 | 0 | 0 | 0 | 0 | 1 | 0 |  | 0 | 0 | 0 | 0 | 0 | 0 | 0 | 0 | 0 | 0 | 0 | 0 | 0 | Demand Response | 0 | -1 |  | 0 | -1 | 0 | 0 | 0 | 0 | 0 | 0 | 0 | 0 | 0 | 0 | 0 | 0 |  |  |  |  | 0 | 1/1/2025 | 12/31/2054 | True | 0 | 0 | 0 | 0 | 0 | 0 | 0 |  | 0 | 0 | 0 | 0 | Unit | 1 |  | 2021 |  |  |  | 0 | 0 |  | Nominal ¦ 2/1/2021 3:52:31 PM | 135 | 0 | 0 | 0 | 0 | 0
PSE_2021 IRP_V6 Balanced Portfolio_DR_020121 | Average | 2021 | PSE | ANRN 3881 | New Resource 3881 from 21IRPDR12 DR C&I Curtailment-AutoDR | 0 | 0 | 0 | 0 | 0 | 0 | 0 | 0 | 0 |  | 0 | 0 | 0 | 0 | 0 | 0 | 1 | 0 |  | 0 | 0 | 0 | 0 | 0 | 0 | 0 | 0 | 0 | 0 | 0 | 0 | 0 | Demand Response | 0 | -1 |  | 0 | -1 | 0 | 0 | 0 | 0 | 0 | 0 | 0 | 0 | 0 | 0 | 0 | 0 |  |  |  |  | 0 | 1/1/2025 | 12/31/2054 | True | 0 | 0 | 0 | 0 | 0 | 0 | 0 |  | 0 | 0 | 0 | 0 | Unit | 1 |  | 2021 |  |  |  | 0 | 0 |  | Nominal ¦ 2/1/2021 3:52:31 PM | 136 | 0 | 0 | 0 | 0 | 0
PSE_2021 IRP_V6 Balanced Portfolio_DR_020121 | Average | 2021 | PSE | ANRN 3882 | New Resource 3882 from 21IRPDR13 DR C&I CPP-No Enablement | 0 | 0 | 0 | 0 | 0 | 0 | 0 | 0 | 0 |  | 0 | 0 | 0 | 0 | 0 | 0 | 1 | 0 |  | 0 | 0 | 0 | 0 | 0 | 0 | 0 | 0 | 0 | 0 | 0 | 0 | 0 | Demand Response | 0 | -1 |  | 0 | -1 | 0 | 0 | 0 | 0 | 0 | 0 | 0 | 0 | 0 | 0 | 0 | 0 |  |  |  |  | 0 | 1/1/2025 | 12/31/2054 | True | 0 | 0 | 0 | 0 | 0 | 0 | 0 |  | 0 | 0 | 0 | 0 | Unit | 1 |  | 2021 |  |  |  | 0 | 0 |  | Nominal ¦ 2/1/2021 3:52:31 PM | 137 | 0 | 0 | 0 | 0 | 0
PSE_2021 IRP_V6 Balanced Portfolio_DR_020121 | Average | 2021 | PSE | ANRN 3883 | New Resource 3883 from 21IRPDR14 DR C&I CPP-With Enablement | 0 | 0 | 0 | 0 | 0 | 0 | 0 | 0 | 0 |  | 0 | 0 | 0 | 0 | 0 | 0 | 1 | 0 |  | 0 | 0 | 0 | 0 | 0 | 0 | 0 | 0 | 0 | 0 | 0 | 0 | 0 | Demand Response | 0 | -1 |  | 0 | -1 | 0 | 0 | 0 | 0 | 0 | 0 | 0 | 0 | 0 | 0 | 0 | 0 |  |  |  |  | 0 | 1/1/2025 | 12/31/2054 | True | 0 | 0 | 0 | 0 | 0 | 0 | 0 |  | 0 | 0 | 0 | 0 | Unit | 1 |  | 2021 |  |  |  | 0 | 0 |  | Nominal ¦ 2/1/2021 3:52:31 PM | 138 | 0 | 0 | 0 | 0 | 0
PSE_2021 IRP_V6 Balanced Portfolio_DR_020121 | Average | 2021 | PSE | ANRN 3910 | New Resource 3910 from 21IRPDR16 DR Res Behavior DR-Winter | 0 | 0 | 0 | 0 | 0 | 0 | 0 | 0 | 0 |  | 0 | 0 | 0 | 0 | 0 | 0 | 1 | 0 |  | 0 | 0 | 0 | 0 | 0 | 0 | 0 | 0 | 0 | 0 | 0 | 0 | 0 | Demand Response | 0 | -1 |  | 0 | -1 | 0 | 0 | 0 | 0 | 0 | 0 | 0 | 0 | 0 | 0 | 0 | 0 |  |  |  |  | 0 | 1/1/2025 | 12/31/2054 | True | 0 | 0 | 0 | 0 | 0 | 0 | 0 |  | 0 | 0 | 0 | 0 | Unit | 1 |  | 2021 |  |  |  | 0 | 0 |  | Nominal ¦ 2/1/2021 3:52:31 PM | 139 | 0 | 0 | 0 | 0 | 0
PSE_2021 IRP_V6 Balanced Portfolio_DR_020121 | Average | 2021 | PSE | ANRN 3964 | New Resource 3964 from 21IRPSolar1 New WA Solar1 | 0 | 0 | 0 | 0 | 0 | 0 | 0 | 0 | 0 |  | 0 | 0 | 0 | 0 | 0 | 0 | 1 | 0 |  | 0 | 0 | 0 | 0 | 0 | 0 | 0 | 0 | 0 | 0 | 0 | 0 | 0 | PV - Hydro dominated areas | 0 | -1 |  | 0 | -1 | 0 | 0 | 0 | 0 | 0 | 0 | 0 | 0 | 0 | 0 | 0 | 0 |  |  |  |  | 0 | 1/1/2029 | 12/31/2058 | True | 0 | 0 | 0 | 0 | 0 | 0 | 0 | PSE_RPS | 0 | 0 | 0 | 0 | Unit | 1 |  | 2021 |  |  |  | 0 | 0 |  | Nominal ¦ 2/1/2021 3:52:31 PM | 140 | 0 | 0 | 0 | 0 | 0
PSE_2021 IRP_V6 Balanced Portfolio_DR_020121 | Average | 2021 | PSE | ANRN 3989 | New Resource 3989 from 21IRPSolar2 New WA Solar2 | 0 | 0 | 0 | 0 | 0 | 0 | 0 | 0 | 0 |  | 0 | 0 | 0 | 0 | 0 | 0 | 1 | 0 |  | 0 | 0 | 0 | 0 | 0 | 0 | 0 | 0 | 0 | 0 | 0 | 0 | 0 | PV - Hydro dominated areas | 0 | -1 |  | 0 | -1 | 0 | 0 | 0 | 0 | 0 | 0 | 0 | 0 | 0 | 0 | 0 | 0 |  |  |  |  | 0 | 1/1/2030 | 12/31/2059 | True | 0 | 0 | 0 | 0 | 0 | 0 | 0 | PSE_RPS | 0 | 0 | 0 | 0 | Unit | 1 |  | 2021 |  |  |  | 0 | 0 |  | Nominal ¦ 2/1/2021 3:52:31 PM | 141 | 0 | 0 | 0 | 0 | 0
PSE_2021 IRP_V6 Balanced Portfolio_DR_020121 | Average | 2021 | PSE | ANRN 4013 | New Resource 4013 from 21IRPSolar3 New WA Solar3 | 0 | 0 | 0 | 0 | 0 | 0 | 0 | 0 | 0 |  | 0 | 0 | 0 | 0 | 0 | 0 | 1 | 0 |  | 0 | 0 | 0 | 0 | 0 | 0 | 0 | 0 | 0 | 0 | 0 | 0 | 0 | PV - Hydro dominated areas | 0 | -1 |  | 0 | -1 | 0 | 0 | 0 | 0 | 0 | 0 | 0 | 0 | 0 | 0 | 0 | 0 |  |  |  |  | 0 | 1/1/2030 | 12/31/2059 | True | 0 | 0 | 0 | 0 | 0 | 0 | 0 | PSE_RPS | 0 | 0 | 0 | 0 | Unit | 1 |  | 2021 |  |  |  | 0 | 0 |  | Nominal ¦ 2/1/2021 3:52:31 PM | 142 | 0 | 0 | 0 | 0 | 0
PSE_2021 IRP_V6 Balanced Portfolio_DR_020121 | Average | 2021 | PSE | ANRN 4044 | New Resource 4044 from 21IRPSolar4 New WA Solar4 | 0 | 0 | 0 | 0 | 0 | 0 | 0 | 0 | 0 |  | 0 | 0 | 0 | 0 | 0 | 0 | 1 | 0 |  | 0 | 0 | 0 | 0 | 0 | 0 | 0 | 0 | 0 | 0 | 0 | 0 | 0 | PV - Hydro dominated areas | 0 | -1 |  | 0 | -1 | 0 | 0 | 0 | 0 | 0 | 0 | 0 | 0 | 0 | 0 | 0 | 0 |  |  |  |  | 0 | 1/1/2037 | 12/31/2066 | True | 0 | 0 | 0 | 0 | 0 | 0 | 0 | PSE_RPS | 0 | 0 | 0 | 0 | Unit | 1 |  | 2021 |  |  |  | 0 | 0 |  | Nominal ¦ 2/1/2021 3:52:31 PM | 143 | 0 | 0 | 0 | 0 | 0
PSE_2021 IRP_V6 Balanced Portfolio_DR_020121 | Average | 2021 | PSE | ANRN 4076 | New Resource 4076 from 21IRPSolar5 New WA Solar5 | 0 | 0 | 0 | 0 | 0 | 0 | 0 | 0 | 0 |  | 0 | 0 | 0 | 0 | 0 | 0 | 1 | 0 |  | 0 | 0 | 0 | 0 | 0 | 0 | 0 | 0 | 0 | 0 | 0 | 0 | 0 | PV - Hydro dominated areas | 0 | -1 |  | 0 | -1 | 0 | 0 | 0 | 0 | 0 | 0 | 0 | 0 | 0 | 0 | 0 | 0 |  |  |  |  | 0 | 1/1/2045 | 12/31/2074 | True | 0 | 0 | 0 | 0 | 0 | 0 | 0 | PSE_RPS | 0 | 0 | 0 | 0 | Unit | 1 |  | 2021 |  |  |  | 0 | 0 |  | Nominal ¦ 2/1/2021 3:52:31 PM | 144 | 0 | 0 | 0 | 0 | 0
PSE_2021 IRP_V6 Balanced Portfolio_DR_020121 | Average | 2021 | PSE | ANRN 4100 | New Resource 4100 from 21IRPSolar6 New WA Solar6 | 0 | 0 | 0 | 0 | 0 | 0 | 0 | 0 | 0 |  | 0 | 0 | 0 | 0 | 0 | 0 | 1 | 0 |  | 0 | 0 | 0 | 0 | 0 | 0 | 0 | 0 | 0 | 0 | 0 | 0 | 0 | PV - Hydro dominated areas | 0 | -1 |  | 0 | -1 | 0 | 0 | 0 | 0 | 0 | 0 | 0 | 0 | 0 | 0 | 0 | 0 |  |  |  |  | 0 | 1/1/2045 | 12/31/2074 | True | 0 | 0 | 0 | 0 | 0 | 0 | 0 | PSE_RPS | 0 | 0 | 0 | 0 | Unit | 1 |  | 2021 |  |  |  | 0 | 0 |  | Nominal ¦ 2/1/2021 3:52:31 PM | 145 | 0 | 0 | 0 | 0 | 0
PSE_2021 IRP_V6 Balanced Portfolio_DR_020121 | Average | 2021 | PSE | ANRN 4125 | New Resource 4125 from 21IRPSolar7 New WA Solar7 | 0 | 0 | 0 | 0 | 0 | 0 | 0 | 0 | 0 |  | 0 | 0 | 0 | 0 | 0 | 0 | 1 | 0 |  | 0 | 0 | 0 | 0 | 0 | 0 | 0 | 0 | 0 | 0 | 0 | 0 | 0 | PV - Hydro dominated areas | 0 | -1 |  | 0 | -1 | 0 | 0 | 0 | 0 | 0 | 0 | 0 | 0 | 0 | 0 | 0 | 0 |  |  |  |  | 0 | 1/1/2046 | 12/31/2075 | True | 0 | 0 | 0 | 0 | 0 | 0 | 0 | PSE_RPS | 0 | 0 | 0 | 0 | Unit | 1 |  | 2021 |  |  |  | 0 | 0 |  | Nominal ¦ 2/1/2021 3:52:31 PM | 146 | 0 | 0 | 0 | 0 | 0
PSE_2021 IRP_V6 Balanced Portfolio_DR_020121 | Average | 2021 | PSE | ANRN 4656 | New Resource 4656 from 21IRPWind1 New WA Wind1 | 0 | 0 | 0 | 0 | 0 | 0 | 0 | 0 | 0 |  | 0 | 0 | 0 | 0 | 0 | 0 | 1 | 0 |  | 0 | 0 | 0 | 0 | 0 | 0 | 0 | 0 | 0 | 0 | 0 | 0 | 0 | Wind | 0 | -1 |  | 0 | -1 | 0 | 0 | 0 | 0 | 0 | 0 | 0 | 0 | 0 | 0 | 0 | 0 |  |  |  |  | 0 | 1/1/2025 | 12/31/2054 | True | 0 | 0 | 0 | 0 | 0 | 0 | 0 | PSE_RPS | 0 | 0 | 0 | 0 | Unit | 1 |  | 2021 |  |  |  | 0 | 0 |  | Nominal ¦ 2/1/2021 3:52:31 PM | 147 | 0 | 0 | 0 | 0 | 0
PSE_2021 IRP_V6 Balanced Portfolio_DR_020121 | Average | 2021 | PSE | ANRN 4680 | New Resource 4680 from 21IRPWind2 New WA Wind2 | 0 | 0 | 0 | 0 | 0 | 0 | 0 | 0 | 0 |  | 0 | 0 | 0 | 0 | 0 | 0 | 1 | 0 |  | 0 | 0 | 0 | 0 | 0 | 0 | 0 | 0 | 0 | 0 | 0 | 0 | 0 | Wind | 0 | -1 |  | 0 | -1 | 0 | 0 | 0 | 0 | 0 | 0 | 0 | 0 | 0 | 0 | 0 | 0 |  |  |  |  | 0 | 1/1/2025 | 12/31/2054 | True | 0 | 0 | 0 | 0 | 0 | 0 | 0 | PSE_RPS | 0 | 0 | 0 | 0 | Unit | 1 |  | 2021 |  |  |  | 0 | 0 |  | Nominal ¦ 2/1/2021 3:52:31 PM | 148 | 0 | 0 | 0 | 0 | 0
PSE_2021 IRP_V6 Balanced Portfolio_DR_020121 | Average | 2021 | PSE | ANRN 4704 | New Resource 4704 from 21IRPWind3 New WA Wind3 | 0 | 0 | 0 | 0 | 0 | 0 | 0 | 0 | 0 |  | 0 | 0 | 0 | 0 | 0 | 0 | 1 | 0 |  | 0 | 0 | 0 | 0 | 0 | 0 | 0 | 0 | 0 | 0 | 0 | 0 | 0 | Wind | 0 | -1 |  | 0 | -1 | 0 | 0 | 0 | 0 | 0 | 0 | 0 | 0 | 0 | 0 | 0 | 0 |  |  |  |  | 0 | 1/1/2025 | 12/31/2054 | True | 0 | 0 | 0 | 0 | 0 | 0 | 0 | PSE_RPS | 0 | 0 | 0 | 0 | Unit | 1 |  | 2021 |  |  |  | 0 | 0 |  | Nominal ¦ 2/1/2021 3:52:31 PM | 149 | 0 | 0 | 0 | 0 | 0
PSE_2021 IRP_V6 Balanced Portfolio_DR_020121 | Average | 2021 | PSE | ANRN 4733 | New Resource 4733 from 21IRPWind4 New WA Wind4 | 0 | 0 | 0 | 0 | 0 | 0 | 0 | 0 | 0 |  | 0 | 0 | 0 | 0 | 0 | 0 | 1 | 0 |  | 0 | 0 | 0 | 0 | 0 | 0 | 0 | 0 | 0 | 0 | 0 | 0 | 0 | Wind | 0 | -1 |  | 0 | -1 | 0 | 0 | 0 | 0 | 0 | 0 | 0 | 0 | 0 | 0 | 0 | 0 |  |  |  |  | 0 | 1/1/2030 | 12/31/2059 | True | 0 | 0 | 0 | 0 | 0 | 0 | 0 | PSE_RPS | 0 | 0 | 0 | 0 | Unit | 1 |  | 2021 |  |  |  | 0 | 0 |  | Nominal ¦ 2/1/2021 3:52:31 PM | 150 | 0 | 0 | 0 | 0 | 0
PSE_2021 IRP_V6 Balanced Portfolio_DR_020121 | Average | 2021 | PSE | ANRN 4758 | New Resource 4758 from 21IRPWind5 New WA Wind5 | 0 | 0 | 0 | 0 | 0 | 0 | 0 | 0 | 0 |  | 0 | 0 | 0 | 0 | 0 | 0 | 1 | 0 |  | 0 | 0 | 0 | 0 | 0 | 0 | 0 | 0 | 0 | 0 | 0 | 0 | 0 | Wind | 0 | -1 |  | 0 | -1 | 0 | 0 | 0 | 0 | 0 | 0 | 0 | 0 | 0 | 0 | 0 | 0 |  |  |  |  | 0 | 1/1/2031 | 12/31/2060 | True | 0 | 0 | 0 | 0 | 0 | 0 | 0 | PSE_RPS | 0 | 0 | 0 | 0 | Unit | 1 |  | 2021 |  |  |  | 0 | 0 |  | Nominal ¦ 2/1/2021 3:52:31 PM | 151 | 0 | 0 | 0 | 0 | 0
PSE_2021 IRP_V6 Balanced Portfolio_DR_020121 | Average | 2021 | PSE | ANRN 4783 | New Resource 4783 from 21IRPWind6 New WA Wind6 | 0 | 0 | 0 | 0 | 0 | 0 | 0 | 0 | 0 |  | 0 | 0 | 0 | 0 | 0 | 0 | 1 | 0 |  | 0 | 0 | 0 | 0 | 0 | 0 | 0 | 0 | 0 | 0 | 0 | 0 | 0 | Wind | 0 | -1 |  | 0 | -1 | 0 | 0 | 0 | 0 | 0 | 0 | 0 | 0 | 0 | 0 | 0 | 0 |  |  |  |  | 0 | 1/1/2032 | 12/31/2061 | True | 0 | 0 | 0 | 0 | 0 | 0 | 0 | PSE_RPS | 0 | 0 | 0 | 0 | Unit | 1 |  | 2021 |  |  |  | 0 | 0 |  | Nominal ¦ 2/1/2021 3:52:31 PM | 152 | 0 | 0 | 0 | 0 | 0
PSE_2021 IRP_V6 Balanced Portfolio_DR_020121 | Average | 2021 | PSE | ANRN 4808 | New Resource 4808 from 21IRPWind7 New WA Wind7 | 0 | 0 | 0 | 0 | 0 | 0 | 0 | 0 | 0 |  | 0 | 0 | 0 | 0 | 0 | 0 | 1 | 0 |  | 0 | 0 | 0 | 0 | 0 | 0 | 0 | 0 | 0 | 0 | 0 | 0 | 0 | Wind | 0 | -1 |  | 0 | -1 | 0 | 0 | 0 | 0 | 0 | 0 | 0 | 0 | 0 | 0 | 0 | 0 |  |  |  |  | 0 | 1/1/2033 | 12/31/2062 | True | 0 | 0 | 0 | 0 | 0 | 0 | 0 | PSE_RPS | 0 | 0 | 0 | 0 | Unit | 1 |  | 2021 |  |  |  | 0 | 0 |  | Nominal ¦ 2/1/2021 3:52:31 PM | 153 | 0 | 0 | 0 | 0 | 0
PSE_2021 IRP_V6 Balanced Portfolio_DR_020121 | Average | 2021 | PSE | ANRN 4833 | New Resource 4833 from 21IRPWind8 New WA Wind8 | 0 | 0 | 0 | 0 | 0 | 0 | 0 | 0 | 0 |  | 0 | 0 | 0 | 0 | 0 | 0 | 1 | 0 |  | 0 | 0 | 0 | 0 | 0 | 0 | 0 | 0 | 0 | 0 | 0 | 0 | 0 | Wind | 0 | -1 |  | 0 | -1 | 0 | 0 | 0 | 0 | 0 | 0 | 0 | 0 | 0 | 0 | 0 | 0 |  |  |  |  | 0 | 1/1/2034 | 12/31/2063 | True | 0 | 0 | 0 | 0 | 0 | 0 | 0 | PSE_RPS | 0 | 0 | 0 | 0 | Unit | 1 |  | 2021 |  |  |  | 0 | 0 |  | Nominal ¦ 2/1/2021 3:52:31 PM | 154 | 0 | 0 | 0 | 0 | 0
PSE_2021 IRP_V6 Balanced Portfolio_DR_020121 | Average | 2021 | PSE | ANRN 4858 | New Resource 4858 from 21IRPWind9 New WA Wind9 | 0 | 0 | 0 | 0 | 0 | 0 | 0 | 0 | 0 |  | 0 | 0 | 0 | 0 | 0 | 0 | 1 | 0 |  | 0 | 0 | 0 | 0 | 0 | 0 | 0 | 0 | 0 | 0 | 0 | 0 | 0 | Wind | 0 | -1 |  | 0 | -1 | 0 | 0 | 0 | 0 | 0 | 0 | 0 | 0 | 0 | 0 | 0 | 0 |  |  |  |  | 0 | 1/1/2035 | 12/31/2064 | True | 0 | 0 | 0 | 0 | 0 | 0 | 0 | PSE_RPS | 0 | 0 | 0 | 0 | Unit | 1 |  | 2021 |  |  |  | 0 | 0 |  | Nominal ¦ 2/1/2021 3:52:31 PM | 155 | 0 | 0 | 0 | 0 | 0
PSE_2021 IRP_V6 Balanced Portfolio_DR_020121 | Average | 2021 | PSE | ANRN 5091 | New Resource 5091 from 21IRPWind10+ New WA Wind10+ | 0 | 0 | 0 | 0 | 0 | 0 | 0 | 0 | 0 |  | 0 | 0 | 0 | 0 | 0 | 0 | 1 | 0 |  | 0 | 0 | 0 | 0 | 0 | 0 | 0 | 0 | 0 | 0 | 0 | 0 | 0 | Wind | 0 | -1 |  | 0 | -1 | 0 | 0 | 0 | 0 | 0 | 0 | 0 | 0 | 0 | 0 | 0 | 0 |  |  |  |  | 0 | 1/1/2035 | 12/31/2064 | True | 0 | 0 | 0 | 0 | 0 | 0 | 0 | PSE_RPS | 0 | 0 | 0 | 0 | Unit | 1 |  | 2021 |  |  |  | 0 | 0 |  | Nominal ¦ 2/1/2021 3:52:31 PM | 156 | 0 | 0 | 0 | 0 | 0
PSE_2021 IRP_V6 Balanced Portfolio_DR_020121 | Average | 2021 | PSE | ANRN 5111 | New Resource 5111 from 21IRPWind10+ New WA Wind10+ | 0 | 0 | 0 | 0 | 0 | 0 | 0 | 0 | 0 |  | 0 | 0 | 0 | 0 | 0 | 0 | 1 | 0 |  | 0 | 0 | 0 | 0 | 0 | 0 | 0 | 0 | 0 | 0 | 0 | 0 | 0 | Wind | 0 | -1 |  | 0 | -1 | 0 | 0 | 0 | 0 | 0 | 0 | 0 | 0 | 0 | 0 | 0 | 0 |  |  |  |  | 0 | 1/1/2036 | 12/31/2065 | True | 0 | 0 | 0 | 0 | 0 | 0 | 0 | PSE_RPS | 0 | 0 | 0 | 0 | Unit | 1 |  | 2021 |  |  |  | 0 | 0 |  | Nominal ¦ 2/1/2021 3:52:31 PM | 157 | 0 | 0 | 0 | 0 | 0
PSE_2021 IRP_V6 Balanced Portfolio_DR_020121 | Average | 2021 | PSE | ANRN 5131 | New Resource 5131 from 21IRPWind10+ New WA Wind10+ | 0 | 0 | 0 | 0 | 0 | 0 | 0 | 0 | 0 |  | 0 | 0 | 0 | 0 | 0 | 0 | 1 | 0 |  | 0 | 0 | 0 | 0 | 0 | 0 | 0 | 0 | 0 | 0 | 0 | 0 | 0 | Wind | 0 | -1 |  | 0 | -1 | 0 | 0 | 0 | 0 | 0 | 0 | 0 | 0 | 0 | 0 | 0 | 0 |  |  |  |  | 0 | 1/1/2037 | 12/31/2066 | True | 0 | 0 | 0 | 0 | 0 | 0 | 0 | PSE_RPS | 0 | 0 | 0 | 0 | Unit | 1 |  | 2021 |  |  |  | 0 | 0 |  | Nominal ¦ 2/1/2021 3:52:31 PM | 158 | 0 | 0 | 0 | 0 | 0
PSE_2021 IRP_V6 Balanced Portfolio_DR_020121 | Average | 2021 | PSE | ANRN 5151 | New Resource 5151 from 21IRPWind10+ New WA Wind10+ | 0 | 0 | 0 | 0 | 0 | 0 | 0 | 0 | 0 |  | 0 | 0 | 0 | 0 | 0 | 0 | 1 | 0 |  | 0 | 0 | 0 | 0 | 0 | 0 | 0 | 0 | 0 | 0 | 0 | 0 | 0 | Wind | 0 | -1 |  | 0 | -1 | 0 | 0 | 0 | 0 | 0 | 0 | 0 | 0 | 0 | 0 | 0 | 0 |  |  |  |  | 0 | 1/1/2038 | 12/31/2067 | True | 0 | 0 | 0 | 0 | 0 | 0 | 0 | PSE_RPS | 0 | 0 | 0 | 0 | Unit | 1 |  | 2021 |  |  |  | 0 | 0 |  | Nominal ¦ 2/1/2021 3:52:31 PM | 159 | 0 | 0 | 0 | 0 | 0
PSE_2021 IRP_V6 Balanced Portfolio_DR_020121 | Average | 2021 | PSE | ANRN 5171 | New Resource 5171 from 21IRPWind10+ New WA Wind10+ | 0 | 0 | 0 | 0 | 0 | 0 | 0 | 0 | 0 |  | 0 | 0 | 0 | 0 | 0 | 0 | 1 | 0 |  | 0 | 0 | 0 | 0 | 0 | 0 | 0 | 0 | 0 | 0 | 0 | 0 | 0 | Wind | 0 | -1 |  | 0 | -1 | 0 | 0 | 0 | 0 | 0 | 0 | 0 | 0 | 0 | 0 | 0 | 0 |  |  |  |  | 0 | 1/1/2039 | 12/31/2068 | True | 0 | 0 | 0 | 0 | 0 | 0 | 0 | PSE_RPS | 0 | 0 | 0 | 0 | Unit | 1 |  | 2021 |  |  |  | 0 | 0 |  | Nominal ¦ 2/1/2021 3:52:31 PM | 160 | 0 | 0 | 0 | 0 | 0
PSE_2021 IRP_V6 Balanced Portfolio_DR_020121 | Average | 2021 | PSE | ANRN 5191 | New Resource 5191 from 21IRPWind10+ New WA Wind10+ | 0 | 0 | 0 | 0 | 0 | 0 | 0 | 0 | 0 |  | 0 | 0 | 0 | 0 | 0 | 0 | 1 | 0 |  | 0 | 0 | 0 | 0 | 0 | 0 | 0 | 0 | 0 | 0 | 0 | 0 | 0 | Wind | 0 | -1 |  | 0 | -1 | 0 | 0 | 0 | 0 | 0 | 0 | 0 | 0 | 0 | 0 | 0 | 0 |  |  |  |  | 0 | 1/1/2040 | 12/31/2069 | True | 0 | 0 | 0 | 0 | 0 | 0 | 0 | PSE_RPS | 0 | 0 | 0 | 0 | Unit | 1 |  | 2021 |  |  |  | 0 | 0 |  | Nominal ¦ 2/1/2021 3:52:31 PM | 161 | 0 | 0 | 0 | 0 | 0
PSE_2021 IRP_V6 Balanced Portfolio_DR_020121 | Average | 2021 | PSE | ANRN 5251 | New Resource 5251 from 21IRPWind10+ New WA Wind10+ | 0 | 0 | 0 | 0 | 0 | 0 | 0 | 0 | 0 |  | 0 | 0 | 0 | 0 | 0 | 0 | 1 | 0 |  | 0 | 0 | 0 | 0 | 0 | 0 | 0 | 0 | 0 | 0 | 0 | 0 | 0 | Wind | 0 | -1 |  | 0 | -1 | 0 | 0 | 0 | 0 | 0 | 0 | 0 | 0 | 0 | 0 | 0 | 0 |  |  |  |  | 0 | 1/1/2043 | 12/31/2072 | True | 0 | 0 | 0 | 0 | 0 | 0 | 0 | PSE_RPS | 0 | 0 | 0 | 0 | Unit | 1 |  | 2021 |  |  |  | 0 | 0 |  | Nominal ¦ 2/1/2021 3:52:31 PM | 162 | 0 | 0 | 0 | 0 | 0
PSE_2021 IRP_V6 Balanced Portfolio_DR_020121 | Average | 2021 | PSE | ANRN 5362 | New Resource 5362 from 21IRPOffshoreWind1 New Offshore Wind1 | 0 | 0 | 0 | 0 | 0 | 0 | 0 | 0 | 0 |  | 0 | 0 | 0 | 0 | 0 | 0 | 1 | 0 |  | 0 | 0 | 0 | 0 | 0 | 0 | 0 | 0 | 0 | 0 | 0 | 0 | 0 | Wind | 0 | -1 |  | 0 | -1 | 0 | 0 | 0 | 0 | 0 | 0 | 0 | 0 | 0 | 0 | 0 | 0 |  |  |  |  | 0 | 1/1/2041 | 12/31/2070 | True | 0 | 0 | 0 | 0 | 0 | 0 | 0 | PSE_RPS | 0 | 0 | 0 | 0 | Unit | 1 |  | 2021 |  |  |  | 0 | 0 |  | Nominal ¦ 2/1/2021 3:52:31 PM | 163 | 0 | 0 | 0 | 0 | 0
PSE_2021 IRP_V6 Balanced Portfolio_DR_020121 | Average | 2021 | PSE | ANRN 5381 | New Resource 5381 from 21IRPOffshoreWind2 New Offshore Wind2 | 0 | 0 | 0 | 0 | 0 | 0 | 0 | 0 | 0 |  | 0 | 0 | 0 | 0 | 0 | 0 | 1 | 0 |  | 0 | 0 | 0 | 0 | 0 | 0 | 0 | 0 | 0 | 0 | 0 | 0 | 0 | Wind | 0 | -1 |  | 0 | -1 | 0 | 0 | 0 | 0 | 0 | 0 | 0 | 0 | 0 | 0 | 0 | 0 |  |  |  |  | 0 | 1/1/2042 | 12/31/2071 | True | 0 | 0 | 0 | 0 | 0 | 0 | 0 | PSE_RPS | 0 | 0 | 0 | 0 | Unit | 1 |  | 2021 |  |  |  | 0 | 0 |  | Nominal ¦ 2/1/2021 3:52:31 PM | 164 | 0 | 0 | 0 | 0 | 0
PSE_2021 IRP_V6 Balanced Portfolio_DR_020121 | Average | 2021 | PSE | ANRN 5400 | New Resource 5400 from 21IRPOffshoreWind3 New Offshore Wind3 | 0 | 0 | 0 | 0 | 0 | 0 | 0 | 0 | 0 |  | 0 | 0 | 0 | 0 | 0 | 0 | 1 | 0 |  | 0 | 0 | 0 | 0 | 0 | 0 | 0 | 0 | 0 | 0 | 0 | 0 | 0 | Wind | 0 | -1 |  | 0 | -1 | 0 | 0 | 0 | 0 | 0 | 0 | 0 | 0 | 0 | 0 | 0 | 0 |  |  |  |  | 0 | 1/1/2043 | 12/31/2072 | True | 0 | 0 | 0 | 0 | 0 | 0 | 0 | PSE_RPS | 0 | 0 | 0 | 0 | Unit | 1 |  | 2021 |  |  |  | 0 | 0 |  | Nominal ¦ 2/1/2021 3:52:31 PM | 165 | 0 | 0 | 0 | 0 | 0
PSE_2021 IRP_V6 Balanced Portfolio_DR_020121 | Average | 2021 | PSE | ANRN 5405 | New Resource 5405 from 21IRPMTWindEastern1 New MT Wind Eastern 1 | 0 | 0 | 0 | 0 | 0 | 0 | 0 | 0 | 0 |  | 0 | 0 | 0 | 0 | 0 | 0 | 1 | 0 |  | 0 | 0 | 0 | 0 | 0 | 0 | 0 | 0 | 0 | 0 | 0 | 0 | 0 | Wind | 0 | -1 |  | 0 | -1 | 0 | 0 | 0 | 0 | 0 | 0 | 0 | 0 | 0 | 0 | 0 | 0 |  |  |  |  | 0 | 1/1/2026 | 12/31/2055 | True | 0 | 0 | 0 | 0 | 0 | 0 | 0 | PSE_RPS,PSE_MT Wind Limit | 0 | 0 | 0 | 0 | Unit | 1 |  | 2021 |  |  |  | 0 | 0 |  | Nominal ¦ 2/1/2021 3:52:31 PM | 166 | 0 | 0 | 0 | 0 | 0
PSE_2021 IRP_V6 Balanced Portfolio_DR_020121 | Average | 2021 | PSE | ANRN 5430 | New Resource 5430 from 21IRPMTWindCentral1 New MT Wind Central 1 | 0 | 0 | 0 | 0 | 0 | 0 | 0 | 0 | 0 |  | 0 | 0 | 0 | 0 | 0 | 0 | 1 | 0 |  | 0 | 0 | 0 | 0 | 0 | 0 | 0 | 0 | 0 | 0 | 0 | 0 | 0 | Wind | 0 | -1 |  | 0 | -1 | 0 | 0 | 0 | 0 | 0 | 0 | 0 | 0 | 0 | 0 | 0 | 0 |  |  |  |  | 0 | 1/1/2029 | 12/31/2058 | True | 0 | 0 | 0 | 0 | 0 | 0 | 0 | PSE_RPS,PSE_MT Wind Limit | 0 | 0 | 0 | 0 | Unit | 1 |  | 2021 |  |  |  | 0 | 0 |  | Nominal ¦ 2/1/2021 3:52:31 PM | 167 | 0 | 0 | 0 | 0 | 0
PSE_2021 IRP_V6 Balanced Portfolio_DR_020121 | Average | 2021 | PSE | ANRN 5531 | New Resource 5531 from 21IRPWind_Battery19 New Wind + Battery 2042 | 0 | 0 | 0 | 0 | 0 | 0 | 0 | 0 | 0 |  | 0 | 0 | 0 | 0 | 0 | 0 | 1 | 0 |  | 0 | 0 | 0 | 0 | 0 | 0 | 0 | 0 | 0 | 0 | 0 | 0 | 0 | Wind | 0 | -1 |  | 0 | -1 | 0 | 0 | 0 | 0 | 0 | 0 | 0 | 0 | 0 | 0 | 0 | 0 |  |  |  |  | 0 | 1/1/2042 | 12/31/2071 | True | 0 | 0 | 0 | 0 | 0 | 0 | 0 | PSE_RPS | 0 | 0 | 0 | 0 | Unit | 1 |  | 2021 |  |  |  | 0 | 0 |  | Nominal ¦ 2/1/2021 3:52:31 PM | 168 | 0 | 0 | 0 | 0 | 0
PSE_2021 IRP_V6 Balanced Portfolio_DR_020121 | Average | 2021 | PSE | ANRN 5532 | New Resource 5532 from 21IRPLiIon2hr_Wind19 New Wind + Battery 2042 | 0 | 0 | 0 | 0 | 0 | 0 | 0 | 0 | 0 |  | 0 | 0 | 0 | 0 | 0 | 0 | 1 | 0 |  | 0 | 0 | 0 | 0 | 0 | 0 | 0 | 0 | 0 | 0 | 0 | 0 | 0 | Battery_PSH | 0 | -1 |  | 0 | -1 | 0 | 0 | 0 | 0 | 0 | 0 | 0 | 0 | 0 | 0 | 0 | 0 |  |  |  |  | 0 | 1/1/2042 | 12/31/2071 | True | 0 | 0 | 0 | 0 | 0 | 0 | 0 |  | 0 | 0 | 0 | 0 | Unit | 1 |  | 2021 |  |  |  | 0 | 0 |  | Nominal ¦ 2/1/2021 3:52:31 PM | 169 | 0 | 0 | 0 | 0 | 0
PSE_2021 IRP_V6 Balanced Portfolio_DR_020121 | Average | 2021 | PSE | ANRN 5533 | New Resource 5533 from 21IRPWind_Battery20 New Wind + Battery 2043 | 0 | 0 | 0 | 0 | 0 | 0 | 0 | 0 | 0 |  | 0 | 0 | 0 | 0 | 0 | 0 | 1 | 0 |  | 0 | 0 | 0 | 0 | 0 | 0 | 0 | 0 | 0 | 0 | 0 | 0 | 0 | Wind | 0 | -1 |  | 0 | -1 | 0 | 0 | 0 | 0 | 0 | 0 | 0 | 0 | 0 | 0 | 0 | 0 |  |  |  |  | 0 | 1/1/2043 | 12/31/2072 | True | 0 | 0 | 0 | 0 | 0 | 0 | 0 | PSE_RPS | 0 | 0 | 0 | 0 | Unit | 1 |  | 2021 |  |  |  | 0 | 0 |  | Nominal ¦ 2/1/2021 3:52:31 PM | 170 | 0 | 0 | 0 | 0 | 0
PSE_2021 IRP_V6 Balanced Portfolio_DR_020121 | Average | 2021 | PSE | ANRN 5534 | New Resource 5534 from 21IRPLiIon2hr_Wind20 New Wind + Battery 2043 | 0 | 0 | 0 | 0 | 0 | 0 | 0 | 0 | 0 |  | 0 | 0 | 0 | 0 | 0 | 0 | 1 | 0 |  | 0 | 0 | 0 | 0 | 0 | 0 | 0 | 0 | 0 | 0 | 0 | 0 | 0 | Battery_PSH | 0 | -1 |  | 0 | -1 | 0 | 0 | 0 | 0 | 0 | 0 | 0 | 0 | 0 | 0 | 0 | 0 |  |  |  |  | 0 | 1/1/2043 | 12/31/2072 | True | 0 | 0 | 0 | 0 | 0 | 0 | 0 |  | 0 | 0 | 0 | 0 | Unit | 1 |  | 2021 |  |  |  | 0 | 0 |  | Nominal ¦ 2/1/2021 3:52:31 PM | 171 | 0 | 0 | 0 | 0 | 0
PSE_2021 IRP_V6 Balanced Portfolio_DR_020121 | Average | 2021 | PSE | ANRN 5535 | New Resource 5535 from 21IRPWind_Battery21 New Wind + Battery 2044 | 0 | 0 | 0 | 0 | 0 | 0 | 0 | 0 | 0 |  | 0 | 0 | 0 | 0 | 0 | 0 | 1 | 0 |  | 0 | 0 | 0 | 0 | 0 | 0 | 0 | 0 | 0 | 0 | 0 | 0 | 0 | Wind | 0 | -1 |  | 0 | -1 | 0 | 0 | 0 | 0 | 0 | 0 | 0 | 0 | 0 | 0 | 0 | 0 |  |  |  |  | 0 | 1/1/2044 | 12/31/2073 | True | 0 | 0 | 0 | 0 | 0 | 0 | 0 | PSE_RPS | 0 | 0 | 0 | 0 | Unit | 1 |  | 2021 |  |  |  | 0 | 0 |  | Nominal ¦ 2/1/2021 3:52:31 PM | 172 | 0 | 0 | 0 | 0 | 0
PSE_2021 IRP_V6 Balanced Portfolio_DR_020121 | Average | 2021 | PSE | ANRN 5536 | New Resource 5536 from 21IRPLiIon2hr_Wind21 New Wind + Battery 2044 | 0 | 0 | 0 | 0 | 0 | 0 | 0 | 0 | 0 |  | 0 | 0 | 0 | 0 | 0 | 0 | 1 | 0 |  | 0 | 0 | 0 | 0 | 0 | 0 | 0 | 0 | 0 | 0 | 0 | 0 | 0 | Battery_PSH | 0 | -1 |  | 0 | -1 | 0 | 0 | 0 | 0 | 0 | 0 | 0 | 0 | 0 | 0 | 0 | 0 |  |  |  |  | 0 | 1/1/2044 | 12/31/2073 | True | 0 | 0 | 0 | 0 | 0 | 0 | 0 |  | 0 | 0 | 0 | 0 | Unit | 1 |  | 2021 |  |  |  | 0 | 0 |  | Nominal ¦ 2/1/2021 3:52:31 PM | 173 | 0 | 0 | 0 | 0 | 0
PSE_2021 IRP_V6 Balanced Portfolio_DR_020121 | Average | 2021 | PSE | ANRN 5544 | New Resource 5544 from 21IRPWindWYEast New WY East Wind | 0 | 0 | 0 | 0 | 0 | 0 | 0 | 0 | 0 |  | 0 | 0 | 0 | 0 | 0 | 0 | 1 | 0 |  | 0 | 0 | 0 | 0 | 0 | 0 | 0 | 0 | 0 | 0 | 0 | 0 | 0 | Wind | 0 | -1 |  | 0 | -1 | 0 | 0 | 0 | 0 | 0 | 0 | 0 | 0 | 0 | 0 | 0 | 0 |  |  |  |  | 0 | 1/1/2027 | 12/31/2056 | True | 0 | 0 | 0 | 0 | 0 | 0 | 0 | PSE_RPS,PSE_New Tx | 0 | 0 | 0 | 0 | Unit | 1 |  | 2021 |  |  |  | 0 | 0 |  | Nominal ¦ 2/1/2021 3:52:31 PM | 174 | 0 | 0 | 0 | 0 | 0
PSE_2021 IRP_V6 Balanced Portfolio_DR_020121 | Average | 2021 | PSE | ANRN 5698 | New Resource 5698 from 21IRPWASolarWest1 New WA Solar West 1 | 0 | 0 | 0 | 0 | 0 | 0 | 0 | 0 | 0 |  | 0 | 0 | 0 | 0 | 0 | 0 | 1 | 0 |  | 0 | 0 | 0 | 0 | 0 | 0 | 0 | 0 | 0 | 0 | 0 | 0 | 0 | PV - Hydro dominated areas | 0 | -1 |  | 0 | -1 | 0 | 0 | 0 | 0 | 0 | 0 | 0 | 0 | 0 | 0 | 0 | 0 |  |  |  |  | 0 | 1/1/2047 | 12/31/2076 | True | 0 | 0 | 0 | 0 | 0 | 0 | 0 | PSE_RPS | 0 | 0 | 0 | 0 | Unit | 1 |  | 2021 |  |  |  | 0 | 0 |  | Nominal ¦ 2/1/2021 3:52:31 PM | 175 | 0 | 0 | 0 | 0 | 0
PSE_2021 IRP_V6 Balanced Portfolio_DR_020121 | Average | 2021 | PSE | ANRN 5722 | New Resource 5722 from 21IRPWASolarWest2 New WA Solar West 2 | 0 | 0 | 0 | 0 | 0 | 0 | 0 | 0 | 0 |  | 0 | 0 | 0 | 0 | 0 | 0 | 1 | 0 |  | 0 | 0 | 0 | 0 | 0 | 0 | 0 | 0 | 0 | 0 | 0 | 0 | 0 | PV - Hydro dominated areas | 0 | -1 |  | 0 | -1 | 0 | 0 | 0 | 0 | 0 | 0 | 0 | 0 | 0 | 0 | 0 | 0 |  |  |  |  | 0 | 1/1/2047 | 12/31/2076 | True | 0 | 0 | 0 | 0 | 0 | 0 | 0 | PSE_RPS | 0 | 0 | 0 | 0 | Unit | 1 |  | 2021 |  |  |  | 0 | 0 |  | Nominal ¦ 2/1/2021 3:52:31 PM | 176 | 0 | 0 | 0 | 0 | 0
PSE_2021 IRP_V6 Balanced Portfolio_DR_020121 | Average | 2021 | PSE | ANRN 5795 | New Resource 5795 from 21IRPDERPV 21IRP DER Solar PV | 0 | 0 | 0 | 0 | 0 | 0 | 0 | 0 | 0 |  | 0 | 0 | 0 | 0 | 0 | 0 | 1 | 0 |  | 0 | 0 | 0 | 0 | 0 | 0 | 0 | 0 | 0 | 0 | 0 | 0 | 0 | New Cosnervation | 0 | -1 |  | 0 | -1 | 0 | 0 | 0 | 0 | 0 | 0 | 0 | 0 | 0 | 0 | 0 | 0 |  |  |  |  | 0 | 1/1/2022 | 12/31/2051 | True | 0 | 0 | 0 | 0 | 0 | 0 | 0 |  | 0 | 0 | 0 | 0 | Unit | 1 |  | 2021 |  |  |  | 0 | 0 |  | Nominal ¦ 2/1/2021 3:52:31 PM | 177 | 0 | 0 | 0 | 0 | 0
PSE_2021 IRP_V6 Balanced Portfolio_DR_020121 | Average | 2021 | PSE | ANRN 5796 | New Resource 5796 from 21IRPDERStorage 21IRP DER Storage | 0 | 0 | 0 | 0 | 0 | 0 | 0 | 0 | 0 |  | 0 | 0 | 0 | 0 | 0 | 0 | 1 | 0 |  | 0 | 0 | 0 | 0 | 0 | 0 | 0 | 0 | 0 | 0 | 0 | 0 | 0 | Battery_PSH | 0 | -1 |  | 0 | -1 | 0 | 0 | 0 | 0 | 0 | 0 | 0 | 0 | 0 | 0 | 0 | 0 |  |  |  |  | 0 | 1/1/2022 | 12/31/2051 | True | 0 | 0 | 0 | 0 | 0 | 0 | 0 |  | 0 | 0 | 0 | 0 | Unit | 1 |  | 2021 |  |  |  | 0 | 0 |  | Nominal ¦ 2/1/2021 3:52:31 PM | 178 | 0 | 0 | 0 | 0 | 0
PSE_2021 IRP_V6 Balanced Portfolio_DR_020121 | Average | 2021 | PSE | ANRN 5800 | New Resource 5800 from 21IRPDERGround_Balanced DER Grounded Solar_Balanced | 0 | 0 | 0 | 0 | 0 | 0 | 0 | 0 | 0 |  | 0 | 0 | 0 | 0 | 0 | 0 | 1 | 0 |  | 0 | 0 | 0 | 0 | 0 | 0 | 0 | 0 | 0 | 0 | 0 | 0 | 0 | PV - Hydro dominated areas | 0 | -1 |  | 0 | -1 | 0 | 0 | 0 | 0 | 0 | 0 | 0 | 0 | 0 | 0 | 0 | 0 |  |  |  |  | 0 | 1/1/2025 | 12/31/2054 | True | 0 | 0 | 0 | 0 | 0 | 0 | 0 | PSE_RPS | 0 | 0 | 0 | 0 | Unit | 1 |  | 2021 |  |  |  | 0 | 0 |  | Nominal ¦ 2/1/2021 3:52:31 PM | 180 | 0 | 0 | 0 | 0 | 0
PSE_2021 IRP_V6 Balanced Portfolio_DR_020121 | Average | 2021 | PSE | ANRN 5801 | New Resource 5801 from 21IRPDERRoof_Balanced1 DER Roof Mounted Solar_Balanced1 | 0 | 0 | 0 | 0 | 0 | 0 | 0 | 0 | 0 |  | 0 | 0 | 0 | 0 | 0 | 0 | 1 | 0 |  | 0 | 0 | 0 | 0 | 0 | 0 | 0 | 0 | 0 | 0 | 0 | 0 | 0 | PV - Hydro dominated areas | 0 | -1 |  | 0 | -1 | 0 | 0 | 0 | 0 | 0 | 0 | 0 | 0 | 0 | 0 | 0 | 0 |  |  |  |  | 0 | 1/1/2025 | 12/31/2054 | True | 0 | 0 | 0 | 0 | 0 | 0 | 0 | PSE_RPS | 0 | 0 | 0 | 0 | Unit | 1 |  | 2021 |  |  |  | 0 | 0 |  | Nominal ¦ 2/1/2021 3:52:31 PM | 181 | 0 | 0 | 0 | 0 | 0
PSE_2021 IRP_V6 Balanced Portfolio_DR_020121 | Average | 2021 | PSE | ANRN 5802 | New Resource 5802 from 21IRPLiIon2hr_Balanced1 New Li Ion 2hr_Balanced1 | 0 | 0 | 0 | 0 | 0 | 0 | 0 | 0 | 0 |  | 0 | 0 | 0 | 0 | 0 | 0 | 1 | 0 |  | 0 | 0 | 0 | 0 | 0 | 0 | 0 | 0 | 0 | 0 | 0 | 0 | 0 | Battery_PSH | 0 | -1 |  | 0 | -1 | 0 | 0 | 0 | 0 | 0 | 0 | 0 | 0 | 0 | 0 | 0 | 0 |  |  |  |  | 0 | 1/1/2025 | 12/31/2054 | True | 0 | 0 | 0 | 0 | 0 | 0 | 0 |  | 0 | 0 | 0 | 0 | Unit | 1 |  | 2021 |  |  |  | 0 | 0 |  | Nominal ¦ 2/1/2021 3:52:31 PM | 182 | 0 | 0 | 0 | 0 | 0
PSE_2021 IRP_V6 Balanced Portfolio_DR_020121 | Average | 2021 | PSE | ANRN 5803 | New Resource 5803 from 21IRPLiIon2hr_Balanced2 New Li Ion 2hr_Balanced2 | 0 | 0 | 0 | 0 | 0 | 0 | 0 | 0 | 0 |  | 0 | 0 | 0 | 0 | 0 | 0 | 1 | 0 |  | 0 | 0 | 0 | 0 | 0 | 0 | 0 | 0 | 0 | 0 | 0 | 0 | 0 | Battery_PSH | 0 | -1 |  | 0 | -1 | 0 | 0 | 0 | 0 | 0 | 0 | 0 | 0 | 0 | 0 | 0 | 0 |  |  |  |  | 0 | 1/1/2026 | 12/31/2055 | True | 0 | 0 | 0 | 0 | 0 | 0 | 0 |  | 0 | 0 | 0 | 0 | Unit | 1 |  | 2021 |  |  |  | 0 | 0 |  | Nominal ¦ 2/1/2021 3:52:31 PM | 183 | 0 | 0 | 0 | 0 | 0
PSE_2021 IRP_V6 Balanced Portfolio_DR_020121 | Average | 2021 | PSE | ANRN 5804 | New Resource 5804 from 21IRPLiIon2hr_Balanced3 New Li Ion 2hr_Balanced3 | 0 | 0 | 0 | 0 | 0 | 0 | 0 | 0 | 0 |  | 0 | 0 | 0 | 0 | 0 | 0 | 1 | 0 |  | 0 | 0 | 0 | 0 | 0 | 0 | 0 | 0 | 0 | 0 | 0 | 0 | 0 | Battery_PSH | 0 | -1 |  | 0 | -1 | 0 | 0 | 0 | 0 | 0 | 0 | 0 | 0 | 0 | 0 | 0 | 0 |  |  |  |  | 0 | 1/1/2027 | 12/31/2056 | True | 0 | 0 | 0 | 0 | 0 | 0 | 0 |  | 0 | 0 | 0 | 0 | Unit | 1 |  | 2021 |  |  |  | 0 | 0 |  | Nominal ¦ 2/1/2021 3:52:31 PM | 184 | 0 | 0 | 0 | 0 | 0
PSE_2021 IRP_V6 Balanced Portfolio_DR_020121 | Average | 2021 | PSE | ANRN 5805 | New Resource 5805 from 21IRPLiIon2hr_Balanced4 New Li Ion 2hr_Balanced4 | 0 | 0 | 0 | 0 | 0 | 0 | 0 | 0 | 0 |  | 0 | 0 | 0 | 0 | 0 | 0 | 1 | 0 |  | 0 | 0 | 0 | 0 | 0 | 0 | 0 | 0 | 0 | 0 | 0 | 0 | 0 | Battery_PSH | 0 | -1 |  | 0 | -1 | 0 | 0 | 0 | 0 | 0 | 0 | 0 | 0 | 0 | 0 | 0 | 0 |  |  |  |  | 0 | 1/1/2028 | 12/31/2057 | True | 0 | 0 | 0 | 0 | 0 | 0 | 0 |  | 0 | 0 | 0 | 0 | Unit | 1 |  | 2021 |  |  |  | 0 | 0 |  | Nominal ¦ 2/1/2021 3:52:31 PM | 185 | 0 | 0 | 0 | 0 | 0
PSE_2021 IRP_V6 Balanced Portfolio_DR_020121 | Average | 2021 | PSE | ANRN 5806 | New Resource 5806 from 21IRPLiIon2hr_Balanced5 New Li Ion 2hr_Balanced5 | 0 | 0 | 0 | 0 | 0 | 0 | 0 | 0 | 0 |  | 0 | 0 | 0 | 0 | 0 | 0 | 1 | 0 |  | 0 | 0 | 0 | 0 | 0 | 0 | 0 | 0 | 0 | 0 | 0 | 0 | 0 | Battery_PSH | 0 | -1 |  | 0 | -1 | 0 | 0 | 0 | 0 | 0 | 0 | 0 | 0 | 0 | 0 | 0 | 0 |  |  |  |  | 0 | 1/1/2029 | 12/31/2058 | True | 0 | 0 | 0 | 0 | 0 | 0 | 0 |  | 0 | 0 | 0 | 0 | Unit | 1 |  | 2021 |  |  |  | 0 | 0 |  | Nominal ¦ 2/1/2021 3:52:31 PM | 186 | 0 | 0 | 0 | 0 | 0
PSE_2021 IRP_V6 Balanced Portfolio_DR_020121 | Average | 2021 | PSE | ANRN 5807 | New Resource 5807 from 21IRPLiIon2hr_Balanced6 New Li Ion 2hr_Balanced6 | 0 | 0 | 0 | 0 | 0 | 0 | 0 | 0 | 0 |  | 0 | 0 | 0 | 0 | 0 | 0 | 1 | 0 |  | 0 | 0 | 0 | 0 | 0 | 0 | 0 | 0 | 0 | 0 | 0 | 0 | 0 | Battery_PSH | 0 | -1 |  | 0 | -1 | 0 | 0 | 0 | 0 | 0 | 0 | 0 | 0 | 0 | 0 | 0 | 0 |  |  |  |  | 0 | 1/1/2030 | 12/31/2059 | True | 0 | 0 | 0 | 0 | 0 | 0 | 0 |  | 0 | 0 | 0 | 0 | Unit | 1 |  | 2021 |  |  |  | 0 | 0 |  | Nominal ¦ 2/1/2021 3:52:31 PM | 187 | 0 | 0 | 0 | 0 | 0
PSE_2021 IRP_V6 Balanced Portfolio_DR_020121 | Average | 2021 | PSE | ANRN 5808 | New Resource 5808 from 21IRPLiIon2hr_Balanced7 New Li Ion 2hr_Balanced7 | 0 | 0 | 0 | 0 | 0 | 0 | 0 | 0 | 0 |  | 0 | 0 | 0 | 0 | 0 | 0 | 1 | 0 |  | 0 | 0 | 0 | 0 | 0 | 0 | 0 | 0 | 0 | 0 | 0 | 0 | 0 | Battery_PSH | 0 | -1 |  | 0 | -1 | 0 | 0 | 0 | 0 | 0 | 0 | 0 | 0 | 0 | 0 | 0 | 0 |  |  |  |  | 0 | 1/1/2031 | 12/31/2060 | True | 0 | 0 | 0 | 0 | 0 | 0 | 0 |  | 0 | 0 | 0 | 0 | Unit | 1 |  | 2021 |  |  |  | 0 | 0 |  | Nominal ¦ 2/1/2021 3:52:31 PM | 188 | 0 | 0 | 0 | 0 | 0
PSE_2021 IRP_V6 Balanced Portfolio_DR_020121 | Average | 2021 | PSE | ANRN 5809 | New Resource 5809 from 21IRP_GreenDirect4_Balanced Green Direct 4_WA Solar East (2027)_Balanced | 0 | 0 | 0 | 0 | 0 | 0 | 0 | 0 | 0 |  | 0 | 0 | 0 | 0 | 0 | 0 | 1 | 0 |  | 0 | 0 | 0 | 0 | 0 | 0 | 0 | 0 | 0 | 0 | 0 | 0 | 0 | PV - Hydro dominated areas | 0 | -1 |  | 0 | -1 | 0 | 0 | 0 | 0 | 0 | 0 | 0 | 0 | 0 | 0 | 0 | 0 |  |  |  |  | 0 | 1/1/2027 | 12/31/2056 | True | 0 | 0 | 0 | 0 | 0 | 0 | 0 |  | 0 | 0 | 0 | 0 | Unit | 1 |  | 2021 |  |  |  | 0 | 0 |  | Nominal ¦ 2/1/2021 3:52:31 PM | 189 | 0 | 0 | 0 | 0 | 0
PSE_2021 IRP_V6 Balanced Portfolio_DR_020121 | Average | 2021 | PSE | ANRN 5810 | New Resource 5810 from 21IRP_GreenDirect3_Balanced Green Direct 3_WA Wind (2025)_Balanced | 0 | 0 | 0 | 0 | 0 | 0 | 0 | 0 | 0 |  | 0 | 0 | 0 | 0 | 0 | 0 | 1 | 0 |  | 0 | 0 | 0 | 0 | 0 | 0 | 0 | 0 | 0 | 0 | 0 | 0 | 0 | Wind | 0 | -1 |  | 0 | -1 | 0 | 0 | 0 | 0 | 0 | 0 | 0 | 0 | 0 | 0 | 0 | 0 |  |  |  |  | 0 | 1/1/2025 | 12/31/2054 | True | 0 | 0 | 0 | 0 | 0 | 0 | 0 |  | 0 | 0 | 0 | 0 | Unit | 1 |  | 2021 |  |  |  | 0 | 0 |  | Nominal ¦ 2/1/2021 3:52:31 PM | 190 | 0 | 0 | 0 | 0 | 0
PSE_2021 IRP_V6 Balanced Portfolio_DR_020121 | Average | 2021 | PSE | ANRN 5811 | New Resource 5811 from 21IRP_GreenDirect5_Balanced Green Direct 5_WA Wind (2030)_Balanced | 0 | 0 | 0 | 0 | 0 | 0 | 0 | 0 | 0 |  | 0 | 0 | 0 | 0 | 0 | 0 | 1 | 0 |  | 0 | 0 | 0 | 0 | 0 | 0 | 0 | 0 | 0 | 0 | 0 | 0 | 0 | Wind | 0 | -1 |  | 0 | -1 | 0 | 0 | 0 | 0 | 0 | 0 | 0 | 0 | 0 | 0 | 0 | 0 |  |  |  |  | 0 | 1/1/2030 | 12/31/2059 | True | 0 | 0 | 0 | 0 | 0 | 0 | 0 |  | 0 | 0 | 0 | 0 | Unit | 1 |  | 2021 |  |  |  | 0 | 0 |  | Nominal ¦ 2/1/2021 3:52:31 PM | 191 | 0 | 0 | 0 | 0 | 0
PSE_2021 IRP_V6 Balanced Portfolio_DR_020121 | Average | 2022 | PSE | ANRN 11 | New Resource 11 from 21IRPFrame New Frame Peaker | 0 | 0 | 0 | 0 | 0 | 0 | 0 | 0 | 0 |  | 0 | 0 | 0 | 0 | 0 | 0 | 1 | 0 |  | 0 | 0 | 0 | 0 | 0 | 0 | 0 | 0 | 0 | 0 | 0 | 0 | 0 | WECC-OR/WA/IDNorth NaturalGas-Peaking | 0 | -1 |  | 0 | -1 | 0 | 0 | 0 | 0 | 0 | 0 | 0 | 0 | 0 | 0 | 0 | 0 |  |  |  |  | 0 | 1/1/2026 | 12/31/2055 | True | 0 | 0 | 0 | 0 | 0 | 0 | 0 |  | 0 | 0 | 0 | 0 | Unit | 1 |  | 2022 |  |  |  | 0 | 0 |  | Nominal ¦ 2/1/2021 3:52:31 PM | 836 | 0 | 0 | 0 | 0 | 0
PSE_2021 IRP_V6 Balanced Portfolio_DR_020121 | Average | 2022 | PSE | ANRN 71 | New Resource 71 from 21IRPFrame New Frame Peaker | 0 | 0 | 0 | 0 | 0 | 0 | 0 | 0 | 0 |  | 0 | 0 | 0 | 0 | 0 | 0 | 1 | 0 |  | 0 | 0 | 0 | 0 | 0 | 0 | 0 | 0 | 0 | 0 | 0 | 0 | 0 | WECC-OR/WA/IDNorth NaturalGas-Peaking | 0 | -1 |  | 0 | -1 | 0 | 0 | 0 | 0 | 0 | 0 | 0 | 0 | 0 | 0 | 0 | 0 |  |  |  |  | 0 | 1/1/2032 | 12/31/2061 | True | 0 | 0 | 0 | 0 | 0 | 0 | 0 |  | 0 | 0 | 0 | 0 | Unit | 1 |  | 2022 |  |  |  | 0 | 0 |  | Nominal ¦ 2/1/2021 3:52:31 PM | 837 | 0 | 0 | 0 | 0 | 0
PSE_2021 IRP_V6 Balanced Portfolio_DR_020121 | Average | 2022 | PSE | ANRN 131 | New Resource 131 from 21IRPFrame New Frame Peaker | 0 | 0 | 0 | 0 | 0 | 0 | 0 | 0 | 0 |  | 0 | 0 | 0 | 0 | 0 | 0 | 1 | 0 |  | 0 | 0 | 0 | 0 | 0 | 0 | 0 | 0 | 0 | 0 | 0 | 0 | 0 | WECC-OR/WA/IDNorth NaturalGas-Peaking | 0 | -1 |  | 0 | -1 | 0 | 0 | 0 | 0 | 0 | 0 | 0 | 0 | 0 | 0 | 0 | 0 |  |  |  |  | 0 | 1/1/2038 | 12/31/2067 | True | 0 | 0 | 0 | 0 | 0 | 0 | 0 |  | 0 | 0 | 0 | 0 | Unit | 1 |  | 2022 |  |  |  | 0 | 0 |  | Nominal ¦ 2/1/2021 3:52:31 PM | 838 | 0 | 0 | 0 | 0 | 0
PSE_2021 IRP_V6 Balanced Portfolio_DR_020121 | Average | 2022 | PSE | ANRN 181 | New Resource 181 from 21IRPFrame New Frame Peaker | 0 | 0 | 0 | 0 | 0 | 0 | 0 | 0 | 0 |  | 0 | 0 | 0 | 0 | 0 | 0 | 1 | 0 |  | 0 | 0 | 0 | 0 | 0 | 0 | 0 | 0 | 0 | 0 | 0 | 0 | 0 | WECC-OR/WA/IDNorth NaturalGas-Peaking | 0 | -1 |  | 0 | -1 | 0 | 0 | 0 | 0 | 0 | 0 | 0 | 0 | 0 | 0 | 0 | 0 |  |  |  |  | 0 | 1/1/2043 | 12/31/2072 | True | 0 | 0 | 0 | 0 | 0 | 0 | 0 |  | 0 | 0 | 0 | 0 | Unit | 1 |  | 2022 |  |  |  | 0 | 0 |  | Nominal ¦ 2/1/2021 3:52:31 PM | 839 | 0 | 0 | 0 | 0 | 0
PSE_2021 IRP_V6 Balanced Portfolio_DR_020121 | Average | 2022 | PSE | ANRN 279 | New Resource 279 from 21IRPRecip New Recip Peaker | 0 | 0 | 0 | 0 | 0 | 0 | 0 | 0 | 0 |  | 0 | 0 | 0 | 0 | 0 | 0 | 1 | 0 |  | 0 | 0 | 0 | 0 | 0 | 0 | 0 | 0 | 0 | 0 | 0 | 0 | 0 | WECC-OR/WA/IDNorth NaturalGas-NonCycling | 0 | -1 |  | 0 | -1 | 0 | 0 | 0 | 0 | 0 | 0 | 0 | 0 | 0 | 0 | 0 | 0 |  |  |  |  | 0 | 1/1/2026 | 12/31/2055 | True | 0 | 0 | 0 | 0 | 0 | 0 | 0 |  | 0 | 0 | 0 | 0 | Unit | 1 |  | 2022 |  |  |  | 0 | 0 |  | Nominal ¦ 2/1/2021 3:52:31 PM | 840 | 0 | 0 | 0 | 0 | 0
PSE_2021 IRP_V6 Balanced Portfolio_DR_020121 | Average | 2022 | PSE | ANRN 1377 | New Resource 1377 from 21IRPCCCT New CCCT + DF | 0 | 0 | 0 | 0 | 0 | 0 | 0 | 0 | 0 |  | 0 | 0 | 0 | 0 | 0 | 0 | 1 | 0 |  | 0 | 0 | 0 | 0 | 0 | 0 | 0 | 0 | 0 | 0 | 0 | 0 | 0 | WECC-OR/WA/IDNorth NaturalGas-NonCycling | 0 | -1 |  | 0 | -1 | 0 | 0 | 0 | 0 | 0 | 0 | 0 | 0 | 0 | 0 | 0 | 0 |  |  |  |  | 0 | 1/1/2046 | 12/31/2075 | True | 0 | 0 | 0 | 0 | 0 | 0 | 0 |  | 0 | 0 | 0 | 0 | Unit | 2 |  | 2022 |  |  |  | 0 | 0 |  | Nominal ¦ 2/1/2021 3:52:31 PM | 841 | 0 | 0 | 0 | 0 | 0
PSE_2021 IRP_V6 Balanced Portfolio_DR_020121 | Average | 2022 | PSE | ANRN 1377 | New Resource 1377 from 21IRPCCCT New CCCT + DF | 0 | 0 | 0 |  |  | 0 | 0 | 0 | 0 |  | 0 |  | 0 |  | 0 | [8 empty] | 0 | 0 | 0 | 0 | 0 |  | 0 | 0 | 0 | WECC-OR/WA/IDNorth NaturalGas-NonCycling | 0 |  |  | 0 |  | 0 | 0 | 0 | 0 | 0 |  | 0 |  |  |  | 0 | 0 |  |  |  |  | 0 | 1/1/2046 | 12/31/2075 | True | 0 |  | 0 |  | 0 |  | 0 |  | 0 | 0 | 0 |  | Segment | 2 | 1 | 2022 |  |  |  | 0 | 0 |  | Nominal ¦ 2/1/2021 3:52:31 PM | 842 |  |  | 0 | 0 | 0
PSE_2021 IRP_V6 Balanced Portfolio_DR_020121 | Average | 2022 | PSE | ANRN 1377 | New Resource 1377 from 21IRPCCCT New CCCT + DF | 0 | 0 | 0 |  |  | 0 | 0 | 0 | 0 |  | 0 |  | 0 |  | 0 | [8 empty] | 0 | 0 | 0 | 0 | 0 |  | 0 | 0 | 0 | WECC-OR/WA/IDNorth NaturalGas-NonCycling | 0 |  |  | 0 |  | 0 | 0 | 0 | 0 | 0 |  | 0 |  |  |  | 0 | 0 |  |  |  |  | 0 | 1/1/2046 | 12/31/2075 | True | 0 |  | 0 |  | 0 |  | 0 |  | 0 | 0 | 0 |  | Segment | 2 | 2 | 2022 |  |  |  | 0 | 0 |  | Nominal ¦ 2/1/2021 3:52:31 PM | 843 |  |  | 0 | 0 | 0
PSE_2021 IRP_V6 Balanced Portfolio_DR_020121 | Average | 2022 | PSE | ANRN 1378 | New Resource 1378 from 21IRPCCCT New CCCT + DF | 0 | 0 | 0 | 0 | 0 | 0 | 0 | 0 | 0 |  | 0 | 0 | 0 | 0 | 0 | 0 | 1 | 0 |  | 0 | 0 | 0 | 0 | 0 | 0 | 0 | 0 | 0 | 0 | 0 | 0 | 0 | WECC-OR/WA/IDNorth NaturalGas-NonCycling | 0 | -1 |  | 0 | -1 | 0 | 0 | 0 | 0 | 0 | 0 | 0 | 0 | 0 | 0 | 0 | 0 |  |  |  |  | 0 | 1/1/2046 | 12/31/2075 | True | 0 | 0 | 0 | 0 | 0 | 0 | 0 |  | 0 | 0 | 0 | 0 | Unit | 2 |  | 2022 |  |  |  | 0 | 0 |  | Nominal ¦ 2/1/2021 3:52:31 PM | 844 | 0 | 0 | 0 | 0 | 0
PSE_2021 IRP_V6 Balanced Portfolio_DR_020121 | Average | 2022 | PSE | ANRN 1378 | New Resource 1378 from 21IRPCCCT New CCCT + DF | 0 | 0 | 0 |  |  | 0 | 0 | 0 | 0 |  | 0 |  | 0 |  | 0 | [8 empty] | 0 | 0 | 0 | 0 | 0 |  | 0 | 0 | 0 | WECC-OR/WA/IDNorth NaturalGas-NonCycling | 0 |  |  | 0 |  | 0 | 0 | 0 | 0 | 0 |  | 0 |  |  |  | 0 | 0 |  |  |  |  | 0 | 1/1/2046 | 12/31/2075 | True | 0 |  | 0 |  | 0 |  | 0 |  | 0 | 0 | 0 |  | Segment | 2 | 1 | 2022 |  |  |  | 0 | 0 |  | Nominal ¦ 2/1/2021 3:52:31 PM | 845 |  |  | 0 | 0 | 0
PSE_2021 IRP_V6 Balanced Portfolio_DR_020121 | Average | 2022 | PSE | ANRN 1378 | New Resource 1378 from 21IRPCCCT New CCCT + DF | 0 | 0 | 0 |  |  | 0 | 0 | 0 | 0 |  | 0 |  | 0 |  | 0 | [8 empty] | 0 | 0 | 0 | 0 | 0 |  | 0 | 0 | 0 | WECC-OR/WA/IDNorth NaturalGas-NonCycling | 0 |  |  | 0 |  | 0 | 0 | 0 | 0 | 0 |  | 0 |  |  |  | 0 | 0 |  |  |  |  | 0 | 1/1/2046 | 12/31/2075 | True | 0 |  | 0 |  | 0 |  | 0 |  | 0 | 0 | 0 |  | Segment | 2 | 2 | 2022 |  |  |  | 0 | 0 |  | Nominal ¦ 2/1/2021 3:52:31 PM | 846 |  |  | 0 | 0 | 0
PSE_2021 IRP_V6 Balanced Portfolio_DR_020121 | Average | 2022 | PSE | ANRN 1409 | New Resource 1409 from 21IRPBiomass New Biomass | 0 | 0 | 0 | 0 | 0 | 0 | 0 | 0 | 0 |  | 0 | 0 | 0 | 0 | 0 | 0 | 1 | 0 |  | 0 | 0 | 0 | 0 | 0 | 0 | 0 | 0 | 0 | 0 | 0 | 0 | 0 | Other, Bio, ZZ, WC, WH | 0 | -1 |  | 0 | -1 | 0 | 0 | 0 | 0 | 0 | 0 | 0 | 0 | 0 | 0 | 0 | 0 |  |  |  |  | 0 | 1/1/2038 | 12/31/2067 | True | 0 | 0 | 0 | 0 | 0 | 0 | 0 | PSE_RPS | 0 | 0 | 0 | 0 | Unit | 1 |  | 2022 |  |  |  | 0 | 0 |  | Nominal ¦ 2/1/2021 3:52:31 PM | 847 | 0 | 0 | 0 | 0 | 0
PSE_2021 IRP_V6 Balanced Portfolio_DR_020121 | Average | 2022 | PSE | ANRN 1411 | New Resource 1411 from 21IRPBiomass New Biomass | 0 | 0 | 0 | 0 | 0 | 0 | 0 | 0 | 0 |  | 0 | 0 | 0 | 0 | 0 | 0 | 1 | 0 |  | 0 | 0 | 0 | 0 | 0 | 0 | 0 | 0 | 0 | 0 | 0 | 0 | 0 | Other, Bio, ZZ, WC, WH | 0 | -1 |  | 0 | -1 | 0 | 0 | 0 | 0 | 0 | 0 | 0 | 0 | 0 | 0 | 0 | 0 |  |  |  |  | 0 | 1/1/2039 | 12/31/2068 | True | 0 | 0 | 0 | 0 | 0 | 0 | 0 | PSE_RPS | 0 | 0 | 0 | 0 | Unit | 1 |  | 2022 |  |  |  | 0 | 0 |  | Nominal ¦ 2/1/2021 3:52:31 PM | 848 | 0 | 0 | 0 | 0 | 0
PSE_2021 IRP_V6 Balanced Portfolio_DR_020121 | Average | 2022 | PSE | ANRN 1415 | New Resource 1415 from 21IRPBiomass New Biomass | 0 | 0 | 0 | 0 | 0 | 0 | 0 | 0 | 0 |  | 0 | 0 | 0 | 0 | 0 | 0 | 1 | 0 |  | 0 | 0 | 0 | 0 | 0 | 0 | 0 | 0 | 0 | 0 | 0 | 0 | 0 | Other, Bio, ZZ, WC, WH | 0 | -1 |  | 0 | -1 | 0 | 0 | 0 | 0 | 0 | 0 | 0 | 0 | 0 | 0 | 0 | 0 |  |  |  |  | 0 | 1/1/2041 | 12/31/2070 | True | 0 | 0 | 0 | 0 | 0 | 0 | 0 | PSE_RPS | 0 | 0 | 0 | 0 | Unit | 1 |  | 2022 |  |  |  | 0 | 0 |  | Nominal ¦ 2/1/2021 3:52:31 PM | 849 | 0 | 0 | 0 | 0 | 0
PSE_2021 IRP_V6 Balanced Portfolio_DR_020121 | Average | 2022 | PSE | ANRN 1416 | New Resource 1416 from 21IRPBiomass New Biomass | 0 | 0 | 0 | 0 | 0 | 0 | 0 | 0 | 0 |  | 0 | 0 | 0 | 0 | 0 | 0 | 1 | 0 |  | 0 | 0 | 0 | 0 | 0 | 0 | 0 | 0 | 0 | 0 | 0 | 0 | 0 | Other, Bio, ZZ, WC, WH | 0 | -1 |  | 0 | -1 | 0 | 0 | 0 | 0 | 0 | 0 | 0 | 0 | 0 | 0 | 0 | 0 |  |  |  |  | 0 | 1/1/2041 | 12/31/2070 | True | 0 | 0 | 0 | 0 | 0 | 0 | 0 | PSE_RPS | 0 | 0 | 0 | 0 | Unit | 1 |  | 2022 |  |  |  | 0 | 0 |  | Nominal ¦ 2/1/2021 3:52:31 PM | 850 | 0 | 0 | 0 | 0 | 0
PSE_2021 IRP_V6 Balanced Portfolio_DR_020121 | Average | 2022 | PSE | ANRN 1417 | New Resource 1417 from 21IRPBiomass New Biomass | 0 | 0 | 0 | 0 | 0 | 0 | 0 | 0 | 0 |  | 0 | 0 | 0 | 0 | 0 | 0 | 1 | 0 |  | 0 | 0 | 0 | 0 | 0 | 0 | 0 | 0 | 0 | 0 | 0 | 0 | 0 | Other, Bio, ZZ, WC, WH | 0 | -1 |  | 0 | -1 | 0 | 0 | 0 | 0 | 0 | 0 | 0 | 0 | 0 | 0 | 0 | 0 |  |  |  |  | 0 | 1/1/2042 | 12/31/2071 | True | 0 | 0 | 0 | 0 | 0 | 0 | 0 | PSE_RPS | 0 | 0 | 0 | 0 | Unit | 1 |  | 2022 |  |  |  | 0 | 0 |  | Nominal ¦ 2/1/2021 3:52:31 PM | 851 | 0 | 0 | 0 | 0 | 0
PSE_2021 IRP_V6 Balanced Portfolio_DR_020121 | Average | 2022 | PSE | ANRN 1421 | New Resource 1421 from 21IRPBiomass New Biomass | 0 | 0 | 0 | 0 | 0 | 0 | 0 | 0 | 0 |  | 0 | 0 | 0 | 0 | 0 | 0 | 1 | 0 |  | 0 | 0 | 0 | 0 | 0 | 0 | 0 | 0 | 0 | 0 | 0 | 0 | 0 | Other, Bio, ZZ, WC, WH | 0 | -1 |  | 0 | -1 | 0 | 0 | 0 | 0 | 0 | 0 | 0 | 0 | 0 | 0 | 0 | 0 |  |  |  |  | 0 | 1/1/2044 | 12/31/2073 | True | 0 | 0 | 0 | 0 | 0 | 0 | 0 | PSE_RPS | 0 | 0 | 0 | 0 | Unit | 1 |  | 2022 |  |  |  | 0 | 0 |  | Nominal ¦ 2/1/2021 3:52:31 PM | 852 | 0 | 0 | 0 | 0 | 0
PSE_2021 IRP_V6 Balanced Portfolio_DR_020121 | Average | 2022 | PSE | ANRN 1423 | New Resource 1423 from 21IRPBiomass New Biomass | 0 | 0 | 0 | 0 | 0 | 0 | 0 | 0 | 0 |  | 0 | 0 | 0 | 0 | 0 | 0 | 1 | 0 |  | 0 | 0 | 0 | 0 | 0 | 0 | 0 | 0 | 0 | 0 | 0 | 0 | 0 | Other, Bio, ZZ, WC, WH | 0 | -1 |  | 0 | -1 | 0 | 0 | 0 | 0 | 0 | 0 | 0 | 0 | 0 | 0 | 0 | 0 |  |  |  |  | 0 | 1/1/2045 | 12/31/2074 | True | 0 | 0 | 0 | 0 | 0 | 0 | 0 | PSE_RPS | 0 | 0 | 0 | 0 | Unit | 1 |  | 2022 |  |  |  | 0 | 0 |  | Nominal ¦ 2/1/2021 3:52:31 PM | 853 | 0 | 0 | 0 | 0 | 0
PSE_2021 IRP_V6 Balanced Portfolio_DR_020121 | Average | 2022 | PSE | ANRN 1425 | New Resource 1425 from 21IRPBiomass New Biomass | 0 | 0 | 0 | 0 | 0 | 0 | 0 | 0 | 0 |  | 0 | 0 | 0 | 0 | 0 | 0 | 1 | 0 |  | 0 | 0 | 0 | 0 | 0 | 0 | 0 | 0 | 0 | 0 | 0 | 0 | 0 | Other, Bio, ZZ, WC, WH | 0 | -1 |  | 0 | -1 | 0 | 0 | 0 | 0 | 0 | 0 | 0 | 0 | 0 | 0 | 0 | 0 |  |  |  |  | 0 | 1/1/2046 | 12/31/2075 | True | 0 | 0 | 0 | 0 | 0 | 0 | 0 | PSE_RPS | 0 | 0 | 0 | 0 | Unit | 1 |  | 2022 |  |  |  | 0 | 0 |  | Nominal ¦ 2/1/2021 3:52:31 PM | 854 | 0 | 0 | 0 | 0 | 0
PSE_2021 IRP_V6 Balanced Portfolio_DR_020121 | Average | 2022 | PSE | ANRN 1426 | New Resource 1426 from 21IRPBiomass New Biomass | 0 | 0 | 0 | 0 | 0 | 0 | 0 | 0 | 0 |  | 0 | 0 | 0 | 0 | 0 | 0 | 1 | 0 |  | 0 | 0 | 0 | 0 | 0 | 0 | 0 | 0 | 0 | 0 | 0 | 0 | 0 | Other, Bio, ZZ, WC, WH | 0 | -1 |  | 0 | -1 | 0 | 0 | 0 | 0 | 0 | 0 | 0 | 0 | 0 | 0 | 0 | 0 |  |  |  |  | 0 | 1/1/2046 | 12/31/2075 | True | 0 | 0 | 0 | 0 | 0 | 0 | 0 | PSE_RPS | 0 | 0 | 0 | 0 | Unit | 1 |  | 2022 |  |  |  | 0 | 0 |  | Nominal ¦ 2/1/2021 3:52:31 PM | 855 | 0 | 0 | 0 | 0 | 0
PSE_2021 IRP_V6 Balanced Portfolio_DR_020121 | Average | 2022 | PSE | ANRN 1569 | New Resource 1569 from 21IRPLiIon2hr New Li Ion 2hr | 0 | 0 | 0 | 0 | 0 | 0 | 0 | 0 | 0 |  | 0 | 0 | 0 | 0 | 0 | 0 | 1 | 0 |  | 0 | 0 | 0 | 0 | 0 | 0 | 0 | 0 | 0 | 0 | 0 | 0 | 0 | Battery_PSH | 0 | -1 |  | 0 | -1 | 0 | 0 | 0 | 0 | 0 | 0 | 0 | 0 | 0 | 0 | 0 | 0 |  |  |  |  | 0 | 1/1/2030 | 12/31/2059 | True | 0 | 0 | 0 | 0 | 0 | 0 | 0 |  | 0 | 0 | 0 | 0 | Unit | 1 |  | 2022 |  |  |  | 0 | 0 |  | Nominal ¦ 2/1/2021 3:52:31 PM | 856 | 0 | 0 | 0 | 0 | 0
PSE_2021 IRP_V6 Balanced Portfolio_DR_020121 | Average | 2022 | PSE | ANRN 2789 | New Resource 2789 from 21IRPFlow4hr New Flow 4hr | 0 | 0 | 0 | 0 | 0 | 0 | 0 | 0 | 0 |  | 0 | 0 | 0 | 0 | 0 | 0 | 1 | 0 |  | 0 | 0 | 0 | 0 | 0 | 0 | 0 | 0 | 0 | 0 | 0 | 0 | 0 | Battery_PSH | 0 | -1 |  | 0 | -1 | 0 | 0 | 0 | 0 | 0 | 0 | 0 | 0 | 0 | 0 | 0 | 0 |  |  |  |  | 0 | 1/1/2041 | 12/31/2070 | True | 0 | 0 | 0 | 0 | 0 | 0 | 0 |  | 0 | 0 | 0 | 0 | Unit | 1 |  | 2022 |  |  |  | 0 | 0 |  | Nominal ¦ 2/1/2021 3:52:31 PM | 857 | 0 | 0 | 0 | 0 | 0
PSE_2021 IRP_V6 Balanced Portfolio_DR_020121 | Average | 2022 | PSE | ANRN 2809 | New Resource 2809 from 21IRPFlow4hr New Flow 4hr | 0 | 0 | 0 | 0 | 0 | 0 | 0 | 0 | 0 |  | 0 | 0 | 0 | 0 | 0 | 0 | 1 | 0 |  | 0 | 0 | 0 | 0 | 0 | 0 | 0 | 0 | 0 | 0 | 0 | 0 | 0 | Battery_PSH | 0 | -1 |  | 0 | -1 | 0 | 0 | 0 | 0 | 0 | 0 | 0 | 0 | 0 | 0 | 0 | 0 |  |  |  |  | 0 | 1/1/2042 | 12/31/2071 | True | 0 | 0 | 0 | 0 | 0 | 0 | 0 |  | 0 | 0 | 0 | 0 | Unit | 1 |  | 2022 |  |  |  | 0 | 0 |  | Nominal ¦ 2/1/2021 3:52:31 PM | 858 | 0 | 0 | 0 | 0 | 0
PSE_2021 IRP_V6 Balanced Portfolio_DR_020121 | Average | 2022 | PSE | ANRN 2810 | New Resource 2810 from 21IRPFlow4hr New Flow 4hr | 0 | 0 | 0 | 0 | 0 | 0 | 0 | 0 | 0 |  | 0 | 0 | 0 | 0 | 0 | 0 | 1 | 0 |  | 0 | 0 | 0 | 0 | 0 | 0 | 0 | 0 | 0 | 0 | 0 | 0 | 0 | Battery_PSH | 0 | -1 |  | 0 | -1 | 0 | 0 | 0 | 0 | 0 | 0 | 0 | 0 | 0 | 0 | 0 | 0 |  |  |  |  | 0 | 1/1/2042 | 12/31/2071 | True | 0 | 0 | 0 | 0 | 0 | 0 | 0 |  | 0 | 0 | 0 | 0 | Unit | 1 |  | 2022 |  |  |  | 0 | 0 |  | Nominal ¦ 2/1/2021 3:52:31 PM | 859 | 0 | 0 | 0 | 0 | 0
PSE_2021 IRP_V6 Balanced Portfolio_DR_020121 | Average | 2022 | PSE | ANRN 2829 | New Resource 2829 from 21IRPFlow4hr New Flow 4hr | 0 | 0 | 0 | 0 | 0 | 0 | 0 | 0 | 0 |  | 0 | 0 | 0 | 0 | 0 | 0 | 1 | 0 |  | 0 | 0 | 0 | 0 | 0 | 0 | 0 | 0 | 0 | 0 | 0 | 0 | 0 | Battery_PSH | 0 | -1 |  | 0 | -1 | 0 | 0 | 0 | 0 | 0 | 0 | 0 | 0 | 0 | 0 | 0 | 0 |  |  |  |  | 0 | 1/1/2043 | 12/31/2072 | True | 0 | 0 | 0 | 0 | 0 | 0 | 0 |  | 0 | 0 | 0 | 0 | Unit | 1 |  | 2022 |  |  |  | 0 | 0 |  | Nominal ¦ 2/1/2021 3:52:31 PM | 860 | 0 | 0 | 0 | 0 | 0
PSE_2021 IRP_V6 Balanced Portfolio_DR_020121 | Average | 2022 | PSE | ANRN 2830 | New Resource 2830 from 21IRPFlow4hr New Flow 4hr | 0 | 0 | 0 | 0 | 0 | 0 | 0 | 0 | 0 |  | 0 | 0 | 0 | 0 | 0 | 0 | 1 | 0 |  | 0 | 0 | 0 | 0 | 0 | 0 | 0 | 0 | 0 | 0 | 0 | 0 | 0 | Battery_PSH | 0 | -1 |  | 0 | -1 | 0 | 0 | 0 | 0 | 0 | 0 | 0 | 0 | 0 | 0 | 0 | 0 |  |  |  |  | 0 | 1/1/2043 | 12/31/2072 | True | 0 | 0 | 0 | 0 | 0 | 0 | 0 |  | 0 | 0 | 0 | 0 | Unit | 1 |  | 2022 |  |  |  | 0 | 0 |  | Nominal ¦ 2/1/2021 3:52:31 PM | 861 | 0 | 0 | 0 | 0 | 0
PSE_2021 IRP_V6 Balanced Portfolio_DR_020121 | Average | 2022 | PSE | ANRN 2831 | New Resource 2831 from 21IRPFlow4hr New Flow 4hr | 0 | 0 | 0 | 0 | 0 | 0 | 0 | 0 | 0 |  | 0 | 0 | 0 | 0 | 0 | 0 | 1 | 0 |  | 0 | 0 | 0 | 0 | 0 | 0 | 0 | 0 | 0 | 0 | 0 | 0 | 0 | Battery_PSH | 0 | -1 |  | 0 | -1 | 0 | 0 | 0 | 0 | 0 | 0 | 0 | 0 | 0 | 0 | 0 | 0 |  |  |  |  | 0 | 1/1/2043 | 12/31/2072 | True | 0 | 0 | 0 | 0 | 0 | 0 | 0 |  | 0 | 0 | 0 | 0 | Unit | 1 |  | 2022 |  |  |  | 0 | 0 |  | Nominal ¦ 2/1/2021 3:52:31 PM | 862 | 0 | 0 | 0 | 0 | 0
PSE_2021 IRP_V6 Balanced Portfolio_DR_020121 | Average | 2022 | PSE | ANRN 2849 | New Resource 2849 from 21IRPFlow4hr New Flow 4hr | 0 | 0 | 0 | 0 | 0 | 0 | 0 | 0 | 0 |  | 0 | 0 | 0 | 0 | 0 | 0 | 1 | 0 |  | 0 | 0 | 0 | 0 | 0 | 0 | 0 | 0 | 0 | 0 | 0 | 0 | 0 | Battery_PSH | 0 | -1 |  | 0 | -1 | 0 | 0 | 0 | 0 | 0 | 0 | 0 | 0 | 0 | 0 | 0 | 0 |  |  |  |  | 0 | 1/1/2044 | 12/31/2073 | True | 0 | 0 | 0 | 0 | 0 | 0 | 0 |  | 0 | 0 | 0 | 0 | Unit | 1 |  | 2022 |  |  |  | 0 | 0 |  | Nominal ¦ 2/1/2021 3:52:31 PM | 863 | 0 | 0 | 0 | 0 | 0
PSE_2021 IRP_V6 Balanced Portfolio_DR_020121 | Average | 2022 | PSE | ANRN 2850 | New Resource 2850 from 21IRPFlow4hr New Flow 4hr | 0 | 0 | 0 | 0 | 0 | 0 | 0 | 0 | 0 |  | 0 | 0 | 0 | 0 | 0 | 0 | 1 | 0 |  | 0 | 0 | 0 | 0 | 0 | 0 | 0 | 0 | 0 | 0 | 0 | 0 | 0 | Battery_PSH | 0 | -1 |  | 0 | -1 | 0 | 0 | 0 | 0 | 0 | 0 | 0 | 0 | 0 | 0 | 0 | 0 |  |  |  |  | 0 | 1/1/2044 | 12/31/2073 | True | 0 | 0 | 0 | 0 | 0 | 0 | 0 |  | 0 | 0 | 0 | 0 | Unit | 1 |  | 2022 |  |  |  | 0 | 0 |  | Nominal ¦ 2/1/2021 3:52:31 PM | 864 | 0 | 0 | 0 | 0 | 0
PSE_2021 IRP_V6 Balanced Portfolio_DR_020121 | Average | 2022 | PSE | ANRN 2851 | New Resource 2851 from 21IRPFlow4hr New Flow 4hr | 0 | 0 | 0 | 0 | 0 | 0 | 0 | 0 | 0 |  | 0 | 0 | 0 | 0 | 0 | 0 | 1 | 0 |  | 0 | 0 | 0 | 0 | 0 | 0 | 0 | 0 | 0 | 0 | 0 | 0 | 0 | Battery_PSH | 0 | -1 |  | 0 | -1 | 0 | 0 | 0 | 0 | 0 | 0 | 0 | 0 | 0 | 0 | 0 | 0 |  |  |  |  | 0 | 1/1/2044 | 12/31/2073 | True | 0 | 0 | 0 | 0 | 0 | 0 | 0 |  | 0 | 0 | 0 | 0 | Unit | 1 |  | 2022 |  |  |  | 0 | 0 |  | Nominal ¦ 2/1/2021 3:52:31 PM | 865 | 0 | 0 | 0 | 0 | 0
PSE_2021 IRP_V6 Balanced Portfolio_DR_020121 | Average | 2022 | PSE | ANRN 2852 | New Resource 2852 from 21IRPFlow4hr New Flow 4hr | 0 | 0 | 0 | 0 | 0 | 0 | 0 | 0 | 0 |  | 0 | 0 | 0 | 0 | 0 | 0 | 1 | 0 |  | 0 | 0 | 0 | 0 | 0 | 0 | 0 | 0 | 0 | 0 | 0 | 0 | 0 | Battery_PSH | 0 | -1 |  | 0 | -1 | 0 | 0 | 0 | 0 | 0 | 0 | 0 | 0 | 0 | 0 | 0 | 0 |  |  |  |  | 0 | 1/1/2044 | 12/31/2073 | True | 0 | 0 | 0 | 0 | 0 | 0 | 0 |  | 0 | 0 | 0 | 0 | Unit | 1 |  | 2022 |  |  |  | 0 | 0 |  | Nominal ¦ 2/1/2021 3:52:31 PM | 866 | 0 | 0 | 0 | 0 | 0
PSE_2021 IRP_V6 Balanced Portfolio_DR_020121 | Average | 2022 | PSE | ANRN 2889 | New Resource 2889 from 21IRPFlow4hr New Flow 4hr | 0 | 0 | 0 | 0 | 0 | 0 | 0 | 0 | 0 |  | 0 | 0 | 0 | 0 | 0 | 0 | 1 | 0 |  | 0 | 0 | 0 | 0 | 0 | 0 | 0 | 0 | 0 | 0 | 0 | 0 | 0 | Battery_PSH | 0 | -1 |  | 0 | -1 | 0 | 0 | 0 | 0 | 0 | 0 | 0 | 0 | 0 | 0 | 0 | 0 |  |  |  |  | 0 | 1/1/2046 | 12/31/2075 | True | 0 | 0 | 0 | 0 | 0 | 0 | 0 |  | 0 | 0 | 0 | 0 | Unit | 1 |  | 2022 |  |  |  | 0 | 0 |  | Nominal ¦ 2/1/2021 3:52:31 PM | 867 | 0 | 0 | 0 | 0 | 0
PSE_2021 IRP_V6 Balanced Portfolio_DR_020121 | Average | 2022 | PSE | ANRN 2890 | New Resource 2890 from 21IRPFlow4hr New Flow 4hr | 0 | 0 | 0 | 0 | 0 | 0 | 0 | 0 | 0 |  | 0 | 0 | 0 | 0 | 0 | 0 | 1 | 0 |  | 0 | 0 | 0 | 0 | 0 | 0 | 0 | 0 | 0 | 0 | 0 | 0 | 0 | Battery_PSH | 0 | -1 |  | 0 | -1 | 0 | 0 | 0 | 0 | 0 | 0 | 0 | 0 | 0 | 0 | 0 | 0 |  |  |  |  | 0 | 1/1/2046 | 12/31/2075 | True | 0 | 0 | 0 | 0 | 0 | 0 | 0 |  | 0 | 0 | 0 | 0 | Unit | 1 |  | 2022 |  |  |  | 0 | 0 |  | Nominal ¦ 2/1/2021 3:52:31 PM | 868 | 0 | 0 | 0 | 0 | 0
PSE_2021 IRP_V6 Balanced Portfolio_DR_020121 | Average | 2022 | PSE | ANRN 2891 | New Resource 2891 from 21IRPFlow4hr New Flow 4hr | 0 | 0 | 0 | 0 | 0 | 0 | 0 | 0 | 0 |  | 0 | 0 | 0 | 0 | 0 | 0 | 1 | 0 |  | 0 | 0 | 0 | 0 | 0 | 0 | 0 | 0 | 0 | 0 | 0 | 0 | 0 | Battery_PSH | 0 | -1 |  | 0 | -1 | 0 | 0 | 0 | 0 | 0 | 0 | 0 | 0 | 0 | 0 | 0 | 0 |  |  |  |  | 0 | 1/1/2046 | 12/31/2075 | True | 0 | 0 | 0 | 0 | 0 | 0 | 0 |  | 0 | 0 | 0 | 0 | Unit | 1 |  | 2022 |  |  |  | 0 | 0 |  | Nominal ¦ 2/1/2021 3:52:31 PM | 869 | 0 | 0 | 0 | 0 | 0
PSE_2021 IRP_V6 Balanced Portfolio_DR_020121 | Average | 2022 | PSE | ANRN 2909 | New Resource 2909 from 21IRPFlow4hr New Flow 4hr | 0 | 0 | 0 | 0 | 0 | 0 | 0 | 0 | 0 |  | 0 | 0 | 0 | 0 | 0 | 0 | 1 | 0 |  | 0 | 0 | 0 | 0 | 0 | 0 | 0 | 0 | 0 | 0 | 0 | 0 | 0 | Battery_PSH | 0 | -1 |  | 0 | -1 | 0 | 0 | 0 | 0 | 0 | 0 | 0 | 0 | 0 | 0 | 0 | 0 |  |  |  |  | 0 | 1/1/2047 | 12/31/2076 | True | 0 | 0 | 0 | 0 | 0 | 0 | 0 |  | 0 | 0 | 0 | 0 | Unit | 1 |  | 2022 |  |  |  | 0 | 0 |  | Nominal ¦ 2/1/2021 3:52:31 PM | 870 | 0 | 0 | 0 | 0 | 0
PSE_2021 IRP_V6 Balanced Portfolio_DR_020121 | Average | 2022 | PSE | ANRN 2910 | New Resource 2910 from 21IRPFlow4hr New Flow 4hr | 0 | 0 | 0 | 0 | 0 | 0 | 0 | 0 | 0 |  | 0 | 0 | 0 | 0 | 0 | 0 | 1 | 0 |  | 0 | 0 | 0 | 0 | 0 | 0 | 0 | 0 | 0 | 0 | 0 | 0 | 0 | Battery_PSH | 0 | -1 |  | 0 | -1 | 0 | 0 | 0 | 0 | 0 | 0 | 0 | 0 | 0 | 0 | 0 | 0 |  |  |  |  | 0 | 1/1/2047 | 12/31/2076 | True | 0 | 0 | 0 | 0 | 0 | 0 | 0 |  | 0 | 0 | 0 | 0 | Unit | 1 |  | 2022 |  |  |  | 0 | 0 |  | Nominal ¦ 2/1/2021 3:52:31 PM | 871 | 0 | 0 | 0 | 0 | 0
PSE_2021 IRP_V6 Balanced Portfolio_DR_020121 | Average | 2022 | PSE | ANRN 2911 | New Resource 2911 from 21IRPFlow4hr New Flow 4hr | 0 | 0 | 0 | 0 | 0 | 0 | 0 | 0 | 0 |  | 0 | 0 | 0 | 0 | 0 | 0 | 1 | 0 |  | 0 | 0 | 0 | 0 | 0 | 0 | 0 | 0 | 0 | 0 | 0 | 0 | 0 | Battery_PSH | 0 | -1 |  | 0 | -1 | 0 | 0 | 0 | 0 | 0 | 0 | 0 | 0 | 0 | 0 | 0 | 0 |  |  |  |  | 0 | 1/1/2047 | 12/31/2076 | True | 0 | 0 | 0 | 0 | 0 | 0 | 0 |  | 0 | 0 | 0 | 0 | Unit | 1 |  | 2022 |  |  |  | 0 | 0 |  | Nominal ¦ 2/1/2021 3:52:31 PM | 872 | 0 | 0 | 0 | 0 | 0
PSE_2021 IRP_V6 Balanced Portfolio_DR_020121 | Average | 2022 | PSE | ANRN 2912 | New Resource 2912 from 21IRPFlow4hr New Flow 4hr | 0 | 0 | 0 | 0 | 0 | 0 | 0 | 0 | 0 |  | 0 | 0 | 0 | 0 | 0 | 0 | 1 | 0 |  | 0 | 0 | 0 | 0 | 0 | 0 | 0 | 0 | 0 | 0 | 0 | 0 | 0 | Battery_PSH | 0 | -1 |  | 0 | -1 | 0 | 0 | 0 | 0 | 0 | 0 | 0 | 0 | 0 | 0 | 0 | 0 |  |  |  |  | 0 | 1/1/2047 | 12/31/2076 | True | 0 | 0 | 0 | 0 | 0 | 0 | 0 |  | 0 | 0 | 0 | 0 | Unit | 1 |  | 2022 |  |  |  | 0 | 0 |  | Nominal ¦ 2/1/2021 3:52:31 PM | 873 | 0 | 0 | 0 | 0 | 0
PSE_2021 IRP_V6 Balanced Portfolio_DR_020121 | Average | 2022 | PSE | ANRN 3409 | New Resource 3409 from 21IRPFlow6hr New Flow 6hr | 0 | 0 | 0 | 0 | 0 | 0 | 0 | 0 | 0 |  | 0 | 0 | 0 | 0 | 0 | 0 | 1 | 0 |  | 0 | 0 | 0 | 0 | 0 | 0 | 0 | 0 | 0 | 0 | 0 | 0 | 0 | Battery_PSH | 0 | -1 |  | 0 | -1 | 0 | 0 | 0 | 0 | 0 | 0 | 0 | 0 | 0 | 0 | 0 | 0 |  |  |  |  | 0 | 1/1/2047 | 12/31/2076 | True | 0 | 0 | 0 | 0 | 0 | 0 | 0 |  | 0 | 0 | 0 | 0 | Unit | 1 |  | 2022 |  |  |  | 0 | 0 |  | Nominal ¦ 2/1/2021 3:52:31 PM | 874 | 0 | 0 | 0 | 0 | 0
PSE_2021 IRP_V6 Balanced Portfolio_DR_020121 | Average | 2022 | PSE | ANRN 3410 | New Resource 3410 from 21IRPFlow6hr New Flow 6hr | 0 | 0 | 0 | 0 | 0 | 0 | 0 | 0 | 0 |  | 0 | 0 | 0 | 0 | 0 | 0 | 1 | 0 |  | 0 | 0 | 0 | 0 | 0 | 0 | 0 | 0 | 0 | 0 | 0 | 0 | 0 | Battery_PSH | 0 | -1 |  | 0 | -1 | 0 | 0 | 0 | 0 | 0 | 0 | 0 | 0 | 0 | 0 | 0 | 0 |  |  |  |  | 0 | 1/1/2047 | 12/31/2076 | True | 0 | 0 | 0 | 0 | 0 | 0 | 0 |  | 0 | 0 | 0 | 0 | Unit | 1 |  | 2022 |  |  |  | 0 | 0 |  | Nominal ¦ 2/1/2021 3:52:31 PM | 875 | 0 | 0 | 0 | 0 | 0
PSE_2021 IRP_V6 Balanced Portfolio_DR_020121 | Average | 2022 | PSE | ANRN 3411 | New Resource 3411 from 21IRPFlow6hr New Flow 6hr | 0 | 0 | 0 | 0 | 0 | 0 | 0 | 0 | 0 |  | 0 | 0 | 0 | 0 | 0 | 0 | 1 | 0 |  | 0 | 0 | 0 | 0 | 0 | 0 | 0 | 0 | 0 | 0 | 0 | 0 | 0 | Battery_PSH | 0 | -1 |  | 0 | -1 | 0 | 0 | 0 | 0 | 0 | 0 | 0 | 0 | 0 | 0 | 0 | 0 |  |  |  |  | 0 | 1/1/2047 | 12/31/2076 | True | 0 | 0 | 0 | 0 | 0 | 0 | 0 |  | 0 | 0 | 0 | 0 | Unit | 1 |  | 2022 |  |  |  | 0 | 0 |  | Nominal ¦ 2/1/2021 3:52:31 PM | 876 | 0 | 0 | 0 | 0 | 0
PSE_2021 IRP_V6 Balanced Portfolio_DR_020121 | Average | 2022 | PSE | ANRN 3412 | New Resource 3412 from 21IRPFlow6hr New Flow 6hr | 0 | 0 | 0 | 0 | 0 | 0 | 0 | 0 | 0 |  | 0 | 0 | 0 | 0 | 0 | 0 | 1 | 0 |  | 0 | 0 | 0 | 0 | 0 | 0 | 0 | 0 | 0 | 0 | 0 | 0 | 0 | Battery_PSH | 0 | -1 |  | 0 | -1 | 0 | 0 | 0 | 0 | 0 | 0 | 0 | 0 | 0 | 0 | 0 | 0 |  |  |  |  | 0 | 1/1/2047 | 12/31/2076 | True | 0 | 0 | 0 | 0 | 0 | 0 | 0 |  | 0 | 0 | 0 | 0 | Unit | 1 |  | 2022 |  |  |  | 0 | 0 |  | Nominal ¦ 2/1/2021 3:52:31 PM | 877 | 0 | 0 | 0 | 0 | 0
PSE_2021 IRP_V6 Balanced Portfolio_DR_020121 | Average | 2022 | PSE | ANRN 3413 | New Resource 3413 from 21IRPFlow6hr New Flow 6hr | 0 | 0 | 0 | 0 | 0 | 0 | 0 | 0 | 0 |  | 0 | 0 | 0 | 0 | 0 | 0 | 1 | 0 |  | 0 | 0 | 0 | 0 | 0 | 0 | 0 | 0 | 0 | 0 | 0 | 0 | 0 | Battery_PSH | 0 | -1 |  | 0 | -1 | 0 | 0 | 0 | 0 | 0 | 0 | 0 | 0 | 0 | 0 | 0 | 0 |  |  |  |  | 0 | 1/1/2047 | 12/31/2076 | True | 0 | 0 | 0 | 0 | 0 | 0 | 0 |  | 0 | 0 | 0 | 0 | Unit | 1 |  | 2022 |  |  |  | 0 | 0 |  | Nominal ¦ 2/1/2021 3:52:31 PM | 878 | 0 | 0 | 0 | 0 | 0
PSE_2021 IRP_V6 Balanced Portfolio_DR_020121 | Average | 2022 | PSE | ANRN 3414 | New Resource 3414 from 21IRPFlow6hr New Flow 6hr | 0 | 0 | 0 | 0 | 0 | 0 | 0 | 0 | 0 |  | 0 | 0 | 0 | 0 | 0 | 0 | 1 | 0 |  | 0 | 0 | 0 | 0 | 0 | 0 | 0 | 0 | 0 | 0 | 0 | 0 | 0 | Battery_PSH | 0 | -1 |  | 0 | -1 | 0 | 0 | 0 | 0 | 0 | 0 | 0 | 0 | 0 | 0 | 0 | 0 |  |  |  |  | 0 | 1/1/2047 | 12/31/2076 | True | 0 | 0 | 0 | 0 | 0 | 0 | 0 |  | 0 | 0 | 0 | 0 | Unit | 1 |  | 2022 |  |  |  | 0 | 0 |  | Nominal ¦ 2/1/2021 3:52:31 PM | 879 | 0 | 0 | 0 | 0 | 0
PSE_2021 IRP_V6 Balanced Portfolio_DR_020121 | Average | 2022 | PSE | ANRN 3415 | New Resource 3415 from 21IRPFlow6hr New Flow 6hr | 0 | 0 | 0 | 0 | 0 | 0 | 0 | 0 | 0 |  | 0 | 0 | 0 | 0 | 0 | 0 | 1 | 0 |  | 0 | 0 | 0 | 0 | 0 | 0 | 0 | 0 | 0 | 0 | 0 | 0 | 0 | Battery_PSH | 0 | -1 |  | 0 | -1 | 0 | 0 | 0 | 0 | 0 | 0 | 0 | 0 | 0 | 0 | 0 | 0 |  |  |  |  | 0 | 1/1/2047 | 12/31/2076 | True | 0 | 0 | 0 | 0 | 0 | 0 | 0 |  | 0 | 0 | 0 | 0 | Unit | 1 |  | 2022 |  |  |  | 0 | 0 |  | Nominal ¦ 2/1/2021 3:52:31 PM | 880 | 0 | 0 | 0 | 0 | 0
PSE_2021 IRP_V6 Balanced Portfolio_DR_020121 | Average | 2022 | PSE | ANRN 3829 | New Resource 3829 from 21IRPDSM1 DSM Bundle 1 | 3.7108 | 3.7108 | 3.7108 | 3.7108 | 3.7108 | 125.7262 | 119.7391 | 119.7391 | 0 | 0 | 0 | 1451.7578 | 1063.8923 | 387.8655 | 0 | 12.12 | 7.7089 | 0 | 119.7391 | 0 | 0 | 0 | 0 | 3892.2646 | 3892.2646 | 0 | 0 | 0 | -2440.5068 | 0 | 0 | 0 | New Cosnervation | 0 | -1 |  | 0 | -1 | 32506.2109 | 32506.2109 | 0 | 32506.2109 | 0 | 0 | 0 | 0 | 0 | 0 | 1 | 0 | 1 | -75.0782 | 32.7289 | 119.7391 | 8760 | 1/1/2022 | 12/31/2051 | True | 0 | 0 | 0 | 0 | 0 | 0 | 0 | PSE_RPS | 0 | 0 | 0 | 0 | Unit | 1 |  | 2022 |  |  |  | 0 | 0 |  | Nominal ¦ 2/1/2021 3:52:31 PM | 881 | 0 | 0 | 0 | 0 | 0
PSE_2021 IRP_V6 Balanced Portfolio_DR_020121 | Average | 2022 | PSE | ANRN 3830 | New Resource 3830 from 21IRPDSM2 DSM Bundle 2 | 1.7985 | 1.7985 | 1.7985 | 1.7985 | 1.7985 | 971.5886 | 925.3219 | 925.3219 | 0 | 0 | 0 | 762.3923 | 533.2572 | 229.1351 | 0 | 7.16 | 9.6702 | 0 | 925.3219 | 0 | 0 | 0 | 0 | 14578.4746 | 14578.4746 | 0 | 0 | 0 | -13816.082 | 0 | 0 | 0 | New Cosnervation | 0 | -1 |  | 0 | -1 | 15755.0303 | 15755.0303 | 0 | 15755.0303 | 0 | 0 | 0 | 0 | 0 | 0 | 1 | 0 | 1 | -876.9315 | 33.8468 | 925.3219 | 8760 | 1/1/2022 | 12/31/2051 | True | 0 | 0 | 0 | 0 | 0 | 0 | 0 | PSE_RPS | 0 | 0 | 0 | 0 | Unit | 1 |  | 2022 |  |  |  | 0 | 0 |  | Nominal ¦ 2/1/2021 3:52:31 PM | 882 | 0 | 0 | 0 | 0 | 0
PSE_2021 IRP_V6 Balanced Portfolio_DR_020121 | Average | 2022 | PSE | ANRN 3831 | New Resource 3831 from 21IRPDSM3 DSM Bundle 3 | 1.1428 | 1.1428 | 1.1428 | 1.1428 | 1.1428 | 1452.584 | 1383.413 | 1383.413 | 0 | 0 | 0 | 441.9596 | 324.5119 | 117.4477 | 0 | 3.67 | 7.4875 | 0 | 1383.413 | 0 | 0 | 0 | 0 | 13849.2861 | 13849.2861 | 0 | 0 | 0 | -13407.3262 | 0 | 0 | 0 | New Cosnervation | 0 | -1 |  | 0 | -1 | 10010.9561 | 10010.9561 | 0 | 10010.9561 | 0 | 0 | 0 | 0 | 0 | 0 | 1 | 0 | 1 | -1339.2654 | 32.4157 | 1383.413 | 8760 | 1/1/2022 | 12/31/2051 | True | 0 | 0 | 0 | 0 | 0 | 0 | 0 | PSE_RPS | 0 | 0 | 0 | 0 | Unit | 1 |  | 2022 |  |  |  | 0 | 0 |  | Nominal ¦ 2/1/2021 3:52:31 PM | 883 | 0 | 0 | 0 | 0 | 0
PSE_2021 IRP_V6 Balanced Portfolio_DR_020121 | Average | 2022 | PSE | ANRN 3832 | New Resource 3832 from 21IRPDSM4 DSM Bundle 4 | 0.21442 | 0.21442 | 0.21442 | 0.21442 | 0.21442 | 1596.1741 | 1520.1644 | 1520.1644 | 0 | 0 | 0 | 82.758 | 61.3166 | 21.4414 | 0 | 0.67 | 8.7713 | 0 | 1520.1644 | 0 | 0 | 0 | 0 | 2855.3765 | 2855.3765 | 0 | 0 | 0 | -2772.6184 | 0 | 0 | 0 | New Cosnervation | 0 | -1 |  | 0 | -1 | 1878.334 | 1878.334 | 0 | 1878.334 | 0 | 0 | 0 | 0 | 0 | 0 | 1 | 0 | 1 | -1476.1051 | 32.6441 | 1520.1644 | 8760 | 1/1/2022 | 12/31/2051 | True | 0 | 0 | 0 | 0 | 0 | 0 | 0 | PSE_RPS | 0 | 0 | 0 | 0 | Unit | 1 |  | 2022 |  |  |  | 0 | 0 |  | Nominal ¦ 2/1/2021 3:52:31 PM | 884 | 0 | 0 | 0 | 0 | 0
PSE_2021 IRP_V6 Balanced Portfolio_DR_020121 | Average | 2022 | PSE | ANRN 3833 | New Resource 3833 from 21IRPDSM5 DSM Bundle 5 | 0.50339 | 0.50339 | 0.50339 | 0.50339 | 0.50339 | 1747.908 | 1664.6731 | 1664.6731 | 0 | 0 | 0 | 243.9599 | 158.8344 | 85.1256 | 0 | 2.66 | 16.5408 | 0 | 1664.6731 | 0 | 0 | 0 | 0 | 7340.7451 | 7340.7451 | 0 | 0 | 0 | -7096.7852 | 0 | 0 | 0 | New Cosnervation | 0 | -1 |  | 0 | -1 | 4409.7217 | 4409.7217 | 0 | 4409.7217 | 0 | 0 | 0 | 0 | 0 | 0 | 1 | 0 | 1 | -1609.35 | 36.0191 | 1664.6731 | 8760 | 1/1/2022 | 12/31/2051 | True | 0 | 0 | 0 | 0 | 0 | 0 | 0 | PSE_RPS | 0 | 0 | 0 | 0 | Unit | 1 |  | 2022 |  |  |  | 0 | 0 |  | Nominal ¦ 2/1/2021 3:52:31 PM | 885 | 0 | 0 | 0 | 0 | 0
PSE_2021 IRP_V6 Balanced Portfolio_DR_020121 | Average | 2022 | PSE | ANRN 3834 | New Resource 3834 from 21IRPDSM6 DSM Bundle 6 | 0.18009 | 0.18009 | 0.18009 | 0.18009 | 0.18009 | 1962.5719 | 1869.1155 | 1869.1155 | 0 | 0 | 0 | 82.4899 | 55.2881 | 27.2018 | 0 | 0.85 | 13.965 | 0 | 1869.1155 | 0 | 0 | 0 | 0 | 2948.7024 | 2948.7024 | 0 | 0 | 0 | -2866.2126 | 0 | 0 | 0 | New Cosnervation | 0 | -1 |  | 0 | -1 | 1577.5925 | 1577.5925 | 0 | 1577.5925 | 0 | 0 | 0 | 0 | 0 | 0 | 1 | 0 | 1 | -1816.827 | 35.0459 | 1869.1155 | 8760 | 1/1/2022 | 12/31/2051 | True | 0 | 0 | 0 | 0 | 0 | 0 | 0 | PSE_RPS | 0 | 0 | 0 | 0 | Unit | 1 |  | 2022 |  |  |  | 0 | 0 |  | Nominal ¦ 2/1/2021 3:52:31 PM | 886 | 0 | 0 | 0 | 0 | 0
PSE_2021 IRP_V6 Balanced Portfolio_DR_020121 | Average | 2022 | PSE | ANRN 3835 | New Resource 3835 from 21IRPDSM7 DSM Bundle 7 | 0.61381 | 0.61381 | 0.61381 | 0.61381 | 0.61381 | 2404.8035 | 2290.2888 | 2290.2888 | 0 | 0 | 0 | 270.6709 | 185.2253 | 85.4456 | 0 | 2.67 | 10.7841 | 0 | 2290.2888 | 0 | 0 | 0 | 0 | 12314.8564 | 12314.8564 | 0 | 0 | 0 | -12044.1855 | 0 | 0 | 0 | New Cosnervation | 0 | -1 |  | 0 | -1 | 5376.9883 | 5376.9883 | 0 | 5376.9883 | 0 | 0 | 0 | 0 | 0 | 0 | 1 | 0 | 1 | -2239.9502 | 34.4478 | 2290.2888 | 8760 | 1/1/2022 | 12/31/2051 | True | 0 | 0 | 0 | 0 | 0 | 0 | 0 | PSE_RPS | 0 | 0 | 0 | 0 | Unit | 1 |  | 2022 |  |  |  | 0 | 0 |  | Nominal ¦ 2/1/2021 3:52:31 PM | 887 | 0 | 0 | 0 | 0 | 0
PSE_2021 IRP_V6 Balanced Portfolio_DR_020121 | Average | 2022 | PSE | ANRN 3836 | New Resource 3836 from 21IRPDSM8 DSM Bundle 8 | 0.46368 | 0.46368 | 0.46368 | 0.46368 | 0.46368 | 3034.6858 | 2890.1748 | 2890.1748 | 0 | 0 | 0 | 173.9005 | 131.0176 | 42.8828 | 0 | 1.34 | 8.034 | 0 | 2890.1748 | 0 | 0 | 0 | 0 | 11739.2969 | 11739.2969 | 0 | 0 | 0 | -11565.3965 | 0 | 0 | 0 | New Cosnervation | 0 | -1 |  | 0 | -1 | 4061.7947 | 4061.7947 | 0 | 4061.7947 | 0 | 0 | 0 | 0 | 0 | 0 | 1 | 0 | 1 | -2847.3611 | 32.2561 | 2890.1748 | 8760 | 1/1/2022 | 12/31/2051 | True | 0 | 0 | 0 | 0 | 0 | 0 | 0 | PSE_RPS | 0 | 0 | 0 | 0 | Unit | 1 |  | 2022 |  |  |  | 0 | 0 |  | Nominal ¦ 2/1/2021 3:52:31 PM | 888 | 0 | 0 | 0 | 0 | 0
PSE_2021 IRP_V6 Balanced Portfolio_DR_020121 | Average | 2022 | PSE | ANRN 3837 | New Resource 3837 from 21IRPDSM9 DSM Bundle 9 | 1.1418 | 1.1418 | 1.1418 | 1.1418 | 1.1418 | 3412.7371 | 3250.2244 | 3250.2244 | 0 | 0 | 0 | 464.9093 | 333.7007 | 131.2086 | 0 | 4.1 | 8.6221 | 0 | 3250.2244 | 0 | 0 | 0 | 0 | 32508.4121 | 32508.4121 | 0 | 0 | 0 | -32043.502 | 0 | 0 | 0 | New Cosnervation | 0 | -1 |  | 0 | -1 | 10001.8984 | 10001.8984 | 0 | 10001.8984 | 0 | 0 | 0 | 0 | 0 | 0 | 1 | 0 | 1 | -3203.7422 | 33.3637 | 3250.2244 | 8760 | 1/1/2022 | 12/31/2051 | True | 0 | 0 | 0 | 0 | 0 | 0 | 0 | PSE_RPS | 0 | 0 | 0 | 0 | Unit | 1 |  | 2022 |  |  |  | 0 | 0 |  | Nominal ¦ 2/1/2021 3:52:31 PM | 889 | 0 | 0 | 0 | 0 | 0
PSE_2021 IRP_V6 Balanced Portfolio_DR_020121 | Average | 2022 | PSE | ANRN 3838 | New Resource 3838 from 21IRPDSM10 DSM Bundle 10 | 0.18977 | 0.18977 | 0.18977 | 0.18977 | 0.18977 | 3817.7908 | 3635.9905 | 3635.9905 | 0 | 0 | 0 | 75.085 | 54.6036 | 20.4813 | 0 | 0.64 | 9.2859 | 0 | 3635.9905 | 0 | 0 | 0 | 0 | 6044.3457 | 6044.3457 | 0 | 0 | 0 | -5969.2607 | 0 | 0 | 0 | New Cosnervation | 0 | -1 |  | 0 | -1 | 1662.3657 | 1662.3657 | 0 | 1662.3657 | 0 | 0 | 0 | 0 | 0 | 0 | 1 | 0 | 1 | -3590.823 | 32.8469 | 3635.9905 | 8760 | 1/1/2022 | 12/31/2051 | True | 0 | 0 | 0 | 0 | 0 | 0 | 0 | PSE_RPS | 0 | 0 | 0 | 0 | Unit | 1 |  | 2022 |  |  |  | 0 | 0 |  | Nominal ¦ 2/1/2021 3:52:31 PM | 890 | 0 | 0 | 0 | 0 | 0
PSE_2021 IRP_V6 Balanced Portfolio_DR_020121 | Average | 2022 | PSE | ANRN 3842 | New Resource 3842 from 21IRPDSMDE DSM Bundle Distribution Efficiency | 0.41057 | 0.41057 | 0.41057 | 0.41057 | 0.41057 | 540.2565 | 514.53 | 514.53 | 0 | 0 | 0 | 146.9771 | 109.2146 | 37.7625 | 0 | 1.18 | 6.4874 | 0 | 514.53 | 0 | 0 | 0 | 0 | 1850.5637 | 1850.5637 | 0 | 0 | 0 | -1703.5865 | 0 | 0 | 0 | New Cosnervation | 0 | -1 |  | 0 | -1 | 3596.6101 | 3596.6101 | 0 | 3596.6101 | 0 | 0 | 0 | 0 | 0 | 0 | 1 | 0 | 1 | -473.6645 | 30.366 | 514.53 | 8760 | 1/1/2022 | 12/31/2051 | True | 0 | 0 | 0 | 0 | 0 | 0 | 0 | PSE_RPS | 0 | 0 | 0 | 0 | Unit | 1 |  | 2022 |  |  |  | 0 | 0 |  | Nominal ¦ 2/1/2021 3:52:31 PM | 891 | 0 | 0 | 0 | 0 | 0
PSE_2021 IRP_V6 Balanced Portfolio_DR_020121 | Average | 2022 | PSE | ANRN 3843 | New Resource 3843 from 21IRPDSMC&S 21IRP DSM C&S | 21.8384 | 21.8384 | 21.8384 | 21.8384 | 21.8384 | 0 | 0 | 0 | 0 | 0 | 0 | 7524.7251 | 6390.8906 | 1133.8346 | 0 | 35.43 | 2.1753 | 0 | 0 | 0 | 0 | 0 | 0 | 0 | 0 | 0 | 0 | 0 | 7524.7251 | 0 | 0 | 0 | New Cosnervation | 0 | -1 |  | 0 | -1 | 191303.9531 | 191303.9531 | 0 | 191303.9531 | 0 | 0 | 0 | 0 | 0 | 0 | 1 | 0 | 1 | 39.3339 | 33.407 | 0 | 8760 | 1/1/2022 | 12/31/2051 | True | 0 | 0 | 0 | 0 | 0 | 0 | 0 |  | 0 | 0 | 0 | 0 | Unit | 1 |  | 2022 |  |  |  | 0 | 0 |  | Nominal ¦ 2/1/2021 3:52:31 PM | 892 | 0 | 0 | 0 | 0 | 0
PSE_2021 IRP_V6 Balanced Portfolio_DR_020121 | Average | 2022 | PSE | ANRN 3844 | New Resource 3844 from 21IRPDSMPV 21IRP DSM Solar PV | 0.022572 | 0.022572 | 0.022572 | 0.022572 | 0.022572 | 0 | 0 | 0 | 0 | 0 | 0 | 5.2174 | 5.2174 | 0 | 0 | 0 | 0.58368 | 0 | 0 | 0 | 0 | 0 | 0 | 0 | 0 | 0 | 0 | 0 | 5.2174 | 0 | 0 | 0 | New Cosnervation | 0 | -1 |  | 0 | -1 | 197.73 | 197.73 | 0 | 197.73 | 0 | 0 | 0 | 0 | 0 | 0 | 423 | 0 | 1 | 26.3864 | 26.3864 | 0 | 3647 | 1/1/2022 | 12/31/2051 | True | 0 | 0 | 0 | 0 | 0 | 0 | 0 |  | 0 | 0 | 0 | 0 | Unit | 1 |  | 2022 |  |  |  | 0 | 0 |  | Nominal ¦ 2/1/2021 3:52:31 PM | 893 | 0 | 0 | 0 | 0 | 0
PSE_2021 IRP_V6 Balanced Portfolio_DR_020121 | Average | 2022 | PSE | ANRN 3845 | New Resource 3845 from 21IRPDR1 DR Res CPP-No Enablement | 0 | 0 | 0 | 0 | 0 | 0 | 0 | 0 | 0 |  | 0 | 0 | 0 | 0 | 0 | 0 | 1 | 0 |  | 0 | 0 | 0 | 0 | 0 | 0 | 0 | 0 | 0 | 0 | 0 | 0 | 0 | Demand Response | 0 | -1 |  | 0 | -1 | 0 | 0 | 0 | 0 | 0 | 0 | 0 | 0 | 0 | 0 | 0 | 0 |  |  |  |  | 0 | 1/1/2022 | 12/31/2051 | True | 0 | 0 | 0 | 0 | 0 | 0 | 0 |  | 0 | 0 | 0 | 0 | Unit | 1 |  | 2022 |  |  |  | 0 | 0 |  | Nominal ¦ 2/1/2021 3:52:31 PM | 894 | 0 | 0 | 0 | 0 | 0
PSE_2021 IRP_V6 Balanced Portfolio_DR_020121 | Average | 2022 | PSE | ANRN 3846 | New Resource 3846 from 21IRPDR2 DR Res CPP-With Enablement | 0 | 0 | 0 | 0 | 0 | 0 | 0 | 0 | 0 |  | 0 | 0 | 0 | 0 | 0 | 0 | 1 | 0 |  | 0 | 0 | 0 | 0 | 0 | 0 | 0 | 0 | 0 | 0 | 0 | 0 | 0 | Demand Response | 0 | -1 |  | 0 | -1 | 0 | 0 | 0 | 0 | 0 | 0 | 0 | 0 | 0 | 0 | 0 | 0 |  |  |  |  | 0 | 1/1/2022 | 12/31/2051 | True | 0 | 0 | 0 | 0 | 0 | 0 | 0 |  | 0 | 0 | 0 | 0 | Unit | 1 |  | 2022 |  |  |  | 0 | 0 |  | Nominal ¦ 2/1/2021 3:52:31 PM | 895 | 0 | 0 | 0 | 0 | 0
PSE_2021 IRP_V6 Balanced Portfolio_DR_020121 | Average | 2022 | PSE | ANRN 3847 | New Resource 3847 from 21IRPDR3 DR Res DLC Heat-Switch | 0 | 0 | 0 | 0 | 0 | 0 | 0 | 0 | 0 |  | 0 | 0 | 0 | 0 | 0 | 0 | 1 | 0 |  | 0 | 0 | 0 | 0 | 0 | 0 | 0 | 0 | 0 | 0 | 0 | 0 | 0 | Demand Response | 0 | -1 |  | 0 | -1 | 0 | 0 | 0 | 0 | 0 | 0 | 0 | 0 | 0 | 0 | 0 | 0 |  |  |  |  | 0 | 1/1/2022 | 12/31/2051 | True | 0 | 0 | 0 | 0 | 0 | 0 | 0 |  | 0 | 0 | 0 | 0 | Unit | 1 |  | 2022 |  |  |  | 0 | 0 |  | Nominal ¦ 2/1/2021 3:52:31 PM | 896 | 0 | 0 | 0 | 0 | 0
PSE_2021 IRP_V6 Balanced Portfolio_DR_020121 | Average | 2022 | PSE | ANRN 3848 | New Resource 3848 from 21IRPDR4 DR Res DLC Heat-BYOT | 0 | 0 | 0 | 0 | 0 | 0 | 0 | 0 | 0 |  | 0 | 0 | 0 | 0 | 0 | 0 | 1 | 0 |  | 0 | 0 | 0 | 0 | 0 | 0 | 0 | 0 | 0 | 0 | 0 | 0 | 0 | Demand Response | 0 | -1 |  | 0 | -1 | 0 | 0 | 0 | 0 | 0 | 0 | 0 | 0 | 0 | 0 | 0 | 0 |  |  |  |  | 0 | 1/1/2022 | 12/31/2051 | True | 0 | 0 | 0 | 0 | 0 | 0 | 0 |  | 0 | 0 | 0 | 0 | Unit | 1 |  | 2022 |  |  |  | 0 | 0 |  | Nominal ¦ 2/1/2021 3:52:31 PM | 897 | 0 | 0 | 0 | 0 | 0
PSE_2021 IRP_V6 Balanced Portfolio_DR_020121 | Average | 2022 | PSE | ANRN 3849 | New Resource 3849 from 21IRPDR5 DR Res DLC ERWH-Switch | 0 | 0 | 0 | 0 | 0 | 0 | 0 | 0 | 0 |  | 0 | 0 | 0 | 0 | 0 | 0 | 1 | 0 |  | 0 | 0 | 0 | 0 | 0 | 0 | 0 | 0 | 0 | 0 | 0 | 0 | 0 | Demand Response | 0 | -1 |  | 0 | -1 | 0 | 0 | 0 | 0 | 0 | 0 | 0 | 0 | 0 | 0 | 0 | 0 |  |  |  |  | 0 | 1/1/2025 | 12/31/2054 | True | 0 | 0 | 0 | 0 | 0 | 0 | 0 |  | 0 | 0 | 0 | 0 | Unit | 1 |  | 2022 |  |  |  | 0 | 0 |  | Nominal ¦ 2/1/2021 3:52:31 PM | 898 | 0 | 0 | 0 | 0 | 0
PSE_2021 IRP_V6 Balanced Portfolio_DR_020121 | Average | 2022 | PSE | ANRN 3850 | New Resource 3850 from 21IRPDR6 DR Res DLC ERWH-Grid-Enabled | 0 | 0 | 0 | 0 | 0 | 0 | 0 | 0 | 0 |  | 0 | 0 | 0 | 0 | 0 | 0 | 1 | 0 |  | 0 | 0 | 0 | 0 | 0 | 0 | 0 | 0 | 0 | 0 | 0 | 0 | 0 | Demand Response | 0 | -1 |  | 0 | -1 | 0 | 0 | 0 | 0 | 0 | 0 | 0 | 0 | 0 | 0 | 0 | 0 |  |  |  |  | 0 | 1/1/2022 | 12/31/2051 | True | 0 | 0 | 0 | 0 | 0 | 0 | 0 |  | 0 | 0 | 0 | 0 | Unit | 1 |  | 2022 |  |  |  | 0 | 0 |  | Nominal ¦ 2/1/2021 3:52:31 PM | 899 | 0 | 0 | 0 | 0 | 0
PSE_2021 IRP_V6 Balanced Portfolio_DR_020121 | Average | 2022 | PSE | ANRN 3877 | New Resource 3877 from 21IRPDR8 DR Res DLC HPWH-Grid-Enabled | 0 | 0 | 0 | 0 | 0 | 0 | 0 | 0 | 0 |  | 0 | 0 | 0 | 0 | 0 | 0 | 1 | 0 |  | 0 | 0 | 0 | 0 | 0 | 0 | 0 | 0 | 0 | 0 | 0 | 0 | 0 | Demand Response | 0 | -1 |  | 0 | -1 | 0 | 0 | 0 | 0 | 0 | 0 | 0 | 0 | 0 | 0 | 0 | 0 |  |  |  |  | 0 | 1/1/2022 | 12/31/2051 | True | 0 | 0 | 0 | 0 | 0 | 0 | 0 |  | 0 | 0 | 0 | 0 | Unit | 1 |  | 2022 |  |  |  | 0 | 0 |  | Nominal ¦ 2/1/2021 3:52:31 PM | 900 | 0 | 0 | 0 | 0 | 0
PSE_2021 IRP_V6 Balanced Portfolio_DR_020121 | Average | 2022 | PSE | ANRN 3878 | New Resource 3878 from 21IRPDR9 DR Small Com DLC Heat-Switch | 0 | 0 | 0 | 0 | 0 | 0 | 0 | 0 | 0 |  | 0 | 0 | 0 | 0 | 0 | 0 | 1 | 0 |  | 0 | 0 | 0 | 0 | 0 | 0 | 0 | 0 | 0 | 0 | 0 | 0 | 0 | Demand Response | 0 | -1 |  | 0 | -1 | 0 | 0 | 0 | 0 | 0 | 0 | 0 | 0 | 0 | 0 | 0 | 0 |  |  |  |  | 0 | 1/1/2025 | 12/31/2054 | True | 0 | 0 | 0 | 0 | 0 | 0 | 0 |  | 0 | 0 | 0 | 0 | Unit | 1 |  | 2022 |  |  |  | 0 | 0 |  | Nominal ¦ 2/1/2021 3:52:31 PM | 901 | 0 | 0 | 0 | 0 | 0
PSE_2021 IRP_V6 Balanced Portfolio_DR_020121 | Average | 2022 | PSE | ANRN 3879 | New Resource 3879 from 21IRPDR10 DR Medium Com DLC Heat-Switch | 0 | 0 | 0 | 0 | 0 | 0 | 0 | 0 | 0 |  | 0 | 0 | 0 | 0 | 0 | 0 | 1 | 0 |  | 0 | 0 | 0 | 0 | 0 | 0 | 0 | 0 | 0 | 0 | 0 | 0 | 0 | Demand Response | 0 | -1 |  | 0 | -1 | 0 | 0 | 0 | 0 | 0 | 0 | 0 | 0 | 0 | 0 | 0 | 0 |  |  |  |  | 0 | 1/1/2022 | 12/31/2051 | True | 0 | 0 | 0 | 0 | 0 | 0 | 0 |  | 0 | 0 | 0 | 0 | Unit | 1 |  | 2022 |  |  |  | 0 | 0 |  | Nominal ¦ 2/1/2021 3:52:31 PM | 902 | 0 | 0 | 0 | 0 | 0
PSE_2021 IRP_V6 Balanced Portfolio_DR_020121 | Average | 2022 | PSE | ANRN 3880 | New Resource 3880 from 21IRPDR11 DR C&I Curtailment-Manual | 0 | 0 | 0 | 0 | 0 | 0 | 0 | 0 | 0 |  | 0 | 0 | 0 | 0 | 0 | 0 | 1 | 0 |  | 0 | 0 | 0 | 0 | 0 | 0 | 0 | 0 | 0 | 0 | 0 | 0 | 0 | Demand Response | 0 | -1 |  | 0 | -1 | 0 | 0 | 0 | 0 | 0 | 0 | 0 | 0 | 0 | 0 | 0 | 0 |  |  |  |  | 0 | 1/1/2025 | 12/31/2054 | True | 0 | 0 | 0 | 0 | 0 | 0 | 0 |  | 0 | 0 | 0 | 0 | Unit | 1 |  | 2022 |  |  |  | 0 | 0 |  | Nominal ¦ 2/1/2021 3:52:31 PM | 903 | 0 | 0 | 0 | 0 | 0
PSE_2021 IRP_V6 Balanced Portfolio_DR_020121 | Average | 2022 | PSE | ANRN 3881 | New Resource 3881 from 21IRPDR12 DR C&I Curtailment-AutoDR | 0 | 0 | 0 | 0 | 0 | 0 | 0 | 0 | 0 |  | 0 | 0 | 0 | 0 | 0 | 0 | 1 | 0 |  | 0 | 0 | 0 | 0 | 0 | 0 | 0 | 0 | 0 | 0 | 0 | 0 | 0 | Demand Response | 0 | -1 |  | 0 | -1 | 0 | 0 | 0 | 0 | 0 | 0 | 0 | 0 | 0 | 0 | 0 | 0 |  |  |  |  | 0 | 1/1/2025 | 12/31/2054 | True | 0 | 0 | 0 | 0 | 0 | 0 | 0 |  | 0 | 0 | 0 | 0 | Unit | 1 |  | 2022 |  |  |  | 0 | 0 |  | Nominal ¦ 2/1/2021 3:52:31 PM | 904 | 0 | 0 | 0 | 0 | 0
PSE_2021 IRP_V6 Balanced Portfolio_DR_020121 | Average | 2022 | PSE | ANRN 3882 | New Resource 3882 from 21IRPDR13 DR C&I CPP-No Enablement | 0 | 0 | 0 | 0 | 0 | 0 | 0 | 0 | 0 |  | 0 | 0 | 0 | 0 | 0 | 0 | 1 | 0 |  | 0 | 0 | 0 | 0 | 0 | 0 | 0 | 0 | 0 | 0 | 0 | 0 | 0 | Demand Response | 0 | -1 |  | 0 | -1 | 0 | 0 | 0 | 0 | 0 | 0 | 0 | 0 | 0 | 0 | 0 | 0 |  |  |  |  | 0 | 1/1/2025 | 12/31/2054 | True | 0 | 0 | 0 | 0 | 0 | 0 | 0 |  | 0 | 0 | 0 | 0 | Unit | 1 |  | 2022 |  |  |  | 0 | 0 |  | Nominal ¦ 2/1/2021 3:52:31 PM | 905 | 0 | 0 | 0 | 0 | 0
PSE_2021 IRP_V6 Balanced Portfolio_DR_020121 | Average | 2022 | PSE | ANRN 3883 | New Resource 3883 from 21IRPDR14 DR C&I CPP-With Enablement | 0 | 0 | 0 | 0 | 0 | 0 | 0 | 0 | 0 |  | 0 | 0 | 0 | 0 | 0 | 0 | 1 | 0 |  | 0 | 0 | 0 | 0 | 0 | 0 | 0 | 0 | 0 | 0 | 0 | 0 | 0 | Demand Response | 0 | -1 |  | 0 | -1 | 0 | 0 | 0 | 0 | 0 | 0 | 0 | 0 | 0 | 0 | 0 | 0 |  |  |  |  | 0 | 1/1/2025 | 12/31/2054 | True | 0 | 0 | 0 | 0 | 0 | 0 | 0 |  | 0 | 0 | 0 | 0 | Unit | 1 |  | 2022 |  |  |  | 0 | 0 |  | Nominal ¦ 2/1/2021 3:52:31 PM | 906 | 0 | 0 | 0 | 0 | 0
PSE_2021 IRP_V6 Balanced Portfolio_DR_020121 | Average | 2022 | PSE | ANRN 3910 | New Resource 3910 from 21IRPDR16 DR Res Behavior DR-Winter | 0 | 0 | 0 | 0 | 0 | 0 | 0 | 0 | 0 |  | 0 | 0 | 0 | 0 | 0 | 0 | 1 | 0 |  | 0 | 0 | 0 | 0 | 0 | 0 | 0 | 0 | 0 | 0 | 0 | 0 | 0 | Demand Response | 0 | -1 |  | 0 | -1 | 0 | 0 | 0 | 0 | 0 | 0 | 0 | 0 | 0 | 0 | 0 | 0 |  |  |  |  | 0 | 1/1/2025 | 12/31/2054 | True | 0 | 0 | 0 | 0 | 0 | 0 | 0 |  | 0 | 0 | 0 | 0 | Unit | 1 |  | 2022 |  |  |  | 0 | 0 |  | Nominal ¦ 2/1/2021 3:52:31 PM | 907 | 0 | 0 | 0 | 0 | 0
PSE_2021 IRP_V6 Balanced Portfolio_DR_020121 | Average | 2022 | PSE | ANRN 3964 | New Resource 3964 from 21IRPSolar1 New WA Solar1 | 0 | 0 | 0 | 0 | 0 | 0 | 0 | 0 | 0 |  | 0 | 0 | 0 | 0 | 0 | 0 | 1 | 0 |  | 0 | 0 | 0 | 0 | 0 | 0 | 0 | 0 | 0 | 0 | 0 | 0 | 0 | PV - Hydro dominated areas | 0 | -1 |  | 0 | -1 | 0 | 0 | 0 | 0 | 0 | 0 | 0 | 0 | 0 | 0 | 0 | 0 |  |  |  |  | 0 | 1/1/2029 | 12/31/2058 | True | 0 | 0 | 0 | 0 | 0 | 0 | 0 | PSE_RPS | 0 | 0 | 0 | 0 | Unit | 1 |  | 2022 |  |  |  | 0 | 0 |  | Nominal ¦ 2/1/2021 3:52:31 PM | 908 | 0 | 0 | 0 | 0 | 0
PSE_2021 IRP_V6 Balanced Portfolio_DR_020121 | Average | 2022 | PSE | ANRN 3989 | New Resource 3989 from 21IRPSolar2 New WA Solar2 | 0 | 0 | 0 | 0 | 0 | 0 | 0 | 0 | 0 |  | 0 | 0 | 0 | 0 | 0 | 0 | 1 | 0 |  | 0 | 0 | 0 | 0 | 0 | 0 | 0 | 0 | 0 | 0 | 0 | 0 | 0 | PV - Hydro dominated areas | 0 | -1 |  | 0 | -1 | 0 | 0 | 0 | 0 | 0 | 0 | 0 | 0 | 0 | 0 | 0 | 0 |  |  |  |  | 0 | 1/1/2030 | 12/31/2059 | True | 0 | 0 | 0 | 0 | 0 | 0 | 0 | PSE_RPS | 0 | 0 | 0 | 0 | Unit | 1 |  | 2022 |  |  |  | 0 | 0 |  | Nominal ¦ 2/1/2021 3:52:31 PM | 909 | 0 | 0 | 0 | 0 | 0
PSE_2021 IRP_V6 Balanced Portfolio_DR_020121 | Average | 2022 | PSE | ANRN 4013 | New Resource 4013 from 21IRPSolar3 New WA Solar3 | 0 | 0 | 0 | 0 | 0 | 0 | 0 | 0 | 0 |  | 0 | 0 | 0 | 0 | 0 | 0 | 1 | 0 |  | 0 | 0 | 0 | 0 | 0 | 0 | 0 | 0 | 0 | 0 | 0 | 0 | 0 | PV - Hydro dominated areas | 0 | -1 |  | 0 | -1 | 0 | 0 | 0 | 0 | 0 | 0 | 0 | 0 | 0 | 0 | 0 | 0 |  |  |  |  | 0 | 1/1/2030 | 12/31/2059 | True | 0 | 0 | 0 | 0 | 0 | 0 | 0 | PSE_RPS | 0 | 0 | 0 | 0 | Unit | 1 |  | 2022 |  |  |  | 0 | 0 |  | Nominal ¦ 2/1/2021 3:52:31 PM | 910 | 0 | 0 | 0 | 0 | 0
PSE_2021 IRP_V6 Balanced Portfolio_DR_020121 | Average | 2022 | PSE | ANRN 4044 | New Resource 4044 from 21IRPSolar4 New WA Solar4 | 0 | 0 | 0 | 0 | 0 | 0 | 0 | 0 | 0 |  | 0 | 0 | 0 | 0 | 0 | 0 | 1 | 0 |  | 0 | 0 | 0 | 0 | 0 | 0 | 0 | 0 | 0 | 0 | 0 | 0 | 0 | PV - Hydro dominated areas | 0 | -1 |  | 0 | -1 | 0 | 0 | 0 | 0 | 0 | 0 | 0 | 0 | 0 | 0 | 0 | 0 |  |  |  |  | 0 | 1/1/2037 | 12/31/2066 | True | 0 | 0 | 0 | 0 | 0 | 0 | 0 | PSE_RPS | 0 | 0 | 0 | 0 | Unit | 1 |  | 2022 |  |  |  | 0 | 0 |  | Nominal ¦ 2/1/2021 3:52:31 PM | 911 | 0 | 0 | 0 | 0 | 0
PSE_2021 IRP_V6 Balanced Portfolio_DR_020121 | Average | 2022 | PSE | ANRN 4076 | New Resource 4076 from 21IRPSolar5 New WA Solar5 | 0 | 0 | 0 | 0 | 0 | 0 | 0 | 0 | 0 |  | 0 | 0 | 0 | 0 | 0 | 0 | 1 | 0 |  | 0 | 0 | 0 | 0 | 0 | 0 | 0 | 0 | 0 | 0 | 0 | 0 | 0 | PV - Hydro dominated areas | 0 | -1 |  | 0 | -1 | 0 | 0 | 0 | 0 | 0 | 0 | 0 | 0 | 0 | 0 | 0 | 0 |  |  |  |  | 0 | 1/1/2045 | 12/31/2074 | True | 0 | 0 | 0 | 0 | 0 | 0 | 0 | PSE_RPS | 0 | 0 | 0 | 0 | Unit | 1 |  | 2022 |  |  |  | 0 | 0 |  | Nominal ¦ 2/1/2021 3:52:31 PM | 912 | 0 | 0 | 0 | 0 | 0
PSE_2021 IRP_V6 Balanced Portfolio_DR_020121 | Average | 2022 | PSE | ANRN 4100 | New Resource 4100 from 21IRPSolar6 New WA Solar6 | 0 | 0 | 0 | 0 | 0 | 0 | 0 | 0 | 0 |  | 0 | 0 | 0 | 0 | 0 | 0 | 1 | 0 |  | 0 | 0 | 0 | 0 | 0 | 0 | 0 | 0 | 0 | 0 | 0 | 0 | 0 | PV - Hydro dominated areas | 0 | -1 |  | 0 | -1 | 0 | 0 | 0 | 0 | 0 | 0 | 0 | 0 | 0 | 0 | 0 | 0 |  |  |  |  | 0 | 1/1/2045 | 12/31/2074 | True | 0 | 0 | 0 | 0 | 0 | 0 | 0 | PSE_RPS | 0 | 0 | 0 | 0 | Unit | 1 |  | 2022 |  |  |  | 0 | 0 |  | Nominal ¦ 2/1/2021 3:52:31 PM | 913 | 0 | 0 | 0 | 0 | 0
PSE_2021 IRP_V6 Balanced Portfolio_DR_020121 | Average | 2022 | PSE | ANRN 4125 | New Resource 4125 from 21IRPSolar7 New WA Solar7 | 0 | 0 | 0 | 0 | 0 | 0 | 0 | 0 | 0 |  | 0 | 0 | 0 | 0 | 0 | 0 | 1 | 0 |  | 0 | 0 | 0 | 0 | 0 | 0 | 0 | 0 | 0 | 0 | 0 | 0 | 0 | PV - Hydro dominated areas | 0 | -1 |  | 0 | -1 | 0 | 0 | 0 | 0 | 0 | 0 | 0 | 0 | 0 | 0 | 0 | 0 |  |  |  |  | 0 | 1/1/2046 | 12/31/2075 | True | 0 | 0 | 0 | 0 | 0 | 0 | 0 | PSE_RPS | 0 | 0 | 0 | 0 | Unit | 1 |  | 2022 |  |  |  | 0 | 0 |  | Nominal ¦ 2/1/2021 3:52:31 PM | 914 | 0 | 0 | 0 | 0 | 0
PSE_2021 IRP_V6 Balanced Portfolio_DR_020121 | Average | 2022 | PSE | ANRN 4656 | New Resource 4656 from 21IRPWind1 New WA Wind1 | 0 | 0 | 0 | 0 | 0 | 0 | 0 | 0 | 0 |  | 0 | 0 | 0 | 0 | 0 | 0 | 1 | 0 |  | 0 | 0 | 0 | 0 | 0 | 0 | 0 | 0 | 0 | 0 | 0 | 0 | 0 | Wind | 0 | -1 |  | 0 | -1 | 0 | 0 | 0 | 0 | 0 | 0 | 0 | 0 | 0 | 0 | 0 | 0 |  |  |  |  | 0 | 1/1/2025 | 12/31/2054 | True | 0 | 0 | 0 | 0 | 0 | 0 | 0 | PSE_RPS | 0 | 0 | 0 | 0 | Unit | 1 |  | 2022 |  |  |  | 0 | 0 |  | Nominal ¦ 2/1/2021 3:52:31 PM | 915 | 0 | 0 | 0 | 0 | 0
PSE_2021 IRP_V6 Balanced Portfolio_DR_020121 | Average | 2022 | PSE | ANRN 4680 | New Resource 4680 from 21IRPWind2 New WA Wind2 | 0 | 0 | 0 | 0 | 0 | 0 | 0 | 0 | 0 |  | 0 | 0 | 0 | 0 | 0 | 0 | 1 | 0 |  | 0 | 0 | 0 | 0 | 0 | 0 | 0 | 0 | 0 | 0 | 0 | 0 | 0 | Wind | 0 | -1 |  | 0 | -1 | 0 | 0 | 0 | 0 | 0 | 0 | 0 | 0 | 0 | 0 | 0 | 0 |  |  |  |  | 0 | 1/1/2025 | 12/31/2054 | True | 0 | 0 | 0 | 0 | 0 | 0 | 0 | PSE_RPS | 0 | 0 | 0 | 0 | Unit | 1 |  | 2022 |  |  |  | 0 | 0 |  | Nominal ¦ 2/1/2021 3:52:31 PM | 916 | 0 | 0 | 0 | 0 | 0
PSE_2021 IRP_V6 Balanced Portfolio_DR_020121 | Average | 2022 | PSE | ANRN 4704 | New Resource 4704 from 21IRPWind3 New WA Wind3 | 0 | 0 | 0 | 0 | 0 | 0 | 0 | 0 | 0 |  | 0 | 0 | 0 | 0 | 0 | 0 | 1 | 0 |  | 0 | 0 | 0 | 0 | 0 | 0 | 0 | 0 | 0 | 0 | 0 | 0 | 0 | Wind | 0 | -1 |  | 0 | -1 | 0 | 0 | 0 | 0 | 0 | 0 | 0 | 0 | 0 | 0 | 0 | 0 |  |  |  |  | 0 | 1/1/2025 | 12/31/2054 | True | 0 | 0 | 0 | 0 | 0 | 0 | 0 | PSE_RPS | 0 | 0 | 0 | 0 | Unit | 1 |  | 2022 |  |  |  | 0 | 0 |  | Nominal ¦ 2/1/2021 3:52:31 PM | 917 | 0 | 0 | 0 | 0 | 0
PSE_2021 IRP_V6 Balanced Portfolio_DR_020121 | Average | 2022 | PSE | ANRN 4733 | New Resource 4733 from 21IRPWind4 New WA Wind4 | 0 | 0 | 0 | 0 | 0 | 0 | 0 | 0 | 0 |  | 0 | 0 | 0 | 0 | 0 | 0 | 1 | 0 |  | 0 | 0 | 0 | 0 | 0 | 0 | 0 | 0 | 0 | 0 | 0 | 0 | 0 | Wind | 0 | -1 |  | 0 | -1 | 0 | 0 | 0 | 0 | 0 | 0 | 0 | 0 | 0 | 0 | 0 | 0 |  |  |  |  | 0 | 1/1/2030 | 12/31/2059 | True | 0 | 0 | 0 | 0 | 0 | 0 | 0 | PSE_RPS | 0 | 0 | 0 | 0 | Unit | 1 |  | 2022 |  |  |  | 0 | 0 |  | Nominal ¦ 2/1/2021 3:52:31 PM | 918 | 0 | 0 | 0 | 0 | 0
PSE_2021 IRP_V6 Balanced Portfolio_DR_020121 | Average | 2022 | PSE | ANRN 4758 | New Resource 4758 from 21IRPWind5 New WA Wind5 | 0 | 0 | 0 | 0 | 0 | 0 | 0 | 0 | 0 |  | 0 | 0 | 0 | 0 | 0 | 0 | 1 | 0 |  | 0 | 0 | 0 | 0 | 0 | 0 | 0 | 0 | 0 | 0 | 0 | 0 | 0 | Wind | 0 | -1 |  | 0 | -1 | 0 | 0 | 0 | 0 | 0 | 0 | 0 | 0 | 0 | 0 | 0 | 0 |  |  |  |  | 0 | 1/1/2031 | 12/31/2060 | True | 0 | 0 | 0 | 0 | 0 | 0 | 0 | PSE_RPS | 0 | 0 | 0 | 0 | Unit | 1 |  | 2022 |  |  |  | 0 | 0 |  | Nominal ¦ 2/1/2021 3:52:31 PM | 919 | 0 | 0 | 0 | 0 | 0
PSE_2021 IRP_V6 Balanced Portfolio_DR_020121 | Average | 2022 | PSE | ANRN 4783 | New Resource 4783 from 21IRPWind6 New WA Wind6 | 0 | 0 | 0 | 0 | 0 | 0 | 0 | 0 | 0 |  | 0 | 0 | 0 | 0 | 0 | 0 | 1 | 0 |  | 0 | 0 | 0 | 0 | 0 | 0 | 0 | 0 | 0 | 0 | 0 | 0 | 0 | Wind | 0 | -1 |  | 0 | -1 | 0 | 0 | 0 | 0 | 0 | 0 | 0 | 0 | 0 | 0 | 0 | 0 |  |  |  |  | 0 | 1/1/2032 | 12/31/2061 | True | 0 | 0 | 0 | 0 | 0 | 0 | 0 | PSE_RPS | 0 | 0 | 0 | 0 | Unit | 1 |  | 2022 |  |  |  | 0 | 0 |  | Nominal ¦ 2/1/2021 3:52:31 PM | 920 | 0 | 0 | 0 | 0 | 0
PSE_2021 IRP_V6 Balanced Portfolio_DR_020121 | Average | 2022 | PSE | ANRN 4808 | New Resource 4808 from 21IRPWind7 New WA Wind7 | 0 | 0 | 0 | 0 | 0 | 0 | 0 | 0 | 0 |  | 0 | 0 | 0 | 0 | 0 | 0 | 1 | 0 |  | 0 | 0 | 0 | 0 | 0 | 0 | 0 | 0 | 0 | 0 | 0 | 0 | 0 | Wind | 0 | -1 |  | 0 | -1 | 0 | 0 | 0 | 0 | 0 | 0 | 0 | 0 | 0 | 0 | 0 | 0 |  |  |  |  | 0 | 1/1/2033 | 12/31/2062 | True | 0 | 0 | 0 | 0 | 0 | 0 | 0 | PSE_RPS | 0 | 0 | 0 | 0 | Unit | 1 |  | 2022 |  |  |  | 0 | 0 |  | Nominal ¦ 2/1/2021 3:52:31 PM | 921 | 0 | 0 | 0 | 0 | 0
PSE_2021 IRP_V6 Balanced Portfolio_DR_020121 | Average | 2022 | PSE | ANRN 4833 | New Resource 4833 from 21IRPWind8 New WA Wind8 | 0 | 0 | 0 | 0 | 0 | 0 | 0 | 0 | 0 |  | 0 | 0 | 0 | 0 | 0 | 0 | 1 | 0 |  | 0 | 0 | 0 | 0 | 0 | 0 | 0 | 0 | 0 | 0 | 0 | 0 | 0 | Wind | 0 | -1 |  | 0 | -1 | 0 | 0 | 0 | 0 | 0 | 0 | 0 | 0 | 0 | 0 | 0 | 0 |  |  |  |  | 0 | 1/1/2034 | 12/31/2063 | True | 0 | 0 | 0 | 0 | 0 | 0 | 0 | PSE_RPS | 0 | 0 | 0 | 0 | Unit | 1 |  | 2022 |  |  |  | 0 | 0 |  | Nominal ¦ 2/1/2021 3:52:31 PM | 922 | 0 | 0 | 0 | 0 | 0
PSE_2021 IRP_V6 Balanced Portfolio_DR_020121 | Average | 2022 | PSE | ANRN 4858 | New Resource 4858 from 21IRPWind9 New WA Wind9 | 0 | 0 | 0 | 0 | 0 | 0 | 0 | 0 | 0 |  | 0 | 0 | 0 | 0 | 0 | 0 | 1 | 0 |  | 0 | 0 | 0 | 0 | 0 | 0 | 0 | 0 | 0 | 0 | 0 | 0 | 0 | Wind | 0 | -1 |  | 0 | -1 | 0 | 0 | 0 | 0 | 0 | 0 | 0 | 0 | 0 | 0 | 0 | 0 |  |  |  |  | 0 | 1/1/2035 | 12/31/2064 | True | 0 | 0 | 0 | 0 | 0 | 0 | 0 | PSE_RPS | 0 | 0 | 0 | 0 | Unit | 1 |  | 2022 |  |  |  | 0 | 0 |  | Nominal ¦ 2/1/2021 3:52:31 PM | 923 | 0 | 0 | 0 | 0 | 0
PSE_2021 IRP_V6 Balanced Portfolio_DR_020121 | Average | 2022 | PSE | ANRN 5091 | New Resource 5091 from 21IRPWind10+ New WA Wind10+ | 0 | 0 | 0 | 0 | 0 | 0 | 0 | 0 | 0 |  | 0 | 0 | 0 | 0 | 0 | 0 | 1 | 0 |  | 0 | 0 | 0 | 0 | 0 | 0 | 0 | 0 | 0 | 0 | 0 | 0 | 0 | Wind | 0 | -1 |  | 0 | -1 | 0 | 0 | 0 | 0 | 0 | 0 | 0 | 0 | 0 | 0 | 0 | 0 |  |  |  |  | 0 | 1/1/2035 | 12/31/2064 | True | 0 | 0 | 0 | 0 | 0 | 0 | 0 | PSE_RPS | 0 | 0 | 0 | 0 | Unit | 1 |  | 2022 |  |  |  | 0 | 0 |  | Nominal ¦ 2/1/2021 3:52:31 PM | 924 | 0 | 0 | 0 | 0 | 0
PSE_2021 IRP_V6 Balanced Portfolio_DR_020121 | Average | 2022 | PSE | ANRN 5111 | New Resource 5111 from 21IRPWind10+ New WA Wind10+ | 0 | 0 | 0 | 0 | 0 | 0 | 0 | 0 | 0 |  | 0 | 0 | 0 | 0 | 0 | 0 | 1 | 0 |  | 0 | 0 | 0 | 0 | 0 | 0 | 0 | 0 | 0 | 0 | 0 | 0 | 0 | Wind | 0 | -1 |  | 0 | -1 | 0 | 0 | 0 | 0 | 0 | 0 | 0 | 0 | 0 | 0 | 0 | 0 |  |  |  |  | 0 | 1/1/2036 | 12/31/2065 | True | 0 | 0 | 0 | 0 | 0 | 0 | 0 | PSE_RPS | 0 | 0 | 0 | 0 | Unit | 1 |  | 2022 |  |  |  | 0 | 0 |  | Nominal ¦ 2/1/2021 3:52:31 PM | 925 | 0 | 0 | 0 | 0 | 0
PSE_2021 IRP_V6 Balanced Portfolio_DR_020121 | Average | 2022 | PSE | ANRN 5131 | New Resource 5131 from 21IRPWind10+ New WA Wind10+ | 0 | 0 | 0 | 0 | 0 | 0 | 0 | 0 | 0 |  | 0 | 0 | 0 | 0 | 0 | 0 | 1 | 0 |  | 0 | 0 | 0 | 0 | 0 | 0 | 0 | 0 | 0 | 0 | 0 | 0 | 0 | Wind | 0 | -1 |  | 0 | -1 | 0 | 0 | 0 | 0 | 0 | 0 | 0 | 0 | 0 | 0 | 0 | 0 |  |  |  |  | 0 | 1/1/2037 | 12/31/2066 | True | 0 | 0 | 0 | 0 | 0 | 0 | 0 | PSE_RPS | 0 | 0 | 0 | 0 | Unit | 1 |  | 2022 |  |  |  | 0 | 0 |  | Nominal ¦ 2/1/2021 3:52:31 PM | 926 | 0 | 0 | 0 | 0 | 0
PSE_2021 IRP_V6 Balanced Portfolio_DR_020121 | Average | 2022 | PSE | ANRN 5151 | New Resource 5151 from 21IRPWind10+ New WA Wind10+ | 0 | 0 | 0 | 0 | 0 | 0 | 0 | 0 | 0 |  | 0 | 0 | 0 | 0 | 0 | 0 | 1 | 0 |  | 0 | 0 | 0 | 0 | 0 | 0 | 0 | 0 | 0 | 0 | 0 | 0 | 0 | Wind | 0 | -1 |  | 0 | -1 | 0 | 0 | 0 | 0 | 0 | 0 | 0 | 0 | 0 | 0 | 0 | 0 |  |  |  |  | 0 | 1/1/2038 | 12/31/2067 | True | 0 | 0 | 0 | 0 | 0 | 0 | 0 | PSE_RPS | 0 | 0 | 0 | 0 | Unit | 1 |  | 2022 |  |  |  | 0 | 0 |  | Nominal ¦ 2/1/2021 3:52:31 PM | 927 | 0 | 0 | 0 | 0 | 0
PSE_2021 IRP_V6 Balanced Portfolio_DR_020121 | Average | 2022 | PSE | ANRN 5171 | New Resource 5171 from 21IRPWind10+ New WA Wind10+ | 0 | 0 | 0 | 0 | 0 | 0 | 0 | 0 | 0 |  | 0 | 0 | 0 | 0 | 0 | 0 | 1 | 0 |  | 0 | 0 | 0 | 0 | 0 | 0 | 0 | 0 | 0 | 0 | 0 | 0 | 0 | Wind | 0 | -1 |  | 0 | -1 | 0 | 0 | 0 | 0 | 0 | 0 | 0 | 0 | 0 | 0 | 0 | 0 |  |  |  |  | 0 | 1/1/2039 | 12/31/2068 | True | 0 | 0 | 0 | 0 | 0 | 0 | 0 | PSE_RPS | 0 | 0 | 0 | 0 | Unit | 1 |  | 2022 |  |  |  | 0 | 0 |  | Nominal ¦ 2/1/2021 3:52:31 PM | 928 | 0 | 0 | 0 | 0 | 0
PSE_2021 IRP_V6 Balanced Portfolio_DR_020121 | Average | 2022 | PSE | ANRN 5191 | New Resource 5191 from 21IRPWind10+ New WA Wind10+ | 0 | 0 | 0 | 0 | 0 | 0 | 0 | 0 | 0 |  | 0 | 0 | 0 | 0 | 0 | 0 | 1 | 0 |  | 0 | 0 | 0 | 0 | 0 | 0 | 0 | 0 | 0 | 0 | 0 | 0 | 0 | Wind | 0 | -1 |  | 0 | -1 | 0 | 0 | 0 | 0 | 0 | 0 | 0 | 0 | 0 | 0 | 0 | 0 |  |  |  |  | 0 | 1/1/2040 | 12/31/2069 | True | 0 | 0 | 0 | 0 | 0 | 0 | 0 | PSE_RPS | 0 | 0 | 0 | 0 | Unit | 1 |  | 2022 |  |  |  | 0 | 0 |  | Nominal ¦ 2/1/2021 3:52:31 PM | 929 | 0 | 0 | 0 | 0 | 0
PSE_2021 IRP_V6 Balanced Portfolio_DR_020121 | Average | 2022 | PSE | ANRN 5251 | New Resource 5251 from 21IRPWind10+ New WA Wind10+ | 0 | 0 | 0 | 0 | 0 | 0 | 0 | 0 | 0 |  | 0 | 0 | 0 | 0 | 0 | 0 | 1 | 0 |  | 0 | 0 | 0 | 0 | 0 | 0 | 0 | 0 | 0 | 0 | 0 | 0 | 0 | Wind | 0 | -1 |  | 0 | -1 | 0 | 0 | 0 | 0 | 0 | 0 | 0 | 0 | 0 | 0 | 0 | 0 |  |  |  |  | 0 | 1/1/2043 | 12/31/2072 | True | 0 | 0 | 0 | 0 | 0 | 0 | 0 | PSE_RPS | 0 | 0 | 0 | 0 | Unit | 1 |  | 2022 |  |  |  | 0 | 0 |  | Nominal ¦ 2/1/2021 3:52:31 PM | 930 | 0 | 0 | 0 | 0 | 0
PSE_2021 IRP_V6 Balanced Portfolio_DR_020121 | Average | 2022 | PSE | ANRN 5362 | New Resource 5362 from 21IRPOffshoreWind1 New Offshore Wind1 | 0 | 0 | 0 | 0 | 0 | 0 | 0 | 0 | 0 |  | 0 | 0 | 0 | 0 | 0 | 0 | 1 | 0 |  | 0 | 0 | 0 | 0 | 0 | 0 | 0 | 0 | 0 | 0 | 0 | 0 | 0 | Wind | 0 | -1 |  | 0 | -1 | 0 | 0 | 0 | 0 | 0 | 0 | 0 | 0 | 0 | 0 | 0 | 0 |  |  |  |  | 0 | 1/1/2041 | 12/31/2070 | True | 0 | 0 | 0 | 0 | 0 | 0 | 0 | PSE_RPS | 0 | 0 | 0 | 0 | Unit | 1 |  | 2022 |  |  |  | 0 | 0 |  | Nominal ¦ 2/1/2021 3:52:31 PM | 931 | 0 | 0 | 0 | 0 | 0
PSE_2021 IRP_V6 Balanced Portfolio_DR_020121 | Average | 2022 | PSE | ANRN 5381 | New Resource 5381 from 21IRPOffshoreWind2 New Offshore Wind2 | 0 | 0 | 0 | 0 | 0 | 0 | 0 | 0 | 0 |  | 0 | 0 | 0 | 0 | 0 | 0 | 1 | 0 |  | 0 | 0 | 0 | 0 | 0 | 0 | 0 | 0 | 0 | 0 | 0 | 0 | 0 | Wind | 0 | -1 |  | 0 | -1 | 0 | 0 | 0 | 0 | 0 | 0 | 0 | 0 | 0 | 0 | 0 | 0 |  |  |  |  | 0 | 1/1/2042 | 12/31/2071 | True | 0 | 0 | 0 | 0 | 0 | 0 | 0 | PSE_RPS | 0 | 0 | 0 | 0 | Unit | 1 |  | 2022 |  |  |  | 0 | 0 |  | Nominal ¦ 2/1/2021 3:52:31 PM | 932 | 0 | 0 | 0 | 0 | 0
PSE_2021 IRP_V6 Balanced Portfolio_DR_020121 | Average | 2022 | PSE | ANRN 5400 | New Resource 5400 from 21IRPOffshoreWind3 New Offshore Wind3 | 0 | 0 | 0 | 0 | 0 | 0 | 0 | 0 | 0 |  | 0 | 0 | 0 | 0 | 0 | 0 | 1 | 0 |  | 0 | 0 | 0 | 0 | 0 | 0 | 0 | 0 | 0 | 0 | 0 | 0 | 0 | Wind | 0 | -1 |  | 0 | -1 | 0 | 0 | 0 | 0 | 0 | 0 | 0 | 0 | 0 | 0 | 0 | 0 |  |  |  |  | 0 | 1/1/2043 | 12/31/2072 | True | 0 | 0 | 0 | 0 | 0 | 0 | 0 | PSE_RPS | 0 | 0 | 0 | 0 | Unit | 1 |  | 2022 |  |  |  | 0 | 0 |  | Nominal ¦ 2/1/2021 3:52:31 PM | 933 | 0 | 0 | 0 | 0 | 0
PSE_2021 IRP_V6 Balanced Portfolio_DR_020121 | Average | 2022 | PSE | ANRN 5405 | New Resource 5405 from 21IRPMTWindEastern1 New MT Wind Eastern 1 | 0 | 0 | 0 | 0 | 0 | 0 | 0 | 0 | 0 |  | 0 | 0 | 0 | 0 | 0 | 0 | 1 | 0 |  | 0 | 0 | 0 | 0 | 0 | 0 | 0 | 0 | 0 | 0 | 0 | 0 | 0 | Wind | 0 | -1 |  | 0 | -1 | 0 | 0 | 0 | 0 | 0 | 0 | 0 | 0 | 0 | 0 | 0 | 0 |  |  |  |  | 0 | 1/1/2026 | 12/31/2055 | True | 0 | 0 | 0 | 0 | 0 | 0 | 0 | PSE_RPS,PSE_MT Wind Limit | 0 | 0 | 0 | 0 | Unit | 1 |  | 2022 |  |  |  | 0 | 0 |  | Nominal ¦ 2/1/2021 3:52:31 PM | 934 | 0 | 0 | 0 | 0 | 0
PSE_2021 IRP_V6 Balanced Portfolio_DR_020121 | Average | 2022 | PSE | ANRN 5430 | New Resource 5430 from 21IRPMTWindCentral1 New MT Wind Central 1 | 0 | 0 | 0 | 0 | 0 | 0 | 0 | 0 | 0 |  | 0 | 0 | 0 | 0 | 0 | 0 | 1 | 0 |  | 0 | 0 | 0 | 0 | 0 | 0 | 0 | 0 | 0 | 0 | 0 | 0 | 0 | Wind | 0 | -1 |  | 0 | -1 | 0 | 0 | 0 | 0 | 0 | 0 | 0 | 0 | 0 | 0 | 0 | 0 |  |  |  |  | 0 | 1/1/2029 | 12/31/2058 | True | 0 | 0 | 0 | 0 | 0 | 0 | 0 | PSE_RPS,PSE_MT Wind Limit | 0 | 0 | 0 | 0 | Unit | 1 |  | 2022 |  |  |  | 0 | 0 |  | Nominal ¦ 2/1/2021 3:52:31 PM | 935 | 0 | 0 | 0 | 0 | 0
PSE_2021 IRP_V6 Balanced Portfolio_DR_020121 | Average | 2022 | PSE | ANRN 5531 | New Resource 5531 from 21IRPWind_Battery19 New Wind + Battery 2042 | 0 | 0 | 0 | 0 | 0 | 0 | 0 | 0 | 0 |  | 0 | 0 | 0 | 0 | 0 | 0 | 1 | 0 |  | 0 | 0 | 0 | 0 | 0 | 0 | 0 | 0 | 0 | 0 | 0 | 0 | 0 | Wind | 0 | -1 |  | 0 | -1 | 0 | 0 | 0 | 0 | 0 | 0 | 0 | 0 | 0 | 0 | 0 | 0 |  |  |  |  | 0 | 1/1/2042 | 12/31/2071 | True | 0 | 0 | 0 | 0 | 0 | 0 | 0 | PSE_RPS | 0 | 0 | 0 | 0 | Unit | 1 |  | 2022 |  |  |  | 0 | 0 |  | Nominal ¦ 2/1/2021 3:52:31 PM | 936 | 0 | 0 | 0 | 0 | 0
PSE_2021 IRP_V6 Balanced Portfolio_DR_020121 | Average | 2022 | PSE | ANRN 5532 | New Resource 5532 from 21IRPLiIon2hr_Wind19 New Wind + Battery 2042 | 0 | 0 | 0 | 0 | 0 | 0 | 0 | 0 | 0 |  | 0 | 0 | 0 | 0 | 0 | 0 | 1 | 0 |  | 0 | 0 | 0 | 0 | 0 | 0 | 0 | 0 | 0 | 0 | 0 | 0 | 0 | Battery_PSH | 0 | -1 |  | 0 | -1 | 0 | 0 | 0 | 0 | 0 | 0 | 0 | 0 | 0 | 0 | 0 | 0 |  |  |  |  | 0 | 1/1/2042 | 12/31/2071 | True | 0 | 0 | 0 | 0 | 0 | 0 | 0 |  | 0 | 0 | 0 | 0 | Unit | 1 |  | 2022 |  |  |  | 0 | 0 |  | Nominal ¦ 2/1/2021 3:52:31 PM | 937 | 0 | 0 | 0 | 0 | 0
PSE_2021 IRP_V6 Balanced Portfolio_DR_020121 | Average | 2022 | PSE | ANRN 5533 | New Resource 5533 from 21IRPWind_Battery20 New Wind + Battery 2043 | 0 | 0 | 0 | 0 | 0 | 0 | 0 | 0 | 0 |  | 0 | 0 | 0 | 0 | 0 | 0 | 1 | 0 |  | 0 | 0 | 0 | 0 | 0 | 0 | 0 | 0 | 0 | 0 | 0 | 0 | 0 | Wind | 0 | -1 |  | 0 | -1 | 0 | 0 | 0 | 0 | 0 | 0 | 0 | 0 | 0 | 0 | 0 | 0 |  |  |  |  | 0 | 1/1/2043 | 12/31/2072 | True | 0 | 0 | 0 | 0 | 0 | 0 | 0 | PSE_RPS | 0 | 0 | 0 | 0 | Unit | 1 |  | 2022 |  |  |  | 0 | 0 |  | Nominal ¦ 2/1/2021 3:52:31 PM | 938 | 0 | 0 | 0 | 0 | 0
PSE_2021 IRP_V6 Balanced Portfolio_DR_020121 | Average | 2022 | PSE | ANRN 5534 | New Resource 5534 from 21IRPLiIon2hr_Wind20 New Wind + Battery 2043 | 0 | 0 | 0 | 0 | 0 | 0 | 0 | 0 | 0 |  | 0 | 0 | 0 | 0 | 0 | 0 | 1 | 0 |  | 0 | 0 | 0 | 0 | 0 | 0 | 0 | 0 | 0 | 0 | 0 | 0 | 0 | Battery_PSH | 0 | -1 |  | 0 | -1 | 0 | 0 | 0 | 0 | 0 | 0 | 0 | 0 | 0 | 0 | 0 | 0 |  |  |  |  | 0 | 1/1/2043 | 12/31/2072 | True | 0 | 0 | 0 | 0 | 0 | 0 | 0 |  | 0 | 0 | 0 | 0 | Unit | 1 |  | 2022 |  |  |  | 0 | 0 |  | Nominal ¦ 2/1/2021 3:52:31 PM | 939 | 0 | 0 | 0 | 0 | 0
PSE_2021 IRP_V6 Balanced Portfolio_DR_020121 | Average | 2022 | PSE | ANRN 5535 | New Resource 5535 from 21IRPWind_Battery21 New Wind + Battery 2044 | 0 | 0 | 0 | 0 | 0 | 0 | 0 | 0 | 0 |  | 0 | 0 | 0 | 0 | 0 | 0 | 1 | 0 |  | 0 | 0 | 0 | 0 | 0 | 0 | 0 | 0 | 0 | 0 | 0 | 0 | 0 | Wind | 0 | -1 |  | 0 | -1 | 0 | 0 | 0 | 0 | 0 | 0 | 0 | 0 | 0 | 0 | 0 | 0 |  |  |  |  | 0 | 1/1/2044 | 12/31/2073 | True | 0 | 0 | 0 | 0 | 0 | 0 | 0 | PSE_RPS | 0 | 0 | 0 | 0 | Unit | 1 |  | 2022 |  |  |  | 0 | 0 |  | Nominal ¦ 2/1/2021 3:52:31 PM | 940 | 0 | 0 | 0 | 0 | 0
PSE_2021 IRP_V6 Balanced Portfolio_DR_020121 | Average | 2022 | PSE | ANRN 5536 | New Resource 5536 from 21IRPLiIon2hr_Wind21 New Wind + Battery 2044 | 0 | 0 | 0 | 0 | 0 | 0 | 0 | 0 | 0 |  | 0 | 0 | 0 | 0 | 0 | 0 | 1 | 0 |  | 0 | 0 | 0 | 0 | 0 | 0 | 0 | 0 | 0 | 0 | 0 | 0 | 0 | Battery_PSH | 0 | -1 |  | 0 | -1 | 0 | 0 | 0 | 0 | 0 | 0 | 0 | 0 | 0 | 0 | 0 | 0 |  |  |  |  | 0 | 1/1/2044 | 12/31/2073 | True | 0 | 0 | 0 | 0 | 0 | 0 | 0 |  | 0 | 0 | 0 | 0 | Unit | 1 |  | 2022 |  |  |  | 0 | 0 |  | Nominal ¦ 2/1/2021 3:52:31 PM | 941 | 0 | 0 | 0 | 0 | 0
PSE_2021 IRP_V6 Balanced Portfolio_DR_020121 | Average | 2022 | PSE | ANRN 5544 | New Resource 5544 from 21IRPWindWYEast New WY East Wind | 0 | 0 | 0 | 0 | 0 | 0 | 0 | 0 | 0 |  | 0 | 0 | 0 | 0 | 0 | 0 | 1 | 0 |  | 0 | 0 | 0 | 0 | 0 | 0 | 0 | 0 | 0 | 0 | 0 | 0 | 0 | Wind | 0 | -1 |  | 0 | -1 | 0 | 0 | 0 | 0 | 0 | 0 | 0 | 0 | 0 | 0 | 0 | 0 |  |  |  |  | 0 | 1/1/2027 | 12/31/2056 | True | 0 | 0 | 0 | 0 | 0 | 0 | 0 | PSE_RPS,PSE_New Tx | 0 | 0 | 0 | 0 | Unit | 1 |  | 2022 |  |  |  | 0 | 0 |  | Nominal ¦ 2/1/2021 3:52:31 PM | 942 | 0 | 0 | 0 | 0 | 0
PSE_2021 IRP_V6 Balanced Portfolio_DR_020121 | Average | 2022 | PSE | ANRN 5698 | New Resource 5698 from 21IRPWASolarWest1 New WA Solar West 1 | 0 | 0 | 0 | 0 | 0 | 0 | 0 | 0 | 0 |  | 0 | 0 | 0 | 0 | 0 | 0 | 1 | 0 |  | 0 | 0 | 0 | 0 | 0 | 0 | 0 | 0 | 0 | 0 | 0 | 0 | 0 | PV - Hydro dominated areas | 0 | -1 |  | 0 | -1 | 0 | 0 | 0 | 0 | 0 | 0 | 0 | 0 | 0 | 0 | 0 | 0 |  |  |  |  | 0 | 1/1/2047 | 12/31/2076 | True | 0 | 0 | 0 | 0 | 0 | 0 | 0 | PSE_RPS | 0 | 0 | 0 | 0 | Unit | 1 |  | 2022 |  |  |  | 0 | 0 |  | Nominal ¦ 2/1/2021 3:52:31 PM | 943 | 0 | 0 | 0 | 0 | 0
PSE_2021 IRP_V6 Balanced Portfolio_DR_020121 | Average | 2022 | PSE | ANRN 5722 | New Resource 5722 from 21IRPWASolarWest2 New WA Solar West 2 | 0 | 0 | 0 | 0 | 0 | 0 | 0 | 0 | 0 |  | 0 | 0 | 0 | 0 | 0 | 0 | 1 | 0 |  | 0 | 0 | 0 | 0 | 0 | 0 | 0 | 0 | 0 | 0 | 0 | 0 | 0 | PV - Hydro dominated areas | 0 | -1 |  | 0 | -1 | 0 | 0 | 0 | 0 | 0 | 0 | 0 | 0 | 0 | 0 | 0 | 0 |  |  |  |  | 0 | 1/1/2047 | 12/31/2076 | True | 0 | 0 | 0 | 0 | 0 | 0 | 0 | PSE_RPS | 0 | 0 | 0 | 0 | Unit | 1 |  | 2022 |  |  |  | 0 | 0 |  | Nominal ¦ 2/1/2021 3:52:31 PM | 944 | 0 | 0 | 0 | 0 | 0
PSE_2021 IRP_V6 Balanced Portfolio_DR_020121 | Average | 2022 | PSE | ANRN 5795 | New Resource 5795 from 21IRPDERPV 21IRP DER Solar PV | 0 | 0 | 0 | 0 | 0 | 10.6318 | 10.1255 | 10.1255 | 0 |  | 0 | 0 | 0 | 0 | 0 | 0 | 1 | 0 |  | 0 | 0 | 0 | 0 | 0 | 0 | 0 | 0 | 0 | 0 | 0 | 0 | 0 | New Cosnervation | 0 | -1 |  | 0 | -1 | 0 | 0 | 0 | 0 | 0 | 0 | 0 | 0 | 0 | 0 | 0 | 0 |  |  |  |  | 0 | 1/1/2022 | 12/31/2051 | True | 0 | 0 | 0 | 0 | 0 | 0 | 0 |  | 0 | 0 | 0 | 0 | Unit | 1 |  | 2022 |  |  |  | 0 | 0 |  | Nominal ¦ 2/1/2021 3:52:31 PM | 945 | 0 | 0 | 0 | 0 | 0
PSE_2021 IRP_V6 Balanced Portfolio_DR_020121 | Average | 2022 | PSE | ANRN 5796 | New Resource 5796 from 21IRPDERStorage 21IRP DER Storage | -0.30625 | 3.234 | 3.3 | 3.3 | 0 | 0 | 0 | 0 | 0 |  | 0 | 468.3728 | 468.3728 | 0 | 0 | 0 | 0 | 0 |  | 409.915 | 81.7187 | 437.8888 | -109.6925 | 0 | 0 | 0 | 0 | 0 | -253.435 | 0 | 0 | 0 | Battery_PSH | 0 | -1 |  | 0 | -1 | -2682.7566 | -2682.7566 | 0 | 12221.4473 | 12221.4473 | 50 | 0 | 0 | 0 | 0 | 1001 | 0 | -0.092803 |  |  |  | 4672 | 1/1/2022 | 12/31/2051 | True | 0 | 0 | 0 | 0 | 0 | 0 | 0 |  | 0.066 | 0 | 0 | 0 | Unit | 1 |  | 2022 |  |  |  | 0 | 0 |  | Nominal ¦ 2/1/2021 3:52:31 PM | 946 | 0 | 0 | 0 | 0 | 0
PSE_2021 IRP_V6 Balanced Portfolio_DR_020121 | Average | 2022 | PSE | ANRN 5800 | New Resource 5800 from 21IRPDERGround_Balanced DER Grounded Solar_Balanced | 0 | 0 | 0 | 0 | 0 | 0 | 0 | 0 | 0 |  | 0 | 0 | 0 | 0 | 0 | 0 | 1 | 0 |  | 0 | 0 | 0 | 0 | 0 | 0 | 0 | 0 | 0 | 0 | 0 | 0 | 0 | PV - Hydro dominated areas | 0 | -1 |  | 0 | -1 | 0 | 0 | 0 | 0 | 0 | 0 | 0 | 0 | 0 | 0 | 0 | 0 |  |  |  |  | 0 | 1/1/2025 | 12/31/2054 | True | 0 | 0 | 0 | 0 | 0 | 0 | 0 | PSE_RPS | 0 | 0 | 0 | 0 | Unit | 1 |  | 2022 |  |  |  | 0 | 0 |  | Nominal ¦ 2/1/2021 3:52:31 PM | 948 | 0 | 0 | 0 | 0 | 0
PSE_2021 IRP_V6 Balanced Portfolio_DR_020121 | Average | 2022 | PSE | ANRN 5801 | New Resource 5801 from 21IRPDERRoof_Balanced1 DER Roof Mounted Solar_Balanced1 | 0 | 0 | 0 | 0 | 0 | 0 | 0 | 0 | 0 |  | 0 | 0 | 0 | 0 | 0 | 0 | 1 | 0 |  | 0 | 0 | 0 | 0 | 0 | 0 | 0 | 0 | 0 | 0 | 0 | 0 | 0 | PV - Hydro dominated areas | 0 | -1 |  | 0 | -1 | 0 | 0 | 0 | 0 | 0 | 0 | 0 | 0 | 0 | 0 | 0 | 0 |  |  |  |  | 0 | 1/1/2025 | 12/31/2054 | True | 0 | 0 | 0 | 0 | 0 | 0 | 0 | PSE_RPS | 0 | 0 | 0 | 0 | Unit | 1 |  | 2022 |  |  |  | 0 | 0 |  | Nominal ¦ 2/1/2021 3:52:31 PM | 949 | 0 | 0 | 0 | 0 | 0
PSE_2021 IRP_V6 Balanced Portfolio_DR_020121 | Average | 2022 | PSE | ANRN 5802 | New Resource 5802 from 21IRPLiIon2hr_Balanced1 New Li Ion 2hr_Balanced1 | 0 | 0 | 0 | 0 | 0 | 0 | 0 | 0 | 0 |  | 0 | 0 | 0 | 0 | 0 | 0 | 1 | 0 |  | 0 | 0 | 0 | 0 | 0 | 0 | 0 | 0 | 0 | 0 | 0 | 0 | 0 | Battery_PSH | 0 | -1 |  | 0 | -1 | 0 | 0 | 0 | 0 | 0 | 0 | 0 | 0 | 0 | 0 | 0 | 0 |  |  |  |  | 0 | 1/1/2025 | 12/31/2054 | True | 0 | 0 | 0 | 0 | 0 | 0 | 0 |  | 0 | 0 | 0 | 0 | Unit | 1 |  | 2022 |  |  |  | 0 | 0 |  | Nominal ¦ 2/1/2021 3:52:31 PM | 950 | 0 | 0 | 0 | 0 | 0
PSE_2021 IRP_V6 Balanced Portfolio_DR_020121 | Average | 2022 | PSE | ANRN 5803 | New Resource 5803 from 21IRPLiIon2hr_Balanced2 New Li Ion 2hr_Balanced2 | 0 | 0 | 0 | 0 | 0 | 0 | 0 | 0 | 0 |  | 0 | 0 | 0 | 0 | 0 | 0 | 1 | 0 |  | 0 | 0 | 0 | 0 | 0 | 0 | 0 | 0 | 0 | 0 | 0 | 0 | 0 | Battery_PSH | 0 | -1 |  | 0 | -1 | 0 | 0 | 0 | 0 | 0 | 0 | 0 | 0 | 0 | 0 | 0 | 0 |  |  |  |  | 0 | 1/1/2026 | 12/31/2055 | True | 0 | 0 | 0 | 0 | 0 | 0 | 0 |  | 0 | 0 | 0 | 0 | Unit | 1 |  | 2022 |  |  |  | 0 | 0 |  | Nominal ¦ 2/1/2021 3:52:31 PM | 951 | 0 | 0 | 0 | 0 | 0
PSE_2021 IRP_V6 Balanced Portfolio_DR_020121 | Average | 2022 | PSE | ANRN 5804 | New Resource 5804 from 21IRPLiIon2hr_Balanced3 New Li Ion 2hr_Balanced3 | 0 | 0 | 0 | 0 | 0 | 0 | 0 | 0 | 0 |  | 0 | 0 | 0 | 0 | 0 | 0 | 1 | 0 |  | 0 | 0 | 0 | 0 | 0 | 0 | 0 | 0 | 0 | 0 | 0 | 0 | 0 | Battery_PSH | 0 | -1 |  | 0 | -1 | 0 | 0 | 0 | 0 | 0 | 0 | 0 | 0 | 0 | 0 | 0 | 0 |  |  |  |  | 0 | 1/1/2027 | 12/31/2056 | True | 0 | 0 | 0 | 0 | 0 | 0 | 0 |  | 0 | 0 | 0 | 0 | Unit | 1 |  | 2022 |  |  |  | 0 | 0 |  | Nominal ¦ 2/1/2021 3:52:31 PM | 952 | 0 | 0 | 0 | 0 | 0
PSE_2021 IRP_V6 Balanced Portfolio_DR_020121 | Average | 2022 | PSE | ANRN 5805 | New Resource 5805 from 21IRPLiIon2hr_Balanced4 New Li Ion 2hr_Balanced4 | 0 | 0 | 0 | 0 | 0 | 0 | 0 | 0 | 0 |  | 0 | 0 | 0 | 0 | 0 | 0 | 1 | 0 |  | 0 | 0 | 0 | 0 | 0 | 0 | 0 | 0 | 0 | 0 | 0 | 0 | 0 | Battery_PSH | 0 | -1 |  | 0 | -1 | 0 | 0 | 0 | 0 | 0 | 0 | 0 | 0 | 0 | 0 | 0 | 0 |  |  |  |  | 0 | 1/1/2028 | 12/31/2057 | True | 0 | 0 | 0 | 0 | 0 | 0 | 0 |  | 0 | 0 | 0 | 0 | Unit | 1 |  | 2022 |  |  |  | 0 | 0 |  | Nominal ¦ 2/1/2021 3:52:31 PM | 953 | 0 | 0 | 0 | 0 | 0
PSE_2021 IRP_V6 Balanced Portfolio_DR_020121 | Average | 2022 | PSE | ANRN 5806 | New Resource 5806 from 21IRPLiIon2hr_Balanced5 New Li Ion 2hr_Balanced5 | 0 | 0 | 0 | 0 | 0 | 0 | 0 | 0 | 0 |  | 0 | 0 | 0 | 0 | 0 | 0 | 1 | 0 |  | 0 | 0 | 0 | 0 | 0 | 0 | 0 | 0 | 0 | 0 | 0 | 0 | 0 | Battery_PSH | 0 | -1 |  | 0 | -1 | 0 | 0 | 0 | 0 | 0 | 0 | 0 | 0 | 0 | 0 | 0 | 0 |  |  |  |  | 0 | 1/1/2029 | 12/31/2058 | True | 0 | 0 | 0 | 0 | 0 | 0 | 0 |  | 0 | 0 | 0 | 0 | Unit | 1 |  | 2022 |  |  |  | 0 | 0 |  | Nominal ¦ 2/1/2021 3:52:31 PM | 954 | 0 | 0 | 0 | 0 | 0
PSE_2021 IRP_V6 Balanced Portfolio_DR_020121 | Average | 2022 | PSE | ANRN 5807 | New Resource 5807 from 21IRPLiIon2hr_Balanced6 New Li Ion 2hr_Balanced6 | 0 | 0 | 0 | 0 | 0 | 0 | 0 | 0 | 0 |  | 0 | 0 | 0 | 0 | 0 | 0 | 1 | 0 |  | 0 | 0 | 0 | 0 | 0 | 0 | 0 | 0 | 0 | 0 | 0 | 0 | 0 | Battery_PSH | 0 | -1 |  | 0 | -1 | 0 | 0 | 0 | 0 | 0 | 0 | 0 | 0 | 0 | 0 | 0 | 0 |  |  |  |  | 0 | 1/1/2030 | 12/31/2059 | True | 0 | 0 | 0 | 0 | 0 | 0 | 0 |  | 0 | 0 | 0 | 0 | Unit | 1 |  | 2022 |  |  |  | 0 | 0 |  | Nominal ¦ 2/1/2021 3:52:31 PM | 955 | 0 | 0 | 0 | 0 | 0
PSE_2021 IRP_V6 Balanced Portfolio_DR_020121 | Average | 2022 | PSE | ANRN 5808 | New Resource 5808 from 21IRPLiIon2hr_Balanced7 New Li Ion 2hr_Balanced7 | 0 | 0 | 0 | 0 | 0 | 0 | 0 | 0 | 0 |  | 0 | 0 | 0 | 0 | 0 | 0 | 1 | 0 |  | 0 | 0 | 0 | 0 | 0 | 0 | 0 | 0 | 0 | 0 | 0 | 0 | 0 | Battery_PSH | 0 | -1 |  | 0 | -1 | 0 | 0 | 0 | 0 | 0 | 0 | 0 | 0 | 0 | 0 | 0 | 0 |  |  |  |  | 0 | 1/1/2031 | 12/31/2060 | True | 0 | 0 | 0 | 0 | 0 | 0 | 0 |  | 0 | 0 | 0 | 0 | Unit | 1 |  | 2022 |  |  |  | 0 | 0 |  | Nominal ¦ 2/1/2021 3:52:31 PM | 956 | 0 | 0 | 0 | 0 | 0
PSE_2021 IRP_V6 Balanced Portfolio_DR_020121 | Average | 2022 | PSE | ANRN 5809 | New Resource 5809 from 21IRP_GreenDirect4_Balanced Green Direct 4_WA Solar East (2027)_Balanced | 0 | 0 | 0 | 0 | 0 | 0 | 0 | 0 | 0 |  | 0 | 0 | 0 | 0 | 0 | 0 | 1 | 0 |  | 0 | 0 | 0 | 0 | 0 | 0 | 0 | 0 | 0 | 0 | 0 | 0 | 0 | PV - Hydro dominated areas | 0 | -1 |  | 0 | -1 | 0 | 0 | 0 | 0 | 0 | 0 | 0 | 0 | 0 | 0 | 0 | 0 |  |  |  |  | 0 | 1/1/2027 | 12/31/2056 | True | 0 | 0 | 0 | 0 | 0 | 0 | 0 |  | 0 | 0 | 0 | 0 | Unit | 1 |  | 2022 |  |  |  | 0 | 0 |  | Nominal ¦ 2/1/2021 3:52:31 PM | 957 | 0 | 0 | 0 | 0 | 0
PSE_2021 IRP_V6 Balanced Portfolio_DR_020121 | Average | 2022 | PSE | ANRN 5810 | New Resource 5810 from 21IRP_GreenDirect3_Balanced Green Direct 3_WA Wind (2025)_Balanced | 0 | 0 | 0 | 0 | 0 | 0 | 0 | 0 | 0 |  | 0 | 0 | 0 | 0 | 0 | 0 | 1 | 0 |  | 0 | 0 | 0 | 0 | 0 | 0 | 0 | 0 | 0 | 0 | 0 | 0 | 0 | Wind | 0 | -1 |  | 0 | -1 | 0 | 0 | 0 | 0 | 0 | 0 | 0 | 0 | 0 | 0 | 0 | 0 |  |  |  |  | 0 | 1/1/2025 | 12/31/2054 | True | 0 | 0 | 0 | 0 | 0 | 0 | 0 |  | 0 | 0 | 0 | 0 | Unit | 1 |  | 2022 |  |  |  | 0 | 0 |  | Nominal ¦ 2/1/2021 3:52:31 PM | 958 | 0 | 0 | 0 | 0 | 0
PSE_2021 IRP_V6 Balanced Portfolio_DR_020121 | Average | 2022 | PSE | ANRN 5811 | New Resource 5811 from 21IRP_GreenDirect5_Balanced Green Direct 5_WA Wind (2030)_Balanced | 0 | 0 | 0 | 0 | 0 | 0 | 0 | 0 | 0 |  | 0 | 0 | 0 | 0 | 0 | 0 | 1 | 0 |  | 0 | 0 | 0 | 0 | 0 | 0 | 0 | 0 | 0 | 0 | 0 | 0 | 0 | Wind | 0 | -1 |  | 0 | -1 | 0 | 0 | 0 | 0 | 0 | 0 | 0 | 0 | 0 | 0 | 0 | 0 |  |  |  |  | 0 | 1/1/2030 | 12/31/2059 | True | 0 | 0 | 0 | 0 | 0 | 0 | 0 |  | 0 | 0 | 0 | 0 | Unit | 1 |  | 2022 |  |  |  | 0 | 0 |  | Nominal ¦ 2/1/2021 3:52:31 PM | 959 | 0 | 0 | 0 | 0 | 0
PSE_2021 IRP_V6 Balanced Portfolio_DR_020121 | Average | 2023 | PSE | ANRN 11 | New Resource 11 from 21IRPFrame New Frame Peaker | 0 | 0 | 0 | 0 | 0 | 0 | 0 | 0 | 0 |  | 0 | 0 | 0 | 0 | 0 | 0 | 1 | 0 |  | 0 | 0 | 0 | 0 | 0 | 0 | 0 | 0 | 0 | 0 | 0 | 0 | 0 | WECC-OR/WA/IDNorth NaturalGas-Peaking | 0 | -1 |  | 0 | -1 | 0 | 0 | 0 | 0 | 0 | 0 | 0 | 0 | 0 | 0 | 0 | 0 |  |  |  |  | 0 | 1/1/2026 | 12/31/2055 | True | 0 | 0 | 0 | 0 | 0 | 0 | 0 |  | 0 | 0 | 0 | 0 | Unit | 1 |  | 2023 |  |  |  | 0 | 0 |  | Nominal ¦ 2/1/2021 3:52:31 PM | 1412 | 0 | 0 | 0 | 0 | 0
PSE_2021 IRP_V6 Balanced Portfolio_DR_020121 | Average | 2023 | PSE | ANRN 71 | New Resource 71 from 21IRPFrame New Frame Peaker | 0 | 0 | 0 | 0 | 0 | 0 | 0 | 0 | 0 |  | 0 | 0 | 0 | 0 | 0 | 0 | 1 | 0 |  | 0 | 0 | 0 | 0 | 0 | 0 | 0 | 0 | 0 | 0 | 0 | 0 | 0 | WECC-OR/WA/IDNorth NaturalGas-Peaking | 0 | -1 |  | 0 | -1 | 0 | 0 | 0 | 0 | 0 | 0 | 0 | 0 | 0 | 0 | 0 | 0 |  |  |  |  | 0 | 1/1/2032 | 12/31/2061 | True | 0 | 0 | 0 | 0 | 0 | 0 | 0 |  | 0 | 0 | 0 | 0 | Unit | 1 |  | 2023 |  |  |  | 0 | 0 |  | Nominal ¦ 2/1/2021 3:52:31 PM | 1413 | 0 | 0 | 0 | 0 | 0
PSE_2021 IRP_V6 Balanced Portfolio_DR_020121 | Average | 2023 | PSE | ANRN 131 | New Resource 131 from 21IRPFrame New Frame Peaker | 0 | 0 | 0 | 0 | 0 | 0 | 0 | 0 | 0 |  | 0 | 0 | 0 | 0 | 0 | 0 | 1 | 0 |  | 0 | 0 | 0 | 0 | 0 | 0 | 0 | 0 | 0 | 0 | 0 | 0 | 0 | WECC-OR/WA/IDNorth NaturalGas-Peaking | 0 | -1 |  | 0 | -1 | 0 | 0 | 0 | 0 | 0 | 0 | 0 | 0 | 0 | 0 | 0 | 0 |  |  |  |  | 0 | 1/1/2038 | 12/31/2067 | True | 0 | 0 | 0 | 0 | 0 | 0 | 0 |  | 0 | 0 | 0 | 0 | Unit | 1 |  | 2023 |  |  |  | 0 | 0 |  | Nominal ¦ 2/1/2021 3:52:31 PM | 1414 | 0 | 0 | 0 | 0 | 0
PSE_2021 IRP_V6 Balanced Portfolio_DR_020121 | Average | 2023 | PSE | ANRN 181 | New Resource 181 from 21IRPFrame New Frame Peaker | 0 | 0 | 0 | 0 | 0 | 0 | 0 | 0 | 0 |  | 0 | 0 | 0 | 0 | 0 | 0 | 1 | 0 |  | 0 | 0 | 0 | 0 | 0 | 0 | 0 | 0 | 0 | 0 | 0 | 0 | 0 | WECC-OR/WA/IDNorth NaturalGas-Peaking | 0 | -1 |  | 0 | -1 | 0 | 0 | 0 | 0 | 0 | 0 | 0 | 0 | 0 | 0 | 0 | 0 |  |  |  |  | 0 | 1/1/2043 | 12/31/2072 | True | 0 | 0 | 0 | 0 | 0 | 0 | 0 |  | 0 | 0 | 0 | 0 | Unit | 1 |  | 2023 |  |  |  | 0 | 0 |  | Nominal ¦ 2/1/2021 3:52:31 PM | 1415 | 0 | 0 | 0 | 0 | 0
PSE_2021 IRP_V6 Balanced Portfolio_DR_020121 | Average | 2023 | PSE | ANRN 279 | New Resource 279 from 21IRPRecip New Recip Peaker | 0 | 0 | 0 | 0 | 0 | 0 | 0 | 0 | 0 |  | 0 | 0 | 0 | 0 | 0 | 0 | 1 | 0 |  | 0 | 0 | 0 | 0 | 0 | 0 | 0 | 0 | 0 | 0 | 0 | 0 | 0 | WECC-OR/WA/IDNorth NaturalGas-NonCycling | 0 | -1 |  | 0 | -1 | 0 | 0 | 0 | 0 | 0 | 0 | 0 | 0 | 0 | 0 | 0 | 0 |  |  |  |  | 0 | 1/1/2026 | 12/31/2055 | True | 0 | 0 | 0 | 0 | 0 | 0 | 0 |  | 0 | 0 | 0 | 0 | Unit | 1 |  | 2023 |  |  |  | 0 | 0 |  | Nominal ¦ 2/1/2021 3:52:31 PM | 1416 | 0 | 0 | 0 | 0 | 0
PSE_2021 IRP_V6 Balanced Portfolio_DR_020121 | Average | 2023 | PSE | ANRN 1377 | New Resource 1377 from 21IRPCCCT New CCCT + DF | 0 | 0 | 0 | 0 | 0 | 0 | 0 | 0 | 0 |  | 0 | 0 | 0 | 0 | 0 | 0 | 1 | 0 |  | 0 | 0 | 0 | 0 | 0 | 0 | 0 | 0 | 0 | 0 | 0 | 0 | 0 | WECC-OR/WA/IDNorth NaturalGas-NonCycling | 0 | -1 |  | 0 | -1 | 0 | 0 | 0 | 0 | 0 | 0 | 0 | 0 | 0 | 0 | 0 | 0 |  |  |  |  | 0 | 1/1/2046 | 12/31/2075 | True | 0 | 0 | 0 | 0 | 0 | 0 | 0 |  | 0 | 0 | 0 | 0 | Unit | 2 |  | 2023 |  |  |  | 0 | 0 |  | Nominal ¦ 2/1/2021 3:52:31 PM | 1417 | 0 | 0 | 0 | 0 | 0
PSE_2021 IRP_V6 Balanced Portfolio_DR_020121 | Average | 2023 | PSE | ANRN 1377 | New Resource 1377 from 21IRPCCCT New CCCT + DF | 0 | 0 | 0 |  |  | 0 | 0 | 0 | 0 |  | 0 |  | 0 |  | 0 | [8 empty] | 0 | 0 | 0 | 0 | 0 |  | 0 | 0 | 0 | WECC-OR/WA/IDNorth NaturalGas-NonCycling | 0 |  |  | 0 |  | 0 | 0 | 0 | 0 | 0 |  | 0 |  |  |  | 0 | 0 |  |  |  |  | 0 | 1/1/2046 | 12/31/2075 | True | 0 |  | 0 |  | 0 |  | 0 |  | 0 | 0 | 0 |  | Segment | 2 | 1 | 2023 |  |  |  | 0 | 0 |  | Nominal ¦ 2/1/2021 3:52:31 PM | 1418 |  |  | 0 | 0 | 0
PSE_2021 IRP_V6 Balanced Portfolio_DR_020121 | Average | 2023 | PSE | ANRN 1377 | New Resource 1377 from 21IRPCCCT New CCCT + DF | 0 | 0 | 0 |  |  | 0 | 0 | 0 | 0 |  | 0 |  | 0 |  | 0 | [8 empty] | 0 | 0 | 0 | 0 | 0 |  | 0 | 0 | 0 | WECC-OR/WA/IDNorth NaturalGas-NonCycling | 0 |  |  | 0 |  | 0 | 0 | 0 | 0 | 0 |  | 0 |  |  |  | 0 | 0 |  |  |  |  | 0 | 1/1/2046 | 12/31/2075 | True | 0 |  | 0 |  | 0 |  | 0 |  | 0 | 0 | 0 |  | Segment | 2 | 2 | 2023 |  |  |  | 0 | 0 |  | Nominal ¦ 2/1/2021 3:52:31 PM | 1419 |  |  | 0 | 0 | 0
PSE_2021 IRP_V6 Balanced Portfolio_DR_020121 | Average | 2023 | PSE | ANRN 1378 | New Resource 1378 from 21IRPCCCT New CCCT + DF | 0 | 0 | 0 | 0 | 0 | 0 | 0 | 0 | 0 |  | 0 | 0 | 0 | 0 | 0 | 0 | 1 | 0 |  | 0 | 0 | 0 | 0 | 0 | 0 | 0 | 0 | 0 | 0 | 0 | 0 | 0 | WECC-OR/WA/IDNorth NaturalGas-NonCycling | 0 | -1 |  | 0 | -1 | 0 | 0 | 0 | 0 | 0 | 0 | 0 | 0 | 0 | 0 | 0 | 0 |  |  |  |  | 0 | 1/1/2046 | 12/31/2075 | True | 0 | 0 | 0 | 0 | 0 | 0 | 0 |  | 0 | 0 | 0 | 0 | Unit | 2 |  | 2023 |  |  |  | 0 | 0 |  | Nominal ¦ 2/1/2021 3:52:31 PM | 1420 | 0 | 0 | 0 | 0 | 0
PSE_2021 IRP_V6 Balanced Portfolio_DR_020121 | Average | 2023 | PSE | ANRN 1378 | New Resource 1378 from 21IRPCCCT New CCCT + DF | 0 | 0 | 0 |  |  | 0 | 0 | 0 | 0 |  | 0 |  | 0 |  | 0 | [8 empty] | 0 | 0 | 0 | 0 | 0 |  | 0 | 0 | 0 | WECC-OR/WA/IDNorth NaturalGas-NonCycling | 0 |  |  | 0 |  | 0 | 0 | 0 | 0 | 0 |  | 0 |  |  |  | 0 | 0 |  |  |  |  | 0 | 1/1/2046 | 12/31/2075 | True | 0 |  | 0 |  | 0 |  | 0 |  | 0 | 0 | 0 |  | Segment | 2 | 1 | 2023 |  |  |  | 0 | 0 |  | Nominal ¦ 2/1/2021 3:52:31 PM | 1421 |  |  | 0 | 0 | 0
PSE_2021 IRP_V6 Balanced Portfolio_DR_020121 | Average | 2023 | PSE | ANRN 1378 | New Resource 1378 from 21IRPCCCT New CCCT + DF | 0 | 0 | 0 |  |  | 0 | 0 | 0 | 0 |  | 0 |  | 0 |  | 0 | [8 empty] | 0 | 0 | 0 | 0 | 0 |  | 0 | 0 | 0 | WECC-OR/WA/IDNorth NaturalGas-NonCycling | 0 |  |  | 0 |  | 0 | 0 | 0 | 0 | 0 |  | 0 |  |  |  | 0 | 0 |  |  |  |  | 0 | 1/1/2046 | 12/31/2075 | True | 0 |  | 0 |  | 0 |  | 0 |  | 0 | 0 | 0 |  | Segment | 2 | 2 | 2023 |  |  |  | 0 | 0 |  | Nominal ¦ 2/1/2021 3:52:31 PM | 1422 |  |  | 0 | 0 | 0
PSE_2021 IRP_V6 Balanced Portfolio_DR_020121 | Average | 2023 | PSE | ANRN 1409 | New Resource 1409 from 21IRPBiomass New Biomass | 0 | 0 | 0 | 0 | 0 | 0 | 0 | 0 | 0 |  | 0 | 0 | 0 | 0 | 0 | 0 | 1 | 0 |  | 0 | 0 | 0 | 0 | 0 | 0 | 0 | 0 | 0 | 0 | 0 | 0 | 0 | Other, Bio, ZZ, WC, WH | 0 | -1 |  | 0 | -1 | 0 | 0 | 0 | 0 | 0 | 0 | 0 | 0 | 0 | 0 | 0 | 0 |  |  |  |  | 0 | 1/1/2038 | 12/31/2067 | True | 0 | 0 | 0 | 0 | 0 | 0 | 0 | PSE_RPS | 0 | 0 | 0 | 0 | Unit | 1 |  | 2023 |  |  |  | 0 | 0 |  | Nominal ¦ 2/1/2021 3:52:31 PM | 1423 | 0 | 0 | 0 | 0 | 0
PSE_2021 IRP_V6 Balanced Portfolio_DR_020121 | Average | 2023 | PSE | ANRN 1411 | New Resource 1411 from 21IRPBiomass New Biomass | 0 | 0 | 0 | 0 | 0 | 0 | 0 | 0 | 0 |  | 0 | 0 | 0 | 0 | 0 | 0 | 1 | 0 |  | 0 | 0 | 0 | 0 | 0 | 0 | 0 | 0 | 0 | 0 | 0 | 0 | 0 | Other, Bio, ZZ, WC, WH | 0 | -1 |  | 0 | -1 | 0 | 0 | 0 | 0 | 0 | 0 | 0 | 0 | 0 | 0 | 0 | 0 |  |  |  |  | 0 | 1/1/2039 | 12/31/2068 | True | 0 | 0 | 0 | 0 | 0 | 0 | 0 | PSE_RPS | 0 | 0 | 0 | 0 | Unit | 1 |  | 2023 |  |  |  | 0 | 0 |  | Nominal ¦ 2/1/2021 3:52:31 PM | 1424 | 0 | 0 | 0 | 0 | 0
PSE_2021 IRP_V6 Balanced Portfolio_DR_020121 | Average | 2023 | PSE | ANRN 1415 | New Resource 1415 from 21IRPBiomass New Biomass | 0 | 0 | 0 | 0 | 0 | 0 | 0 | 0 | 0 |  | 0 | 0 | 0 | 0 | 0 | 0 | 1 | 0 |  | 0 | 0 | 0 | 0 | 0 | 0 | 0 | 0 | 0 | 0 | 0 | 0 | 0 | Other, Bio, ZZ, WC, WH | 0 | -1 |  | 0 | -1 | 0 | 0 | 0 | 0 | 0 | 0 | 0 | 0 | 0 | 0 | 0 | 0 |  |  |  |  | 0 | 1/1/2041 | 12/31/2070 | True | 0 | 0 | 0 | 0 | 0 | 0 | 0 | PSE_RPS | 0 | 0 | 0 | 0 | Unit | 1 |  | 2023 |  |  |  | 0 | 0 |  | Nominal ¦ 2/1/2021 3:52:31 PM | 1425 | 0 | 0 | 0 | 0 | 0
PSE_2021 IRP_V6 Balanced Portfolio_DR_020121 | Average | 2023 | PSE | ANRN 1416 | New Resource 1416 from 21IRPBiomass New Biomass | 0 | 0 | 0 | 0 | 0 | 0 | 0 | 0 | 0 |  | 0 | 0 | 0 | 0 | 0 | 0 | 1 | 0 |  | 0 | 0 | 0 | 0 | 0 | 0 | 0 | 0 | 0 | 0 | 0 | 0 | 0 | Other, Bio, ZZ, WC, WH | 0 | -1 |  | 0 | -1 | 0 | 0 | 0 | 0 | 0 | 0 | 0 | 0 | 0 | 0 | 0 | 0 |  |  |  |  | 0 | 1/1/2041 | 12/31/2070 | True | 0 | 0 | 0 | 0 | 0 | 0 | 0 | PSE_RPS | 0 | 0 | 0 | 0 | Unit | 1 |  | 2023 |  |  |  | 0 | 0 |  | Nominal ¦ 2/1/2021 3:52:31 PM | 1426 | 0 | 0 | 0 | 0 | 0
PSE_2021 IRP_V6 Balanced Portfolio_DR_020121 | Average | 2023 | PSE | ANRN 1417 | New Resource 1417 from 21IRPBiomass New Biomass | 0 | 0 | 0 | 0 | 0 | 0 | 0 | 0 | 0 |  | 0 | 0 | 0 | 0 | 0 | 0 | 1 | 0 |  | 0 | 0 | 0 | 0 | 0 | 0 | 0 | 0 | 0 | 0 | 0 | 0 | 0 | Other, Bio, ZZ, WC, WH | 0 | -1 |  | 0 | -1 | 0 | 0 | 0 | 0 | 0 | 0 | 0 | 0 | 0 | 0 | 0 | 0 |  |  |  |  | 0 | 1/1/2042 | 12/31/2071 | True | 0 | 0 | 0 | 0 | 0 | 0 | 0 | PSE_RPS | 0 | 0 | 0 | 0 | Unit | 1 |  | 2023 |  |  |  | 0 | 0 |  | Nominal ¦ 2/1/2021 3:52:31 PM | 1427 | 0 | 0 | 0 | 0 | 0
PSE_2021 IRP_V6 Balanced Portfolio_DR_020121 | Average | 2023 | PSE | ANRN 1421 | New Resource 1421 from 21IRPBiomass New Biomass | 0 | 0 | 0 | 0 | 0 | 0 | 0 | 0 | 0 |  | 0 | 0 | 0 | 0 | 0 | 0 | 1 | 0 |  | 0 | 0 | 0 | 0 | 0 | 0 | 0 | 0 | 0 | 0 | 0 | 0 | 0 | Other, Bio, ZZ, WC, WH | 0 | -1 |  | 0 | -1 | 0 | 0 | 0 | 0 | 0 | 0 | 0 | 0 | 0 | 0 | 0 | 0 |  |  |  |  | 0 | 1/1/2044 | 12/31/2073 | True | 0 | 0 | 0 | 0 | 0 | 0 | 0 | PSE_RPS | 0 | 0 | 0 | 0 | Unit | 1 |  | 2023 |  |  |  | 0 | 0 |  | Nominal ¦ 2/1/2021 3:52:31 PM | 1428 | 0 | 0 | 0 | 0 | 0
PSE_2021 IRP_V6 Balanced Portfolio_DR_020121 | Average | 2023 | PSE | ANRN 1423 | New Resource 1423 from 21IRPBiomass New Biomass | 0 | 0 | 0 | 0 | 0 | 0 | 0 | 0 | 0 |  | 0 | 0 | 0 | 0 | 0 | 0 | 1 | 0 |  | 0 | 0 | 0 | 0 | 0 | 0 | 0 | 0 | 0 | 0 | 0 | 0 | 0 | Other, Bio, ZZ, WC, WH | 0 | -1 |  | 0 | -1 | 0 | 0 | 0 | 0 | 0 | 0 | 0 | 0 | 0 | 0 | 0 | 0 |  |  |  |  | 0 | 1/1/2045 | 12/31/2074 | True | 0 | 0 | 0 | 0 | 0 | 0 | 0 | PSE_RPS | 0 | 0 | 0 | 0 | Unit | 1 |  | 2023 |  |  |  | 0 | 0 |  | Nominal ¦ 2/1/2021 3:52:31 PM | 1429 | 0 | 0 | 0 | 0 | 0
PSE_2021 IRP_V6 Balanced Portfolio_DR_020121 | Average | 2023 | PSE | ANRN 1425 | New Resource 1425 from 21IRPBiomass New Biomass | 0 | 0 | 0 | 0 | 0 | 0 | 0 | 0 | 0 |  | 0 | 0 | 0 | 0 | 0 | 0 | 1 | 0 |  | 0 | 0 | 0 | 0 | 0 | 0 | 0 | 0 | 0 | 0 | 0 | 0 | 0 | Other, Bio, ZZ, WC, WH | 0 | -1 |  | 0 | -1 | 0 | 0 | 0 | 0 | 0 | 0 | 0 | 0 | 0 | 0 | 0 | 0 |  |  |  |  | 0 | 1/1/2046 | 12/31/2075 | True | 0 | 0 | 0 | 0 | 0 | 0 | 0 | PSE_RPS | 0 | 0 | 0 | 0 | Unit | 1 |  | 2023 |  |  |  | 0 | 0 |  | Nominal ¦ 2/1/2021 3:52:31 PM | 1430 | 0 | 0 | 0 | 0 | 0
PSE_2021 IRP_V6 Balanced Portfolio_DR_020121 | Average | 2023 | PSE | ANRN 1426 | New Resource 1426 from 21IRPBiomass New Biomass | 0 | 0 | 0 | 0 | 0 | 0 | 0 | 0 | 0 |  | 0 | 0 | 0 | 0 | 0 | 0 | 1 | 0 |  | 0 | 0 | 0 | 0 | 0 | 0 | 0 | 0 | 0 | 0 | 0 | 0 | 0 | Other, Bio, ZZ, WC, WH | 0 | -1 |  | 0 | -1 | 0 | 0 | 0 | 0 | 0 | 0 | 0 | 0 | 0 | 0 | 0 | 0 |  |  |  |  | 0 | 1/1/2046 | 12/31/2075 | True | 0 | 0 | 0 | 0 | 0 | 0 | 0 | PSE_RPS | 0 | 0 | 0 | 0 | Unit | 1 |  | 2023 |  |  |  | 0 | 0 |  | Nominal ¦ 2/1/2021 3:52:31 PM | 1431 | 0 | 0 | 0 | 0 | 0
PSE_2021 IRP_V6 Balanced Portfolio_DR_020121 | Average | 2023 | PSE | ANRN 1569 | New Resource 1569 from 21IRPLiIon2hr New Li Ion 2hr | 0 | 0 | 0 | 0 | 0 | 0 | 0 | 0 | 0 |  | 0 | 0 | 0 | 0 | 0 | 0 | 1 | 0 |  | 0 | 0 | 0 | 0 | 0 | 0 | 0 | 0 | 0 | 0 | 0 | 0 | 0 | Battery_PSH | 0 | -1 |  | 0 | -1 | 0 | 0 | 0 | 0 | 0 | 0 | 0 | 0 | 0 | 0 | 0 | 0 |  |  |  |  | 0 | 1/1/2030 | 12/31/2059 | True | 0 | 0 | 0 | 0 | 0 | 0 | 0 |  | 0 | 0 | 0 | 0 | Unit | 1 |  | 2023 |  |  |  | 0 | 0 |  | Nominal ¦ 2/1/2021 3:52:31 PM | 1432 | 0 | 0 | 0 | 0 | 0
PSE_2021 IRP_V6 Balanced Portfolio_DR_020121 | Average | 2023 | PSE | ANRN 2789 | New Resource 2789 from 21IRPFlow4hr New Flow 4hr | 0 | 0 | 0 | 0 | 0 | 0 | 0 | 0 | 0 |  | 0 | 0 | 0 | 0 | 0 | 0 | 1 | 0 |  | 0 | 0 | 0 | 0 | 0 | 0 | 0 | 0 | 0 | 0 | 0 | 0 | 0 | Battery_PSH | 0 | -1 |  | 0 | -1 | 0 | 0 | 0 | 0 | 0 | 0 | 0 | 0 | 0 | 0 | 0 | 0 |  |  |  |  | 0 | 1/1/2041 | 12/31/2070 | True | 0 | 0 | 0 | 0 | 0 | 0 | 0 |  | 0 | 0 | 0 | 0 | Unit | 1 |  | 2023 |  |  |  | 0 | 0 |  | Nominal ¦ 2/1/2021 3:52:31 PM | 1433 | 0 | 0 | 0 | 0 | 0
PSE_2021 IRP_V6 Balanced Portfolio_DR_020121 | Average | 2023 | PSE | ANRN 2809 | New Resource 2809 from 21IRPFlow4hr New Flow 4hr | 0 | 0 | 0 | 0 | 0 | 0 | 0 | 0 | 0 |  | 0 | 0 | 0 | 0 | 0 | 0 | 1 | 0 |  | 0 | 0 | 0 | 0 | 0 | 0 | 0 | 0 | 0 | 0 | 0 | 0 | 0 | Battery_PSH | 0 | -1 |  | 0 | -1 | 0 | 0 | 0 | 0 | 0 | 0 | 0 | 0 | 0 | 0 | 0 | 0 |  |  |  |  | 0 | 1/1/2042 | 12/31/2071 | True | 0 | 0 | 0 | 0 | 0 | 0 | 0 |  | 0 | 0 | 0 | 0 | Unit | 1 |  | 2023 |  |  |  | 0 | 0 |  | Nominal ¦ 2/1/2021 3:52:31 PM | 1434 | 0 | 0 | 0 | 0 | 0
PSE_2021 IRP_V6 Balanced Portfolio_DR_020121 | Average | 2023 | PSE | ANRN 2810 | New Resource 2810 from 21IRPFlow4hr New Flow 4hr | 0 | 0 | 0 | 0 | 0 | 0 | 0 | 0 | 0 |  | 0 | 0 | 0 | 0 | 0 | 0 | 1 | 0 |  | 0 | 0 | 0 | 0 | 0 | 0 | 0 | 0 | 0 | 0 | 0 | 0 | 0 | Battery_PSH | 0 | -1 |  | 0 | -1 | 0 | 0 | 0 | 0 | 0 | 0 | 0 | 0 | 0 | 0 | 0 | 0 |  |  |  |  | 0 | 1/1/2042 | 12/31/2071 | True | 0 | 0 | 0 | 0 | 0 | 0 | 0 |  | 0 | 0 | 0 | 0 | Unit | 1 |  | 2023 |  |  |  | 0 | 0 |  | Nominal ¦ 2/1/2021 3:52:31 PM | 1435 | 0 | 0 | 0 | 0 | 0
PSE_2021 IRP_V6 Balanced Portfolio_DR_020121 | Average | 2023 | PSE | ANRN 2829 | New Resource 2829 from 21IRPFlow4hr New Flow 4hr | 0 | 0 | 0 | 0 | 0 | 0 | 0 | 0 | 0 |  | 0 | 0 | 0 | 0 | 0 | 0 | 1 | 0 |  | 0 | 0 | 0 | 0 | 0 | 0 | 0 | 0 | 0 | 0 | 0 | 0 | 0 | Battery_PSH | 0 | -1 |  | 0 | -1 | 0 | 0 | 0 | 0 | 0 | 0 | 0 | 0 | 0 | 0 | 0 | 0 |  |  |  |  | 0 | 1/1/2043 | 12/31/2072 | True | 0 | 0 | 0 | 0 | 0 | 0 | 0 |  | 0 | 0 | 0 | 0 | Unit | 1 |  | 2023 |  |  |  | 0 | 0 |  | Nominal ¦ 2/1/2021 3:52:31 PM | 1436 | 0 | 0 | 0 | 0 | 0
PSE_2021 IRP_V6 Balanced Portfolio_DR_020121 | Average | 2023 | PSE | ANRN 2830 | New Resource 2830 from 21IRPFlow4hr New Flow 4hr | 0 | 0 | 0 | 0 | 0 | 0 | 0 | 0 | 0 |  | 0 | 0 | 0 | 0 | 0 | 0 | 1 | 0 |  | 0 | 0 | 0 | 0 | 0 | 0 | 0 | 0 | 0 | 0 | 0 | 0 | 0 | Battery_PSH | 0 | -1 |  | 0 | -1 | 0 | 0 | 0 | 0 | 0 | 0 | 0 | 0 | 0 | 0 | 0 | 0 |  |  |  |  | 0 | 1/1/2043 | 12/31/2072 | True | 0 | 0 | 0 | 0 | 0 | 0 | 0 |  | 0 | 0 | 0 | 0 | Unit | 1 |  | 2023 |  |  |  | 0 | 0 |  | Nominal ¦ 2/1/2021 3:52:31 PM | 1437 | 0 | 0 | 0 | 0 | 0
PSE_2021 IRP_V6 Balanced Portfolio_DR_020121 | Average | 2023 | PSE | ANRN 2831 | New Resource 2831 from 21IRPFlow4hr New Flow 4hr | 0 | 0 | 0 | 0 | 0 | 0 | 0 | 0 | 0 |  | 0 | 0 | 0 | 0 | 0 | 0 | 1 | 0 |  | 0 | 0 | 0 | 0 | 0 | 0 | 0 | 0 | 0 | 0 | 0 | 0 | 0 | Battery_PSH | 0 | -1 |  | 0 | -1 | 0 | 0 | 0 | 0 | 0 | 0 | 0 | 0 | 0 | 0 | 0 | 0 |  |  |  |  | 0 | 1/1/2043 | 12/31/2072 | True | 0 | 0 | 0 | 0 | 0 | 0 | 0 |  | 0 | 0 | 0 | 0 | Unit | 1 |  | 2023 |  |  |  | 0 | 0 |  | Nominal ¦ 2/1/2021 3:52:31 PM | 1438 | 0 | 0 | 0 | 0 | 0
PSE_2021 IRP_V6 Balanced Portfolio_DR_020121 | Average | 2023 | PSE | ANRN 2849 | New Resource 2849 from 21IRPFlow4hr New Flow 4hr | 0 | 0 | 0 | 0 | 0 | 0 | 0 | 0 | 0 |  | 0 | 0 | 0 | 0 | 0 | 0 | 1 | 0 |  | 0 | 0 | 0 | 0 | 0 | 0 | 0 | 0 | 0 | 0 | 0 | 0 | 0 | Battery_PSH | 0 | -1 |  | 0 | -1 | 0 | 0 | 0 | 0 | 0 | 0 | 0 | 0 | 0 | 0 | 0 | 0 |  |  |  |  | 0 | 1/1/2044 | 12/31/2073 | True | 0 | 0 | 0 | 0 | 0 | 0 | 0 |  | 0 | 0 | 0 | 0 | Unit | 1 |  | 2023 |  |  |  | 0 | 0 |  | Nominal ¦ 2/1/2021 3:52:31 PM | 1439 | 0 | 0 | 0 | 0 | 0
PSE_2021 IRP_V6 Balanced Portfolio_DR_020121 | Average | 2023 | PSE | ANRN 2850 | New Resource 2850 from 21IRPFlow4hr New Flow 4hr | 0 | 0 | 0 | 0 | 0 | 0 | 0 | 0 | 0 |  | 0 | 0 | 0 | 0 | 0 | 0 | 1 | 0 |  | 0 | 0 | 0 | 0 | 0 | 0 | 0 | 0 | 0 | 0 | 0 | 0 | 0 | Battery_PSH | 0 | -1 |  | 0 | -1 | 0 | 0 | 0 | 0 | 0 | 0 | 0 | 0 | 0 | 0 | 0 | 0 |  |  |  |  | 0 | 1/1/2044 | 12/31/2073 | True | 0 | 0 | 0 | 0 | 0 | 0 | 0 |  | 0 | 0 | 0 | 0 | Unit | 1 |  | 2023 |  |  |  | 0 | 0 |  | Nominal ¦ 2/1/2021 3:52:31 PM | 1440 | 0 | 0 | 0 | 0 | 0
PSE_2021 IRP_V6 Balanced Portfolio_DR_020121 | Average | 2023 | PSE | ANRN 2851 | New Resource 2851 from 21IRPFlow4hr New Flow 4hr | 0 | 0 | 0 | 0 | 0 | 0 | 0 | 0 | 0 |  | 0 | 0 | 0 | 0 | 0 | 0 | 1 | 0 |  | 0 | 0 | 0 | 0 | 0 | 0 | 0 | 0 | 0 | 0 | 0 | 0 | 0 | Battery_PSH | 0 | -1 |  | 0 | -1 | 0 | 0 | 0 | 0 | 0 | 0 | 0 | 0 | 0 | 0 | 0 | 0 |  |  |  |  | 0 | 1/1/2044 | 12/31/2073 | True | 0 | 0 | 0 | 0 | 0 | 0 | 0 |  | 0 | 0 | 0 | 0 | Unit | 1 |  | 2023 |  |  |  | 0 | 0 |  | Nominal ¦ 2/1/2021 3:52:31 PM | 1441 | 0 | 0 | 0 | 0 | 0
PSE_2021 IRP_V6 Balanced Portfolio_DR_020121 | Average | 2023 | PSE | ANRN 2852 | New Resource 2852 from 21IRPFlow4hr New Flow 4hr | 0 | 0 | 0 | 0 | 0 | 0 | 0 | 0 | 0 |  | 0 | 0 | 0 | 0 | 0 | 0 | 1 | 0 |  | 0 | 0 | 0 | 0 | 0 | 0 | 0 | 0 | 0 | 0 | 0 | 0 | 0 | Battery_PSH | 0 | -1 |  | 0 | -1 | 0 | 0 | 0 | 0 | 0 | 0 | 0 | 0 | 0 | 0 | 0 | 0 |  |  |  |  | 0 | 1/1/2044 | 12/31/2073 | True | 0 | 0 | 0 | 0 | 0 | 0 | 0 |  | 0 | 0 | 0 | 0 | Unit | 1 |  | 2023 |  |  |  | 0 | 0 |  | Nominal ¦ 2/1/2021 3:52:31 PM | 1442 | 0 | 0 | 0 | 0 | 0
PSE_2021 IRP_V6 Balanced Portfolio_DR_020121 | Average | 2023 | PSE | ANRN 2889 | New Resource 2889 from 21IRPFlow4hr New Flow 4hr | 0 | 0 | 0 | 0 | 0 | 0 | 0 | 0 | 0 |  | 0 | 0 | 0 | 0 | 0 | 0 | 1 | 0 |  | 0 | 0 | 0 | 0 | 0 | 0 | 0 | 0 | 0 | 0 | 0 | 0 | 0 | Battery_PSH | 0 | -1 |  | 0 | -1 | 0 | 0 | 0 | 0 | 0 | 0 | 0 | 0 | 0 | 0 | 0 | 0 |  |  |  |  | 0 | 1/1/2046 | 12/31/2075 | True | 0 | 0 | 0 | 0 | 0 | 0 | 0 |  | 0 | 0 | 0 | 0 | Unit | 1 |  | 2023 |  |  |  | 0 | 0 |  | Nominal ¦ 2/1/2021 3:52:31 PM | 1443 | 0 | 0 | 0 | 0 | 0
PSE_2021 IRP_V6 Balanced Portfolio_DR_020121 | Average | 2023 | PSE | ANRN 2890 | New Resource 2890 from 21IRPFlow4hr New Flow 4hr | 0 | 0 | 0 | 0 | 0 | 0 | 0 | 0 | 0 |  | 0 | 0 | 0 | 0 | 0 | 0 | 1 | 0 |  | 0 | 0 | 0 | 0 | 0 | 0 | 0 | 0 | 0 | 0 | 0 | 0 | 0 | Battery_PSH | 0 | -1 |  | 0 | -1 | 0 | 0 | 0 | 0 | 0 | 0 | 0 | 0 | 0 | 0 | 0 | 0 |  |  |  |  | 0 | 1/1/2046 | 12/31/2075 | True | 0 | 0 | 0 | 0 | 0 | 0 | 0 |  | 0 | 0 | 0 | 0 | Unit | 1 |  | 2023 |  |  |  | 0 | 0 |  | Nominal ¦ 2/1/2021 3:52:31 PM | 1444 | 0 | 0 | 0 | 0 | 0
PSE_2021 IRP_V6 Balanced Portfolio_DR_020121 | Average | 2023 | PSE | ANRN 2891 | New Resource 2891 from 21IRPFlow4hr New Flow 4hr | 0 | 0 | 0 | 0 | 0 | 0 | 0 | 0 | 0 |  | 0 | 0 | 0 | 0 | 0 | 0 | 1 | 0 |  | 0 | 0 | 0 | 0 | 0 | 0 | 0 | 0 | 0 | 0 | 0 | 0 | 0 | Battery_PSH | 0 | -1 |  | 0 | -1 | 0 | 0 | 0 | 0 | 0 | 0 | 0 | 0 | 0 | 0 | 0 | 0 |  |  |  |  | 0 | 1/1/2046 | 12/31/2075 | True | 0 | 0 | 0 | 0 | 0 | 0 | 0 |  | 0 | 0 | 0 | 0 | Unit | 1 |  | 2023 |  |  |  | 0 | 0 |  | Nominal ¦ 2/1/2021 3:52:31 PM | 1445 | 0 | 0 | 0 | 0 | 0
PSE_2021 IRP_V6 Balanced Portfolio_DR_020121 | Average | 2023 | PSE | ANRN 2909 | New Resource 2909 from 21IRPFlow4hr New Flow 4hr | 0 | 0 | 0 | 0 | 0 | 0 | 0 | 0 | 0 |  | 0 | 0 | 0 | 0 | 0 | 0 | 1 | 0 |  | 0 | 0 | 0 | 0 | 0 | 0 | 0 | 0 | 0 | 0 | 0 | 0 | 0 | Battery_PSH | 0 | -1 |  | 0 | -1 | 0 | 0 | 0 | 0 | 0 | 0 | 0 | 0 | 0 | 0 | 0 | 0 |  |  |  |  | 0 | 1/1/2047 | 12/31/2076 | True | 0 | 0 | 0 | 0 | 0 | 0 | 0 |  | 0 | 0 | 0 | 0 | Unit | 1 |  | 2023 |  |  |  | 0 | 0 |  | Nominal ¦ 2/1/2021 3:52:31 PM | 1446 | 0 | 0 | 0 | 0 | 0
PSE_2021 IRP_V6 Balanced Portfolio_DR_020121 | Average | 2023 | PSE | ANRN 2910 | New Resource 2910 from 21IRPFlow4hr New Flow 4hr | 0 | 0 | 0 | 0 | 0 | 0 | 0 | 0 | 0 |  | 0 | 0 | 0 | 0 | 0 | 0 | 1 | 0 |  | 0 | 0 | 0 | 0 | 0 | 0 | 0 | 0 | 0 | 0 | 0 | 0 | 0 | Battery_PSH | 0 | -1 |  | 0 | -1 | 0 | 0 | 0 | 0 | 0 | 0 | 0 | 0 | 0 | 0 | 0 | 0 |  |  |  |  | 0 | 1/1/2047 | 12/31/2076 | True | 0 | 0 | 0 | 0 | 0 | 0 | 0 |  | 0 | 0 | 0 | 0 | Unit | 1 |  | 2023 |  |  |  | 0 | 0 |  | Nominal ¦ 2/1/2021 3:52:31 PM | 1447 | 0 | 0 | 0 | 0 | 0
PSE_2021 IRP_V6 Balanced Portfolio_DR_020121 | Average | 2023 | PSE | ANRN 2911 | New Resource 2911 from 21IRPFlow4hr New Flow 4hr | 0 | 0 | 0 | 0 | 0 | 0 | 0 | 0 | 0 |  | 0 | 0 | 0 | 0 | 0 | 0 | 1 | 0 |  | 0 | 0 | 0 | 0 | 0 | 0 | 0 | 0 | 0 | 0 | 0 | 0 | 0 | Battery_PSH | 0 | -1 |  | 0 | -1 | 0 | 0 | 0 | 0 | 0 | 0 | 0 | 0 | 0 | 0 | 0 | 0 |  |  |  |  | 0 | 1/1/2047 | 12/31/2076 | True | 0 | 0 | 0 | 0 | 0 | 0 | 0 |  | 0 | 0 | 0 | 0 | Unit | 1 |  | 2023 |  |  |  | 0 | 0 |  | Nominal ¦ 2/1/2021 3:52:31 PM | 1448 | 0 | 0 | 0 | 0 | 0
PSE_2021 IRP_V6 Balanced Portfolio_DR_020121 | Average | 2023 | PSE | ANRN 2912 | New Resource 2912 from 21IRPFlow4hr New Flow 4hr | 0 | 0 | 0 | 0 | 0 | 0 | 0 | 0 | 0 |  | 0 | 0 | 0 | 0 | 0 | 0 | 1 | 0 |  | 0 | 0 | 0 | 0 | 0 | 0 | 0 | 0 | 0 | 0 | 0 | 0 | 0 | Battery_PSH | 0 | -1 |  | 0 | -1 | 0 | 0 | 0 | 0 | 0 | 0 | 0 | 0 | 0 | 0 | 0 | 0 |  |  |  |  | 0 | 1/1/2047 | 12/31/2076 | True | 0 | 0 | 0 | 0 | 0 | 0 | 0 |  | 0 | 0 | 0 | 0 | Unit | 1 |  | 2023 |  |  |  | 0 | 0 |  | Nominal ¦ 2/1/2021 3:52:31 PM | 1449 | 0 | 0 | 0 | 0 | 0
PSE_2021 IRP_V6 Balanced Portfolio_DR_020121 | Average | 2023 | PSE | ANRN 3409 | New Resource 3409 from 21IRPFlow6hr New Flow 6hr | 0 | 0 | 0 | 0 | 0 | 0 | 0 | 0 | 0 |  | 0 | 0 | 0 | 0 | 0 | 0 | 1 | 0 |  | 0 | 0 | 0 | 0 | 0 | 0 | 0 | 0 | 0 | 0 | 0 | 0 | 0 | Battery_PSH | 0 | -1 |  | 0 | -1 | 0 | 0 | 0 | 0 | 0 | 0 | 0 | 0 | 0 | 0 | 0 | 0 |  |  |  |  | 0 | 1/1/2047 | 12/31/2076 | True | 0 | 0 | 0 | 0 | 0 | 0 | 0 |  | 0 | 0 | 0 | 0 | Unit | 1 |  | 2023 |  |  |  | 0 | 0 |  | Nominal ¦ 2/1/2021 3:52:31 PM | 1450 | 0 | 0 | 0 | 0 | 0
PSE_2021 IRP_V6 Balanced Portfolio_DR_020121 | Average | 2023 | PSE | ANRN 3410 | New Resource 3410 from 21IRPFlow6hr New Flow 6hr | 0 | 0 | 0 | 0 | 0 | 0 | 0 | 0 | 0 |  | 0 | 0 | 0 | 0 | 0 | 0 | 1 | 0 |  | 0 | 0 | 0 | 0 | 0 | 0 | 0 | 0 | 0 | 0 | 0 | 0 | 0 | Battery_PSH | 0 | -1 |  | 0 | -1 | 0 | 0 | 0 | 0 | 0 | 0 | 0 | 0 | 0 | 0 | 0 | 0 |  |  |  |  | 0 | 1/1/2047 | 12/31/2076 | True | 0 | 0 | 0 | 0 | 0 | 0 | 0 |  | 0 | 0 | 0 | 0 | Unit | 1 |  | 2023 |  |  |  | 0 | 0 |  | Nominal ¦ 2/1/2021 3:52:31 PM | 1451 | 0 | 0 | 0 | 0 | 0
PSE_2021 IRP_V6 Balanced Portfolio_DR_020121 | Average | 2023 | PSE | ANRN 3411 | New Resource 3411 from 21IRPFlow6hr New Flow 6hr | 0 | 0 | 0 | 0 | 0 | 0 | 0 | 0 | 0 |  | 0 | 0 | 0 | 0 | 0 | 0 | 1 | 0 |  | 0 | 0 | 0 | 0 | 0 | 0 | 0 | 0 | 0 | 0 | 0 | 0 | 0 | Battery_PSH | 0 | -1 |  | 0 | -1 | 0 | 0 | 0 | 0 | 0 | 0 | 0 | 0 | 0 | 0 | 0 | 0 |  |  |  |  | 0 | 1/1/2047 | 12/31/2076 | True | 0 | 0 | 0 | 0 | 0 | 0 | 0 |  | 0 | 0 | 0 | 0 | Unit | 1 |  | 2023 |  |  |  | 0 | 0 |  | Nominal ¦ 2/1/2021 3:52:31 PM | 1452 | 0 | 0 | 0 | 0 | 0
PSE_2021 IRP_V6 Balanced Portfolio_DR_020121 | Average | 2023 | PSE | ANRN 3412 | New Resource 3412 from 21IRPFlow6hr New Flow 6hr | 0 | 0 | 0 | 0 | 0 | 0 | 0 | 0 | 0 |  | 0 | 0 | 0 | 0 | 0 | 0 | 1 | 0 |  | 0 | 0 | 0 | 0 | 0 | 0 | 0 | 0 | 0 | 0 | 0 | 0 | 0 | Battery_PSH | 0 | -1 |  | 0 | -1 | 0 | 0 | 0 | 0 | 0 | 0 | 0 | 0 | 0 | 0 | 0 | 0 |  |  |  |  | 0 | 1/1/2047 | 12/31/2076 | True | 0 | 0 | 0 | 0 | 0 | 0 | 0 |  | 0 | 0 | 0 | 0 | Unit | 1 |  | 2023 |  |  |  | 0 | 0 |  | Nominal ¦ 2/1/2021 3:52:31 PM | 1453 | 0 | 0 | 0 | 0 | 0
PSE_2021 IRP_V6 Balanced Portfolio_DR_020121 | Average | 2023 | PSE | ANRN 3413 | New Resource 3413 from 21IRPFlow6hr New Flow 6hr | 0 | 0 | 0 | 0 | 0 | 0 | 0 | 0 | 0 |  | 0 | 0 | 0 | 0 | 0 | 0 | 1 | 0 |  | 0 | 0 | 0 | 0 | 0 | 0 | 0 | 0 | 0 | 0 | 0 | 0 | 0 | Battery_PSH | 0 | -1 |  | 0 | -1 | 0 | 0 | 0 | 0 | 0 | 0 | 0 | 0 | 0 | 0 | 0 | 0 |  |  |  |  | 0 | 1/1/2047 | 12/31/2076 | True | 0 | 0 | 0 | 0 | 0 | 0 | 0 |  | 0 | 0 | 0 | 0 | Unit | 1 |  | 2023 |  |  |  | 0 | 0 |  | Nominal ¦ 2/1/2021 3:52:31 PM | 1454 | 0 | 0 | 0 | 0 | 0
PSE_2021 IRP_V6 Balanced Portfolio_DR_020121 | Average | 2023 | PSE | ANRN 3414 | New Resource 3414 from 21IRPFlow6hr New Flow 6hr | 0 | 0 | 0 | 0 | 0 | 0 | 0 | 0 | 0 |  | 0 | 0 | 0 | 0 | 0 | 0 | 1 | 0 |  | 0 | 0 | 0 | 0 | 0 | 0 | 0 | 0 | 0 | 0 | 0 | 0 | 0 | Battery_PSH | 0 | -1 |  | 0 | -1 | 0 | 0 | 0 | 0 | 0 | 0 | 0 | 0 | 0 | 0 | 0 | 0 |  |  |  |  | 0 | 1/1/2047 | 12/31/2076 | True | 0 | 0 | 0 | 0 | 0 | 0 | 0 |  | 0 | 0 | 0 | 0 | Unit | 1 |  | 2023 |  |  |  | 0 | 0 |  | Nominal ¦ 2/1/2021 3:52:31 PM | 1455 | 0 | 0 | 0 | 0 | 0
PSE_2021 IRP_V6 Balanced Portfolio_DR_020121 | Average | 2023 | PSE | ANRN 3415 | New Resource 3415 from 21IRPFlow6hr New Flow 6hr | 0 | 0 | 0 | 0 | 0 | 0 | 0 | 0 | 0 |  | 0 | 0 | 0 | 0 | 0 | 0 | 1 | 0 |  | 0 | 0 | 0 | 0 | 0 | 0 | 0 | 0 | 0 | 0 | 0 | 0 | 0 | Battery_PSH | 0 | -1 |  | 0 | -1 | 0 | 0 | 0 | 0 | 0 | 0 | 0 | 0 | 0 | 0 | 0 | 0 |  |  |  |  | 0 | 1/1/2047 | 12/31/2076 | True | 0 | 0 | 0 | 0 | 0 | 0 | 0 |  | 0 | 0 | 0 | 0 | Unit | 1 |  | 2023 |  |  |  | 0 | 0 |  | Nominal ¦ 2/1/2021 3:52:31 PM | 1456 | 0 | 0 | 0 | 0 | 0
PSE_2021 IRP_V6 Balanced Portfolio_DR_020121 | Average | 2023 | PSE | ANRN 3829 | New Resource 3829 from 21IRPDSM1 DSM Bundle 1 | 11.718 | 11.718 | 11.718 | 11.718 | 11.718 | 45.574 | 43.4038 | 43.4038 | 0 | 0 | 0 | 3184.6812 | 3184.6812 | 0 | 0 | 24.76 | 2.8293 | 0 | 43.4038 | 0 | 0 | 0 | 0 | 4455.3867 | 4455.3867 | 0 | 0 | 0 | -1270.7057 | 0 | 0 | 0 | New Cosnervation | 0 | -1 |  | 0 | -1 | 102649.6328 | 102649.6328 | 0 | 102649.6328 | 0 | 0 | 0 | 0 | 0 | 0 | 0 | 0 | 1 | -12.3791 | 31.0248 | 43.4038 | 8760 | 1/1/2022 | 12/31/2051 | True | 0 | 0 | 0 | 0 | 0 | 0 | 0 | PSE_RPS | 0 | 0 | 0 | 0 | Unit | 1 |  | 2023 |  |  |  | 0 | 0 |  | Nominal ¦ 2/1/2021 3:52:31 PM | 1457 | 0 | 0 | 0 | 0 | 0
PSE_2021 IRP_V6 Balanced Portfolio_DR_020121 | Average | 2023 | PSE | ANRN 3830 | New Resource 3830 from 21IRPDSM2 DSM Bundle 2 | 5.7217 | 5.7217 | 5.7217 | 5.7217 | 5.7217 | 335.4955 | 319.5193 | 319.5193 | 0 | 0 | 0 | 1606.9764 | 1606.9764 | 0 | 0 | 14.73 | 3.9063 | 0 | 319.5193 | 0 | 0 | 0 | 0 | 16014.9131 | 16014.9131 | 0 | 0 | 0 | -14407.9365 | 0 | 0 | 0 | New Cosnervation | 0 | -1 |  | 0 | -1 | 50121.8906 | 50121.8906 | 0 | 50121.8906 | 0 | 0 | 0 | 0 | 0 | 0 | 0 | 0 | 1 | -287.458 | 32.0614 | 319.5193 | 8760 | 1/1/2022 | 12/31/2051 | True | 0 | 0 | 0 | 0 | 0 | 0 | 0 | PSE_RPS | 0 | 0 | 0 | 0 | Unit | 1 |  | 2023 |  |  |  | 0 | 0 |  | Nominal ¦ 2/1/2021 3:52:31 PM | 1458 | 0 | 0 | 0 | 0 | 0
PSE_2021 IRP_V6 Balanced Portfolio_DR_020121 | Average | 2023 | PSE | ANRN 3831 | New Resource 3831 from 21IRPDSM3 DSM Bundle 3 | 3.611 | 3.611 | 3.611 | 3.611 | 3.611 | 460.5898 | 438.6568 | 438.6568 | 0 | 0 | 0 | 969.1783 | 969.1783 | 0 | 0 | 7.34 | 2.5847 | 0 | 438.6568 | 0 | 0 | 0 | 0 | 13875.5918 | 13875.5918 | 0 | 0 | 0 | -12906.4141 | 0 | 0 | 0 | New Cosnervation | 0 | -1 |  | 0 | -1 | 31632 | 31632 | 0 | 31632 | 0 | 0 | 0 | 0 | 0 | 0 | 0 | 0 | 1 | -408.0176 | 30.6392 | 438.6568 | 8760 | 1/1/2022 | 12/31/2051 | True | 0 | 0 | 0 | 0 | 0 | 0 | 0 | PSE_RPS | 0 | 0 | 0 | 0 | Unit | 1 |  | 2023 |  |  |  | 0 | 0 |  | Nominal ¦ 2/1/2021 3:52:31 PM | 1459 | 0 | 0 | 0 | 0 | 0
PSE_2021 IRP_V6 Balanced Portfolio_DR_020121 | Average | 2023 | PSE | ANRN 3832 | New Resource 3832 from 21IRPDSM4 DSM Bundle 4 | 0.74233 | 0.74233 | 0.74233 | 0.74233 | 0.74233 | 604.614 | 575.8223 | 575.8223 | 0 | 0 | 0 | 201.8305 | 201.8305 | 0 | 0 | 1.54 | 3.1282 | 0 | 575.8223 | 0 | 0 | 0 | 0 | 3744.4429 | 3744.4429 | 0 | 0 | 0 | -3542.6123 | 0 | 0 | 0 | New Cosnervation | 0 | -1 |  | 0 | -1 | 6502.7744 | 6502.7744 | 0 | 6502.7744 | 0 | 0 | 0 | 0 | 0 | 0 | 0 | 0 | 1 | -544.7847 | 31.0376 | 575.8223 | 8760 | 1/1/2022 | 12/31/2051 | True | 0 | 0 | 0 | 0 | 0 | 0 | 0 | PSE_RPS | 0 | 0 | 0 | 0 | Unit | 1 |  | 2023 |  |  |  | 0 | 0 |  | Nominal ¦ 2/1/2021 3:52:31 PM | 1460 | 0 | 0 | 0 | 0 | 0
PSE_2021 IRP_V6 Balanced Portfolio_DR_020121 | Average | 2023 | PSE | ANRN 3833 | New Resource 3833 from 21IRPDSM5 DSM Bundle 5 | 1.5494 | 1.5494 | 1.5494 | 1.5494 | 1.5494 | 585.8773 | 557.978 | 557.978 | 0 | 0 | 0 | 465.0154 | 465.0154 | 0 | 0 | 5.36 | 8.326 | 0 | 557.978 | 0 | 0 | 0 | 0 | 7573.4795 | 7573.4795 | 0 | 0 | 0 | -7108.4644 | 0 | 0 | 0 | New Cosnervation | 0 | -1 |  | 0 | -1 | 13573.0801 | 13573.0801 | 0 | 13573.0801 | 0 | 0 | 0 | 0 | 0 | 0 | 0 | 0 | 1 | -523.7178 | 34.2601 | 557.978 | 8760 | 1/1/2022 | 12/31/2051 | True | 0 | 0 | 0 | 0 | 0 | 0 | 0 | PSE_RPS | 0 | 0 | 0 | 0 | Unit | 1 |  | 2023 |  |  |  | 0 | 0 |  | Nominal ¦ 2/1/2021 3:52:31 PM | 1461 | 0 | 0 | 0 | 0 | 0
PSE_2021 IRP_V6 Balanced Portfolio_DR_020121 | Average | 2023 | PSE | ANRN 3834 | New Resource 3834 from 21IRPDSM6 DSM Bundle 6 | 0.56535 | 0.56535 | 0.56535 | 0.56535 | 0.56535 | 642.9273 | 612.3115 | 612.3115 | 0 | 0 | 0 | 164.4202 | 164.4202 | 0 | 0 | 1.72 | 6.4554 | 0 | 612.3115 | 0 | 0 | 0 | 0 | 3032.4338 | 3032.4338 | 0 | 0 | 0 | -2868.0137 | 0 | 0 | 0 | New Cosnervation | 0 | -1 |  | 0 | -1 | 4952.437 | 4952.437 | 0 | 4952.437 | 0 | 0 | 0 | 0 | 0 | 0 | 0 | 0 | 1 | -579.1116 | 33.1999 | 612.3115 | 8760 | 1/1/2022 | 12/31/2051 | True | 0 | 0 | 0 | 0 | 0 | 0 | 0 | PSE_RPS | 0 | 0 | 0 | 0 | Unit | 1 |  | 2023 |  |  |  | 0 | 0 |  | Nominal ¦ 2/1/2021 3:52:31 PM | 1462 | 0 | 0 | 0 | 0 | 0
PSE_2021 IRP_V6 Balanced Portfolio_DR_020121 | Average | 2023 | PSE | ANRN 3835 | New Resource 3835 from 21IRPDSM7 DSM Bundle 7 | 2.0436 | 2.0436 | 2.0436 | 2.0436 | 2.0436 | 889.9058 | 847.5292 | 847.5292 | 0 | 0 | 0 | 583.5955 | 583.5955 | 0 | 0 | 5.72 | 4.5727 | 0 | 847.5292 | 0 | 0 | 0 | 0 | 15172.2979 | 15172.2979 | 0 | 0 | 0 | -14588.7031 | 0 | 0 | 0 | New Cosnervation | 0 | -1 |  | 0 | -1 | 17901.7988 | 17901.7988 | 0 | 17901.7988 | 0 | 0 | 0 | 0 | 0 | 0 | 0 | 0 | 1 | -814.9294 | 32.5998 | 847.5292 | 8760 | 1/1/2022 | 12/31/2051 | True | 0 | 0 | 0 | 0 | 0 | 0 | 0 | PSE_RPS | 0 | 0 | 0 | 0 | Unit | 1 |  | 2023 |  |  |  | 0 | 0 |  | Nominal ¦ 2/1/2021 3:52:31 PM | 1463 | 0 | 0 | 0 | 0 | 0
PSE_2021 IRP_V6 Balanced Portfolio_DR_020121 | Average | 2023 | PSE | ANRN 3836 | New Resource 3836 from 21IRPDSM8 DSM Bundle 8 | 1.6159 | 1.6159 | 1.6159 | 1.6159 | 1.6159 | 1147.4521 | 1092.8108 | 1092.8108 | 0 | 0 | 0 | 430.8457 | 430.8457 | 0 | 0 | 2.99 | 2.8399 | 0 | 1092.8108 | 0 | 0 | 0 | 0 | 15468.585 | 15468.585 | 0 | 0 | 0 | -15037.7393 | 0 | 0 | 0 | New Cosnervation | 0 | -1 |  | 0 | -1 | 14154.8613 | 14154.8613 | 0 | 14154.8613 | 0 | 0 | 0 | 0 | 0 | 0 | 0 | 0 | 1 | -1062.3727 | 30.438 | 1092.8108 | 8760 | 1/1/2022 | 12/31/2051 | True | 0 | 0 | 0 | 0 | 0 | 0 | 0 | PSE_RPS | 0 | 0 | 0 | 0 | Unit | 1 |  | 2023 |  |  |  | 0 | 0 |  | Nominal ¦ 2/1/2021 3:52:31 PM | 1464 | 0 | 0 | 0 | 0 | 0
PSE_2021 IRP_V6 Balanced Portfolio_DR_020121 | Average | 2023 | PSE | ANRN 3837 | New Resource 3837 from 21IRPDSM9 DSM Bundle 9 | 3.8031 | 3.8031 | 3.8031 | 3.8031 | 3.8031 | 1218.6096 | 1160.58 | 1160.58 | 0 | 0 | 0 | 1049.6176 | 1049.6176 | 0 | 0 | 8.63 | 3.4286 | 0 | 1160.58 | 0 | 0 | 0 | 0 | 38664.4922 | 38664.4922 | 0 | 0 | 0 | -37614.875 | 0 | 0 | 0 | New Cosnervation | 0 | -1 |  | 0 | -1 | 33314.8008 | 33314.8008 | 0 | 33314.8008 | 0 | 0 | 0 | 0 | 0 | 0 | 0 | 0 | 1 | -1129.074 | 31.506 | 1160.58 | 8760 | 1/1/2022 | 12/31/2051 | True | 0 | 0 | 0 | 0 | 0 | 0 | 0 | PSE_RPS | 0 | 0 | 0 | 0 | Unit | 1 |  | 2023 |  |  |  | 0 | 0 |  | Nominal ¦ 2/1/2021 3:52:31 PM | 1465 | 0 | 0 | 0 | 0 | 0
PSE_2021 IRP_V6 Balanced Portfolio_DR_020121 | Average | 2023 | PSE | ANRN 3838 | New Resource 3838 from 21IRPDSM10 DSM Bundle 10 | 0.68571 | 0.68571 | 0.68571 | 0.68571 | 0.68571 | 1571.1742 | 1496.3561 | 1496.3561 | 0 | 0 | 0 | 187.4418 | 187.4418 | 0 | 0 | 1.61 | 3.7097 | 0 | 1496.3561 | 0 | 0 | 0 | 0 | 8988.3965 | 8988.3965 | 0 | 0 | 0 | -8800.9541 | 0 | 0 | 0 | New Cosnervation | 0 | -1 |  | 0 | -1 | 6006.8564 | 6006.8564 | 0 | 6006.8564 | 0 | 0 | 0 | 0 | 0 | 0 | 0 | 0 | 1 | -1465.1515 | 31.2046 | 1496.3561 | 8760 | 1/1/2022 | 12/31/2051 | True | 0 | 0 | 0 | 0 | 0 | 0 | 0 | PSE_RPS | 0 | 0 | 0 | 0 | Unit | 1 |  | 2023 |  |  |  | 0 | 0 |  | Nominal ¦ 2/1/2021 3:52:31 PM | 1466 | 0 | 0 | 0 | 0 | 0
PSE_2021 IRP_V6 Balanced Portfolio_DR_020121 | Average | 2023 | PSE | ANRN 3842 | New Resource 3842 from 21IRPDSMDE DSM Bundle Distribution Efficiency | 1.3091 | 1.3091 | 1.3091 | 1.3091 | 1.3091 | 297.6915 | 283.5157 | 283.5157 | 0 | 0 | 0 | 328.9945 | 328.9945 | 0 | 0 | 1.48 | 1.1816 | 0 | 283.5157 | 0 | 0 | 0 | 0 | 3251.3069 | 3251.3069 | 0 | 0 | 0 | -2922.3123 | 0 | 0 | 0 | New Cosnervation | 0 | -1 |  | 0 | -1 | 11467.8203 | 11467.8203 | 0 | 11467.8203 | 0 | 0 | 0 | 0 | 0 | 0 | 0 | 0 | 1 | -254.8272 | 28.6885 | 283.5157 | 8760 | 1/1/2022 | 12/31/2051 | True | 0 | 0 | 0 | 0 | 0 | 0 | 0 | PSE_RPS | 0 | 0 | 0 | 0 | Unit | 1 |  | 2023 |  |  |  | 0 | 0 |  | Nominal ¦ 2/1/2021 3:52:31 PM | 1467 | 0 | 0 | 0 | 0 | 0
PSE_2021 IRP_V6 Balanced Portfolio_DR_020121 | Average | 2023 | PSE | ANRN 3843 | New Resource 3843 from 21IRPDSMC&S 21IRP DSM C&S | 33.0867 | 33.0867 | 33.0867 | 33.0867 | 33.0867 | 0 | 0 | 0 | 0 | 0 | 0 | 9040.9395 | 9040.9395 | 0 | 0 | 56.2 | 2.2703 | 0 | 0 | 0 | 0 | 0 | 0 | 0 | 0 | 0 | 0 | 0 | 9040.9395 | 0 | 0 | 0 | New Cosnervation | 0 | -1 |  | 0 | -1 | 289839.0938 | 289839.0938 | 0 | 289839.0938 | 0 | 0 | 0 | 0 | 0 | 0 | 0 | 0 | 1 | 31.193 | 31.193 | 0 | 8760 | 1/1/2022 | 12/31/2051 | True | 0 | 0 | 0 | 0 | 0 | 0 | 0 |  | 0 | 0 | 0 | 0 | Unit | 1 |  | 2023 |  |  |  | 0 | 0 |  | Nominal ¦ 2/1/2021 3:52:31 PM | 1468 | 0 | 0 | 0 | 0 | 0
PSE_2021 IRP_V6 Balanced Portfolio_DR_020121 | Average | 2023 | PSE | ANRN 3844 | New Resource 3844 from 21IRPDSMPV 21IRP DSM Solar PV | 0.065733 | 0.065733 | 0.065733 | 0.065733 | 0.065733 | 0 | 0 | 0 | 0 | 0 | 0 | 14.0583 | 14.0583 | 0 | 0 | 0 | 0.54543 | 0 | 0 | 0 | 0 | 0 | 0 | 0 | 0 | 0 | 0 | 0 | 14.0583 | 0 | 0 | 0 | New Cosnervation | 0 | -1 |  | 0 | -1 | 575.82 | 575.82 | 0 | 575.82 | 0 | 0 | 0 | 0 | 0 | 0 | 396 | 0 | 1 | 24.4145 | 24.4145 | 0 | 3982 | 1/1/2022 | 12/31/2051 | True | 0 | 0 | 0 | 0 | 0 | 0 | 0 |  | 0 | 0 | 0 | 0 | Unit | 1 |  | 2023 |  |  |  | 0 | 0 |  | Nominal ¦ 2/1/2021 3:52:31 PM | 1469 | 0 | 0 | 0 | 0 | 0
PSE_2021 IRP_V6 Balanced Portfolio_DR_020121 | Average | 2023 | PSE | ANRN 3845 | New Resource 3845 from 21IRPDR1 DR Res CPP-No Enablement | 0 | 0 | 0 | 0 | 0 | 0 | 0 | 0 | 0 |  | 0 | 0 | 0 | 0 | 0 | 0 | 1 | 0 |  | 0 | 0 | 0 | 0 | 0 | 0 | 0 | 0 | 0 | 0 | 0 | 0 | 0 | Demand Response | 0 | -1 |  | 0 | -1 | 0 | 0 | 0 | 0 | 0 | 0 | 0 | 0 | 0 | 0 | 0 | 0 |  |  |  |  | 0 | 1/1/2022 | 12/31/2051 | True | 0 | 0 | 0 | 0 | 0 | 0 | 0 |  | 0 | 0 | 0 | 0 | Unit | 1 |  | 2023 |  |  |  | 0 | 0 |  | Nominal ¦ 2/1/2021 3:52:31 PM | 1470 | 0 | 0 | 0 | 0 | 0
PSE_2021 IRP_V6 Balanced Portfolio_DR_020121 | Average | 2023 | PSE | ANRN 3846 | New Resource 3846 from 21IRPDR2 DR Res CPP-With Enablement | 0 | 0 | 0 | 0 | 0 | 0 | 0 | 0 | 0 |  | 0 | 0 | 0 | 0 | 0 | 0 | 1 | 0 |  | 0 | 0 | 0 | 0 | 0 | 0 | 0 | 0 | 0 | 0 | 0 | 0 | 0 | Demand Response | 0 | -1 |  | 0 | -1 | 0 | 0 | 0 | 0 | 0 | 0 | 0 | 0 | 0 | 0 | 0 | 0 |  |  |  |  | 0 | 1/1/2022 | 12/31/2051 | True | 0 | 0 | 0 | 0 | 0 | 0 | 0 |  | 0 | 0 | 0 | 0 | Unit | 1 |  | 2023 |  |  |  | 0 | 0 |  | Nominal ¦ 2/1/2021 3:52:31 PM | 1471 | 0 | 0 | 0 | 0 | 0
PSE_2021 IRP_V6 Balanced Portfolio_DR_020121 | Average | 2023 | PSE | ANRN 3847 | New Resource 3847 from 21IRPDR3 DR Res DLC Heat-Switch | 0.034332 | 0.036621 | 4.01 | 4.01 | 0.036621 | 0 | 0 | 0 | 0 | 0 | 0 | 15.0562 | 15.0562 | 0 | 0 | 1.28 | 0.3192 | 0 | 0 | 878.3497 | 1019.9132 | 0 | -141.5635 | 0 | 0 | 0 | 0 | 0 | -863.2935 | 0 | 0 | 0 | Demand Response | 0 | -1 |  | 0 | -1 | 300.75 | 300.75 | 0 | 300.75 | 0 | 0 | 0 | 0.85616 | 0 | 0 | 30 | 0 | 0.0085616 | -2870.4688 | 50.062 | 2920.5308 | 75 | 1/1/2022 | 12/31/2051 | True | 0 | 0 | 0 | 0 | 0 | 0 | 0 |  | 0 | 0 | 0 | 0 | Unit | 1 |  | 2023 |  |  |  | 0 | 0 |  | Nominal ¦ 2/1/2021 3:52:31 PM | 1472 | 0 | 0 | 0 | 0 | 0
PSE_2021 IRP_V6 Balanced Portfolio_DR_020121 | Average | 2023 | PSE | ANRN 3848 | New Resource 3848 from 21IRPDR4 DR Res DLC Heat-BYOT | 0.00043379 | 0.00045662 | 0.05 | 0.05 | 0.00045662 | 0 | 0 | 0 | 0 | 0 | 0 | 0.18872 | 0.18872 | 0 | 0 | 0.02 | 0.4 | 0 | 0 | 2.2857 | 4.0508 | 0 | -1.7651 | 0 | 0 | 0 | 0 | 0 | -2.097 | 0 | 0 | 0 | Demand Response | 0 | -1 |  | 0 | -1 | 3.8 | 3.8 | 0 | 3.8 | 0 | 0 | 0 | 0.86758 | 0 | 0 | 30 | 0 | 0.0086758 | -551.8387 | 49.6635 | 601.5022 | 76 | 1/1/2022 | 12/31/2051 | True | 0 | 0 | 0 | 0 | 0 | 0 | 0 |  | 0 | 0 | 0 | 0 | Unit | 1 |  | 2023 |  |  |  | 0 | 0 |  | Nominal ¦ 2/1/2021 3:52:31 PM | 1473 | 0 | 0 | 0 | 0 | 0
PSE_2021 IRP_V6 Balanced Portfolio_DR_020121 | Average | 2023 | PSE | ANRN 3849 | New Resource 3849 from 21IRPDR5 DR Res DLC ERWH-Switch | 0 | 0 | 0 | 0 | 0 | 0 | 0 | 0 | 0 |  | 0 | 0 | 0 | 0 | 0 | 0 | 1 | 0 |  | 0 | 0 | 0 | 0 | 0 | 0 | 0 | 0 | 0 | 0 | 0 | 0 | 0 | Demand Response | 0 | -1 |  | 0 | -1 | 0 | 0 | 0 | 0 | 0 | 0 | 0 | 0 | 0 | 0 | 0 | 0 |  |  |  |  | 0 | 1/1/2025 | 12/31/2054 | True | 0 | 0 | 0 | 0 | 0 | 0 | 0 |  | 0 | 0 | 0 | 0 | Unit | 1 |  | 2023 |  |  |  | 0 | 0 |  | Nominal ¦ 2/1/2021 3:52:31 PM | 1474 | 0 | 0 | 0 | 0 | 0
PSE_2021 IRP_V6 Balanced Portfolio_DR_020121 | Average | 2023 | PSE | ANRN 3850 | New Resource 3850 from 21IRPDR6 DR Res DLC ERWH-Grid-Enabled | 0.58418 | 0.6 | 0.6 | 0.6 | 0.6 | 0 | 0 | 0 | 0 | 0 | 0 | 147.4931 | 147.4931 | 0 | 0 | 0.19 | 0.31667 | 0 | 0 | 82.8688 | 104.0504 | 0 | -21.1816 | 0 | 0 | 0 | 0 | 0 | 64.6242 | 0 | 0 | 0 | Demand Response | 0 | -1 |  | 0 | -1 | 5117.3999 | 5117.3999 | 0 | 5117.3999 | 0 | 0 | 0 | 97.363 | 0 | 0 | 200 | 0 | 0.97363 | 12.6283 | 28.8219 | 16.1935 | 8529 | 1/1/2022 | 12/31/2051 | True | 0 | 0 | 0 | 0 | 0 | 0 | 0 |  | 0 | 0 | 0 | 0 | Unit | 1 |  | 2023 |  |  |  | 0 | 0 |  | Nominal ¦ 2/1/2021 3:52:31 PM | 1475 | 0 | 0 | 0 | 0 | 0
PSE_2021 IRP_V6 Balanced Portfolio_DR_020121 | Average | 2023 | PSE | ANRN 3877 | New Resource 3877 from 21IRPDR8 DR Res DLC HPWH-Grid-Enabled | 0.0097352 | 0.01 | 0.01 | 0.01 | 0.01 | 0 | 0 | 0 | 0 | 0 | 0 | 2.4544 | 2.4544 | 0 | 0 | 0 | 0 | 0 | 0 | 3.8778 | 4.2308 | 0 | -0.35303 | 0 | 0 | 0 | 0 | 0 | -1.4234 | 0 | 0 | 0 | Demand Response | 0 | -1 |  | 0 | -1 | 85.28 | 85.28 | 0 | 85.28 | 0 | 0 | 0 | 97.3516 | 0 | 0 | 214 | 0 | 0.97352 | -16.6907 | 28.7808 | 45.4715 | 8528 | 1/1/2022 | 12/31/2051 | True | 0 | 0 | 0 | 0 | 0 | 0 | 0 |  | 0 | 0 | 0 | 0 | Unit | 1 |  | 2023 |  |  |  | 0 | 0 |  | Nominal ¦ 2/1/2021 3:52:31 PM | 1476 | 0 | 0 | 0 | 0 | 0
PSE_2021 IRP_V6 Balanced Portfolio_DR_020121 | Average | 2023 | PSE | ANRN 3878 | New Resource 3878 from 21IRPDR9 DR Small Com DLC Heat-Switch | 0 | 0 | 0 | 0 | 0 | 0 | 0 | 0 | 0 |  | 0 | 0 | 0 | 0 | 0 | 0 | 1 | 0 |  | 0 | 0 | 0 | 0 | 0 | 0 | 0 | 0 | 0 | 0 | 0 | 0 | 0 | Demand Response | 0 | -1 |  | 0 | -1 | 0 | 0 | 0 | 0 | 0 | 0 | 0 | 0 | 0 | 0 | 0 | 0 |  |  |  |  | 0 | 1/1/2025 | 12/31/2054 | True | 0 | 0 | 0 | 0 | 0 | 0 | 0 |  | 0 | 0 | 0 | 0 | Unit | 1 |  | 2023 |  |  |  | 0 | 0 |  | Nominal ¦ 2/1/2021 3:52:31 PM | 1477 | 0 | 0 | 0 | 0 | 0
PSE_2021 IRP_V6 Balanced Portfolio_DR_020121 | Average | 2023 | PSE | ANRN 3879 | New Resource 3879 from 21IRPDR10 DR Medium Com DLC Heat-Switch | 0.0036438 | 0.0038356 | 0.42 | 0.42 | 0.0038356 | 0 | 0 | 0 | 0 | 0 | 0 | 1.5853 | 1.5853 | 0 | 0 | 0.13 | 0.30952 | 0 | 0 | 50.5986 | 65.4257 | 0 | -14.8271 | 0 | 0 | 0 | 0 | 0 | -49.0134 | 0 | 0 | 0 | Demand Response | 0 | -1 |  | 0 | -1 | 31.92 | 31.92 | 0 | 31.92 | 0 | 0 | 0 | 0.86758 | 0 | 0 | 30 | 0 | 0.0086758 | -1535.507 | 49.6635 | 1585.1705 | 76 | 1/1/2022 | 12/31/2051 | True | 0 | 0 | 0 | 0 | 0 | 0 | 0 |  | 0 | 0 | 0 | 0 | Unit | 1 |  | 2023 |  |  |  | 0 | 0 |  | Nominal ¦ 2/1/2021 3:52:31 PM | 1478 | 0 | 0 | 0 | 0 | 0
PSE_2021 IRP_V6 Balanced Portfolio_DR_020121 | Average | 2023 | PSE | ANRN 3880 | New Resource 3880 from 21IRPDR11 DR C&I Curtailment-Manual | 0 | 0 | 0 | 0 | 0 | 0 | 0 | 0 | 0 |  | 0 | 0 | 0 | 0 | 0 | 0 | 1 | 0 |  | 0 | 0 | 0 | 0 | 0 | 0 | 0 | 0 | 0 | 0 | 0 | 0 | 0 | Demand Response | 0 | -1 |  | 0 | -1 | 0 | 0 | 0 | 0 | 0 | 0 | 0 | 0 | 0 | 0 | 0 | 0 |  |  |  |  | 0 | 1/1/2025 | 12/31/2054 | True | 0 | 0 | 0 | 0 | 0 | 0 | 0 |  | 0 | 0 | 0 | 0 | Unit | 1 |  | 2023 |  |  |  | 0 | 0 |  | Nominal ¦ 2/1/2021 3:52:31 PM | 1479 | 0 | 0 | 0 | 0 | 0
PSE_2021 IRP_V6 Balanced Portfolio_DR_020121 | Average | 2023 | PSE | ANRN 3881 | New Resource 3881 from 21IRPDR12 DR C&I Curtailment-AutoDR | 0 | 0 | 0 | 0 | 0 | 0 | 0 | 0 | 0 |  | 0 | 0 | 0 | 0 | 0 | 0 | 1 | 0 |  | 0 | 0 | 0 | 0 | 0 | 0 | 0 | 0 | 0 | 0 | 0 | 0 | 0 | Demand Response | 0 | -1 |  | 0 | -1 | 0 | 0 | 0 | 0 | 0 | 0 | 0 | 0 | 0 | 0 | 0 | 0 |  |  |  |  | 0 | 1/1/2025 | 12/31/2054 | True | 0 | 0 | 0 | 0 | 0 | 0 | 0 |  | 0 | 0 | 0 | 0 | Unit | 1 |  | 2023 |  |  |  | 0 | 0 |  | Nominal ¦ 2/1/2021 3:52:31 PM | 1480 | 0 | 0 | 0 | 0 | 0
PSE_2021 IRP_V6 Balanced Portfolio_DR_020121 | Average | 2023 | PSE | ANRN 3882 | New Resource 3882 from 21IRPDR13 DR C&I CPP-No Enablement | 0 | 0 | 0 | 0 | 0 | 0 | 0 | 0 | 0 |  | 0 | 0 | 0 | 0 | 0 | 0 | 1 | 0 |  | 0 | 0 | 0 | 0 | 0 | 0 | 0 | 0 | 0 | 0 | 0 | 0 | 0 | Demand Response | 0 | -1 |  | 0 | -1 | 0 | 0 | 0 | 0 | 0 | 0 | 0 | 0 | 0 | 0 | 0 | 0 |  |  |  |  | 0 | 1/1/2025 | 12/31/2054 | True | 0 | 0 | 0 | 0 | 0 | 0 | 0 |  | 0 | 0 | 0 | 0 | Unit | 1 |  | 2023 |  |  |  | 0 | 0 |  | Nominal ¦ 2/1/2021 3:52:31 PM | 1481 | 0 | 0 | 0 | 0 | 0
PSE_2021 IRP_V6 Balanced Portfolio_DR_020121 | Average | 2023 | PSE | ANRN 3883 | New Resource 3883 from 21IRPDR14 DR C&I CPP-With Enablement | 0 | 0 | 0 | 0 | 0 | 0 | 0 | 0 | 0 |  | 0 | 0 | 0 | 0 | 0 | 0 | 1 | 0 |  | 0 | 0 | 0 | 0 | 0 | 0 | 0 | 0 | 0 | 0 | 0 | 0 | 0 | Demand Response | 0 | -1 |  | 0 | -1 | 0 | 0 | 0 | 0 | 0 | 0 | 0 | 0 | 0 | 0 | 0 | 0 |  |  |  |  | 0 | 1/1/2025 | 12/31/2054 | True | 0 | 0 | 0 | 0 | 0 | 0 | 0 |  | 0 | 0 | 0 | 0 | Unit | 1 |  | 2023 |  |  |  | 0 | 0 |  | Nominal ¦ 2/1/2021 3:52:31 PM | 1482 | 0 | 0 | 0 | 0 | 0
PSE_2021 IRP_V6 Balanced Portfolio_DR_020121 | Average | 2023 | PSE | ANRN 3910 | New Resource 3910 from 21IRPDR16 DR Res Behavior DR-Winter | 0 | 0 | 0 | 0 | 0 | 0 | 0 | 0 | 0 |  | 0 | 0 | 0 | 0 | 0 | 0 | 1 | 0 |  | 0 | 0 | 0 | 0 | 0 | 0 | 0 | 0 | 0 | 0 | 0 | 0 | 0 | Demand Response | 0 | -1 |  | 0 | -1 | 0 | 0 | 0 | 0 | 0 | 0 | 0 | 0 | 0 | 0 | 0 | 0 |  |  |  |  | 0 | 1/1/2025 | 12/31/2054 | True | 0 | 0 | 0 | 0 | 0 | 0 | 0 |  | 0 | 0 | 0 | 0 | Unit | 1 |  | 2023 |  |  |  | 0 | 0 |  | Nominal ¦ 2/1/2021 3:52:31 PM | 1483 | 0 | 0 | 0 | 0 | 0
PSE_2021 IRP_V6 Balanced Portfolio_DR_020121 | Average | 2023 | PSE | ANRN 3964 | New Resource 3964 from 21IRPSolar1 New WA Solar1 | 0 | 0 | 0 | 0 | 0 | 0 | 0 | 0 | 0 |  | 0 | 0 | 0 | 0 | 0 | 0 | 1 | 0 |  | 0 | 0 | 0 | 0 | 0 | 0 | 0 | 0 | 0 | 0 | 0 | 0 | 0 | PV - Hydro dominated areas | 0 | -1 |  | 0 | -1 | 0 | 0 | 0 | 0 | 0 | 0 | 0 | 0 | 0 | 0 | 0 | 0 |  |  |  |  | 0 | 1/1/2029 | 12/31/2058 | True | 0 | 0 | 0 | 0 | 0 | 0 | 0 | PSE_RPS | 0 | 0 | 0 | 0 | Unit | 1 |  | 2023 |  |  |  | 0 | 0 |  | Nominal ¦ 2/1/2021 3:52:31 PM | 1484 | 0 | 0 | 0 | 0 | 0
PSE_2021 IRP_V6 Balanced Portfolio_DR_020121 | Average | 2023 | PSE | ANRN 3989 | New Resource 3989 from 21IRPSolar2 New WA Solar2 | 0 | 0 | 0 | 0 | 0 | 0 | 0 | 0 | 0 |  | 0 | 0 | 0 | 0 | 0 | 0 | 1 | 0 |  | 0 | 0 | 0 | 0 | 0 | 0 | 0 | 0 | 0 | 0 | 0 | 0 | 0 | PV - Hydro dominated areas | 0 | -1 |  | 0 | -1 | 0 | 0 | 0 | 0 | 0 | 0 | 0 | 0 | 0 | 0 | 0 | 0 |  |  |  |  | 0 | 1/1/2030 | 12/31/2059 | True | 0 | 0 | 0 | 0 | 0 | 0 | 0 | PSE_RPS | 0 | 0 | 0 | 0 | Unit | 1 |  | 2023 |  |  |  | 0 | 0 |  | Nominal ¦ 2/1/2021 3:52:31 PM | 1485 | 0 | 0 | 0 | 0 | 0
PSE_2021 IRP_V6 Balanced Portfolio_DR_020121 | Average | 2023 | PSE | ANRN 4013 | New Resource 4013 from 21IRPSolar3 New WA Solar3 | 0 | 0 | 0 | 0 | 0 | 0 | 0 | 0 | 0 |  | 0 | 0 | 0 | 0 | 0 | 0 | 1 | 0 |  | 0 | 0 | 0 | 0 | 0 | 0 | 0 | 0 | 0 | 0 | 0 | 0 | 0 | PV - Hydro dominated areas | 0 | -1 |  | 0 | -1 | 0 | 0 | 0 | 0 | 0 | 0 | 0 | 0 | 0 | 0 | 0 | 0 |  |  |  |  | 0 | 1/1/2030 | 12/31/2059 | True | 0 | 0 | 0 | 0 | 0 | 0 | 0 | PSE_RPS | 0 | 0 | 0 | 0 | Unit | 1 |  | 2023 |  |  |  | 0 | 0 |  | Nominal ¦ 2/1/2021 3:52:31 PM | 1486 | 0 | 0 | 0 | 0 | 0
PSE_2021 IRP_V6 Balanced Portfolio_DR_020121 | Average | 2023 | PSE | ANRN 4044 | New Resource 4044 from 21IRPSolar4 New WA Solar4 | 0 | 0 | 0 | 0 | 0 | 0 | 0 | 0 | 0 |  | 0 | 0 | 0 | 0 | 0 | 0 | 1 | 0 |  | 0 | 0 | 0 | 0 | 0 | 0 | 0 | 0 | 0 | 0 | 0 | 0 | 0 | PV - Hydro dominated areas | 0 | -1 |  | 0 | -1 | 0 | 0 | 0 | 0 | 0 | 0 | 0 | 0 | 0 | 0 | 0 | 0 |  |  |  |  | 0 | 1/1/2037 | 12/31/2066 | True | 0 | 0 | 0 | 0 | 0 | 0 | 0 | PSE_RPS | 0 | 0 | 0 | 0 | Unit | 1 |  | 2023 |  |  |  | 0 | 0 |  | Nominal ¦ 2/1/2021 3:52:31 PM | 1487 | 0 | 0 | 0 | 0 | 0
PSE_2021 IRP_V6 Balanced Portfolio_DR_020121 | Average | 2023 | PSE | ANRN 4076 | New Resource 4076 from 21IRPSolar5 New WA Solar5 | 0 | 0 | 0 | 0 | 0 | 0 | 0 | 0 | 0 |  | 0 | 0 | 0 | 0 | 0 | 0 | 1 | 0 |  | 0 | 0 | 0 | 0 | 0 | 0 | 0 | 0 | 0 | 0 | 0 | 0 | 0 | PV - Hydro dominated areas | 0 | -1 |  | 0 | -1 | 0 | 0 | 0 | 0 | 0 | 0 | 0 | 0 | 0 | 0 | 0 | 0 |  |  |  |  | 0 | 1/1/2045 | 12/31/2074 | True | 0 | 0 | 0 | 0 | 0 | 0 | 0 | PSE_RPS | 0 | 0 | 0 | 0 | Unit | 1 |  | 2023 |  |  |  | 0 | 0 |  | Nominal ¦ 2/1/2021 3:52:31 PM | 1488 | 0 | 0 | 0 | 0 | 0
PSE_2021 IRP_V6 Balanced Portfolio_DR_020121 | Average | 2023 | PSE | ANRN 4100 | New Resource 4100 from 21IRPSolar6 New WA Solar6 | 0 | 0 | 0 | 0 | 0 | 0 | 0 | 0 | 0 |  | 0 | 0 | 0 | 0 | 0 | 0 | 1 | 0 |  | 0 | 0 | 0 | 0 | 0 | 0 | 0 | 0 | 0 | 0 | 0 | 0 | 0 | PV - Hydro dominated areas | 0 | -1 |  | 0 | -1 | 0 | 0 | 0 | 0 | 0 | 0 | 0 | 0 | 0 | 0 | 0 | 0 |  |  |  |  | 0 | 1/1/2045 | 12/31/2074 | True | 0 | 0 | 0 | 0 | 0 | 0 | 0 | PSE_RPS | 0 | 0 | 0 | 0 | Unit | 1 |  | 2023 |  |  |  | 0 | 0 |  | Nominal ¦ 2/1/2021 3:52:31 PM | 1489 | 0 | 0 | 0 | 0 | 0
PSE_2021 IRP_V6 Balanced Portfolio_DR_020121 | Average | 2023 | PSE | ANRN 4125 | New Resource 4125 from 21IRPSolar7 New WA Solar7 | 0 | 0 | 0 | 0 | 0 | 0 | 0 | 0 | 0 |  | 0 | 0 | 0 | 0 | 0 | 0 | 1 | 0 |  | 0 | 0 | 0 | 0 | 0 | 0 | 0 | 0 | 0 | 0 | 0 | 0 | 0 | PV - Hydro dominated areas | 0 | -1 |  | 0 | -1 | 0 | 0 | 0 | 0 | 0 | 0 | 0 | 0 | 0 | 0 | 0 | 0 |  |  |  |  | 0 | 1/1/2046 | 12/31/2075 | True | 0 | 0 | 0 | 0 | 0 | 0 | 0 | PSE_RPS | 0 | 0 | 0 | 0 | Unit | 1 |  | 2023 |  |  |  | 0 | 0 |  | Nominal ¦ 2/1/2021 3:52:31 PM | 1490 | 0 | 0 | 0 | 0 | 0
PSE_2021 IRP_V6 Balanced Portfolio_DR_020121 | Average | 2023 | PSE | ANRN 4656 | New Resource 4656 from 21IRPWind1 New WA Wind1 | 0 | 0 | 0 | 0 | 0 | 0 | 0 | 0 | 0 |  | 0 | 0 | 0 | 0 | 0 | 0 | 1 | 0 |  | 0 | 0 | 0 | 0 | 0 | 0 | 0 | 0 | 0 | 0 | 0 | 0 | 0 | Wind | 0 | -1 |  | 0 | -1 | 0 | 0 | 0 | 0 | 0 | 0 | 0 | 0 | 0 | 0 | 0 | 0 |  |  |  |  | 0 | 1/1/2025 | 12/31/2054 | True | 0 | 0 | 0 | 0 | 0 | 0 | 0 | PSE_RPS | 0 | 0 | 0 | 0 | Unit | 1 |  | 2023 |  |  |  | 0 | 0 |  | Nominal ¦ 2/1/2021 3:52:31 PM | 1491 | 0 | 0 | 0 | 0 | 0
PSE_2021 IRP_V6 Balanced Portfolio_DR_020121 | Average | 2023 | PSE | ANRN 4680 | New Resource 4680 from 21IRPWind2 New WA Wind2 | 0 | 0 | 0 | 0 | 0 | 0 | 0 | 0 | 0 |  | 0 | 0 | 0 | 0 | 0 | 0 | 1 | 0 |  | 0 | 0 | 0 | 0 | 0 | 0 | 0 | 0 | 0 | 0 | 0 | 0 | 0 | Wind | 0 | -1 |  | 0 | -1 | 0 | 0 | 0 | 0 | 0 | 0 | 0 | 0 | 0 | 0 | 0 | 0 |  |  |  |  | 0 | 1/1/2025 | 12/31/2054 | True | 0 | 0 | 0 | 0 | 0 | 0 | 0 | PSE_RPS | 0 | 0 | 0 | 0 | Unit | 1 |  | 2023 |  |  |  | 0 | 0 |  | Nominal ¦ 2/1/2021 3:52:31 PM | 1492 | 0 | 0 | 0 | 0 | 0
PSE_2021 IRP_V6 Balanced Portfolio_DR_020121 | Average | 2023 | PSE | ANRN 4704 | New Resource 4704 from 21IRPWind3 New WA Wind3 | 0 | 0 | 0 | 0 | 0 | 0 | 0 | 0 | 0 |  | 0 | 0 | 0 | 0 | 0 | 0 | 1 | 0 |  | 0 | 0 | 0 | 0 | 0 | 0 | 0 | 0 | 0 | 0 | 0 | 0 | 0 | Wind | 0 | -1 |  | 0 | -1 | 0 | 0 | 0 | 0 | 0 | 0 | 0 | 0 | 0 | 0 | 0 | 0 |  |  |  |  | 0 | 1/1/2025 | 12/31/2054 | True | 0 | 0 | 0 | 0 | 0 | 0 | 0 | PSE_RPS | 0 | 0 | 0 | 0 | Unit | 1 |  | 2023 |  |  |  | 0 | 0 |  | Nominal ¦ 2/1/2021 3:52:31 PM | 1493 | 0 | 0 | 0 | 0 | 0
PSE_2021 IRP_V6 Balanced Portfolio_DR_020121 | Average | 2023 | PSE | ANRN 4733 | New Resource 4733 from 21IRPWind4 New WA Wind4 | 0 | 0 | 0 | 0 | 0 | 0 | 0 | 0 | 0 |  | 0 | 0 | 0 | 0 | 0 | 0 | 1 | 0 |  | 0 | 0 | 0 | 0 | 0 | 0 | 0 | 0 | 0 | 0 | 0 | 0 | 0 | Wind | 0 | -1 |  | 0 | -1 | 0 | 0 | 0 | 0 | 0 | 0 | 0 | 0 | 0 | 0 | 0 | 0 |  |  |  |  | 0 | 1/1/2030 | 12/31/2059 | True | 0 | 0 | 0 | 0 | 0 | 0 | 0 | PSE_RPS | 0 | 0 | 0 | 0 | Unit | 1 |  | 2023 |  |  |  | 0 | 0 |  | Nominal ¦ 2/1/2021 3:52:31 PM | 1494 | 0 | 0 | 0 | 0 | 0
PSE_2021 IRP_V6 Balanced Portfolio_DR_020121 | Average | 2023 | PSE | ANRN 4758 | New Resource 4758 from 21IRPWind5 New WA Wind5 | 0 | 0 | 0 | 0 | 0 | 0 | 0 | 0 | 0 |  | 0 | 0 | 0 | 0 | 0 | 0 | 1 | 0 |  | 0 | 0 | 0 | 0 | 0 | 0 | 0 | 0 | 0 | 0 | 0 | 0 | 0 | Wind | 0 | -1 |  | 0 | -1 | 0 | 0 | 0 | 0 | 0 | 0 | 0 | 0 | 0 | 0 | 0 | 0 |  |  |  |  | 0 | 1/1/2031 | 12/31/2060 | True | 0 | 0 | 0 | 0 | 0 | 0 | 0 | PSE_RPS | 0 | 0 | 0 | 0 | Unit | 1 |  | 2023 |  |  |  | 0 | 0 |  | Nominal ¦ 2/1/2021 3:52:31 PM | 1495 | 0 | 0 | 0 | 0 | 0
PSE_2021 IRP_V6 Balanced Portfolio_DR_020121 | Average | 2023 | PSE | ANRN 4783 | New Resource 4783 from 21IRPWind6 New WA Wind6 | 0 | 0 | 0 | 0 | 0 | 0 | 0 | 0 | 0 |  | 0 | 0 | 0 | 0 | 0 | 0 | 1 | 0 |  | 0 | 0 | 0 | 0 | 0 | 0 | 0 | 0 | 0 | 0 | 0 | 0 | 0 | Wind | 0 | -1 |  | 0 | -1 | 0 | 0 | 0 | 0 | 0 | 0 | 0 | 0 | 0 | 0 | 0 | 0 |  |  |  |  | 0 | 1/1/2032 | 12/31/2061 | True | 0 | 0 | 0 | 0 | 0 | 0 | 0 | PSE_RPS | 0 | 0 | 0 | 0 | Unit | 1 |  | 2023 |  |  |  | 0 | 0 |  | Nominal ¦ 2/1/2021 3:52:31 PM | 1496 | 0 | 0 | 0 | 0 | 0
PSE_2021 IRP_V6 Balanced Portfolio_DR_020121 | Average | 2023 | PSE | ANRN 4808 | New Resource 4808 from 21IRPWind7 New WA Wind7 | 0 | 0 | 0 | 0 | 0 | 0 | 0 | 0 | 0 |  | 0 | 0 | 0 | 0 | 0 | 0 | 1 | 0 |  | 0 | 0 | 0 | 0 | 0 | 0 | 0 | 0 | 0 | 0 | 0 | 0 | 0 | Wind | 0 | -1 |  | 0 | -1 | 0 | 0 | 0 | 0 | 0 | 0 | 0 | 0 | 0 | 0 | 0 | 0 |  |  |  |  | 0 | 1/1/2033 | 12/31/2062 | True | 0 | 0 | 0 | 0 | 0 | 0 | 0 | PSE_RPS | 0 | 0 | 0 | 0 | Unit | 1 |  | 2023 |  |  |  | 0 | 0 |  | Nominal ¦ 2/1/2021 3:52:31 PM | 1497 | 0 | 0 | 0 | 0 | 0
PSE_2021 IRP_V6 Balanced Portfolio_DR_020121 | Average | 2023 | PSE | ANRN 4833 | New Resource 4833 from 21IRPWind8 New WA Wind8 | 0 | 0 | 0 | 0 | 0 | 0 | 0 | 0 | 0 |  | 0 | 0 | 0 | 0 | 0 | 0 | 1 | 0 |  | 0 | 0 | 0 | 0 | 0 | 0 | 0 | 0 | 0 | 0 | 0 | 0 | 0 | Wind | 0 | -1 |  | 0 | -1 | 0 | 0 | 0 | 0 | 0 | 0 | 0 | 0 | 0 | 0 | 0 | 0 |  |  |  |  | 0 | 1/1/2034 | 12/31/2063 | True | 0 | 0 | 0 | 0 | 0 | 0 | 0 | PSE_RPS | 0 | 0 | 0 | 0 | Unit | 1 |  | 2023 |  |  |  | 0 | 0 |  | Nominal ¦ 2/1/2021 3:52:31 PM | 1498 | 0 | 0 | 0 | 0 | 0
PSE_2021 IRP_V6 Balanced Portfolio_DR_020121 | Average | 2023 | PSE | ANRN 4858 | New Resource 4858 from 21IRPWind9 New WA Wind9 | 0 | 0 | 0 | 0 | 0 | 0 | 0 | 0 | 0 |  | 0 | 0 | 0 | 0 | 0 | 0 | 1 | 0 |  | 0 | 0 | 0 | 0 | 0 | 0 | 0 | 0 | 0 | 0 | 0 | 0 | 0 | Wind | 0 | -1 |  | 0 | -1 | 0 | 0 | 0 | 0 | 0 | 0 | 0 | 0 | 0 | 0 | 0 | 0 |  |  |  |  | 0 | 1/1/2035 | 12/31/2064 | True | 0 | 0 | 0 | 0 | 0 | 0 | 0 | PSE_RPS | 0 | 0 | 0 | 0 | Unit | 1 |  | 2023 |  |  |  | 0 | 0 |  | Nominal ¦ 2/1/2021 3:52:31 PM | 1499 | 0 | 0 | 0 | 0 | 0
PSE_2021 IRP_V6 Balanced Portfolio_DR_020121 | Average | 2023 | PSE | ANRN 5091 | New Resource 5091 from 21IRPWind10+ New WA Wind10+ | 0 | 0 | 0 | 0 | 0 | 0 | 0 | 0 | 0 |  | 0 | 0 | 0 | 0 | 0 | 0 | 1 | 0 |  | 0 | 0 | 0 | 0 | 0 | 0 | 0 | 0 | 0 | 0 | 0 | 0 | 0 | Wind | 0 | -1 |  | 0 | -1 | 0 | 0 | 0 | 0 | 0 | 0 | 0 | 0 | 0 | 0 | 0 | 0 |  |  |  |  | 0 | 1/1/2035 | 12/31/2064 | True | 0 | 0 | 0 | 0 | 0 | 0 | 0 | PSE_RPS | 0 | 0 | 0 | 0 | Unit | 1 |  | 2023 |  |  |  | 0 | 0 |  | Nominal ¦ 2/1/2021 3:52:31 PM | 1500 | 0 | 0 | 0 | 0 | 0
PSE_2021 IRP_V6 Balanced Portfolio_DR_020121 | Average | 2023 | PSE | ANRN 5111 | New Resource 5111 from 21IRPWind10+ New WA Wind10+ | 0 | 0 | 0 | 0 | 0 | 0 | 0 | 0 | 0 |  | 0 | 0 | 0 | 0 | 0 | 0 | 1 | 0 |  | 0 | 0 | 0 | 0 | 0 | 0 | 0 | 0 | 0 | 0 | 0 | 0 | 0 | Wind | 0 | -1 |  | 0 | -1 | 0 | 0 | 0 | 0 | 0 | 0 | 0 | 0 | 0 | 0 | 0 | 0 |  |  |  |  | 0 | 1/1/2036 | 12/31/2065 | True | 0 | 0 | 0 | 0 | 0 | 0 | 0 | PSE_RPS | 0 | 0 | 0 | 0 | Unit | 1 |  | 2023 |  |  |  | 0 | 0 |  | Nominal ¦ 2/1/2021 3:52:31 PM | 1501 | 0 | 0 | 0 | 0 | 0
PSE_2021 IRP_V6 Balanced Portfolio_DR_020121 | Average | 2023 | PSE | ANRN 5131 | New Resource 5131 from 21IRPWind10+ New WA Wind10+ | 0 | 0 | 0 | 0 | 0 | 0 | 0 | 0 | 0 |  | 0 | 0 | 0 | 0 | 0 | 0 | 1 | 0 |  | 0 | 0 | 0 | 0 | 0 | 0 | 0 | 0 | 0 | 0 | 0 | 0 | 0 | Wind | 0 | -1 |  | 0 | -1 | 0 | 0 | 0 | 0 | 0 | 0 | 0 | 0 | 0 | 0 | 0 | 0 |  |  |  |  | 0 | 1/1/2037 | 12/31/2066 | True | 0 | 0 | 0 | 0 | 0 | 0 | 0 | PSE_RPS | 0 | 0 | 0 | 0 | Unit | 1 |  | 2023 |  |  |  | 0 | 0 |  | Nominal ¦ 2/1/2021 3:52:31 PM | 1502 | 0 | 0 | 0 | 0 | 0
PSE_2021 IRP_V6 Balanced Portfolio_DR_020121 | Average | 2023 | PSE | ANRN 5151 | New Resource 5151 from 21IRPWind10+ New WA Wind10+ | 0 | 0 | 0 | 0 | 0 | 0 | 0 | 0 | 0 |  | 0 | 0 | 0 | 0 | 0 | 0 | 1 | 0 |  | 0 | 0 | 0 | 0 | 0 | 0 | 0 | 0 | 0 | 0 | 0 | 0 | 0 | Wind | 0 | -1 |  | 0 | -1 | 0 | 0 | 0 | 0 | 0 | 0 | 0 | 0 | 0 | 0 | 0 | 0 |  |  |  |  | 0 | 1/1/2038 | 12/31/2067 | True | 0 | 0 | 0 | 0 | 0 | 0 | 0 | PSE_RPS | 0 | 0 | 0 | 0 | Unit | 1 |  | 2023 |  |  |  | 0 | 0 |  | Nominal ¦ 2/1/2021 3:52:31 PM | 1503 | 0 | 0 | 0 | 0 | 0
PSE_2021 IRP_V6 Balanced Portfolio_DR_020121 | Average | 2023 | PSE | ANRN 5171 | New Resource 5171 from 21IRPWind10+ New WA Wind10+ | 0 | 0 | 0 | 0 | 0 | 0 | 0 | 0 | 0 |  | 0 | 0 | 0 | 0 | 0 | 0 | 1 | 0 |  | 0 | 0 | 0 | 0 | 0 | 0 | 0 | 0 | 0 | 0 | 0 | 0 | 0 | Wind | 0 | -1 |  | 0 | -1 | 0 | 0 | 0 | 0 | 0 | 0 | 0 | 0 | 0 | 0 | 0 | 0 |  |  |  |  | 0 | 1/1/2039 | 12/31/2068 | True | 0 | 0 | 0 | 0 | 0 | 0 | 0 | PSE_RPS | 0 | 0 | 0 | 0 | Unit | 1 |  | 2023 |  |  |  | 0 | 0 |  | Nominal ¦ 2/1/2021 3:52:31 PM | 1504 | 0 | 0 | 0 | 0 | 0
PSE_2021 IRP_V6 Balanced Portfolio_DR_020121 | Average | 2023 | PSE | ANRN 5191 | New Resource 5191 from 21IRPWind10+ New WA Wind10+ | 0 | 0 | 0 | 0 | 0 | 0 | 0 | 0 | 0 |  | 0 | 0 | 0 | 0 | 0 | 0 | 1 | 0 |  | 0 | 0 | 0 | 0 | 0 | 0 | 0 | 0 | 0 | 0 | 0 | 0 | 0 | Wind | 0 | -1 |  | 0 | -1 | 0 | 0 | 0 | 0 | 0 | 0 | 0 | 0 | 0 | 0 | 0 | 0 |  |  |  |  | 0 | 1/1/2040 | 12/31/2069 | True | 0 | 0 | 0 | 0 | 0 | 0 | 0 | PSE_RPS | 0 | 0 | 0 | 0 | Unit | 1 |  | 2023 |  |  |  | 0 | 0 |  | Nominal ¦ 2/1/2021 3:52:31 PM | 1505 | 0 | 0 | 0 | 0 | 0
PSE_2021 IRP_V6 Balanced Portfolio_DR_020121 | Average | 2023 | PSE | ANRN 5251 | New Resource 5251 from 21IRPWind10+ New WA Wind10+ | 0 | 0 | 0 | 0 | 0 | 0 | 0 | 0 | 0 |  | 0 | 0 | 0 | 0 | 0 | 0 | 1 | 0 |  | 0 | 0 | 0 | 0 | 0 | 0 | 0 | 0 | 0 | 0 | 0 | 0 | 0 | Wind | 0 | -1 |  | 0 | -1 | 0 | 0 | 0 | 0 | 0 | 0 | 0 | 0 | 0 | 0 | 0 | 0 |  |  |  |  | 0 | 1/1/2043 | 12/31/2072 | True | 0 | 0 | 0 | 0 | 0 | 0 | 0 | PSE_RPS | 0 | 0 | 0 | 0 | Unit | 1 |  | 2023 |  |  |  | 0 | 0 |  | Nominal ¦ 2/1/2021 3:52:31 PM | 1506 | 0 | 0 | 0 | 0 | 0
PSE_2021 IRP_V6 Balanced Portfolio_DR_020121 | Average | 2023 | PSE | ANRN 5362 | New Resource 5362 from 21IRPOffshoreWind1 New Offshore Wind1 | 0 | 0 | 0 | 0 | 0 | 0 | 0 | 0 | 0 |  | 0 | 0 | 0 | 0 | 0 | 0 | 1 | 0 |  | 0 | 0 | 0 | 0 | 0 | 0 | 0 | 0 | 0 | 0 | 0 | 0 | 0 | Wind | 0 | -1 |  | 0 | -1 | 0 | 0 | 0 | 0 | 0 | 0 | 0 | 0 | 0 | 0 | 0 | 0 |  |  |  |  | 0 | 1/1/2041 | 12/31/2070 | True | 0 | 0 | 0 | 0 | 0 | 0 | 0 | PSE_RPS | 0 | 0 | 0 | 0 | Unit | 1 |  | 2023 |  |  |  | 0 | 0 |  | Nominal ¦ 2/1/2021 3:52:31 PM | 1507 | 0 | 0 | 0 | 0 | 0
PSE_2021 IRP_V6 Balanced Portfolio_DR_020121 | Average | 2023 | PSE | ANRN 5381 | New Resource 5381 from 21IRPOffshoreWind2 New Offshore Wind2 | 0 | 0 | 0 | 0 | 0 | 0 | 0 | 0 | 0 |  | 0 | 0 | 0 | 0 | 0 | 0 | 1 | 0 |  | 0 | 0 | 0 | 0 | 0 | 0 | 0 | 0 | 0 | 0 | 0 | 0 | 0 | Wind | 0 | -1 |  | 0 | -1 | 0 | 0 | 0 | 0 | 0 | 0 | 0 | 0 | 0 | 0 | 0 | 0 |  |  |  |  | 0 | 1/1/2042 | 12/31/2071 | True | 0 | 0 | 0 | 0 | 0 | 0 | 0 | PSE_RPS | 0 | 0 | 0 | 0 | Unit | 1 |  | 2023 |  |  |  | 0 | 0 |  | Nominal ¦ 2/1/2021 3:52:31 PM | 1508 | 0 | 0 | 0 | 0 | 0
PSE_2021 IRP_V6 Balanced Portfolio_DR_020121 | Average | 2023 | PSE | ANRN 5400 | New Resource 5400 from 21IRPOffshoreWind3 New Offshore Wind3 | 0 | 0 | 0 | 0 | 0 | 0 | 0 | 0 | 0 |  | 0 | 0 | 0 | 0 | 0 | 0 | 1 | 0 |  | 0 | 0 | 0 | 0 | 0 | 0 | 0 | 0 | 0 | 0 | 0 | 0 | 0 | Wind | 0 | -1 |  | 0 | -1 | 0 | 0 | 0 | 0 | 0 | 0 | 0 | 0 | 0 | 0 | 0 | 0 |  |  |  |  | 0 | 1/1/2043 | 12/31/2072 | True | 0 | 0 | 0 | 0 | 0 | 0 | 0 | PSE_RPS | 0 | 0 | 0 | 0 | Unit | 1 |  | 2023 |  |  |  | 0 | 0 |  | Nominal ¦ 2/1/2021 3:52:31 PM | 1509 | 0 | 0 | 0 | 0 | 0
PSE_2021 IRP_V6 Balanced Portfolio_DR_020121 | Average | 2023 | PSE | ANRN 5405 | New Resource 5405 from 21IRPMTWindEastern1 New MT Wind Eastern 1 | 0 | 0 | 0 | 0 | 0 | 0 | 0 | 0 | 0 |  | 0 | 0 | 0 | 0 | 0 | 0 | 1 | 0 |  | 0 | 0 | 0 | 0 | 0 | 0 | 0 | 0 | 0 | 0 | 0 | 0 | 0 | Wind | 0 | -1 |  | 0 | -1 | 0 | 0 | 0 | 0 | 0 | 0 | 0 | 0 | 0 | 0 | 0 | 0 |  |  |  |  | 0 | 1/1/2026 | 12/31/2055 | True | 0 | 0 | 0 | 0 | 0 | 0 | 0 | PSE_RPS,PSE_MT Wind Limit | 0 | 0 | 0 | 0 | Unit | 1 |  | 2023 |  |  |  | 0 | 0 |  | Nominal ¦ 2/1/2021 3:52:31 PM | 1510 | 0 | 0 | 0 | 0 | 0
PSE_2021 IRP_V6 Balanced Portfolio_DR_020121 | Average | 2023 | PSE | ANRN 5430 | New Resource 5430 from 21IRPMTWindCentral1 New MT Wind Central 1 | 0 | 0 | 0 | 0 | 0 | 0 | 0 | 0 | 0 |  | 0 | 0 | 0 | 0 | 0 | 0 | 1 | 0 |  | 0 | 0 | 0 | 0 | 0 | 0 | 0 | 0 | 0 | 0 | 0 | 0 | 0 | Wind | 0 | -1 |  | 0 | -1 | 0 | 0 | 0 | 0 | 0 | 0 | 0 | 0 | 0 | 0 | 0 | 0 |  |  |  |  | 0 | 1/1/2029 | 12/31/2058 | True | 0 | 0 | 0 | 0 | 0 | 0 | 0 | PSE_RPS,PSE_MT Wind Limit | 0 | 0 | 0 | 0 | Unit | 1 |  | 2023 |  |  |  | 0 | 0 |  | Nominal ¦ 2/1/2021 3:52:31 PM | 1511 | 0 | 0 | 0 | 0 | 0
PSE_2021 IRP_V6 Balanced Portfolio_DR_020121 | Average | 2023 | PSE | ANRN 5531 | New Resource 5531 from 21IRPWind_Battery19 New Wind + Battery 2042 | 0 | 0 | 0 | 0 | 0 | 0 | 0 | 0 | 0 |  | 0 | 0 | 0 | 0 | 0 | 0 | 1 | 0 |  | 0 | 0 | 0 | 0 | 0 | 0 | 0 | 0 | 0 | 0 | 0 | 0 | 0 | Wind | 0 | -1 |  | 0 | -1 | 0 | 0 | 0 | 0 | 0 | 0 | 0 | 0 | 0 | 0 | 0 | 0 |  |  |  |  | 0 | 1/1/2042 | 12/31/2071 | True | 0 | 0 | 0 | 0 | 0 | 0 | 0 | PSE_RPS | 0 | 0 | 0 | 0 | Unit | 1 |  | 2023 |  |  |  | 0 | 0 |  | Nominal ¦ 2/1/2021 3:52:31 PM | 1512 | 0 | 0 | 0 | 0 | 0
PSE_2021 IRP_V6 Balanced Portfolio_DR_020121 | Average | 2023 | PSE | ANRN 5532 | New Resource 5532 from 21IRPLiIon2hr_Wind19 New Wind + Battery 2042 | 0 | 0 | 0 | 0 | 0 | 0 | 0 | 0 | 0 |  | 0 | 0 | 0 | 0 | 0 | 0 | 1 | 0 |  | 0 | 0 | 0 | 0 | 0 | 0 | 0 | 0 | 0 | 0 | 0 | 0 | 0 | Battery_PSH | 0 | -1 |  | 0 | -1 | 0 | 0 | 0 | 0 | 0 | 0 | 0 | 0 | 0 | 0 | 0 | 0 |  |  |  |  | 0 | 1/1/2042 | 12/31/2071 | True | 0 | 0 | 0 | 0 | 0 | 0 | 0 |  | 0 | 0 | 0 | 0 | Unit | 1 |  | 2023 |  |  |  | 0 | 0 |  | Nominal ¦ 2/1/2021 3:52:31 PM | 1513 | 0 | 0 | 0 | 0 | 0
PSE_2021 IRP_V6 Balanced Portfolio_DR_020121 | Average | 2023 | PSE | ANRN 5533 | New Resource 5533 from 21IRPWind_Battery20 New Wind + Battery 2043 | 0 | 0 | 0 | 0 | 0 | 0 | 0 | 0 | 0 |  | 0 | 0 | 0 | 0 | 0 | 0 | 1 | 0 |  | 0 | 0 | 0 | 0 | 0 | 0 | 0 | 0 | 0 | 0 | 0 | 0 | 0 | Wind | 0 | -1 |  | 0 | -1 | 0 | 0 | 0 | 0 | 0 | 0 | 0 | 0 | 0 | 0 | 0 | 0 |  |  |  |  | 0 | 1/1/2043 | 12/31/2072 | True | 0 | 0 | 0 | 0 | 0 | 0 | 0 | PSE_RPS | 0 | 0 | 0 | 0 | Unit | 1 |  | 2023 |  |  |  | 0 | 0 |  | Nominal ¦ 2/1/2021 3:52:31 PM | 1514 | 0 | 0 | 0 | 0 | 0
PSE_2021 IRP_V6 Balanced Portfolio_DR_020121 | Average | 2023 | PSE | ANRN 5534 | New Resource 5534 from 21IRPLiIon2hr_Wind20 New Wind + Battery 2043 | 0 | 0 | 0 | 0 | 0 | 0 | 0 | 0 | 0 |  | 0 | 0 | 0 | 0 | 0 | 0 | 1 | 0 |  | 0 | 0 | 0 | 0 | 0 | 0 | 0 | 0 | 0 | 0 | 0 | 0 | 0 | Battery_PSH | 0 | -1 |  | 0 | -1 | 0 | 0 | 0 | 0 | 0 | 0 | 0 | 0 | 0 | 0 | 0 | 0 |  |  |  |  | 0 | 1/1/2043 | 12/31/2072 | True | 0 | 0 | 0 | 0 | 0 | 0 | 0 |  | 0 | 0 | 0 | 0 | Unit | 1 |  | 2023 |  |  |  | 0 | 0 |  | Nominal ¦ 2/1/2021 3:52:31 PM | 1515 | 0 | 0 | 0 | 0 | 0
PSE_2021 IRP_V6 Balanced Portfolio_DR_020121 | Average | 2023 | PSE | ANRN 5535 | New Resource 5535 from 21IRPWind_Battery21 New Wind + Battery 2044 | 0 | 0 | 0 | 0 | 0 | 0 | 0 | 0 | 0 |  | 0 | 0 | 0 | 0 | 0 | 0 | 1 | 0 |  | 0 | 0 | 0 | 0 | 0 | 0 | 0 | 0 | 0 | 0 | 0 | 0 | 0 | Wind | 0 | -1 |  | 0 | -1 | 0 | 0 | 0 | 0 | 0 | 0 | 0 | 0 | 0 | 0 | 0 | 0 |  |  |  |  | 0 | 1/1/2044 | 12/31/2073 | True | 0 | 0 | 0 | 0 | 0 | 0 | 0 | PSE_RPS | 0 | 0 | 0 | 0 | Unit | 1 |  | 2023 |  |  |  | 0 | 0 |  | Nominal ¦ 2/1/2021 3:52:31 PM | 1516 | 0 | 0 | 0 | 0 | 0
PSE_2021 IRP_V6 Balanced Portfolio_DR_020121 | Average | 2023 | PSE | ANRN 5536 | New Resource 5536 from 21IRPLiIon2hr_Wind21 New Wind + Battery 2044 | 0 | 0 | 0 | 0 | 0 | 0 | 0 | 0 | 0 |  | 0 | 0 | 0 | 0 | 0 | 0 | 1 | 0 |  | 0 | 0 | 0 | 0 | 0 | 0 | 0 | 0 | 0 | 0 | 0 | 0 | 0 | Battery_PSH | 0 | -1 |  | 0 | -1 | 0 | 0 | 0 | 0 | 0 | 0 | 0 | 0 | 0 | 0 | 0 | 0 |  |  |  |  | 0 | 1/1/2044 | 12/31/2073 | True | 0 | 0 | 0 | 0 | 0 | 0 | 0 |  | 0 | 0 | 0 | 0 | Unit | 1 |  | 2023 |  |  |  | 0 | 0 |  | Nominal ¦ 2/1/2021 3:52:31 PM | 1517 | 0 | 0 | 0 | 0 | 0
PSE_2021 IRP_V6 Balanced Portfolio_DR_020121 | Average | 2023 | PSE | ANRN 5544 | New Resource 5544 from 21IRPWindWYEast New WY East Wind | 0 | 0 | 0 | 0 | 0 | 0 | 0 | 0 | 0 |  | 0 | 0 | 0 | 0 | 0 | 0 | 1 | 0 |  | 0 | 0 | 0 | 0 | 0 | 0 | 0 | 0 | 0 | 0 | 0 | 0 | 0 | Wind | 0 | -1 |  | 0 | -1 | 0 | 0 | 0 | 0 | 0 | 0 | 0 | 0 | 0 | 0 | 0 | 0 |  |  |  |  | 0 | 1/1/2027 | 12/31/2056 | True | 0 | 0 | 0 | 0 | 0 | 0 | 0 | PSE_RPS,PSE_New Tx | 0 | 0 | 0 | 0 | Unit | 1 |  | 2023 |  |  |  | 0 | 0 |  | Nominal ¦ 2/1/2021 3:52:31 PM | 1518 | 0 | 0 | 0 | 0 | 0
PSE_2021 IRP_V6 Balanced Portfolio_DR_020121 | Average | 2023 | PSE | ANRN 5698 | New Resource 5698 from 21IRPWASolarWest1 New WA Solar West 1 | 0 | 0 | 0 | 0 | 0 | 0 | 0 | 0 | 0 |  | 0 | 0 | 0 | 0 | 0 | 0 | 1 | 0 |  | 0 | 0 | 0 | 0 | 0 | 0 | 0 | 0 | 0 | 0 | 0 | 0 | 0 | PV - Hydro dominated areas | 0 | -1 |  | 0 | -1 | 0 | 0 | 0 | 0 | 0 | 0 | 0 | 0 | 0 | 0 | 0 | 0 |  |  |  |  | 0 | 1/1/2047 | 12/31/2076 | True | 0 | 0 | 0 | 0 | 0 | 0 | 0 | PSE_RPS | 0 | 0 | 0 | 0 | Unit | 1 |  | 2023 |  |  |  | 0 | 0 |  | Nominal ¦ 2/1/2021 3:52:31 PM | 1519 | 0 | 0 | 0 | 0 | 0
PSE_2021 IRP_V6 Balanced Portfolio_DR_020121 | Average | 2023 | PSE | ANRN 5722 | New Resource 5722 from 21IRPWASolarWest2 New WA Solar West 2 | 0 | 0 | 0 | 0 | 0 | 0 | 0 | 0 | 0 |  | 0 | 0 | 0 | 0 | 0 | 0 | 1 | 0 |  | 0 | 0 | 0 | 0 | 0 | 0 | 0 | 0 | 0 | 0 | 0 | 0 | 0 | PV - Hydro dominated areas | 0 | -1 |  | 0 | -1 | 0 | 0 | 0 | 0 | 0 | 0 | 0 | 0 | 0 | 0 | 0 | 0 |  |  |  |  | 0 | 1/1/2047 | 12/31/2076 | True | 0 | 0 | 0 | 0 | 0 | 0 | 0 | PSE_RPS | 0 | 0 | 0 | 0 | Unit | 1 |  | 2023 |  |  |  | 0 | 0 |  | Nominal ¦ 2/1/2021 3:52:31 PM | 1520 | 0 | 0 | 0 | 0 | 0
PSE_2021 IRP_V6 Balanced Portfolio_DR_020121 | Average | 2023 | PSE | ANRN 5795 | New Resource 5795 from 21IRPDERPV 21IRP DER Solar PV | 0.46505 | 0.46505 | 3 | 3 | 0.46505 | 10.9664 | 10.4442 | 10.4442 | 0 | 0 | 0 | 102.1111 | 102.1111 | 0 | 0 | 0 | 0 | 0 | 10.4442 | 1642.894 | 0 | 1542.4375 | 100.4565 | 42.5478 | 0 | 0 | 42.5478 | 0 | -1583.3307 | 0 | 0 | 0 | New Cosnervation | 0 | -1 |  | 0 | -1 | 4073.8125 | 4073.8125 | 0 | 4073.8125 | 0 | 0 | 0 | 0 | 0 | 0 | 364 | 0 | 0.15502 | -388.6607 | 25.0652 | 413.7259 | 4353 | 1/1/2022 | 12/31/2051 | True | 0 | 0 | 0 | 0 | 0 | 0 | 0 |  | 2.535 | 0 | 0 | 0 | Unit | 1 |  | 2023 |  |  |  | 0 | 0 |  | Nominal ¦ 2/1/2021 3:52:31 PM | 1521 | 0 | 0 | 0 | 0 | 0
PSE_2021 IRP_V6 Balanced Portfolio_DR_020121 | Average | 2023 | PSE | ANRN 5796 | New Resource 5796 from 21IRPDERStorage 21IRP DER Storage | -0.48697 | 6.125 | 6.25 | 6.25 | 0 | 0 | 0 | 0 | 0 |  | 0 | 733.9824 | 733.9824 | 0 | 0 | 0 | 0 | 0 |  | 752.1478 | 158.6395 | 801.3218 | -207.8134 | 0 | 0 | 0 | 0 | 0 | -486.2425 | 0 | 0 | 0 | Battery_PSH | 0 | -1 |  | 0 | -1 | -4265.8442 | -4265.8442 | 0 | 19433.2891 | 19433.2891 | 50 | 0 | 0 | 0 | 0 | 1070 | 0 | -0.077915 |  |  |  | 4504 | 1/1/2022 | 12/31/2051 | True | 0 | 0 | 0 | 0 | 0 | 0 | 0 |  | 0.125 | 0 | 0 | 0 | Unit | 1 |  | 2023 |  |  |  | 0 | 0 |  | Nominal ¦ 2/1/2021 3:52:31 PM | 1522 | 0 | 0 | 0 | 0 | 0
PSE_2021 IRP_V6 Balanced Portfolio_DR_020121 | Average | 2023 | PSE | ANRN 5800 | New Resource 5800 from 21IRPDERGround_Balanced DER Grounded Solar_Balanced | 0 | 0 | 0 | 0 | 0 | 0 | 0 | 0 | 0 |  | 0 | 0 | 0 | 0 | 0 | 0 | 1 | 0 |  | 0 | 0 | 0 | 0 | 0 | 0 | 0 | 0 | 0 | 0 | 0 | 0 | 0 | PV - Hydro dominated areas | 0 | -1 |  | 0 | -1 | 0 | 0 | 0 | 0 | 0 | 0 | 0 | 0 | 0 | 0 | 0 | 0 |  |  |  |  | 0 | 1/1/2025 | 12/31/2054 | True | 0 | 0 | 0 | 0 | 0 | 0 | 0 | PSE_RPS | 0 | 0 | 0 | 0 | Unit | 1 |  | 2023 |  |  |  | 0 | 0 |  | Nominal ¦ 2/1/2021 3:52:31 PM | 1524 | 0 | 0 | 0 | 0 | 0
PSE_2021 IRP_V6 Balanced Portfolio_DR_020121 | Average | 2023 | PSE | ANRN 5801 | New Resource 5801 from 21IRPDERRoof_Balanced1 DER Roof Mounted Solar_Balanced1 | 0 | 0 | 0 | 0 | 0 | 0 | 0 | 0 | 0 |  | 0 | 0 | 0 | 0 | 0 | 0 | 1 | 0 |  | 0 | 0 | 0 | 0 | 0 | 0 | 0 | 0 | 0 | 0 | 0 | 0 | 0 | PV - Hydro dominated areas | 0 | -1 |  | 0 | -1 | 0 | 0 | 0 | 0 | 0 | 0 | 0 | 0 | 0 | 0 | 0 | 0 |  |  |  |  | 0 | 1/1/2025 | 12/31/2054 | True | 0 | 0 | 0 | 0 | 0 | 0 | 0 | PSE_RPS | 0 | 0 | 0 | 0 | Unit | 1 |  | 2023 |  |  |  | 0 | 0 |  | Nominal ¦ 2/1/2021 3:52:31 PM | 1525 | 0 | 0 | 0 | 0 | 0
PSE_2021 IRP_V6 Balanced Portfolio_DR_020121 | Average | 2023 | PSE | ANRN 5802 | New Resource 5802 from 21IRPLiIon2hr_Balanced1 New Li Ion 2hr_Balanced1 | 0 | 0 | 0 | 0 | 0 | 0 | 0 | 0 | 0 |  | 0 | 0 | 0 | 0 | 0 | 0 | 1 | 0 |  | 0 | 0 | 0 | 0 | 0 | 0 | 0 | 0 | 0 | 0 | 0 | 0 | 0 | Battery_PSH | 0 | -1 |  | 0 | -1 | 0 | 0 | 0 | 0 | 0 | 0 | 0 | 0 | 0 | 0 | 0 | 0 |  |  |  |  | 0 | 1/1/2025 | 12/31/2054 | True | 0 | 0 | 0 | 0 | 0 | 0 | 0 |  | 0 | 0 | 0 | 0 | Unit | 1 |  | 2023 |  |  |  | 0 | 0 |  | Nominal ¦ 2/1/2021 3:52:31 PM | 1526 | 0 | 0 | 0 | 0 | 0
PSE_2021 IRP_V6 Balanced Portfolio_DR_020121 | Average | 2023 | PSE | ANRN 5803 | New Resource 5803 from 21IRPLiIon2hr_Balanced2 New Li Ion 2hr_Balanced2 | 0 | 0 | 0 | 0 | 0 | 0 | 0 | 0 | 0 |  | 0 | 0 | 0 | 0 | 0 | 0 | 1 | 0 |  | 0 | 0 | 0 | 0 | 0 | 0 | 0 | 0 | 0 | 0 | 0 | 0 | 0 | Battery_PSH | 0 | -1 |  | 0 | -1 | 0 | 0 | 0 | 0 | 0 | 0 | 0 | 0 | 0 | 0 | 0 | 0 |  |  |  |  | 0 | 1/1/2026 | 12/31/2055 | True | 0 | 0 | 0 | 0 | 0 | 0 | 0 |  | 0 | 0 | 0 | 0 | Unit | 1 |  | 2023 |  |  |  | 0 | 0 |  | Nominal ¦ 2/1/2021 3:52:31 PM | 1527 | 0 | 0 | 0 | 0 | 0
PSE_2021 IRP_V6 Balanced Portfolio_DR_020121 | Average | 2023 | PSE | ANRN 5804 | New Resource 5804 from 21IRPLiIon2hr_Balanced3 New Li Ion 2hr_Balanced3 | 0 | 0 | 0 | 0 | 0 | 0 | 0 | 0 | 0 |  | 0 | 0 | 0 | 0 | 0 | 0 | 1 | 0 |  | 0 | 0 | 0 | 0 | 0 | 0 | 0 | 0 | 0 | 0 | 0 | 0 | 0 | Battery_PSH | 0 | -1 |  | 0 | -1 | 0 | 0 | 0 | 0 | 0 | 0 | 0 | 0 | 0 | 0 | 0 | 0 |  |  |  |  | 0 | 1/1/2027 | 12/31/2056 | True | 0 | 0 | 0 | 0 | 0 | 0 | 0 |  | 0 | 0 | 0 | 0 | Unit | 1 |  | 2023 |  |  |  | 0 | 0 |  | Nominal ¦ 2/1/2021 3:52:31 PM | 1528 | 0 | 0 | 0 | 0 | 0
PSE_2021 IRP_V6 Balanced Portfolio_DR_020121 | Average | 2023 | PSE | ANRN 5805 | New Resource 5805 from 21IRPLiIon2hr_Balanced4 New Li Ion 2hr_Balanced4 | 0 | 0 | 0 | 0 | 0 | 0 | 0 | 0 | 0 |  | 0 | 0 | 0 | 0 | 0 | 0 | 1 | 0 |  | 0 | 0 | 0 | 0 | 0 | 0 | 0 | 0 | 0 | 0 | 0 | 0 | 0 | Battery_PSH | 0 | -1 |  | 0 | -1 | 0 | 0 | 0 | 0 | 0 | 0 | 0 | 0 | 0 | 0 | 0 | 0 |  |  |  |  | 0 | 1/1/2028 | 12/31/2057 | True | 0 | 0 | 0 | 0 | 0 | 0 | 0 |  | 0 | 0 | 0 | 0 | Unit | 1 |  | 2023 |  |  |  | 0 | 0 |  | Nominal ¦ 2/1/2021 3:52:31 PM | 1529 | 0 | 0 | 0 | 0 | 0
PSE_2021 IRP_V6 Balanced Portfolio_DR_020121 | Average | 2023 | PSE | ANRN 5806 | New Resource 5806 from 21IRPLiIon2hr_Balanced5 New Li Ion 2hr_Balanced5 | 0 | 0 | 0 | 0 | 0 | 0 | 0 | 0 | 0 |  | 0 | 0 | 0 | 0 | 0 | 0 | 1 | 0 |  | 0 | 0 | 0 | 0 | 0 | 0 | 0 | 0 | 0 | 0 | 0 | 0 | 0 | Battery_PSH | 0 | -1 |  | 0 | -1 | 0 | 0 | 0 | 0 | 0 | 0 | 0 | 0 | 0 | 0 | 0 | 0 |  |  |  |  | 0 | 1/1/2029 | 12/31/2058 | True | 0 | 0 | 0 | 0 | 0 | 0 | 0 |  | 0 | 0 | 0 | 0 | Unit | 1 |  | 2023 |  |  |  | 0 | 0 |  | Nominal ¦ 2/1/2021 3:52:31 PM | 1530 | 0 | 0 | 0 | 0 | 0
PSE_2021 IRP_V6 Balanced Portfolio_DR_020121 | Average | 2023 | PSE | ANRN 5807 | New Resource 5807 from 21IRPLiIon2hr_Balanced6 New Li Ion 2hr_Balanced6 | 0 | 0 | 0 | 0 | 0 | 0 | 0 | 0 | 0 |  | 0 | 0 | 0 | 0 | 0 | 0 | 1 | 0 |  | 0 | 0 | 0 | 0 | 0 | 0 | 0 | 0 | 0 | 0 | 0 | 0 | 0 | Battery_PSH | 0 | -1 |  | 0 | -1 | 0 | 0 | 0 | 0 | 0 | 0 | 0 | 0 | 0 | 0 | 0 | 0 |  |  |  |  | 0 | 1/1/2030 | 12/31/2059 | True | 0 | 0 | 0 | 0 | 0 | 0 | 0 |  | 0 | 0 | 0 | 0 | Unit | 1 |  | 2023 |  |  |  | 0 | 0 |  | Nominal ¦ 2/1/2021 3:52:31 PM | 1531 | 0 | 0 | 0 | 0 | 0
PSE_2021 IRP_V6 Balanced Portfolio_DR_020121 | Average | 2023 | PSE | ANRN 5808 | New Resource 5808 from 21IRPLiIon2hr_Balanced7 New Li Ion 2hr_Balanced7 | 0 | 0 | 0 | 0 | 0 | 0 | 0 | 0 | 0 |  | 0 | 0 | 0 | 0 | 0 | 0 | 1 | 0 |  | 0 | 0 | 0 | 0 | 0 | 0 | 0 | 0 | 0 | 0 | 0 | 0 | 0 | Battery_PSH | 0 | -1 |  | 0 | -1 | 0 | 0 | 0 | 0 | 0 | 0 | 0 | 0 | 0 | 0 | 0 | 0 |  |  |  |  | 0 | 1/1/2031 | 12/31/2060 | True | 0 | 0 | 0 | 0 | 0 | 0 | 0 |  | 0 | 0 | 0 | 0 | Unit | 1 |  | 2023 |  |  |  | 0 | 0 |  | Nominal ¦ 2/1/2021 3:52:31 PM | 1532 | 0 | 0 | 0 | 0 | 0
PSE_2021 IRP_V6 Balanced Portfolio_DR_020121 | Average | 2023 | PSE | ANRN 5809 | New Resource 5809 from 21IRP_GreenDirect4_Balanced Green Direct 4_WA Solar East (2027)_Balanced | 0 | 0 | 0 | 0 | 0 | 0 | 0 | 0 | 0 |  | 0 | 0 | 0 | 0 | 0 | 0 | 1 | 0 |  | 0 | 0 | 0 | 0 | 0 | 0 | 0 | 0 | 0 | 0 | 0 | 0 | 0 | PV - Hydro dominated areas | 0 | -1 |  | 0 | -1 | 0 | 0 | 0 | 0 | 0 | 0 | 0 | 0 | 0 | 0 | 0 | 0 |  |  |  |  | 0 | 1/1/2027 | 12/31/2056 | True | 0 | 0 | 0 | 0 | 0 | 0 | 0 |  | 0 | 0 | 0 | 0 | Unit | 1 |  | 2023 |  |  |  | 0 | 0 |  | Nominal ¦ 2/1/2021 3:52:31 PM | 1533 | 0 | 0 | 0 | 0 | 0
PSE_2021 IRP_V6 Balanced Portfolio_DR_020121 | Average | 2023 | PSE | ANRN 5810 | New Resource 5810 from 21IRP_GreenDirect3_Balanced Green Direct 3_WA Wind (2025)_Balanced | 0 | 0 | 0 | 0 | 0 | 0 | 0 | 0 | 0 |  | 0 | 0 | 0 | 0 | 0 | 0 | 1 | 0 |  | 0 | 0 | 0 | 0 | 0 | 0 | 0 | 0 | 0 | 0 | 0 | 0 | 0 | Wind | 0 | -1 |  | 0 | -1 | 0 | 0 | 0 | 0 | 0 | 0 | 0 | 0 | 0 | 0 | 0 | 0 |  |  |  |  | 0 | 1/1/2025 | 12/31/2054 | True | 0 | 0 | 0 | 0 | 0 | 0 | 0 |  | 0 | 0 | 0 | 0 | Unit | 1 |  | 2023 |  |  |  | 0 | 0 |  | Nominal ¦ 2/1/2021 3:52:31 PM | 1534 | 0 | 0 | 0 | 0 | 0
PSE_2021 IRP_V6 Balanced Portfolio_DR_020121 | Average | 2023 | PSE | ANRN 5811 | New Resource 5811 from 21IRP_GreenDirect5_Balanced Green Direct 5_WA Wind (2030)_Balanced | 0 | 0 | 0 | 0 | 0 | 0 | 0 | 0 | 0 |  | 0 | 0 | 0 | 0 | 0 | 0 | 1 | 0 |  | 0 | 0 | 0 | 0 | 0 | 0 | 0 | 0 | 0 | 0 | 0 | 0 | 0 | Wind | 0 | -1 |  | 0 | -1 | 0 | 0 | 0 | 0 | 0 | 0 | 0 | 0 | 0 | 0 | 0 | 0 |  |  |  |  | 0 | 1/1/2030 | 12/31/2059 | True | 0 | 0 | 0 | 0 | 0 | 0 | 0 |  | 0 | 0 | 0 | 0 | Unit | 1 |  | 2023 |  |  |  | 0 | 0 |  | Nominal ¦ 2/1/2021 3:52:31 PM | 1535 | 0 | 0 | 0 | 0 | 0
PSE_2021 IRP_V6 Balanced Portfolio_DR_020121 | Average | 2024 | PSE | ANRN 11 | New Resource 11 from 21IRPFrame New Frame Peaker | 0 | 0 | 0 | 0 | 0 | 0 | 0 | 0 | 0 |  | 0 | 0 | 0 | 0 | 0 | 0 | 1 | 0 |  | 0 | 0 | 0 | 0 | 0 | 0 | 0 | 0 | 0 | 0 | 0 | 0 | 0 | WECC-OR/WA/IDNorth NaturalGas-Peaking | 0 | -1 |  | 0 | -1 | 0 | 0 | 0 | 0 | 0 | 0 | 0 | 0 | 0 | 0 | 0 | 0 |  |  |  |  | 0 | 1/1/2026 | 12/31/2055 | True | 0 | 0 | 0 | 0 | 0 | 0 | 0 |  | 0 | 0 | 0 | 0 | Unit | 1 |  | 2024 |  |  |  | 0 | 0 |  | Nominal ¦ 2/1/2021 3:52:31 PM | 2180 | 0 | 0 | 0 | 0 | 0
PSE_2021 IRP_V6 Balanced Portfolio_DR_020121 | Average | 2024 | PSE | ANRN 71 | New Resource 71 from 21IRPFrame New Frame Peaker | 0 | 0 | 0 | 0 | 0 | 0 | 0 | 0 | 0 |  | 0 | 0 | 0 | 0 | 0 | 0 | 1 | 0 |  | 0 | 0 | 0 | 0 | 0 | 0 | 0 | 0 | 0 | 0 | 0 | 0 | 0 | WECC-OR/WA/IDNorth NaturalGas-Peaking | 0 | -1 |  | 0 | -1 | 0 | 0 | 0 | 0 | 0 | 0 | 0 | 0 | 0 | 0 | 0 | 0 |  |  |  |  | 0 | 1/1/2032 | 12/31/2061 | True | 0 | 0 | 0 | 0 | 0 | 0 | 0 |  | 0 | 0 | 0 | 0 | Unit | 1 |  | 2024 |  |  |  | 0 | 0 |  | Nominal ¦ 2/1/2021 3:52:31 PM | 2181 | 0 | 0 | 0 | 0 | 0
PSE_2021 IRP_V6 Balanced Portfolio_DR_020121 | Average | 2024 | PSE | ANRN 131 | New Resource 131 from 21IRPFrame New Frame Peaker | 0 | 0 | 0 | 0 | 0 | 0 | 0 | 0 | 0 |  | 0 | 0 | 0 | 0 | 0 | 0 | 1 | 0 |  | 0 | 0 | 0 | 0 | 0 | 0 | 0 | 0 | 0 | 0 | 0 | 0 | 0 | WECC-OR/WA/IDNorth NaturalGas-Peaking | 0 | -1 |  | 0 | -1 | 0 | 0 | 0 | 0 | 0 | 0 | 0 | 0 | 0 | 0 | 0 | 0 |  |  |  |  | 0 | 1/1/2038 | 12/31/2067 | True | 0 | 0 | 0 | 0 | 0 | 0 | 0 |  | 0 | 0 | 0 | 0 | Unit | 1 |  | 2024 |  |  |  | 0 | 0 |  | Nominal ¦ 2/1/2021 3:52:31 PM | 2182 | 0 | 0 | 0 | 0 | 0
PSE_2021 IRP_V6 Balanced Portfolio_DR_020121 | Average | 2024 | PSE | ANRN 181 | New Resource 181 from 21IRPFrame New Frame Peaker | 0 | 0 | 0 | 0 | 0 | 0 | 0 | 0 | 0 |  | 0 | 0 | 0 | 0 | 0 | 0 | 1 | 0 |  | 0 | 0 | 0 | 0 | 0 | 0 | 0 | 0 | 0 | 0 | 0 | 0 | 0 | WECC-OR/WA/IDNorth NaturalGas-Peaking | 0 | -1 |  | 0 | -1 | 0 | 0 | 0 | 0 | 0 | 0 | 0 | 0 | 0 | 0 | 0 | 0 |  |  |  |  | 0 | 1/1/2043 | 12/31/2072 | True | 0 | 0 | 0 | 0 | 0 | 0 | 0 |  | 0 | 0 | 0 | 0 | Unit | 1 |  | 2024 |  |  |  | 0 | 0 |  | Nominal ¦ 2/1/2021 3:52:31 PM | 2183 | 0 | 0 | 0 | 0 | 0
PSE_2021 IRP_V6 Balanced Portfolio_DR_020121 | Average | 2024 | PSE | ANRN 279 | New Resource 279 from 21IRPRecip New Recip Peaker | 0 | 0 | 0 | 0 | 0 | 0 | 0 | 0 | 0 |  | 0 | 0 | 0 | 0 | 0 | 0 | 1 | 0 |  | 0 | 0 | 0 | 0 | 0 | 0 | 0 | 0 | 0 | 0 | 0 | 0 | 0 | WECC-OR/WA/IDNorth NaturalGas-NonCycling | 0 | -1 |  | 0 | -1 | 0 | 0 | 0 | 0 | 0 | 0 | 0 | 0 | 0 | 0 | 0 | 0 |  |  |  |  | 0 | 1/1/2026 | 12/31/2055 | True | 0 | 0 | 0 | 0 | 0 | 0 | 0 |  | 0 | 0 | 0 | 0 | Unit | 1 |  | 2024 |  |  |  | 0 | 0 |  | Nominal ¦ 2/1/2021 3:52:31 PM | 2184 | 0 | 0 | 0 | 0 | 0
PSE_2021 IRP_V6 Balanced Portfolio_DR_020121 | Average | 2024 | PSE | ANRN 1377 | New Resource 1377 from 21IRPCCCT New CCCT + DF | 0 | 0 | 0 | 0 | 0 | 0 | 0 | 0 | 0 |  | 0 | 0 | 0 | 0 | 0 | 0 | 1 | 0 |  | 0 | 0 | 0 | 0 | 0 | 0 | 0 | 0 | 0 | 0 | 0 | 0 | 0 | WECC-OR/WA/IDNorth NaturalGas-NonCycling | 0 | -1 |  | 0 | -1 | 0 | 0 | 0 | 0 | 0 | 0 | 0 | 0 | 0 | 0 | 0 | 0 |  |  |  |  | 0 | 1/1/2046 | 12/31/2075 | True | 0 | 0 | 0 | 0 | 0 | 0 | 0 |  | 0 | 0 | 0 | 0 | Unit | 2 |  | 2024 |  |  |  | 0 | 0 |  | Nominal ¦ 2/1/2021 3:52:31 PM | 2185 | 0 | 0 | 0 | 0 | 0
PSE_2021 IRP_V6 Balanced Portfolio_DR_020121 | Average | 2024 | PSE | ANRN 1377 | New Resource 1377 from 21IRPCCCT New CCCT + DF | 0 | 0 | 0 |  |  | 0 | 0 | 0 | 0 |  | 0 |  | 0 |  | 0 | [8 empty] | 0 | 0 | 0 | 0 | 0 |  | 0 | 0 | 0 | WECC-OR/WA/IDNorth NaturalGas-NonCycling | 0 |  |  | 0 |  | 0 | 0 | 0 | 0 | 0 |  | 0 |  |  |  | 0 | 0 |  |  |  |  | 0 | 1/1/2046 | 12/31/2075 | True | 0 |  | 0 |  | 0 |  | 0 |  | 0 | 0 | 0 |  | Segment | 2 | 1 | 2024 |  |  |  | 0 | 0 |  | Nominal ¦ 2/1/2021 3:52:31 PM | 2186 |  |  | 0 | 0 | 0
PSE_2021 IRP_V6 Balanced Portfolio_DR_020121 | Average | 2024 | PSE | ANRN 1377 | New Resource 1377 from 21IRPCCCT New CCCT + DF | 0 | 0 | 0 |  |  | 0 | 0 | 0 | 0 |  | 0 |  | 0 |  | 0 | [8 empty] | 0 | 0 | 0 | 0 | 0 |  | 0 | 0 | 0 | WECC-OR/WA/IDNorth NaturalGas-NonCycling | 0 |  |  | 0 |  | 0 | 0 | 0 | 0 | 0 |  | 0 |  |  |  | 0 | 0 |  |  |  |  | 0 | 1/1/2046 | 12/31/2075 | True | 0 |  | 0 |  | 0 |  | 0 |  | 0 | 0 | 0 |  | Segment | 2 | 2 | 2024 |  |  |  | 0 | 0 |  | Nominal ¦ 2/1/2021 3:52:31 PM | 2187 |  |  | 0 | 0 | 0
PSE_2021 IRP_V6 Balanced Portfolio_DR_020121 | Average | 2024 | PSE | ANRN 1378 | New Resource 1378 from 21IRPCCCT New CCCT + DF | 0 | 0 | 0 | 0 | 0 | 0 | 0 | 0 | 0 |  | 0 | 0 | 0 | 0 | 0 | 0 | 1 | 0 |  | 0 | 0 | 0 | 0 | 0 | 0 | 0 | 0 | 0 | 0 | 0 | 0 | 0 | WECC-OR/WA/IDNorth NaturalGas-NonCycling | 0 | -1 |  | 0 | -1 | 0 | 0 | 0 | 0 | 0 | 0 | 0 | 0 | 0 | 0 | 0 | 0 |  |  |  |  | 0 | 1/1/2046 | 12/31/2075 | True | 0 | 0 | 0 | 0 | 0 | 0 | 0 |  | 0 | 0 | 0 | 0 | Unit | 2 |  | 2024 |  |  |  | 0 | 0 |  | Nominal ¦ 2/1/2021 3:52:31 PM | 2188 | 0 | 0 | 0 | 0 | 0
PSE_2021 IRP_V6 Balanced Portfolio_DR_020121 | Average | 2024 | PSE | ANRN 1378 | New Resource 1378 from 21IRPCCCT New CCCT + DF | 0 | 0 | 0 |  |  | 0 | 0 | 0 | 0 |  | 0 |  | 0 |  | 0 | [8 empty] | 0 | 0 | 0 | 0 | 0 |  | 0 | 0 | 0 | WECC-OR/WA/IDNorth NaturalGas-NonCycling | 0 |  |  | 0 |  | 0 | 0 | 0 | 0 | 0 |  | 0 |  |  |  | 0 | 0 |  |  |  |  | 0 | 1/1/2046 | 12/31/2075 | True | 0 |  | 0 |  | 0 |  | 0 |  | 0 | 0 | 0 |  | Segment | 2 | 1 | 2024 |  |  |  | 0 | 0 |  | Nominal ¦ 2/1/2021 3:52:31 PM | 2189 |  |  | 0 | 0 | 0
PSE_2021 IRP_V6 Balanced Portfolio_DR_020121 | Average | 2024 | PSE | ANRN 1378 | New Resource 1378 from 21IRPCCCT New CCCT + DF | 0 | 0 | 0 |  |  | 0 | 0 | 0 | 0 |  | 0 |  | 0 |  | 0 | [8 empty] | 0 | 0 | 0 | 0 | 0 |  | 0 | 0 | 0 | WECC-OR/WA/IDNorth NaturalGas-NonCycling | 0 |  |  | 0 |  | 0 | 0 | 0 | 0 | 0 |  | 0 |  |  |  | 0 | 0 |  |  |  |  | 0 | 1/1/2046 | 12/31/2075 | True | 0 |  | 0 |  | 0 |  | 0 |  | 0 | 0 | 0 |  | Segment | 2 | 2 | 2024 |  |  |  | 0 | 0 |  | Nominal ¦ 2/1/2021 3:52:31 PM | 2190 |  |  | 0 | 0 | 0
PSE_2021 IRP_V6 Balanced Portfolio_DR_020121 | Average | 2024 | PSE | ANRN 1409 | New Resource 1409 from 21IRPBiomass New Biomass | 0 | 0 | 0 | 0 | 0 | 0 | 0 | 0 | 0 |  | 0 | 0 | 0 | 0 | 0 | 0 | 1 | 0 |  | 0 | 0 | 0 | 0 | 0 | 0 | 0 | 0 | 0 | 0 | 0 | 0 | 0 | Other, Bio, ZZ, WC, WH | 0 | -1 |  | 0 | -1 | 0 | 0 | 0 | 0 | 0 | 0 | 0 | 0 | 0 | 0 | 0 | 0 |  |  |  |  | 0 | 1/1/2038 | 12/31/2067 | True | 0 | 0 | 0 | 0 | 0 | 0 | 0 | PSE_RPS | 0 | 0 | 0 | 0 | Unit | 1 |  | 2024 |  |  |  | 0 | 0 |  | Nominal ¦ 2/1/2021 3:52:31 PM | 2191 | 0 | 0 | 0 | 0 | 0
PSE_2021 IRP_V6 Balanced Portfolio_DR_020121 | Average | 2024 | PSE | ANRN 1411 | New Resource 1411 from 21IRPBiomass New Biomass | 0 | 0 | 0 | 0 | 0 | 0 | 0 | 0 | 0 |  | 0 | 0 | 0 | 0 | 0 | 0 | 1 | 0 |  | 0 | 0 | 0 | 0 | 0 | 0 | 0 | 0 | 0 | 0 | 0 | 0 | 0 | Other, Bio, ZZ, WC, WH | 0 | -1 |  | 0 | -1 | 0 | 0 | 0 | 0 | 0 | 0 | 0 | 0 | 0 | 0 | 0 | 0 |  |  |  |  | 0 | 1/1/2039 | 12/31/2068 | True | 0 | 0 | 0 | 0 | 0 | 0 | 0 | PSE_RPS | 0 | 0 | 0 | 0 | Unit | 1 |  | 2024 |  |  |  | 0 | 0 |  | Nominal ¦ 2/1/2021 3:52:31 PM | 2192 | 0 | 0 | 0 | 0 | 0
PSE_2021 IRP_V6 Balanced Portfolio_DR_020121 | Average | 2024 | PSE | ANRN 1415 | New Resource 1415 from 21IRPBiomass New Biomass | 0 | 0 | 0 | 0 | 0 | 0 | 0 | 0 | 0 |  | 0 | 0 | 0 | 0 | 0 | 0 | 1 | 0 |  | 0 | 0 | 0 | 0 | 0 | 0 | 0 | 0 | 0 | 0 | 0 | 0 | 0 | Other, Bio, ZZ, WC, WH | 0 | -1 |  | 0 | -1 | 0 | 0 | 0 | 0 | 0 | 0 | 0 | 0 | 0 | 0 | 0 | 0 |  |  |  |  | 0 | 1/1/2041 | 12/31/2070 | True | 0 | 0 | 0 | 0 | 0 | 0 | 0 | PSE_RPS | 0 | 0 | 0 | 0 | Unit | 1 |  | 2024 |  |  |  | 0 | 0 |  | Nominal ¦ 2/1/2021 3:52:31 PM | 2193 | 0 | 0 | 0 | 0 | 0
PSE_2021 IRP_V6 Balanced Portfolio_DR_020121 | Average | 2024 | PSE | ANRN 1416 | New Resource 1416 from 21IRPBiomass New Biomass | 0 | 0 | 0 | 0 | 0 | 0 | 0 | 0 | 0 |  | 0 | 0 | 0 | 0 | 0 | 0 | 1 | 0 |  | 0 | 0 | 0 | 0 | 0 | 0 | 0 | 0 | 0 | 0 | 0 | 0 | 0 | Other, Bio, ZZ, WC, WH | 0 | -1 |  | 0 | -1 | 0 | 0 | 0 | 0 | 0 | 0 | 0 | 0 | 0 | 0 | 0 | 0 |  |  |  |  | 0 | 1/1/2041 | 12/31/2070 | True | 0 | 0 | 0 | 0 | 0 | 0 | 0 | PSE_RPS | 0 | 0 | 0 | 0 | Unit | 1 |  | 2024 |  |  |  | 0 | 0 |  | Nominal ¦ 2/1/2021 3:52:31 PM | 2194 | 0 | 0 | 0 | 0 | 0
PSE_2021 IRP_V6 Balanced Portfolio_DR_020121 | Average | 2024 | PSE | ANRN 1417 | New Resource 1417 from 21IRPBiomass New Biomass | 0 | 0 | 0 | 0 | 0 | 0 | 0 | 0 | 0 |  | 0 | 0 | 0 | 0 | 0 | 0 | 1 | 0 |  | 0 | 0 | 0 | 0 | 0 | 0 | 0 | 0 | 0 | 0 | 0 | 0 | 0 | Other, Bio, ZZ, WC, WH | 0 | -1 |  | 0 | -1 | 0 | 0 | 0 | 0 | 0 | 0 | 0 | 0 | 0 | 0 | 0 | 0 |  |  |  |  | 0 | 1/1/2042 | 12/31/2071 | True | 0 | 0 | 0 | 0 | 0 | 0 | 0 | PSE_RPS | 0 | 0 | 0 | 0 | Unit | 1 |  | 2024 |  |  |  | 0 | 0 |  | Nominal ¦ 2/1/2021 3:52:31 PM | 2195 | 0 | 0 | 0 | 0 | 0
PSE_2021 IRP_V6 Balanced Portfolio_DR_020121 | Average | 2024 | PSE | ANRN 1421 | New Resource 1421 from 21IRPBiomass New Biomass | 0 | 0 | 0 | 0 | 0 | 0 | 0 | 0 | 0 |  | 0 | 0 | 0 | 0 | 0 | 0 | 1 | 0 |  | 0 | 0 | 0 | 0 | 0 | 0 | 0 | 0 | 0 | 0 | 0 | 0 | 0 | Other, Bio, ZZ, WC, WH | 0 | -1 |  | 0 | -1 | 0 | 0 | 0 | 0 | 0 | 0 | 0 | 0 | 0 | 0 | 0 | 0 |  |  |  |  | 0 | 1/1/2044 | 12/31/2073 | True | 0 | 0 | 0 | 0 | 0 | 0 | 0 | PSE_RPS | 0 | 0 | 0 | 0 | Unit | 1 |  | 2024 |  |  |  | 0 | 0 |  | Nominal ¦ 2/1/2021 3:52:31 PM | 2196 | 0 | 0 | 0 | 0 | 0
PSE_2021 IRP_V6 Balanced Portfolio_DR_020121 | Average | 2024 | PSE | ANRN 1423 | New Resource 1423 from 21IRPBiomass New Biomass | 0 | 0 | 0 | 0 | 0 | 0 | 0 | 0 | 0 |  | 0 | 0 | 0 | 0 | 0 | 0 | 1 | 0 |  | 0 | 0 | 0 | 0 | 0 | 0 | 0 | 0 | 0 | 0 | 0 | 0 | 0 | Other, Bio, ZZ, WC, WH | 0 | -1 |  | 0 | -1 | 0 | 0 | 0 | 0 | 0 | 0 | 0 | 0 | 0 | 0 | 0 | 0 |  |  |  |  | 0 | 1/1/2045 | 12/31/2074 | True | 0 | 0 | 0 | 0 | 0 | 0 | 0 | PSE_RPS | 0 | 0 | 0 | 0 | Unit | 1 |  | 2024 |  |  |  | 0 | 0 |  | Nominal ¦ 2/1/2021 3:52:31 PM | 2197 | 0 | 0 | 0 | 0 | 0
PSE_2021 IRP_V6 Balanced Portfolio_DR_020121 | Average | 2024 | PSE | ANRN 1425 | New Resource 1425 from 21IRPBiomass New Biomass | 0 | 0 | 0 | 0 | 0 | 0 | 0 | 0 | 0 |  | 0 | 0 | 0 | 0 | 0 | 0 | 1 | 0 |  | 0 | 0 | 0 | 0 | 0 | 0 | 0 | 0 | 0 | 0 | 0 | 0 | 0 | Other, Bio, ZZ, WC, WH | 0 | -1 |  | 0 | -1 | 0 | 0 | 0 | 0 | 0 | 0 | 0 | 0 | 0 | 0 | 0 | 0 |  |  |  |  | 0 | 1/1/2046 | 12/31/2075 | True | 0 | 0 | 0 | 0 | 0 | 0 | 0 | PSE_RPS | 0 | 0 | 0 | 0 | Unit | 1 |  | 2024 |  |  |  | 0 | 0 |  | Nominal ¦ 2/1/2021 3:52:31 PM | 2198 | 0 | 0 | 0 | 0 | 0
PSE_2021 IRP_V6 Balanced Portfolio_DR_020121 | Average | 2024 | PSE | ANRN 1426 | New Resource 1426 from 21IRPBiomass New Biomass | 0 | 0 | 0 | 0 | 0 | 0 | 0 | 0 | 0 |  | 0 | 0 | 0 | 0 | 0 | 0 | 1 | 0 |  | 0 | 0 | 0 | 0 | 0 | 0 | 0 | 0 | 0 | 0 | 0 | 0 | 0 | Other, Bio, ZZ, WC, WH | 0 | -1 |  | 0 | -1 | 0 | 0 | 0 | 0 | 0 | 0 | 0 | 0 | 0 | 0 | 0 | 0 |  |  |  |  | 0 | 1/1/2046 | 12/31/2075 | True | 0 | 0 | 0 | 0 | 0 | 0 | 0 | PSE_RPS | 0 | 0 | 0 | 0 | Unit | 1 |  | 2024 |  |  |  | 0 | 0 |  | Nominal ¦ 2/1/2021 3:52:31 PM | 2199 | 0 | 0 | 0 | 0 | 0
PSE_2021 IRP_V6 Balanced Portfolio_DR_020121 | Average | 2024 | PSE | ANRN 1569 | New Resource 1569 from 21IRPLiIon2hr New Li Ion 2hr | 0 | 0 | 0 | 0 | 0 | 0 | 0 | 0 | 0 |  | 0 | 0 | 0 | 0 | 0 | 0 | 1 | 0 |  | 0 | 0 | 0 | 0 | 0 | 0 | 0 | 0 | 0 | 0 | 0 | 0 | 0 | Battery_PSH | 0 | -1 |  | 0 | -1 | 0 | 0 | 0 | 0 | 0 | 0 | 0 | 0 | 0 | 0 | 0 | 0 |  |  |  |  | 0 | 1/1/2030 | 12/31/2059 | True | 0 | 0 | 0 | 0 | 0 | 0 | 0 |  | 0 | 0 | 0 | 0 | Unit | 1 |  | 2024 |  |  |  | 0 | 0 |  | Nominal ¦ 2/1/2021 3:52:31 PM | 2200 | 0 | 0 | 0 | 0 | 0
PSE_2021 IRP_V6 Balanced Portfolio_DR_020121 | Average | 2024 | PSE | ANRN 2789 | New Resource 2789 from 21IRPFlow4hr New Flow 4hr | 0 | 0 | 0 | 0 | 0 | 0 | 0 | 0 | 0 |  | 0 | 0 | 0 | 0 | 0 | 0 | 1 | 0 |  | 0 | 0 | 0 | 0 | 0 | 0 | 0 | 0 | 0 | 0 | 0 | 0 | 0 | Battery_PSH | 0 | -1 |  | 0 | -1 | 0 | 0 | 0 | 0 | 0 | 0 | 0 | 0 | 0 | 0 | 0 | 0 |  |  |  |  | 0 | 1/1/2041 | 12/31/2070 | True | 0 | 0 | 0 | 0 | 0 | 0 | 0 |  | 0 | 0 | 0 | 0 | Unit | 1 |  | 2024 |  |  |  | 0 | 0 |  | Nominal ¦ 2/1/2021 3:52:31 PM | 2201 | 0 | 0 | 0 | 0 | 0
PSE_2021 IRP_V6 Balanced Portfolio_DR_020121 | Average | 2024 | PSE | ANRN 2809 | New Resource 2809 from 21IRPFlow4hr New Flow 4hr | 0 | 0 | 0 | 0 | 0 | 0 | 0 | 0 | 0 |  | 0 | 0 | 0 | 0 | 0 | 0 | 1 | 0 |  | 0 | 0 | 0 | 0 | 0 | 0 | 0 | 0 | 0 | 0 | 0 | 0 | 0 | Battery_PSH | 0 | -1 |  | 0 | -1 | 0 | 0 | 0 | 0 | 0 | 0 | 0 | 0 | 0 | 0 | 0 | 0 |  |  |  |  | 0 | 1/1/2042 | 12/31/2071 | True | 0 | 0 | 0 | 0 | 0 | 0 | 0 |  | 0 | 0 | 0 | 0 | Unit | 1 |  | 2024 |  |  |  | 0 | 0 |  | Nominal ¦ 2/1/2021 3:52:31 PM | 2202 | 0 | 0 | 0 | 0 | 0
PSE_2021 IRP_V6 Balanced Portfolio_DR_020121 | Average | 2024 | PSE | ANRN 2810 | New Resource 2810 from 21IRPFlow4hr New Flow 4hr | 0 | 0 | 0 | 0 | 0 | 0 | 0 | 0 | 0 |  | 0 | 0 | 0 | 0 | 0 | 0 | 1 | 0 |  | 0 | 0 | 0 | 0 | 0 | 0 | 0 | 0 | 0 | 0 | 0 | 0 | 0 | Battery_PSH | 0 | -1 |  | 0 | -1 | 0 | 0 | 0 | 0 | 0 | 0 | 0 | 0 | 0 | 0 | 0 | 0 |  |  |  |  | 0 | 1/1/2042 | 12/31/2071 | True | 0 | 0 | 0 | 0 | 0 | 0 | 0 |  | 0 | 0 | 0 | 0 | Unit | 1 |  | 2024 |  |  |  | 0 | 0 |  | Nominal ¦ 2/1/2021 3:52:31 PM | 2203 | 0 | 0 | 0 | 0 | 0
PSE_2021 IRP_V6 Balanced Portfolio_DR_020121 | Average | 2024 | PSE | ANRN 2829 | New Resource 2829 from 21IRPFlow4hr New Flow 4hr | 0 | 0 | 0 | 0 | 0 | 0 | 0 | 0 | 0 |  | 0 | 0 | 0 | 0 | 0 | 0 | 1 | 0 |  | 0 | 0 | 0 | 0 | 0 | 0 | 0 | 0 | 0 | 0 | 0 | 0 | 0 | Battery_PSH | 0 | -1 |  | 0 | -1 | 0 | 0 | 0 | 0 | 0 | 0 | 0 | 0 | 0 | 0 | 0 | 0 |  |  |  |  | 0 | 1/1/2043 | 12/31/2072 | True | 0 | 0 | 0 | 0 | 0 | 0 | 0 |  | 0 | 0 | 0 | 0 | Unit | 1 |  | 2024 |  |  |  | 0 | 0 |  | Nominal ¦ 2/1/2021 3:52:31 PM | 2204 | 0 | 0 | 0 | 0 | 0
PSE_2021 IRP_V6 Balanced Portfolio_DR_020121 | Average | 2024 | PSE | ANRN 2830 | New Resource 2830 from 21IRPFlow4hr New Flow 4hr | 0 | 0 | 0 | 0 | 0 | 0 | 0 | 0 | 0 |  | 0 | 0 | 0 | 0 | 0 | 0 | 1 | 0 |  | 0 | 0 | 0 | 0 | 0 | 0 | 0 | 0 | 0 | 0 | 0 | 0 | 0 | Battery_PSH | 0 | -1 |  | 0 | -1 | 0 | 0 | 0 | 0 | 0 | 0 | 0 | 0 | 0 | 0 | 0 | 0 |  |  |  |  | 0 | 1/1/2043 | 12/31/2072 | True | 0 | 0 | 0 | 0 | 0 | 0 | 0 |  | 0 | 0 | 0 | 0 | Unit | 1 |  | 2024 |  |  |  | 0 | 0 |  | Nominal ¦ 2/1/2021 3:52:31 PM | 2205 | 0 | 0 | 0 | 0 | 0
PSE_2021 IRP_V6 Balanced Portfolio_DR_020121 | Average | 2024 | PSE | ANRN 2831 | New Resource 2831 from 21IRPFlow4hr New Flow 4hr | 0 | 0 | 0 | 0 | 0 | 0 | 0 | 0 | 0 |  | 0 | 0 | 0 | 0 | 0 | 0 | 1 | 0 |  | 0 | 0 | 0 | 0 | 0 | 0 | 0 | 0 | 0 | 0 | 0 | 0 | 0 | Battery_PSH | 0 | -1 |  | 0 | -1 | 0 | 0 | 0 | 0 | 0 | 0 | 0 | 0 | 0 | 0 | 0 | 0 |  |  |  |  | 0 | 1/1/2043 | 12/31/2072 | True | 0 | 0 | 0 | 0 | 0 | 0 | 0 |  | 0 | 0 | 0 | 0 | Unit | 1 |  | 2024 |  |  |  | 0 | 0 |  | Nominal ¦ 2/1/2021 3:52:31 PM | 2206 | 0 | 0 | 0 | 0 | 0
PSE_2021 IRP_V6 Balanced Portfolio_DR_020121 | Average | 2024 | PSE | ANRN 2849 | New Resource 2849 from 21IRPFlow4hr New Flow 4hr | 0 | 0 | 0 | 0 | 0 | 0 | 0 | 0 | 0 |  | 0 | 0 | 0 | 0 | 0 | 0 | 1 | 0 |  | 0 | 0 | 0 | 0 | 0 | 0 | 0 | 0 | 0 | 0 | 0 | 0 | 0 | Battery_PSH | 0 | -1 |  | 0 | -1 | 0 | 0 | 0 | 0 | 0 | 0 | 0 | 0 | 0 | 0 | 0 | 0 |  |  |  |  | 0 | 1/1/2044 | 12/31/2073 | True | 0 | 0 | 0 | 0 | 0 | 0 | 0 |  | 0 | 0 | 0 | 0 | Unit | 1 |  | 2024 |  |  |  | 0 | 0 |  | Nominal ¦ 2/1/2021 3:52:31 PM | 2207 | 0 | 0 | 0 | 0 | 0
PSE_2021 IRP_V6 Balanced Portfolio_DR_020121 | Average | 2024 | PSE | ANRN 2850 | New Resource 2850 from 21IRPFlow4hr New Flow 4hr | 0 | 0 | 0 | 0 | 0 | 0 | 0 | 0 | 0 |  | 0 | 0 | 0 | 0 | 0 | 0 | 1 | 0 |  | 0 | 0 | 0 | 0 | 0 | 0 | 0 | 0 | 0 | 0 | 0 | 0 | 0 | Battery_PSH | 0 | -1 |  | 0 | -1 | 0 | 0 | 0 | 0 | 0 | 0 | 0 | 0 | 0 | 0 | 0 | 0 |  |  |  |  | 0 | 1/1/2044 | 12/31/2073 | True | 0 | 0 | 0 | 0 | 0 | 0 | 0 |  | 0 | 0 | 0 | 0 | Unit | 1 |  | 2024 |  |  |  | 0 | 0 |  | Nominal ¦ 2/1/2021 3:52:31 PM | 2208 | 0 | 0 | 0 | 0 | 0
PSE_2021 IRP_V6 Balanced Portfolio_DR_020121 | Average | 2024 | PSE | ANRN 2851 | New Resource 2851 from 21IRPFlow4hr New Flow 4hr | 0 | 0 | 0 | 0 | 0 | 0 | 0 | 0 | 0 |  | 0 | 0 | 0 | 0 | 0 | 0 | 1 | 0 |  | 0 | 0 | 0 | 0 | 0 | 0 | 0 | 0 | 0 | 0 | 0 | 0 | 0 | Battery_PSH | 0 | -1 |  | 0 | -1 | 0 | 0 | 0 | 0 | 0 | 0 | 0 | 0 | 0 | 0 | 0 | 0 |  |  |  |  | 0 | 1/1/2044 | 12/31/2073 | True | 0 | 0 | 0 | 0 | 0 | 0 | 0 |  | 0 | 0 | 0 | 0 | Unit | 1 |  | 2024 |  |  |  | 0 | 0 |  | Nominal ¦ 2/1/2021 3:52:31 PM | 2209 | 0 | 0 | 0 | 0 | 0
PSE_2021 IRP_V6 Balanced Portfolio_DR_020121 | Average | 2024 | PSE | ANRN 2852 | New Resource 2852 from 21IRPFlow4hr New Flow 4hr | 0 | 0 | 0 | 0 | 0 | 0 | 0 | 0 | 0 |  | 0 | 0 | 0 | 0 | 0 | 0 | 1 | 0 |  | 0 | 0 | 0 | 0 | 0 | 0 | 0 | 0 | 0 | 0 | 0 | 0 | 0 | Battery_PSH | 0 | -1 |  | 0 | -1 | 0 | 0 | 0 | 0 | 0 | 0 | 0 | 0 | 0 | 0 | 0 | 0 |  |  |  |  | 0 | 1/1/2044 | 12/31/2073 | True | 0 | 0 | 0 | 0 | 0 | 0 | 0 |  | 0 | 0 | 0 | 0 | Unit | 1 |  | 2024 |  |  |  | 0 | 0 |  | Nominal ¦ 2/1/2021 3:52:31 PM | 2210 | 0 | 0 | 0 | 0 | 0
PSE_2021 IRP_V6 Balanced Portfolio_DR_020121 | Average | 2024 | PSE | ANRN 2889 | New Resource 2889 from 21IRPFlow4hr New Flow 4hr | 0 | 0 | 0 | 0 | 0 | 0 | 0 | 0 | 0 |  | 0 | 0 | 0 | 0 | 0 | 0 | 1 | 0 |  | 0 | 0 | 0 | 0 | 0 | 0 | 0 | 0 | 0 | 0 | 0 | 0 | 0 | Battery_PSH | 0 | -1 |  | 0 | -1 | 0 | 0 | 0 | 0 | 0 | 0 | 0 | 0 | 0 | 0 | 0 | 0 |  |  |  |  | 0 | 1/1/2046 | 12/31/2075 | True | 0 | 0 | 0 | 0 | 0 | 0 | 0 |  | 0 | 0 | 0 | 0 | Unit | 1 |  | 2024 |  |  |  | 0 | 0 |  | Nominal ¦ 2/1/2021 3:52:31 PM | 2211 | 0 | 0 | 0 | 0 | 0
PSE_2021 IRP_V6 Balanced Portfolio_DR_020121 | Average | 2024 | PSE | ANRN 2890 | New Resource 2890 from 21IRPFlow4hr New Flow 4hr | 0 | 0 | 0 | 0 | 0 | 0 | 0 | 0 | 0 |  | 0 | 0 | 0 | 0 | 0 | 0 | 1 | 0 |  | 0 | 0 | 0 | 0 | 0 | 0 | 0 | 0 | 0 | 0 | 0 | 0 | 0 | Battery_PSH | 0 | -1 |  | 0 | -1 | 0 | 0 | 0 | 0 | 0 | 0 | 0 | 0 | 0 | 0 | 0 | 0 |  |  |  |  | 0 | 1/1/2046 | 12/31/2075 | True | 0 | 0 | 0 | 0 | 0 | 0 | 0 |  | 0 | 0 | 0 | 0 | Unit | 1 |  | 2024 |  |  |  | 0 | 0 |  | Nominal ¦ 2/1/2021 3:52:31 PM | 2212 | 0 | 0 | 0 | 0 | 0
PSE_2021 IRP_V6 Balanced Portfolio_DR_020121 | Average | 2024 | PSE | ANRN 2891 | New Resource 2891 from 21IRPFlow4hr New Flow 4hr | 0 | 0 | 0 | 0 | 0 | 0 | 0 | 0 | 0 |  | 0 | 0 | 0 | 0 | 0 | 0 | 1 | 0 |  | 0 | 0 | 0 | 0 | 0 | 0 | 0 | 0 | 0 | 0 | 0 | 0 | 0 | Battery_PSH | 0 | -1 |  | 0 | -1 | 0 | 0 | 0 | 0 | 0 | 0 | 0 | 0 | 0 | 0 | 0 | 0 |  |  |  |  | 0 | 1/1/2046 | 12/31/2075 | True | 0 | 0 | 0 | 0 | 0 | 0 | 0 |  | 0 | 0 | 0 | 0 | Unit | 1 |  | 2024 |  |  |  | 0 | 0 |  | Nominal ¦ 2/1/2021 3:52:31 PM | 2213 | 0 | 0 | 0 | 0 | 0
PSE_2021 IRP_V6 Balanced Portfolio_DR_020121 | Average | 2024 | PSE | ANRN 2909 | New Resource 2909 from 21IRPFlow4hr New Flow 4hr | 0 | 0 | 0 | 0 | 0 | 0 | 0 | 0 | 0 |  | 0 | 0 | 0 | 0 | 0 | 0 | 1 | 0 |  | 0 | 0 | 0 | 0 | 0 | 0 | 0 | 0 | 0 | 0 | 0 | 0 | 0 | Battery_PSH | 0 | -1 |  | 0 | -1 | 0 | 0 | 0 | 0 | 0 | 0 | 0 | 0 | 0 | 0 | 0 | 0 |  |  |  |  | 0 | 1/1/2047 | 12/31/2076 | True | 0 | 0 | 0 | 0 | 0 | 0 | 0 |  | 0 | 0 | 0 | 0 | Unit | 1 |  | 2024 |  |  |  | 0 | 0 |  | Nominal ¦ 2/1/2021 3:52:31 PM | 2214 | 0 | 0 | 0 | 0 | 0
PSE_2021 IRP_V6 Balanced Portfolio_DR_020121 | Average | 2024 | PSE | ANRN 2910 | New Resource 2910 from 21IRPFlow4hr New Flow 4hr | 0 | 0 | 0 | 0 | 0 | 0 | 0 | 0 | 0 |  | 0 | 0 | 0 | 0 | 0 | 0 | 1 | 0 |  | 0 | 0 | 0 | 0 | 0 | 0 | 0 | 0 | 0 | 0 | 0 | 0 | 0 | Battery_PSH | 0 | -1 |  | 0 | -1 | 0 | 0 | 0 | 0 | 0 | 0 | 0 | 0 | 0 | 0 | 0 | 0 |  |  |  |  | 0 | 1/1/2047 | 12/31/2076 | True | 0 | 0 | 0 | 0 | 0 | 0 | 0 |  | 0 | 0 | 0 | 0 | Unit | 1 |  | 2024 |  |  |  | 0 | 0 |  | Nominal ¦ 2/1/2021 3:52:31 PM | 2215 | 0 | 0 | 0 | 0 | 0
PSE_2021 IRP_V6 Balanced Portfolio_DR_020121 | Average | 2024 | PSE | ANRN 2911 | New Resource 2911 from 21IRPFlow4hr New Flow 4hr | 0 | 0 | 0 | 0 | 0 | 0 | 0 | 0 | 0 |  | 0 | 0 | 0 | 0 | 0 | 0 | 1 | 0 |  | 0 | 0 | 0 | 0 | 0 | 0 | 0 | 0 | 0 | 0 | 0 | 0 | 0 | Battery_PSH | 0 | -1 |  | 0 | -1 | 0 | 0 | 0 | 0 | 0 | 0 | 0 | 0 | 0 | 0 | 0 | 0 |  |  |  |  | 0 | 1/1/2047 | 12/31/2076 | True | 0 | 0 | 0 | 0 | 0 | 0 | 0 |  | 0 | 0 | 0 | 0 | Unit | 1 |  | 2024 |  |  |  | 0 | 0 |  | Nominal ¦ 2/1/2021 3:52:31 PM | 2216 | 0 | 0 | 0 | 0 | 0
PSE_2021 IRP_V6 Balanced Portfolio_DR_020121 | Average | 2024 | PSE | ANRN 2912 | New Resource 2912 from 21IRPFlow4hr New Flow 4hr | 0 | 0 | 0 | 0 | 0 | 0 | 0 | 0 | 0 |  | 0 | 0 | 0 | 0 | 0 | 0 | 1 | 0 |  | 0 | 0 | 0 | 0 | 0 | 0 | 0 | 0 | 0 | 0 | 0 | 0 | 0 | Battery_PSH | 0 | -1 |  | 0 | -1 | 0 | 0 | 0 | 0 | 0 | 0 | 0 | 0 | 0 | 0 | 0 | 0 |  |  |  |  | 0 | 1/1/2047 | 12/31/2076 | True | 0 | 0 | 0 | 0 | 0 | 0 | 0 |  | 0 | 0 | 0 | 0 | Unit | 1 |  | 2024 |  |  |  | 0 | 0 |  | Nominal ¦ 2/1/2021 3:52:31 PM | 2217 | 0 | 0 | 0 | 0 | 0
PSE_2021 IRP_V6 Balanced Portfolio_DR_020121 | Average | 2024 | PSE | ANRN 3409 | New Resource 3409 from 21IRPFlow6hr New Flow 6hr | 0 | 0 | 0 | 0 | 0 | 0 | 0 | 0 | 0 |  | 0 | 0 | 0 | 0 | 0 | 0 | 1 | 0 |  | 0 | 0 | 0 | 0 | 0 | 0 | 0 | 0 | 0 | 0 | 0 | 0 | 0 | Battery_PSH | 0 | -1 |  | 0 | -1 | 0 | 0 | 0 | 0 | 0 | 0 | 0 | 0 | 0 | 0 | 0 | 0 |  |  |  |  | 0 | 1/1/2047 | 12/31/2076 | True | 0 | 0 | 0 | 0 | 0 | 0 | 0 |  | 0 | 0 | 0 | 0 | Unit | 1 |  | 2024 |  |  |  | 0 | 0 |  | Nominal ¦ 2/1/2021 3:52:31 PM | 2218 | 0 | 0 | 0 | 0 | 0
PSE_2021 IRP_V6 Balanced Portfolio_DR_020121 | Average | 2024 | PSE | ANRN 3410 | New Resource 3410 from 21IRPFlow6hr New Flow 6hr | 0 | 0 | 0 | 0 | 0 | 0 | 0 | 0 | 0 |  | 0 | 0 | 0 | 0 | 0 | 0 | 1 | 0 |  | 0 | 0 | 0 | 0 | 0 | 0 | 0 | 0 | 0 | 0 | 0 | 0 | 0 | Battery_PSH | 0 | -1 |  | 0 | -1 | 0 | 0 | 0 | 0 | 0 | 0 | 0 | 0 | 0 | 0 | 0 | 0 |  |  |  |  | 0 | 1/1/2047 | 12/31/2076 | True | 0 | 0 | 0 | 0 | 0 | 0 | 0 |  | 0 | 0 | 0 | 0 | Unit | 1 |  | 2024 |  |  |  | 0 | 0 |  | Nominal ¦ 2/1/2021 3:52:31 PM | 2219 | 0 | 0 | 0 | 0 | 0
PSE_2021 IRP_V6 Balanced Portfolio_DR_020121 | Average | 2024 | PSE | ANRN 3411 | New Resource 3411 from 21IRPFlow6hr New Flow 6hr | 0 | 0 | 0 | 0 | 0 | 0 | 0 | 0 | 0 |  | 0 | 0 | 0 | 0 | 0 | 0 | 1 | 0 |  | 0 | 0 | 0 | 0 | 0 | 0 | 0 | 0 | 0 | 0 | 0 | 0 | 0 | Battery_PSH | 0 | -1 |  | 0 | -1 | 0 | 0 | 0 | 0 | 0 | 0 | 0 | 0 | 0 | 0 | 0 | 0 |  |  |  |  | 0 | 1/1/2047 | 12/31/2076 | True | 0 | 0 | 0 | 0 | 0 | 0 | 0 |  | 0 | 0 | 0 | 0 | Unit | 1 |  | 2024 |  |  |  | 0 | 0 |  | Nominal ¦ 2/1/2021 3:52:31 PM | 2220 | 0 | 0 | 0 | 0 | 0
PSE_2021 IRP_V6 Balanced Portfolio_DR_020121 | Average | 2024 | PSE | ANRN 3412 | New Resource 3412 from 21IRPFlow6hr New Flow 6hr | 0 | 0 | 0 | 0 | 0 | 0 | 0 | 0 | 0 |  | 0 | 0 | 0 | 0 | 0 | 0 | 1 | 0 |  | 0 | 0 | 0 | 0 | 0 | 0 | 0 | 0 | 0 | 0 | 0 | 0 | 0 | Battery_PSH | 0 | -1 |  | 0 | -1 | 0 | 0 | 0 | 0 | 0 | 0 | 0 | 0 | 0 | 0 | 0 | 0 |  |  |  |  | 0 | 1/1/2047 | 12/31/2076 | True | 0 | 0 | 0 | 0 | 0 | 0 | 0 |  | 0 | 0 | 0 | 0 | Unit | 1 |  | 2024 |  |  |  | 0 | 0 |  | Nominal ¦ 2/1/2021 3:52:31 PM | 2221 | 0 | 0 | 0 | 0 | 0
PSE_2021 IRP_V6 Balanced Portfolio_DR_020121 | Average | 2024 | PSE | ANRN 3413 | New Resource 3413 from 21IRPFlow6hr New Flow 6hr | 0 | 0 | 0 | 0 | 0 | 0 | 0 | 0 | 0 |  | 0 | 0 | 0 | 0 | 0 | 0 | 1 | 0 |  | 0 | 0 | 0 | 0 | 0 | 0 | 0 | 0 | 0 | 0 | 0 | 0 | 0 | Battery_PSH | 0 | -1 |  | 0 | -1 | 0 | 0 | 0 | 0 | 0 | 0 | 0 | 0 | 0 | 0 | 0 | 0 |  |  |  |  | 0 | 1/1/2047 | 12/31/2076 | True | 0 | 0 | 0 | 0 | 0 | 0 | 0 |  | 0 | 0 | 0 | 0 | Unit | 1 |  | 2024 |  |  |  | 0 | 0 |  | Nominal ¦ 2/1/2021 3:52:31 PM | 2222 | 0 | 0 | 0 | 0 | 0
PSE_2021 IRP_V6 Balanced Portfolio_DR_020121 | Average | 2024 | PSE | ANRN 3414 | New Resource 3414 from 21IRPFlow6hr New Flow 6hr | 0 | 0 | 0 | 0 | 0 | 0 | 0 | 0 | 0 |  | 0 | 0 | 0 | 0 | 0 | 0 | 1 | 0 |  | 0 | 0 | 0 | 0 | 0 | 0 | 0 | 0 | 0 | 0 | 0 | 0 | 0 | Battery_PSH | 0 | -1 |  | 0 | -1 | 0 | 0 | 0 | 0 | 0 | 0 | 0 | 0 | 0 | 0 | 0 | 0 |  |  |  |  | 0 | 1/1/2047 | 12/31/2076 | True | 0 | 0 | 0 | 0 | 0 | 0 | 0 |  | 0 | 0 | 0 | 0 | Unit | 1 |  | 2024 |  |  |  | 0 | 0 |  | Nominal ¦ 2/1/2021 3:52:31 PM | 2223 | 0 | 0 | 0 | 0 | 0
PSE_2021 IRP_V6 Balanced Portfolio_DR_020121 | Average | 2024 | PSE | ANRN 3415 | New Resource 3415 from 21IRPFlow6hr New Flow 6hr | 0 | 0 | 0 | 0 | 0 | 0 | 0 | 0 | 0 |  | 0 | 0 | 0 | 0 | 0 | 0 | 1 | 0 |  | 0 | 0 | 0 | 0 | 0 | 0 | 0 | 0 | 0 | 0 | 0 | 0 | 0 | Battery_PSH | 0 | -1 |  | 0 | -1 | 0 | 0 | 0 | 0 | 0 | 0 | 0 | 0 | 0 | 0 | 0 | 0 |  |  |  |  | 0 | 1/1/2047 | 12/31/2076 | True | 0 | 0 | 0 | 0 | 0 | 0 | 0 |  | 0 | 0 | 0 | 0 | Unit | 1 |  | 2024 |  |  |  | 0 | 0 |  | Nominal ¦ 2/1/2021 3:52:31 PM | 2224 | 0 | 0 | 0 | 0 | 0
PSE_2021 IRP_V6 Balanced Portfolio_DR_020121 | Average | 2024 | PSE | ANRN 3829 | New Resource 3829 from 21IRPDSM1 DSM Bundle 1 | 20.1283 | 20.1283 | 20.1283 | 20.1283 | 20.1283 | 25.6161 | 24.3963 | 24.3963 | 0 | 0 | 0 | 5426.9814 | 5426.9814 | 0 | 0 | 38.01 | 2.4746 | 0 | 24.3963 | 0 | 0 | 0 | 0 | 4313.438 | 4313.438 | 0 | 0 | 0 | 1113.5436 | 0 | 0 | 0 | New Cosnervation | 0 | -1 |  | 0 | -1 | 176807.1719 | 176807.1719 | 0 | 176807.1719 | 0 | 0 | 0 | 0 | 0 | 0 | 0 | 0 | 1 | 6.2981 | 30.6944 | 24.3963 | 8784 | 1/1/2022 | 12/31/2051 | True | 0 | 0 | 0 | 0 | 0 | 0 | 0 | PSE_RPS | 0 | 0 | 0 | 0 | Unit | 1 |  | 2024 |  |  |  | 0 | 0 |  | Nominal ¦ 2/1/2021 3:52:31 PM | 2225 | 0 | 0 | 0 | 0 | 0
PSE_2021 IRP_V6 Balanced Portfolio_DR_020121 | Average | 2024 | PSE | ANRN 3830 | New Resource 3830 from 21IRPDSM2 DSM Bundle 2 | 9.9062 | 9.9062 | 9.9062 | 9.9062 | 9.9062 | 202.9519 | 193.2874 | 193.2874 | 0 | 0 | 0 | 2747.7954 | 2747.7954 | 0 | 0 | 22.52 | 3.3733 | 0 | 193.2874 | 0 | 0 | 0 | 0 | 16819.0605 | 16819.0605 | 0 | 0 | 0 | -14071.2646 | 0 | 0 | 0 | New Cosnervation | 0 | -1 |  | 0 | -1 | 87015.7969 | 87015.7969 | 0 | 87015.7969 | 0 | 0 | 0 | 0 | 0 | 0 | 0 | 0 | 1 | -161.7093 | 31.5781 | 193.2874 | 8784 | 1/1/2022 | 12/31/2051 | True | 0 | 0 | 0 | 0 | 0 | 0 | 0 | PSE_RPS | 0 | 0 | 0 | 0 | Unit | 1 |  | 2024 |  |  |  | 0 | 0 |  | Nominal ¦ 2/1/2021 3:52:31 PM | 2226 | 0 | 0 | 0 | 0 | 0
PSE_2021 IRP_V6 Balanced Portfolio_DR_020121 | Average | 2024 | PSE | ANRN 3831 | New Resource 3831 from 21IRPDSM3 DSM Bundle 3 | 6.0914 | 6.0914 | 6.0914 | 6.0914 | 6.0914 | 272.5841 | 259.6039 | 259.6039 | 0 | 0 | 0 | 1624.0715 | 1624.0715 | 0 | 0 | 11.04 | 2.2514 | 0 | 259.6039 | 0 | 0 | 0 | 0 | 13890.5391 | 13890.5391 | 0 | 0 | 0 | -12266.4678 | 0 | 0 | 0 | New Cosnervation | 0 | -1 |  | 0 | -1 | 53506.668 | 53506.668 | 0 | 53506.668 | 0 | 0 | 0 | 0 | 0 | 0 | 0 | 0 | 1 | -229.2512 | 30.3527 | 259.6039 | 8784 | 1/1/2022 | 12/31/2051 | True | 0 | 0 | 0 | 0 | 0 | 0 | 0 | PSE_RPS | 0 | 0 | 0 | 0 | Unit | 1 |  | 2024 |  |  |  | 0 | 0 |  | Nominal ¦ 2/1/2021 3:52:31 PM | 2227 | 0 | 0 | 0 | 0 | 0
PSE_2021 IRP_V6 Balanced Portfolio_DR_020121 | Average | 2024 | PSE | ANRN 3832 | New Resource 3832 from 21IRPDSM4 DSM Bundle 4 | 1.4112 | 1.4112 | 1.4112 | 1.4112 | 1.4112 | 389.9186 | 371.3507 | 371.3507 | 0 | 0 | 0 | 380.451 | 380.451 | 0 | 0 | 2.62 | 2.7336 | 0 | 371.3507 | 0 | 0 | 0 | 0 | 4603.1133 | 4603.1133 | 0 | 0 | 0 | -4222.6621 | 0 | 0 | 0 | New Cosnervation | 0 | -1 |  | 0 | -1 | 12395.5957 | 12395.5957 | 0 | 12395.5957 | 0 | 0 | 0 | 0 | 0 | 0 | 0 | 0 | 1 | -340.6583 | 30.6924 | 371.3507 | 8784 | 1/1/2022 | 12/31/2051 | True | 0 | 0 | 0 | 0 | 0 | 0 | 0 | PSE_RPS | 0 | 0 | 0 | 0 | Unit | 1 |  | 2024 |  |  |  | 0 | 0 |  | Nominal ¦ 2/1/2021 3:52:31 PM | 2228 | 0 | 0 | 0 | 0 | 0
PSE_2021 IRP_V6 Balanced Portfolio_DR_020121 | Average | 2024 | PSE | ANRN 3833 | New Resource 3833 from 21IRPDSM5 DSM Bundle 5 | 2.6223 | 2.6223 | 2.6223 | 2.6223 | 2.6223 | 355.42 | 338.4951 | 338.4951 | 0 | 0 | 0 | 773.6752 | 773.6752 | 0 | 0 | 8.09 | 7.1701 | 0 | 338.4951 | 0 | 0 | 0 | 0 | 7796.8979 | 7796.8979 | 0 | 0 | 0 | -7023.2231 | 0 | 0 | 0 | New Cosnervation | 0 | -1 |  | 0 | -1 | 23034.0078 | 23034.0078 | 0 | 23034.0078 | 0 | 0 | 0 | 0 | 0 | 0 | 0 | 0 | 1 | -304.9067 | 33.5884 | 338.4951 | 8784 | 1/1/2022 | 12/31/2051 | True | 0 | 0 | 0 | 0 | 0 | 0 | 0 | PSE_RPS | 0 | 0 | 0 | 0 | Unit | 1 |  | 2024 |  |  |  | 0 | 0 |  | Nominal ¦ 2/1/2021 3:52:31 PM | 2229 | 0 | 0 | 0 | 0 | 0
PSE_2021 IRP_V6 Balanced Portfolio_DR_020121 | Average | 2024 | PSE | ANRN 3834 | New Resource 3834 from 21IRPDSM6 DSM Bundle 6 | 0.95574 | 0.95574 | 0.95574 | 0.95574 | 0.95574 | 379.4403 | 361.3716 | 361.3716 | 0 | 0 | 0 | 274.0221 | 274.0221 | 0 | 0 | 2.57 | 5.6218 | 0 | 361.3716 | 0 | 0 | 0 | 0 | 3033.8037 | 3033.8037 | 0 | 0 | 0 | -2759.7815 | 0 | 0 | 0 | New Cosnervation | 0 | -1 |  | 0 | -1 | 8395.2461 | 8395.2461 | 0 | 8395.2461 | 0 | 0 | 0 | 0 | 0 | 0 | 0 | 0 | 1 | -328.7315 | 32.6402 | 361.3716 | 8784 | 1/1/2022 | 12/31/2051 | True | 0 | 0 | 0 | 0 | 0 | 0 | 0 | PSE_RPS | 0 | 0 | 0 | 0 | Unit | 1 |  | 2024 |  |  |  | 0 | 0 |  | Nominal ¦ 2/1/2021 3:52:31 PM | 2230 | 0 | 0 | 0 | 0 | 0
PSE_2021 IRP_V6 Balanced Portfolio_DR_020121 | Average | 2024 | PSE | ANRN 3835 | New Resource 3835 from 21IRPDSM7 DSM Bundle 7 | 3.7446 | 3.7446 | 3.7446 | 3.7446 | 3.7446 | 563.7519 | 536.9065 | 536.9065 | 0 | 0 | 0 | 1050.7483 | 1050.7483 | 0 | 0 | 9.09 | 3.7958 | 0 | 536.9065 | 0 | 0 | 0 | 0 | 17660.4258 | 17660.4258 | 0 | 0 | 0 | -16609.6777 | 0 | 0 | 0 | New Cosnervation | 0 | -1 |  | 0 | -1 | 32892.9258 | 32892.9258 | 0 | 32892.9258 | 0 | 0 | 0 | 0 | 0 | 0 | 0 | 0 | 1 | -504.962 | 31.9445 | 536.9065 | 8784 | 1/1/2022 | 12/31/2051 | True | 0 | 0 | 0 | 0 | 0 | 0 | 0 | PSE_RPS | 0 | 0 | 0 | 0 | Unit | 1 |  | 2024 |  |  |  | 0 | 0 |  | Nominal ¦ 2/1/2021 3:52:31 PM | 2231 | 0 | 0 | 0 | 0 | 0
PSE_2021 IRP_V6 Balanced Portfolio_DR_020121 | Average | 2024 | PSE | ANRN 3836 | New Resource 3836 from 21IRPDSM8 DSM Bundle 8 | 3.0338 | 3.0338 | 3.0338 | 3.0338 | 3.0338 | 699.3595 | 666.0562 | 666.0562 | 0 | 0 | 0 | 800.6541 | 800.6541 | 0 | 0 | 4.82 | 2.3598 | 0 | 666.0562 | 0 | 0 | 0 | 0 | 17749.9414 | 17749.9414 | 0 | 0 | 0 | -16949.2871 | 0 | 0 | 0 | New Cosnervation | 0 | -1 |  | 0 | -1 | 26649.3145 | 26649.3145 | 0 | 26649.3145 | 0 | 0 | 0 | 0 | 0 | 0 | 0 | 0 | 1 | -636.0121 | 30.0441 | 666.0562 | 8784 | 1/1/2022 | 12/31/2051 | True | 0 | 0 | 0 | 0 | 0 | 0 | 0 | PSE_RPS | 0 | 0 | 0 | 0 | Unit | 1 |  | 2024 |  |  |  | 0 | 0 |  | Nominal ¦ 2/1/2021 3:52:31 PM | 2232 | 0 | 0 | 0 | 0 | 0
PSE_2021 IRP_V6 Balanced Portfolio_DR_020121 | Average | 2024 | PSE | ANRN 3837 | New Resource 3837 from 21IRPDSM9 DSM Bundle 9 | 6.8387 | 6.8387 | 6.8387 | 6.8387 | 6.8387 | 747.3436 | 711.7555 | 711.7555 | 0 | 0 | 0 | 1862.1608 | 1862.1608 | 0 | 0 | 13.42 | 2.8876 | 0 | 711.7555 | 0 | 0 | 0 | 0 | 42755.8281 | 42755.8281 | 0 | 0 | 0 | -40893.668 | 0 | 0 | 0 | New Cosnervation | 0 | -1 |  | 0 | -1 | 60070.9453 | 60070.9453 | 0 | 60070.9453 | 0 | 0 | 0 | 0 | 0 | 0 | 0 | 0 | 1 | -680.7562 | 30.9994 | 711.7555 | 8784 | 1/1/2022 | 12/31/2051 | True | 0 | 0 | 0 | 0 | 0 | 0 | 0 | PSE_RPS | 0 | 0 | 0 | 0 | Unit | 1 |  | 2024 |  |  |  | 0 | 0 |  | Nominal ¦ 2/1/2021 3:52:31 PM | 2233 | 0 | 0 | 0 | 0 | 0
PSE_2021 IRP_V6 Balanced Portfolio_DR_020121 | Average | 2024 | PSE | ANRN 3838 | New Resource 3838 from 21IRPDSM10 DSM Bundle 10 | 1.3726 | 1.3726 | 1.3726 | 1.3726 | 1.3726 | 1027.8496 | 978.9042 | 978.9042 | 0 | 0 | 0 | 372.315 | 372.315 | 0 | 0 | 2.94 | 3.2526 | 0 | 978.9042 | 0 | 0 | 0 | 0 | 11802.7627 | 11802.7627 | 0 | 0 | 0 | -11430.4482 | 0 | 0 | 0 | New Cosnervation | 0 | -1 |  | 0 | -1 | 12057.1172 | 12057.1172 | 0 | 12057.1172 | 0 | 0 | 0 | 0 | 0 | 0 | 0 | 0 | 1 | -948.025 | 30.8793 | 978.9042 | 8784 | 1/1/2022 | 12/31/2051 | True | 0 | 0 | 0 | 0 | 0 | 0 | 0 | PSE_RPS | 0 | 0 | 0 | 0 | Unit | 1 |  | 2024 |  |  |  | 0 | 0 |  | Nominal ¦ 2/1/2021 3:52:31 PM | 2234 | 0 | 0 | 0 | 0 | 0
PSE_2021 IRP_V6 Balanced Portfolio_DR_020121 | Average | 2024 | PSE | ANRN 3842 | New Resource 3842 from 21IRPDSMDE DSM Bundle Distribution Efficiency | 2.2884 | 2.2884 | 2.2884 | 2.2884 | 2.2884 | 225.3341 | 214.6039 | 214.6039 | 0 | 0 | 0 | 572.6871 | 572.6871 | 0 | 0 | 2.16 | 0.96445 | 0 | 214.6039 | 0 | 0 | 0 | 0 | 4313.8521 | 4313.8521 | 0 | 0 | 0 | -3741.1648 | 0 | 0 | 0 | New Cosnervation | 0 | -1 |  | 0 | -1 | 20101.4609 | 20101.4609 | 0 | 20101.4609 | 0 | 0 | 0 | 0 | 0 | 0 | 0 | 0 | 1 | -186.1141 | 28.4898 | 214.6039 | 8784 | 1/1/2022 | 12/31/2051 | True | 0 | 0 | 0 | 0 | 0 | 0 | 0 | PSE_RPS | 0 | 0 | 0 | 0 | Unit | 1 |  | 2024 |  |  |  | 0 | 0 |  | Nominal ¦ 2/1/2021 3:52:31 PM | 2235 | 0 | 0 | 0 | 0 | 0
PSE_2021 IRP_V6 Balanced Portfolio_DR_020121 | Average | 2024 | PSE | ANRN 3843 | New Resource 3843 from 21IRPDSMC&S 21IRP DSM C&S | 44.731 | 44.731 | 44.731 | 44.731 | 44.731 | 0 | 0 | 0 | 0 | 0 | 0 | 12230.749 | 12230.749 | 0 | 0 | 81.17 | 2.4104 | 0 | 0 | 0 | 0 | 0 | 0 | 0 | 0 | 0 | 0 | 0 | 12230.749 | 0 | 0 | 0 | New Cosnervation | 0 | -1 |  | 0 | -1 | 392916.75 | 392916.75 | 0 | 392916.75 | 0 | 0 | 0 | 0 | 0 | 0 | 0 | 0 | 1 | 31.1281 | 31.1281 | 0 | 8784 | 1/1/2022 | 12/31/2051 | True | 0 | 0 | 0 | 0 | 0 | 0 | 0 |  | 0 | 0 | 0 | 0 | Unit | 1 |  | 2024 |  |  |  | 0 | 0 |  | Nominal ¦ 2/1/2021 3:52:31 PM | 2236 | 0 | 0 | 0 | 0 | 0
PSE_2021 IRP_V6 Balanced Portfolio_DR_020121 | Average | 2024 | PSE | ANRN 3844 | New Resource 3844 from 21IRPDSMPV 21IRP DSM Solar PV | 0.14466 | 0.14466 | 0.14466 | 0.14466 | 0.14466 | 0 | 0 | 0 | 0 | 0 | 0 | 30.9776 | 30.9776 | 0 | 0 | 0 | 0.53176 | 0 | 0 | 0 | 0 | 0 | 0 | 0 | 0 | 0 | 0 | 0 | 30.9776 | 0 | 0 | 0 | New Cosnervation | 0 | -1 |  | 0 | -1 | 1270.65 | 1270.65 | 0 | 1270.65 | 0 | 0 | 0 | 0 | 0 | 0 | 382 | 0 | 1 | 24.3793 | 24.3793 | 0 | 4113 | 1/1/2022 | 12/31/2051 | True | 0 | 0 | 0 | 0 | 0 | 0 | 0 |  | 0 | 0 | 0 | 0 | Unit | 1 |  | 2024 |  |  |  | 0 | 0 |  | Nominal ¦ 2/1/2021 3:52:31 PM | 2237 | 0 | 0 | 0 | 0 | 0
PSE_2021 IRP_V6 Balanced Portfolio_DR_020121 | Average | 2024 | PSE | ANRN 3845 | New Resource 3845 from 21IRPDR1 DR Res CPP-No Enablement | 0 | 0 | 0 | 0 | 0 | 0 | 0 | 0 | 0 |  | 0 | 0 | 0 | 0 | 0 | 0 | 1 | 0 |  | 0 | 0 | 0 | 0 | 0 | 0 | 0 | 0 | 0 | 0 | 0 | 0 | 0 | Demand Response | 0 | -1 |  | 0 | -1 | 0 | 0 | 0 | 0 | 0 | 0 | 0 | 0 | 0 | 0 | 0 | 0 |  |  |  |  | 0 | 1/1/2022 | 12/31/2051 | True | 0 | 0 | 0 | 0 | 0 | 0 | 0 |  | 0 | 0 | 0 | 0 | Unit | 1 |  | 2024 |  |  |  | 0 | 0 |  | Nominal ¦ 2/1/2021 3:52:31 PM | 2238 | 0 | 0 | 0 | 0 | 0
PSE_2021 IRP_V6 Balanced Portfolio_DR_020121 | Average | 2024 | PSE | ANRN 3846 | New Resource 3846 from 21IRPDR2 DR Res CPP-With Enablement | 0 | 0 | 0 | 0 | 0 | 0 | 0 | 0 | 0 |  | 0 | 0 | 0 | 0 | 0 | 0 | 1 | 0 |  | 0 | 0 | 0 | 0 | 0 | 0 | 0 | 0 | 0 | 0 | 0 | 0 | 0 | Demand Response | 0 | -1 |  | 0 | -1 | 0 | 0 | 0 | 0 | 0 | 0 | 0 | 0 | 0 | 0 | 0 | 0 |  |  |  |  | 0 | 1/1/2022 | 12/31/2051 | True | 0 | 0 | 0 | 0 | 0 | 0 | 0 |  | 0 | 0 | 0 | 0 | Unit | 1 |  | 2024 |  |  |  | 0 | 0 |  | Nominal ¦ 2/1/2021 3:52:31 PM | 2239 | 0 | 0 | 0 | 0 | 0
PSE_2021 IRP_V6 Balanced Portfolio_DR_020121 | Average | 2024 | PSE | ANRN 3847 | New Resource 3847 from 21IRPDR3 DR Res DLC Heat-Switch | 0.064629 | 0.073862 | 8.11 | 8.11 | 0.073862 | 0 | 0 | 0 | 0 | 0 | 0 | 26.7119 | 26.7119 | 0 | 0 | 2.59 | 0.31936 | 0 | 0 | 992.9708 | 1280.3933 | 0 | -287.4225 | 0 | 0 | 0 | 0 | 0 | -966.2589 | 0 | 0 | 0 | Demand Response | 0 | -1 |  | 0 | -1 | 567.7 | 567.7 | 0 | 567.7 | 0 | 0 | 0 | 0.7969 | 0 | 0 | 26 | 0 | 0.007969 | -1702.059 | 47.0528 | 1749.1117 | 70 | 1/1/2022 | 12/31/2051 | True | 0 | 0 | 0 | 0 | 0 | 0 | 0 |  | 0 | 0 | 0 | 0 | Unit | 1 |  | 2024 |  |  |  | 0 | 0 |  | Nominal ¦ 2/1/2021 3:52:31 PM | 2240 | 0 | 0 | 0 | 0 | 0
PSE_2021 IRP_V6 Balanced Portfolio_DR_020121 | Average | 2024 | PSE | ANRN 3848 | New Resource 3848 from 21IRPDR4 DR Res DLC Heat-BYOT | 0.0012933 | 0.0014572 | 0.16 | 0.16 | 0.0014572 | 0 | 0 | 0 | 0 | 0 | 0 | 0.53032 | 0.53032 | 0 | 0 | 0.05 | 0.3125 | 0 | 0 | 6.3213 | 11.9918 | 0 | -5.6705 | 0 | 0 | 0 | 0 | 0 | -5.791 | 0 | 0 | 0 | Demand Response | 0 | -1 |  | 0 | -1 | 11.36 | 11.36 | 0 | 11.36 | 0 | 0 | 0 | 0.80829 | 0 | 0 | 27 | 0 | 0.0080829 | -509.7733 | 46.6835 | 556.4568 | 71 | 1/1/2022 | 12/31/2051 | True | 0 | 0 | 0 | 0 | 0 | 0 | 0 |  | 0 | 0 | 0 | 0 | Unit | 1 |  | 2024 |  |  |  | 0 | 0 |  | Nominal ¦ 2/1/2021 3:52:31 PM | 2241 | 0 | 0 | 0 | 0 | 0
PSE_2021 IRP_V6 Balanced Portfolio_DR_020121 | Average | 2024 | PSE | ANRN 3849 | New Resource 3849 from 21IRPDR5 DR Res DLC ERWH-Switch | 0 | 0 | 0 | 0 | 0 | 0 | 0 | 0 | 0 |  | 0 | 0 | 0 | 0 | 0 | 0 | 1 | 0 |  | 0 | 0 | 0 | 0 | 0 | 0 | 0 | 0 | 0 | 0 | 0 | 0 | 0 | Demand Response | 0 | -1 |  | 0 | -1 | 0 | 0 | 0 | 0 | 0 | 0 | 0 | 0 | 0 | 0 | 0 | 0 |  |  |  |  | 0 | 1/1/2025 | 12/31/2054 | True | 0 | 0 | 0 | 0 | 0 | 0 | 0 |  | 0 | 0 | 0 | 0 | Unit | 1 |  | 2024 |  |  |  | 0 | 0 |  | Nominal ¦ 2/1/2021 3:52:31 PM | 2242 | 0 | 0 | 0 | 0 | 0
PSE_2021 IRP_V6 Balanced Portfolio_DR_020121 | Average | 2024 | PSE | ANRN 3850 | New Resource 3850 from 21IRPDR6 DR Res DLC ERWH-Grid-Enabled | 1.8085 | 1.86 | 1.86 | 1.86 | 1.86 | 0 | 0 | 0 | 0 | 0 | 0 | 456.1595 | 456.1595 | 0 | 0 | 0.6 | 0.32258 | 0 | 0 | 196.5168 | 262.4362 | 0 | -65.9193 | 0 | 0 | 0 | 0 | 0 | 259.6427 | 0 | 0 | 0 | Demand Response | 0 | -1 |  | 0 | -1 | 15886.2598 | 15886.2598 | 0 | 15886.2598 | 0 | 0 | 0 | 97.2336 | 0 | 0 | 214 | 0 | 0.97234 | 16.3439 | 28.7141 | 12.3702 | 8541 | 1/1/2022 | 12/31/2051 | True | 0 | 0 | 0 | 0 | 0 | 0 | 0 |  | 0 | 0 | 0 | 0 | Unit | 1 |  | 2024 |  |  |  | 0 | 0 |  | Nominal ¦ 2/1/2021 3:52:31 PM | 2243 | 0 | 0 | 0 | 0 | 0
PSE_2021 IRP_V6 Balanced Portfolio_DR_020121 | Average | 2024 | PSE | ANRN 3877 | New Resource 3877 from 21IRPDR8 DR Res DLC HPWH-Grid-Enabled | 0.029109 | 0.03 | 0.03 | 0.03 | 0.03 | 0 | 0 | 0 | 0 | 0 | 0 | 7.3416 | 7.3416 | 0 | 0 | 0.01 | 0.33333 | 0 | 0 | 9.2636 | 10.3268 | 0 | -1.0632 | 0 | 0 | 0 | 0 | 0 | -1.922 | 0 | 0 | 0 | Demand Response | 0 | -1 |  | 0 | -1 | 255.69 | 255.69 | 0 | 255.69 | 0 | 0 | 0 | 97.0287 | 0 | 0 | 225 | 0 | 0.97029 | -7.5167 | 28.713 | 36.2297 | 8523 | 1/1/2022 | 12/31/2051 | True | 0 | 0 | 0 | 0 | 0 | 0 | 0 |  | 0 | 0 | 0 | 0 | Unit | 1 |  | 2024 |  |  |  | 0 | 0 |  | Nominal ¦ 2/1/2021 3:52:31 PM | 2244 | 0 | 0 | 0 | 0 | 0
PSE_2021 IRP_V6 Balanced Portfolio_DR_020121 | Average | 2024 | PSE | ANRN 3878 | New Resource 3878 from 21IRPDR9 DR Small Com DLC Heat-Switch | 0 | 0 | 0 | 0 | 0 | 0 | 0 | 0 | 0 |  | 0 | 0 | 0 | 0 | 0 | 0 | 1 | 0 |  | 0 | 0 | 0 | 0 | 0 | 0 | 0 | 0 | 0 | 0 | 0 | 0 | 0 | Demand Response | 0 | -1 |  | 0 | -1 | 0 | 0 | 0 | 0 | 0 | 0 | 0 | 0 | 0 | 0 | 0 | 0 |  |  |  |  | 0 | 1/1/2025 | 12/31/2054 | True | 0 | 0 | 0 | 0 | 0 | 0 | 0 |  | 0 | 0 | 0 | 0 | Unit | 1 |  | 2024 |  |  |  | 0 | 0 |  | Nominal ¦ 2/1/2021 3:52:31 PM | 2245 | 0 | 0 | 0 | 0 | 0
PSE_2021 IRP_V6 Balanced Portfolio_DR_020121 | Average | 2024 | PSE | ANRN 3879 | New Resource 3879 from 21IRPDR10 DR Medium Com DLC Heat-Switch | 0.0067896 | 0.0076503 | 0.84 | 0.84 | 0.0076503 | 0 | 0 | 0 | 0 | 0 | 0 | 2.7842 | 2.7842 | 0 | 0 | 0.27 | 0.32143 | 0 | 0 | 47.824 | 77.594 | 0 | -29.77 | 0 | 0 | 0 | 0 | 0 | -45.0398 | 0 | 0 | 0 | Demand Response | 0 | -1 |  | 0 | -1 | 59.64 | 59.64 | 0 | 59.64 | 0 | 0 | 0 | 0.80829 | 0 | 0 | 27 | 0 | 0.0080829 | -755.1947 | 46.6835 | 801.8782 | 71 | 1/1/2022 | 12/31/2051 | True | 0 | 0 | 0 | 0 | 0 | 0 | 0 |  | 0 | 0 | 0 | 0 | Unit | 1 |  | 2024 |  |  |  | 0 | 0 |  | Nominal ¦ 2/1/2021 3:52:31 PM | 2246 | 0 | 0 | 0 | 0 | 0
PSE_2021 IRP_V6 Balanced Portfolio_DR_020121 | Average | 2024 | PSE | ANRN 3880 | New Resource 3880 from 21IRPDR11 DR C&I Curtailment-Manual | 0 | 0 | 0 | 0 | 0 | 0 | 0 | 0 | 0 |  | 0 | 0 | 0 | 0 | 0 | 0 | 1 | 0 |  | 0 | 0 | 0 | 0 | 0 | 0 | 0 | 0 | 0 | 0 | 0 | 0 | 0 | Demand Response | 0 | -1 |  | 0 | -1 | 0 | 0 | 0 | 0 | 0 | 0 | 0 | 0 | 0 | 0 | 0 | 0 |  |  |  |  | 0 | 1/1/2025 | 12/31/2054 | True | 0 | 0 | 0 | 0 | 0 | 0 | 0 |  | 0 | 0 | 0 | 0 | Unit | 1 |  | 2024 |  |  |  | 0 | 0 |  | Nominal ¦ 2/1/2021 3:52:31 PM | 2247 | 0 | 0 | 0 | 0 | 0
PSE_2021 IRP_V6 Balanced Portfolio_DR_020121 | Average | 2024 | PSE | ANRN 3881 | New Resource 3881 from 21IRPDR12 DR C&I Curtailment-AutoDR | 0 | 0 | 0 | 0 | 0 | 0 | 0 | 0 | 0 |  | 0 | 0 | 0 | 0 | 0 | 0 | 1 | 0 |  | 0 | 0 | 0 | 0 | 0 | 0 | 0 | 0 | 0 | 0 | 0 | 0 | 0 | Demand Response | 0 | -1 |  | 0 | -1 | 0 | 0 | 0 | 0 | 0 | 0 | 0 | 0 | 0 | 0 | 0 | 0 |  |  |  |  | 0 | 1/1/2025 | 12/31/2054 | True | 0 | 0 | 0 | 0 | 0 | 0 | 0 |  | 0 | 0 | 0 | 0 | Unit | 1 |  | 2024 |  |  |  | 0 | 0 |  | Nominal ¦ 2/1/2021 3:52:31 PM | 2248 | 0 | 0 | 0 | 0 | 0
PSE_2021 IRP_V6 Balanced Portfolio_DR_020121 | Average | 2024 | PSE | ANRN 3882 | New Resource 3882 from 21IRPDR13 DR C&I CPP-No Enablement | 0 | 0 | 0 | 0 | 0 | 0 | 0 | 0 | 0 |  | 0 | 0 | 0 | 0 | 0 | 0 | 1 | 0 |  | 0 | 0 | 0 | 0 | 0 | 0 | 0 | 0 | 0 | 0 | 0 | 0 | 0 | Demand Response | 0 | -1 |  | 0 | -1 | 0 | 0 | 0 | 0 | 0 | 0 | 0 | 0 | 0 | 0 | 0 | 0 |  |  |  |  | 0 | 1/1/2025 | 12/31/2054 | True | 0 | 0 | 0 | 0 | 0 | 0 | 0 |  | 0 | 0 | 0 | 0 | Unit | 1 |  | 2024 |  |  |  | 0 | 0 |  | Nominal ¦ 2/1/2021 3:52:31 PM | 2249 | 0 | 0 | 0 | 0 | 0
PSE_2021 IRP_V6 Balanced Portfolio_DR_020121 | Average | 2024 | PSE | ANRN 3883 | New Resource 3883 from 21IRPDR14 DR C&I CPP-With Enablement | 0 | 0 | 0 | 0 | 0 | 0 | 0 | 0 | 0 |  | 0 | 0 | 0 | 0 | 0 | 0 | 1 | 0 |  | 0 | 0 | 0 | 0 | 0 | 0 | 0 | 0 | 0 | 0 | 0 | 0 | 0 | Demand Response | 0 | -1 |  | 0 | -1 | 0 | 0 | 0 | 0 | 0 | 0 | 0 | 0 | 0 | 0 | 0 | 0 |  |  |  |  | 0 | 1/1/2025 | 12/31/2054 | True | 0 | 0 | 0 | 0 | 0 | 0 | 0 |  | 0 | 0 | 0 | 0 | Unit | 1 |  | 2024 |  |  |  | 0 | 0 |  | Nominal ¦ 2/1/2021 3:52:31 PM | 2250 | 0 | 0 | 0 | 0 | 0
PSE_2021 IRP_V6 Balanced Portfolio_DR_020121 | Average | 2024 | PSE | ANRN 3910 | New Resource 3910 from 21IRPDR16 DR Res Behavior DR-Winter | 0 | 0 | 0 | 0 | 0 | 0 | 0 | 0 | 0 |  | 0 | 0 | 0 | 0 | 0 | 0 | 1 | 0 |  | 0 | 0 | 0 | 0 | 0 | 0 | 0 | 0 | 0 | 0 | 0 | 0 | 0 | Demand Response | 0 | -1 |  | 0 | -1 | 0 | 0 | 0 | 0 | 0 | 0 | 0 | 0 | 0 | 0 | 0 | 0 |  |  |  |  | 0 | 1/1/2025 | 12/31/2054 | True | 0 | 0 | 0 | 0 | 0 | 0 | 0 |  | 0 | 0 | 0 | 0 | Unit | 1 |  | 2024 |  |  |  | 0 | 0 |  | Nominal ¦ 2/1/2021 3:52:31 PM | 2251 | 0 | 0 | 0 | 0 | 0
PSE_2021 IRP_V6 Balanced Portfolio_DR_020121 | Average | 2024 | PSE | ANRN 3964 | New Resource 3964 from 21IRPSolar1 New WA Solar1 | 0 | 0 | 0 | 0 | 0 | 0 | 0 | 0 | 0 |  | 0 | 0 | 0 | 0 | 0 | 0 | 1 | 0 |  | 0 | 0 | 0 | 0 | 0 | 0 | 0 | 0 | 0 | 0 | 0 | 0 | 0 | PV - Hydro dominated areas | 0 | -1 |  | 0 | -1 | 0 | 0 | 0 | 0 | 0 | 0 | 0 | 0 | 0 | 0 | 0 | 0 |  |  |  |  | 0 | 1/1/2029 | 12/31/2058 | True | 0 | 0 | 0 | 0 | 0 | 0 | 0 | PSE_RPS | 0 | 0 | 0 | 0 | Unit | 1 |  | 2024 |  |  |  | 0 | 0 |  | Nominal ¦ 2/1/2021 3:52:31 PM | 2252 | 0 | 0 | 0 | 0 | 0
PSE_2021 IRP_V6 Balanced Portfolio_DR_020121 | Average | 2024 | PSE | ANRN 3989 | New Resource 3989 from 21IRPSolar2 New WA Solar2 | 0 | 0 | 0 | 0 | 0 | 0 | 0 | 0 | 0 |  | 0 | 0 | 0 | 0 | 0 | 0 | 1 | 0 |  | 0 | 0 | 0 | 0 | 0 | 0 | 0 | 0 | 0 | 0 | 0 | 0 | 0 | PV - Hydro dominated areas | 0 | -1 |  | 0 | -1 | 0 | 0 | 0 | 0 | 0 | 0 | 0 | 0 | 0 | 0 | 0 | 0 |  |  |  |  | 0 | 1/1/2030 | 12/31/2059 | True | 0 | 0 | 0 | 0 | 0 | 0 | 0 | PSE_RPS | 0 | 0 | 0 | 0 | Unit | 1 |  | 2024 |  |  |  | 0 | 0 |  | Nominal ¦ 2/1/2021 3:52:31 PM | 2253 | 0 | 0 | 0 | 0 | 0
PSE_2021 IRP_V6 Balanced Portfolio_DR_020121 | Average | 2024 | PSE | ANRN 4013 | New Resource 4013 from 21IRPSolar3 New WA Solar3 | 0 | 0 | 0 | 0 | 0 | 0 | 0 | 0 | 0 |  | 0 | 0 | 0 | 0 | 0 | 0 | 1 | 0 |  | 0 | 0 | 0 | 0 | 0 | 0 | 0 | 0 | 0 | 0 | 0 | 0 | 0 | PV - Hydro dominated areas | 0 | -1 |  | 0 | -1 | 0 | 0 | 0 | 0 | 0 | 0 | 0 | 0 | 0 | 0 | 0 | 0 |  |  |  |  | 0 | 1/1/2030 | 12/31/2059 | True | 0 | 0 | 0 | 0 | 0 | 0 | 0 | PSE_RPS | 0 | 0 | 0 | 0 | Unit | 1 |  | 2024 |  |  |  | 0 | 0 |  | Nominal ¦ 2/1/2021 3:52:31 PM | 2254 | 0 | 0 | 0 | 0 | 0
PSE_2021 IRP_V6 Balanced Portfolio_DR_020121 | Average | 2024 | PSE | ANRN 4044 | New Resource 4044 from 21IRPSolar4 New WA Solar4 | 0 | 0 | 0 | 0 | 0 | 0 | 0 | 0 | 0 |  | 0 | 0 | 0 | 0 | 0 | 0 | 1 | 0 |  | 0 | 0 | 0 | 0 | 0 | 0 | 0 | 0 | 0 | 0 | 0 | 0 | 0 | PV - Hydro dominated areas | 0 | -1 |  | 0 | -1 | 0 | 0 | 0 | 0 | 0 | 0 | 0 | 0 | 0 | 0 | 0 | 0 |  |  |  |  | 0 | 1/1/2037 | 12/31/2066 | True | 0 | 0 | 0 | 0 | 0 | 0 | 0 | PSE_RPS | 0 | 0 | 0 | 0 | Unit | 1 |  | 2024 |  |  |  | 0 | 0 |  | Nominal ¦ 2/1/2021 3:52:31 PM | 2255 | 0 | 0 | 0 | 0 | 0
PSE_2021 IRP_V6 Balanced Portfolio_DR_020121 | Average | 2024 | PSE | ANRN 4076 | New Resource 4076 from 21IRPSolar5 New WA Solar5 | 0 | 0 | 0 | 0 | 0 | 0 | 0 | 0 | 0 |  | 0 | 0 | 0 | 0 | 0 | 0 | 1 | 0 |  | 0 | 0 | 0 | 0 | 0 | 0 | 0 | 0 | 0 | 0 | 0 | 0 | 0 | PV - Hydro dominated areas | 0 | -1 |  | 0 | -1 | 0 | 0 | 0 | 0 | 0 | 0 | 0 | 0 | 0 | 0 | 0 | 0 |  |  |  |  | 0 | 1/1/2045 | 12/31/2074 | True | 0 | 0 | 0 | 0 | 0 | 0 | 0 | PSE_RPS | 0 | 0 | 0 | 0 | Unit | 1 |  | 2024 |  |  |  | 0 | 0 |  | Nominal ¦ 2/1/2021 3:52:31 PM | 2256 | 0 | 0 | 0 | 0 | 0
PSE_2021 IRP_V6 Balanced Portfolio_DR_020121 | Average | 2024 | PSE | ANRN 4100 | New Resource 4100 from 21IRPSolar6 New WA Solar6 | 0 | 0 | 0 | 0 | 0 | 0 | 0 | 0 | 0 |  | 0 | 0 | 0 | 0 | 0 | 0 | 1 | 0 |  | 0 | 0 | 0 | 0 | 0 | 0 | 0 | 0 | 0 | 0 | 0 | 0 | 0 | PV - Hydro dominated areas | 0 | -1 |  | 0 | -1 | 0 | 0 | 0 | 0 | 0 | 0 | 0 | 0 | 0 | 0 | 0 | 0 |  |  |  |  | 0 | 1/1/2045 | 12/31/2074 | True | 0 | 0 | 0 | 0 | 0 | 0 | 0 | PSE_RPS | 0 | 0 | 0 | 0 | Unit | 1 |  | 2024 |  |  |  | 0 | 0 |  | Nominal ¦ 2/1/2021 3:52:31 PM | 2257 | 0 | 0 | 0 | 0 | 0
PSE_2021 IRP_V6 Balanced Portfolio_DR_020121 | Average | 2024 | PSE | ANRN 4125 | New Resource 4125 from 21IRPSolar7 New WA Solar7 | 0 | 0 | 0 | 0 | 0 | 0 | 0 | 0 | 0 |  | 0 | 0 | 0 | 0 | 0 | 0 | 1 | 0 |  | 0 | 0 | 0 | 0 | 0 | 0 | 0 | 0 | 0 | 0 | 0 | 0 | 0 | PV - Hydro dominated areas | 0 | -1 |  | 0 | -1 | 0 | 0 | 0 | 0 | 0 | 0 | 0 | 0 | 0 | 0 | 0 | 0 |  |  |  |  | 0 | 1/1/2046 | 12/31/2075 | True | 0 | 0 | 0 | 0 | 0 | 0 | 0 | PSE_RPS | 0 | 0 | 0 | 0 | Unit | 1 |  | 2024 |  |  |  | 0 | 0 |  | Nominal ¦ 2/1/2021 3:52:31 PM | 2258 | 0 | 0 | 0 | 0 | 0
PSE_2021 IRP_V6 Balanced Portfolio_DR_020121 | Average | 2024 | PSE | ANRN 4656 | New Resource 4656 from 21IRPWind1 New WA Wind1 | 0 | 0 | 0 | 0 | 0 | 0 | 0 | 0 | 0 |  | 0 | 0 | 0 | 0 | 0 | 0 | 1 | 0 |  | 0 | 0 | 0 | 0 | 0 | 0 | 0 | 0 | 0 | 0 | 0 | 0 | 0 | Wind | 0 | -1 |  | 0 | -1 | 0 | 0 | 0 | 0 | 0 | 0 | 0 | 0 | 0 | 0 | 0 | 0 |  |  |  |  | 0 | 1/1/2025 | 12/31/2054 | True | 0 | 0 | 0 | 0 | 0 | 0 | 0 | PSE_RPS | 0 | 0 | 0 | 0 | Unit | 1 |  | 2024 |  |  |  | 0 | 0 |  | Nominal ¦ 2/1/2021 3:52:31 PM | 2259 | 0 | 0 | 0 | 0 | 0
PSE_2021 IRP_V6 Balanced Portfolio_DR_020121 | Average | 2024 | PSE | ANRN 4680 | New Resource 4680 from 21IRPWind2 New WA Wind2 | 0 | 0 | 0 | 0 | 0 | 0 | 0 | 0 | 0 |  | 0 | 0 | 0 | 0 | 0 | 0 | 1 | 0 |  | 0 | 0 | 0 | 0 | 0 | 0 | 0 | 0 | 0 | 0 | 0 | 0 | 0 | Wind | 0 | -1 |  | 0 | -1 | 0 | 0 | 0 | 0 | 0 | 0 | 0 | 0 | 0 | 0 | 0 | 0 |  |  |  |  | 0 | 1/1/2025 | 12/31/2054 | True | 0 | 0 | 0 | 0 | 0 | 0 | 0 | PSE_RPS | 0 | 0 | 0 | 0 | Unit | 1 |  | 2024 |  |  |  | 0 | 0 |  | Nominal ¦ 2/1/2021 3:52:31 PM | 2260 | 0 | 0 | 0 | 0 | 0
PSE_2021 IRP_V6 Balanced Portfolio_DR_020121 | Average | 2024 | PSE | ANRN 4704 | New Resource 4704 from 21IRPWind3 New WA Wind3 | 0 | 0 | 0 | 0 | 0 | 0 | 0 | 0 | 0 |  | 0 | 0 | 0 | 0 | 0 | 0 | 1 | 0 |  | 0 | 0 | 0 | 0 | 0 | 0 | 0 | 0 | 0 | 0 | 0 | 0 | 0 | Wind | 0 | -1 |  | 0 | -1 | 0 | 0 | 0 | 0 | 0 | 0 | 0 | 0 | 0 | 0 | 0 | 0 |  |  |  |  | 0 | 1/1/2025 | 12/31/2054 | True | 0 | 0 | 0 | 0 | 0 | 0 | 0 | PSE_RPS | 0 | 0 | 0 | 0 | Unit | 1 |  | 2024 |  |  |  | 0 | 0 |  | Nominal ¦ 2/1/2021 3:52:31 PM | 2261 | 0 | 0 | 0 | 0 | 0
PSE_2021 IRP_V6 Balanced Portfolio_DR_020121 | Average | 2024 | PSE | ANRN 4733 | New Resource 4733 from 21IRPWind4 New WA Wind4 | 0 | 0 | 0 | 0 | 0 | 0 | 0 | 0 | 0 |  | 0 | 0 | 0 | 0 | 0 | 0 | 1 | 0 |  | 0 | 0 | 0 | 0 | 0 | 0 | 0 | 0 | 0 | 0 | 0 | 0 | 0 | Wind | 0 | -1 |  | 0 | -1 | 0 | 0 | 0 | 0 | 0 | 0 | 0 | 0 | 0 | 0 | 0 | 0 |  |  |  |  | 0 | 1/1/2030 | 12/31/2059 | True | 0 | 0 | 0 | 0 | 0 | 0 | 0 | PSE_RPS | 0 | 0 | 0 | 0 | Unit | 1 |  | 2024 |  |  |  | 0 | 0 |  | Nominal ¦ 2/1/2021 3:52:31 PM | 2262 | 0 | 0 | 0 | 0 | 0
PSE_2021 IRP_V6 Balanced Portfolio_DR_020121 | Average | 2024 | PSE | ANRN 4758 | New Resource 4758 from 21IRPWind5 New WA Wind5 | 0 | 0 | 0 | 0 | 0 | 0 | 0 | 0 | 0 |  | 0 | 0 | 0 | 0 | 0 | 0 | 1 | 0 |  | 0 | 0 | 0 | 0 | 0 | 0 | 0 | 0 | 0 | 0 | 0 | 0 | 0 | Wind | 0 | -1 |  | 0 | -1 | 0 | 0 | 0 | 0 | 0 | 0 | 0 | 0 | 0 | 0 | 0 | 0 |  |  |  |  | 0 | 1/1/2031 | 12/31/2060 | True | 0 | 0 | 0 | 0 | 0 | 0 | 0 | PSE_RPS | 0 | 0 | 0 | 0 | Unit | 1 |  | 2024 |  |  |  | 0 | 0 |  | Nominal ¦ 2/1/2021 3:52:31 PM | 2263 | 0 | 0 | 0 | 0 | 0
PSE_2021 IRP_V6 Balanced Portfolio_DR_020121 | Average | 2024 | PSE | ANRN 4783 | New Resource 4783 from 21IRPWind6 New WA Wind6 | 0 | 0 | 0 | 0 | 0 | 0 | 0 | 0 | 0 |  | 0 | 0 | 0 | 0 | 0 | 0 | 1 | 0 |  | 0 | 0 | 0 | 0 | 0 | 0 | 0 | 0 | 0 | 0 | 0 | 0 | 0 | Wind | 0 | -1 |  | 0 | -1 | 0 | 0 | 0 | 0 | 0 | 0 | 0 | 0 | 0 | 0 | 0 | 0 |  |  |  |  | 0 | 1/1/2032 | 12/31/2061 | True | 0 | 0 | 0 | 0 | 0 | 0 | 0 | PSE_RPS | 0 | 0 | 0 | 0 | Unit | 1 |  | 2024 |  |  |  | 0 | 0 |  | Nominal ¦ 2/1/2021 3:52:31 PM | 2264 | 0 | 0 | 0 | 0 | 0
PSE_2021 IRP_V6 Balanced Portfolio_DR_020121 | Average | 2024 | PSE | ANRN 4808 | New Resource 4808 from 21IRPWind7 New WA Wind7 | 0 | 0 | 0 | 0 | 0 | 0 | 0 | 0 | 0 |  | 0 | 0 | 0 | 0 | 0 | 0 | 1 | 0 |  | 0 | 0 | 0 | 0 | 0 | 0 | 0 | 0 | 0 | 0 | 0 | 0 | 0 | Wind | 0 | -1 |  | 0 | -1 | 0 | 0 | 0 | 0 | 0 | 0 | 0 | 0 | 0 | 0 | 0 | 0 |  |  |  |  | 0 | 1/1/2033 | 12/31/2062 | True | 0 | 0 | 0 | 0 | 0 | 0 | 0 | PSE_RPS | 0 | 0 | 0 | 0 | Unit | 1 |  | 2024 |  |  |  | 0 | 0 |  | Nominal ¦ 2/1/2021 3:52:31 PM | 2265 | 0 | 0 | 0 | 0 | 0
PSE_2021 IRP_V6 Balanced Portfolio_DR_020121 | Average | 2024 | PSE | ANRN 4833 | New Resource 4833 from 21IRPWind8 New WA Wind8 | 0 | 0 | 0 | 0 | 0 | 0 | 0 | 0 | 0 |  | 0 | 0 | 0 | 0 | 0 | 0 | 1 | 0 |  | 0 | 0 | 0 | 0 | 0 | 0 | 0 | 0 | 0 | 0 | 0 | 0 | 0 | Wind | 0 | -1 |  | 0 | -1 | 0 | 0 | 0 | 0 | 0 | 0 | 0 | 0 | 0 | 0 | 0 | 0 |  |  |  |  | 0 | 1/1/2034 | 12/31/2063 | True | 0 | 0 | 0 | 0 | 0 | 0 | 0 | PSE_RPS | 0 | 0 | 0 | 0 | Unit | 1 |  | 2024 |  |  |  | 0 | 0 |  | Nominal ¦ 2/1/2021 3:52:31 PM | 2266 | 0 | 0 | 0 | 0 | 0
PSE_2021 IRP_V6 Balanced Portfolio_DR_020121 | Average | 2024 | PSE | ANRN 4858 | New Resource 4858 from 21IRPWind9 New WA Wind9 | 0 | 0 | 0 | 0 | 0 | 0 | 0 | 0 | 0 |  | 0 | 0 | 0 | 0 | 0 | 0 | 1 | 0 |  | 0 | 0 | 0 | 0 | 0 | 0 | 0 | 0 | 0 | 0 | 0 | 0 | 0 | Wind | 0 | -1 |  | 0 | -1 | 0 | 0 | 0 | 0 | 0 | 0 | 0 | 0 | 0 | 0 | 0 | 0 |  |  |  |  | 0 | 1/1/2035 | 12/31/2064 | True | 0 | 0 | 0 | 0 | 0 | 0 | 0 | PSE_RPS | 0 | 0 | 0 | 0 | Unit | 1 |  | 2024 |  |  |  | 0 | 0 |  | Nominal ¦ 2/1/2021 3:52:31 PM | 2267 | 0 | 0 | 0 | 0 | 0
PSE_2021 IRP_V6 Balanced Portfolio_DR_020121 | Average | 2024 | PSE | ANRN 5091 | New Resource 5091 from 21IRPWind10+ New WA Wind10+ | 0 | 0 | 0 | 0 | 0 | 0 | 0 | 0 | 0 |  | 0 | 0 | 0 | 0 | 0 | 0 | 1 | 0 |  | 0 | 0 | 0 | 0 | 0 | 0 | 0 | 0 | 0 | 0 | 0 | 0 | 0 | Wind | 0 | -1 |  | 0 | -1 | 0 | 0 | 0 | 0 | 0 | 0 | 0 | 0 | 0 | 0 | 0 | 0 |  |  |  |  | 0 | 1/1/2035 | 12/31/2064 | True | 0 | 0 | 0 | 0 | 0 | 0 | 0 | PSE_RPS | 0 | 0 | 0 | 0 | Unit | 1 |  | 2024 |  |  |  | 0 | 0 |  | Nominal ¦ 2/1/2021 3:52:31 PM | 2268 | 0 | 0 | 0 | 0 | 0
PSE_2021 IRP_V6 Balanced Portfolio_DR_020121 | Average | 2024 | PSE | ANRN 5111 | New Resource 5111 from 21IRPWind10+ New WA Wind10+ | 0 | 0 | 0 | 0 | 0 | 0 | 0 | 0 | 0 |  | 0 | 0 | 0 | 0 | 0 | 0 | 1 | 0 |  | 0 | 0 | 0 | 0 | 0 | 0 | 0 | 0 | 0 | 0 | 0 | 0 | 0 | Wind | 0 | -1 |  | 0 | -1 | 0 | 0 | 0 | 0 | 0 | 0 | 0 | 0 | 0 | 0 | 0 | 0 |  |  |  |  | 0 | 1/1/2036 | 12/31/2065 | True | 0 | 0 | 0 | 0 | 0 | 0 | 0 | PSE_RPS | 0 | 0 | 0 | 0 | Unit | 1 |  | 2024 |  |  |  | 0 | 0 |  | Nominal ¦ 2/1/2021 3:52:31 PM | 2269 | 0 | 0 | 0 | 0 | 0
PSE_2021 IRP_V6 Balanced Portfolio_DR_020121 | Average | 2024 | PSE | ANRN 5131 | New Resource 5131 from 21IRPWind10+ New WA Wind10+ | 0 | 0 | 0 | 0 | 0 | 0 | 0 | 0 | 0 |  | 0 | 0 | 0 | 0 | 0 | 0 | 1 | 0 |  | 0 | 0 | 0 | 0 | 0 | 0 | 0 | 0 | 0 | 0 | 0 | 0 | 0 | Wind | 0 | -1 |  | 0 | -1 | 0 | 0 | 0 | 0 | 0 | 0 | 0 | 0 | 0 | 0 | 0 | 0 |  |  |  |  | 0 | 1/1/2037 | 12/31/2066 | True | 0 | 0 | 0 | 0 | 0 | 0 | 0 | PSE_RPS | 0 | 0 | 0 | 0 | Unit | 1 |  | 2024 |  |  |  | 0 | 0 |  | Nominal ¦ 2/1/2021 3:52:31 PM | 2270 | 0 | 0 | 0 | 0 | 0
PSE_2021 IRP_V6 Balanced Portfolio_DR_020121 | Average | 2024 | PSE | ANRN 5151 | New Resource 5151 from 21IRPWind10+ New WA Wind10+ | 0 | 0 | 0 | 0 | 0 | 0 | 0 | 0 | 0 |  | 0 | 0 | 0 | 0 | 0 | 0 | 1 | 0 |  | 0 | 0 | 0 | 0 | 0 | 0 | 0 | 0 | 0 | 0 | 0 | 0 | 0 | Wind | 0 | -1 |  | 0 | -1 | 0 | 0 | 0 | 0 | 0 | 0 | 0 | 0 | 0 | 0 | 0 | 0 |  |  |  |  | 0 | 1/1/2038 | 12/31/2067 | True | 0 | 0 | 0 | 0 | 0 | 0 | 0 | PSE_RPS | 0 | 0 | 0 | 0 | Unit | 1 |  | 2024 |  |  |  | 0 | 0 |  | Nominal ¦ 2/1/2021 3:52:31 PM | 2271 | 0 | 0 | 0 | 0 | 0
PSE_2021 IRP_V6 Balanced Portfolio_DR_020121 | Average | 2024 | PSE | ANRN 5171 | New Resource 5171 from 21IRPWind10+ New WA Wind10+ | 0 | 0 | 0 | 0 | 0 | 0 | 0 | 0 | 0 |  | 0 | 0 | 0 | 0 | 0 | 0 | 1 | 0 |  | 0 | 0 | 0 | 0 | 0 | 0 | 0 | 0 | 0 | 0 | 0 | 0 | 0 | Wind | 0 | -1 |  | 0 | -1 | 0 | 0 | 0 | 0 | 0 | 0 | 0 | 0 | 0 | 0 | 0 | 0 |  |  |  |  | 0 | 1/1/2039 | 12/31/2068 | True | 0 | 0 | 0 | 0 | 0 | 0 | 0 | PSE_RPS | 0 | 0 | 0 | 0 | Unit | 1 |  | 2024 |  |  |  | 0 | 0 |  | Nominal ¦ 2/1/2021 3:52:31 PM | 2272 | 0 | 0 | 0 | 0 | 0
PSE_2021 IRP_V6 Balanced Portfolio_DR_020121 | Average | 2024 | PSE | ANRN 5191 | New Resource 5191 from 21IRPWind10+ New WA Wind10+ | 0 | 0 | 0 | 0 | 0 | 0 | 0 | 0 | 0 |  | 0 | 0 | 0 | 0 | 0 | 0 | 1 | 0 |  | 0 | 0 | 0 | 0 | 0 | 0 | 0 | 0 | 0 | 0 | 0 | 0 | 0 | Wind | 0 | -1 |  | 0 | -1 | 0 | 0 | 0 | 0 | 0 | 0 | 0 | 0 | 0 | 0 | 0 | 0 |  |  |  |  | 0 | 1/1/2040 | 12/31/2069 | True | 0 | 0 | 0 | 0 | 0 | 0 | 0 | PSE_RPS | 0 | 0 | 0 | 0 | Unit | 1 |  | 2024 |  |  |  | 0 | 0 |  | Nominal ¦ 2/1/2021 3:52:31 PM | 2273 | 0 | 0 | 0 | 0 | 0
PSE_2021 IRP_V6 Balanced Portfolio_DR_020121 | Average | 2024 | PSE | ANRN 5251 | New Resource 5251 from 21IRPWind10+ New WA Wind10+ | 0 | 0 | 0 | 0 | 0 | 0 | 0 | 0 | 0 |  | 0 | 0 | 0 | 0 | 0 | 0 | 1 | 0 |  | 0 | 0 | 0 | 0 | 0 | 0 | 0 | 0 | 0 | 0 | 0 | 0 | 0 | Wind | 0 | -1 |  | 0 | -1 | 0 | 0 | 0 | 0 | 0 | 0 | 0 | 0 | 0 | 0 | 0 | 0 |  |  |  |  | 0 | 1/1/2043 | 12/31/2072 | True | 0 | 0 | 0 | 0 | 0 | 0 | 0 | PSE_RPS | 0 | 0 | 0 | 0 | Unit | 1 |  | 2024 |  |  |  | 0 | 0 |  | Nominal ¦ 2/1/2021 3:52:31 PM | 2274 | 0 | 0 | 0 | 0 | 0
PSE_2021 IRP_V6 Balanced Portfolio_DR_020121 | Average | 2024 | PSE | ANRN 5362 | New Resource 5362 from 21IRPOffshoreWind1 New Offshore Wind1 | 0 | 0 | 0 | 0 | 0 | 0 | 0 | 0 | 0 |  | 0 | 0 | 0 | 0 | 0 | 0 | 1 | 0 |  | 0 | 0 | 0 | 0 | 0 | 0 | 0 | 0 | 0 | 0 | 0 | 0 | 0 | Wind | 0 | -1 |  | 0 | -1 | 0 | 0 | 0 | 0 | 0 | 0 | 0 | 0 | 0 | 0 | 0 | 0 |  |  |  |  | 0 | 1/1/2041 | 12/31/2070 | True | 0 | 0 | 0 | 0 | 0 | 0 | 0 | PSE_RPS | 0 | 0 | 0 | 0 | Unit | 1 |  | 2024 |  |  |  | 0 | 0 |  | Nominal ¦ 2/1/2021 3:52:31 PM | 2275 | 0 | 0 | 0 | 0 | 0
PSE_2021 IRP_V6 Balanced Portfolio_DR_020121 | Average | 2024 | PSE | ANRN 5381 | New Resource 5381 from 21IRPOffshoreWind2 New Offshore Wind2 | 0 | 0 | 0 | 0 | 0 | 0 | 0 | 0 | 0 |  | 0 | 0 | 0 | 0 | 0 | 0 | 1 | 0 |  | 0 | 0 | 0 | 0 | 0 | 0 | 0 | 0 | 0 | 0 | 0 | 0 | 0 | Wind | 0 | -1 |  | 0 | -1 | 0 | 0 | 0 | 0 | 0 | 0 | 0 | 0 | 0 | 0 | 0 | 0 |  |  |  |  | 0 | 1/1/2042 | 12/31/2071 | True | 0 | 0 | 0 | 0 | 0 | 0 | 0 | PSE_RPS | 0 | 0 | 0 | 0 | Unit | 1 |  | 2024 |  |  |  | 0 | 0 |  | Nominal ¦ 2/1/2021 3:52:31 PM | 2276 | 0 | 0 | 0 | 0 | 0
PSE_2021 IRP_V6 Balanced Portfolio_DR_020121 | Average | 2024 | PSE | ANRN 5400 | New Resource 5400 from 21IRPOffshoreWind3 New Offshore Wind3 | 0 | 0 | 0 | 0 | 0 | 0 | 0 | 0 | 0 |  | 0 | 0 | 0 | 0 | 0 | 0 | 1 | 0 |  | 0 | 0 | 0 | 0 | 0 | 0 | 0 | 0 | 0 | 0 | 0 | 0 | 0 | Wind | 0 | -1 |  | 0 | -1 | 0 | 0 | 0 | 0 | 0 | 0 | 0 | 0 | 0 | 0 | 0 | 0 |  |  |  |  | 0 | 1/1/2043 | 12/31/2072 | True | 0 | 0 | 0 | 0 | 0 | 0 | 0 | PSE_RPS | 0 | 0 | 0 | 0 | Unit | 1 |  | 2024 |  |  |  | 0 | 0 |  | Nominal ¦ 2/1/2021 3:52:31 PM | 2277 | 0 | 0 | 0 | 0 | 0
PSE_2021 IRP_V6 Balanced Portfolio_DR_020121 | Average | 2024 | PSE | ANRN 5405 | New Resource 5405 from 21IRPMTWindEastern1 New MT Wind Eastern 1 | 0 | 0 | 0 | 0 | 0 | 0 | 0 | 0 | 0 |  | 0 | 0 | 0 | 0 | 0 | 0 | 1 | 0 |  | 0 | 0 | 0 | 0 | 0 | 0 | 0 | 0 | 0 | 0 | 0 | 0 | 0 | Wind | 0 | -1 |  | 0 | -1 | 0 | 0 | 0 | 0 | 0 | 0 | 0 | 0 | 0 | 0 | 0 | 0 |  |  |  |  | 0 | 1/1/2026 | 12/31/2055 | True | 0 | 0 | 0 | 0 | 0 | 0 | 0 | PSE_RPS,PSE_MT Wind Limit | 0 | 0 | 0 | 0 | Unit | 1 |  | 2024 |  |  |  | 0 | 0 |  | Nominal ¦ 2/1/2021 3:52:31 PM | 2278 | 0 | 0 | 0 | 0 | 0
PSE_2021 IRP_V6 Balanced Portfolio_DR_020121 | Average | 2024 | PSE | ANRN 5430 | New Resource 5430 from 21IRPMTWindCentral1 New MT Wind Central 1 | 0 | 0 | 0 | 0 | 0 | 0 | 0 | 0 | 0 |  | 0 | 0 | 0 | 0 | 0 | 0 | 1 | 0 |  | 0 | 0 | 0 | 0 | 0 | 0 | 0 | 0 | 0 | 0 | 0 | 0 | 0 | Wind | 0 | -1 |  | 0 | -1 | 0 | 0 | 0 | 0 | 0 | 0 | 0 | 0 | 0 | 0 | 0 | 0 |  |  |  |  | 0 | 1/1/2029 | 12/31/2058 | True | 0 | 0 | 0 | 0 | 0 | 0 | 0 | PSE_RPS,PSE_MT Wind Limit | 0 | 0 | 0 | 0 | Unit | 1 |  | 2024 |  |  |  | 0 | 0 |  | Nominal ¦ 2/1/2021 3:52:31 PM | 2279 | 0 | 0 | 0 | 0 | 0
PSE_2021 IRP_V6 Balanced Portfolio_DR_020121 | Average | 2024 | PSE | ANRN 5531 | New Resource 5531 from 21IRPWind_Battery19 New Wind + Battery 2042 | 0 | 0 | 0 | 0 | 0 | 0 | 0 | 0 | 0 |  | 0 | 0 | 0 | 0 | 0 | 0 | 1 | 0 |  | 0 | 0 | 0 | 0 | 0 | 0 | 0 | 0 | 0 | 0 | 0 | 0 | 0 | Wind | 0 | -1 |  | 0 | -1 | 0 | 0 | 0 | 0 | 0 | 0 | 0 | 0 | 0 | 0 | 0 | 0 |  |  |  |  | 0 | 1/1/2042 | 12/31/2071 | True | 0 | 0 | 0 | 0 | 0 | 0 | 0 | PSE_RPS | 0 | 0 | 0 | 0 | Unit | 1 |  | 2024 |  |  |  | 0 | 0 |  | Nominal ¦ 2/1/2021 3:52:31 PM | 2280 | 0 | 0 | 0 | 0 | 0
PSE_2021 IRP_V6 Balanced Portfolio_DR_020121 | Average | 2024 | PSE | ANRN 5532 | New Resource 5532 from 21IRPLiIon2hr_Wind19 New Wind + Battery 2042 | 0 | 0 | 0 | 0 | 0 | 0 | 0 | 0 | 0 |  | 0 | 0 | 0 | 0 | 0 | 0 | 1 | 0 |  | 0 | 0 | 0 | 0 | 0 | 0 | 0 | 0 | 0 | 0 | 0 | 0 | 0 | Battery_PSH | 0 | -1 |  | 0 | -1 | 0 | 0 | 0 | 0 | 0 | 0 | 0 | 0 | 0 | 0 | 0 | 0 |  |  |  |  | 0 | 1/1/2042 | 12/31/2071 | True | 0 | 0 | 0 | 0 | 0 | 0 | 0 |  | 0 | 0 | 0 | 0 | Unit | 1 |  | 2024 |  |  |  | 0 | 0 |  | Nominal ¦ 2/1/2021 3:52:31 PM | 2281 | 0 | 0 | 0 | 0 | 0
PSE_2021 IRP_V6 Balanced Portfolio_DR_020121 | Average | 2024 | PSE | ANRN 5533 | New Resource 5533 from 21IRPWind_Battery20 New Wind + Battery 2043 | 0 | 0 | 0 | 0 | 0 | 0 | 0 | 0 | 0 |  | 0 | 0 | 0 | 0 | 0 | 0 | 1 | 0 |  | 0 | 0 | 0 | 0 | 0 | 0 | 0 | 0 | 0 | 0 | 0 | 0 | 0 | Wind | 0 | -1 |  | 0 | -1 | 0 | 0 | 0 | 0 | 0 | 0 | 0 | 0 | 0 | 0 | 0 | 0 |  |  |  |  | 0 | 1/1/2043 | 12/31/2072 | True | 0 | 0 | 0 | 0 | 0 | 0 | 0 | PSE_RPS | 0 | 0 | 0 | 0 | Unit | 1 |  | 2024 |  |  |  | 0 | 0 |  | Nominal ¦ 2/1/2021 3:52:31 PM | 2282 | 0 | 0 | 0 | 0 | 0
PSE_2021 IRP_V6 Balanced Portfolio_DR_020121 | Average | 2024 | PSE | ANRN 5534 | New Resource 5534 from 21IRPLiIon2hr_Wind20 New Wind + Battery 2043 | 0 | 0 | 0 | 0 | 0 | 0 | 0 | 0 | 0 |  | 0 | 0 | 0 | 0 | 0 | 0 | 1 | 0 |  | 0 | 0 | 0 | 0 | 0 | 0 | 0 | 0 | 0 | 0 | 0 | 0 | 0 | Battery_PSH | 0 | -1 |  | 0 | -1 | 0 | 0 | 0 | 0 | 0 | 0 | 0 | 0 | 0 | 0 | 0 | 0 |  |  |  |  | 0 | 1/1/2043 | 12/31/2072 | True | 0 | 0 | 0 | 0 | 0 | 0 | 0 |  | 0 | 0 | 0 | 0 | Unit | 1 |  | 2024 |  |  |  | 0 | 0 |  | Nominal ¦ 2/1/2021 3:52:31 PM | 2283 | 0 | 0 | 0 | 0 | 0
PSE_2021 IRP_V6 Balanced Portfolio_DR_020121 | Average | 2024 | PSE | ANRN 5535 | New Resource 5535 from 21IRPWind_Battery21 New Wind + Battery 2044 | 0 | 0 | 0 | 0 | 0 | 0 | 0 | 0 | 0 |  | 0 | 0 | 0 | 0 | 0 | 0 | 1 | 0 |  | 0 | 0 | 0 | 0 | 0 | 0 | 0 | 0 | 0 | 0 | 0 | 0 | 0 | Wind | 0 | -1 |  | 0 | -1 | 0 | 0 | 0 | 0 | 0 | 0 | 0 | 0 | 0 | 0 | 0 | 0 |  |  |  |  | 0 | 1/1/2044 | 12/31/2073 | True | 0 | 0 | 0 | 0 | 0 | 0 | 0 | PSE_RPS | 0 | 0 | 0 | 0 | Unit | 1 |  | 2024 |  |  |  | 0 | 0 |  | Nominal ¦ 2/1/2021 3:52:31 PM | 2284 | 0 | 0 | 0 | 0 | 0
PSE_2021 IRP_V6 Balanced Portfolio_DR_020121 | Average | 2024 | PSE | ANRN 5536 | New Resource 5536 from 21IRPLiIon2hr_Wind21 New Wind + Battery 2044 | 0 | 0 | 0 | 0 | 0 | 0 | 0 | 0 | 0 |  | 0 | 0 | 0 | 0 | 0 | 0 | 1 | 0 |  | 0 | 0 | 0 | 0 | 0 | 0 | 0 | 0 | 0 | 0 | 0 | 0 | 0 | Battery_PSH | 0 | -1 |  | 0 | -1 | 0 | 0 | 0 | 0 | 0 | 0 | 0 | 0 | 0 | 0 | 0 | 0 |  |  |  |  | 0 | 1/1/2044 | 12/31/2073 | True | 0 | 0 | 0 | 0 | 0 | 0 | 0 |  | 0 | 0 | 0 | 0 | Unit | 1 |  | 2024 |  |  |  | 0 | 0 |  | Nominal ¦ 2/1/2021 3:52:31 PM | 2285 | 0 | 0 | 0 | 0 | 0
PSE_2021 IRP_V6 Balanced Portfolio_DR_020121 | Average | 2024 | PSE | ANRN 5544 | New Resource 5544 from 21IRPWindWYEast New WY East Wind | 0 | 0 | 0 | 0 | 0 | 0 | 0 | 0 | 0 |  | 0 | 0 | 0 | 0 | 0 | 0 | 1 | 0 |  | 0 | 0 | 0 | 0 | 0 | 0 | 0 | 0 | 0 | 0 | 0 | 0 | 0 | Wind | 0 | -1 |  | 0 | -1 | 0 | 0 | 0 | 0 | 0 | 0 | 0 | 0 | 0 | 0 | 0 | 0 |  |  |  |  | 0 | 1/1/2027 | 12/31/2056 | True | 0 | 0 | 0 | 0 | 0 | 0 | 0 | PSE_RPS,PSE_New Tx | 0 | 0 | 0 | 0 | Unit | 1 |  | 2024 |  |  |  | 0 | 0 |  | Nominal ¦ 2/1/2021 3:52:31 PM | 2286 | 0 | 0 | 0 | 0 | 0
PSE_2021 IRP_V6 Balanced Portfolio_DR_020121 | Average | 2024 | PSE | ANRN 5698 | New Resource 5698 from 21IRPWASolarWest1 New WA Solar West 1 | 0 | 0 | 0 | 0 | 0 | 0 | 0 | 0 | 0 |  | 0 | 0 | 0 | 0 | 0 | 0 | 1 | 0 |  | 0 | 0 | 0 | 0 | 0 | 0 | 0 | 0 | 0 | 0 | 0 | 0 | 0 | PV - Hydro dominated areas | 0 | -1 |  | 0 | -1 | 0 | 0 | 0 | 0 | 0 | 0 | 0 | 0 | 0 | 0 | 0 | 0 |  |  |  |  | 0 | 1/1/2047 | 12/31/2076 | True | 0 | 0 | 0 | 0 | 0 | 0 | 0 | PSE_RPS | 0 | 0 | 0 | 0 | Unit | 1 |  | 2024 |  |  |  | 0 | 0 |  | Nominal ¦ 2/1/2021 3:52:31 PM | 2287 | 0 | 0 | 0 | 0 | 0
PSE_2021 IRP_V6 Balanced Portfolio_DR_020121 | Average | 2024 | PSE | ANRN 5722 | New Resource 5722 from 21IRPWASolarWest2 New WA Solar West 2 | 0 | 0 | 0 | 0 | 0 | 0 | 0 | 0 | 0 |  | 0 | 0 | 0 | 0 | 0 | 0 | 1 | 0 |  | 0 | 0 | 0 | 0 | 0 | 0 | 0 | 0 | 0 | 0 | 0 | 0 | 0 | PV - Hydro dominated areas | 0 | -1 |  | 0 | -1 | 0 | 0 | 0 | 0 | 0 | 0 | 0 | 0 | 0 | 0 | 0 | 0 |  |  |  |  | 0 | 1/1/2047 | 12/31/2076 | True | 0 | 0 | 0 | 0 | 0 | 0 | 0 | PSE_RPS | 0 | 0 | 0 | 0 | Unit | 1 |  | 2024 |  |  |  | 0 | 0 |  | Nominal ¦ 2/1/2021 3:52:31 PM | 2288 | 0 | 0 | 0 | 0 | 0
PSE_2021 IRP_V6 Balanced Portfolio_DR_020121 | Average | 2024 | PSE | ANRN 5795 | New Resource 5795 from 21IRPDERPV 21IRP DER Solar PV | 0.92917 | 0.92917 | 6 | 6 | 0.92917 | 11.2971 | 10.7591 | 10.7591 | 0 | 0 | 0 | 204.6845 | 204.6845 | 0 | 0 | 0 | 0 | 0 | 10.7591 | 3182.5833 | 0 | 2974.8933 | 207.6898 | 87.8137 | 0 | 0 | 87.8137 | 0 | -3065.7122 | 0 | 0 | 0 | New Cosnervation | 0 | -1 |  | 0 | -1 | 8161.7959 | 8161.7959 | 0 | 8161.7959 | 0 | 0 | 0 | 0 | 0 | 0 | 365 | 0 | 0.15486 | -375.6174 | 25.0784 | 400.6957 | 4364 | 1/1/2022 | 12/31/2051 | True | 0 | 0 | 0 | 0 | 0 | 0 | 0 |  | 5.0708 | 0 | 0 | 0 | Unit | 1 |  | 2024 |  |  |  | 0 | 0 |  | Nominal ¦ 2/1/2021 3:52:31 PM | 2289 | 0 | 0 | 0 | 0 | 0
PSE_2021 IRP_V6 Balanced Portfolio_DR_020121 | Average | 2024 | PSE | ANRN 5796 | New Resource 5796 from 21IRPDERStorage 21IRP DER Storage | -0.64709 | 11.6522 | 11.89 | 11.89 | 0 | 0 | 0 | 0 | 0 |  | 0 | 1044.923 | 1044.923 | 0 | 0 | 0 | 0 | 0 |  | 1386.2317 | 310.1881 | 1472.3486 | -396.3051 | 0 | 0 | 0 | 0 | 0 | -987.368 | 0 | 0 | 0 | Battery_PSH | 0 | -1 |  | 0 | -1 | -5684.0044 | -5684.0044 | 0 | 25893.8535 | 25893.8438 | 49.99 | 0 | 0 | 0 | 0 | 1170 | 0 | -0.054423 |  |  |  | 4060 | 1/1/2022 | 12/31/2051 | True | 0 | 0 | 0 | 0 | 0 | 0 | 0 |  | 0.2378 | 0 | 0 | 0 | Unit | 1 |  | 2024 |  |  |  | 0 | 0 |  | Nominal ¦ 2/1/2021 3:52:31 PM | 2290 | 0 | 0 | 0 | 0 | 0
PSE_2021 IRP_V6 Balanced Portfolio_DR_020121 | Average | 2024 | PSE | ANRN 5800 | New Resource 5800 from 21IRPDERGround_Balanced DER Grounded Solar_Balanced | 0 | 0 | 0 | 0 | 0 | 0 | 0 | 0 | 0 |  | 0 | 0 | 0 | 0 | 0 | 0 | 1 | 0 |  | 0 | 0 | 0 | 0 | 0 | 0 | 0 | 0 | 0 | 0 | 0 | 0 | 0 | PV - Hydro dominated areas | 0 | -1 |  | 0 | -1 | 0 | 0 | 0 | 0 | 0 | 0 | 0 | 0 | 0 | 0 | 0 | 0 |  |  |  |  | 0 | 1/1/2025 | 12/31/2054 | True | 0 | 0 | 0 | 0 | 0 | 0 | 0 | PSE_RPS | 0 | 0 | 0 | 0 | Unit | 1 |  | 2024 |  |  |  | 0 | 0 |  | Nominal ¦ 2/1/2021 3:52:31 PM | 2292 | 0 | 0 | 0 | 0 | 0
PSE_2021 IRP_V6 Balanced Portfolio_DR_020121 | Average | 2024 | PSE | ANRN 5801 | New Resource 5801 from 21IRPDERRoof_Balanced1 DER Roof Mounted Solar_Balanced1 | 0 | 0 | 0 | 0 | 0 | 0 | 0 | 0 | 0 |  | 0 | 0 | 0 | 0 | 0 | 0 | 1 | 0 |  | 0 | 0 | 0 | 0 | 0 | 0 | 0 | 0 | 0 | 0 | 0 | 0 | 0 | PV - Hydro dominated areas | 0 | -1 |  | 0 | -1 | 0 | 0 | 0 | 0 | 0 | 0 | 0 | 0 | 0 | 0 | 0 | 0 |  |  |  |  | 0 | 1/1/2025 | 12/31/2054 | True | 0 | 0 | 0 | 0 | 0 | 0 | 0 | PSE_RPS | 0 | 0 | 0 | 0 | Unit | 1 |  | 2024 |  |  |  | 0 | 0 |  | Nominal ¦ 2/1/2021 3:52:31 PM | 2293 | 0 | 0 | 0 | 0 | 0
PSE_2021 IRP_V6 Balanced Portfolio_DR_020121 | Average | 2024 | PSE | ANRN 5802 | New Resource 5802 from 21IRPLiIon2hr_Balanced1 New Li Ion 2hr_Balanced1 | 0 | 0 | 0 | 0 | 0 | 0 | 0 | 0 | 0 |  | 0 | 0 | 0 | 0 | 0 | 0 | 1 | 0 |  | 0 | 0 | 0 | 0 | 0 | 0 | 0 | 0 | 0 | 0 | 0 | 0 | 0 | Battery_PSH | 0 | -1 |  | 0 | -1 | 0 | 0 | 0 | 0 | 0 | 0 | 0 | 0 | 0 | 0 | 0 | 0 |  |  |  |  | 0 | 1/1/2025 | 12/31/2054 | True | 0 | 0 | 0 | 0 | 0 | 0 | 0 |  | 0 | 0 | 0 | 0 | Unit | 1 |  | 2024 |  |  |  | 0 | 0 |  | Nominal ¦ 2/1/2021 3:52:31 PM | 2294 | 0 | 0 | 0 | 0 | 0
PSE_2021 IRP_V6 Balanced Portfolio_DR_020121 | Average | 2024 | PSE | ANRN 5803 | New Resource 5803 from 21IRPLiIon2hr_Balanced2 New Li Ion 2hr_Balanced2 | 0 | 0 | 0 | 0 | 0 | 0 | 0 | 0 | 0 |  | 0 | 0 | 0 | 0 | 0 | 0 | 1 | 0 |  | 0 | 0 | 0 | 0 | 0 | 0 | 0 | 0 | 0 | 0 | 0 | 0 | 0 | Battery_PSH | 0 | -1 |  | 0 | -1 | 0 | 0 | 0 | 0 | 0 | 0 | 0 | 0 | 0 | 0 | 0 | 0 |  |  |  |  | 0 | 1/1/2026 | 12/31/2055 | True | 0 | 0 | 0 | 0 | 0 | 0 | 0 |  | 0 | 0 | 0 | 0 | Unit | 1 |  | 2024 |  |  |  | 0 | 0 |  | Nominal ¦ 2/1/2021 3:52:31 PM | 2295 | 0 | 0 | 0 | 0 | 0
PSE_2021 IRP_V6 Balanced Portfolio_DR_020121 | Average | 2024 | PSE | ANRN 5804 | New Resource 5804 from 21IRPLiIon2hr_Balanced3 New Li Ion 2hr_Balanced3 | 0 | 0 | 0 | 0 | 0 | 0 | 0 | 0 | 0 |  | 0 | 0 | 0 | 0 | 0 | 0 | 1 | 0 |  | 0 | 0 | 0 | 0 | 0 | 0 | 0 | 0 | 0 | 0 | 0 | 0 | 0 | Battery_PSH | 0 | -1 |  | 0 | -1 | 0 | 0 | 0 | 0 | 0 | 0 | 0 | 0 | 0 | 0 | 0 | 0 |  |  |  |  | 0 | 1/1/2027 | 12/31/2056 | True | 0 | 0 | 0 | 0 | 0 | 0 | 0 |  | 0 | 0 | 0 | 0 | Unit | 1 |  | 2024 |  |  |  | 0 | 0 |  | Nominal ¦ 2/1/2021 3:52:31 PM | 2296 | 0 | 0 | 0 | 0 | 0
PSE_2021 IRP_V6 Balanced Portfolio_DR_020121 | Average | 2024 | PSE | ANRN 5805 | New Resource 5805 from 21IRPLiIon2hr_Balanced4 New Li Ion 2hr_Balanced4 | 0 | 0 | 0 | 0 | 0 | 0 | 0 | 0 | 0 |  | 0 | 0 | 0 | 0 | 0 | 0 | 1 | 0 |  | 0 | 0 | 0 | 0 | 0 | 0 | 0 | 0 | 0 | 0 | 0 | 0 | 0 | Battery_PSH | 0 | -1 |  | 0 | -1 | 0 | 0 | 0 | 0 | 0 | 0 | 0 | 0 | 0 | 0 | 0 | 0 |  |  |  |  | 0 | 1/1/2028 | 12/31/2057 | True | 0 | 0 | 0 | 0 | 0 | 0 | 0 |  | 0 | 0 | 0 | 0 | Unit | 1 |  | 2024 |  |  |  | 0 | 0 |  | Nominal ¦ 2/1/2021 3:52:31 PM | 2297 | 0 | 0 | 0 | 0 | 0
PSE_2021 IRP_V6 Balanced Portfolio_DR_020121 | Average | 2024 | PSE | ANRN 5806 | New Resource 5806 from 21IRPLiIon2hr_Balanced5 New Li Ion 2hr_Balanced5 | 0 | 0 | 0 | 0 | 0 | 0 | 0 | 0 | 0 |  | 0 | 0 | 0 | 0 | 0 | 0 | 1 | 0 |  | 0 | 0 | 0 | 0 | 0 | 0 | 0 | 0 | 0 | 0 | 0 | 0 | 0 | Battery_PSH | 0 | -1 |  | 0 | -1 | 0 | 0 | 0 | 0 | 0 | 0 | 0 | 0 | 0 | 0 | 0 | 0 |  |  |  |  | 0 | 1/1/2029 | 12/31/2058 | True | 0 | 0 | 0 | 0 | 0 | 0 | 0 |  | 0 | 0 | 0 | 0 | Unit | 1 |  | 2024 |  |  |  | 0 | 0 |  | Nominal ¦ 2/1/2021 3:52:31 PM | 2298 | 0 | 0 | 0 | 0 | 0
PSE_2021 IRP_V6 Balanced Portfolio_DR_020121 | Average | 2024 | PSE | ANRN 5807 | New Resource 5807 from 21IRPLiIon2hr_Balanced6 New Li Ion 2hr_Balanced6 | 0 | 0 | 0 | 0 | 0 | 0 | 0 | 0 | 0 |  | 0 | 0 | 0 | 0 | 0 | 0 | 1 | 0 |  | 0 | 0 | 0 | 0 | 0 | 0 | 0 | 0 | 0 | 0 | 0 | 0 | 0 | Battery_PSH | 0 | -1 |  | 0 | -1 | 0 | 0 | 0 | 0 | 0 | 0 | 0 | 0 | 0 | 0 | 0 | 0 |  |  |  |  | 0 | 1/1/2030 | 12/31/2059 | True | 0 | 0 | 0 | 0 | 0 | 0 | 0 |  | 0 | 0 | 0 | 0 | Unit | 1 |  | 2024 |  |  |  | 0 | 0 |  | Nominal ¦ 2/1/2021 3:52:31 PM | 2299 | 0 | 0 | 0 | 0 | 0
PSE_2021 IRP_V6 Balanced Portfolio_DR_020121 | Average | 2024 | PSE | ANRN 5808 | New Resource 5808 from 21IRPLiIon2hr_Balanced7 New Li Ion 2hr_Balanced7 | 0 | 0 | 0 | 0 | 0 | 0 | 0 | 0 | 0 |  | 0 | 0 | 0 | 0 | 0 | 0 | 1 | 0 |  | 0 | 0 | 0 | 0 | 0 | 0 | 0 | 0 | 0 | 0 | 0 | 0 | 0 | Battery_PSH | 0 | -1 |  | 0 | -1 | 0 | 0 | 0 | 0 | 0 | 0 | 0 | 0 | 0 | 0 | 0 | 0 |  |  |  |  | 0 | 1/1/2031 | 12/31/2060 | True | 0 | 0 | 0 | 0 | 0 | 0 | 0 |  | 0 | 0 | 0 | 0 | Unit | 1 |  | 2024 |  |  |  | 0 | 0 |  | Nominal ¦ 2/1/2021 3:52:31 PM | 2300 | 0 | 0 | 0 | 0 | 0
PSE_2021 IRP_V6 Balanced Portfolio_DR_020121 | Average | 2024 | PSE | ANRN 5809 | New Resource 5809 from 21IRP_GreenDirect4_Balanced Green Direct 4_WA Solar East (2027)_Balanced | 0 | 0 | 0 | 0 | 0 | 0 | 0 | 0 | 0 |  | 0 | 0 | 0 | 0 | 0 | 0 | 1 | 0 |  | 0 | 0 | 0 | 0 | 0 | 0 | 0 | 0 | 0 | 0 | 0 | 0 | 0 | PV - Hydro dominated areas | 0 | -1 |  | 0 | -1 | 0 | 0 | 0 | 0 | 0 | 0 | 0 | 0 | 0 | 0 | 0 | 0 |  |  |  |  | 0 | 1/1/2027 | 12/31/2056 | True | 0 | 0 | 0 | 0 | 0 | 0 | 0 |  | 0 | 0 | 0 | 0 | Unit | 1 |  | 2024 |  |  |  | 0 | 0 |  | Nominal ¦ 2/1/2021 3:52:31 PM | 2301 | 0 | 0 | 0 | 0 | 0
PSE_2021 IRP_V6 Balanced Portfolio_DR_020121 | Average | 2024 | PSE | ANRN 5810 | New Resource 5810 from 21IRP_GreenDirect3_Balanced Green Direct 3_WA Wind (2025)_Balanced | 0 | 0 | 0 | 0 | 0 | 0 | 0 | 0 | 0 |  | 0 | 0 | 0 | 0 | 0 | 0 | 1 | 0 |  | 0 | 0 | 0 | 0 | 0 | 0 | 0 | 0 | 0 | 0 | 0 | 0 | 0 | Wind | 0 | -1 |  | 0 | -1 | 0 | 0 | 0 | 0 | 0 | 0 | 0 | 0 | 0 | 0 | 0 | 0 |  |  |  |  | 0 | 1/1/2025 | 12/31/2054 | True | 0 | 0 | 0 | 0 | 0 | 0 | 0 |  | 0 | 0 | 0 | 0 | Unit | 1 |  | 2024 |  |  |  | 0 | 0 |  | Nominal ¦ 2/1/2021 3:52:31 PM | 2302 | 0 | 0 | 0 | 0 | 0
PSE_2021 IRP_V6 Balanced Portfolio_DR_020121 | Average | 2024 | PSE | ANRN 5811 | New Resource 5811 from 21IRP_GreenDirect5_Balanced Green Direct 5_WA Wind (2030)_Balanced | 0 | 0 | 0 | 0 | 0 | 0 | 0 | 0 | 0 |  | 0 | 0 | 0 | 0 | 0 | 0 | 1 | 0 |  | 0 | 0 | 0 | 0 | 0 | 0 | 0 | 0 | 0 | 0 | 0 | 0 | 0 | Wind | 0 | -1 |  | 0 | -1 | 0 | 0 | 0 | 0 | 0 | 0 | 0 | 0 | 0 | 0 | 0 | 0 |  |  |  |  | 0 | 1/1/2030 | 12/31/2059 | True | 0 | 0 | 0 | 0 | 0 | 0 | 0 |  | 0 | 0 | 0 | 0 | Unit | 1 |  | 2024 |  |  |  | 0 | 0 |  | Nominal ¦ 2/1/2021 3:52:31 PM | 2303 | 0 | 0 | 0 | 0 | 0
PSE_2021 IRP_V6 Balanced Portfolio_DR_020121 | Average | 2025 | PSE | ANRN 11 | New Resource 11 from 21IRPFrame New Frame Peaker | 0 | 0 | 0 | 0 | 0 | 0 | 0 | 0 | 0 |  | 0 | 0 | 0 | 0 | 0 | 0 | 1 | 0 |  | 0 | 0 | 0 | 0 | 0 | 0 | 0 | 0 | 0 | 0 | 0 | 0 | 0 | WECC-OR/WA/IDNorth NaturalGas-Peaking | 0 | -1 |  | 0 | -1 | 0 | 0 | 0 | 0 | 0 | 0 | 0 | 0 | 0 | 0 | 0 | 0 |  |  |  |  | 0 | 1/1/2026 | 12/31/2055 | True | 0 | 0 | 0 | 0 | 0 | 0 | 0 |  | 0 | 0 | 0 | 0 | Unit | 1 |  | 2025 |  |  |  | 0 | 0 |  | Nominal ¦ 2/1/2021 3:52:31 PM | 2564 | 0 | 0 | 0 | 0 | 0
PSE_2021 IRP_V6 Balanced Portfolio_DR_020121 | Average | 2025 | PSE | ANRN 71 | New Resource 71 from 21IRPFrame New Frame Peaker | 0 | 0 | 0 | 0 | 0 | 0 | 0 | 0 | 0 |  | 0 | 0 | 0 | 0 | 0 | 0 | 1 | 0 |  | 0 | 0 | 0 | 0 | 0 | 0 | 0 | 0 | 0 | 0 | 0 | 0 | 0 | WECC-OR/WA/IDNorth NaturalGas-Peaking | 0 | -1 |  | 0 | -1 | 0 | 0 | 0 | 0 | 0 | 0 | 0 | 0 | 0 | 0 | 0 | 0 |  |  |  |  | 0 | 1/1/2032 | 12/31/2061 | True | 0 | 0 | 0 | 0 | 0 | 0 | 0 |  | 0 | 0 | 0 | 0 | Unit | 1 |  | 2025 |  |  |  | 0 | 0 |  | Nominal ¦ 2/1/2021 3:52:31 PM | 2565 | 0 | 0 | 0 | 0 | 0
PSE_2021 IRP_V6 Balanced Portfolio_DR_020121 | Average | 2025 | PSE | ANRN 131 | New Resource 131 from 21IRPFrame New Frame Peaker | 0 | 0 | 0 | 0 | 0 | 0 | 0 | 0 | 0 |  | 0 | 0 | 0 | 0 | 0 | 0 | 1 | 0 |  | 0 | 0 | 0 | 0 | 0 | 0 | 0 | 0 | 0 | 0 | 0 | 0 | 0 | WECC-OR/WA/IDNorth NaturalGas-Peaking | 0 | -1 |  | 0 | -1 | 0 | 0 | 0 | 0 | 0 | 0 | 0 | 0 | 0 | 0 | 0 | 0 |  |  |  |  | 0 | 1/1/2038 | 12/31/2067 | True | 0 | 0 | 0 | 0 | 0 | 0 | 0 |  | 0 | 0 | 0 | 0 | Unit | 1 |  | 2025 |  |  |  | 0 | 0 |  | Nominal ¦ 2/1/2021 3:52:31 PM | 2566 | 0 | 0 | 0 | 0 | 0
PSE_2021 IRP_V6 Balanced Portfolio_DR_020121 | Average | 2025 | PSE | ANRN 181 | New Resource 181 from 21IRPFrame New Frame Peaker | 0 | 0 | 0 | 0 | 0 | 0 | 0 | 0 | 0 |  | 0 | 0 | 0 | 0 | 0 | 0 | 1 | 0 |  | 0 | 0 | 0 | 0 | 0 | 0 | 0 | 0 | 0 | 0 | 0 | 0 | 0 | WECC-OR/WA/IDNorth NaturalGas-Peaking | 0 | -1 |  | 0 | -1 | 0 | 0 | 0 | 0 | 0 | 0 | 0 | 0 | 0 | 0 | 0 | 0 |  |  |  |  | 0 | 1/1/2043 | 12/31/2072 | True | 0 | 0 | 0 | 0 | 0 | 0 | 0 |  | 0 | 0 | 0 | 0 | Unit | 1 |  | 2025 |  |  |  | 0 | 0 |  | Nominal ¦ 2/1/2021 3:52:31 PM | 2567 | 0 | 0 | 0 | 0 | 0
PSE_2021 IRP_V6 Balanced Portfolio_DR_020121 | Average | 2025 | PSE | ANRN 279 | New Resource 279 from 21IRPRecip New Recip Peaker | 0 | 0 | 0 | 0 | 0 | 0 | 0 | 0 | 0 |  | 0 | 0 | 0 | 0 | 0 | 0 | 1 | 0 |  | 0 | 0 | 0 | 0 | 0 | 0 | 0 | 0 | 0 | 0 | 0 | 0 | 0 | WECC-OR/WA/IDNorth NaturalGas-NonCycling | 0 | -1 |  | 0 | -1 | 0 | 0 | 0 | 0 | 0 | 0 | 0 | 0 | 0 | 0 | 0 | 0 |  |  |  |  | 0 | 1/1/2026 | 12/31/2055 | True | 0 | 0 | 0 | 0 | 0 | 0 | 0 |  | 0 | 0 | 0 | 0 | Unit | 1 |  | 2025 |  |  |  | 0 | 0 |  | Nominal ¦ 2/1/2021 3:52:31 PM | 2568 | 0 | 0 | 0 | 0 | 0
PSE_2021 IRP_V6 Balanced Portfolio_DR_020121 | Average | 2025 | PSE | ANRN 1377 | New Resource 1377 from 21IRPCCCT New CCCT + DF | 0 | 0 | 0 | 0 | 0 | 0 | 0 | 0 | 0 |  | 0 | 0 | 0 | 0 | 0 | 0 | 1 | 0 |  | 0 | 0 | 0 | 0 | 0 | 0 | 0 | 0 | 0 | 0 | 0 | 0 | 0 | WECC-OR/WA/IDNorth NaturalGas-NonCycling | 0 | -1 |  | 0 | -1 | 0 | 0 | 0 | 0 | 0 | 0 | 0 | 0 | 0 | 0 | 0 | 0 |  |  |  |  | 0 | 1/1/2046 | 12/31/2075 | True | 0 | 0 | 0 | 0 | 0 | 0 | 0 |  | 0 | 0 | 0 | 0 | Unit | 2 |  | 2025 |  |  |  | 0 | 0 |  | Nominal ¦ 2/1/2021 3:52:31 PM | 2569 | 0 | 0 | 0 | 0 | 0
PSE_2021 IRP_V6 Balanced Portfolio_DR_020121 | Average | 2025 | PSE | ANRN 1377 | New Resource 1377 from 21IRPCCCT New CCCT + DF | 0 | 0 | 0 |  |  | 0 | 0 | 0 | 0 |  | 0 |  | 0 |  | 0 | [8 empty] | 0 | 0 | 0 | 0 | 0 |  | 0 | 0 | 0 | WECC-OR/WA/IDNorth NaturalGas-NonCycling | 0 |  |  | 0 |  | 0 | 0 | 0 | 0 | 0 |  | 0 |  |  |  | 0 | 0 |  |  |  |  | 0 | 1/1/2046 | 12/31/2075 | True | 0 |  | 0 |  | 0 |  | 0 |  | 0 | 0 | 0 |  | Segment | 2 | 1 | 2025 |  |  |  | 0 | 0 |  | Nominal ¦ 2/1/2021 3:52:31 PM | 2570 |  |  | 0 | 0 | 0
PSE_2021 IRP_V6 Balanced Portfolio_DR_020121 | Average | 2025 | PSE | ANRN 1377 | New Resource 1377 from 21IRPCCCT New CCCT + DF | 0 | 0 | 0 |  |  | 0 | 0 | 0 | 0 |  | 0 |  | 0 |  | 0 | [8 empty] | 0 | 0 | 0 | 0 | 0 |  | 0 | 0 | 0 | WECC-OR/WA/IDNorth NaturalGas-NonCycling | 0 |  |  | 0 |  | 0 | 0 | 0 | 0 | 0 |  | 0 |  |  |  | 0 | 0 |  |  |  |  | 0 | 1/1/2046 | 12/31/2075 | True | 0 |  | 0 |  | 0 |  | 0 |  | 0 | 0 | 0 |  | Segment | 2 | 2 | 2025 |  |  |  | 0 | 0 |  | Nominal ¦ 2/1/2021 3:52:31 PM | 2571 |  |  | 0 | 0 | 0
PSE_2021 IRP_V6 Balanced Portfolio_DR_020121 | Average | 2025 | PSE | ANRN 1378 | New Resource 1378 from 21IRPCCCT New CCCT + DF | 0 | 0 | 0 | 0 | 0 | 0 | 0 | 0 | 0 |  | 0 | 0 | 0 | 0 | 0 | 0 | 1 | 0 |  | 0 | 0 | 0 | 0 | 0 | 0 | 0 | 0 | 0 | 0 | 0 | 0 | 0 | WECC-OR/WA/IDNorth NaturalGas-NonCycling | 0 | -1 |  | 0 | -1 | 0 | 0 | 0 | 0 | 0 | 0 | 0 | 0 | 0 | 0 | 0 | 0 |  |  |  |  | 0 | 1/1/2046 | 12/31/2075 | True | 0 | 0 | 0 | 0 | 0 | 0 | 0 |  | 0 | 0 | 0 | 0 | Unit | 2 |  | 2025 |  |  |  | 0 | 0 |  | Nominal ¦ 2/1/2021 3:52:31 PM | 2572 | 0 | 0 | 0 | 0 | 0
PSE_2021 IRP_V6 Balanced Portfolio_DR_020121 | Average | 2025 | PSE | ANRN 1378 | New Resource 1378 from 21IRPCCCT New CCCT + DF | 0 | 0 | 0 |  |  | 0 | 0 | 0 | 0 |  | 0 |  | 0 |  | 0 | [8 empty] | 0 | 0 | 0 | 0 | 0 |  | 0 | 0 | 0 | WECC-OR/WA/IDNorth NaturalGas-NonCycling | 0 |  |  | 0 |  | 0 | 0 | 0 | 0 | 0 |  | 0 |  |  |  | 0 | 0 |  |  |  |  | 0 | 1/1/2046 | 12/31/2075 | True | 0 |  | 0 |  | 0 |  | 0 |  | 0 | 0 | 0 |  | Segment | 2 | 1 | 2025 |  |  |  | 0 | 0 |  | Nominal ¦ 2/1/2021 3:52:31 PM | 2573 |  |  | 0 | 0 | 0
PSE_2021 IRP_V6 Balanced Portfolio_DR_020121 | Average | 2025 | PSE | ANRN 1378 | New Resource 1378 from 21IRPCCCT New CCCT + DF | 0 | 0 | 0 |  |  | 0 | 0 | 0 | 0 |  | 0 |  | 0 |  | 0 | [8 empty] | 0 | 0 | 0 | 0 | 0 |  | 0 | 0 | 0 | WECC-OR/WA/IDNorth NaturalGas-NonCycling | 0 |  |  | 0 |  | 0 | 0 | 0 | 0 | 0 |  | 0 |  |  |  | 0 | 0 |  |  |  |  | 0 | 1/1/2046 | 12/31/2075 | True | 0 |  | 0 |  | 0 |  | 0 |  | 0 | 0 | 0 |  | Segment | 2 | 2 | 2025 |  |  |  | 0 | 0 |  | Nominal ¦ 2/1/2021 3:52:31 PM | 2574 |  |  | 0 | 0 | 0
PSE_2021 IRP_V6 Balanced Portfolio_DR_020121 | Average | 2025 | PSE | ANRN 1409 | New Resource 1409 from 21IRPBiomass New Biomass | 0 | 0 | 0 | 0 | 0 | 0 | 0 | 0 | 0 |  | 0 | 0 | 0 | 0 | 0 | 0 | 1 | 0 |  | 0 | 0 | 0 | 0 | 0 | 0 | 0 | 0 | 0 | 0 | 0 | 0 | 0 | Other, Bio, ZZ, WC, WH | 0 | -1 |  | 0 | -1 | 0 | 0 | 0 | 0 | 0 | 0 | 0 | 0 | 0 | 0 | 0 | 0 |  |  |  |  | 0 | 1/1/2038 | 12/31/2067 | True | 0 | 0 | 0 | 0 | 0 | 0 | 0 | PSE_RPS | 0 | 0 | 0 | 0 | Unit | 1 |  | 2025 |  |  |  | 0 | 0 |  | Nominal ¦ 2/1/2021 3:52:31 PM | 2575 | 0 | 0 | 0 | 0 | 0
PSE_2021 IRP_V6 Balanced Portfolio_DR_020121 | Average | 2025 | PSE | ANRN 1411 | New Resource 1411 from 21IRPBiomass New Biomass | 0 | 0 | 0 | 0 | 0 | 0 | 0 | 0 | 0 |  | 0 | 0 | 0 | 0 | 0 | 0 | 1 | 0 |  | 0 | 0 | 0 | 0 | 0 | 0 | 0 | 0 | 0 | 0 | 0 | 0 | 0 | Other, Bio, ZZ, WC, WH | 0 | -1 |  | 0 | -1 | 0 | 0 | 0 | 0 | 0 | 0 | 0 | 0 | 0 | 0 | 0 | 0 |  |  |  |  | 0 | 1/1/2039 | 12/31/2068 | True | 0 | 0 | 0 | 0 | 0 | 0 | 0 | PSE_RPS | 0 | 0 | 0 | 0 | Unit | 1 |  | 2025 |  |  |  | 0 | 0 |  | Nominal ¦ 2/1/2021 3:52:31 PM | 2576 | 0 | 0 | 0 | 0 | 0
PSE_2021 IRP_V6 Balanced Portfolio_DR_020121 | Average | 2025 | PSE | ANRN 1415 | New Resource 1415 from 21IRPBiomass New Biomass | 0 | 0 | 0 | 0 | 0 | 0 | 0 | 0 | 0 |  | 0 | 0 | 0 | 0 | 0 | 0 | 1 | 0 |  | 0 | 0 | 0 | 0 | 0 | 0 | 0 | 0 | 0 | 0 | 0 | 0 | 0 | Other, Bio, ZZ, WC, WH | 0 | -1 |  | 0 | -1 | 0 | 0 | 0 | 0 | 0 | 0 | 0 | 0 | 0 | 0 | 0 | 0 |  |  |  |  | 0 | 1/1/2041 | 12/31/2070 | True | 0 | 0 | 0 | 0 | 0 | 0 | 0 | PSE_RPS | 0 | 0 | 0 | 0 | Unit | 1 |  | 2025 |  |  |  | 0 | 0 |  | Nominal ¦ 2/1/2021 3:52:31 PM | 2577 | 0 | 0 | 0 | 0 | 0
PSE_2021 IRP_V6 Balanced Portfolio_DR_020121 | Average | 2025 | PSE | ANRN 1416 | New Resource 1416 from 21IRPBiomass New Biomass | 0 | 0 | 0 | 0 | 0 | 0 | 0 | 0 | 0 |  | 0 | 0 | 0 | 0 | 0 | 0 | 1 | 0 |  | 0 | 0 | 0 | 0 | 0 | 0 | 0 | 0 | 0 | 0 | 0 | 0 | 0 | Other, Bio, ZZ, WC, WH | 0 | -1 |  | 0 | -1 | 0 | 0 | 0 | 0 | 0 | 0 | 0 | 0 | 0 | 0 | 0 | 0 |  |  |  |  | 0 | 1/1/2041 | 12/31/2070 | True | 0 | 0 | 0 | 0 | 0 | 0 | 0 | PSE_RPS | 0 | 0 | 0 | 0 | Unit | 1 |  | 2025 |  |  |  | 0 | 0 |  | Nominal ¦ 2/1/2021 3:52:31 PM | 2578 | 0 | 0 | 0 | 0 | 0
PSE_2021 IRP_V6 Balanced Portfolio_DR_020121 | Average | 2025 | PSE | ANRN 1417 | New Resource 1417 from 21IRPBiomass New Biomass | 0 | 0 | 0 | 0 | 0 | 0 | 0 | 0 | 0 |  | 0 | 0 | 0 | 0 | 0 | 0 | 1 | 0 |  | 0 | 0 | 0 | 0 | 0 | 0 | 0 | 0 | 0 | 0 | 0 | 0 | 0 | Other, Bio, ZZ, WC, WH | 0 | -1 |  | 0 | -1 | 0 | 0 | 0 | 0 | 0 | 0 | 0 | 0 | 0 | 0 | 0 | 0 |  |  |  |  | 0 | 1/1/2042 | 12/31/2071 | True | 0 | 0 | 0 | 0 | 0 | 0 | 0 | PSE_RPS | 0 | 0 | 0 | 0 | Unit | 1 |  | 2025 |  |  |  | 0 | 0 |  | Nominal ¦ 2/1/2021 3:52:31 PM | 2579 | 0 | 0 | 0 | 0 | 0
PSE_2021 IRP_V6 Balanced Portfolio_DR_020121 | Average | 2025 | PSE | ANRN 1421 | New Resource 1421 from 21IRPBiomass New Biomass | 0 | 0 | 0 | 0 | 0 | 0 | 0 | 0 | 0 |  | 0 | 0 | 0 | 0 | 0 | 0 | 1 | 0 |  | 0 | 0 | 0 | 0 | 0 | 0 | 0 | 0 | 0 | 0 | 0 | 0 | 0 | Other, Bio, ZZ, WC, WH | 0 | -1 |  | 0 | -1 | 0 | 0 | 0 | 0 | 0 | 0 | 0 | 0 | 0 | 0 | 0 | 0 |  |  |  |  | 0 | 1/1/2044 | 12/31/2073 | True | 0 | 0 | 0 | 0 | 0 | 0 | 0 | PSE_RPS | 0 | 0 | 0 | 0 | Unit | 1 |  | 2025 |  |  |  | 0 | 0 |  | Nominal ¦ 2/1/2021 3:52:31 PM | 2580 | 0 | 0 | 0 | 0 | 0
PSE_2021 IRP_V6 Balanced Portfolio_DR_020121 | Average | 2025 | PSE | ANRN 1423 | New Resource 1423 from 21IRPBiomass New Biomass | 0 | 0 | 0 | 0 | 0 | 0 | 0 | 0 | 0 |  | 0 | 0 | 0 | 0 | 0 | 0 | 1 | 0 |  | 0 | 0 | 0 | 0 | 0 | 0 | 0 | 0 | 0 | 0 | 0 | 0 | 0 | Other, Bio, ZZ, WC, WH | 0 | -1 |  | 0 | -1 | 0 | 0 | 0 | 0 | 0 | 0 | 0 | 0 | 0 | 0 | 0 | 0 |  |  |  |  | 0 | 1/1/2045 | 12/31/2074 | True | 0 | 0 | 0 | 0 | 0 | 0 | 0 | PSE_RPS | 0 | 0 | 0 | 0 | Unit | 1 |  | 2025 |  |  |  | 0 | 0 |  | Nominal ¦ 2/1/2021 3:52:31 PM | 2581 | 0 | 0 | 0 | 0 | 0
PSE_2021 IRP_V6 Balanced Portfolio_DR_020121 | Average | 2025 | PSE | ANRN 1425 | New Resource 1425 from 21IRPBiomass New Biomass | 0 | 0 | 0 | 0 | 0 | 0 | 0 | 0 | 0 |  | 0 | 0 | 0 | 0 | 0 | 0 | 1 | 0 |  | 0 | 0 | 0 | 0 | 0 | 0 | 0 | 0 | 0 | 0 | 0 | 0 | 0 | Other, Bio, ZZ, WC, WH | 0 | -1 |  | 0 | -1 | 0 | 0 | 0 | 0 | 0 | 0 | 0 | 0 | 0 | 0 | 0 | 0 |  |  |  |  | 0 | 1/1/2046 | 12/31/2075 | True | 0 | 0 | 0 | 0 | 0 | 0 | 0 | PSE_RPS | 0 | 0 | 0 | 0 | Unit | 1 |  | 2025 |  |  |  | 0 | 0 |  | Nominal ¦ 2/1/2021 3:52:31 PM | 2582 | 0 | 0 | 0 | 0 | 0
PSE_2021 IRP_V6 Balanced Portfolio_DR_020121 | Average | 2025 | PSE | ANRN 1426 | New Resource 1426 from 21IRPBiomass New Biomass | 0 | 0 | 0 | 0 | 0 | 0 | 0 | 0 | 0 |  | 0 | 0 | 0 | 0 | 0 | 0 | 1 | 0 |  | 0 | 0 | 0 | 0 | 0 | 0 | 0 | 0 | 0 | 0 | 0 | 0 | 0 | Other, Bio, ZZ, WC, WH | 0 | -1 |  | 0 | -1 | 0 | 0 | 0 | 0 | 0 | 0 | 0 | 0 | 0 | 0 | 0 | 0 |  |  |  |  | 0 | 1/1/2046 | 12/31/2075 | True | 0 | 0 | 0 | 0 | 0 | 0 | 0 | PSE_RPS | 0 | 0 | 0 | 0 | Unit | 1 |  | 2025 |  |  |  | 0 | 0 |  | Nominal ¦ 2/1/2021 3:52:31 PM | 2583 | 0 | 0 | 0 | 0 | 0
PSE_2021 IRP_V6 Balanced Portfolio_DR_020121 | Average | 2025 | PSE | ANRN 1569 | New Resource 1569 from 21IRPLiIon2hr New Li Ion 2hr | 0 | 0 | 0 | 0 | 0 | 0 | 0 | 0 | 0 |  | 0 | 0 | 0 | 0 | 0 | 0 | 1 | 0 |  | 0 | 0 | 0 | 0 | 0 | 0 | 0 | 0 | 0 | 0 | 0 | 0 | 0 | Battery_PSH | 0 | -1 |  | 0 | -1 | 0 | 0 | 0 | 0 | 0 | 0 | 0 | 0 | 0 | 0 | 0 | 0 |  |  |  |  | 0 | 1/1/2030 | 12/31/2059 | True | 0 | 0 | 0 | 0 | 0 | 0 | 0 |  | 0 | 0 | 0 | 0 | Unit | 1 |  | 2025 |  |  |  | 0 | 0 |  | Nominal ¦ 2/1/2021 3:52:31 PM | 2584 | 0 | 0 | 0 | 0 | 0
PSE_2021 IRP_V6 Balanced Portfolio_DR_020121 | Average | 2025 | PSE | ANRN 2789 | New Resource 2789 from 21IRPFlow4hr New Flow 4hr | 0 | 0 | 0 | 0 | 0 | 0 | 0 | 0 | 0 |  | 0 | 0 | 0 | 0 | 0 | 0 | 1 | 0 |  | 0 | 0 | 0 | 0 | 0 | 0 | 0 | 0 | 0 | 0 | 0 | 0 | 0 | Battery_PSH | 0 | -1 |  | 0 | -1 | 0 | 0 | 0 | 0 | 0 | 0 | 0 | 0 | 0 | 0 | 0 | 0 |  |  |  |  | 0 | 1/1/2041 | 12/31/2070 | True | 0 | 0 | 0 | 0 | 0 | 0 | 0 |  | 0 | 0 | 0 | 0 | Unit | 1 |  | 2025 |  |  |  | 0 | 0 |  | Nominal ¦ 2/1/2021 3:52:31 PM | 2585 | 0 | 0 | 0 | 0 | 0
PSE_2021 IRP_V6 Balanced Portfolio_DR_020121 | Average | 2025 | PSE | ANRN 2809 | New Resource 2809 from 21IRPFlow4hr New Flow 4hr | 0 | 0 | 0 | 0 | 0 | 0 | 0 | 0 | 0 |  | 0 | 0 | 0 | 0 | 0 | 0 | 1 | 0 |  | 0 | 0 | 0 | 0 | 0 | 0 | 0 | 0 | 0 | 0 | 0 | 0 | 0 | Battery_PSH | 0 | -1 |  | 0 | -1 | 0 | 0 | 0 | 0 | 0 | 0 | 0 | 0 | 0 | 0 | 0 | 0 |  |  |  |  | 0 | 1/1/2042 | 12/31/2071 | True | 0 | 0 | 0 | 0 | 0 | 0 | 0 |  | 0 | 0 | 0 | 0 | Unit | 1 |  | 2025 |  |  |  | 0 | 0 |  | Nominal ¦ 2/1/2021 3:52:31 PM | 2586 | 0 | 0 | 0 | 0 | 0
PSE_2021 IRP_V6 Balanced Portfolio_DR_020121 | Average | 2025 | PSE | ANRN 2810 | New Resource 2810 from 21IRPFlow4hr New Flow 4hr | 0 | 0 | 0 | 0 | 0 | 0 | 0 | 0 | 0 |  | 0 | 0 | 0 | 0 | 0 | 0 | 1 | 0 |  | 0 | 0 | 0 | 0 | 0 | 0 | 0 | 0 | 0 | 0 | 0 | 0 | 0 | Battery_PSH | 0 | -1 |  | 0 | -1 | 0 | 0 | 0 | 0 | 0 | 0 | 0 | 0 | 0 | 0 | 0 | 0 |  |  |  |  | 0 | 1/1/2042 | 12/31/2071 | True | 0 | 0 | 0 | 0 | 0 | 0 | 0 |  | 0 | 0 | 0 | 0 | Unit | 1 |  | 2025 |  |  |  | 0 | 0 |  | Nominal ¦ 2/1/2021 3:52:31 PM | 2587 | 0 | 0 | 0 | 0 | 0
PSE_2021 IRP_V6 Balanced Portfolio_DR_020121 | Average | 2025 | PSE | ANRN 2829 | New Resource 2829 from 21IRPFlow4hr New Flow 4hr | 0 | 0 | 0 | 0 | 0 | 0 | 0 | 0 | 0 |  | 0 | 0 | 0 | 0 | 0 | 0 | 1 | 0 |  | 0 | 0 | 0 | 0 | 0 | 0 | 0 | 0 | 0 | 0 | 0 | 0 | 0 | Battery_PSH | 0 | -1 |  | 0 | -1 | 0 | 0 | 0 | 0 | 0 | 0 | 0 | 0 | 0 | 0 | 0 | 0 |  |  |  |  | 0 | 1/1/2043 | 12/31/2072 | True | 0 | 0 | 0 | 0 | 0 | 0 | 0 |  | 0 | 0 | 0 | 0 | Unit | 1 |  | 2025 |  |  |  | 0 | 0 |  | Nominal ¦ 2/1/2021 3:52:31 PM | 2588 | 0 | 0 | 0 | 0 | 0
PSE_2021 IRP_V6 Balanced Portfolio_DR_020121 | Average | 2025 | PSE | ANRN 2830 | New Resource 2830 from 21IRPFlow4hr New Flow 4hr | 0 | 0 | 0 | 0 | 0 | 0 | 0 | 0 | 0 |  | 0 | 0 | 0 | 0 | 0 | 0 | 1 | 0 |  | 0 | 0 | 0 | 0 | 0 | 0 | 0 | 0 | 0 | 0 | 0 | 0 | 0 | Battery_PSH | 0 | -1 |  | 0 | -1 | 0 | 0 | 0 | 0 | 0 | 0 | 0 | 0 | 0 | 0 | 0 | 0 |  |  |  |  | 0 | 1/1/2043 | 12/31/2072 | True | 0 | 0 | 0 | 0 | 0 | 0 | 0 |  | 0 | 0 | 0 | 0 | Unit | 1 |  | 2025 |  |  |  | 0 | 0 |  | Nominal ¦ 2/1/2021 3:52:31 PM | 2589 | 0 | 0 | 0 | 0 | 0
PSE_2021 IRP_V6 Balanced Portfolio_DR_020121 | Average | 2025 | PSE | ANRN 2831 | New Resource 2831 from 21IRPFlow4hr New Flow 4hr | 0 | 0 | 0 | 0 | 0 | 0 | 0 | 0 | 0 |  | 0 | 0 | 0 | 0 | 0 | 0 | 1 | 0 |  | 0 | 0 | 0 | 0 | 0 | 0 | 0 | 0 | 0 | 0 | 0 | 0 | 0 | Battery_PSH | 0 | -1 |  | 0 | -1 | 0 | 0 | 0 | 0 | 0 | 0 | 0 | 0 | 0 | 0 | 0 | 0 |  |  |  |  | 0 | 1/1/2043 | 12/31/2072 | True | 0 | 0 | 0 | 0 | 0 | 0 | 0 |  | 0 | 0 | 0 | 0 | Unit | 1 |  | 2025 |  |  |  | 0 | 0 |  | Nominal ¦ 2/1/2021 3:52:31 PM | 2590 | 0 | 0 | 0 | 0 | 0
PSE_2021 IRP_V6 Balanced Portfolio_DR_020121 | Average | 2025 | PSE | ANRN 2849 | New Resource 2849 from 21IRPFlow4hr New Flow 4hr | 0 | 0 | 0 | 0 | 0 | 0 | 0 | 0 | 0 |  | 0 | 0 | 0 | 0 | 0 | 0 | 1 | 0 |  | 0 | 0 | 0 | 0 | 0 | 0 | 0 | 0 | 0 | 0 | 0 | 0 | 0 | Battery_PSH | 0 | -1 |  | 0 | -1 | 0 | 0 | 0 | 0 | 0 | 0 | 0 | 0 | 0 | 0 | 0 | 0 |  |  |  |  | 0 | 1/1/2044 | 12/31/2073 | True | 0 | 0 | 0 | 0 | 0 | 0 | 0 |  | 0 | 0 | 0 | 0 | Unit | 1 |  | 2025 |  |  |  | 0 | 0 |  | Nominal ¦ 2/1/2021 3:52:31 PM | 2591 | 0 | 0 | 0 | 0 | 0
PSE_2021 IRP_V6 Balanced Portfolio_DR_020121 | Average | 2025 | PSE | ANRN 2850 | New Resource 2850 from 21IRPFlow4hr New Flow 4hr | 0 | 0 | 0 | 0 | 0 | 0 | 0 | 0 | 0 |  | 0 | 0 | 0 | 0 | 0 | 0 | 1 | 0 |  | 0 | 0 | 0 | 0 | 0 | 0 | 0 | 0 | 0 | 0 | 0 | 0 | 0 | Battery_PSH | 0 | -1 |  | 0 | -1 | 0 | 0 | 0 | 0 | 0 | 0 | 0 | 0 | 0 | 0 | 0 | 0 |  |  |  |  | 0 | 1/1/2044 | 12/31/2073 | True | 0 | 0 | 0 | 0 | 0 | 0 | 0 |  | 0 | 0 | 0 | 0 | Unit | 1 |  | 2025 |  |  |  | 0 | 0 |  | Nominal ¦ 2/1/2021 3:52:31 PM | 2592 | 0 | 0 | 0 | 0 | 0
PSE_2021 IRP_V6 Balanced Portfolio_DR_020121 | Average | 2025 | PSE | ANRN 2851 | New Resource 2851 from 21IRPFlow4hr New Flow 4hr | 0 | 0 | 0 | 0 | 0 | 0 | 0 | 0 | 0 |  | 0 | 0 | 0 | 0 | 0 | 0 | 1 | 0 |  | 0 | 0 | 0 | 0 | 0 | 0 | 0 | 0 | 0 | 0 | 0 | 0 | 0 | Battery_PSH | 0 | -1 |  | 0 | -1 | 0 | 0 | 0 | 0 | 0 | 0 | 0 | 0 | 0 | 0 | 0 | 0 |  |  |  |  | 0 | 1/1/2044 | 12/31/2073 | True | 0 | 0 | 0 | 0 | 0 | 0 | 0 |  | 0 | 0 | 0 | 0 | Unit | 1 |  | 2025 |  |  |  | 0 | 0 |  | Nominal ¦ 2/1/2021 3:52:31 PM | 2593 | 0 | 0 | 0 | 0 | 0
PSE_2021 IRP_V6 Balanced Portfolio_DR_020121 | Average | 2025 | PSE | ANRN 2852 | New Resource 2852 from 21IRPFlow4hr New Flow 4hr | 0 | 0 | 0 | 0 | 0 | 0 | 0 | 0 | 0 |  | 0 | 0 | 0 | 0 | 0 | 0 | 1 | 0 |  | 0 | 0 | 0 | 0 | 0 | 0 | 0 | 0 | 0 | 0 | 0 | 0 | 0 | Battery_PSH | 0 | -1 |  | 0 | -1 | 0 | 0 | 0 | 0 | 0 | 0 | 0 | 0 | 0 | 0 | 0 | 0 |  |  |  |  | 0 | 1/1/2044 | 12/31/2073 | True | 0 | 0 | 0 | 0 | 0 | 0 | 0 |  | 0 | 0 | 0 | 0 | Unit | 1 |  | 2025 |  |  |  | 0 | 0 |  | Nominal ¦ 2/1/2021 3:52:31 PM | 2594 | 0 | 0 | 0 | 0 | 0
PSE_2021 IRP_V6 Balanced Portfolio_DR_020121 | Average | 2025 | PSE | ANRN 2889 | New Resource 2889 from 21IRPFlow4hr New Flow 4hr | 0 | 0 | 0 | 0 | 0 | 0 | 0 | 0 | 0 |  | 0 | 0 | 0 | 0 | 0 | 0 | 1 | 0 |  | 0 | 0 | 0 | 0 | 0 | 0 | 0 | 0 | 0 | 0 | 0 | 0 | 0 | Battery_PSH | 0 | -1 |  | 0 | -1 | 0 | 0 | 0 | 0 | 0 | 0 | 0 | 0 | 0 | 0 | 0 | 0 |  |  |  |  | 0 | 1/1/2046 | 12/31/2075 | True | 0 | 0 | 0 | 0 | 0 | 0 | 0 |  | 0 | 0 | 0 | 0 | Unit | 1 |  | 2025 |  |  |  | 0 | 0 |  | Nominal ¦ 2/1/2021 3:52:31 PM | 2595 | 0 | 0 | 0 | 0 | 0
PSE_2021 IRP_V6 Balanced Portfolio_DR_020121 | Average | 2025 | PSE | ANRN 2890 | New Resource 2890 from 21IRPFlow4hr New Flow 4hr | 0 | 0 | 0 | 0 | 0 | 0 | 0 | 0 | 0 |  | 0 | 0 | 0 | 0 | 0 | 0 | 1 | 0 |  | 0 | 0 | 0 | 0 | 0 | 0 | 0 | 0 | 0 | 0 | 0 | 0 | 0 | Battery_PSH | 0 | -1 |  | 0 | -1 | 0 | 0 | 0 | 0 | 0 | 0 | 0 | 0 | 0 | 0 | 0 | 0 |  |  |  |  | 0 | 1/1/2046 | 12/31/2075 | True | 0 | 0 | 0 | 0 | 0 | 0 | 0 |  | 0 | 0 | 0 | 0 | Unit | 1 |  | 2025 |  |  |  | 0 | 0 |  | Nominal ¦ 2/1/2021 3:52:31 PM | 2596 | 0 | 0 | 0 | 0 | 0
PSE_2021 IRP_V6 Balanced Portfolio_DR_020121 | Average | 2025 | PSE | ANRN 2891 | New Resource 2891 from 21IRPFlow4hr New Flow 4hr | 0 | 0 | 0 | 0 | 0 | 0 | 0 | 0 | 0 |  | 0 | 0 | 0 | 0 | 0 | 0 | 1 | 0 |  | 0 | 0 | 0 | 0 | 0 | 0 | 0 | 0 | 0 | 0 | 0 | 0 | 0 | Battery_PSH | 0 | -1 |  | 0 | -1 | 0 | 0 | 0 | 0 | 0 | 0 | 0 | 0 | 0 | 0 | 0 | 0 |  |  |  |  | 0 | 1/1/2046 | 12/31/2075 | True | 0 | 0 | 0 | 0 | 0 | 0 | 0 |  | 0 | 0 | 0 | 0 | Unit | 1 |  | 2025 |  |  |  | 0 | 0 |  | Nominal ¦ 2/1/2021 3:52:31 PM | 2597 | 0 | 0 | 0 | 0 | 0
PSE_2021 IRP_V6 Balanced Portfolio_DR_020121 | Average | 2025 | PSE | ANRN 2909 | New Resource 2909 from 21IRPFlow4hr New Flow 4hr | 0 | 0 | 0 | 0 | 0 | 0 | 0 | 0 | 0 |  | 0 | 0 | 0 | 0 | 0 | 0 | 1 | 0 |  | 0 | 0 | 0 | 0 | 0 | 0 | 0 | 0 | 0 | 0 | 0 | 0 | 0 | Battery_PSH | 0 | -1 |  | 0 | -1 | 0 | 0 | 0 | 0 | 0 | 0 | 0 | 0 | 0 | 0 | 0 | 0 |  |  |  |  | 0 | 1/1/2047 | 12/31/2076 | True | 0 | 0 | 0 | 0 | 0 | 0 | 0 |  | 0 | 0 | 0 | 0 | Unit | 1 |  | 2025 |  |  |  | 0 | 0 |  | Nominal ¦ 2/1/2021 3:52:31 PM | 2598 | 0 | 0 | 0 | 0 | 0
PSE_2021 IRP_V6 Balanced Portfolio_DR_020121 | Average | 2025 | PSE | ANRN 2910 | New Resource 2910 from 21IRPFlow4hr New Flow 4hr | 0 | 0 | 0 | 0 | 0 | 0 | 0 | 0 | 0 |  | 0 | 0 | 0 | 0 | 0 | 0 | 1 | 0 |  | 0 | 0 | 0 | 0 | 0 | 0 | 0 | 0 | 0 | 0 | 0 | 0 | 0 | Battery_PSH | 0 | -1 |  | 0 | -1 | 0 | 0 | 0 | 0 | 0 | 0 | 0 | 0 | 0 | 0 | 0 | 0 |  |  |  |  | 0 | 1/1/2047 | 12/31/2076 | True | 0 | 0 | 0 | 0 | 0 | 0 | 0 |  | 0 | 0 | 0 | 0 | Unit | 1 |  | 2025 |  |  |  | 0 | 0 |  | Nominal ¦ 2/1/2021 3:52:31 PM | 2599 | 0 | 0 | 0 | 0 | 0
PSE_2021 IRP_V6 Balanced Portfolio_DR_020121 | Average | 2025 | PSE | ANRN 2911 | New Resource 2911 from 21IRPFlow4hr New Flow 4hr | 0 | 0 | 0 | 0 | 0 | 0 | 0 | 0 | 0 |  | 0 | 0 | 0 | 0 | 0 | 0 | 1 | 0 |  | 0 | 0 | 0 | 0 | 0 | 0 | 0 | 0 | 0 | 0 | 0 | 0 | 0 | Battery_PSH | 0 | -1 |  | 0 | -1 | 0 | 0 | 0 | 0 | 0 | 0 | 0 | 0 | 0 | 0 | 0 | 0 |  |  |  |  | 0 | 1/1/2047 | 12/31/2076 | True | 0 | 0 | 0 | 0 | 0 | 0 | 0 |  | 0 | 0 | 0 | 0 | Unit | 1 |  | 2025 |  |  |  | 0 | 0 |  | Nominal ¦ 2/1/2021 3:52:31 PM | 2600 | 0 | 0 | 0 | 0 | 0
PSE_2021 IRP_V6 Balanced Portfolio_DR_020121 | Average | 2025 | PSE | ANRN 2912 | New Resource 2912 from 21IRPFlow4hr New Flow 4hr | 0 | 0 | 0 | 0 | 0 | 0 | 0 | 0 | 0 |  | 0 | 0 | 0 | 0 | 0 | 0 | 1 | 0 |  | 0 | 0 | 0 | 0 | 0 | 0 | 0 | 0 | 0 | 0 | 0 | 0 | 0 | Battery_PSH | 0 | -1 |  | 0 | -1 | 0 | 0 | 0 | 0 | 0 | 0 | 0 | 0 | 0 | 0 | 0 | 0 |  |  |  |  | 0 | 1/1/2047 | 12/31/2076 | True | 0 | 0 | 0 | 0 | 0 | 0 | 0 |  | 0 | 0 | 0 | 0 | Unit | 1 |  | 2025 |  |  |  | 0 | 0 |  | Nominal ¦ 2/1/2021 3:52:31 PM | 2601 | 0 | 0 | 0 | 0 | 0
PSE_2021 IRP_V6 Balanced Portfolio_DR_020121 | Average | 2025 | PSE | ANRN 3409 | New Resource 3409 from 21IRPFlow6hr New Flow 6hr | 0 | 0 | 0 | 0 | 0 | 0 | 0 | 0 | 0 |  | 0 | 0 | 0 | 0 | 0 | 0 | 1 | 0 |  | 0 | 0 | 0 | 0 | 0 | 0 | 0 | 0 | 0 | 0 | 0 | 0 | 0 | Battery_PSH | 0 | -1 |  | 0 | -1 | 0 | 0 | 0 | 0 | 0 | 0 | 0 | 0 | 0 | 0 | 0 | 0 |  |  |  |  | 0 | 1/1/2047 | 12/31/2076 | True | 0 | 0 | 0 | 0 | 0 | 0 | 0 |  | 0 | 0 | 0 | 0 | Unit | 1 |  | 2025 |  |  |  | 0 | 0 |  | Nominal ¦ 2/1/2021 3:52:31 PM | 2602 | 0 | 0 | 0 | 0 | 0
PSE_2021 IRP_V6 Balanced Portfolio_DR_020121 | Average | 2025 | PSE | ANRN 3410 | New Resource 3410 from 21IRPFlow6hr New Flow 6hr | 0 | 0 | 0 | 0 | 0 | 0 | 0 | 0 | 0 |  | 0 | 0 | 0 | 0 | 0 | 0 | 1 | 0 |  | 0 | 0 | 0 | 0 | 0 | 0 | 0 | 0 | 0 | 0 | 0 | 0 | 0 | Battery_PSH | 0 | -1 |  | 0 | -1 | 0 | 0 | 0 | 0 | 0 | 0 | 0 | 0 | 0 | 0 | 0 | 0 |  |  |  |  | 0 | 1/1/2047 | 12/31/2076 | True | 0 | 0 | 0 | 0 | 0 | 0 | 0 |  | 0 | 0 | 0 | 0 | Unit | 1 |  | 2025 |  |  |  | 0 | 0 |  | Nominal ¦ 2/1/2021 3:52:31 PM | 2603 | 0 | 0 | 0 | 0 | 0
PSE_2021 IRP_V6 Balanced Portfolio_DR_020121 | Average | 2025 | PSE | ANRN 3411 | New Resource 3411 from 21IRPFlow6hr New Flow 6hr | 0 | 0 | 0 | 0 | 0 | 0 | 0 | 0 | 0 |  | 0 | 0 | 0 | 0 | 0 | 0 | 1 | 0 |  | 0 | 0 | 0 | 0 | 0 | 0 | 0 | 0 | 0 | 0 | 0 | 0 | 0 | Battery_PSH | 0 | -1 |  | 0 | -1 | 0 | 0 | 0 | 0 | 0 | 0 | 0 | 0 | 0 | 0 | 0 | 0 |  |  |  |  | 0 | 1/1/2047 | 12/31/2076 | True | 0 | 0 | 0 | 0 | 0 | 0 | 0 |  | 0 | 0 | 0 | 0 | Unit | 1 |  | 2025 |  |  |  | 0 | 0 |  | Nominal ¦ 2/1/2021 3:52:31 PM | 2604 | 0 | 0 | 0 | 0 | 0
PSE_2021 IRP_V6 Balanced Portfolio_DR_020121 | Average | 2025 | PSE | ANRN 3412 | New Resource 3412 from 21IRPFlow6hr New Flow 6hr | 0 | 0 | 0 | 0 | 0 | 0 | 0 | 0 | 0 |  | 0 | 0 | 0 | 0 | 0 | 0 | 1 | 0 |  | 0 | 0 | 0 | 0 | 0 | 0 | 0 | 0 | 0 | 0 | 0 | 0 | 0 | Battery_PSH | 0 | -1 |  | 0 | -1 | 0 | 0 | 0 | 0 | 0 | 0 | 0 | 0 | 0 | 0 | 0 | 0 |  |  |  |  | 0 | 1/1/2047 | 12/31/2076 | True | 0 | 0 | 0 | 0 | 0 | 0 | 0 |  | 0 | 0 | 0 | 0 | Unit | 1 |  | 2025 |  |  |  | 0 | 0 |  | Nominal ¦ 2/1/2021 3:52:31 PM | 2605 | 0 | 0 | 0 | 0 | 0
PSE_2021 IRP_V6 Balanced Portfolio_DR_020121 | Average | 2025 | PSE | ANRN 3413 | New Resource 3413 from 21IRPFlow6hr New Flow 6hr | 0 | 0 | 0 | 0 | 0 | 0 | 0 | 0 | 0 |  | 0 | 0 | 0 | 0 | 0 | 0 | 1 | 0 |  | 0 | 0 | 0 | 0 | 0 | 0 | 0 | 0 | 0 | 0 | 0 | 0 | 0 | Battery_PSH | 0 | -1 |  | 0 | -1 | 0 | 0 | 0 | 0 | 0 | 0 | 0 | 0 | 0 | 0 | 0 | 0 |  |  |  |  | 0 | 1/1/2047 | 12/31/2076 | True | 0 | 0 | 0 | 0 | 0 | 0 | 0 |  | 0 | 0 | 0 | 0 | Unit | 1 |  | 2025 |  |  |  | 0 | 0 |  | Nominal ¦ 2/1/2021 3:52:31 PM | 2606 | 0 | 0 | 0 | 0 | 0
PSE_2021 IRP_V6 Balanced Portfolio_DR_020121 | Average | 2025 | PSE | ANRN 3414 | New Resource 3414 from 21IRPFlow6hr New Flow 6hr | 0 | 0 | 0 | 0 | 0 | 0 | 0 | 0 | 0 |  | 0 | 0 | 0 | 0 | 0 | 0 | 1 | 0 |  | 0 | 0 | 0 | 0 | 0 | 0 | 0 | 0 | 0 | 0 | 0 | 0 | 0 | Battery_PSH | 0 | -1 |  | 0 | -1 | 0 | 0 | 0 | 0 | 0 | 0 | 0 | 0 | 0 | 0 | 0 | 0 |  |  |  |  | 0 | 1/1/2047 | 12/31/2076 | True | 0 | 0 | 0 | 0 | 0 | 0 | 0 |  | 0 | 0 | 0 | 0 | Unit | 1 |  | 2025 |  |  |  | 0 | 0 |  | Nominal ¦ 2/1/2021 3:52:31 PM | 2607 | 0 | 0 | 0 | 0 | 0
PSE_2021 IRP_V6 Balanced Portfolio_DR_020121 | Average | 2025 | PSE | ANRN 3415 | New Resource 3415 from 21IRPFlow6hr New Flow 6hr | 0 | 0 | 0 | 0 | 0 | 0 | 0 | 0 | 0 |  | 0 | 0 | 0 | 0 | 0 | 0 | 1 | 0 |  | 0 | 0 | 0 | 0 | 0 | 0 | 0 | 0 | 0 | 0 | 0 | 0 | 0 | Battery_PSH | 0 | -1 |  | 0 | -1 | 0 | 0 | 0 | 0 | 0 | 0 | 0 | 0 | 0 | 0 | 0 | 0 |  |  |  |  | 0 | 1/1/2047 | 12/31/2076 | True | 0 | 0 | 0 | 0 | 0 | 0 | 0 |  | 0 | 0 | 0 | 0 | Unit | 1 |  | 2025 |  |  |  | 0 | 0 |  | Nominal ¦ 2/1/2021 3:52:31 PM | 2608 | 0 | 0 | 0 | 0 | 0
PSE_2021 IRP_V6 Balanced Portfolio_DR_020121 | Average | 2025 | PSE | ANRN 3829 | New Resource 3829 from 21IRPDSM1 DSM Bundle 1 | 28.873 | 28.873 | 28.873 | 28.873 | 28.873 | 18.4693 | 17.5898 | 17.5898 | 0 | 0 | 0 | 14202.8291 | 7533.5176 | 6669.312 | 0 | 51.59 | 2.3312 | 0 | 17.5898 | 0 | 0 | 0 | 0 | 4448.9453 | 4448.9453 | 0 | 0 | 0 | 9753.8838 | 0 | 0 | 0 | New Cosnervation | 0 | -1 |  | 0 | -1 | 252927.5469 | 252927.5469 | 0 | 252927.5469 | 0 | 0 | 0 | 0 | 0 | 0 | 0 | 0 | 1 | 38.5639 | 29.7853 | 17.5898 | 8760 | 1/1/2022 | 12/31/2051 | True | 0 | 0 | 0 | 0 | 0 | 0 | 0 | PSE_RPS | 0 | 0 | 0 | 0 | Unit | 1 |  | 2025 |  |  |  | 0 | 0 |  | Nominal ¦ 2/1/2021 3:52:31 PM | 2609 | 0 | 0 | 0 | 0 | 0
PSE_2021 IRP_V6 Balanced Portfolio_DR_020121 | Average | 2025 | PSE | ANRN 3830 | New Resource 3830 from 21IRPDSM2 DSM Bundle 2 | 14.2161 | 14.2161 | 14.2161 | 14.2161 | 14.2161 | 142.2397 | 135.4663 | 135.4663 | 0 | 0 | 0 | 7744.792 | 3818.7017 | 3926.0903 | 0 | 30.37 | 3.1564 | 0 | 135.4663 | 0 | 0 | 0 | 0 | 16870.0371 | 16870.0371 | 0 | 0 | 0 | -9125.2451 | 0 | 0 | 0 | New Cosnervation | 0 | -1 |  | 0 | -1 | 124533.1094 | 124533.1094 | 0 | 124533.1094 | 0 | 0 | 0 | 0 | 0 | 0 | 0 | 0 | 1 | -73.2757 | 30.6641 | 135.4663 | 8760 | 1/1/2022 | 12/31/2051 | True | 0 | 0 | 0 | 0 | 0 | 0 | 0 | PSE_RPS | 0 | 0 | 0 | 0 | Unit | 1 |  | 2025 |  |  |  | 0 | 0 |  | Nominal ¦ 2/1/2021 3:52:31 PM | 2610 | 0 | 0 | 0 | 0 | 0
PSE_2021 IRP_V6 Balanced Portfolio_DR_020121 | Average | 2025 | PSE | ANRN 3831 | New Resource 3831 from 21IRPDSM3 DSM Bundle 3 | 8.5668 | 8.5668 | 8.5668 | 8.5668 | 8.5668 | 194.3763 | 185.1203 | 185.1203 | 0 | 0 | 0 | 4113.9658 | 2211.0339 | 1902.9321 | 0 | 14.72 | 2.125 | 0 | 185.1203 | 0 | 0 | 0 | 0 | 13892.4512 | 13892.4512 | 0 | 0 | 0 | -9778.4854 | 0 | 0 | 0 | New Cosnervation | 0 | -1 |  | 0 | -1 | 75045.5547 | 75045.5547 | 0 | 75045.5547 | 0 | 0 | 0 | 0 | 0 | 0 | 0 | 0 | 1 | -130.3007 | 29.4626 | 185.1203 | 8760 | 1/1/2022 | 12/31/2051 | True | 0 | 0 | 0 | 0 | 0 | 0 | 0 | PSE_RPS | 0 | 0 | 0 | 0 | Unit | 1 |  | 2025 |  |  |  | 0 | 0 |  | Nominal ¦ 2/1/2021 3:52:31 PM | 2611 | 0 | 0 | 0 | 0 | 0
PSE_2021 IRP_V6 Balanced Portfolio_DR_020121 | Average | 2025 | PSE | ANRN 3832 | New Resource 3832 from 21IRPDSM4 DSM Bundle 4 | 2.2395 | 2.2395 | 2.2395 | 2.2395 | 2.2395 | 303.6146 | 289.1565 | 289.1565 | 0 | 0 | 0 | 1094.8951 | 584.2578 | 510.6374 | 0 | 3.95 | 2.6021 | 0 | 289.1565 | 0 | 0 | 0 | 0 | 5672.6968 | 5672.6968 | 0 | 0 | 0 | -4577.8018 | 0 | 0 | 0 | New Cosnervation | 0 | -1 |  | 0 | -1 | 19618.0859 | 19618.0859 | 0 | 19618.0859 | 0 | 0 | 0 | 0 | 0 | 0 | 0 | 0 | 1 | -233.346 | 29.7816 | 289.1565 | 8760 | 1/1/2022 | 12/31/2051 | True | 0 | 0 | 0 | 0 | 0 | 0 | 0 | PSE_RPS | 0 | 0 | 0 | 0 | Unit | 1 |  | 2025 |  |  |  | 0 | 0 |  | Nominal ¦ 2/1/2021 3:52:31 PM | 2612 | 0 | 0 | 0 | 0 | 0
PSE_2021 IRP_V6 Balanced Portfolio_DR_020121 | Average | 2025 | PSE | ANRN 3833 | New Resource 3833 from 21IRPDSM5 DSM Bundle 5 | 3.7228 | 3.7228 | 3.7228 | 3.7228 | 3.7228 | 256.6017 | 244.3824 | 244.3824 | 0 | 0 | 0 | 2470.2966 | 1066.3669 | 1403.9296 | 0 | 10.86 | 6.6445 | 0 | 244.3824 | 0 | 0 | 0 | 0 | 7969.6426 | 7969.6426 | 0 | 0 | 0 | -5499.3462 | 0 | 0 | 0 | New Cosnervation | 0 | -1 |  | 0 | -1 | 32611.3555 | 32611.3555 | 0 | 32611.3555 | 0 | 0 | 0 | 0 | 0 | 0 | 0 | 0 | 1 | -168.6329 | 32.6993 | 244.3824 | 8760 | 1/1/2022 | 12/31/2051 | True | 0 | 0 | 0 | 0 | 0 | 0 | 0 | PSE_RPS | 0 | 0 | 0 | 0 | Unit | 1 |  | 2025 |  |  |  | 0 | 0 |  | Nominal ¦ 2/1/2021 3:52:31 PM | 2613 | 0 | 0 | 0 | 0 | 0
PSE_2021 IRP_V6 Balanced Portfolio_DR_020121 | Average | 2025 | PSE | ANRN 3834 | New Resource 3834 from 21IRPDSM6 DSM Bundle 6 | 1.339 | 1.339 | 1.339 | 1.339 | 1.339 | 261.4506 | 249.0004 | 249.0004 | 0 | 0 | 0 | 813.6295 | 372.8008 | 440.8287 | 0 | 3.41 | 5.3472 | 0 | 249.0004 | 0 | 0 | 0 | 0 | 2920.7507 | 2920.7507 | 0 | 0 | 0 | -2107.1213 | 0 | 0 | 0 | New Cosnervation | 0 | -1 |  | 0 | -1 | 11729.9014 | 11729.9014 | 0 | 11729.9014 | 0 | 0 | 0 | 0 | 0 | 0 | 0 | 0 | 1 | -179.6367 | 31.7821 | 249.0004 | 8760 | 1/1/2022 | 12/31/2051 | True | 0 | 0 | 0 | 0 | 0 | 0 | 0 | PSE_RPS | 0 | 0 | 0 | 0 | Unit | 1 |  | 2025 |  |  |  | 0 | 0 |  | Nominal ¦ 2/1/2021 3:52:31 PM | 2614 | 0 | 0 | 0 | 0 | 0
PSE_2021 IRP_V6 Balanced Portfolio_DR_020121 | Average | 2025 | PSE | ANRN 3835 | New Resource 3835 from 21IRPDSM7 DSM Bundle 7 | 5.675 | 5.675 | 5.675 | 5.675 | 5.675 | 413.5182 | 393.8268 | 393.8268 | 0 | 0 | 0 | 3182.427 | 1538.0454 | 1644.3816 | 0 | 12.72 | 3.4273 | 0 | 393.8268 | 0 | 0 | 0 | 0 | 19578.2363 | 19578.2363 | 0 | 0 | 0 | -16395.8086 | 0 | 0 | 0 | New Cosnervation | 0 | -1 |  | 0 | -1 | 49712.8047 | 49712.8047 | 0 | 49712.8047 | 0 | 0 | 0 | 0 | 0 | 0 | 0 | 0 | 1 | -329.8106 | 30.9386 | 393.8268 | 8760 | 1/1/2022 | 12/31/2051 | True | 0 | 0 | 0 | 0 | 0 | 0 | 0 | PSE_RPS | 0 | 0 | 0 | 0 | Unit | 1 |  | 2025 |  |  |  | 0 | 0 |  | Nominal ¦ 2/1/2021 3:52:31 PM | 2615 | 0 | 0 | 0 | 0 | 0
PSE_2021 IRP_V6 Balanced Portfolio_DR_020121 | Average | 2025 | PSE | ANRN 3836 | New Resource 3836 from 21IRPDSM8 DSM Bundle 8 | 4.5636 | 4.5636 | 4.5636 | 4.5636 | 4.5636 | 469.4909 | 447.1339 | 447.1339 | 0 | 0 | 0 | 2025.4125 | 1163.1462 | 862.2661 | 0 | 6.67 | 2.1545 | 0 | 447.1339 | 0 | 0 | 0 | 0 | 17875.3164 | 17875.3164 | 0 | 0 | 0 | -15849.9033 | 0 | 0 | 0 | New Cosnervation | 0 | -1 |  | 0 | -1 | 39977.5508 | 39977.5508 | 0 | 39977.5508 | 0 | 0 | 0 | 0 | 0 | 0 | 0 | 0 | 1 | -396.4701 | 29.095 | 447.1339 | 8760 | 1/1/2022 | 12/31/2051 | True | 0 | 0 | 0 | 0 | 0 | 0 | 0 | PSE_RPS | 0 | 0 | 0 | 0 | Unit | 1 |  | 2025 |  |  |  | 0 | 0 |  | Nominal ¦ 2/1/2021 3:52:31 PM | 2616 | 0 | 0 | 0 | 0 | 0
PSE_2021 IRP_V6 Balanced Portfolio_DR_020121 | Average | 2025 | PSE | ANRN 3837 | New Resource 3837 from 21IRPDSM9 DSM Bundle 9 | 10.1142 | 10.1142 | 10.1142 | 10.1142 | 10.1142 | 536.9847 | 511.4138 | 511.4138 | 0 | 0 | 0 | 5037.9395 | 2660.5669 | 2377.3726 | 0 | 18.39 | 2.6621 | 0 | 511.4138 | 0 | 0 | 0 | 0 | 45311.5977 | 45311.5977 | 0 | 0 | 0 | -40273.6562 | 0 | 0 | 0 | New Cosnervation | 0 | -1 |  | 0 | -1 | 88600.6484 | 88600.6484 | 0 | 88600.6484 | 0 | 0 | 0 | 0 | 0 | 0 | 0 | 0 | 1 | -454.5526 | 30.0288 | 511.4138 | 8760 | 1/1/2022 | 12/31/2051 | True | 0 | 0 | 0 | 0 | 0 | 0 | 0 | PSE_RPS | 0 | 0 | 0 | 0 | Unit | 1 |  | 2025 |  |  |  | 0 | 0 |  | Nominal ¦ 2/1/2021 3:52:31 PM | 2617 | 0 | 0 | 0 | 0 | 0
PSE_2021 IRP_V6 Balanced Portfolio_DR_020121 | Average | 2025 | PSE | ANRN 3838 | New Resource 3838 from 21IRPDSM10 DSM Bundle 10 | 2.2481 | 2.2481 | 2.2481 | 2.2481 | 2.2481 | 779.8645 | 742.728 | 742.728 | 0 | 0 | 0 | 1197.0579 | 593.3423 | 603.7156 | 0 | 4.67 | 3.1054 | 0 | 742.728 | 0 | 0 | 0 | 0 | 14627.0166 | 14627.0166 | 0 | 0 | 0 | -13429.959 | 0 | 0 | 0 | New Cosnervation | 0 | -1 |  | 0 | -1 | 19693.6387 | 19693.6387 | 0 | 19693.6387 | 0 | 0 | 0 | 0 | 0 | 0 | 0 | 0 | 1 | -681.944 | 30.1286 | 742.728 | 8760 | 1/1/2022 | 12/31/2051 | True | 0 | 0 | 0 | 0 | 0 | 0 | 0 | PSE_RPS | 0 | 0 | 0 | 0 | Unit | 1 |  | 2025 |  |  |  | 0 | 0 |  | Nominal ¦ 2/1/2021 3:52:31 PM | 2618 | 0 | 0 | 0 | 0 | 0
PSE_2021 IRP_V6 Balanced Portfolio_DR_020121 | Average | 2025 | PSE | ANRN 3842 | New Resource 3842 from 21IRPDSMDE DSM Bundle Distribution Efficiency | 3.8602 | 3.8602 | 3.8602 | 3.8602 | 3.8602 | 216.1747 | 205.8806 | 205.8806 | 0 | 0 | 0 | 1441.7491 | 933.6973 | 508.0518 | 0 | 3.93 | 1.0488 | 0 | 205.8806 | 0 | 0 | 0 | 0 | 6961.9214 | 6961.9214 | 0 | 0 | 0 | -5520.1719 | 0 | 0 | 0 | New Cosnervation | 0 | -1 |  | 0 | -1 | 33815.3281 | 33815.3281 | 0 | 33815.3281 | 0 | 0 | 0 | 0 | 0 | 0 | 0 | 0 | 1 | -163.2447 | 27.6117 | 205.8806 | 8760 | 1/1/2022 | 12/31/2051 | True | 0 | 0 | 0 | 0 | 0 | 0 | 0 | PSE_RPS | 0 | 0 | 0 | 0 | Unit | 1 |  | 2025 |  |  |  | 0 | 0 |  | Nominal ¦ 2/1/2021 3:52:31 PM | 2619 | 0 | 0 | 0 | 0 | 0
PSE_2021 IRP_V6 Balanced Portfolio_DR_020121 | Average | 2025 | PSE | ANRN 3843 | New Resource 3843 from 21IRPDSMC&S 21IRP DSM C&S | 53.2843 | 53.2843 | 53.2843 | 53.2843 | 53.2843 | 0 | 0 | 0 | 0 | 0 | 0 | 26728.5625 | 14128.1006 | 12600.4619 | 0 | 97.47 | 2.404 | 0 | 0 | 0 | 0 | 0 | 0 | 0 | 0 | 0 | 0 | 0 | 26728.5625 | 0 | 0 | 0 | New Cosnervation | 0 | -1 |  | 0 | -1 | 466770.6875 | 466770.6875 | 0 | 466770.6875 | 0 | 0 | 0 | 0 | 0 | 0 | 0 | 0 | 1 | 57.2627 | 30.2678 | 0 | 8760 | 1/1/2022 | 12/31/2051 | True | 0 | 0 | 0 | 0 | 0 | 0 | 0 |  | 0 | 0 | 0 | 0 | Unit | 1 |  | 2025 |  |  |  | 0 | 0 |  | Nominal ¦ 2/1/2021 3:52:31 PM | 2620 | 0 | 0 | 0 | 0 | 0
PSE_2021 IRP_V6 Balanced Portfolio_DR_020121 | Average | 2025 | PSE | ANRN 3844 | New Resource 3844 from 21IRPDSMPV 21IRP DSM Solar PV | 0.28582 | 0.28582 | 0.28582 | 0.28582 | 0.28582 | 0 | 0 | 0 | 0 | 0 | 0 | 57.7456 | 57.7456 | 0 | 0 | 0 | 0.52683 | 0 | 0 | 0 | 0 | 0 | 0 | 0 | 0 | 0 | 0 | 0 | 57.7456 | 0 | 0 | 0 | New Cosnervation | 0 | -1 |  | 0 | -1 | 2503.75 | 2503.75 | 0 | 2503.75 | 0 | 0 | 0 | 0 | 0 | 0 | 374 | 0 | 1 | 23.0637 | 23.0637 | 0 | 4145 | 1/1/2022 | 12/31/2051 | True | 0 | 0 | 0 | 0 | 0 | 0 | 0 |  | 0 | 0 | 0 | 0 | Unit | 1 |  | 2025 |  |  |  | 0 | 0 |  | Nominal ¦ 2/1/2021 3:52:31 PM | 2621 | 0 | 0 | 0 | 0 | 0
PSE_2021 IRP_V6 Balanced Portfolio_DR_020121 | Average | 2025 | PSE | ANRN 3845 | New Resource 3845 from 21IRPDR1 DR Res CPP-No Enablement | 0.043919 | 0.044475 | 4.87 | 4.87 | 0.044475 | 0 | 0 | 0 | 0 | 0 | 0 | 219.3595 | 17.6901 | 201.6694 | 0 | 1.56 | 0.32033 | 0 | 0 | 517.1581 | 517.1581 | 0 | 0 | 0 | 0 | 0 | 0 | 0 | -297.7986 | 0 | 0 | 0 | Demand Response | 0 | -1 |  | 0 | -1 | 384.73 | 384.73 | 0 | 384.73 | 0 | 0 | 0 | 0.90183 | 0 | 0 | 32 | 0 | 0.0090183 | -774.0455 | 45.9805 | 1344.2104 | 79 | 1/1/2022 | 12/31/2051 | True | 0 | 0 | 0 | 0 | 0 | 0 | 0 |  | 0 | 0 | 0 | 0 | Unit | 1 |  | 2025 |  |  |  | 0 | 0 |  | Nominal ¦ 2/1/2021 3:52:31 PM | 2622 | 0 | 0 | 0 | 0 | 0
PSE_2021 IRP_V6 Balanced Portfolio_DR_020121 | Average | 2025 | PSE | ANRN 3846 | New Resource 3846 from 21IRPDR2 DR Res CPP-With Enablement | 0.0012626 | 0.0012785 | 0.14 | 0.14 | 0.0012785 | 0 | 0 | 0 | 0 | 0 | 0 | 5.6781 | 0.50705 | 5.171 | 0 | 0.04 | 0.28571 | 0 | 0 | 8.6706 | 8.6706 | 0 | 0 | 0 | 0 | 0 | 0 | 0 | -2.9925 | 0 | 0 | 0 | Demand Response | 0 | -1 |  | 0 | -1 | 11.06 | 11.06 | 0 | 11.06 | 0 | 0 | 0 | 0.90183 | 0 | 0 | 31 | 0 | 0.0090183 | -270.5728 | 45.8452 | 783.9597 | 79 | 1/1/2022 | 12/31/2051 | True | 0 | 0 | 0 | 0 | 0 | 0 | 0 |  | 0 | 0 | 0 | 0 | Unit | 1 |  | 2025 |  |  |  | 0 | 0 |  | Nominal ¦ 2/1/2021 3:52:31 PM | 2623 | 0 | 0 | 0 | 0 | 0
PSE_2021 IRP_V6 Balanced Portfolio_DR_020121 | Average | 2025 | PSE | ANRN 3847 | New Resource 3847 from 21IRPDR3 DR Res DLC Heat-Switch | 0.14986 | 0.14986 | 16.41 | 16.41 | 0.14986 | 0 | 0 | 0 | 0 | 0 | 0 | 738.7302 | 60.035 | 678.6953 | 0 | 5.25 | 0.31993 | 0 | 0 | 2068.5168 | 2648.8518 | 0 | -580.335 | 0 | 0 | 0 | 0 | 0 | -1329.7866 | 0 | 0 | 0 | Demand Response | 0 | -1 |  | 0 | -1 | 1312.8 | 1312.8 | 0 | 1312.8 | 0 | 0 | 0 | 0.91324 | 0 | 0 | 31 | 0 | 0.0091324 | -1012.9392 | 45.7305 | 1575.6526 | 80 | 1/1/2022 | 12/31/2051 | True | 0 | 0 | 0 | 0 | 0 | 0 | 0 |  | 0 | 0 | 0 | 0 | Unit | 1 |  | 2025 |  |  |  | 0 | 0 |  | Nominal ¦ 2/1/2021 3:52:31 PM | 2624 | 0 | 0 | 0 | 0 | 0
PSE_2021 IRP_V6 Balanced Portfolio_DR_020121 | Average | 2025 | PSE | ANRN 3848 | New Resource 3848 from 21IRPDR4 DR Res DLC Heat-BYOT | 0.0032877 | 0.0032877 | 0.36 | 0.36 | 0.0032877 | 0 | 0 | 0 | 0 | 0 | 0 | 16.8301 | 1.317 | 15.513 | 0 | 0.12 | 0.33333 | 0 | 0 | 13.2535 | 25.9848 | 0 | -12.7313 | 0 | 0 | 0 | 0 | 0 | 3.5766 | 0 | 0 | 0 | Demand Response | 0 | -1 |  | 0 | -1 | 28.8 | 28.8 | 0 | 28.8 | 0 | 0 | 0 | 0.91324 | 0 | 0 | 31 | 0 | 0.0091324 | 124.1869 | 45.7305 | 460.1906 | 80 | 1/1/2022 | 12/31/2051 | True | 0 | 0 | 0 | 0 | 0 | 0 | 0 |  | 0 | 0 | 0 | 0 | Unit | 1 |  | 2025 |  |  |  | 0 | 0 |  | Nominal ¦ 2/1/2021 3:52:31 PM | 2625 | 0 | 0 | 0 | 0 | 0
PSE_2021 IRP_V6 Balanced Portfolio_DR_020121 | Average | 2025 | PSE | ANRN 3849 | New Resource 3849 from 21IRPDR5 DR Res DLC ERWH-Switch | 0 | 0 | 0 | 0 | 0 | 0 | 0 | 0 | 0 |  | 0 | 0 | 0 | 0 | 0 | 0 | 1 | 0 |  | 0 | 0 | 0 | 0 | 0 | 0 | 0 | 0 | 0 | 0 | 0 | 0 | 0 | Demand Response | 0 | -1 |  | 0 | -1 | 0 | 0 | 0 | 0 | 0 | 0 | 0 | 0 | 0 | 0 | 0 | 0 |  |  |  |  | 0 | 1/1/2025 | 12/31/2054 | True | 0 | 0 | 0 | 0 | 0 | 0 | 0 |  | 0 | 0 | 0 | 0 | Unit | 1 |  | 2025 |  |  |  | 0 | 0 |  | Nominal ¦ 2/1/2021 3:52:31 PM | 2626 | 0 | 0 | 0 | 0 | 0
PSE_2021 IRP_V6 Balanced Portfolio_DR_020121 | Average | 2025 | PSE | ANRN 3850 | New Resource 3850 from 21IRPDR6 DR Res DLC ERWH-Grid-Enabled | 5.0004 | 5.1 | 5.1 | 5.1 | 5.1 | 0 | 0 | 0 | 0 | 0 | 0 | 1426.3518 | 1215.6331 | 210.7187 | 0 | 1.63 | 0.31961 | 0 | 0 | 527.7145 | 708.0745 | 0 | -180.36 | 0 | 0 | 0 | 0 | 0 | 898.6373 | 0 | 0 | 0 | Demand Response | 0 | -1 |  | 0 | -1 | 43803.8984 | 43803.8984 | 0 | 43803.8984 | 0 | 0 | 0 | 98.0479 | 0 | 0 | 153 | 0 | 0.98048 | 20.515 | 27.7517 | 12.0472 | 8589 | 1/1/2022 | 12/31/2051 | True | 0 | 0 | 0 | 0 | 0 | 0 | 0 |  | 0 | 0 | 0 | 0 | Unit | 1 |  | 2025 |  |  |  | 0 | 0 |  | Nominal ¦ 2/1/2021 3:52:31 PM | 2627 | 0 | 0 | 0 | 0 | 0
PSE_2021 IRP_V6 Balanced Portfolio_DR_020121 | Average | 2025 | PSE | ANRN 3877 | New Resource 3877 from 21IRPDR8 DR Res DLC HPWH-Grid-Enabled | 0.078338 | 0.08 | 0.08 | 0.08 | 0.08 | 0 | 0 | 0 | 0 | 0 | 0 | 22.9509 | 19.0726 | 3.8783 | 0 | 0.03 | 0.375 | 0 | 0 | 24.2685 | 27.0977 | 0 | -2.8292 | 0 | 0 | 0 | 0 | 0 | -1.3177 | 0 | 0 | 0 | Demand Response | 0 | -1 |  | 0 | -1 | 686.24 | 686.24 | 0 | 686.24 | 0 | 0 | 0 | 97.9224 | 0 | 0 | 156 | 0 | 0.97922 | -1.9201 | 27.7929 | 35.3645 | 8578 | 1/1/2022 | 12/31/2051 | True | 0 | 0 | 0 | 0 | 0 | 0 | 0 |  | 0 | 0 | 0 | 0 | Unit | 1 |  | 2025 |  |  |  | 0 | 0 |  | Nominal ¦ 2/1/2021 3:52:31 PM | 2628 | 0 | 0 | 0 | 0 | 0
PSE_2021 IRP_V6 Balanced Portfolio_DR_020121 | Average | 2025 | PSE | ANRN 3878 | New Resource 3878 from 21IRPDR9 DR Small Com DLC Heat-Switch | 0 | 0 | 0 | 0 | 0 | 0 | 0 | 0 | 0 |  | 0 | 0 | 0 | 0 | 0 | 0 | 1 | 0 |  | 0 | 0 | 0 | 0 | 0 | 0 | 0 | 0 | 0 | 0 | 0 | 0 | 0 | Demand Response | 0 | -1 |  | 0 | -1 | 0 | 0 | 0 | 0 | 0 | 0 | 0 | 0 | 0 | 0 | 0 | 0 |  |  |  |  | 0 | 1/1/2025 | 12/31/2054 | True | 0 | 0 | 0 | 0 | 0 | 0 | 0 |  | 0 | 0 | 0 | 0 | Unit | 1 |  | 2025 |  |  |  | 0 | 0 |  | Nominal ¦ 2/1/2021 3:52:31 PM | 2629 | 0 | 0 | 0 | 0 | 0
PSE_2021 IRP_V6 Balanced Portfolio_DR_020121 | Average | 2025 | PSE | ANRN 3879 | New Resource 3879 from 21IRPDR10 DR Medium Com DLC Heat-Switch | 0.015616 | 0.015616 | 1.71 | 1.71 | 0.015616 | 0 | 0 | 0 | 0 | 0 | 0 | 77.3573 | 6.2559 | 71.1014 | 0 | 0.55 | 0.32164 | 0 | 0 | 100.8153 | 161.2889 | 0 | -60.4737 | 0 | 0 | 0 | 0 | 0 | -23.4579 | 0 | 0 | 0 | Demand Response | 0 | -1 |  | 0 | -1 | 136.8 | 136.8 | 0 | 136.8 | 0 | 0 | 0 | 0.91324 | 0 | 0 | 31 | 0 | 0.0091324 | -171.476 | 45.7305 | 736.9536 | 80 | 1/1/2022 | 12/31/2051 | True | 0 | 0 | 0 | 0 | 0 | 0 | 0 |  | 0 | 0 | 0 | 0 | Unit | 1 |  | 2025 |  |  |  | 0 | 0 |  | Nominal ¦ 2/1/2021 3:52:31 PM | 2630 | 0 | 0 | 0 | 0 | 0
PSE_2021 IRP_V6 Balanced Portfolio_DR_020121 | Average | 2025 | PSE | ANRN 3880 | New Resource 3880 from 21IRPDR11 DR C&I Curtailment-Manual | 0 | 0 | 0 | 0 | 0 | 0 | 0 | 0 | 0 |  | 0 | 0 | 0 | 0 | 0 | 0 | 1 | 0 |  | 0 | 0 | 0 | 0 | 0 | 0 | 0 | 0 | 0 | 0 | 0 | 0 | 0 | Demand Response | 0 | -1 |  | 0 | -1 | 0 | 0 | 0 | 0 | 0 | 0 | 0 | 0 | 0 | 0 | 0 | 0 |  |  |  |  | 0 | 1/1/2025 | 12/31/2054 | True | 0 | 0 | 0 | 0 | 0 | 0 | 0 |  | 0 | 0 | 0 | 0 | Unit | 1 |  | 2025 |  |  |  | 0 | 0 |  | Nominal ¦ 2/1/2021 3:52:31 PM | 2631 | 0 | 0 | 0 | 0 | 0
PSE_2021 IRP_V6 Balanced Portfolio_DR_020121 | Average | 2025 | PSE | ANRN 3881 | New Resource 3881 from 21IRPDR12 DR C&I Curtailment-AutoDR | 0 | 0 | 0 | 0 | 0 | 0 | 0 | 0 | 0 |  | 0 | 0 | 0 | 0 | 0 | 0 | 1 | 0 |  | 0 | 0 | 0 | 0 | 0 | 0 | 0 | 0 | 0 | 0 | 0 | 0 | 0 | Demand Response | 0 | -1 |  | 0 | -1 | 0 | 0 | 0 | 0 | 0 | 0 | 0 | 0 | 0 | 0 | 0 | 0 |  |  |  |  | 0 | 1/1/2025 | 12/31/2054 | True | 0 | 0 | 0 | 0 | 0 | 0 | 0 |  | 0 | 0 | 0 | 0 | Unit | 1 |  | 2025 |  |  |  | 0 | 0 |  | Nominal ¦ 2/1/2021 3:52:31 PM | 2632 | 0 | 0 | 0 | 0 | 0
PSE_2021 IRP_V6 Balanced Portfolio_DR_020121 | Average | 2025 | PSE | ANRN 3882 | New Resource 3882 from 21IRPDR13 DR C&I CPP-No Enablement | 0 | 0 | 0 | 0 | 0 | 0 | 0 | 0 | 0 |  | 0 | 0 | 0 | 0 | 0 | 0 | 1 | 0 |  | 0 | 0 | 0 | 0 | 0 | 0 | 0 | 0 | 0 | 0 | 0 | 0 | 0 | Demand Response | 0 | -1 |  | 0 | -1 | 0 | 0 | 0 | 0 | 0 | 0 | 0 | 0 | 0 | 0 | 0 | 0 |  |  |  |  | 0 | 1/1/2025 | 12/31/2054 | True | 0 | 0 | 0 | 0 | 0 | 0 | 0 |  | 0 | 0 | 0 | 0 | Unit | 1 |  | 2025 |  |  |  | 0 | 0 |  | Nominal ¦ 2/1/2021 3:52:31 PM | 2633 | 0 | 0 | 0 | 0 | 0
PSE_2021 IRP_V6 Balanced Portfolio_DR_020121 | Average | 2025 | PSE | ANRN 3883 | New Resource 3883 from 21IRPDR14 DR C&I CPP-With Enablement | 0 | 0 | 0 | 0 | 0 | 0 | 0 | 0 | 0 |  | 0 | 0 | 0 | 0 | 0 | 0 | 1 | 0 |  | 0 | 0 | 0 | 0 | 0 | 0 | 0 | 0 | 0 | 0 | 0 | 0 | 0 | Demand Response | 0 | -1 |  | 0 | -1 | 0 | 0 | 0 | 0 | 0 | 0 | 0 | 0 | 0 | 0 | 0 | 0 |  |  |  |  | 0 | 1/1/2025 | 12/31/2054 | True | 0 | 0 | 0 | 0 | 0 | 0 | 0 |  | 0 | 0 | 0 | 0 | Unit | 1 |  | 2025 |  |  |  | 0 | 0 |  | Nominal ¦ 2/1/2021 3:52:31 PM | 2634 | 0 | 0 | 0 | 0 | 0
PSE_2021 IRP_V6 Balanced Portfolio_DR_020121 | Average | 2025 | PSE | ANRN 3910 | New Resource 3910 from 21IRPDR16 DR Res Behavior DR-Winter | 0 | 0 | 0 | 0 | 0 | 0 | 0 | 0 | 0 |  | 0 | 0 | 0 | 0 | 0 | 0 | 1 | 0 |  | 0 | 0 | 0 | 0 | 0 | 0 | 0 | 0 | 0 | 0 | 0 | 0 | 0 | Demand Response | 0 | -1 |  | 0 | -1 | 0 | 0 | 0 | 0 | 0 | 0 | 0 | 0 | 0 | 0 | 0 | 0 |  |  |  |  | 0 | 1/1/2025 | 12/31/2054 | True | 0 | 0 | 0 | 0 | 0 | 0 | 0 |  | 0 | 0 | 0 | 0 | Unit | 1 |  | 2025 |  |  |  | 0 | 0 |  | Nominal ¦ 2/1/2021 3:52:31 PM | 2635 | 0 | 0 | 0 | 0 | 0
PSE_2021 IRP_V6 Balanced Portfolio_DR_020121 | Average | 2025 | PSE | ANRN 3964 | New Resource 3964 from 21IRPSolar1 New WA Solar1 | 0 | 0 | 0 | 0 | 0 | 0 | 0 | 0 | 0 |  | 0 | 0 | 0 | 0 | 0 | 0 | 1 | 0 |  | 0 | 0 | 0 | 0 | 0 | 0 | 0 | 0 | 0 | 0 | 0 | 0 | 0 | PV - Hydro dominated areas | 0 | -1 |  | 0 | -1 | 0 | 0 | 0 | 0 | 0 | 0 | 0 | 0 | 0 | 0 | 0 | 0 |  |  |  |  | 0 | 1/1/2029 | 12/31/2058 | True | 0 | 0 | 0 | 0 | 0 | 0 | 0 | PSE_RPS | 0 | 0 | 0 | 0 | Unit | 1 |  | 2025 |  |  |  | 0 | 0 |  | Nominal ¦ 2/1/2021 3:52:31 PM | 2636 | 0 | 0 | 0 | 0 | 0
PSE_2021 IRP_V6 Balanced Portfolio_DR_020121 | Average | 2025 | PSE | ANRN 3989 | New Resource 3989 from 21IRPSolar2 New WA Solar2 | 0 | 0 | 0 | 0 | 0 | 0 | 0 | 0 | 0 |  | 0 | 0 | 0 | 0 | 0 | 0 | 1 | 0 |  | 0 | 0 | 0 | 0 | 0 | 0 | 0 | 0 | 0 | 0 | 0 | 0 | 0 | PV - Hydro dominated areas | 0 | -1 |  | 0 | -1 | 0 | 0 | 0 | 0 | 0 | 0 | 0 | 0 | 0 | 0 | 0 | 0 |  |  |  |  | 0 | 1/1/2030 | 12/31/2059 | True | 0 | 0 | 0 | 0 | 0 | 0 | 0 | PSE_RPS | 0 | 0 | 0 | 0 | Unit | 1 |  | 2025 |  |  |  | 0 | 0 |  | Nominal ¦ 2/1/2021 3:52:31 PM | 2637 | 0 | 0 | 0 | 0 | 0
PSE_2021 IRP_V6 Balanced Portfolio_DR_020121 | Average | 2025 | PSE | ANRN 4013 | New Resource 4013 from 21IRPSolar3 New WA Solar3 | 0 | 0 | 0 | 0 | 0 | 0 | 0 | 0 | 0 |  | 0 | 0 | 0 | 0 | 0 | 0 | 1 | 0 |  | 0 | 0 | 0 | 0 | 0 | 0 | 0 | 0 | 0 | 0 | 0 | 0 | 0 | PV - Hydro dominated areas | 0 | -1 |  | 0 | -1 | 0 | 0 | 0 | 0 | 0 | 0 | 0 | 0 | 0 | 0 | 0 | 0 |  |  |  |  | 0 | 1/1/2030 | 12/31/2059 | True | 0 | 0 | 0 | 0 | 0 | 0 | 0 | PSE_RPS | 0 | 0 | 0 | 0 | Unit | 1 |  | 2025 |  |  |  | 0 | 0 |  | Nominal ¦ 2/1/2021 3:52:31 PM | 2638 | 0 | 0 | 0 | 0 | 0
PSE_2021 IRP_V6 Balanced Portfolio_DR_020121 | Average | 2025 | PSE | ANRN 4044 | New Resource 4044 from 21IRPSolar4 New WA Solar4 | 0 | 0 | 0 | 0 | 0 | 0 | 0 | 0 | 0 |  | 0 | 0 | 0 | 0 | 0 | 0 | 1 | 0 |  | 0 | 0 | 0 | 0 | 0 | 0 | 0 | 0 | 0 | 0 | 0 | 0 | 0 | PV - Hydro dominated areas | 0 | -1 |  | 0 | -1 | 0 | 0 | 0 | 0 | 0 | 0 | 0 | 0 | 0 | 0 | 0 | 0 |  |  |  |  | 0 | 1/1/2037 | 12/31/2066 | True | 0 | 0 | 0 | 0 | 0 | 0 | 0 | PSE_RPS | 0 | 0 | 0 | 0 | Unit | 1 |  | 2025 |  |  |  | 0 | 0 |  | Nominal ¦ 2/1/2021 3:52:31 PM | 2639 | 0 | 0 | 0 | 0 | 0
PSE_2021 IRP_V6 Balanced Portfolio_DR_020121 | Average | 2025 | PSE | ANRN 4076 | New Resource 4076 from 21IRPSolar5 New WA Solar5 | 0 | 0 | 0 | 0 | 0 | 0 | 0 | 0 | 0 |  | 0 | 0 | 0 | 0 | 0 | 0 | 1 | 0 |  | 0 | 0 | 0 | 0 | 0 | 0 | 0 | 0 | 0 | 0 | 0 | 0 | 0 | PV - Hydro dominated areas | 0 | -1 |  | 0 | -1 | 0 | 0 | 0 | 0 | 0 | 0 | 0 | 0 | 0 | 0 | 0 | 0 |  |  |  |  | 0 | 1/1/2045 | 12/31/2074 | True | 0 | 0 | 0 | 0 | 0 | 0 | 0 | PSE_RPS | 0 | 0 | 0 | 0 | Unit | 1 |  | 2025 |  |  |  | 0 | 0 |  | Nominal ¦ 2/1/2021 3:52:31 PM | 2640 | 0 | 0 | 0 | 0 | 0
PSE_2021 IRP_V6 Balanced Portfolio_DR_020121 | Average | 2025 | PSE | ANRN 4100 | New Resource 4100 from 21IRPSolar6 New WA Solar6 | 0 | 0 | 0 | 0 | 0 | 0 | 0 | 0 | 0 |  | 0 | 0 | 0 | 0 | 0 | 0 | 1 | 0 |  | 0 | 0 | 0 | 0 | 0 | 0 | 0 | 0 | 0 | 0 | 0 | 0 | 0 | PV - Hydro dominated areas | 0 | -1 |  | 0 | -1 | 0 | 0 | 0 | 0 | 0 | 0 | 0 | 0 | 0 | 0 | 0 | 0 |  |  |  |  | 0 | 1/1/2045 | 12/31/2074 | True | 0 | 0 | 0 | 0 | 0 | 0 | 0 | PSE_RPS | 0 | 0 | 0 | 0 | Unit | 1 |  | 2025 |  |  |  | 0 | 0 |  | Nominal ¦ 2/1/2021 3:52:31 PM | 2641 | 0 | 0 | 0 | 0 | 0
PSE_2021 IRP_V6 Balanced Portfolio_DR_020121 | Average | 2025 | PSE | ANRN 4125 | New Resource 4125 from 21IRPSolar7 New WA Solar7 | 0 | 0 | 0 | 0 | 0 | 0 | 0 | 0 | 0 |  | 0 | 0 | 0 | 0 | 0 | 0 | 1 | 0 |  | 0 | 0 | 0 | 0 | 0 | 0 | 0 | 0 | 0 | 0 | 0 | 0 | 0 | PV - Hydro dominated areas | 0 | -1 |  | 0 | -1 | 0 | 0 | 0 | 0 | 0 | 0 | 0 | 0 | 0 | 0 | 0 | 0 |  |  |  |  | 0 | 1/1/2046 | 12/31/2075 | True | 0 | 0 | 0 | 0 | 0 | 0 | 0 | PSE_RPS | 0 | 0 | 0 | 0 | Unit | 1 |  | 2025 |  |  |  | 0 | 0 |  | Nominal ¦ 2/1/2021 3:52:31 PM | 2642 | 0 | 0 | 0 | 0 | 0
PSE_2021 IRP_V6 Balanced Portfolio_DR_020121 | Average | 2025 | PSE | ANRN 4656 | New Resource 4656 from 21IRPWind1 New WA Wind1 | 35.8729 | 35.8729 | 100 | 100 | 35.8729 | -10.9137 | -10.394 | -10.394 | 0 | 0 | 0 | 9664.5127 | 7712.4556 | 1952.0568 | 0 | 15.1 | 0.151 | 0 | -10.394 | 31721 | 4607.4761 | 22706.7363 | 4406.7886 | -3266.2742 | 0 | -6753.4771 | 3487.2026 | 0 | -18790.2129 | 0 | 0 | 0 | Wind | 0 | -1 |  | 0 | -1 | 314246.9375 | 314246.9375 | 0 | 314246.9375 | 0 | 0 | 0 | 0 | 0 | 0 | 316 | 0 | 0.35873 | -59.7944 | 24.5427 | 90.5489 | 6091 | 1/1/2025 | 12/31/2054 | True | 0 | 0 | 0 | 0 | 0 | 0 | 0 | PSE_RPS | 64.1271 | 0 | 0 | 0 | Unit | 1 |  | 2025 |  |  |  | 0 | 0 |  | Nominal ¦ 2/1/2021 3:52:31 PM | 2643 | 0 | 0 | 0 | 0 | 0
PSE_2021 IRP_V6 Balanced Portfolio_DR_020121 | Average | 2025 | PSE | ANRN 4680 | New Resource 4680 from 21IRPWind2 New WA Wind2 | 35.8729 | 35.8729 | 100 | 100 | 35.8729 | -10.9137 | -10.394 | -10.394 | 0 | 0 | 0 | 9664.5127 | 7712.4556 | 1952.0568 | 0 | 15.1 | 0.151 | 0 | -10.394 | 31721 | 4607.4761 | 22706.7363 | 4406.7886 | -3266.2742 | 0 | -6753.4771 | 3487.2026 | 0 | -18790.2129 | 0 | 0 | 0 | Wind | 0 | -1 |  | 0 | -1 | 314246.9375 | 314246.9375 | 0 | 314246.9375 | 0 | 0 | 0 | 0 | 0 | 0 | 316 | 0 | 0.35873 | -59.7944 | 24.5427 | 90.5489 | 6091 | 1/1/2025 | 12/31/2054 | True | 0 | 0 | 0 | 0 | 0 | 0 | 0 | PSE_RPS | 64.1271 | 0 | 0 | 0 | Unit | 1 |  | 2025 |  |  |  | 0 | 0 |  | Nominal ¦ 2/1/2021 3:52:31 PM | 2644 | 0 | 0 | 0 | 0 | 0
PSE_2021 IRP_V6 Balanced Portfolio_DR_020121 | Average | 2025 | PSE | ANRN 4704 | New Resource 4704 from 21IRPWind3 New WA Wind3 | 35.8729 | 35.8729 | 100 | 100 | 35.8729 | -10.9137 | -10.394 | -10.394 | 0 | 0 | 0 | 9218.5127 | 7712.4556 | 1506.057 | 0 | 11.65 | 0.1165 | 0 | -10.394 | 31721 | 4607.4761 | 22706.7363 | 4406.7886 | -3266.2742 | 0 | -6753.4771 | 3487.2026 | 0 | -19236.2129 | 0 | 0 | 0 | Wind | 0 | -1 |  | 0 | -1 | 314246.9375 | 314246.9375 | 0 | 314246.9375 | 0 | 0 | 0 | 0 | 0 | 0 | 316 | 0 | 0.35873 | -61.2137 | 24.5427 | 90.5489 | 6091 | 1/1/2025 | 12/31/2054 | True | 0 | 0 | 0 | 0 | 0 | 0 | 0 | PSE_RPS | 64.1271 | 0 | 0 | 0 | Unit | 1 |  | 2025 |  |  |  | 0 | 0 |  | Nominal ¦ 2/1/2021 3:52:31 PM | 2645 | 0 | 0 | 0 | 0 | 0
PSE_2021 IRP_V6 Balanced Portfolio_DR_020121 | Average | 2025 | PSE | ANRN 4733 | New Resource 4733 from 21IRPWind4 New WA Wind4 | 0 | 0 | 0 | 0 | 0 | 0 | 0 | 0 | 0 |  | 0 | 0 | 0 | 0 | 0 | 0 | 1 | 0 |  | 0 | 0 | 0 | 0 | 0 | 0 | 0 | 0 | 0 | 0 | 0 | 0 | 0 | Wind | 0 | -1 |  | 0 | -1 | 0 | 0 | 0 | 0 | 0 | 0 | 0 | 0 | 0 | 0 | 0 | 0 |  |  |  |  | 0 | 1/1/2030 | 12/31/2059 | True | 0 | 0 | 0 | 0 | 0 | 0 | 0 | PSE_RPS | 0 | 0 | 0 | 0 | Unit | 1 |  | 2025 |  |  |  | 0 | 0 |  | Nominal ¦ 2/1/2021 3:52:31 PM | 2646 | 0 | 0 | 0 | 0 | 0
PSE_2021 IRP_V6 Balanced Portfolio_DR_020121 | Average | 2025 | PSE | ANRN 4758 | New Resource 4758 from 21IRPWind5 New WA Wind5 | 0 | 0 | 0 | 0 | 0 | 0 | 0 | 0 | 0 |  | 0 | 0 | 0 | 0 | 0 | 0 | 1 | 0 |  | 0 | 0 | 0 | 0 | 0 | 0 | 0 | 0 | 0 | 0 | 0 | 0 | 0 | Wind | 0 | -1 |  | 0 | -1 | 0 | 0 | 0 | 0 | 0 | 0 | 0 | 0 | 0 | 0 | 0 | 0 |  |  |  |  | 0 | 1/1/2031 | 12/31/2060 | True | 0 | 0 | 0 | 0 | 0 | 0 | 0 | PSE_RPS | 0 | 0 | 0 | 0 | Unit | 1 |  | 2025 |  |  |  | 0 | 0 |  | Nominal ¦ 2/1/2021 3:52:31 PM | 2647 | 0 | 0 | 0 | 0 | 0
PSE_2021 IRP_V6 Balanced Portfolio_DR_020121 | Average | 2025 | PSE | ANRN 4783 | New Resource 4783 from 21IRPWind6 New WA Wind6 | 0 | 0 | 0 | 0 | 0 | 0 | 0 | 0 | 0 |  | 0 | 0 | 0 | 0 | 0 | 0 | 1 | 0 |  | 0 | 0 | 0 | 0 | 0 | 0 | 0 | 0 | 0 | 0 | 0 | 0 | 0 | Wind | 0 | -1 |  | 0 | -1 | 0 | 0 | 0 | 0 | 0 | 0 | 0 | 0 | 0 | 0 | 0 | 0 |  |  |  |  | 0 | 1/1/2032 | 12/31/2061 | True | 0 | 0 | 0 | 0 | 0 | 0 | 0 | PSE_RPS | 0 | 0 | 0 | 0 | Unit | 1 |  | 2025 |  |  |  | 0 | 0 |  | Nominal ¦ 2/1/2021 3:52:31 PM | 2648 | 0 | 0 | 0 | 0 | 0
PSE_2021 IRP_V6 Balanced Portfolio_DR_020121 | Average | 2025 | PSE | ANRN 4808 | New Resource 4808 from 21IRPWind7 New WA Wind7 | 0 | 0 | 0 | 0 | 0 | 0 | 0 | 0 | 0 |  | 0 | 0 | 0 | 0 | 0 | 0 | 1 | 0 |  | 0 | 0 | 0 | 0 | 0 | 0 | 0 | 0 | 0 | 0 | 0 | 0 | 0 | Wind | 0 | -1 |  | 0 | -1 | 0 | 0 | 0 | 0 | 0 | 0 | 0 | 0 | 0 | 0 | 0 | 0 |  |  |  |  | 0 | 1/1/2033 | 12/31/2062 | True | 0 | 0 | 0 | 0 | 0 | 0 | 0 | PSE_RPS | 0 | 0 | 0 | 0 | Unit | 1 |  | 2025 |  |  |  | 0 | 0 |  | Nominal ¦ 2/1/2021 3:52:31 PM | 2649 | 0 | 0 | 0 | 0 | 0
PSE_2021 IRP_V6 Balanced Portfolio_DR_020121 | Average | 2025 | PSE | ANRN 4833 | New Resource 4833 from 21IRPWind8 New WA Wind8 | 0 | 0 | 0 | 0 | 0 | 0 | 0 | 0 | 0 |  | 0 | 0 | 0 | 0 | 0 | 0 | 1 | 0 |  | 0 | 0 | 0 | 0 | 0 | 0 | 0 | 0 | 0 | 0 | 0 | 0 | 0 | Wind | 0 | -1 |  | 0 | -1 | 0 | 0 | 0 | 0 | 0 | 0 | 0 | 0 | 0 | 0 | 0 | 0 |  |  |  |  | 0 | 1/1/2034 | 12/31/2063 | True | 0 | 0 | 0 | 0 | 0 | 0 | 0 | PSE_RPS | 0 | 0 | 0 | 0 | Unit | 1 |  | 2025 |  |  |  | 0 | 0 |  | Nominal ¦ 2/1/2021 3:52:31 PM | 2650 | 0 | 0 | 0 | 0 | 0
PSE_2021 IRP_V6 Balanced Portfolio_DR_020121 | Average | 2025 | PSE | ANRN 4858 | New Resource 4858 from 21IRPWind9 New WA Wind9 | 0 | 0 | 0 | 0 | 0 | 0 | 0 | 0 | 0 |  | 0 | 0 | 0 | 0 | 0 | 0 | 1 | 0 |  | 0 | 0 | 0 | 0 | 0 | 0 | 0 | 0 | 0 | 0 | 0 | 0 | 0 | Wind | 0 | -1 |  | 0 | -1 | 0 | 0 | 0 | 0 | 0 | 0 | 0 | 0 | 0 | 0 | 0 | 0 |  |  |  |  | 0 | 1/1/2035 | 12/31/2064 | True | 0 | 0 | 0 | 0 | 0 | 0 | 0 | PSE_RPS | 0 | 0 | 0 | 0 | Unit | 1 |  | 2025 |  |  |  | 0 | 0 |  | Nominal ¦ 2/1/2021 3:52:31 PM | 2651 | 0 | 0 | 0 | 0 | 0
PSE_2021 IRP_V6 Balanced Portfolio_DR_020121 | Average | 2025 | PSE | ANRN 5091 | New Resource 5091 from 21IRPWind10+ New WA Wind10+ | 0 | 0 | 0 | 0 | 0 | 0 | 0 | 0 | 0 |  | 0 | 0 | 0 | 0 | 0 | 0 | 1 | 0 |  | 0 | 0 | 0 | 0 | 0 | 0 | 0 | 0 | 0 | 0 | 0 | 0 | 0 | Wind | 0 | -1 |  | 0 | -1 | 0 | 0 | 0 | 0 | 0 | 0 | 0 | 0 | 0 | 0 | 0 | 0 |  |  |  |  | 0 | 1/1/2035 | 12/31/2064 | True | 0 | 0 | 0 | 0 | 0 | 0 | 0 | PSE_RPS | 0 | 0 | 0 | 0 | Unit | 1 |  | 2025 |  |  |  | 0 | 0 |  | Nominal ¦ 2/1/2021 3:52:31 PM | 2652 | 0 | 0 | 0 | 0 | 0
PSE_2021 IRP_V6 Balanced Portfolio_DR_020121 | Average | 2025 | PSE | ANRN 5111 | New Resource 5111 from 21IRPWind10+ New WA Wind10+ | 0 | 0 | 0 | 0 | 0 | 0 | 0 | 0 | 0 |  | 0 | 0 | 0 | 0 | 0 | 0 | 1 | 0 |  | 0 | 0 | 0 | 0 | 0 | 0 | 0 | 0 | 0 | 0 | 0 | 0 | 0 | Wind | 0 | -1 |  | 0 | -1 | 0 | 0 | 0 | 0 | 0 | 0 | 0 | 0 | 0 | 0 | 0 | 0 |  |  |  |  | 0 | 1/1/2036 | 12/31/2065 | True | 0 | 0 | 0 | 0 | 0 | 0 | 0 | PSE_RPS | 0 | 0 | 0 | 0 | Unit | 1 |  | 2025 |  |  |  | 0 | 0 |  | Nominal ¦ 2/1/2021 3:52:31 PM | 2653 | 0 | 0 | 0 | 0 | 0
PSE_2021 IRP_V6 Balanced Portfolio_DR_020121 | Average | 2025 | PSE | ANRN 5131 | New Resource 5131 from 21IRPWind10+ New WA Wind10+ | 0 | 0 | 0 | 0 | 0 | 0 | 0 | 0 | 0 |  | 0 | 0 | 0 | 0 | 0 | 0 | 1 | 0 |  | 0 | 0 | 0 | 0 | 0 | 0 | 0 | 0 | 0 | 0 | 0 | 0 | 0 | Wind | 0 | -1 |  | 0 | -1 | 0 | 0 | 0 | 0 | 0 | 0 | 0 | 0 | 0 | 0 | 0 | 0 |  |  |  |  | 0 | 1/1/2037 | 12/31/2066 | True | 0 | 0 | 0 | 0 | 0 | 0 | 0 | PSE_RPS | 0 | 0 | 0 | 0 | Unit | 1 |  | 2025 |  |  |  | 0 | 0 |  | Nominal ¦ 2/1/2021 3:52:31 PM | 2654 | 0 | 0 | 0 | 0 | 0
PSE_2021 IRP_V6 Balanced Portfolio_DR_020121 | Average | 2025 | PSE | ANRN 5151 | New Resource 5151 from 21IRPWind10+ New WA Wind10+ | 0 | 0 | 0 | 0 | 0 | 0 | 0 | 0 | 0 |  | 0 | 0 | 0 | 0 | 0 | 0 | 1 | 0 |  | 0 | 0 | 0 | 0 | 0 | 0 | 0 | 0 | 0 | 0 | 0 | 0 | 0 | Wind | 0 | -1 |  | 0 | -1 | 0 | 0 | 0 | 0 | 0 | 0 | 0 | 0 | 0 | 0 | 0 | 0 |  |  |  |  | 0 | 1/1/2038 | 12/31/2067 | True | 0 | 0 | 0 | 0 | 0 | 0 | 0 | PSE_RPS | 0 | 0 | 0 | 0 | Unit | 1 |  | 2025 |  |  |  | 0 | 0 |  | Nominal ¦ 2/1/2021 3:52:31 PM | 2655 | 0 | 0 | 0 | 0 | 0
PSE_2021 IRP_V6 Balanced Portfolio_DR_020121 | Average | 2025 | PSE | ANRN 5171 | New Resource 5171 from 21IRPWind10+ New WA Wind10+ | 0 | 0 | 0 | 0 | 0 | 0 | 0 | 0 | 0 |  | 0 | 0 | 0 | 0 | 0 | 0 | 1 | 0 |  | 0 | 0 | 0 | 0 | 0 | 0 | 0 | 0 | 0 | 0 | 0 | 0 | 0 | Wind | 0 | -1 |  | 0 | -1 | 0 | 0 | 0 | 0 | 0 | 0 | 0 | 0 | 0 | 0 | 0 | 0 |  |  |  |  | 0 | 1/1/2039 | 12/31/2068 | True | 0 | 0 | 0 | 0 | 0 | 0 | 0 | PSE_RPS | 0 | 0 | 0 | 0 | Unit | 1 |  | 2025 |  |  |  | 0 | 0 |  | Nominal ¦ 2/1/2021 3:52:31 PM | 2656 | 0 | 0 | 0 | 0 | 0
PSE_2021 IRP_V6 Balanced Portfolio_DR_020121 | Average | 2025 | PSE | ANRN 5191 | New Resource 5191 from 21IRPWind10+ New WA Wind10+ | 0 | 0 | 0 | 0 | 0 | 0 | 0 | 0 | 0 |  | 0 | 0 | 0 | 0 | 0 | 0 | 1 | 0 |  | 0 | 0 | 0 | 0 | 0 | 0 | 0 | 0 | 0 | 0 | 0 | 0 | 0 | Wind | 0 | -1 |  | 0 | -1 | 0 | 0 | 0 | 0 | 0 | 0 | 0 | 0 | 0 | 0 | 0 | 0 |  |  |  |  | 0 | 1/1/2040 | 12/31/2069 | True | 0 | 0 | 0 | 0 | 0 | 0 | 0 | PSE_RPS | 0 | 0 | 0 | 0 | Unit | 1 |  | 2025 |  |  |  | 0 | 0 |  | Nominal ¦ 2/1/2021 3:52:31 PM | 2657 | 0 | 0 | 0 | 0 | 0
PSE_2021 IRP_V6 Balanced Portfolio_DR_020121 | Average | 2025 | PSE | ANRN 5251 | New Resource 5251 from 21IRPWind10+ New WA Wind10+ | 0 | 0 | 0 | 0 | 0 | 0 | 0 | 0 | 0 |  | 0 | 0 | 0 | 0 | 0 | 0 | 1 | 0 |  | 0 | 0 | 0 | 0 | 0 | 0 | 0 | 0 | 0 | 0 | 0 | 0 | 0 | Wind | 0 | -1 |  | 0 | -1 | 0 | 0 | 0 | 0 | 0 | 0 | 0 | 0 | 0 | 0 | 0 | 0 |  |  |  |  | 0 | 1/1/2043 | 12/31/2072 | True | 0 | 0 | 0 | 0 | 0 | 0 | 0 | PSE_RPS | 0 | 0 | 0 | 0 | Unit | 1 |  | 2025 |  |  |  | 0 | 0 |  | Nominal ¦ 2/1/2021 3:52:31 PM | 2658 | 0 | 0 | 0 | 0 | 0
PSE_2021 IRP_V6 Balanced Portfolio_DR_020121 | Average | 2025 | PSE | ANRN 5362 | New Resource 5362 from 21IRPOffshoreWind1 New Offshore Wind1 | 0 | 0 | 0 | 0 | 0 | 0 | 0 | 0 | 0 |  | 0 | 0 | 0 | 0 | 0 | 0 | 1 | 0 |  | 0 | 0 | 0 | 0 | 0 | 0 | 0 | 0 | 0 | 0 | 0 | 0 | 0 | Wind | 0 | -1 |  | 0 | -1 | 0 | 0 | 0 | 0 | 0 | 0 | 0 | 0 | 0 | 0 | 0 | 0 |  |  |  |  | 0 | 1/1/2041 | 12/31/2070 | True | 0 | 0 | 0 | 0 | 0 | 0 | 0 | PSE_RPS | 0 | 0 | 0 | 0 | Unit | 1 |  | 2025 |  |  |  | 0 | 0 |  | Nominal ¦ 2/1/2021 3:52:31 PM | 2659 | 0 | 0 | 0 | 0 | 0
PSE_2021 IRP_V6 Balanced Portfolio_DR_020121 | Average | 2025 | PSE | ANRN 5381 | New Resource 5381 from 21IRPOffshoreWind2 New Offshore Wind2 | 0 | 0 | 0 | 0 | 0 | 0 | 0 | 0 | 0 |  | 0 | 0 | 0 | 0 | 0 | 0 | 1 | 0 |  | 0 | 0 | 0 | 0 | 0 | 0 | 0 | 0 | 0 | 0 | 0 | 0 | 0 | Wind | 0 | -1 |  | 0 | -1 | 0 | 0 | 0 | 0 | 0 | 0 | 0 | 0 | 0 | 0 | 0 | 0 |  |  |  |  | 0 | 1/1/2042 | 12/31/2071 | True | 0 | 0 | 0 | 0 | 0 | 0 | 0 | PSE_RPS | 0 | 0 | 0 | 0 | Unit | 1 |  | 2025 |  |  |  | 0 | 0 |  | Nominal ¦ 2/1/2021 3:52:31 PM | 2660 | 0 | 0 | 0 | 0 | 0
PSE_2021 IRP_V6 Balanced Portfolio_DR_020121 | Average | 2025 | PSE | ANRN 5400 | New Resource 5400 from 21IRPOffshoreWind3 New Offshore Wind3 | 0 | 0 | 0 | 0 | 0 | 0 | 0 | 0 | 0 |  | 0 | 0 | 0 | 0 | 0 | 0 | 1 | 0 |  | 0 | 0 | 0 | 0 | 0 | 0 | 0 | 0 | 0 | 0 | 0 | 0 | 0 | Wind | 0 | -1 |  | 0 | -1 | 0 | 0 | 0 | 0 | 0 | 0 | 0 | 0 | 0 | 0 | 0 | 0 |  |  |  |  | 0 | 1/1/2043 | 12/31/2072 | True | 0 | 0 | 0 | 0 | 0 | 0 | 0 | PSE_RPS | 0 | 0 | 0 | 0 | Unit | 1 |  | 2025 |  |  |  | 0 | 0 |  | Nominal ¦ 2/1/2021 3:52:31 PM | 2661 | 0 | 0 | 0 | 0 | 0
PSE_2021 IRP_V6 Balanced Portfolio_DR_020121 | Average | 2025 | PSE | ANRN 5405 | New Resource 5405 from 21IRPMTWindEastern1 New MT Wind Eastern 1 | 0 | 0 | 0 | 0 | 0 | 0 | 0 | 0 | 0 |  | 0 | 0 | 0 | 0 | 0 | 0 | 1 | 0 |  | 0 | 0 | 0 | 0 | 0 | 0 | 0 | 0 | 0 | 0 | 0 | 0 | 0 | Wind | 0 | -1 |  | 0 | -1 | 0 | 0 | 0 | 0 | 0 | 0 | 0 | 0 | 0 | 0 | 0 | 0 |  |  |  |  | 0 | 1/1/2026 | 12/31/2055 | True | 0 | 0 | 0 | 0 | 0 | 0 | 0 | PSE_RPS,PSE_MT Wind Limit | 0 | 0 | 0 | 0 | Unit | 1 |  | 2025 |  |  |  | 0 | 0 |  | Nominal ¦ 2/1/2021 3:52:31 PM | 2662 | 0 | 0 | 0 | 0 | 0
PSE_2021 IRP_V6 Balanced Portfolio_DR_020121 | Average | 2025 | PSE | ANRN 5430 | New Resource 5430 from 21IRPMTWindCentral1 New MT Wind Central 1 | 0 | 0 | 0 | 0 | 0 | 0 | 0 | 0 | 0 |  | 0 | 0 | 0 | 0 | 0 | 0 | 1 | 0 |  | 0 | 0 | 0 | 0 | 0 | 0 | 0 | 0 | 0 | 0 | 0 | 0 | 0 | Wind | 0 | -1 |  | 0 | -1 | 0 | 0 | 0 | 0 | 0 | 0 | 0 | 0 | 0 | 0 | 0 | 0 |  |  |  |  | 0 | 1/1/2029 | 12/31/2058 | True | 0 | 0 | 0 | 0 | 0 | 0 | 0 | PSE_RPS,PSE_MT Wind Limit | 0 | 0 | 0 | 0 | Unit | 1 |  | 2025 |  |  |  | 0 | 0 |  | Nominal ¦ 2/1/2021 3:52:31 PM | 2663 | 0 | 0 | 0 | 0 | 0
PSE_2021 IRP_V6 Balanced Portfolio_DR_020121 | Average | 2025 | PSE | ANRN 5531 | New Resource 5531 from 21IRPWind_Battery19 New Wind + Battery 2042 | 0 | 0 | 0 | 0 | 0 | 0 | 0 | 0 | 0 |  | 0 | 0 | 0 | 0 | 0 | 0 | 1 | 0 |  | 0 | 0 | 0 | 0 | 0 | 0 | 0 | 0 | 0 | 0 | 0 | 0 | 0 | Wind | 0 | -1 |  | 0 | -1 | 0 | 0 | 0 | 0 | 0 | 0 | 0 | 0 | 0 | 0 | 0 | 0 |  |  |  |  | 0 | 1/1/2042 | 12/31/2071 | True | 0 | 0 | 0 | 0 | 0 | 0 | 0 | PSE_RPS | 0 | 0 | 0 | 0 | Unit | 1 |  | 2025 |  |  |  | 0 | 0 |  | Nominal ¦ 2/1/2021 3:52:31 PM | 2664 | 0 | 0 | 0 | 0 | 0
PSE_2021 IRP_V6 Balanced Portfolio_DR_020121 | Average | 2025 | PSE | ANRN 5532 | New Resource 5532 from 21IRPLiIon2hr_Wind19 New Wind + Battery 2042 | 0 | 0 | 0 | 0 | 0 | 0 | 0 | 0 | 0 |  | 0 | 0 | 0 | 0 | 0 | 0 | 1 | 0 |  | 0 | 0 | 0 | 0 | 0 | 0 | 0 | 0 | 0 | 0 | 0 | 0 | 0 | Battery_PSH | 0 | -1 |  | 0 | -1 | 0 | 0 | 0 | 0 | 0 | 0 | 0 | 0 | 0 | 0 | 0 | 0 |  |  |  |  | 0 | 1/1/2042 | 12/31/2071 | True | 0 | 0 | 0 | 0 | 0 | 0 | 0 |  | 0 | 0 | 0 | 0 | Unit | 1 |  | 2025 |  |  |  | 0 | 0 |  | Nominal ¦ 2/1/2021 3:52:31 PM | 2665 | 0 | 0 | 0 | 0 | 0
PSE_2021 IRP_V6 Balanced Portfolio_DR_020121 | Average | 2025 | PSE | ANRN 5533 | New Resource 5533 from 21IRPWind_Battery20 New Wind + Battery 2043 | 0 | 0 | 0 | 0 | 0 | 0 | 0 | 0 | 0 |  | 0 | 0 | 0 | 0 | 0 | 0 | 1 | 0 |  | 0 | 0 | 0 | 0 | 0 | 0 | 0 | 0 | 0 | 0 | 0 | 0 | 0 | Wind | 0 | -1 |  | 0 | -1 | 0 | 0 | 0 | 0 | 0 | 0 | 0 | 0 | 0 | 0 | 0 | 0 |  |  |  |  | 0 | 1/1/2043 | 12/31/2072 | True | 0 | 0 | 0 | 0 | 0 | 0 | 0 | PSE_RPS | 0 | 0 | 0 | 0 | Unit | 1 |  | 2025 |  |  |  | 0 | 0 |  | Nominal ¦ 2/1/2021 3:52:31 PM | 2666 | 0 | 0 | 0 | 0 | 0
PSE_2021 IRP_V6 Balanced Portfolio_DR_020121 | Average | 2025 | PSE | ANRN 5534 | New Resource 5534 from 21IRPLiIon2hr_Wind20 New Wind + Battery 2043 | 0 | 0 | 0 | 0 | 0 | 0 | 0 | 0 | 0 |  | 0 | 0 | 0 | 0 | 0 | 0 | 1 | 0 |  | 0 | 0 | 0 | 0 | 0 | 0 | 0 | 0 | 0 | 0 | 0 | 0 | 0 | Battery_PSH | 0 | -1 |  | 0 | -1 | 0 | 0 | 0 | 0 | 0 | 0 | 0 | 0 | 0 | 0 | 0 | 0 |  |  |  |  | 0 | 1/1/2043 | 12/31/2072 | True | 0 | 0 | 0 | 0 | 0 | 0 | 0 |  | 0 | 0 | 0 | 0 | Unit | 1 |  | 2025 |  |  |  | 0 | 0 |  | Nominal ¦ 2/1/2021 3:52:31 PM | 2667 | 0 | 0 | 0 | 0 | 0
PSE_2021 IRP_V6 Balanced Portfolio_DR_020121 | Average | 2025 | PSE | ANRN 5535 | New Resource 5535 from 21IRPWind_Battery21 New Wind + Battery 2044 | 0 | 0 | 0 | 0 | 0 | 0 | 0 | 0 | 0 |  | 0 | 0 | 0 | 0 | 0 | 0 | 1 | 0 |  | 0 | 0 | 0 | 0 | 0 | 0 | 0 | 0 | 0 | 0 | 0 | 0 | 0 | Wind | 0 | -1 |  | 0 | -1 | 0 | 0 | 0 | 0 | 0 | 0 | 0 | 0 | 0 | 0 | 0 | 0 |  |  |  |  | 0 | 1/1/2044 | 12/31/2073 | True | 0 | 0 | 0 | 0 | 0 | 0 | 0 | PSE_RPS | 0 | 0 | 0 | 0 | Unit | 1 |  | 2025 |  |  |  | 0 | 0 |  | Nominal ¦ 2/1/2021 3:52:31 PM | 2668 | 0 | 0 | 0 | 0 | 0
PSE_2021 IRP_V6 Balanced Portfolio_DR_020121 | Average | 2025 | PSE | ANRN 5536 | New Resource 5536 from 21IRPLiIon2hr_Wind21 New Wind + Battery 2044 | 0 | 0 | 0 | 0 | 0 | 0 | 0 | 0 | 0 |  | 0 | 0 | 0 | 0 | 0 | 0 | 1 | 0 |  | 0 | 0 | 0 | 0 | 0 | 0 | 0 | 0 | 0 | 0 | 0 | 0 | 0 | Battery_PSH | 0 | -1 |  | 0 | -1 | 0 | 0 | 0 | 0 | 0 | 0 | 0 | 0 | 0 | 0 | 0 | 0 |  |  |  |  | 0 | 1/1/2044 | 12/31/2073 | True | 0 | 0 | 0 | 0 | 0 | 0 | 0 |  | 0 | 0 | 0 | 0 | Unit | 1 |  | 2025 |  |  |  | 0 | 0 |  | Nominal ¦ 2/1/2021 3:52:31 PM | 2669 | 0 | 0 | 0 | 0 | 0
PSE_2021 IRP_V6 Balanced Portfolio_DR_020121 | Average | 2025 | PSE | ANRN 5544 | New Resource 5544 from 21IRPWindWYEast New WY East Wind | 0 | 0 | 0 | 0 | 0 | 0 | 0 | 0 | 0 |  | 0 | 0 | 0 | 0 | 0 | 0 | 1 | 0 |  | 0 | 0 | 0 | 0 | 0 | 0 | 0 | 0 | 0 | 0 | 0 | 0 | 0 | Wind | 0 | -1 |  | 0 | -1 | 0 | 0 | 0 | 0 | 0 | 0 | 0 | 0 | 0 | 0 | 0 | 0 |  |  |  |  | 0 | 1/1/2027 | 12/31/2056 | True | 0 | 0 | 0 | 0 | 0 | 0 | 0 | PSE_RPS,PSE_New Tx | 0 | 0 | 0 | 0 | Unit | 1 |  | 2025 |  |  |  | 0 | 0 |  | Nominal ¦ 2/1/2021 3:52:31 PM | 2670 | 0 | 0 | 0 | 0 | 0
PSE_2021 IRP_V6 Balanced Portfolio_DR_020121 | Average | 2025 | PSE | ANRN 5698 | New Resource 5698 from 21IRPWASolarWest1 New WA Solar West 1 | 0 | 0 | 0 | 0 | 0 | 0 | 0 | 0 | 0 |  | 0 | 0 | 0 | 0 | 0 | 0 | 1 | 0 |  | 0 | 0 | 0 | 0 | 0 | 0 | 0 | 0 | 0 | 0 | 0 | 0 | 0 | PV - Hydro dominated areas | 0 | -1 |  | 0 | -1 | 0 | 0 | 0 | 0 | 0 | 0 | 0 | 0 | 0 | 0 | 0 | 0 |  |  |  |  | 0 | 1/1/2047 | 12/31/2076 | True | 0 | 0 | 0 | 0 | 0 | 0 | 0 | PSE_RPS | 0 | 0 | 0 | 0 | Unit | 1 |  | 2025 |  |  |  | 0 | 0 |  | Nominal ¦ 2/1/2021 3:52:31 PM | 2671 | 0 | 0 | 0 | 0 | 0
PSE_2021 IRP_V6 Balanced Portfolio_DR_020121 | Average | 2025 | PSE | ANRN 5722 | New Resource 5722 from 21IRPWASolarWest2 New WA Solar West 2 | 0 | 0 | 0 | 0 | 0 | 0 | 0 | 0 | 0 |  | 0 | 0 | 0 | 0 | 0 | 0 | 1 | 0 |  | 0 | 0 | 0 | 0 | 0 | 0 | 0 | 0 | 0 | 0 | 0 | 0 | 0 | PV - Hydro dominated areas | 0 | -1 |  | 0 | -1 | 0 | 0 | 0 | 0 | 0 | 0 | 0 | 0 | 0 | 0 | 0 | 0 |  |  |  |  | 0 | 1/1/2047 | 12/31/2076 | True | 0 | 0 | 0 | 0 | 0 | 0 | 0 | PSE_RPS | 0 | 0 | 0 | 0 | Unit | 1 |  | 2025 |  |  |  | 0 | 0 |  | Nominal ¦ 2/1/2021 3:52:31 PM | 2672 | 0 | 0 | 0 | 0 | 0
PSE_2021 IRP_V6 Balanced Portfolio_DR_020121 | Average | 2025 | PSE | ANRN 5795 | New Resource 5795 from 21IRPDERPV 21IRP DER Solar PV | 0.93009 | 0.93009 | 6 | 6 | 0.93009 | 11.6519 | 11.097 | 11.097 | 0 | 0 | 0 | 194.8195 | 194.8195 | 0 | 0 | 0 | 0 | 0 | 11.097 | 3106.9585 | 0 | 2893.4375 | 213.521 | 90.4143 | 0 | 0 | 90.4143 | 0 | -3002.5532 | 0 | 0 | 0 | New Cosnervation | 0 | -1 |  | 0 | -1 | 8147.625 | 8147.625 | 0 | 8147.625 | 0 | 0 | 0 | 0 | 0 | 0 | 364 | 0 | 0.15502 | -368.5188 | 23.9112 | 392.4301 | 4353 | 1/1/2022 | 12/31/2051 | True | 0 | 0 | 0 | 0 | 0 | 0 | 0 |  | 5.0699 | 0 | 0 | 0 | Unit | 1 |  | 2025 |  |  |  | 0 | 0 |  | Nominal ¦ 2/1/2021 3:52:31 PM | 2673 | 0 | 0 | 0 | 0 | 0
PSE_2021 IRP_V6 Balanced Portfolio_DR_020121 | Average | 2025 | PSE | ANRN 5796 | New Resource 5796 from 21IRPDERStorage 21IRP DER Storage | -0.68642 | 15.7682 | 16.09 | 16.09 | 0 | 0 | 0 | 0 | 0 |  | 0 | 1105.8611 | 1105.8611 | 0 | 0 | 0 | 0 | 0 |  | 1835.4309 | 429.0768 | 1940.6761 | -534.322 | 0 | 0 | 0 | 0 | 0 | -1387.8248 | 0 | 0 | 0 | Battery_PSH | 0 | -1 |  | 0 | -1 | -6013.0801 | -6013.0801 | 0 | 27392.9199 | 27392.9199 | 49.99 | 0 | 0 | 0 | 0 | 1118 | 0 | -0.042662 |  |  |  | 3625 | 1/1/2022 | 12/31/2051 | True | 0 | 0 | 0 | 0 | 0 | 0 | 0 |  | 0.3218 | 0 | 0 | 0 | Unit | 1 |  | 2025 |  |  |  | 0 | 0 |  | Nominal ¦ 2/1/2021 3:52:31 PM | 2674 | 0 | 0 | 0 | 0 | 0
PSE_2021 IRP_V6 Balanced Portfolio_DR_020121 | Average | 2025 | PSE | ANRN 5800 | New Resource 5800 from 21IRPDERGround_Balanced DER Grounded Solar_Balanced | 7.9895 | 7.9895 | 50 | 50 | 7.9895 | 0 | 0 | 0 | 0 | 0 | 0 | 1829.6993 | 1674.5691 | 155.1303 | 0 | 1.2 | 0.024 | 0 | 0 | 23620.7109 | 1104.4562 | 22516.2539 | 0 | 0 | 0 | 0 | 0 | 0 | -21791.0117 | 0 | 0 | 0 | PV - Hydro dominated areas | 0 | -1 |  | 0 | -1 | 69988.2422 | 69988.2422 | 0 | 69988.2422 | 0 | 0 | 0 | 0 | 0 | 0 | 364 | 0 | 0.15979 | -311.3524 | 23.9264 | 337.4954 | 4353 | 1/1/2025 | 12/31/2054 | True | 0 | 0 | 0 | 0 | 0 | 0 | 0 | PSE_RPS | 42.0105 | 0 | 0 | 0 | Unit | 1 |  | 2025 |  |  |  | 0 | 0 |  | Nominal ¦ 2/1/2021 3:52:31 PM | 2676 | 0 | 0 | 0 | 0 | 0
PSE_2021 IRP_V6 Balanced Portfolio_DR_020121 | Average | 2025 | PSE | ANRN 5801 | New Resource 5801 from 21IRPDERRoof_Balanced1 DER Roof Mounted Solar_Balanced1 | 4.6505 | 4.6505 | 30 | 30 | 4.6505 | 0 | 0 | 0 | 0 | 0 | 0 | 1036.1498 | 974.0977 | 62.0521 | 0 | 0.48 | 0.016 | 0 | 0 | 16874.377 | 662.6738 | 16211.7031 | 0 | 0 | 0 | 0 | 0 | 0 | -15838.2275 | 0 | 0 | 0 | PV - Hydro dominated areas | 0 | -1 |  | 0 | -1 | 40738.125 | 40738.125 | 0 | 40738.125 | 0 | 0 | 0 | 0 | 0 | 0 | 364 | 0 | 0.15502 | -388.7815 | 23.9112 | 414.2159 | 4353 | 1/1/2025 | 12/31/2054 | True | 0 | 0 | 0 | 0 | 0 | 0 | 0 | PSE_RPS | 25.3495 | 0 | 0 | 0 | Unit | 1 |  | 2025 |  |  |  | 0 | 0 |  | Nominal ¦ 2/1/2021 3:52:31 PM | 2677 | 0 | 0 | 0 | 0 | 0
PSE_2021 IRP_V6 Balanced Portfolio_DR_020121 | Average | 2025 | PSE | ANRN 5802 | New Resource 5802 from 21IRPLiIon2hr_Balanced1 New Li Ion 2hr_Balanced1 | -0.77224 | 24.5 | 25 | 25 | 0 | 0 | 0 | 0 | 4161 |  | 4161 | 1677.8248 | 1277.0714 | 400.7534 | 0 | 3.1 | 0.124 | 0 |  | 2154.5881 | 0 | 2984.7964 | -830.2083 | 0 | 0 | 0 | 0 | 0 | -1239.7133 | 0 | 0 | 0 | Battery_PSH | 0 | -1 |  | 0 | -1 | -6764.8198 | -6764.8198 | 0 | 30817.5117 | 30817.5117 | 50 | 0 | 0 | 0 | 0 | 1091 | 0 | -0.03089 |  |  |  | 3270 | 1/1/2025 | 12/31/2054 | True | 0 | 0 | 0 | 0 | 0 | 0 | 0 |  | 0.5 | 0 | 0 | 0 | Unit | 1 |  | 2025 |  |  |  | 0 | 0 |  | Nominal ¦ 2/1/2021 3:52:31 PM | 2678 | 0 | 0 | 0 | 0 | 0
PSE_2021 IRP_V6 Balanced Portfolio_DR_020121 | Average | 2025 | PSE | ANRN 5803 | New Resource 5803 from 21IRPLiIon2hr_Balanced2 New Li Ion 2hr_Balanced2 | 0 | 0 | 0 | 0 | 0 | 0 | 0 | 0 | 0 |  | 0 | 0 | 0 | 0 | 0 | 0 | 1 | 0 |  | 0 | 0 | 0 | 0 | 0 | 0 | 0 | 0 | 0 | 0 | 0 | 0 | 0 | Battery_PSH | 0 | -1 |  | 0 | -1 | 0 | 0 | 0 | 0 | 0 | 0 | 0 | 0 | 0 | 0 | 0 | 0 |  |  |  |  | 0 | 1/1/2026 | 12/31/2055 | True | 0 | 0 | 0 | 0 | 0 | 0 | 0 |  | 0 | 0 | 0 | 0 | Unit | 1 |  | 2025 |  |  |  | 0 | 0 |  | Nominal ¦ 2/1/2021 3:52:31 PM | 2679 | 0 | 0 | 0 | 0 | 0
PSE_2021 IRP_V6 Balanced Portfolio_DR_020121 | Average | 2025 | PSE | ANRN 5804 | New Resource 5804 from 21IRPLiIon2hr_Balanced3 New Li Ion 2hr_Balanced3 | 0 | 0 | 0 | 0 | 0 | 0 | 0 | 0 | 0 |  | 0 | 0 | 0 | 0 | 0 | 0 | 1 | 0 |  | 0 | 0 | 0 | 0 | 0 | 0 | 0 | 0 | 0 | 0 | 0 | 0 | 0 | Battery_PSH | 0 | -1 |  | 0 | -1 | 0 | 0 | 0 | 0 | 0 | 0 | 0 | 0 | 0 | 0 | 0 | 0 |  |  |  |  | 0 | 1/1/2027 | 12/31/2056 | True | 0 | 0 | 0 | 0 | 0 | 0 | 0 |  | 0 | 0 | 0 | 0 | Unit | 1 |  | 2025 |  |  |  | 0 | 0 |  | Nominal ¦ 2/1/2021 3:52:31 PM | 2680 | 0 | 0 | 0 | 0 | 0
PSE_2021 IRP_V6 Balanced Portfolio_DR_020121 | Average | 2025 | PSE | ANRN 5805 | New Resource 5805 from 21IRPLiIon2hr_Balanced4 New Li Ion 2hr_Balanced4 | 0 | 0 | 0 | 0 | 0 | 0 | 0 | 0 | 0 |  | 0 | 0 | 0 | 0 | 0 | 0 | 1 | 0 |  | 0 | 0 | 0 | 0 | 0 | 0 | 0 | 0 | 0 | 0 | 0 | 0 | 0 | Battery_PSH | 0 | -1 |  | 0 | -1 | 0 | 0 | 0 | 0 | 0 | 0 | 0 | 0 | 0 | 0 | 0 | 0 |  |  |  |  | 0 | 1/1/2028 | 12/31/2057 | True | 0 | 0 | 0 | 0 | 0 | 0 | 0 |  | 0 | 0 | 0 | 0 | Unit | 1 |  | 2025 |  |  |  | 0 | 0 |  | Nominal ¦ 2/1/2021 3:52:31 PM | 2681 | 0 | 0 | 0 | 0 | 0
PSE_2021 IRP_V6 Balanced Portfolio_DR_020121 | Average | 2025 | PSE | ANRN 5806 | New Resource 5806 from 21IRPLiIon2hr_Balanced5 New Li Ion 2hr_Balanced5 | 0 | 0 | 0 | 0 | 0 | 0 | 0 | 0 | 0 |  | 0 | 0 | 0 | 0 | 0 | 0 | 1 | 0 |  | 0 | 0 | 0 | 0 | 0 | 0 | 0 | 0 | 0 | 0 | 0 | 0 | 0 | Battery_PSH | 0 | -1 |  | 0 | -1 | 0 | 0 | 0 | 0 | 0 | 0 | 0 | 0 | 0 | 0 | 0 | 0 |  |  |  |  | 0 | 1/1/2029 | 12/31/2058 | True | 0 | 0 | 0 | 0 | 0 | 0 | 0 |  | 0 | 0 | 0 | 0 | Unit | 1 |  | 2025 |  |  |  | 0 | 0 |  | Nominal ¦ 2/1/2021 3:52:31 PM | 2682 | 0 | 0 | 0 | 0 | 0
PSE_2021 IRP_V6 Balanced Portfolio_DR_020121 | Average | 2025 | PSE | ANRN 5807 | New Resource 5807 from 21IRPLiIon2hr_Balanced6 New Li Ion 2hr_Balanced6 | 0 | 0 | 0 | 0 | 0 | 0 | 0 | 0 | 0 |  | 0 | 0 | 0 | 0 | 0 | 0 | 1 | 0 |  | 0 | 0 | 0 | 0 | 0 | 0 | 0 | 0 | 0 | 0 | 0 | 0 | 0 | Battery_PSH | 0 | -1 |  | 0 | -1 | 0 | 0 | 0 | 0 | 0 | 0 | 0 | 0 | 0 | 0 | 0 | 0 |  |  |  |  | 0 | 1/1/2030 | 12/31/2059 | True | 0 | 0 | 0 | 0 | 0 | 0 | 0 |  | 0 | 0 | 0 | 0 | Unit | 1 |  | 2025 |  |  |  | 0 | 0 |  | Nominal ¦ 2/1/2021 3:52:31 PM | 2683 | 0 | 0 | 0 | 0 | 0
PSE_2021 IRP_V6 Balanced Portfolio_DR_020121 | Average | 2025 | PSE | ANRN 5808 | New Resource 5808 from 21IRPLiIon2hr_Balanced7 New Li Ion 2hr_Balanced7 | 0 | 0 | 0 | 0 | 0 | 0 | 0 | 0 | 0 |  | 0 | 0 | 0 | 0 | 0 | 0 | 1 | 0 |  | 0 | 0 | 0 | 0 | 0 | 0 | 0 | 0 | 0 | 0 | 0 | 0 | 0 | Battery_PSH | 0 | -1 |  | 0 | -1 | 0 | 0 | 0 | 0 | 0 | 0 | 0 | 0 | 0 | 0 | 0 | 0 |  |  |  |  | 0 | 1/1/2031 | 12/31/2060 | True | 0 | 0 | 0 | 0 | 0 | 0 | 0 |  | 0 | 0 | 0 | 0 | Unit | 1 |  | 2025 |  |  |  | 0 | 0 |  | Nominal ¦ 2/1/2021 3:52:31 PM | 2684 | 0 | 0 | 0 | 0 | 0
PSE_2021 IRP_V6 Balanced Portfolio_DR_020121 | Average | 2025 | PSE | ANRN 5809 | New Resource 5809 from 21IRP_GreenDirect4_Balanced Green Direct 4_WA Solar East (2027)_Balanced | 0 | 0 | 0 | 0 | 0 | 0 | 0 | 0 | 0 |  | 0 | 0 | 0 | 0 | 0 | 0 | 1 | 0 |  | 0 | 0 | 0 | 0 | 0 | 0 | 0 | 0 | 0 | 0 | 0 | 0 | 0 | PV - Hydro dominated areas | 0 | -1 |  | 0 | -1 | 0 | 0 | 0 | 0 | 0 | 0 | 0 | 0 | 0 | 0 | 0 | 0 |  |  |  |  | 0 | 1/1/2027 | 12/31/2056 | True | 0 | 0 | 0 | 0 | 0 | 0 | 0 |  | 0 | 0 | 0 | 0 | Unit | 1 |  | 2025 |  |  |  | 0 | 0 |  | Nominal ¦ 2/1/2021 3:52:31 PM | 2685 | 0 | 0 | 0 | 0 | 0
PSE_2021 IRP_V6 Balanced Portfolio_DR_020121 | Average | 2025 | PSE | ANRN 5810 | New Resource 5810 from 21IRP_GreenDirect3_Balanced Green Direct 3_WA Wind (2025)_Balanced | 35.8729 | 35.8729 | 100 | 100 | 35.8729 | -22.5655 | -21.491 | -21.491 | 0 | 0 | 0 | 9664.5127 | 7712.4556 | 1952.0568 | 0 | 15.1 | 0.151 | 0 | -21.491 | 31721 | 4607.4761 | 22706.7363 | 4406.7886 | -6753.4771 | 0 | -6753.4771 | 0 | 0 | -15303.0107 | 0 | 0 | 0 | Wind | 0 | -1 |  | 0 | -1 | 314246.9375 | 314246.9375 | 0 | 314246.9375 | 0 | 0 | 0 | 0 | 0 | 0 | 316 | 0 | 0.35873 | -48.6974 | 24.5427 | 79.4519 | 6091 | 1/1/2025 | 12/31/2054 | True | 0 | 0 | 0 | 0 | 0 | 0 | 0 |  | 64.1271 | 0 | 0 | 0 | Unit | 1 |  | 2025 |  |  |  | 0 | 0 |  | Nominal ¦ 2/1/2021 3:52:31 PM | 2686 | 0 | 0 | 0 | 0 | 0
PSE_2021 IRP_V6 Balanced Portfolio_DR_020121 | Average | 2025 | PSE | ANRN 5811 | New Resource 5811 from 21IRP_GreenDirect5_Balanced Green Direct 5_WA Wind (2030)_Balanced | 0 | 0 | 0 | 0 | 0 | 0 | 0 | 0 | 0 |  | 0 | 0 | 0 | 0 | 0 | 0 | 1 | 0 |  | 0 | 0 | 0 | 0 | 0 | 0 | 0 | 0 | 0 | 0 | 0 | 0 | 0 | Wind | 0 | -1 |  | 0 | -1 | 0 | 0 | 0 | 0 | 0 | 0 | 0 | 0 | 0 | 0 | 0 | 0 |  |  |  |  | 0 | 1/1/2030 | 12/31/2059 | True | 0 | 0 | 0 | 0 | 0 | 0 | 0 |  | 0 | 0 | 0 | 0 | Unit | 1 |  | 2025 |  |  |  | 0 | 0 |  | Nominal ¦ 2/1/2021 3:52:31 PM | 2687 | 0 | 0 | 0 | 0 | 0
PSE_2021 IRP_V6 Balanced Portfolio_DR_020121 | Average | 2026 | PSE | ANRN 11 | New Resource 11 from 21IRPFrame New Frame Peaker | 46.4645 | 231.3594 | 237 | 237 | 69.4078 | 27.9441 | 26.6134 | 32.6005 | 9805 | 10012.0059 | 7305.5713 | 136044.2188 | 17104.1973 | 118940.0156 | 0 | 236.9 | 0.99958 | 0 | 35.2728 | 29212.8027 | -3457.343 | 23014.0312 | 9656.1143 | 3709.5322 | 3709.5322 | 0 | 0 | 0 | 89980.1875 | 2.3954 | 10647.5342 | 4075176.5 | WECC-OR/WA/IDNorth NaturalGas-Peaking | 4075176.5 | -1 |  | 0 | -1 | 407028.9688 | 407028.9688 | 0 | 407028.9688 | 0 | 0 | 3.0936 | 21.7466 | 0 | 2494.156 | 281 | 0 | 0.19605 | 221.0658 | 42.0221 | 113.1714 | 1905 | 1/1/2026 | 12/31/2055 | True | 0 | 0 | 0 | 0 | 0 | 0 | 0 |  | 5.6406 | 0 | 0 | 0 | Unit | 1 |  | 2026 |  |  |  | 0 | 0 |  | Nominal ¦ 2/1/2021 3:52:31 PM | 3332 | 0 | 0 | 267.7543 | 2226.4016 | 102559.3828
PSE_2021 IRP_V6 Balanced Portfolio_DR_020121 | Average | 2026 | PSE | ANRN 71 | New Resource 71 from 21IRPFrame New Frame Peaker | 0 | 0 | 0 | 0 | 0 | 0 | 0 | 0 | 0 |  | 0 | 0 | 0 | 0 | 0 | 0 | 1 | 0 |  | 0 | 0 | 0 | 0 | 0 | 0 | 0 | 0 | 0 | 0 | 0 | 0 | 0 | WECC-OR/WA/IDNorth NaturalGas-Peaking | 0 | -1 |  | 0 | -1 | 0 | 0 | 0 | 0 | 0 | 0 | 0 | 0 | 0 | 0 | 0 | 0 |  |  |  |  | 0 | 1/1/2032 | 12/31/2061 | True | 0 | 0 | 0 | 0 | 0 | 0 | 0 |  | 0 | 0 | 0 | 0 | Unit | 1 |  | 2026 |  |  |  | 0 | 0 |  | Nominal ¦ 2/1/2021 3:52:31 PM | 3333 | 0 | 0 | 0 | 0 | 0
PSE_2021 IRP_V6 Balanced Portfolio_DR_020121 | Average | 2026 | PSE | ANRN 131 | New Resource 131 from 21IRPFrame New Frame Peaker | 0 | 0 | 0 | 0 | 0 | 0 | 0 | 0 | 0 |  | 0 | 0 | 0 | 0 | 0 | 0 | 1 | 0 |  | 0 | 0 | 0 | 0 | 0 | 0 | 0 | 0 | 0 | 0 | 0 | 0 | 0 | WECC-OR/WA/IDNorth NaturalGas-Peaking | 0 | -1 |  | 0 | -1 | 0 | 0 | 0 | 0 | 0 | 0 | 0 | 0 | 0 | 0 | 0 | 0 |  |  |  |  | 0 | 1/1/2038 | 12/31/2067 | True | 0 | 0 | 0 | 0 | 0 | 0 | 0 |  | 0 | 0 | 0 | 0 | Unit | 1 |  | 2026 |  |  |  | 0 | 0 |  | Nominal ¦ 2/1/2021 3:52:31 PM | 3334 | 0 | 0 | 0 | 0 | 0
PSE_2021 IRP_V6 Balanced Portfolio_DR_020121 | Average | 2026 | PSE | ANRN 181 | New Resource 181 from 21IRPFrame New Frame Peaker | 0 | 0 | 0 | 0 | 0 | 0 | 0 | 0 | 0 |  | 0 | 0 | 0 | 0 | 0 | 0 | 1 | 0 |  | 0 | 0 | 0 | 0 | 0 | 0 | 0 | 0 | 0 | 0 | 0 | 0 | 0 | WECC-OR/WA/IDNorth NaturalGas-Peaking | 0 | -1 |  | 0 | -1 | 0 | 0 | 0 | 0 | 0 | 0 | 0 | 0 | 0 | 0 | 0 | 0 |  |  |  |  | 0 | 1/1/2043 | 12/31/2072 | True | 0 | 0 | 0 | 0 | 0 | 0 | 0 |  | 0 | 0 | 0 | 0 | Unit | 1 |  | 2026 |  |  |  | 0 | 0 |  | Nominal ¦ 2/1/2021 3:52:31 PM | 3335 | 0 | 0 | 0 | 0 | 0
PSE_2021 IRP_V6 Balanced Portfolio_DR_020121 | Average | 2026 | PSE | ANRN 279 | New Resource 279 from 21IRPRecip New Recip Peaker | 6.77 | 17.5994 | 18.2 | 18.2 | 5.2798 | 27.2357 | 25.9387 | 28.9355 | 8361 | 8364.6816 | 7154.5713 | 11548.1309 | 2410.4854 | 9137.6455 | 0 | 18.2 | 1 | 0 | 29.944 | 6195.0142 | 789.7972 | 4172.9185 | 1232.2982 | 484.343 | 484.343 | 0 | 0 | 0 | 3564.8416 | 2.484 | 1291.4877 | 496067.25 | WECC-OR/WA/IDNorth NaturalGas-NonCycling | 496067.25 | -1 |  | 0 | -1 | 59304.9727 | 59304.9727 | 0 | 59304.9727 | 0 | 0 | 0.15982 | 38.5845 | 0 | 12.4448 | 841 | 0 | 0.37198 | 60.1103 | 40.6456 | 134.6142 | 3380 | 1/1/2026 | 12/31/2055 | True | 0 | 0 | 0 | 0 | 0 | 0 | 0 |  | 0.6006 | 0 | 0 | 0 | Unit | 1 |  | 2026 |  |  |  | 0 | 0 |  | Nominal ¦ 2/1/2021 3:52:31 PM | 3336 | 0 | 0 | 12.4448 | 0 | 4897.9839
PSE_2021 IRP_V6 Balanced Portfolio_DR_020121 | Average | 2026 | PSE | ANRN 1377 | New Resource 1377 from 21IRPCCCT New CCCT + DF | 0 | 0 | 0 | 0 | 0 | 0 | 0 | 0 | 0 |  | 0 | 0 | 0 | 0 | 0 | 0 | 1 | 0 |  | 0 | 0 | 0 | 0 | 0 | 0 | 0 | 0 | 0 | 0 | 0 | 0 | 0 | WECC-OR/WA/IDNorth NaturalGas-NonCycling | 0 | -1 |  | 0 | -1 | 0 | 0 | 0 | 0 | 0 | 0 | 0 | 0 | 0 | 0 | 0 | 0 |  |  |  |  | 0 | 1/1/2046 | 12/31/2075 | True | 0 | 0 | 0 | 0 | 0 | 0 | 0 |  | 0 | 0 | 0 | 0 | Unit | 2 |  | 2026 |  |  |  | 0 | 0 |  | Nominal ¦ 2/1/2021 3:52:31 PM | 3337 | 0 | 0 | 0 | 0 | 0
PSE_2021 IRP_V6 Balanced Portfolio_DR_020121 | Average | 2026 | PSE | ANRN 1377 | New Resource 1377 from 21IRPCCCT New CCCT + DF | 0 | 0 | 0 |  |  | 0 | 0 | 0 | 0 |  | 0 |  | 0 |  | 0 | [8 empty] | 0 | 0 | 0 | 0 | 0 |  | 0 | 0 | 0 | WECC-OR/WA/IDNorth NaturalGas-NonCycling | 0 |  |  | 0 |  | 0 | 0 | 0 | 0 | 0 |  | 0 |  |  |  | 0 | 0 |  |  |  |  | 0 | 1/1/2046 | 12/31/2075 | True | 0 |  | 0 |  | 0 |  | 0 |  | 0 | 0 | 0 |  | Segment | 2 | 1 | 2026 |  |  |  | 0 | 0 |  | Nominal ¦ 2/1/2021 3:52:31 PM | 3338 |  |  | 0 | 0 | 0
PSE_2021 IRP_V6 Balanced Portfolio_DR_020121 | Average | 2026 | PSE | ANRN 1377 | New Resource 1377 from 21IRPCCCT New CCCT + DF | 0 | 0 | 0 |  |  | 0 | 0 | 0 | 0 |  | 0 |  | 0 |  | 0 | [8 empty] | 0 | 0 | 0 | 0 | 0 |  | 0 | 0 | 0 | WECC-OR/WA/IDNorth NaturalGas-NonCycling | 0 |  |  | 0 |  | 0 | 0 | 0 | 0 | 0 |  | 0 |  |  |  | 0 | 0 |  |  |  |  | 0 | 1/1/2046 | 12/31/2075 | True | 0 |  | 0 |  | 0 |  | 0 |  | 0 | 0 | 0 |  | Segment | 2 | 2 | 2026 |  |  |  | 0 | 0 |  | Nominal ¦ 2/1/2021 3:52:31 PM | 3339 |  |  | 0 | 0 | 0
PSE_2021 IRP_V6 Balanced Portfolio_DR_020121 | Average | 2026 | PSE | ANRN 1378 | New Resource 1378 from 21IRPCCCT New CCCT + DF | 0 | 0 | 0 | 0 | 0 | 0 | 0 | 0 | 0 |  | 0 | 0 | 0 | 0 | 0 | 0 | 1 | 0 |  | 0 | 0 | 0 | 0 | 0 | 0 | 0 | 0 | 0 | 0 | 0 | 0 | 0 | WECC-OR/WA/IDNorth NaturalGas-NonCycling | 0 | -1 |  | 0 | -1 | 0 | 0 | 0 | 0 | 0 | 0 | 0 | 0 | 0 | 0 | 0 | 0 |  |  |  |  | 0 | 1/1/2046 | 12/31/2075 | True | 0 | 0 | 0 | 0 | 0 | 0 | 0 |  | 0 | 0 | 0 | 0 | Unit | 2 |  | 2026 |  |  |  | 0 | 0 |  | Nominal ¦ 2/1/2021 3:52:31 PM | 3340 | 0 | 0 | 0 | 0 | 0
PSE_2021 IRP_V6 Balanced Portfolio_DR_020121 | Average | 2026 | PSE | ANRN 1378 | New Resource 1378 from 21IRPCCCT New CCCT + DF | 0 | 0 | 0 |  |  | 0 | 0 | 0 | 0 |  | 0 |  | 0 |  | 0 | [8 empty] | 0 | 0 | 0 | 0 | 0 |  | 0 | 0 | 0 | WECC-OR/WA/IDNorth NaturalGas-NonCycling | 0 |  |  | 0 |  | 0 | 0 | 0 | 0 | 0 |  | 0 |  |  |  | 0 | 0 |  |  |  |  | 0 | 1/1/2046 | 12/31/2075 | True | 0 |  | 0 |  | 0 |  | 0 |  | 0 | 0 | 0 |  | Segment | 2 | 1 | 2026 |  |  |  | 0 | 0 |  | Nominal ¦ 2/1/2021 3:52:31 PM | 3341 |  |  | 0 | 0 | 0
PSE_2021 IRP_V6 Balanced Portfolio_DR_020121 | Average | 2026 | PSE | ANRN 1378 | New Resource 1378 from 21IRPCCCT New CCCT + DF | 0 | 0 | 0 |  |  | 0 | 0 | 0 | 0 |  | 0 |  | 0 |  | 0 | [8 empty] | 0 | 0 | 0 | 0 | 0 |  | 0 | 0 | 0 | WECC-OR/WA/IDNorth NaturalGas-NonCycling | 0 |  |  | 0 |  | 0 | 0 | 0 | 0 | 0 |  | 0 |  |  |  | 0 | 0 |  |  |  |  | 0 | 1/1/2046 | 12/31/2075 | True | 0 |  | 0 |  | 0 |  | 0 |  | 0 | 0 | 0 |  | Segment | 2 | 2 | 2026 |  |  |  | 0 | 0 |  | Nominal ¦ 2/1/2021 3:52:31 PM | 3342 |  |  | 0 | 0 | 0
PSE_2021 IRP_V6 Balanced Portfolio_DR_020121 | Average | 2026 | PSE | ANRN 1409 | New Resource 1409 from 21IRPBiomass New Biomass | 0 | 0 | 0 | 0 | 0 | 0 | 0 | 0 | 0 |  | 0 | 0 | 0 | 0 | 0 | 0 | 1 | 0 |  | 0 | 0 | 0 | 0 | 0 | 0 | 0 | 0 | 0 | 0 | 0 | 0 | 0 | Other, Bio, ZZ, WC, WH | 0 | -1 |  | 0 | -1 | 0 | 0 | 0 | 0 | 0 | 0 | 0 | 0 | 0 | 0 | 0 | 0 |  |  |  |  | 0 | 1/1/2038 | 12/31/2067 | True | 0 | 0 | 0 | 0 | 0 | 0 | 0 | PSE_RPS | 0 | 0 | 0 | 0 | Unit | 1 |  | 2026 |  |  |  | 0 | 0 |  | Nominal ¦ 2/1/2021 3:52:31 PM | 3343 | 0 | 0 | 0 | 0 | 0
PSE_2021 IRP_V6 Balanced Portfolio_DR_020121 | Average | 2026 | PSE | ANRN 1411 | New Resource 1411 from 21IRPBiomass New Biomass | 0 | 0 | 0 | 0 | 0 | 0 | 0 | 0 | 0 |  | 0 | 0 | 0 | 0 | 0 | 0 | 1 | 0 |  | 0 | 0 | 0 | 0 | 0 | 0 | 0 | 0 | 0 | 0 | 0 | 0 | 0 | Other, Bio, ZZ, WC, WH | 0 | -1 |  | 0 | -1 | 0 | 0 | 0 | 0 | 0 | 0 | 0 | 0 | 0 | 0 | 0 | 0 |  |  |  |  | 0 | 1/1/2039 | 12/31/2068 | True | 0 | 0 | 0 | 0 | 0 | 0 | 0 | PSE_RPS | 0 | 0 | 0 | 0 | Unit | 1 |  | 2026 |  |  |  | 0 | 0 |  | Nominal ¦ 2/1/2021 3:52:31 PM | 3344 | 0 | 0 | 0 | 0 | 0
PSE_2021 IRP_V6 Balanced Portfolio_DR_020121 | Average | 2026 | PSE | ANRN 1415 | New Resource 1415 from 21IRPBiomass New Biomass | 0 | 0 | 0 | 0 | 0 | 0 | 0 | 0 | 0 |  | 0 | 0 | 0 | 0 | 0 | 0 | 1 | 0 |  | 0 | 0 | 0 | 0 | 0 | 0 | 0 | 0 | 0 | 0 | 0 | 0 | 0 | Other, Bio, ZZ, WC, WH | 0 | -1 |  | 0 | -1 | 0 | 0 | 0 | 0 | 0 | 0 | 0 | 0 | 0 | 0 | 0 | 0 |  |  |  |  | 0 | 1/1/2041 | 12/31/2070 | True | 0 | 0 | 0 | 0 | 0 | 0 | 0 | PSE_RPS | 0 | 0 | 0 | 0 | Unit | 1 |  | 2026 |  |  |  | 0 | 0 |  | Nominal ¦ 2/1/2021 3:52:31 PM | 3345 | 0 | 0 | 0 | 0 | 0
PSE_2021 IRP_V6 Balanced Portfolio_DR_020121 | Average | 2026 | PSE | ANRN 1416 | New Resource 1416 from 21IRPBiomass New Biomass | 0 | 0 | 0 | 0 | 0 | 0 | 0 | 0 | 0 |  | 0 | 0 | 0 | 0 | 0 | 0 | 1 | 0 |  | 0 | 0 | 0 | 0 | 0 | 0 | 0 | 0 | 0 | 0 | 0 | 0 | 0 | Other, Bio, ZZ, WC, WH | 0 | -1 |  | 0 | -1 | 0 | 0 | 0 | 0 | 0 | 0 | 0 | 0 | 0 | 0 | 0 | 0 |  |  |  |  | 0 | 1/1/2041 | 12/31/2070 | True | 0 | 0 | 0 | 0 | 0 | 0 | 0 | PSE_RPS | 0 | 0 | 0 | 0 | Unit | 1 |  | 2026 |  |  |  | 0 | 0 |  | Nominal ¦ 2/1/2021 3:52:31 PM | 3346 | 0 | 0 | 0 | 0 | 0
PSE_2021 IRP_V6 Balanced Portfolio_DR_020121 | Average | 2026 | PSE | ANRN 1417 | New Resource 1417 from 21IRPBiomass New Biomass | 0 | 0 | 0 | 0 | 0 | 0 | 0 | 0 | 0 |  | 0 | 0 | 0 | 0 | 0 | 0 | 1 | 0 |  | 0 | 0 | 0 | 0 | 0 | 0 | 0 | 0 | 0 | 0 | 0 | 0 | 0 | Other, Bio, ZZ, WC, WH | 0 | -1 |  | 0 | -1 | 0 | 0 | 0 | 0 | 0 | 0 | 0 | 0 | 0 | 0 | 0 | 0 |  |  |  |  | 0 | 1/1/2042 | 12/31/2071 | True | 0 | 0 | 0 | 0 | 0 | 0 | 0 | PSE_RPS | 0 | 0 | 0 | 0 | Unit | 1 |  | 2026 |  |  |  | 0 | 0 |  | Nominal ¦ 2/1/2021 3:52:31 PM | 3347 | 0 | 0 | 0 | 0 | 0
PSE_2021 IRP_V6 Balanced Portfolio_DR_020121 | Average | 2026 | PSE | ANRN 1421 | New Resource 1421 from 21IRPBiomass New Biomass | 0 | 0 | 0 | 0 | 0 | 0 | 0 | 0 | 0 |  | 0 | 0 | 0 | 0 | 0 | 0 | 1 | 0 |  | 0 | 0 | 0 | 0 | 0 | 0 | 0 | 0 | 0 | 0 | 0 | 0 | 0 | Other, Bio, ZZ, WC, WH | 0 | -1 |  | 0 | -1 | 0 | 0 | 0 | 0 | 0 | 0 | 0 | 0 | 0 | 0 | 0 | 0 |  |  |  |  | 0 | 1/1/2044 | 12/31/2073 | True | 0 | 0 | 0 | 0 | 0 | 0 | 0 | PSE_RPS | 0 | 0 | 0 | 0 | Unit | 1 |  | 2026 |  |  |  | 0 | 0 |  | Nominal ¦ 2/1/2021 3:52:31 PM | 3348 | 0 | 0 | 0 | 0 | 0
PSE_2021 IRP_V6 Balanced Portfolio_DR_020121 | Average | 2026 | PSE | ANRN 1423 | New Resource 1423 from 21IRPBiomass New Biomass | 0 | 0 | 0 | 0 | 0 | 0 | 0 | 0 | 0 |  | 0 | 0 | 0 | 0 | 0 | 0 | 1 | 0 |  | 0 | 0 | 0 | 0 | 0 | 0 | 0 | 0 | 0 | 0 | 0 | 0 | 0 | Other, Bio, ZZ, WC, WH | 0 | -1 |  | 0 | -1 | 0 | 0 | 0 | 0 | 0 | 0 | 0 | 0 | 0 | 0 | 0 | 0 |  |  |  |  | 0 | 1/1/2045 | 12/31/2074 | True | 0 | 0 | 0 | 0 | 0 | 0 | 0 | PSE_RPS | 0 | 0 | 0 | 0 | Unit | 1 |  | 2026 |  |  |  | 0 | 0 |  | Nominal ¦ 2/1/2021 3:52:31 PM | 3349 | 0 | 0 | 0 | 0 | 0
PSE_2021 IRP_V6 Balanced Portfolio_DR_020121 | Average | 2026 | PSE | ANRN 1425 | New Resource 1425 from 21IRPBiomass New Biomass | 0 | 0 | 0 | 0 | 0 | 0 | 0 | 0 | 0 |  | 0 | 0 | 0 | 0 | 0 | 0 | 1 | 0 |  | 0 | 0 | 0 | 0 | 0 | 0 | 0 | 0 | 0 | 0 | 0 | 0 | 0 | Other, Bio, ZZ, WC, WH | 0 | -1 |  | 0 | -1 | 0 | 0 | 0 | 0 | 0 | 0 | 0 | 0 | 0 | 0 | 0 | 0 |  |  |  |  | 0 | 1/1/2046 | 12/31/2075 | True | 0 | 0 | 0 | 0 | 0 | 0 | 0 | PSE_RPS | 0 | 0 | 0 | 0 | Unit | 1 |  | 2026 |  |  |  | 0 | 0 |  | Nominal ¦ 2/1/2021 3:52:31 PM | 3350 | 0 | 0 | 0 | 0 | 0
PSE_2021 IRP_V6 Balanced Portfolio_DR_020121 | Average | 2026 | PSE | ANRN 1426 | New Resource 1426 from 21IRPBiomass New Biomass | 0 | 0 | 0 | 0 | 0 | 0 | 0 | 0 | 0 |  | 0 | 0 | 0 | 0 | 0 | 0 | 1 | 0 |  | 0 | 0 | 0 | 0 | 0 | 0 | 0 | 0 | 0 | 0 | 0 | 0 | 0 | Other, Bio, ZZ, WC, WH | 0 | -1 |  | 0 | -1 | 0 | 0 | 0 | 0 | 0 | 0 | 0 | 0 | 0 | 0 | 0 | 0 |  |  |  |  | 0 | 1/1/2046 | 12/31/2075 | True | 0 | 0 | 0 | 0 | 0 | 0 | 0 | PSE_RPS | 0 | 0 | 0 | 0 | Unit | 1 |  | 2026 |  |  |  | 0 | 0 |  | Nominal ¦ 2/1/2021 3:52:31 PM | 3351 | 0 | 0 | 0 | 0 | 0
PSE_2021 IRP_V6 Balanced Portfolio_DR_020121 | Average | 2026 | PSE | ANRN 1569 | New Resource 1569 from 21IRPLiIon2hr New Li Ion 2hr | 0 | 0 | 0 | 0 | 0 | 0 | 0 | 0 | 0 |  | 0 | 0 | 0 | 0 | 0 | 0 | 1 | 0 |  | 0 | 0 | 0 | 0 | 0 | 0 | 0 | 0 | 0 | 0 | 0 | 0 | 0 | Battery_PSH | 0 | -1 |  | 0 | -1 | 0 | 0 | 0 | 0 | 0 | 0 | 0 | 0 | 0 | 0 | 0 | 0 |  |  |  |  | 0 | 1/1/2030 | 12/31/2059 | True | 0 | 0 | 0 | 0 | 0 | 0 | 0 |  | 0 | 0 | 0 | 0 | Unit | 1 |  | 2026 |  |  |  | 0 | 0 |  | Nominal ¦ 2/1/2021 3:52:31 PM | 3352 | 0 | 0 | 0 | 0 | 0
PSE_2021 IRP_V6 Balanced Portfolio_DR_020121 | Average | 2026 | PSE | ANRN 2789 | New Resource 2789 from 21IRPFlow4hr New Flow 4hr | 0 | 0 | 0 | 0 | 0 | 0 | 0 | 0 | 0 |  | 0 | 0 | 0 | 0 | 0 | 0 | 1 | 0 |  | 0 | 0 | 0 | 0 | 0 | 0 | 0 | 0 | 0 | 0 | 0 | 0 | 0 | Battery_PSH | 0 | -1 |  | 0 | -1 | 0 | 0 | 0 | 0 | 0 | 0 | 0 | 0 | 0 | 0 | 0 | 0 |  |  |  |  | 0 | 1/1/2041 | 12/31/2070 | True | 0 | 0 | 0 | 0 | 0 | 0 | 0 |  | 0 | 0 | 0 | 0 | Unit | 1 |  | 2026 |  |  |  | 0 | 0 |  | Nominal ¦ 2/1/2021 3:52:31 PM | 3353 | 0 | 0 | 0 | 0 | 0
PSE_2021 IRP_V6 Balanced Portfolio_DR_020121 | Average | 2026 | PSE | ANRN 2809 | New Resource 2809 from 21IRPFlow4hr New Flow 4hr | 0 | 0 | 0 | 0 | 0 | 0 | 0 | 0 | 0 |  | 0 | 0 | 0 | 0 | 0 | 0 | 1 | 0 |  | 0 | 0 | 0 | 0 | 0 | 0 | 0 | 0 | 0 | 0 | 0 | 0 | 0 | Battery_PSH | 0 | -1 |  | 0 | -1 | 0 | 0 | 0 | 0 | 0 | 0 | 0 | 0 | 0 | 0 | 0 | 0 |  |  |  |  | 0 | 1/1/2042 | 12/31/2071 | True | 0 | 0 | 0 | 0 | 0 | 0 | 0 |  | 0 | 0 | 0 | 0 | Unit | 1 |  | 2026 |  |  |  | 0 | 0 |  | Nominal ¦ 2/1/2021 3:52:31 PM | 3354 | 0 | 0 | 0 | 0 | 0
PSE_2021 IRP_V6 Balanced Portfolio_DR_020121 | Average | 2026 | PSE | ANRN 2810 | New Resource 2810 from 21IRPFlow4hr New Flow 4hr | 0 | 0 | 0 | 0 | 0 | 0 | 0 | 0 | 0 |  | 0 | 0 | 0 | 0 | 0 | 0 | 1 | 0 |  | 0 | 0 | 0 | 0 | 0 | 0 | 0 | 0 | 0 | 0 | 0 | 0 | 0 | Battery_PSH | 0 | -1 |  | 0 | -1 | 0 | 0 | 0 | 0 | 0 | 0 | 0 | 0 | 0 | 0 | 0 | 0 |  |  |  |  | 0 | 1/1/2042 | 12/31/2071 | True | 0 | 0 | 0 | 0 | 0 | 0 | 0 |  | 0 | 0 | 0 | 0 | Unit | 1 |  | 2026 |  |  |  | 0 | 0 |  | Nominal ¦ 2/1/2021 3:52:31 PM | 3355 | 0 | 0 | 0 | 0 | 0
PSE_2021 IRP_V6 Balanced Portfolio_DR_020121 | Average | 2026 | PSE | ANRN 2829 | New Resource 2829 from 21IRPFlow4hr New Flow 4hr | 0 | 0 | 0 | 0 | 0 | 0 | 0 | 0 | 0 |  | 0 | 0 | 0 | 0 | 0 | 0 | 1 | 0 |  | 0 | 0 | 0 | 0 | 0 | 0 | 0 | 0 | 0 | 0 | 0 | 0 | 0 | Battery_PSH | 0 | -1 |  | 0 | -1 | 0 | 0 | 0 | 0 | 0 | 0 | 0 | 0 | 0 | 0 | 0 | 0 |  |  |  |  | 0 | 1/1/2043 | 12/31/2072 | True | 0 | 0 | 0 | 0 | 0 | 0 | 0 |  | 0 | 0 | 0 | 0 | Unit | 1 |  | 2026 |  |  |  | 0 | 0 |  | Nominal ¦ 2/1/2021 3:52:31 PM | 3356 | 0 | 0 | 0 | 0 | 0
PSE_2021 IRP_V6 Balanced Portfolio_DR_020121 | Average | 2026 | PSE | ANRN 2830 | New Resource 2830 from 21IRPFlow4hr New Flow 4hr | 0 | 0 | 0 | 0 | 0 | 0 | 0 | 0 | 0 |  | 0 | 0 | 0 | 0 | 0 | 0 | 1 | 0 |  | 0 | 0 | 0 | 0 | 0 | 0 | 0 | 0 | 0 | 0 | 0 | 0 | 0 | Battery_PSH | 0 | -1 |  | 0 | -1 | 0 | 0 | 0 | 0 | 0 | 0 | 0 | 0 | 0 | 0 | 0 | 0 |  |  |  |  | 0 | 1/1/2043 | 12/31/2072 | True | 0 | 0 | 0 | 0 | 0 | 0 | 0 |  | 0 | 0 | 0 | 0 | Unit | 1 |  | 2026 |  |  |  | 0 | 0 |  | Nominal ¦ 2/1/2021 3:52:31 PM | 3357 | 0 | 0 | 0 | 0 | 0
PSE_2021 IRP_V6 Balanced Portfolio_DR_020121 | Average | 2026 | PSE | ANRN 2831 | New Resource 2831 from 21IRPFlow4hr New Flow 4hr | 0 | 0 | 0 | 0 | 0 | 0 | 0 | 0 | 0 |  | 0 | 0 | 0 | 0 | 0 | 0 | 1 | 0 |  | 0 | 0 | 0 | 0 | 0 | 0 | 0 | 0 | 0 | 0 | 0 | 0 | 0 | Battery_PSH | 0 | -1 |  | 0 | -1 | 0 | 0 | 0 | 0 | 0 | 0 | 0 | 0 | 0 | 0 | 0 | 0 |  |  |  |  | 0 | 1/1/2043 | 12/31/2072 | True | 0 | 0 | 0 | 0 | 0 | 0 | 0 |  | 0 | 0 | 0 | 0 | Unit | 1 |  | 2026 |  |  |  | 0 | 0 |  | Nominal ¦ 2/1/2021 3:52:31 PM | 3358 | 0 | 0 | 0 | 0 | 0
PSE_2021 IRP_V6 Balanced Portfolio_DR_020121 | Average | 2026 | PSE | ANRN 2849 | New Resource 2849 from 21IRPFlow4hr New Flow 4hr | 0 | 0 | 0 | 0 | 0 | 0 | 0 | 0 | 0 |  | 0 | 0 | 0 | 0 | 0 | 0 | 1 | 0 |  | 0 | 0 | 0 | 0 | 0 | 0 | 0 | 0 | 0 | 0 | 0 | 0 | 0 | Battery_PSH | 0 | -1 |  | 0 | -1 | 0 | 0 | 0 | 0 | 0 | 0 | 0 | 0 | 0 | 0 | 0 | 0 |  |  |  |  | 0 | 1/1/2044 | 12/31/2073 | True | 0 | 0 | 0 | 0 | 0 | 0 | 0 |  | 0 | 0 | 0 | 0 | Unit | 1 |  | 2026 |  |  |  | 0 | 0 |  | Nominal ¦ 2/1/2021 3:52:31 PM | 3359 | 0 | 0 | 0 | 0 | 0
PSE_2021 IRP_V6 Balanced Portfolio_DR_020121 | Average | 2026 | PSE | ANRN 2850 | New Resource 2850 from 21IRPFlow4hr New Flow 4hr | 0 | 0 | 0 | 0 | 0 | 0 | 0 | 0 | 0 |  | 0 | 0 | 0 | 0 | 0 | 0 | 1 | 0 |  | 0 | 0 | 0 | 0 | 0 | 0 | 0 | 0 | 0 | 0 | 0 | 0 | 0 | Battery_PSH | 0 | -1 |  | 0 | -1 | 0 | 0 | 0 | 0 | 0 | 0 | 0 | 0 | 0 | 0 | 0 | 0 |  |  |  |  | 0 | 1/1/2044 | 12/31/2073 | True | 0 | 0 | 0 | 0 | 0 | 0 | 0 |  | 0 | 0 | 0 | 0 | Unit | 1 |  | 2026 |  |  |  | 0 | 0 |  | Nominal ¦ 2/1/2021 3:52:31 PM | 3360 | 0 | 0 | 0 | 0 | 0
PSE_2021 IRP_V6 Balanced Portfolio_DR_020121 | Average | 2026 | PSE | ANRN 2851 | New Resource 2851 from 21IRPFlow4hr New Flow 4hr | 0 | 0 | 0 | 0 | 0 | 0 | 0 | 0 | 0 |  | 0 | 0 | 0 | 0 | 0 | 0 | 1 | 0 |  | 0 | 0 | 0 | 0 | 0 | 0 | 0 | 0 | 0 | 0 | 0 | 0 | 0 | Battery_PSH | 0 | -1 |  | 0 | -1 | 0 | 0 | 0 | 0 | 0 | 0 | 0 | 0 | 0 | 0 | 0 | 0 |  |  |  |  | 0 | 1/1/2044 | 12/31/2073 | True | 0 | 0 | 0 | 0 | 0 | 0 | 0 |  | 0 | 0 | 0 | 0 | Unit | 1 |  | 2026 |  |  |  | 0 | 0 |  | Nominal ¦ 2/1/2021 3:52:31 PM | 3361 | 0 | 0 | 0 | 0 | 0
PSE_2021 IRP_V6 Balanced Portfolio_DR_020121 | Average | 2026 | PSE | ANRN 2852 | New Resource 2852 from 21IRPFlow4hr New Flow 4hr | 0 | 0 | 0 | 0 | 0 | 0 | 0 | 0 | 0 |  | 0 | 0 | 0 | 0 | 0 | 0 | 1 | 0 |  | 0 | 0 | 0 | 0 | 0 | 0 | 0 | 0 | 0 | 0 | 0 | 0 | 0 | Battery_PSH | 0 | -1 |  | 0 | -1 | 0 | 0 | 0 | 0 | 0 | 0 | 0 | 0 | 0 | 0 | 0 | 0 |  |  |  |  | 0 | 1/1/2044 | 12/31/2073 | True | 0 | 0 | 0 | 0 | 0 | 0 | 0 |  | 0 | 0 | 0 | 0 | Unit | 1 |  | 2026 |  |  |  | 0 | 0 |  | Nominal ¦ 2/1/2021 3:52:31 PM | 3362 | 0 | 0 | 0 | 0 | 0
PSE_2021 IRP_V6 Balanced Portfolio_DR_020121 | Average | 2026 | PSE | ANRN 2889 | New Resource 2889 from 21IRPFlow4hr New Flow 4hr | 0 | 0 | 0 | 0 | 0 | 0 | 0 | 0 | 0 |  | 0 | 0 | 0 | 0 | 0 | 0 | 1 | 0 |  | 0 | 0 | 0 | 0 | 0 | 0 | 0 | 0 | 0 | 0 | 0 | 0 | 0 | Battery_PSH | 0 | -1 |  | 0 | -1 | 0 | 0 | 0 | 0 | 0 | 0 | 0 | 0 | 0 | 0 | 0 | 0 |  |  |  |  | 0 | 1/1/2046 | 12/31/2075 | True | 0 | 0 | 0 | 0 | 0 | 0 | 0 |  | 0 | 0 | 0 | 0 | Unit | 1 |  | 2026 |  |  |  | 0 | 0 |  | Nominal ¦ 2/1/2021 3:52:31 PM | 3363 | 0 | 0 | 0 | 0 | 0
PSE_2021 IRP_V6 Balanced Portfolio_DR_020121 | Average | 2026 | PSE | ANRN 2890 | New Resource 2890 from 21IRPFlow4hr New Flow 4hr | 0 | 0 | 0 | 0 | 0 | 0 | 0 | 0 | 0 |  | 0 | 0 | 0 | 0 | 0 | 0 | 1 | 0 |  | 0 | 0 | 0 | 0 | 0 | 0 | 0 | 0 | 0 | 0 | 0 | 0 | 0 | Battery_PSH | 0 | -1 |  | 0 | -1 | 0 | 0 | 0 | 0 | 0 | 0 | 0 | 0 | 0 | 0 | 0 | 0 |  |  |  |  | 0 | 1/1/2046 | 12/31/2075 | True | 0 | 0 | 0 | 0 | 0 | 0 | 0 |  | 0 | 0 | 0 | 0 | Unit | 1 |  | 2026 |  |  |  | 0 | 0 |  | Nominal ¦ 2/1/2021 3:52:31 PM | 3364 | 0 | 0 | 0 | 0 | 0
PSE_2021 IRP_V6 Balanced Portfolio_DR_020121 | Average | 2026 | PSE | ANRN 2891 | New Resource 2891 from 21IRPFlow4hr New Flow 4hr | 0 | 0 | 0 | 0 | 0 | 0 | 0 | 0 | 0 |  | 0 | 0 | 0 | 0 | 0 | 0 | 1 | 0 |  | 0 | 0 | 0 | 0 | 0 | 0 | 0 | 0 | 0 | 0 | 0 | 0 | 0 | Battery_PSH | 0 | -1 |  | 0 | -1 | 0 | 0 | 0 | 0 | 0 | 0 | 0 | 0 | 0 | 0 | 0 | 0 |  |  |  |  | 0 | 1/1/2046 | 12/31/2075 | True | 0 | 0 | 0 | 0 | 0 | 0 | 0 |  | 0 | 0 | 0 | 0 | Unit | 1 |  | 2026 |  |  |  | 0 | 0 |  | Nominal ¦ 2/1/2021 3:52:31 PM | 3365 | 0 | 0 | 0 | 0 | 0
PSE_2021 IRP_V6 Balanced Portfolio_DR_020121 | Average | 2026 | PSE | ANRN 2909 | New Resource 2909 from 21IRPFlow4hr New Flow 4hr | 0 | 0 | 0 | 0 | 0 | 0 | 0 | 0 | 0 |  | 0 | 0 | 0 | 0 | 0 | 0 | 1 | 0 |  | 0 | 0 | 0 | 0 | 0 | 0 | 0 | 0 | 0 | 0 | 0 | 0 | 0 | Battery_PSH | 0 | -1 |  | 0 | -1 | 0 | 0 | 0 | 0 | 0 | 0 | 0 | 0 | 0 | 0 | 0 | 0 |  |  |  |  | 0 | 1/1/2047 | 12/31/2076 | True | 0 | 0 | 0 | 0 | 0 | 0 | 0 |  | 0 | 0 | 0 | 0 | Unit | 1 |  | 2026 |  |  |  | 0 | 0 |  | Nominal ¦ 2/1/2021 3:52:31 PM | 3366 | 0 | 0 | 0 | 0 | 0
PSE_2021 IRP_V6 Balanced Portfolio_DR_020121 | Average | 2026 | PSE | ANRN 2910 | New Resource 2910 from 21IRPFlow4hr New Flow 4hr | 0 | 0 | 0 | 0 | 0 | 0 | 0 | 0 | 0 |  | 0 | 0 | 0 | 0 | 0 | 0 | 1 | 0 |  | 0 | 0 | 0 | 0 | 0 | 0 | 0 | 0 | 0 | 0 | 0 | 0 | 0 | Battery_PSH | 0 | -1 |  | 0 | -1 | 0 | 0 | 0 | 0 | 0 | 0 | 0 | 0 | 0 | 0 | 0 | 0 |  |  |  |  | 0 | 1/1/2047 | 12/31/2076 | True | 0 | 0 | 0 | 0 | 0 | 0 | 0 |  | 0 | 0 | 0 | 0 | Unit | 1 |  | 2026 |  |  |  | 0 | 0 |  | Nominal ¦ 2/1/2021 3:52:31 PM | 3367 | 0 | 0 | 0 | 0 | 0
PSE_2021 IRP_V6 Balanced Portfolio_DR_020121 | Average | 2026 | PSE | ANRN 2911 | New Resource 2911 from 21IRPFlow4hr New Flow 4hr | 0 | 0 | 0 | 0 | 0 | 0 | 0 | 0 | 0 |  | 0 | 0 | 0 | 0 | 0 | 0 | 1 | 0 |  | 0 | 0 | 0 | 0 | 0 | 0 | 0 | 0 | 0 | 0 | 0 | 0 | 0 | Battery_PSH | 0 | -1 |  | 0 | -1 | 0 | 0 | 0 | 0 | 0 | 0 | 0 | 0 | 0 | 0 | 0 | 0 |  |  |  |  | 0 | 1/1/2047 | 12/31/2076 | True | 0 | 0 | 0 | 0 | 0 | 0 | 0 |  | 0 | 0 | 0 | 0 | Unit | 1 |  | 2026 |  |  |  | 0 | 0 |  | Nominal ¦ 2/1/2021 3:52:31 PM | 3368 | 0 | 0 | 0 | 0 | 0
PSE_2021 IRP_V6 Balanced Portfolio_DR_020121 | Average | 2026 | PSE | ANRN 2912 | New Resource 2912 from 21IRPFlow4hr New Flow 4hr | 0 | 0 | 0 | 0 | 0 | 0 | 0 | 0 | 0 |  | 0 | 0 | 0 | 0 | 0 | 0 | 1 | 0 |  | 0 | 0 | 0 | 0 | 0 | 0 | 0 | 0 | 0 | 0 | 0 | 0 | 0 | Battery_PSH | 0 | -1 |  | 0 | -1 | 0 | 0 | 0 | 0 | 0 | 0 | 0 | 0 | 0 | 0 | 0 | 0 |  |  |  |  | 0 | 1/1/2047 | 12/31/2076 | True | 0 | 0 | 0 | 0 | 0 | 0 | 0 |  | 0 | 0 | 0 | 0 | Unit | 1 |  | 2026 |  |  |  | 0 | 0 |  | Nominal ¦ 2/1/2021 3:52:31 PM | 3369 | 0 | 0 | 0 | 0 | 0
PSE_2021 IRP_V6 Balanced Portfolio_DR_020121 | Average | 2026 | PSE | ANRN 3409 | New Resource 3409 from 21IRPFlow6hr New Flow 6hr | 0 | 0 | 0 | 0 | 0 | 0 | 0 | 0 | 0 |  | 0 | 0 | 0 | 0 | 0 | 0 | 1 | 0 |  | 0 | 0 | 0 | 0 | 0 | 0 | 0 | 0 | 0 | 0 | 0 | 0 | 0 | Battery_PSH | 0 | -1 |  | 0 | -1 | 0 | 0 | 0 | 0 | 0 | 0 | 0 | 0 | 0 | 0 | 0 | 0 |  |  |  |  | 0 | 1/1/2047 | 12/31/2076 | True | 0 | 0 | 0 | 0 | 0 | 0 | 0 |  | 0 | 0 | 0 | 0 | Unit | 1 |  | 2026 |  |  |  | 0 | 0 |  | Nominal ¦ 2/1/2021 3:52:31 PM | 3370 | 0 | 0 | 0 | 0 | 0
PSE_2021 IRP_V6 Balanced Portfolio_DR_020121 | Average | 2026 | PSE | ANRN 3410 | New Resource 3410 from 21IRPFlow6hr New Flow 6hr | 0 | 0 | 0 | 0 | 0 | 0 | 0 | 0 | 0 |  | 0 | 0 | 0 | 0 | 0 | 0 | 1 | 0 |  | 0 | 0 | 0 | 0 | 0 | 0 | 0 | 0 | 0 | 0 | 0 | 0 | 0 | Battery_PSH | 0 | -1 |  | 0 | -1 | 0 | 0 | 0 | 0 | 0 | 0 | 0 | 0 | 0 | 0 | 0 | 0 |  |  |  |  | 0 | 1/1/2047 | 12/31/2076 | True | 0 | 0 | 0 | 0 | 0 | 0 | 0 |  | 0 | 0 | 0 | 0 | Unit | 1 |  | 2026 |  |  |  | 0 | 0 |  | Nominal ¦ 2/1/2021 3:52:31 PM | 3371 | 0 | 0 | 0 | 0 | 0
PSE_2021 IRP_V6 Balanced Portfolio_DR_020121 | Average | 2026 | PSE | ANRN 3411 | New Resource 3411 from 21IRPFlow6hr New Flow 6hr | 0 | 0 | 0 | 0 | 0 | 0 | 0 | 0 | 0 |  | 0 | 0 | 0 | 0 | 0 | 0 | 1 | 0 |  | 0 | 0 | 0 | 0 | 0 | 0 | 0 | 0 | 0 | 0 | 0 | 0 | 0 | Battery_PSH | 0 | -1 |  | 0 | -1 | 0 | 0 | 0 | 0 | 0 | 0 | 0 | 0 | 0 | 0 | 0 | 0 |  |  |  |  | 0 | 1/1/2047 | 12/31/2076 | True | 0 | 0 | 0 | 0 | 0 | 0 | 0 |  | 0 | 0 | 0 | 0 | Unit | 1 |  | 2026 |  |  |  | 0 | 0 |  | Nominal ¦ 2/1/2021 3:52:31 PM | 3372 | 0 | 0 | 0 | 0 | 0
PSE_2021 IRP_V6 Balanced Portfolio_DR_020121 | Average | 2026 | PSE | ANRN 3412 | New Resource 3412 from 21IRPFlow6hr New Flow 6hr | 0 | 0 | 0 | 0 | 0 | 0 | 0 | 0 | 0 |  | 0 | 0 | 0 | 0 | 0 | 0 | 1 | 0 |  | 0 | 0 | 0 | 0 | 0 | 0 | 0 | 0 | 0 | 0 | 0 | 0 | 0 | Battery_PSH | 0 | -1 |  | 0 | -1 | 0 | 0 | 0 | 0 | 0 | 0 | 0 | 0 | 0 | 0 | 0 | 0 |  |  |  |  | 0 | 1/1/2047 | 12/31/2076 | True | 0 | 0 | 0 | 0 | 0 | 0 | 0 |  | 0 | 0 | 0 | 0 | Unit | 1 |  | 2026 |  |  |  | 0 | 0 |  | Nominal ¦ 2/1/2021 3:52:31 PM | 3373 | 0 | 0 | 0 | 0 | 0
PSE_2021 IRP_V6 Balanced Portfolio_DR_020121 | Average | 2026 | PSE | ANRN 3413 | New Resource 3413 from 21IRPFlow6hr New Flow 6hr | 0 | 0 | 0 | 0 | 0 | 0 | 0 | 0 | 0 |  | 0 | 0 | 0 | 0 | 0 | 0 | 1 | 0 |  | 0 | 0 | 0 | 0 | 0 | 0 | 0 | 0 | 0 | 0 | 0 | 0 | 0 | Battery_PSH | 0 | -1 |  | 0 | -1 | 0 | 0 | 0 | 0 | 0 | 0 | 0 | 0 | 0 | 0 | 0 | 0 |  |  |  |  | 0 | 1/1/2047 | 12/31/2076 | True | 0 | 0 | 0 | 0 | 0 | 0 | 0 |  | 0 | 0 | 0 | 0 | Unit | 1 |  | 2026 |  |  |  | 0 | 0 |  | Nominal ¦ 2/1/2021 3:52:31 PM | 3374 | 0 | 0 | 0 | 0 | 0
PSE_2021 IRP_V6 Balanced Portfolio_DR_020121 | Average | 2026 | PSE | ANRN 3414 | New Resource 3414 from 21IRPFlow6hr New Flow 6hr | 0 | 0 | 0 | 0 | 0 | 0 | 0 | 0 | 0 |  | 0 | 0 | 0 | 0 | 0 | 0 | 1 | 0 |  | 0 | 0 | 0 | 0 | 0 | 0 | 0 | 0 | 0 | 0 | 0 | 0 | 0 | Battery_PSH | 0 | -1 |  | 0 | -1 | 0 | 0 | 0 | 0 | 0 | 0 | 0 | 0 | 0 | 0 | 0 | 0 |  |  |  |  | 0 | 1/1/2047 | 12/31/2076 | True | 0 | 0 | 0 | 0 | 0 | 0 | 0 |  | 0 | 0 | 0 | 0 | Unit | 1 |  | 2026 |  |  |  | 0 | 0 |  | Nominal ¦ 2/1/2021 3:52:31 PM | 3375 | 0 | 0 | 0 | 0 | 0
PSE_2021 IRP_V6 Balanced Portfolio_DR_020121 | Average | 2026 | PSE | ANRN 3415 | New Resource 3415 from 21IRPFlow6hr New Flow 6hr | 0 | 0 | 0 | 0 | 0 | 0 | 0 | 0 | 0 |  | 0 | 0 | 0 | 0 | 0 | 0 | 1 | 0 |  | 0 | 0 | 0 | 0 | 0 | 0 | 0 | 0 | 0 | 0 | 0 | 0 | 0 | Battery_PSH | 0 | -1 |  | 0 | -1 | 0 | 0 | 0 | 0 | 0 | 0 | 0 | 0 | 0 | 0 | 0 | 0 |  |  |  |  | 0 | 1/1/2047 | 12/31/2076 | True | 0 | 0 | 0 | 0 | 0 | 0 | 0 |  | 0 | 0 | 0 | 0 | Unit | 1 |  | 2026 |  |  |  | 0 | 0 |  | Nominal ¦ 2/1/2021 3:52:31 PM | 3376 | 0 | 0 | 0 | 0 | 0
PSE_2021 IRP_V6 Balanced Portfolio_DR_020121 | Average | 2026 | PSE | ANRN 3829 | New Resource 3829 from 21IRPDSM1 DSM Bundle 1 | 37.8915 | 37.8915 | 37.8915 | 37.8915 | 37.8915 | 14.9253 | 14.2145 | 14.2145 | 0 | 0 | 0 | 43955.0625 | 11019.374 | 32935.6914 | 0 | 65.6 | 2.2561 | 0 | 14.2145 | 0 | 0 | 0 | 0 | 4718.2163 | 4718.2163 | 0 | 0 | 0 | 39236.8477 | 0 | 0 | 0 | New Cosnervation | 0 | -1 |  | 0 | -1 | 331929.4062 | 331929.4062 | 0 | 331929.4062 | 0 | 0 | 0 | 0 | 0 | 0 | 0 | 0 | 1 | 118.2084 | 33.1979 | 14.2145 | 8760 | 1/1/2022 | 12/31/2051 | True | 0 | 0 | 0 | 0 | 0 | 0 | 0 | PSE_RPS | 0 | 0 | 0 | 0 | Unit | 1 |  | 2026 |  |  |  | 0 | 0 |  | Nominal ¦ 2/1/2021 3:52:31 PM | 3377 | 0 | 0 | 0 | 0 | 0
PSE_2021 IRP_V6 Balanced Portfolio_DR_020121 | Average | 2026 | PSE | ANRN 3830 | New Resource 3830 from 21IRPDSM2 DSM Bundle 2 | 18.6487 | 18.6487 | 18.6487 | 18.6487 | 18.6487 | 114.2538 | 108.8131 | 108.8131 | 0 | 0 | 0 | 24910.3965 | 5565.6997 | 19344.6973 | 0 | 38.53 | 3.0493 | 0 | 108.8131 | 0 | 0 | 0 | 0 | 17775.9805 | 17775.9805 | 0 | 0 | 0 | 7134.417 | 0 | 0 | 0 | New Cosnervation | 0 | -1 |  | 0 | -1 | 163362.4844 | 163362.4844 | 0 | 163362.4844 | 0 | 0 | 0 | 0 | 0 | 0 | 0 | 0 | 1 | 43.6723 | 34.0696 | 108.8131 | 8760 | 1/1/2022 | 12/31/2051 | True | 0 | 0 | 0 | 0 | 0 | 0 | 0 | PSE_RPS | 0 | 0 | 0 | 0 | Unit | 1 |  | 2026 |  |  |  | 0 | 0 |  | Nominal ¦ 2/1/2021 3:52:31 PM | 3378 | 0 | 0 | 0 | 0 | 0
PSE_2021 IRP_V6 Balanced Portfolio_DR_020121 | Average | 2026 | PSE | ANRN 3831 | New Resource 3831 from 21IRPDSM3 DSM Bundle 3 | 11.043 | 11.043 | 11.043 | 11.043 | 11.043 | 150.929 | 143.7418 | 143.7418 | 0 | 0 | 0 | 12429.7871 | 3186.707 | 9243.0801 | 0 | 18.41 | 2.06 | 0 | 143.7418 | 0 | 0 | 0 | 0 | 13905.168 | 13905.168 | 0 | 0 | 0 | -1475.3809 | 0 | 0 | 0 | New Cosnervation | 0 | -1 |  | 0 | -1 | 96737.1016 | 96737.1016 | 0 | 96737.1016 | 0 | 0 | 0 | 0 | 0 | 0 | 0 | 0 | 1 | -15.2514 | 32.9419 | 143.7418 | 8760 | 1/1/2022 | 12/31/2051 | True | 0 | 0 | 0 | 0 | 0 | 0 | 0 | PSE_RPS | 0 | 0 | 0 | 0 | Unit | 1 |  | 2026 |  |  |  | 0 | 0 |  | Nominal ¦ 2/1/2021 3:52:31 PM | 3379 | 0 | 0 | 0 | 0 | 0
PSE_2021 IRP_V6 Balanced Portfolio_DR_020121 | Average | 2026 | PSE | ANRN 3832 | New Resource 3832 from 21IRPDSM4 DSM Bundle 4 | 3.245 | 3.245 | 3.245 | 3.245 | 3.245 | 250.4061 | 238.4817 | 238.4817 | 0 | 0 | 0 | 3730.0491 | 943.5692 | 2786.48 | 0 | 5.55 | 2.5376 | 0 | 238.4817 | 0 | 0 | 0 | 0 | 6779.1436 | 6779.1436 | 0 | 0 | 0 | -3049.0942 | 0 | 0 | 0 | New Cosnervation | 0 | -1 |  | 0 | -1 | 28426.2598 | 28426.2598 | 0 | 28426.2598 | 0 | 0 | 0 | 0 | 0 | 0 | 0 | 0 | 1 | -107.2633 | 33.1936 | 238.4817 | 8760 | 1/1/2022 | 12/31/2051 | True | 0 | 0 | 0 | 0 | 0 | 0 | 0 | PSE_RPS | 0 | 0 | 0 | 0 | Unit | 1 |  | 2026 |  |  |  | 0 | 0 |  | Nominal ¦ 2/1/2021 3:52:31 PM | 3380 | 0 | 0 | 0 | 0 | 0
PSE_2021 IRP_V6 Balanced Portfolio_DR_020121 | Average | 2026 | PSE | ANRN 3833 | New Resource 3833 from 21IRPDSM5 DSM Bundle 5 | 4.859 | 4.859 | 4.859 | 4.859 | 4.859 | 203.835 | 194.1285 | 194.1285 | 0 | 0 | 0 | 8415.9512 | 1537.6132 | 6878.3379 | 0 | 13.7 | 6.3066 | 0 | 194.1285 | 0 | 0 | 0 | 0 | 8263.002 | 8263.002 | 0 | 0 | 0 | 152.9494 | 0 | 0 | 0 | New Cosnervation | 0 | -1 |  | 0 | -1 | 42564.6055 | 42564.6055 | 0 | 42564.6055 | 0 | 0 | 0 | 0 | 0 | 0 | 0 | 0 | 1 | 3.5933 | 36.1242 | 194.1285 | 8760 | 1/1/2022 | 12/31/2051 | True | 0 | 0 | 0 | 0 | 0 | 0 | 0 | PSE_RPS | 0 | 0 | 0 | 0 | Unit | 1 |  | 2026 |  |  |  | 0 | 0 |  | Nominal ¦ 2/1/2021 3:52:31 PM | 3381 | 0 | 0 | 0 | 0 | 0
PSE_2021 IRP_V6 Balanced Portfolio_DR_020121 | Average | 2026 | PSE | ANRN 3834 | New Resource 3834 from 21IRPDSM6 DSM Bundle 6 | 1.7176 | 1.7176 | 1.7176 | 1.7176 | 1.7176 | 206.9803 | 197.124 | 197.124 | 0 | 0 | 0 | 2658.7964 | 530.0262 | 2128.7703 | 0 | 4.24 | 5.2015 | 0 | 197.124 | 0 | 0 | 0 | 0 | 2965.8896 | 2965.8896 | 0 | 0 | 0 | -307.0932 | 0 | 0 | 0 | New Cosnervation | 0 | -1 |  | 0 | -1 | 15045.8086 | 15045.8086 | 0 | 15045.8086 | 0 | 0 | 0 | 0 | 0 | 0 | 0 | 0 | 1 | -20.4105 | 35.2275 | 197.124 | 8760 | 1/1/2022 | 12/31/2051 | True | 0 | 0 | 0 | 0 | 0 | 0 | 0 | PSE_RPS | 0 | 0 | 0 | 0 | Unit | 1 |  | 2026 |  |  |  | 0 | 0 |  | Nominal ¦ 2/1/2021 3:52:31 PM | 3382 | 0 | 0 | 0 | 0 | 0
PSE_2021 IRP_V6 Balanced Portfolio_DR_020121 | Average | 2026 | PSE | ANRN 3835 | New Resource 3835 from 21IRPDSM7 DSM Bundle 7 | 7.8445 | 7.8445 | 7.8445 | 7.8445 | 7.8445 | 342.3904 | 326.0861 | 326.0861 | 0 | 0 | 0 | 10758.3193 | 2353.6938 | 8404.626 | 0 | 16.74 | 3.2118 | 0 | 326.0861 | 0 | 0 | 0 | 0 | 22407.9531 | 22407.9531 | 0 | 0 | 0 | -11649.6328 | 0 | 0 | 0 | New Cosnervation | 0 | -1 |  | 0 | -1 | 68717.8984 | 68717.8984 | 0 | 68717.8984 | 0 | 0 | 0 | 0 | 0 | 0 | 0 | 0 | 1 | -169.5284 | 34.2515 | 326.0861 | 8760 | 1/1/2022 | 12/31/2051 | True | 0 | 0 | 0 | 0 | 0 | 0 | 0 | PSE_RPS | 0 | 0 | 0 | 0 | Unit | 1 |  | 2026 |  |  |  | 0 | 0 |  | Nominal ¦ 2/1/2021 3:52:31 PM | 3383 | 0 | 0 | 0 | 0 | 0
PSE_2021 IRP_V6 Balanced Portfolio_DR_020121 | Average | 2026 | PSE | ANRN 3836 | New Resource 3836 from 21IRPDSM8 DSM Bundle 8 | 6.1695 | 6.1695 | 6.1695 | 6.1695 | 6.1695 | 382.7749 | 364.5472 | 364.5472 | 0 | 0 | 0 | 6114.7896 | 1756.8352 | 4357.9541 | 0 | 8.68 | 2.0721 | 0 | 364.5472 | 0 | 0 | 0 | 0 | 19702.002 | 19702.002 | 0 | 0 | 0 | -13587.2129 | 0 | 0 | 0 | New Cosnervation | 0 | -1 |  | 0 | -1 | 54045.1289 | 54045.1289 | 0 | 54045.1289 | 0 | 0 | 0 | 0 | 0 | 0 | 0 | 0 | 1 | -251.405 | 32.5068 | 364.5472 | 8760 | 1/1/2022 | 12/31/2051 | True | 0 | 0 | 0 | 0 | 0 | 0 | 0 | PSE_RPS | 0 | 0 | 0 | 0 | Unit | 1 |  | 2026 |  |  |  | 0 | 0 |  | Nominal ¦ 2/1/2021 3:52:31 PM | 3384 | 0 | 0 | 0 | 0 | 0
PSE_2021 IRP_V6 Balanced Portfolio_DR_020121 | Average | 2026 | PSE | ANRN 3837 | New Resource 3837 from 21IRPDSM9 DSM Bundle 9 | 13.5519 | 13.5519 | 13.5519 | 13.5519 | 13.5519 | 417.8625 | 397.9641 | 397.9641 | 0 | 0 | 0 | 15766.7451 | 3968.1362 | 11798.6084 | 0 | 23.5 | 2.5367 | 0 | 397.9641 | 0 | 0 | 0 | 0 | 47244.2461 | 47244.2461 | 0 | 0 | 0 | -31477.5 | 0 | 0 | 0 | New Cosnervation | 0 | -1 |  | 0 | -1 | 118714.8516 | 118714.8516 | 0 | 118714.8516 | 0 | 0 | 0 | 0 | 0 | 0 | 0 | 0 | 1 | -265.1522 | 33.4258 | 397.9641 | 8760 | 1/1/2022 | 12/31/2051 | True | 0 | 0 | 0 | 0 | 0 | 0 | 0 | PSE_RPS | 0 | 0 | 0 | 0 | Unit | 1 |  | 2026 |  |  |  | 0 | 0 |  | Nominal ¦ 2/1/2021 3:52:31 PM | 3385 | 0 | 0 | 0 | 0 | 0
PSE_2021 IRP_V6 Balanced Portfolio_DR_020121 | Average | 2026 | PSE | ANRN 3838 | New Resource 3838 from 21IRPDSM10 DSM Bundle 10 | 3.3159 | 3.3159 | 3.3159 | 3.3159 | 3.3159 | 638.3138 | 607.9178 | 607.9178 | 0 | 0 | 0 | 4414.5635 | 980.4154 | 3434.1482 | 0 | 6.84 | 3.0549 | 0 | 607.9178 | 0 | 0 | 0 | 0 | 17658.3965 | 17658.3965 | 0 | 0 | 0 | -13243.833 | 0 | 0 | 0 | New Cosnervation | 0 | -1 |  | 0 | -1 | 29047.3398 | 29047.3398 | 0 | 29047.3398 | 0 | 0 | 0 | 0 | 0 | 0 | 0 | 0 | 1 | -455.9396 | 33.7523 | 607.9178 | 8760 | 1/1/2022 | 12/31/2051 | True | 0 | 0 | 0 | 0 | 0 | 0 | 0 | PSE_RPS | 0 | 0 | 0 | 0 | Unit | 1 |  | 2026 |  |  |  | 0 | 0 |  | Nominal ¦ 2/1/2021 3:52:31 PM | 3386 | 0 | 0 | 0 | 0 | 0
PSE_2021 IRP_V6 Balanced Portfolio_DR_020121 | Average | 2026 | PSE | ANRN 3842 | New Resource 3842 from 21IRPDSMDE DSM Bundle Distribution Efficiency | 6.0163 | 6.0163 | 6.0163 | 6.0163 | 6.0163 | 167.8719 | 159.878 | 159.878 | 0 | 0 | 0 | 4215.6099 | 1634.9781 | 2580.6318 | 0 | 5.14 | 0.86562 | 0 | 159.878 | 0 | 0 | 0 | 0 | 8426.0176 | 8426.0176 | 0 | 0 | 0 | -4210.4077 | 0 | 0 | 0 | New Cosnervation | 0 | -1 |  | 0 | -1 | 52702.8008 | 52702.8008 | 0 | 52702.8008 | 0 | 0 | 0 | 0 | 0 | 0 | 0 | 0 | 1 | -79.8896 | 31.0226 | 159.878 | 8760 | 1/1/2022 | 12/31/2051 | True | 0 | 0 | 0 | 0 | 0 | 0 | 0 | PSE_RPS | 0 | 0 | 0 | 0 | Unit | 1 |  | 2026 |  |  |  | 0 | 0 |  | Nominal ¦ 2/1/2021 3:52:31 PM | 3387 | 0 | 0 | 0 | 0 | 0
PSE_2021 IRP_V6 Balanced Portfolio_DR_020121 | Average | 2026 | PSE | ANRN 3843 | New Resource 3843 from 21IRPDSMC&S 21IRP DSM C&S | 60.4993 | 60.4993 | 60.4993 | 60.4993 | 60.4993 | 0 | 0 | 0 | 0 | 0 | 0 | 74023.9688 | 17872.6367 | 56151.3359 | 0 | 111.84 | 2.4188 | 0 | 0 | 0 | 0 | 0 | 0 | 0 | 0 | 0 | 0 | 0 | 74023.9688 | 0 | 0 | 0 | New Cosnervation | 0 | -1 |  | 0 | -1 | 529974.3125 | 529974.3125 | 0 | 529974.3125 | 0 | 0 | 0 | 0 | 0 | 0 | 0 | 0 | 1 | 139.6747 | 33.7236 | 0 | 8760 | 1/1/2022 | 12/31/2051 | True | 0 | 0 | 0 | 0 | 0 | 0 | 0 |  | 0 | 0 | 0 | 0 | Unit | 1 |  | 2026 |  |  |  | 0 | 0 |  | Nominal ¦ 2/1/2021 3:52:31 PM | 3388 | 0 | 0 | 0 | 0 | 0
PSE_2021 IRP_V6 Balanced Portfolio_DR_020121 | Average | 2026 | PSE | ANRN 3844 | New Resource 3844 from 21IRPDSMPV 21IRP DSM Solar PV | 0.53005 | 0.53005 | 0.53005 | 0.53005 | 0.53005 | 0 | 0 | 0 | 0 | 0 | 0 | 124.2995 | 124.2995 | 0 | 0 | 0 | 0.52374 | 0 | 0 | 0 | 0 | 0 | 0 | 0 | 0 | 0 | 0 | 0 | 124.2995 | 0 | 0 | 0 | New Cosnervation | 0 | -1 |  | 0 | -1 | 4643.21 | 4643.21 | 0 | 4643.21 | 0 | 0 | 0 | 0 | 0 | 0 | 373 | 0 | 1 | 26.7702 | 26.7702 | 0 | 4172 | 1/1/2022 | 12/31/2051 | True | 0 | 0 | 0 | 0 | 0 | 0 | 0 |  | 0 | 0 | 0 | 0 | Unit | 1 |  | 2026 |  |  |  | 0 | 0 |  | Nominal ¦ 2/1/2021 3:52:31 PM | 3389 | 0 | 0 | 0 | 0 | 0
PSE_2021 IRP_V6 Balanced Portfolio_DR_020121 | Average | 2026 | PSE | ANRN 3845 | New Resource 3845 from 21IRPDR1 DR Res CPP-No Enablement | 0.08901 | 0.090137 | 9.87 | 9.87 | 0.090137 | 0 | 0 | 0 | 0 | 0 | 0 | 1623.8359 | 37.2997 | 1586.5363 | 0 | 3.16 | 0.32016 | 0 | 0 | 540.2126 | 540.2126 | 0 | 0 | 0 | 0 | 0 | 0 | 0 | 1083.6233 | 0 | 0 | 0 | Demand Response | 0 | -1 |  | 0 | -1 | 779.73 | 779.73 | 0 | 779.73 | 0 | 0 | 0 | 0.90183 | 0 | 0 | 31 | 0 | 0.0090183 | 1389.7417 | 47.8366 | 692.8201 | 79 | 1/1/2022 | 12/31/2051 | True | 0 | 0 | 0 | 0 | 0 | 0 | 0 |  | 0 | 0 | 0 | 0 | Unit | 1 |  | 2026 |  |  |  | 0 | 0 |  | Nominal ¦ 2/1/2021 3:52:31 PM | 3390 | 0 | 0 | 0 | 0 | 0
PSE_2021 IRP_V6 Balanced Portfolio_DR_020121 | Average | 2026 | PSE | ANRN 3846 | New Resource 3846 from 21IRPDR2 DR Res CPP-With Enablement | 0.0025571 | 0.0025571 | 0.28 | 0.28 | 0.0025571 | 0 | 0 | 0 | 0 | 0 | 0 | 46.2524 | 1.0662 | 45.1862 | 0 | 0.09 | 0.32143 | 0 | 0 | 8.9154 | 8.9154 | 0 | 0 | 0 | 0 | 0 | 0 | 0 | 37.337 | 0 | 0 | 0 | Demand Response | 0 | -1 |  | 0 | -1 | 22.4 | 22.4 | 0 | 22.4 | 0 | 0 | 0 | 0.91324 | 0 | 0 | 30 | 0 | 0.0091324 | 1666.8282 | 47.5985 | 398.0096 | 80 | 1/1/2022 | 12/31/2051 | True | 0 | 0 | 0 | 0 | 0 | 0 | 0 |  | 0 | 0 | 0 | 0 | Unit | 1 |  | 2026 |  |  |  | 0 | 0 |  | Nominal ¦ 2/1/2021 3:52:31 PM | 3391 | 0 | 0 | 0 | 0 | 0
PSE_2021 IRP_V6 Balanced Portfolio_DR_020121 | Average | 2026 | PSE | ANRN 3847 | New Resource 3847 from 21IRPDR3 DR Res DLC Heat-Switch | 0.22171 | 0.2274 | 24.9 | 24.9 | 0.2274 | 0 | 0 | 0 | 0 | 0 | 0 | 4094.7036 | 93.2181 | 4001.4856 | 0 | 7.97 | 0.32008 | 0 | 0 | 2338.2922 | 3218.8738 | 0 | -880.5814 | 0 | 0 | 0 | 0 | 0 | 1756.4114 | 0 | 0 | 0 | Demand Response | 0 | -1 |  | 0 | -1 | 1942.2 | 1942.2 | 0 | 1942.2 | 0 | 0 | 0 | 0.89041 | 0 | 0 | 30 | 0 | 0.0089041 | 904.3412 | 47.9962 | 1203.9399 | 78 | 1/1/2022 | 12/31/2051 | True | 0 | 0 | 0 | 0 | 0 | 0 | 0 |  | 0 | 0 | 0 | 0 | Unit | 1 |  | 2026 |  |  |  | 0 | 0 |  | Nominal ¦ 2/1/2021 3:52:31 PM | 3392 | 0 | 0 | 0 | 0 | 0
PSE_2021 IRP_V6 Balanced Portfolio_DR_020121 | Average | 2026 | PSE | ANRN 3848 | New Resource 3848 from 21IRPDR4 DR Res DLC Heat-BYOT | 0.0059658 | 0.0061187 | 0.67 | 0.67 | 0.0061187 | 0 | 0 | 0 | 0 | 0 | 0 | 107.9372 | 2.5028 | 105.4344 | 0 | 0.21 | 0.31343 | 0 | 0 | 23.9955 | 47.6898 | 0 | -23.6944 | 0 | 0 | 0 | 0 | 0 | 83.9417 | 0 | 0 | 0 | Demand Response | 0 | -1 |  | 0 | -1 | 52.26 | 52.26 | 0 | 52.26 | 0 | 0 | 0 | 0.89041 | 0 | 0 | 31 | 0 | 0.0089041 | 1606.2324 | 47.8915 | 459.1557 | 78 | 1/1/2022 | 12/31/2051 | True | 0 | 0 | 0 | 0 | 0 | 0 | 0 |  | 0 | 0 | 0 | 0 | Unit | 1 |  | 2026 |  |  |  | 0 | 0 |  | Nominal ¦ 2/1/2021 3:52:31 PM | 3393 | 0 | 0 | 0 | 0 | 0
PSE_2021 IRP_V6 Balanced Portfolio_DR_020121 | Average | 2026 | PSE | ANRN 3849 | New Resource 3849 from 21IRPDR5 DR Res DLC ERWH-Switch | 0.045272 | 0.045845 | 5.02 | 5.02 | 0.045845 | 0 | 0 | 0 | 0 | 0 | 0 | 827.3221 | 18.992 | 808.3302 | 0 | 1.61 | 0.32072 | 0 | 0 | 3473.7578 | 3651.2886 | 0 | -177.5309 | 0 | 0 | 0 | 0 | 0 | -2646.4355 | 0 | 0 | 0 | Demand Response | 0 | -1 |  | 0 | -1 | 396.58 | 396.58 | 0 | 396.58 | 0 | 0 | 0 | 0.90183 | 0 | 0 | 30 | 0 | 0.0090183 | -6673.1445 | 47.8894 | 8759.2861 | 79 | 1/1/2025 | 12/31/2054 | True | 0 | 0 | 0 | 0 | 0 | 0 | 0 |  | 0 | 0 | 0 | 0 | Unit | 1 |  | 2026 |  |  |  | 0 | 0 |  | Nominal ¦ 2/1/2021 3:52:31 PM | 3394 | 0 | 0 | 0 | 0 | 0
PSE_2021 IRP_V6 Balanced Portfolio_DR_020121 | Average | 2026 | PSE | ANRN 3850 | New Resource 3850 from 21IRPDR6 DR Res DLC ERWH-Grid-Enabled | 9.6398 | 9.75 | 9.75 | 9.75 | 9.75 | 0 | 0 | 0 | 0 | 0 | 0 | 4193.6602 | 2627.2063 | 1566.4536 | 0 | 3.12 | 0.32 | 0 | 0 | 855.9449 | 1200.751 | 0 | -344.806 | 0 | 0 | 0 | 0 | 0 | 3337.7151 | 0 | 0 | 0 | Demand Response | 0 | -1 |  | 0 | -1 | 84444.75 | 84444.75 | 0 | 84444.75 | 0 | 0 | 0 | 98.8699 | 0 | 0 | 83 | 0 | 0.9887 | 39.5254 | 31.1115 | 10.1362 | 8661 | 1/1/2022 | 12/31/2051 | True | 0 | 0 | 0 | 0 | 0 | 0 | 0 |  | 0 | 0 | 0 | 0 | Unit | 1 |  | 2026 |  |  |  | 0 | 0 |  | Nominal ¦ 2/1/2021 3:52:31 PM | 3395 | 0 | 0 | 0 | 0 | 0
PSE_2021 IRP_V6 Balanced Portfolio_DR_020121 | Average | 2026 | PSE | ANRN 3877 | New Resource 3877 from 21IRPDR8 DR Res DLC HPWH-Grid-Enabled | 0.14805 | 0.15 | 0.15 | 0.15 | 0.15 | 0 | 0 | 0 | 0 | 0 | 0 | 65.4442 | 40.3408 | 25.1034 | 0 | 0.05 | 0.33333 | 0 | 0 | 39.7638 | 45.0685 | 0 | -5.3047 | 0 | 0 | 0 | 0 | 0 | 25.6804 | 0 | 0 | 0 | Demand Response | 0 | -1 |  | 0 | -1 | 1296.9 | 1296.9 | 0 | 1296.9 | 0 | 0 | 0 | 98.6986 | 0 | 0 | 98 | 0 | 0.98699 | 19.8014 | 31.1055 | 30.6606 | 8646 | 1/1/2022 | 12/31/2051 | True | 0 | 0 | 0 | 0 | 0 | 0 | 0 |  | 0 | 0 | 0 | 0 | Unit | 1 |  | 2026 |  |  |  | 0 | 0 |  | Nominal ¦ 2/1/2021 3:52:31 PM | 3396 | 0 | 0 | 0 | 0 | 0
PSE_2021 IRP_V6 Balanced Portfolio_DR_020121 | Average | 2026 | PSE | ANRN 3878 | New Resource 3878 from 21IRPDR9 DR Small Com DLC Heat-Switch | 0.0048699 | 0.0049315 | 0.54 | 0.54 | 0.0049315 | 0 | 0 | 0 | 0 | 0 | 0 | 87.3946 | 2.043 | 85.3516 | 0 | 0.17 | 0.31481 | 0 | 0 | 147.4217 | 166.5186 | 0 | -19.0969 | 0 | 0 | 0 | 0 | 0 | -60.0271 | 0 | 0 | 0 | Demand Response | 0 | -1 |  | 0 | -1 | 42.66 | 42.66 | 0 | 42.66 | 0 | 0 | 0 | 0.90183 | 0 | 0 | 30 | 0 | 0.0090183 | -1407.1042 | 47.8894 | 3455.7354 | 79 | 1/1/2025 | 12/31/2054 | True | 0 | 0 | 0 | 0 | 0 | 0 | 0 |  | 0 | 0 | 0 | 0 | Unit | 1 |  | 2026 |  |  |  | 0 | 0 |  | Nominal ¦ 2/1/2021 3:52:31 PM | 3397 | 0 | 0 | 0 | 0 | 0
PSE_2021 IRP_V6 Balanced Portfolio_DR_020121 | Average | 2026 | PSE | ANRN 3879 | New Resource 3879 from 21IRPDR10 DR Medium Com DLC Heat-Switch | 0.023562 | 0.023562 | 2.58 | 2.58 | 0.023562 | 0 | 0 | 0 | 0 | 0 | 0 | 426.5412 | 9.8243 | 416.7168 | 0 | 0.83 | 0.32171 | 0 | 0 | 96.9758 | 188.2168 | 0 | -91.241 | 0 | 0 | 0 | 0 | 0 | 329.5653 | 0 | 0 | 0 | Demand Response | 0 | -1 |  | 0 | -1 | 206.4 | 206.4 | 0 | 206.4 | 0 | 0 | 0 | 0.91324 | 0 | 0 | 30 | 0 | 0.0091324 | 1596.7312 | 47.5985 | 469.8442 | 80 | 1/1/2022 | 12/31/2051 | True | 0 | 0 | 0 | 0 | 0 | 0 | 0 |  | 0 | 0 | 0 | 0 | Unit | 1 |  | 2026 |  |  |  | 0 | 0 |  | Nominal ¦ 2/1/2021 3:52:31 PM | 3398 | 0 | 0 | 0 | 0 | 0
PSE_2021 IRP_V6 Balanced Portfolio_DR_020121 | Average | 2026 | PSE | ANRN 3880 | New Resource 3880 from 21IRPDR11 DR C&I Curtailment-Manual | 0.0020742 | 0.0021005 | 0.23 | 0.23 | 0.0021005 | 0 | 0 | 0 | 0 | 0 | 0 | 36.0149 | 0.87015 | 35.1448 | 0 | 0.07 | 0.30435 | 0 | 0 | 20.3659 | 20.3659 | 0 | 0 | 0 | 0 | 0 | 0 | 0 | 15.649 | 0 | 0 | 0 | Demand Response | 0 | -1 |  | 0 | -1 | 18.17 | 18.17 | 0 | 18.17 | 0 | 0 | 0 | 0.90183 | 0 | 0 | 30 | 0 | 0.0090183 | 861.2576 | 47.8894 | 1120.8525 | 79 | 1/1/2025 | 12/31/2054 | True | 0 | 0 | 0 | 0 | 0 | 0 | 0 |  | 0 | 0 | 0 | 0 | Unit | 1 |  | 2026 |  |  |  | 0 | 0 |  | Nominal ¦ 2/1/2021 3:52:31 PM | 3399 | 0 | 0 | 0 | 0 | 0
PSE_2021 IRP_V6 Balanced Portfolio_DR_020121 | Average | 2026 | PSE | ANRN 3881 | New Resource 3881 from 21IRPDR12 DR C&I Curtailment-AutoDR | 0.0021644 | 0.0021918 | 0.24 | 0.24 | 0.0021918 | 0 | 0 | 0 | 0 | 0 | 0 | 41.0713 | 0.90583 | 40.1655 | 0 | 0.08 | 0.33333 | 0 | 0 | 95.1132 | 103.6008 | 0 | -8.4875 | 0 | 0 | 0 | 0 | 0 | -54.0419 | 0 | 0 | 0 | Demand Response | 0 | -1 |  | 0 | -1 | 18.96 | 18.96 | 0 | 18.96 | 0 | 0 | 0 | 0.90183 | 0 | 0 | 31 | 0 | 0.0090183 | -2850.3123 | 47.7759 | 5016.5205 | 79 | 1/1/2025 | 12/31/2054 | True | 0 | 0 | 0 | 0 | 0 | 0 | 0 |  | 0 | 0 | 0 | 0 | Unit | 1 |  | 2026 |  |  |  | 0 | 0 |  | Nominal ¦ 2/1/2021 3:52:31 PM | 3400 | 0 | 0 | 0 | 0 | 0
PSE_2021 IRP_V6 Balanced Portfolio_DR_020121 | Average | 2026 | PSE | ANRN 3882 | New Resource 3882 from 21IRPDR13 DR C&I CPP-No Enablement | 0.00091324 | 0.00091324 | 0.1 | 0.1 | 0.00091324 | 0 | 0 | 0 | 0 | 0 | 0 | 15.4428 | 0.38079 | 15.0621 | 0 | 0.03 | 0.3 | 0 | 0 | 77.1599 | 77.1599 | 0 | 0 | 0 | 0 | 0 | 0 | 0 | -61.7171 | 0 | 0 | 0 | Demand Response | 0 | -1 |  | 0 | -1 | 8 | 8 | 0 | 8 | 0 | 0 | 0 | 0.91324 | 0 | 0 | 30 | 0 | 0.0091324 | -7714.6343 | 47.5985 | 9644.9893 | 80 | 1/1/2025 | 12/31/2054 | True | 0 | 0 | 0 | 0 | 0 | 0 | 0 |  | 0 | 0 | 0 | 0 | Unit | 1 |  | 2026 |  |  |  | 0 | 0 |  | Nominal ¦ 2/1/2021 3:52:31 PM | 3401 | 0 | 0 | 0 | 0 | 0
PSE_2021 IRP_V6 Balanced Portfolio_DR_020121 | Average | 2026 | PSE | ANRN 3883 | New Resource 3883 from 21IRPDR14 DR C&I CPP-With Enablement | 0.00063927 | 0.00063927 | 0.07 | 0.07 | 0.00063927 | 0 | 0 | 0 | 0 | 0 | 0 | 10.3079 | 0.26655 | 10.0414 | 0 | 0.02 | 0.28571 | 0 | 0 | 49.6926 | 49.6926 | 0 | 0 | 0 | 0 | 0 | 0 | 0 | -39.3846 | 0 | 0 | 0 | Demand Response | 0 | -1 |  | 0 | -1 | 5.6 | 5.6 | 0 | 5.6 | 0 | 0 | 0 | 0.91324 | 0 | 0 | 30 | 0 | 0.0091324 | -7032.9702 | 47.5985 | 8873.6699 | 80 | 1/1/2025 | 12/31/2054 | True | 0 | 0 | 0 | 0 | 0 | 0 | 0 |  | 0 | 0 | 0 | 0 | Unit | 1 |  | 2026 |  |  |  | 0 | 0 |  | Nominal ¦ 2/1/2021 3:52:31 PM | 3402 | 0 | 0 | 0 | 0 | 0
PSE_2021 IRP_V6 Balanced Portfolio_DR_020121 | Average | 2026 | PSE | ANRN 3910 | New Resource 3910 from 21IRPDR16 DR Res Behavior DR-Winter | 0.011543 | 0.011689 | 1.28 | 1.28 | 0.011689 | 0 | 0 | 0 | 0 | 0 | 0 | 210.6906 | 4.8426 | 205.8481 | 0 | 0.41 | 0.32031 | 0 | 0 | 94.569 | 94.569 | 0 | 0 | 0 | 0 | 0 | 0 | 0 | 116.1216 | 0 | 0 | 0 | Demand Response | 0 | -1 |  | 0 | -1 | 101.12 | 101.12 | 0 | 101.12 | 0 | 0 | 0 | 0.90183 | 0 | 0 | 31 | 0 | 0.0090183 | 1148.3546 | 47.8894 | 935.2158 | 79 | 1/1/2025 | 12/31/2054 | True | 0 | 0 | 0 | 0 | 0 | 0 | 0 |  | 0 | 0 | 0 | 0 | Unit | 1 |  | 2026 |  |  |  | 0 | 0 |  | Nominal ¦ 2/1/2021 3:52:31 PM | 3403 | 0 | 0 | 0 | 0 | 0
PSE_2021 IRP_V6 Balanced Portfolio_DR_020121 | Average | 2026 | PSE | ANRN 3964 | New Resource 3964 from 21IRPSolar1 New WA Solar1 | 0 | 0 | 0 | 0 | 0 | 0 | 0 | 0 | 0 |  | 0 | 0 | 0 | 0 | 0 | 0 | 1 | 0 |  | 0 | 0 | 0 | 0 | 0 | 0 | 0 | 0 | 0 | 0 | 0 | 0 | 0 | PV - Hydro dominated areas | 0 | -1 |  | 0 | -1 | 0 | 0 | 0 | 0 | 0 | 0 | 0 | 0 | 0 | 0 | 0 | 0 |  |  |  |  | 0 | 1/1/2029 | 12/31/2058 | True | 0 | 0 | 0 | 0 | 0 | 0 | 0 | PSE_RPS | 0 | 0 | 0 | 0 | Unit | 1 |  | 2026 |  |  |  | 0 | 0 |  | Nominal ¦ 2/1/2021 3:52:31 PM | 3404 | 0 | 0 | 0 | 0 | 0
PSE_2021 IRP_V6 Balanced Portfolio_DR_020121 | Average | 2026 | PSE | ANRN 3989 | New Resource 3989 from 21IRPSolar2 New WA Solar2 | 0 | 0 | 0 | 0 | 0 | 0 | 0 | 0 | 0 |  | 0 | 0 | 0 | 0 | 0 | 0 | 1 | 0 |  | 0 | 0 | 0 | 0 | 0 | 0 | 0 | 0 | 0 | 0 | 0 | 0 | 0 | PV - Hydro dominated areas | 0 | -1 |  | 0 | -1 | 0 | 0 | 0 | 0 | 0 | 0 | 0 | 0 | 0 | 0 | 0 | 0 |  |  |  |  | 0 | 1/1/2030 | 12/31/2059 | True | 0 | 0 | 0 | 0 | 0 | 0 | 0 | PSE_RPS | 0 | 0 | 0 | 0 | Unit | 1 |  | 2026 |  |  |  | 0 | 0 |  | Nominal ¦ 2/1/2021 3:52:31 PM | 3405 | 0 | 0 | 0 | 0 | 0
PSE_2021 IRP_V6 Balanced Portfolio_DR_020121 | Average | 2026 | PSE | ANRN 4013 | New Resource 4013 from 21IRPSolar3 New WA Solar3 | 0 | 0 | 0 | 0 | 0 | 0 | 0 | 0 | 0 |  | 0 | 0 | 0 | 0 | 0 | 0 | 1 | 0 |  | 0 | 0 | 0 | 0 | 0 | 0 | 0 | 0 | 0 | 0 | 0 | 0 | 0 | PV - Hydro dominated areas | 0 | -1 |  | 0 | -1 | 0 | 0 | 0 | 0 | 0 | 0 | 0 | 0 | 0 | 0 | 0 | 0 |  |  |  |  | 0 | 1/1/2030 | 12/31/2059 | True | 0 | 0 | 0 | 0 | 0 | 0 | 0 | PSE_RPS | 0 | 0 | 0 | 0 | Unit | 1 |  | 2026 |  |  |  | 0 | 0 |  | Nominal ¦ 2/1/2021 3:52:31 PM | 3406 | 0 | 0 | 0 | 0 | 0
PSE_2021 IRP_V6 Balanced Portfolio_DR_020121 | Average | 2026 | PSE | ANRN 4044 | New Resource 4044 from 21IRPSolar4 New WA Solar4 | 0 | 0 | 0 | 0 | 0 | 0 | 0 | 0 | 0 |  | 0 | 0 | 0 | 0 | 0 | 0 | 1 | 0 |  | 0 | 0 | 0 | 0 | 0 | 0 | 0 | 0 | 0 | 0 | 0 | 0 | 0 | PV - Hydro dominated areas | 0 | -1 |  | 0 | -1 | 0 | 0 | 0 | 0 | 0 | 0 | 0 | 0 | 0 | 0 | 0 | 0 |  |  |  |  | 0 | 1/1/2037 | 12/31/2066 | True | 0 | 0 | 0 | 0 | 0 | 0 | 0 | PSE_RPS | 0 | 0 | 0 | 0 | Unit | 1 |  | 2026 |  |  |  | 0 | 0 |  | Nominal ¦ 2/1/2021 3:52:31 PM | 3407 | 0 | 0 | 0 | 0 | 0
PSE_2021 IRP_V6 Balanced Portfolio_DR_020121 | Average | 2026 | PSE | ANRN 4076 | New Resource 4076 from 21IRPSolar5 New WA Solar5 | 0 | 0 | 0 | 0 | 0 | 0 | 0 | 0 | 0 |  | 0 | 0 | 0 | 0 | 0 | 0 | 1 | 0 |  | 0 | 0 | 0 | 0 | 0 | 0 | 0 | 0 | 0 | 0 | 0 | 0 | 0 | PV - Hydro dominated areas | 0 | -1 |  | 0 | -1 | 0 | 0 | 0 | 0 | 0 | 0 | 0 | 0 | 0 | 0 | 0 | 0 |  |  |  |  | 0 | 1/1/2045 | 12/31/2074 | True | 0 | 0 | 0 | 0 | 0 | 0 | 0 | PSE_RPS | 0 | 0 | 0 | 0 | Unit | 1 |  | 2026 |  |  |  | 0 | 0 |  | Nominal ¦ 2/1/2021 3:52:31 PM | 3408 | 0 | 0 | 0 | 0 | 0
PSE_2021 IRP_V6 Balanced Portfolio_DR_020121 | Average | 2026 | PSE | ANRN 4100 | New Resource 4100 from 21IRPSolar6 New WA Solar6 | 0 | 0 | 0 | 0 | 0 | 0 | 0 | 0 | 0 |  | 0 | 0 | 0 | 0 | 0 | 0 | 1 | 0 |  | 0 | 0 | 0 | 0 | 0 | 0 | 0 | 0 | 0 | 0 | 0 | 0 | 0 | PV - Hydro dominated areas | 0 | -1 |  | 0 | -1 | 0 | 0 | 0 | 0 | 0 | 0 | 0 | 0 | 0 | 0 | 0 | 0 |  |  |  |  | 0 | 1/1/2045 | 12/31/2074 | True | 0 | 0 | 0 | 0 | 0 | 0 | 0 | PSE_RPS | 0 | 0 | 0 | 0 | Unit | 1 |  | 2026 |  |  |  | 0 | 0 |  | Nominal ¦ 2/1/2021 3:52:31 PM | 3409 | 0 | 0 | 0 | 0 | 0
PSE_2021 IRP_V6 Balanced Portfolio_DR_020121 | Average | 2026 | PSE | ANRN 4125 | New Resource 4125 from 21IRPSolar7 New WA Solar7 | 0 | 0 | 0 | 0 | 0 | 0 | 0 | 0 | 0 |  | 0 | 0 | 0 | 0 | 0 | 0 | 1 | 0 |  | 0 | 0 | 0 | 0 | 0 | 0 | 0 | 0 | 0 | 0 | 0 | 0 | 0 | PV - Hydro dominated areas | 0 | -1 |  | 0 | -1 | 0 | 0 | 0 | 0 | 0 | 0 | 0 | 0 | 0 | 0 | 0 | 0 |  |  |  |  | 0 | 1/1/2046 | 12/31/2075 | True | 0 | 0 | 0 | 0 | 0 | 0 | 0 | PSE_RPS | 0 | 0 | 0 | 0 | Unit | 1 |  | 2026 |  |  |  | 0 | 0 |  | Nominal ¦ 2/1/2021 3:52:31 PM | 3410 | 0 | 0 | 0 | 0 | 0
PSE_2021 IRP_V6 Balanced Portfolio_DR_020121 | Average | 2026 | PSE | ANRN 4656 | New Resource 4656 from 21IRPWind1 New WA Wind1 | 35.8729 | 35.8729 | 100 | 100 | 35.8729 | -10.9343 | -10.4136 | -10.4136 | 0 | 0 | 0 | 16406.6797 | 8825.4463 | 7581.2334 | 0 | 15.1 | 0.151 | 0 | -10.4136 | 31320.0234 | 4722.6631 | 21940.8594 | 4656.5015 | -3272.4473 | 0 | -6869.0312 | 3596.5837 | 0 | -11640.8975 | 0 | 0 | 0 | Wind | 0 | -1 |  | 0 | -1 | 314246.9375 | 314246.9375 | 0 | 314246.9375 | 0 | 0 | 0 | 0 | 0 | 0 | 316 | 0 | 0.35873 | -37.0438 | 28.0844 | 89.2533 | 6091 | 1/1/2025 | 12/31/2054 | True | 0 | 0 | 0 | 0 | 0 | 0 | 0 | PSE_RPS | 64.1271 | 0 | 0 | 0 | Unit | 1 |  | 2026 |  |  |  | 0 | 0 |  | Nominal ¦ 2/1/2021 3:52:31 PM | 3411 | 0 | 0 | 0 | 0 | 0
PSE_2021 IRP_V6 Balanced Portfolio_DR_020121 | Average | 2026 | PSE | ANRN 4680 | New Resource 4680 from 21IRPWind2 New WA Wind2 | 35.8729 | 35.8729 | 100 | 100 | 35.8729 | -10.9343 | -10.4136 | -10.4136 | 0 | 0 | 0 | 16406.6797 | 8825.4463 | 7581.2334 | 0 | 15.1 | 0.151 | 0 | -10.4136 | 31320.0234 | 4722.6631 | 21940.8594 | 4656.5015 | -3272.4473 | 0 | -6869.0312 | 3596.5837 | 0 | -11640.8975 | 0 | 0 | 0 | Wind | 0 | -1 |  | 0 | -1 | 314246.9375 | 314246.9375 | 0 | 314246.9375 | 0 | 0 | 0 | 0 | 0 | 0 | 316 | 0 | 0.35873 | -37.0438 | 28.0844 | 89.2533 | 6091 | 1/1/2025 | 12/31/2054 | True | 0 | 0 | 0 | 0 | 0 | 0 | 0 | PSE_RPS | 64.1271 | 0 | 0 | 0 | Unit | 1 |  | 2026 |  |  |  | 0 | 0 |  | Nominal ¦ 2/1/2021 3:52:31 PM | 3412 | 0 | 0 | 0 | 0 | 0
PSE_2021 IRP_V6 Balanced Portfolio_DR_020121 | Average | 2026 | PSE | ANRN 4704 | New Resource 4704 from 21IRPWind3 New WA Wind3 | 35.8729 | 35.8729 | 100 | 100 | 35.8729 | -10.9343 | -10.4136 | -10.4136 | 0 | 0 | 0 | 14674.5439 | 8825.4463 | 5849.0977 | 0 | 11.65 | 0.1165 | 0 | -10.4136 | 31320.0234 | 4722.6631 | 21940.8594 | 4656.5015 | -3272.4473 | 0 | -6869.0312 | 3596.5837 | 0 | -13373.0332 | 0 | 0 | 0 | Wind | 0 | -1 |  | 0 | -1 | 314246.9375 | 314246.9375 | 0 | 314246.9375 | 0 | 0 | 0 | 0 | 0 | 0 | 316 | 0 | 0.35873 | -42.5558 | 28.0844 | 89.2533 | 6091 | 1/1/2025 | 12/31/2054 | True | 0 | 0 | 0 | 0 | 0 | 0 | 0 | PSE_RPS | 64.1271 | 0 | 0 | 0 | Unit | 1 |  | 2026 |  |  |  | 0 | 0 |  | Nominal ¦ 2/1/2021 3:52:31 PM | 3413 | 0 | 0 | 0 | 0 | 0
PSE_2021 IRP_V6 Balanced Portfolio_DR_020121 | Average | 2026 | PSE | ANRN 4733 | New Resource 4733 from 21IRPWind4 New WA Wind4 | 0 | 0 | 0 | 0 | 0 | 0 | 0 | 0 | 0 |  | 0 | 0 | 0 | 0 | 0 | 0 | 1 | 0 |  | 0 | 0 | 0 | 0 | 0 | 0 | 0 | 0 | 0 | 0 | 0 | 0 | 0 | Wind | 0 | -1 |  | 0 | -1 | 0 | 0 | 0 | 0 | 0 | 0 | 0 | 0 | 0 | 0 | 0 | 0 |  |  |  |  | 0 | 1/1/2030 | 12/31/2059 | True | 0 | 0 | 0 | 0 | 0 | 0 | 0 | PSE_RPS | 0 | 0 | 0 | 0 | Unit | 1 |  | 2026 |  |  |  | 0 | 0 |  | Nominal ¦ 2/1/2021 3:52:31 PM | 3414 | 0 | 0 | 0 | 0 | 0
PSE_2021 IRP_V6 Balanced Portfolio_DR_020121 | Average | 2026 | PSE | ANRN 4758 | New Resource 4758 from 21IRPWind5 New WA Wind5 | 0 | 0 | 0 | 0 | 0 | 0 | 0 | 0 | 0 |  | 0 | 0 | 0 | 0 | 0 | 0 | 1 | 0 |  | 0 | 0 | 0 | 0 | 0 | 0 | 0 | 0 | 0 | 0 | 0 | 0 | 0 | Wind | 0 | -1 |  | 0 | -1 | 0 | 0 | 0 | 0 | 0 | 0 | 0 | 0 | 0 | 0 | 0 | 0 |  |  |  |  | 0 | 1/1/2031 | 12/31/2060 | True | 0 | 0 | 0 | 0 | 0 | 0 | 0 | PSE_RPS | 0 | 0 | 0 | 0 | Unit | 1 |  | 2026 |  |  |  | 0 | 0 |  | Nominal ¦ 2/1/2021 3:52:31 PM | 3415 | 0 | 0 | 0 | 0 | 0
PSE_2021 IRP_V6 Balanced Portfolio_DR_020121 | Average | 2026 | PSE | ANRN 4783 | New Resource 4783 from 21IRPWind6 New WA Wind6 | 0 | 0 | 0 | 0 | 0 | 0 | 0 | 0 | 0 |  | 0 | 0 | 0 | 0 | 0 | 0 | 1 | 0 |  | 0 | 0 | 0 | 0 | 0 | 0 | 0 | 0 | 0 | 0 | 0 | 0 | 0 | Wind | 0 | -1 |  | 0 | -1 | 0 | 0 | 0 | 0 | 0 | 0 | 0 | 0 | 0 | 0 | 0 | 0 |  |  |  |  | 0 | 1/1/2032 | 12/31/2061 | True | 0 | 0 | 0 | 0 | 0 | 0 | 0 | PSE_RPS | 0 | 0 | 0 | 0 | Unit | 1 |  | 2026 |  |  |  | 0 | 0 |  | Nominal ¦ 2/1/2021 3:52:31 PM | 3416 | 0 | 0 | 0 | 0 | 0
PSE_2021 IRP_V6 Balanced Portfolio_DR_020121 | Average | 2026 | PSE | ANRN 4808 | New Resource 4808 from 21IRPWind7 New WA Wind7 | 0 | 0 | 0 | 0 | 0 | 0 | 0 | 0 | 0 |  | 0 | 0 | 0 | 0 | 0 | 0 | 1 | 0 |  | 0 | 0 | 0 | 0 | 0 | 0 | 0 | 0 | 0 | 0 | 0 | 0 | 0 | Wind | 0 | -1 |  | 0 | -1 | 0 | 0 | 0 | 0 | 0 | 0 | 0 | 0 | 0 | 0 | 0 | 0 |  |  |  |  | 0 | 1/1/2033 | 12/31/2062 | True | 0 | 0 | 0 | 0 | 0 | 0 | 0 | PSE_RPS | 0 | 0 | 0 | 0 | Unit | 1 |  | 2026 |  |  |  | 0 | 0 |  | Nominal ¦ 2/1/2021 3:52:31 PM | 3417 | 0 | 0 | 0 | 0 | 0
PSE_2021 IRP_V6 Balanced Portfolio_DR_020121 | Average | 2026 | PSE | ANRN 4833 | New Resource 4833 from 21IRPWind8 New WA Wind8 | 0 | 0 | 0 | 0 | 0 | 0 | 0 | 0 | 0 |  | 0 | 0 | 0 | 0 | 0 | 0 | 1 | 0 |  | 0 | 0 | 0 | 0 | 0 | 0 | 0 | 0 | 0 | 0 | 0 | 0 | 0 | Wind | 0 | -1 |  | 0 | -1 | 0 | 0 | 0 | 0 | 0 | 0 | 0 | 0 | 0 | 0 | 0 | 0 |  |  |  |  | 0 | 1/1/2034 | 12/31/2063 | True | 0 | 0 | 0 | 0 | 0 | 0 | 0 | PSE_RPS | 0 | 0 | 0 | 0 | Unit | 1 |  | 2026 |  |  |  | 0 | 0 |  | Nominal ¦ 2/1/2021 3:52:31 PM | 3418 | 0 | 0 | 0 | 0 | 0
PSE_2021 IRP_V6 Balanced Portfolio_DR_020121 | Average | 2026 | PSE | ANRN 4858 | New Resource 4858 from 21IRPWind9 New WA Wind9 | 0 | 0 | 0 | 0 | 0 | 0 | 0 | 0 | 0 |  | 0 | 0 | 0 | 0 | 0 | 0 | 1 | 0 |  | 0 | 0 | 0 | 0 | 0 | 0 | 0 | 0 | 0 | 0 | 0 | 0 | 0 | Wind | 0 | -1 |  | 0 | -1 | 0 | 0 | 0 | 0 | 0 | 0 | 0 | 0 | 0 | 0 | 0 | 0 |  |  |  |  | 0 | 1/1/2035 | 12/31/2064 | True | 0 | 0 | 0 | 0 | 0 | 0 | 0 | PSE_RPS | 0 | 0 | 0 | 0 | Unit | 1 |  | 2026 |  |  |  | 0 | 0 |  | Nominal ¦ 2/1/2021 3:52:31 PM | 3419 | 0 | 0 | 0 | 0 | 0
PSE_2021 IRP_V6 Balanced Portfolio_DR_020121 | Average | 2026 | PSE | ANRN 5091 | New Resource 5091 from 21IRPWind10+ New WA Wind10+ | 0 | 0 | 0 | 0 | 0 | 0 | 0 | 0 | 0 |  | 0 | 0 | 0 | 0 | 0 | 0 | 1 | 0 |  | 0 | 0 | 0 | 0 | 0 | 0 | 0 | 0 | 0 | 0 | 0 | 0 | 0 | Wind | 0 | -1 |  | 0 | -1 | 0 | 0 | 0 | 0 | 0 | 0 | 0 | 0 | 0 | 0 | 0 | 0 |  |  |  |  | 0 | 1/1/2035 | 12/31/2064 | True | 0 | 0 | 0 | 0 | 0 | 0 | 0 | PSE_RPS | 0 | 0 | 0 | 0 | Unit | 1 |  | 2026 |  |  |  | 0 | 0 |  | Nominal ¦ 2/1/2021 3:52:31 PM | 3420 | 0 | 0 | 0 | 0 | 0
PSE_2021 IRP_V6 Balanced Portfolio_DR_020121 | Average | 2026 | PSE | ANRN 5111 | New Resource 5111 from 21IRPWind10+ New WA Wind10+ | 0 | 0 | 0 | 0 | 0 | 0 | 0 | 0 | 0 |  | 0 | 0 | 0 | 0 | 0 | 0 | 1 | 0 |  | 0 | 0 | 0 | 0 | 0 | 0 | 0 | 0 | 0 | 0 | 0 | 0 | 0 | Wind | 0 | -1 |  | 0 | -1 | 0 | 0 | 0 | 0 | 0 | 0 | 0 | 0 | 0 | 0 | 0 | 0 |  |  |  |  | 0 | 1/1/2036 | 12/31/2065 | True | 0 | 0 | 0 | 0 | 0 | 0 | 0 | PSE_RPS | 0 | 0 | 0 | 0 | Unit | 1 |  | 2026 |  |  |  | 0 | 0 |  | Nominal ¦ 2/1/2021 3:52:31 PM | 3421 | 0 | 0 | 0 | 0 | 0
PSE_2021 IRP_V6 Balanced Portfolio_DR_020121 | Average | 2026 | PSE | ANRN 5131 | New Resource 5131 from 21IRPWind10+ New WA Wind10+ | 0 | 0 | 0 | 0 | 0 | 0 | 0 | 0 | 0 |  | 0 | 0 | 0 | 0 | 0 | 0 | 1 | 0 |  | 0 | 0 | 0 | 0 | 0 | 0 | 0 | 0 | 0 | 0 | 0 | 0 | 0 | Wind | 0 | -1 |  | 0 | -1 | 0 | 0 | 0 | 0 | 0 | 0 | 0 | 0 | 0 | 0 | 0 | 0 |  |  |  |  | 0 | 1/1/2037 | 12/31/2066 | True | 0 | 0 | 0 | 0 | 0 | 0 | 0 | PSE_RPS | 0 | 0 | 0 | 0 | Unit | 1 |  | 2026 |  |  |  | 0 | 0 |  | Nominal ¦ 2/1/2021 3:52:31 PM | 3422 | 0 | 0 | 0 | 0 | 0
PSE_2021 IRP_V6 Balanced Portfolio_DR_020121 | Average | 2026 | PSE | ANRN 5151 | New Resource 5151 from 21IRPWind10+ New WA Wind10+ | 0 | 0 | 0 | 0 | 0 | 0 | 0 | 0 | 0 |  | 0 | 0 | 0 | 0 | 0 | 0 | 1 | 0 |  | 0 | 0 | 0 | 0 | 0 | 0 | 0 | 0 | 0 | 0 | 0 | 0 | 0 | Wind | 0 | -1 |  | 0 | -1 | 0 | 0 | 0 | 0 | 0 | 0 | 0 | 0 | 0 | 0 | 0 | 0 |  |  |  |  | 0 | 1/1/2038 | 12/31/2067 | True | 0 | 0 | 0 | 0 | 0 | 0 | 0 | PSE_RPS | 0 | 0 | 0 | 0 | Unit | 1 |  | 2026 |  |  |  | 0 | 0 |  | Nominal ¦ 2/1/2021 3:52:31 PM | 3423 | 0 | 0 | 0 | 0 | 0
PSE_2021 IRP_V6 Balanced Portfolio_DR_020121 | Average | 2026 | PSE | ANRN 5171 | New Resource 5171 from 21IRPWind10+ New WA Wind10+ | 0 | 0 | 0 | 0 | 0 | 0 | 0 | 0 | 0 |  | 0 | 0 | 0 | 0 | 0 | 0 | 1 | 0 |  | 0 | 0 | 0 | 0 | 0 | 0 | 0 | 0 | 0 | 0 | 0 | 0 | 0 | Wind | 0 | -1 |  | 0 | -1 | 0 | 0 | 0 | 0 | 0 | 0 | 0 | 0 | 0 | 0 | 0 | 0 |  |  |  |  | 0 | 1/1/2039 | 12/31/2068 | True | 0 | 0 | 0 | 0 | 0 | 0 | 0 | PSE_RPS | 0 | 0 | 0 | 0 | Unit | 1 |  | 2026 |  |  |  | 0 | 0 |  | Nominal ¦ 2/1/2021 3:52:31 PM | 3424 | 0 | 0 | 0 | 0 | 0
PSE_2021 IRP_V6 Balanced Portfolio_DR_020121 | Average | 2026 | PSE | ANRN 5191 | New Resource 5191 from 21IRPWind10+ New WA Wind10+ | 0 | 0 | 0 | 0 | 0 | 0 | 0 | 0 | 0 |  | 0 | 0 | 0 | 0 | 0 | 0 | 1 | 0 |  | 0 | 0 | 0 | 0 | 0 | 0 | 0 | 0 | 0 | 0 | 0 | 0 | 0 | Wind | 0 | -1 |  | 0 | -1 | 0 | 0 | 0 | 0 | 0 | 0 | 0 | 0 | 0 | 0 | 0 | 0 |  |  |  |  | 0 | 1/1/2040 | 12/31/2069 | True | 0 | 0 | 0 | 0 | 0 | 0 | 0 | PSE_RPS | 0 | 0 | 0 | 0 | Unit | 1 |  | 2026 |  |  |  | 0 | 0 |  | Nominal ¦ 2/1/2021 3:52:31 PM | 3425 | 0 | 0 | 0 | 0 | 0
PSE_2021 IRP_V6 Balanced Portfolio_DR_020121 | Average | 2026 | PSE | ANRN 5251 | New Resource 5251 from 21IRPWind10+ New WA Wind10+ | 0 | 0 | 0 | 0 | 0 | 0 | 0 | 0 | 0 |  | 0 | 0 | 0 | 0 | 0 | 0 | 1 | 0 |  | 0 | 0 | 0 | 0 | 0 | 0 | 0 | 0 | 0 | 0 | 0 | 0 | 0 | Wind | 0 | -1 |  | 0 | -1 | 0 | 0 | 0 | 0 | 0 | 0 | 0 | 0 | 0 | 0 | 0 | 0 |  |  |  |  | 0 | 1/1/2043 | 12/31/2072 | True | 0 | 0 | 0 | 0 | 0 | 0 | 0 | PSE_RPS | 0 | 0 | 0 | 0 | Unit | 1 |  | 2026 |  |  |  | 0 | 0 |  | Nominal ¦ 2/1/2021 3:52:31 PM | 3426 | 0 | 0 | 0 | 0 | 0
PSE_2021 IRP_V6 Balanced Portfolio_DR_020121 | Average | 2026 | PSE | ANRN 5362 | New Resource 5362 from 21IRPOffshoreWind1 New Offshore Wind1 | 0 | 0 | 0 | 0 | 0 | 0 | 0 | 0 | 0 |  | 0 | 0 | 0 | 0 | 0 | 0 | 1 | 0 |  | 0 | 0 | 0 | 0 | 0 | 0 | 0 | 0 | 0 | 0 | 0 | 0 | 0 | Wind | 0 | -1 |  | 0 | -1 | 0 | 0 | 0 | 0 | 0 | 0 | 0 | 0 | 0 | 0 | 0 | 0 |  |  |  |  | 0 | 1/1/2041 | 12/31/2070 | True | 0 | 0 | 0 | 0 | 0 | 0 | 0 | PSE_RPS | 0 | 0 | 0 | 0 | Unit | 1 |  | 2026 |  |  |  | 0 | 0 |  | Nominal ¦ 2/1/2021 3:52:31 PM | 3427 | 0 | 0 | 0 | 0 | 0
PSE_2021 IRP_V6 Balanced Portfolio_DR_020121 | Average | 2026 | PSE | ANRN 5381 | New Resource 5381 from 21IRPOffshoreWind2 New Offshore Wind2 | 0 | 0 | 0 | 0 | 0 | 0 | 0 | 0 | 0 |  | 0 | 0 | 0 | 0 | 0 | 0 | 1 | 0 |  | 0 | 0 | 0 | 0 | 0 | 0 | 0 | 0 | 0 | 0 | 0 | 0 | 0 | Wind | 0 | -1 |  | 0 | -1 | 0 | 0 | 0 | 0 | 0 | 0 | 0 | 0 | 0 | 0 | 0 | 0 |  |  |  |  | 0 | 1/1/2042 | 12/31/2071 | True | 0 | 0 | 0 | 0 | 0 | 0 | 0 | PSE_RPS | 0 | 0 | 0 | 0 | Unit | 1 |  | 2026 |  |  |  | 0 | 0 |  | Nominal ¦ 2/1/2021 3:52:31 PM | 3428 | 0 | 0 | 0 | 0 | 0
PSE_2021 IRP_V6 Balanced Portfolio_DR_020121 | Average | 2026 | PSE | ANRN 5400 | New Resource 5400 from 21IRPOffshoreWind3 New Offshore Wind3 | 0 | 0 | 0 | 0 | 0 | 0 | 0 | 0 | 0 |  | 0 | 0 | 0 | 0 | 0 | 0 | 1 | 0 |  | 0 | 0 | 0 | 0 | 0 | 0 | 0 | 0 | 0 | 0 | 0 | 0 | 0 | Wind | 0 | -1 |  | 0 | -1 | 0 | 0 | 0 | 0 | 0 | 0 | 0 | 0 | 0 | 0 | 0 | 0 |  |  |  |  | 0 | 1/1/2043 | 12/31/2072 | True | 0 | 0 | 0 | 0 | 0 | 0 | 0 | PSE_RPS | 0 | 0 | 0 | 0 | Unit | 1 |  | 2026 |  |  |  | 0 | 0 |  | Nominal ¦ 2/1/2021 3:52:31 PM | 3429 | 0 | 0 | 0 | 0 | 0
PSE_2021 IRP_V6 Balanced Portfolio_DR_020121 | Average | 2026 | PSE | ANRN 5405 | New Resource 5405 from 21IRPMTWindEastern1 New MT Wind Eastern 1 | 84.4694 | 84.4694 | 200 | 200 | 84.4694 | 12.0173 | 11.4451 | 11.4451 | 0 | 0 | 0 | 44119.6641 | 22229.4805 | 21890.1836 | 0 | 43.6 | 0.218 | 0 | 11.4451 | 66942.4609 | 9445.3262 | 45546.8086 | 11950.3271 | 8468.8125 | 0 | 0 | 8468.8125 | 0 | -31291.6094 | 0 | 0 | 0 | Wind | 0 | -1 |  | 0 | -1 | 739951.75 | 739951.75 | 0 | 739951.75 | 0 | 0 | 0 | 0 | 0 | 0 | 272 | 0 | 0.42235 | -42.2887 | 30.0418 | 101.9138 | 7691 | 1/1/2026 | 12/31/2055 | True | 0 | 0 | 0 | 0 | 0 | 0 | 0 | PSE_RPS,PSE_MT Wind Limit | 115.5306 | 0 | 0 | 0 | Unit | 1 |  | 2026 |  |  |  | 0 | 0 |  | Nominal ¦ 2/1/2021 3:52:31 PM | 3430 | 0 | 0 | 0 | 0 | 0
PSE_2021 IRP_V6 Balanced Portfolio_DR_020121 | Average | 2026 | PSE | ANRN 5430 | New Resource 5430 from 21IRPMTWindCentral1 New MT Wind Central 1 | 0 | 0 | 0 | 0 | 0 | 0 | 0 | 0 | 0 |  | 0 | 0 | 0 | 0 | 0 | 0 | 1 | 0 |  | 0 | 0 | 0 | 0 | 0 | 0 | 0 | 0 | 0 | 0 | 0 | 0 | 0 | Wind | 0 | -1 |  | 0 | -1 | 0 | 0 | 0 | 0 | 0 | 0 | 0 | 0 | 0 | 0 | 0 | 0 |  |  |  |  | 0 | 1/1/2029 | 12/31/2058 | True | 0 | 0 | 0 | 0 | 0 | 0 | 0 | PSE_RPS,PSE_MT Wind Limit | 0 | 0 | 0 | 0 | Unit | 1 |  | 2026 |  |  |  | 0 | 0 |  | Nominal ¦ 2/1/2021 3:52:31 PM | 3431 | 0 | 0 | 0 | 0 | 0
PSE_2021 IRP_V6 Balanced Portfolio_DR_020121 | Average | 2026 | PSE | ANRN 5531 | New Resource 5531 from 21IRPWind_Battery19 New Wind + Battery 2042 | 0 | 0 | 0 | 0 | 0 | 0 | 0 | 0 | 0 |  | 0 | 0 | 0 | 0 | 0 | 0 | 1 | 0 |  | 0 | 0 | 0 | 0 | 0 | 0 | 0 | 0 | 0 | 0 | 0 | 0 | 0 | Wind | 0 | -1 |  | 0 | -1 | 0 | 0 | 0 | 0 | 0 | 0 | 0 | 0 | 0 | 0 | 0 | 0 |  |  |  |  | 0 | 1/1/2042 | 12/31/2071 | True | 0 | 0 | 0 | 0 | 0 | 0 | 0 | PSE_RPS | 0 | 0 | 0 | 0 | Unit | 1 |  | 2026 |  |  |  | 0 | 0 |  | Nominal ¦ 2/1/2021 3:52:31 PM | 3432 | 0 | 0 | 0 | 0 | 0
PSE_2021 IRP_V6 Balanced Portfolio_DR_020121 | Average | 2026 | PSE | ANRN 5532 | New Resource 5532 from 21IRPLiIon2hr_Wind19 New Wind + Battery 2042 | 0 | 0 | 0 | 0 | 0 | 0 | 0 | 0 | 0 |  | 0 | 0 | 0 | 0 | 0 | 0 | 1 | 0 |  | 0 | 0 | 0 | 0 | 0 | 0 | 0 | 0 | 0 | 0 | 0 | 0 | 0 | Battery_PSH | 0 | -1 |  | 0 | -1 | 0 | 0 | 0 | 0 | 0 | 0 | 0 | 0 | 0 | 0 | 0 | 0 |  |  |  |  | 0 | 1/1/2042 | 12/31/2071 | True | 0 | 0 | 0 | 0 | 0 | 0 | 0 |  | 0 | 0 | 0 | 0 | Unit | 1 |  | 2026 |  |  |  | 0 | 0 |  | Nominal ¦ 2/1/2021 3:52:31 PM | 3433 | 0 | 0 | 0 | 0 | 0
PSE_2021 IRP_V6 Balanced Portfolio_DR_020121 | Average | 2026 | PSE | ANRN 5533 | New Resource 5533 from 21IRPWind_Battery20 New Wind + Battery 2043 | 0 | 0 | 0 | 0 | 0 | 0 | 0 | 0 | 0 |  | 0 | 0 | 0 | 0 | 0 | 0 | 1 | 0 |  | 0 | 0 | 0 | 0 | 0 | 0 | 0 | 0 | 0 | 0 | 0 | 0 | 0 | Wind | 0 | -1 |  | 0 | -1 | 0 | 0 | 0 | 0 | 0 | 0 | 0 | 0 | 0 | 0 | 0 | 0 |  |  |  |  | 0 | 1/1/2043 | 12/31/2072 | True | 0 | 0 | 0 | 0 | 0 | 0 | 0 | PSE_RPS | 0 | 0 | 0 | 0 | Unit | 1 |  | 2026 |  |  |  | 0 | 0 |  | Nominal ¦ 2/1/2021 3:52:31 PM | 3434 | 0 | 0 | 0 | 0 | 0
PSE_2021 IRP_V6 Balanced Portfolio_DR_020121 | Average | 2026 | PSE | ANRN 5534 | New Resource 5534 from 21IRPLiIon2hr_Wind20 New Wind + Battery 2043 | 0 | 0 | 0 | 0 | 0 | 0 | 0 | 0 | 0 |  | 0 | 0 | 0 | 0 | 0 | 0 | 1 | 0 |  | 0 | 0 | 0 | 0 | 0 | 0 | 0 | 0 | 0 | 0 | 0 | 0 | 0 | Battery_PSH | 0 | -1 |  | 0 | -1 | 0 | 0 | 0 | 0 | 0 | 0 | 0 | 0 | 0 | 0 | 0 | 0 |  |  |  |  | 0 | 1/1/2043 | 12/31/2072 | True | 0 | 0 | 0 | 0 | 0 | 0 | 0 |  | 0 | 0 | 0 | 0 | Unit | 1 |  | 2026 |  |  |  | 0 | 0 |  | Nominal ¦ 2/1/2021 3:52:31 PM | 3435 | 0 | 0 | 0 | 0 | 0
PSE_2021 IRP_V6 Balanced Portfolio_DR_020121 | Average | 2026 | PSE | ANRN 5535 | New Resource 5535 from 21IRPWind_Battery21 New Wind + Battery 2044 | 0 | 0 | 0 | 0 | 0 | 0 | 0 | 0 | 0 |  | 0 | 0 | 0 | 0 | 0 | 0 | 1 | 0 |  | 0 | 0 | 0 | 0 | 0 | 0 | 0 | 0 | 0 | 0 | 0 | 0 | 0 | Wind | 0 | -1 |  | 0 | -1 | 0 | 0 | 0 | 0 | 0 | 0 | 0 | 0 | 0 | 0 | 0 | 0 |  |  |  |  | 0 | 1/1/2044 | 12/31/2073 | True | 0 | 0 | 0 | 0 | 0 | 0 | 0 | PSE_RPS | 0 | 0 | 0 | 0 | Unit | 1 |  | 2026 |  |  |  | 0 | 0 |  | Nominal ¦ 2/1/2021 3:52:31 PM | 3436 | 0 | 0 | 0 | 0 | 0
PSE_2021 IRP_V6 Balanced Portfolio_DR_020121 | Average | 2026 | PSE | ANRN 5536 | New Resource 5536 from 21IRPLiIon2hr_Wind21 New Wind + Battery 2044 | 0 | 0 | 0 | 0 | 0 | 0 | 0 | 0 | 0 |  | 0 | 0 | 0 | 0 | 0 | 0 | 1 | 0 |  | 0 | 0 | 0 | 0 | 0 | 0 | 0 | 0 | 0 | 0 | 0 | 0 | 0 | Battery_PSH | 0 | -1 |  | 0 | -1 | 0 | 0 | 0 | 0 | 0 | 0 | 0 | 0 | 0 | 0 | 0 | 0 |  |  |  |  | 0 | 1/1/2044 | 12/31/2073 | True | 0 | 0 | 0 | 0 | 0 | 0 | 0 |  | 0 | 0 | 0 | 0 | Unit | 1 |  | 2026 |  |  |  | 0 | 0 |  | Nominal ¦ 2/1/2021 3:52:31 PM | 3437 | 0 | 0 | 0 | 0 | 0
PSE_2021 IRP_V6 Balanced Portfolio_DR_020121 | Average | 2026 | PSE | ANRN 5544 | New Resource 5544 from 21IRPWindWYEast New WY East Wind | 0 | 0 | 0 | 0 | 0 | 0 | 0 | 0 | 0 |  | 0 | 0 | 0 | 0 | 0 | 0 | 1 | 0 |  | 0 | 0 | 0 | 0 | 0 | 0 | 0 | 0 | 0 | 0 | 0 | 0 | 0 | Wind | 0 | -1 |  | 0 | -1 | 0 | 0 | 0 | 0 | 0 | 0 | 0 | 0 | 0 | 0 | 0 | 0 |  |  |  |  | 0 | 1/1/2027 | 12/31/2056 | True | 0 | 0 | 0 | 0 | 0 | 0 | 0 | PSE_RPS,PSE_New Tx | 0 | 0 | 0 | 0 | Unit | 1 |  | 2026 |  |  |  | 0 | 0 |  | Nominal ¦ 2/1/2021 3:52:31 PM | 3438 | 0 | 0 | 0 | 0 | 0
PSE_2021 IRP_V6 Balanced Portfolio_DR_020121 | Average | 2026 | PSE | ANRN 5698 | New Resource 5698 from 21IRPWASolarWest1 New WA Solar West 1 | 0 | 0 | 0 | 0 | 0 | 0 | 0 | 0 | 0 |  | 0 | 0 | 0 | 0 | 0 | 0 | 1 | 0 |  | 0 | 0 | 0 | 0 | 0 | 0 | 0 | 0 | 0 | 0 | 0 | 0 | 0 | PV - Hydro dominated areas | 0 | -1 |  | 0 | -1 | 0 | 0 | 0 | 0 | 0 | 0 | 0 | 0 | 0 | 0 | 0 | 0 |  |  |  |  | 0 | 1/1/2047 | 12/31/2076 | True | 0 | 0 | 0 | 0 | 0 | 0 | 0 | PSE_RPS | 0 | 0 | 0 | 0 | Unit | 1 |  | 2026 |  |  |  | 0 | 0 |  | Nominal ¦ 2/1/2021 3:52:31 PM | 3439 | 0 | 0 | 0 | 0 | 0
PSE_2021 IRP_V6 Balanced Portfolio_DR_020121 | Average | 2026 | PSE | ANRN 5722 | New Resource 5722 from 21IRPWASolarWest2 New WA Solar West 2 | 0 | 0 | 0 | 0 | 0 | 0 | 0 | 0 | 0 |  | 0 | 0 | 0 | 0 | 0 | 0 | 1 | 0 |  | 0 | 0 | 0 | 0 | 0 | 0 | 0 | 0 | 0 | 0 | 0 | 0 | 0 | PV - Hydro dominated areas | 0 | -1 |  | 0 | -1 | 0 | 0 | 0 | 0 | 0 | 0 | 0 | 0 | 0 | 0 | 0 | 0 |  |  |  |  | 0 | 1/1/2047 | 12/31/2076 | True | 0 | 0 | 0 | 0 | 0 | 0 | 0 | PSE_RPS | 0 | 0 | 0 | 0 | Unit | 1 |  | 2026 |  |  |  | 0 | 0 |  | Nominal ¦ 2/1/2021 3:52:31 PM | 3440 | 0 | 0 | 0 | 0 | 0
PSE_2021 IRP_V6 Balanced Portfolio_DR_020121 | Average | 2026 | PSE | ANRN 5795 | New Resource 5795 from 21IRPDERPV 21IRP DER Solar PV | 0.93009 | 0.93009 | 6 | 6 | 0.93009 | 12.0174 | 11.4451 | 11.4451 | 0 | 0 | 0 | 224.4413 | 224.4413 | 0 | 0 | 0 | 0 | 0 | 11.4451 | 3055.043 | 0 | 2834.9241 | 220.1188 | 93.2503 | 0 | 0 | 93.2503 | 0 | -2923.8518 | 0 | 0 | 0 | New Cosnervation | 0 | -1 |  | 0 | -1 | 8147.625 | 8147.625 | 0 | 8147.625 | 0 | 0 | 0 | 0 | 0 | 0 | 364 | 0 | 0.15502 | -358.8594 | 27.5468 | 386.4062 | 4353 | 1/1/2022 | 12/31/2051 | True | 0 | 0 | 0 | 0 | 0 | 0 | 0 |  | 5.0699 | 0 | 0 | 0 | Unit | 1 |  | 2026 |  |  |  | 0 | 0 |  | Nominal ¦ 2/1/2021 3:52:31 PM | 3441 | 0 | 0 | 0 | 0 | 0
PSE_2021 IRP_V6 Balanced Portfolio_DR_020121 | Average | 2026 | PSE | ANRN 5796 | New Resource 5796 from 21IRPDERStorage 21IRP DER Storage | -0.66826 | 19.0022 | 19.39 | 19.39 | 0 | 0 | 0 | 0 | 0 |  | 0 | 1231.9042 | 1231.9042 | 0 | 0 | 0 | 0 | 0 |  | 2181.4526 | 530.0059 | 2295.7395 | -644.2928 | 0 | 0 | 0 | 0 | 0 | -1704.6936 | 0 | 0 | 0 | Battery_PSH | 0 | -1 |  | 0 | -1 | -5853.9492 | -5853.9492 | 0 | 26667.9922 | 26667.9922 | 49.99 | 0 | 0 | 0 | 0 | 1086 | 0 | -0.034464 |  |  |  | 3309 | 1/1/2022 | 12/31/2051 | True | 0 | 0 | 0 | 0 | 0 | 0 | 0 |  | 0.3878 | 0 | 0 | 0 | Unit | 1 |  | 2026 |  |  |  | 0 | 0 |  | Nominal ¦ 2/1/2021 3:52:31 PM | 3442 | 0 | 0 | 0 | 0 | 0
PSE_2021 IRP_V6 Balanced Portfolio_DR_020121 | Average | 2026 | PSE | ANRN 5800 | New Resource 5800 from 21IRPDERGround_Balanced DER Grounded Solar_Balanced | 7.9895 | 7.9895 | 50 | 50 | 7.9895 | 0 | 0 | 0 | 0 | 0 | 0 | 2531.041 | 1928.559 | 602.4821 | 0 | 1.2 | 0.024 | 0 | 0 | 22855.582 | 1132.0676 | 21723.5137 | 0 | 0 | 0 | 0 | 0 | 0 | -20324.541 | 0 | 0 | 0 | PV - Hydro dominated areas | 0 | -1 |  | 0 | -1 | 69988.2422 | 69988.2422 | 0 | 69988.2422 | 0 | 0 | 0 | 0 | 0 | 0 | 364 | 0 | 0.15979 | -290.3994 | 27.5555 | 326.5631 | 4353 | 1/1/2025 | 12/31/2054 | True | 0 | 0 | 0 | 0 | 0 | 0 | 0 | PSE_RPS | 42.0105 | 0 | 0 | 0 | Unit | 1 |  | 2026 |  |  |  | 0 | 0 |  | Nominal ¦ 2/1/2021 3:52:31 PM | 3444 | 0 | 0 | 0 | 0 | 0
PSE_2021 IRP_V6 Balanced Portfolio_DR_020121 | Average | 2026 | PSE | ANRN 5801 | New Resource 5801 from 21IRPDERRoof_Balanced1 DER Roof Mounted Solar_Balanced1 | 9.3009 | 9.3009 | 60 | 60 | 9.3009 | 0 | 0 | 0 | 0 | 0 | 0 | 2726.3982 | 2244.4126 | 481.9857 | 0 | 0.96 | 0.016 | 0 | 0 | 32642.9941 | 1358.4812 | 31284.5117 | 0 | 0 | 0 | 0 | 0 | 0 | -29916.5957 | 0 | 0 | 0 | PV - Hydro dominated areas | 0 | -1 |  | 0 | -1 | 81476.25 | 81476.25 | 0 | 81476.25 | 0 | 0 | 0 | 0 | 0 | 0 | 364 | 0 | 0.15502 | -367.1818 | 27.5468 | 400.6443 | 4353 | 1/1/2025 | 12/31/2054 | True | 0 | 0 | 0 | 0 | 0 | 0 | 0 | PSE_RPS | 50.6991 | 0 | 0 | 0 | Unit | 1 |  | 2026 |  |  |  | 0 | 0 |  | Nominal ¦ 2/1/2021 3:52:31 PM | 3445 | 0 | 0 | 0 | 0 | 0
PSE_2021 IRP_V6 Balanced Portfolio_DR_020121 | Average | 2026 | PSE | ANRN 5802 | New Resource 5802 from 21IRPLiIon2hr_Balanced1 New Li Ion 2hr_Balanced1 | -0.73425 | 24.5 | 25 | 25 | 0 | 0 | 0 | 0 | 4161 |  | 4161 | 2919.4541 | 1363.042 | 1556.4122 | 0 | 3.1 | 0.124 | 0 |  | 2053.7322 | 0 | 2884.4346 | -830.7025 | 0 | 0 | 0 | 0 | 0 | 19.1916 | 0 | 0 | 0 | Battery_PSH | 0 | -1 |  | 0 | -1 | -6432.0244 | -6432.0244 | 0 | 29301.4434 | 29301.4434 | 50 | 0 | 0 | 0 | 0 | 1084 | 0 | -0.02937 |  |  |  | 3128 | 1/1/2025 | 12/31/2054 | True | 0 | 0 | 0 | 0 | 0 | 0 | 0 |  | 0.5 | 0 | 0 | 0 | Unit | 1 |  | 2026 |  |  |  | 0 | 0 |  | Nominal ¦ 2/1/2021 3:52:31 PM | 3446 | 0 | 0 | 0 | 0 | 0
PSE_2021 IRP_V6 Balanced Portfolio_DR_020121 | Average | 2026 | PSE | ANRN 5803 | New Resource 5803 from 21IRPLiIon2hr_Balanced2 New Li Ion 2hr_Balanced2 | -0.73093 | 24.5 | 25 | 25 | 0 | 0 | 0 | 0 | 4161 |  | 4161 | 2912.8811 | 1356.469 | 1556.4122 | 0 | 3.1 | 0.124 | 0 |  | 2129.2507 | 0 | 2959.9531 | -830.7025 | 0 | 0 | 0 | 0 | 0 | -56.3244 | 0 | 0 | 0 | Battery_PSH | 0 | -1 |  | 0 | -1 | -6402.9302 | -6402.9302 | 0 | 29168.9609 | 29168.9492 | 49.99 | 0 | 0 | 0 | 0 | 1063 | 0 | -0.029237 |  |  |  | 3068 | 1/1/2026 | 12/31/2055 | True | 0 | 0 | 0 | 0 | 0 | 0 | 0 |  | 0.5 | 0 | 0 | 0 | Unit | 1 |  | 2026 |  |  |  | 0 | 0 |  | Nominal ¦ 2/1/2021 3:52:31 PM | 3447 | 0 | 0 | 0 | 0 | 0
PSE_2021 IRP_V6 Balanced Portfolio_DR_020121 | Average | 2026 | PSE | ANRN 5804 | New Resource 5804 from 21IRPLiIon2hr_Balanced3 New Li Ion 2hr_Balanced3 | 0 | 0 | 0 | 0 | 0 | 0 | 0 | 0 | 0 |  | 0 | 0 | 0 | 0 | 0 | 0 | 1 | 0 |  | 0 | 0 | 0 | 0 | 0 | 0 | 0 | 0 | 0 | 0 | 0 | 0 | 0 | Battery_PSH | 0 | -1 |  | 0 | -1 | 0 | 0 | 0 | 0 | 0 | 0 | 0 | 0 | 0 | 0 | 0 | 0 |  |  |  |  | 0 | 1/1/2027 | 12/31/2056 | True | 0 | 0 | 0 | 0 | 0 | 0 | 0 |  | 0 | 0 | 0 | 0 | Unit | 1 |  | 2026 |  |  |  | 0 | 0 |  | Nominal ¦ 2/1/2021 3:52:31 PM | 3448 | 0 | 0 | 0 | 0 | 0
PSE_2021 IRP_V6 Balanced Portfolio_DR_020121 | Average | 2026 | PSE | ANRN 5805 | New Resource 5805 from 21IRPLiIon2hr_Balanced4 New Li Ion 2hr_Balanced4 | 0 | 0 | 0 | 0 | 0 | 0 | 0 | 0 | 0 |  | 0 | 0 | 0 | 0 | 0 | 0 | 1 | 0 |  | 0 | 0 | 0 | 0 | 0 | 0 | 0 | 0 | 0 | 0 | 0 | 0 | 0 | Battery_PSH | 0 | -1 |  | 0 | -1 | 0 | 0 | 0 | 0 | 0 | 0 | 0 | 0 | 0 | 0 | 0 | 0 |  |  |  |  | 0 | 1/1/2028 | 12/31/2057 | True | 0 | 0 | 0 | 0 | 0 | 0 | 0 |  | 0 | 0 | 0 | 0 | Unit | 1 |  | 2026 |  |  |  | 0 | 0 |  | Nominal ¦ 2/1/2021 3:52:31 PM | 3449 | 0 | 0 | 0 | 0 | 0
PSE_2021 IRP_V6 Balanced Portfolio_DR_020121 | Average | 2026 | PSE | ANRN 5806 | New Resource 5806 from 21IRPLiIon2hr_Balanced5 New Li Ion 2hr_Balanced5 | 0 | 0 | 0 | 0 | 0 | 0 | 0 | 0 | 0 |  | 0 | 0 | 0 | 0 | 0 | 0 | 1 | 0 |  | 0 | 0 | 0 | 0 | 0 | 0 | 0 | 0 | 0 | 0 | 0 | 0 | 0 | Battery_PSH | 0 | -1 |  | 0 | -1 | 0 | 0 | 0 | 0 | 0 | 0 | 0 | 0 | 0 | 0 | 0 | 0 |  |  |  |  | 0 | 1/1/2029 | 12/31/2058 | True | 0 | 0 | 0 | 0 | 0 | 0 | 0 |  | 0 | 0 | 0 | 0 | Unit | 1 |  | 2026 |  |  |  | 0 | 0 |  | Nominal ¦ 2/1/2021 3:52:31 PM | 3450 | 0 | 0 | 0 | 0 | 0
PSE_2021 IRP_V6 Balanced Portfolio_DR_020121 | Average | 2026 | PSE | ANRN 5807 | New Resource 5807 from 21IRPLiIon2hr_Balanced6 New Li Ion 2hr_Balanced6 | 0 | 0 | 0 | 0 | 0 | 0 | 0 | 0 | 0 |  | 0 | 0 | 0 | 0 | 0 | 0 | 1 | 0 |  | 0 | 0 | 0 | 0 | 0 | 0 | 0 | 0 | 0 | 0 | 0 | 0 | 0 | Battery_PSH | 0 | -1 |  | 0 | -1 | 0 | 0 | 0 | 0 | 0 | 0 | 0 | 0 | 0 | 0 | 0 | 0 |  |  |  |  | 0 | 1/1/2030 | 12/31/2059 | True | 0 | 0 | 0 | 0 | 0 | 0 | 0 |  | 0 | 0 | 0 | 0 | Unit | 1 |  | 2026 |  |  |  | 0 | 0 |  | Nominal ¦ 2/1/2021 3:52:31 PM | 3451 | 0 | 0 | 0 | 0 | 0
PSE_2021 IRP_V6 Balanced Portfolio_DR_020121 | Average | 2026 | PSE | ANRN 5808 | New Resource 5808 from 21IRPLiIon2hr_Balanced7 New Li Ion 2hr_Balanced7 | 0 | 0 | 0 | 0 | 0 | 0 | 0 | 0 | 0 |  | 0 | 0 | 0 | 0 | 0 | 0 | 1 | 0 |  | 0 | 0 | 0 | 0 | 0 | 0 | 0 | 0 | 0 | 0 | 0 | 0 | 0 | Battery_PSH | 0 | -1 |  | 0 | -1 | 0 | 0 | 0 | 0 | 0 | 0 | 0 | 0 | 0 | 0 | 0 | 0 |  |  |  |  | 0 | 1/1/2031 | 12/31/2060 | True | 0 | 0 | 0 | 0 | 0 | 0 | 0 |  | 0 | 0 | 0 | 0 | Unit | 1 |  | 2026 |  |  |  | 0 | 0 |  | Nominal ¦ 2/1/2021 3:52:31 PM | 3452 | 0 | 0 | 0 | 0 | 0
PSE_2021 IRP_V6 Balanced Portfolio_DR_020121 | Average | 2026 | PSE | ANRN 5809 | New Resource 5809 from 21IRP_GreenDirect4_Balanced Green Direct 4_WA Solar East (2027)_Balanced | 0 | 0 | 0 | 0 | 0 | 0 | 0 | 0 | 0 |  | 0 | 0 | 0 | 0 | 0 | 0 | 1 | 0 |  | 0 | 0 | 0 | 0 | 0 | 0 | 0 | 0 | 0 | 0 | 0 | 0 | 0 | PV - Hydro dominated areas | 0 | -1 |  | 0 | -1 | 0 | 0 | 0 | 0 | 0 | 0 | 0 | 0 | 0 | 0 | 0 | 0 |  |  |  |  | 0 | 1/1/2027 | 12/31/2056 | True | 0 | 0 | 0 | 0 | 0 | 0 | 0 |  | 0 | 0 | 0 | 0 | Unit | 1 |  | 2026 |  |  |  | 0 | 0 |  | Nominal ¦ 2/1/2021 3:52:31 PM | 3453 | 0 | 0 | 0 | 0 | 0
PSE_2021 IRP_V6 Balanced Portfolio_DR_020121 | Average | 2026 | PSE | ANRN 5810 | New Resource 5810 from 21IRP_GreenDirect3_Balanced Green Direct 3_WA Wind (2025)_Balanced | 35.8729 | 35.8729 | 100 | 100 | 35.8729 | -22.9517 | -21.8587 | -21.8587 | 0 | 0 | 0 | 16406.6797 | 8825.4463 | 7581.2334 | 0 | 15.1 | 0.151 | 0 | -21.8587 | 31320.0234 | 4722.6631 | 21940.8594 | 4656.5015 | -6869.0312 | 0 | -6869.0312 | 0 | 0 | -8044.3135 | 0 | 0 | 0 | Wind | 0 | -1 |  | 0 | -1 | 314246.9375 | 314246.9375 | 0 | 314246.9375 | 0 | 0 | 0 | 0 | 0 | 0 | 316 | 0 | 0.35873 | -25.5987 | 28.0844 | 77.8082 | 6091 | 1/1/2025 | 12/31/2054 | True | 0 | 0 | 0 | 0 | 0 | 0 | 0 |  | 64.1271 | 0 | 0 | 0 | Unit | 1 |  | 2026 |  |  |  | 0 | 0 |  | Nominal ¦ 2/1/2021 3:52:31 PM | 3454 | 0 | 0 | 0 | 0 | 0
PSE_2021 IRP_V6 Balanced Portfolio_DR_020121 | Average | 2026 | PSE | ANRN 5811 | New Resource 5811 from 21IRP_GreenDirect5_Balanced Green Direct 5_WA Wind (2030)_Balanced | 0 | 0 | 0 | 0 | 0 | 0 | 0 | 0 | 0 |  | 0 | 0 | 0 | 0 | 0 | 0 | 1 | 0 |  | 0 | 0 | 0 | 0 | 0 | 0 | 0 | 0 | 0 | 0 | 0 | 0 | 0 | Wind | 0 | -1 |  | 0 | -1 | 0 | 0 | 0 | 0 | 0 | 0 | 0 | 0 | 0 | 0 | 0 | 0 |  |  |  |  | 0 | 1/1/2030 | 12/31/2059 | True | 0 | 0 | 0 | 0 | 0 | 0 | 0 |  | 0 | 0 | 0 | 0 | Unit | 1 |  | 2026 |  |  |  | 0 | 0 |  | Nominal ¦ 2/1/2021 3:52:31 PM | 3455 | 0 | 0 | 0 | 0 | 0
PSE_2021 IRP_V6 Balanced Portfolio_DR_020121 | Average | 2027 | PSE | ANRN 11 | New Resource 11 from 21IRPFrame New Frame Peaker | 41.7722 | 231.3594 | 237 | 237 | 69.4078 | 31.2093 | 29.7231 | 36.6962 | 9805 | 9913.0498 | 7305.5713 | 113815.75 | 17213.1816 | 96602.5703 | 0 | 236.9 | 0.99958 | 0 | 39.2613 | 29513.5742 | -3400.5938 | 23016.6504 | 9897.5176 | 3418.2888 | 3418.2888 | 0 | 0 | 0 | 67504.6875 | 2.7899 | 10948.3516 | 3627424.5 | WECC-OR/WA/IDNorth NaturalGas-Peaking | 3627424.5 | -1 |  | 0 | -1 | 365924.1562 | 365924.1562 | 0 | 365924.1562 | 0 | 0 | 1.5525 | 18.8356 | 0 | 2430.8496 | 264 | 0 | 0.17625 | 184.4773 | 47.0403 | 126.5592 | 1650 | 1/1/2026 | 12/31/2055 | True | 0 | 0 | 0 | 0 | 0 | 0 | 0 |  | 5.6406 | 0 | 0 | 0 | Unit | 1 |  | 2027 |  |  |  | 0 | 0 |  | Nominal ¦ 2/1/2021 3:52:31 PM | 3716 | 0 | 0 | 286.8485 | 2144.001 | 96354.7188
PSE_2021 IRP_V6 Balanced Portfolio_DR_020121 | Average | 2027 | PSE | ANRN 71 | New Resource 71 from 21IRPFrame New Frame Peaker | 0 | 0 | 0 | 0 | 0 | 0 | 0 | 0 | 0 |  | 0 | 0 | 0 | 0 | 0 | 0 | 1 | 0 |  | 0 | 0 | 0 | 0 | 0 | 0 | 0 | 0 | 0 | 0 | 0 | 0 | 0 | WECC-OR/WA/IDNorth NaturalGas-Peaking | 0 | -1 |  | 0 | -1 | 0 | 0 | 0 | 0 | 0 | 0 | 0 | 0 | 0 | 0 | 0 | 0 |  |  |  |  | 0 | 1/1/2032 | 12/31/2061 | True | 0 | 0 | 0 | 0 | 0 | 0 | 0 |  | 0 | 0 | 0 | 0 | Unit | 1 |  | 2027 |  |  |  | 0 | 0 |  | Nominal ¦ 2/1/2021 3:52:31 PM | 3717 | 0 | 0 | 0 | 0 | 0
PSE_2021 IRP_V6 Balanced Portfolio_DR_020121 | Average | 2027 | PSE | ANRN 131 | New Resource 131 from 21IRPFrame New Frame Peaker | 0 | 0 | 0 | 0 | 0 | 0 | 0 | 0 | 0 |  | 0 | 0 | 0 | 0 | 0 | 0 | 1 | 0 |  | 0 | 0 | 0 | 0 | 0 | 0 | 0 | 0 | 0 | 0 | 0 | 0 | 0 | WECC-OR/WA/IDNorth NaturalGas-Peaking | 0 | -1 |  | 0 | -1 | 0 | 0 | 0 | 0 | 0 | 0 | 0 | 0 | 0 | 0 | 0 | 0 |  |  |  |  | 0 | 1/1/2038 | 12/31/2067 | True | 0 | 0 | 0 | 0 | 0 | 0 | 0 |  | 0 | 0 | 0 | 0 | Unit | 1 |  | 2027 |  |  |  | 0 | 0 |  | Nominal ¦ 2/1/2021 3:52:31 PM | 3718 | 0 | 0 | 0 | 0 | 0
PSE_2021 IRP_V6 Balanced Portfolio_DR_020121 | Average | 2027 | PSE | ANRN 181 | New Resource 181 from 21IRPFrame New Frame Peaker | 0 | 0 | 0 | 0 | 0 | 0 | 0 | 0 | 0 |  | 0 | 0 | 0 | 0 | 0 | 0 | 1 | 0 |  | 0 | 0 | 0 | 0 | 0 | 0 | 0 | 0 | 0 | 0 | 0 | 0 | 0 | WECC-OR/WA/IDNorth NaturalGas-Peaking | 0 | -1 |  | 0 | -1 | 0 | 0 | 0 | 0 | 0 | 0 | 0 | 0 | 0 | 0 | 0 | 0 |  |  |  |  | 0 | 1/1/2043 | 12/31/2072 | True | 0 | 0 | 0 | 0 | 0 | 0 | 0 |  | 0 | 0 | 0 | 0 | Unit | 1 |  | 2027 |  |  |  | 0 | 0 |  | Nominal ¦ 2/1/2021 3:52:31 PM | 3719 | 0 | 0 | 0 | 0 | 0
PSE_2021 IRP_V6 Balanced Portfolio_DR_020121 | Average | 2027 | PSE | ANRN 279 | New Resource 279 from 21IRPRecip New Recip Peaker | 6.332 | 17.5994 | 18.2 | 18.2 | 5.2798 | 30.5562 | 29.1011 | 32.5967 | 8361 | 8365.3135 | 7154.5713 | 9883.5293 | 2461.9729 | 7421.5566 | 0 | 18.2 | 1 | 0 | 33.4814 | 6037.8926 | 621.2446 | 4153.5425 | 1263.1057 | 464.3366 | 464.3366 | 0 | 0 | 0 | 1974.0247 | 2.8974 | 1392.8284 | 464012.0938 | WECC-OR/WA/IDNorth NaturalGas-NonCycling | 464012.0938 | -1 |  | 0 | -1 | 55468.5859 | 55468.5859 | 0 | 55468.5859 | 0 | 0 | 0.57078 | 36.1073 | 0 | 14.4471 | 845 | 0 | 0.34791 | 35.5882 | 44.385 | 142.5943 | 3163 | 1/1/2026 | 12/31/2055 | True | 0 | 0 | 0 | 0 | 0 | 0 | 0 |  | 0.6006 | 0 | 0 | 0 | Unit | 1 |  | 2027 |  |  |  | 0 | 0 |  | Nominal ¦ 2/1/2021 3:52:31 PM | 3720 | 0 | 0 | 14.4471 | 0 | 4921.2798
PSE_2021 IRP_V6 Balanced Portfolio_DR_020121 | Average | 2027 | PSE | ANRN 1377 | New Resource 1377 from 21IRPCCCT New CCCT + DF | 0 | 0 | 0 | 0 | 0 | 0 | 0 | 0 | 0 |  | 0 | 0 | 0 | 0 | 0 | 0 | 1 | 0 |  | 0 | 0 | 0 | 0 | 0 | 0 | 0 | 0 | 0 | 0 | 0 | 0 | 0 | WECC-OR/WA/IDNorth NaturalGas-NonCycling | 0 | -1 |  | 0 | -1 | 0 | 0 | 0 | 0 | 0 | 0 | 0 | 0 | 0 | 0 | 0 | 0 |  |  |  |  | 0 | 1/1/2046 | 12/31/2075 | True | 0 | 0 | 0 | 0 | 0 | 0 | 0 |  | 0 | 0 | 0 | 0 | Unit | 2 |  | 2027 |  |  |  | 0 | 0 |  | Nominal ¦ 2/1/2021 3:52:31 PM | 3721 | 0 | 0 | 0 | 0 | 0
PSE_2021 IRP_V6 Balanced Portfolio_DR_020121 | Average | 2027 | PSE | ANRN 1377 | New Resource 1377 from 21IRPCCCT New CCCT + DF | 0 | 0 | 0 |  |  | 0 | 0 | 0 | 0 |  | 0 |  | 0 |  | 0 | [8 empty] | 0 | 0 | 0 | 0 | 0 |  | 0 | 0 | 0 | WECC-OR/WA/IDNorth NaturalGas-NonCycling | 0 |  |  | 0 |  | 0 | 0 | 0 | 0 | 0 |  | 0 |  |  |  | 0 | 0 |  |  |  |  | 0 | 1/1/2046 | 12/31/2075 | True | 0 |  | 0 |  | 0 |  | 0 |  | 0 | 0 | 0 |  | Segment | 2 | 1 | 2027 |  |  |  | 0 | 0 |  | Nominal ¦ 2/1/2021 3:52:31 PM | 3722 |  |  | 0 | 0 | 0
PSE_2021 IRP_V6 Balanced Portfolio_DR_020121 | Average | 2027 | PSE | ANRN 1377 | New Resource 1377 from 21IRPCCCT New CCCT + DF | 0 | 0 | 0 |  |  | 0 | 0 | 0 | 0 |  | 0 |  | 0 |  | 0 | [8 empty] | 0 | 0 | 0 | 0 | 0 |  | 0 | 0 | 0 | WECC-OR/WA/IDNorth NaturalGas-NonCycling | 0 |  |  | 0 |  | 0 | 0 | 0 | 0 | 0 |  | 0 |  |  |  | 0 | 0 |  |  |  |  | 0 | 1/1/2046 | 12/31/2075 | True | 0 |  | 0 |  | 0 |  | 0 |  | 0 | 0 | 0 |  | Segment | 2 | 2 | 2027 |  |  |  | 0 | 0 |  | Nominal ¦ 2/1/2021 3:52:31 PM | 3723 |  |  | 0 | 0 | 0
PSE_2021 IRP_V6 Balanced Portfolio_DR_020121 | Average | 2027 | PSE | ANRN 1378 | New Resource 1378 from 21IRPCCCT New CCCT + DF | 0 | 0 | 0 | 0 | 0 | 0 | 0 | 0 | 0 |  | 0 | 0 | 0 | 0 | 0 | 0 | 1 | 0 |  | 0 | 0 | 0 | 0 | 0 | 0 | 0 | 0 | 0 | 0 | 0 | 0 | 0 | WECC-OR/WA/IDNorth NaturalGas-NonCycling | 0 | -1 |  | 0 | -1 | 0 | 0 | 0 | 0 | 0 | 0 | 0 | 0 | 0 | 0 | 0 | 0 |  |  |  |  | 0 | 1/1/2046 | 12/31/2075 | True | 0 | 0 | 0 | 0 | 0 | 0 | 0 |  | 0 | 0 | 0 | 0 | Unit | 2 |  | 2027 |  |  |  | 0 | 0 |  | Nominal ¦ 2/1/2021 3:52:31 PM | 3724 | 0 | 0 | 0 | 0 | 0
PSE_2021 IRP_V6 Balanced Portfolio_DR_020121 | Average | 2027 | PSE | ANRN 1378 | New Resource 1378 from 21IRPCCCT New CCCT + DF | 0 | 0 | 0 |  |  | 0 | 0 | 0 | 0 |  | 0 |  | 0 |  | 0 | [8 empty] | 0 | 0 | 0 | 0 | 0 |  | 0 | 0 | 0 | WECC-OR/WA/IDNorth NaturalGas-NonCycling | 0 |  |  | 0 |  | 0 | 0 | 0 | 0 | 0 |  | 0 |  |  |  | 0 | 0 |  |  |  |  | 0 | 1/1/2046 | 12/31/2075 | True | 0 |  | 0 |  | 0 |  | 0 |  | 0 | 0 | 0 |  | Segment | 2 | 1 | 2027 |  |  |  | 0 | 0 |  | Nominal ¦ 2/1/2021 3:52:31 PM | 3725 |  |  | 0 | 0 | 0
PSE_2021 IRP_V6 Balanced Portfolio_DR_020121 | Average | 2027 | PSE | ANRN 1378 | New Resource 1378 from 21IRPCCCT New CCCT + DF | 0 | 0 | 0 |  |  | 0 | 0 | 0 | 0 |  | 0 |  | 0 |  | 0 | [8 empty] | 0 | 0 | 0 | 0 | 0 |  | 0 | 0 | 0 | WECC-OR/WA/IDNorth NaturalGas-NonCycling | 0 |  |  | 0 |  | 0 | 0 | 0 | 0 | 0 |  | 0 |  |  |  | 0 | 0 |  |  |  |  | 0 | 1/1/2046 | 12/31/2075 | True | 0 |  | 0 |  | 0 |  | 0 |  | 0 | 0 | 0 |  | Segment | 2 | 2 | 2027 |  |  |  | 0 | 0 |  | Nominal ¦ 2/1/2021 3:52:31 PM | 3726 |  |  | 0 | 0 | 0
PSE_2021 IRP_V6 Balanced Portfolio_DR_020121 | Average | 2027 | PSE | ANRN 1409 | New Resource 1409 from 21IRPBiomass New Biomass | 0 | 0 | 0 | 0 | 0 | 0 | 0 | 0 | 0 |  | 0 | 0 | 0 | 0 | 0 | 0 | 1 | 0 |  | 0 | 0 | 0 | 0 | 0 | 0 | 0 | 0 | 0 | 0 | 0 | 0 | 0 | Other, Bio, ZZ, WC, WH | 0 | -1 |  | 0 | -1 | 0 | 0 | 0 | 0 | 0 | 0 | 0 | 0 | 0 | 0 | 0 | 0 |  |  |  |  | 0 | 1/1/2038 | 12/31/2067 | True | 0 | 0 | 0 | 0 | 0 | 0 | 0 | PSE_RPS | 0 | 0 | 0 | 0 | Unit | 1 |  | 2027 |  |  |  | 0 | 0 |  | Nominal ¦ 2/1/2021 3:52:31 PM | 3727 | 0 | 0 | 0 | 0 | 0
PSE_2021 IRP_V6 Balanced Portfolio_DR_020121 | Average | 2027 | PSE | ANRN 1411 | New Resource 1411 from 21IRPBiomass New Biomass | 0 | 0 | 0 | 0 | 0 | 0 | 0 | 0 | 0 |  | 0 | 0 | 0 | 0 | 0 | 0 | 1 | 0 |  | 0 | 0 | 0 | 0 | 0 | 0 | 0 | 0 | 0 | 0 | 0 | 0 | 0 | Other, Bio, ZZ, WC, WH | 0 | -1 |  | 0 | -1 | 0 | 0 | 0 | 0 | 0 | 0 | 0 | 0 | 0 | 0 | 0 | 0 |  |  |  |  | 0 | 1/1/2039 | 12/31/2068 | True | 0 | 0 | 0 | 0 | 0 | 0 | 0 | PSE_RPS | 0 | 0 | 0 | 0 | Unit | 1 |  | 2027 |  |  |  | 0 | 0 |  | Nominal ¦ 2/1/2021 3:52:31 PM | 3728 | 0 | 0 | 0 | 0 | 0
PSE_2021 IRP_V6 Balanced Portfolio_DR_020121 | Average | 2027 | PSE | ANRN 1415 | New Resource 1415 from 21IRPBiomass New Biomass | 0 | 0 | 0 | 0 | 0 | 0 | 0 | 0 | 0 |  | 0 | 0 | 0 | 0 | 0 | 0 | 1 | 0 |  | 0 | 0 | 0 | 0 | 0 | 0 | 0 | 0 | 0 | 0 | 0 | 0 | 0 | Other, Bio, ZZ, WC, WH | 0 | -1 |  | 0 | -1 | 0 | 0 | 0 | 0 | 0 | 0 | 0 | 0 | 0 | 0 | 0 | 0 |  |  |  |  | 0 | 1/1/2041 | 12/31/2070 | True | 0 | 0 | 0 | 0 | 0 | 0 | 0 | PSE_RPS | 0 | 0 | 0 | 0 | Unit | 1 |  | 2027 |  |  |  | 0 | 0 |  | Nominal ¦ 2/1/2021 3:52:31 PM | 3729 | 0 | 0 | 0 | 0 | 0
PSE_2021 IRP_V6 Balanced Portfolio_DR_020121 | Average | 2027 | PSE | ANRN 1416 | New Resource 1416 from 21IRPBiomass New Biomass | 0 | 0 | 0 | 0 | 0 | 0 | 0 | 0 | 0 |  | 0 | 0 | 0 | 0 | 0 | 0 | 1 | 0 |  | 0 | 0 | 0 | 0 | 0 | 0 | 0 | 0 | 0 | 0 | 0 | 0 | 0 | Other, Bio, ZZ, WC, WH | 0 | -1 |  | 0 | -1 | 0 | 0 | 0 | 0 | 0 | 0 | 0 | 0 | 0 | 0 | 0 | 0 |  |  |  |  | 0 | 1/1/2041 | 12/31/2070 | True | 0 | 0 | 0 | 0 | 0 | 0 | 0 | PSE_RPS | 0 | 0 | 0 | 0 | Unit | 1 |  | 2027 |  |  |  | 0 | 0 |  | Nominal ¦ 2/1/2021 3:52:31 PM | 3730 | 0 | 0 | 0 | 0 | 0
PSE_2021 IRP_V6 Balanced Portfolio_DR_020121 | Average | 2027 | PSE | ANRN 1417 | New Resource 1417 from 21IRPBiomass New Biomass | 0 | 0 | 0 | 0 | 0 | 0 | 0 | 0 | 0 |  | 0 | 0 | 0 | 0 | 0 | 0 | 1 | 0 |  | 0 | 0 | 0 | 0 | 0 | 0 | 0 | 0 | 0 | 0 | 0 | 0 | 0 | Other, Bio, ZZ, WC, WH | 0 | -1 |  | 0 | -1 | 0 | 0 | 0 | 0 | 0 | 0 | 0 | 0 | 0 | 0 | 0 | 0 |  |  |  |  | 0 | 1/1/2042 | 12/31/2071 | True | 0 | 0 | 0 | 0 | 0 | 0 | 0 | PSE_RPS | 0 | 0 | 0 | 0 | Unit | 1 |  | 2027 |  |  |  | 0 | 0 |  | Nominal ¦ 2/1/2021 3:52:31 PM | 3731 | 0 | 0 | 0 | 0 | 0
PSE_2021 IRP_V6 Balanced Portfolio_DR_020121 | Average | 2027 | PSE | ANRN 1421 | New Resource 1421 from 21IRPBiomass New Biomass | 0 | 0 | 0 | 0 | 0 | 0 | 0 | 0 | 0 |  | 0 | 0 | 0 | 0 | 0 | 0 | 1 | 0 |  | 0 | 0 | 0 | 0 | 0 | 0 | 0 | 0 | 0 | 0 | 0 | 0 | 0 | Other, Bio, ZZ, WC, WH | 0 | -1 |  | 0 | -1 | 0 | 0 | 0 | 0 | 0 | 0 | 0 | 0 | 0 | 0 | 0 | 0 |  |  |  |  | 0 | 1/1/2044 | 12/31/2073 | True | 0 | 0 | 0 | 0 | 0 | 0 | 0 | PSE_RPS | 0 | 0 | 0 | 0 | Unit | 1 |  | 2027 |  |  |  | 0 | 0 |  | Nominal ¦ 2/1/2021 3:52:31 PM | 3732 | 0 | 0 | 0 | 0 | 0
PSE_2021 IRP_V6 Balanced Portfolio_DR_020121 | Average | 2027 | PSE | ANRN 1423 | New Resource 1423 from 21IRPBiomass New Biomass | 0 | 0 | 0 | 0 | 0 | 0 | 0 | 0 | 0 |  | 0 | 0 | 0 | 0 | 0 | 0 | 1 | 0 |  | 0 | 0 | 0 | 0 | 0 | 0 | 0 | 0 | 0 | 0 | 0 | 0 | 0 | Other, Bio, ZZ, WC, WH | 0 | -1 |  | 0 | -1 | 0 | 0 | 0 | 0 | 0 | 0 | 0 | 0 | 0 | 0 | 0 | 0 |  |  |  |  | 0 | 1/1/2045 | 12/31/2074 | True | 0 | 0 | 0 | 0 | 0 | 0 | 0 | PSE_RPS | 0 | 0 | 0 | 0 | Unit | 1 |  | 2027 |  |  |  | 0 | 0 |  | Nominal ¦ 2/1/2021 3:52:31 PM | 3733 | 0 | 0 | 0 | 0 | 0
PSE_2021 IRP_V6 Balanced Portfolio_DR_020121 | Average | 2027 | PSE | ANRN 1425 | New Resource 1425 from 21IRPBiomass New Biomass | 0 | 0 | 0 | 0 | 0 | 0 | 0 | 0 | 0 |  | 0 | 0 | 0 | 0 | 0 | 0 | 1 | 0 |  | 0 | 0 | 0 | 0 | 0 | 0 | 0 | 0 | 0 | 0 | 0 | 0 | 0 | Other, Bio, ZZ, WC, WH | 0 | -1 |  | 0 | -1 | 0 | 0 | 0 | 0 | 0 | 0 | 0 | 0 | 0 | 0 | 0 | 0 |  |  |  |  | 0 | 1/1/2046 | 12/31/2075 | True | 0 | 0 | 0 | 0 | 0 | 0 | 0 | PSE_RPS | 0 | 0 | 0 | 0 | Unit | 1 |  | 2027 |  |  |  | 0 | 0 |  | Nominal ¦ 2/1/2021 3:52:31 PM | 3734 | 0 | 0 | 0 | 0 | 0
PSE_2021 IRP_V6 Balanced Portfolio_DR_020121 | Average | 2027 | PSE | ANRN 1426 | New Resource 1426 from 21IRPBiomass New Biomass | 0 | 0 | 0 | 0 | 0 | 0 | 0 | 0 | 0 |  | 0 | 0 | 0 | 0 | 0 | 0 | 1 | 0 |  | 0 | 0 | 0 | 0 | 0 | 0 | 0 | 0 | 0 | 0 | 0 | 0 | 0 | Other, Bio, ZZ, WC, WH | 0 | -1 |  | 0 | -1 | 0 | 0 | 0 | 0 | 0 | 0 | 0 | 0 | 0 | 0 | 0 | 0 |  |  |  |  | 0 | 1/1/2046 | 12/31/2075 | True | 0 | 0 | 0 | 0 | 0 | 0 | 0 | PSE_RPS | 0 | 0 | 0 | 0 | Unit | 1 |  | 2027 |  |  |  | 0 | 0 |  | Nominal ¦ 2/1/2021 3:52:31 PM | 3735 | 0 | 0 | 0 | 0 | 0
PSE_2021 IRP_V6 Balanced Portfolio_DR_020121 | Average | 2027 | PSE | ANRN 1569 | New Resource 1569 from 21IRPLiIon2hr New Li Ion 2hr | 0 | 0 | 0 | 0 | 0 | 0 | 0 | 0 | 0 |  | 0 | 0 | 0 | 0 | 0 | 0 | 1 | 0 |  | 0 | 0 | 0 | 0 | 0 | 0 | 0 | 0 | 0 | 0 | 0 | 0 | 0 | Battery_PSH | 0 | -1 |  | 0 | -1 | 0 | 0 | 0 | 0 | 0 | 0 | 0 | 0 | 0 | 0 | 0 | 0 |  |  |  |  | 0 | 1/1/2030 | 12/31/2059 | True | 0 | 0 | 0 | 0 | 0 | 0 | 0 |  | 0 | 0 | 0 | 0 | Unit | 1 |  | 2027 |  |  |  | 0 | 0 |  | Nominal ¦ 2/1/2021 3:52:31 PM | 3736 | 0 | 0 | 0 | 0 | 0
PSE_2021 IRP_V6 Balanced Portfolio_DR_020121 | Average | 2027 | PSE | ANRN 2789 | New Resource 2789 from 21IRPFlow4hr New Flow 4hr | 0 | 0 | 0 | 0 | 0 | 0 | 0 | 0 | 0 |  | 0 | 0 | 0 | 0 | 0 | 0 | 1 | 0 |  | 0 | 0 | 0 | 0 | 0 | 0 | 0 | 0 | 0 | 0 | 0 | 0 | 0 | Battery_PSH | 0 | -1 |  | 0 | -1 | 0 | 0 | 0 | 0 | 0 | 0 | 0 | 0 | 0 | 0 | 0 | 0 |  |  |  |  | 0 | 1/1/2041 | 12/31/2070 | True | 0 | 0 | 0 | 0 | 0 | 0 | 0 |  | 0 | 0 | 0 | 0 | Unit | 1 |  | 2027 |  |  |  | 0 | 0 |  | Nominal ¦ 2/1/2021 3:52:31 PM | 3737 | 0 | 0 | 0 | 0 | 0
PSE_2021 IRP_V6 Balanced Portfolio_DR_020121 | Average | 2027 | PSE | ANRN 2809 | New Resource 2809 from 21IRPFlow4hr New Flow 4hr | 0 | 0 | 0 | 0 | 0 | 0 | 0 | 0 | 0 |  | 0 | 0 | 0 | 0 | 0 | 0 | 1 | 0 |  | 0 | 0 | 0 | 0 | 0 | 0 | 0 | 0 | 0 | 0 | 0 | 0 | 0 | Battery_PSH | 0 | -1 |  | 0 | -1 | 0 | 0 | 0 | 0 | 0 | 0 | 0 | 0 | 0 | 0 | 0 | 0 |  |  |  |  | 0 | 1/1/2042 | 12/31/2071 | True | 0 | 0 | 0 | 0 | 0 | 0 | 0 |  | 0 | 0 | 0 | 0 | Unit | 1 |  | 2027 |  |  |  | 0 | 0 |  | Nominal ¦ 2/1/2021 3:52:31 PM | 3738 | 0 | 0 | 0 | 0 | 0
PSE_2021 IRP_V6 Balanced Portfolio_DR_020121 | Average | 2027 | PSE | ANRN 2810 | New Resource 2810 from 21IRPFlow4hr New Flow 4hr | 0 | 0 | 0 | 0 | 0 | 0 | 0 | 0 | 0 |  | 0 | 0 | 0 | 0 | 0 | 0 | 1 | 0 |  | 0 | 0 | 0 | 0 | 0 | 0 | 0 | 0 | 0 | 0 | 0 | 0 | 0 | Battery_PSH | 0 | -1 |  | 0 | -1 | 0 | 0 | 0 | 0 | 0 | 0 | 0 | 0 | 0 | 0 | 0 | 0 |  |  |  |  | 0 | 1/1/2042 | 12/31/2071 | True | 0 | 0 | 0 | 0 | 0 | 0 | 0 |  | 0 | 0 | 0 | 0 | Unit | 1 |  | 2027 |  |  |  | 0 | 0 |  | Nominal ¦ 2/1/2021 3:52:31 PM | 3739 | 0 | 0 | 0 | 0 | 0
PSE_2021 IRP_V6 Balanced Portfolio_DR_020121 | Average | 2027 | PSE | ANRN 2829 | New Resource 2829 from 21IRPFlow4hr New Flow 4hr | 0 | 0 | 0 | 0 | 0 | 0 | 0 | 0 | 0 |  | 0 | 0 | 0 | 0 | 0 | 0 | 1 | 0 |  | 0 | 0 | 0 | 0 | 0 | 0 | 0 | 0 | 0 | 0 | 0 | 0 | 0 | Battery_PSH | 0 | -1 |  | 0 | -1 | 0 | 0 | 0 | 0 | 0 | 0 | 0 | 0 | 0 | 0 | 0 | 0 |  |  |  |  | 0 | 1/1/2043 | 12/31/2072 | True | 0 | 0 | 0 | 0 | 0 | 0 | 0 |  | 0 | 0 | 0 | 0 | Unit | 1 |  | 2027 |  |  |  | 0 | 0 |  | Nominal ¦ 2/1/2021 3:52:31 PM | 3740 | 0 | 0 | 0 | 0 | 0
PSE_2021 IRP_V6 Balanced Portfolio_DR_020121 | Average | 2027 | PSE | ANRN 2830 | New Resource 2830 from 21IRPFlow4hr New Flow 4hr | 0 | 0 | 0 | 0 | 0 | 0 | 0 | 0 | 0 |  | 0 | 0 | 0 | 0 | 0 | 0 | 1 | 0 |  | 0 | 0 | 0 | 0 | 0 | 0 | 0 | 0 | 0 | 0 | 0 | 0 | 0 | Battery_PSH | 0 | -1 |  | 0 | -1 | 0 | 0 | 0 | 0 | 0 | 0 | 0 | 0 | 0 | 0 | 0 | 0 |  |  |  |  | 0 | 1/1/2043 | 12/31/2072 | True | 0 | 0 | 0 | 0 | 0 | 0 | 0 |  | 0 | 0 | 0 | 0 | Unit | 1 |  | 2027 |  |  |  | 0 | 0 |  | Nominal ¦ 2/1/2021 3:52:31 PM | 3741 | 0 | 0 | 0 | 0 | 0
PSE_2021 IRP_V6 Balanced Portfolio_DR_020121 | Average | 2027 | PSE | ANRN 2831 | New Resource 2831 from 21IRPFlow4hr New Flow 4hr | 0 | 0 | 0 | 0 | 0 | 0 | 0 | 0 | 0 |  | 0 | 0 | 0 | 0 | 0 | 0 | 1 | 0 |  | 0 | 0 | 0 | 0 | 0 | 0 | 0 | 0 | 0 | 0 | 0 | 0 | 0 | Battery_PSH | 0 | -1 |  | 0 | -1 | 0 | 0 | 0 | 0 | 0 | 0 | 0 | 0 | 0 | 0 | 0 | 0 |  |  |  |  | 0 | 1/1/2043 | 12/31/2072 | True | 0 | 0 | 0 | 0 | 0 | 0 | 0 |  | 0 | 0 | 0 | 0 | Unit | 1 |  | 2027 |  |  |  | 0 | 0 |  | Nominal ¦ 2/1/2021 3:52:31 PM | 3742 | 0 | 0 | 0 | 0 | 0
PSE_2021 IRP_V6 Balanced Portfolio_DR_020121 | Average | 2027 | PSE | ANRN 2849 | New Resource 2849 from 21IRPFlow4hr New Flow 4hr | 0 | 0 | 0 | 0 | 0 | 0 | 0 | 0 | 0 |  | 0 | 0 | 0 | 0 | 0 | 0 | 1 | 0 |  | 0 | 0 | 0 | 0 | 0 | 0 | 0 | 0 | 0 | 0 | 0 | 0 | 0 | Battery_PSH | 0 | -1 |  | 0 | -1 | 0 | 0 | 0 | 0 | 0 | 0 | 0 | 0 | 0 | 0 | 0 | 0 |  |  |  |  | 0 | 1/1/2044 | 12/31/2073 | True | 0 | 0 | 0 | 0 | 0 | 0 | 0 |  | 0 | 0 | 0 | 0 | Unit | 1 |  | 2027 |  |  |  | 0 | 0 |  | Nominal ¦ 2/1/2021 3:52:31 PM | 3743 | 0 | 0 | 0 | 0 | 0
PSE_2021 IRP_V6 Balanced Portfolio_DR_020121 | Average | 2027 | PSE | ANRN 2850 | New Resource 2850 from 21IRPFlow4hr New Flow 4hr | 0 | 0 | 0 | 0 | 0 | 0 | 0 | 0 | 0 |  | 0 | 0 | 0 | 0 | 0 | 0 | 1 | 0 |  | 0 | 0 | 0 | 0 | 0 | 0 | 0 | 0 | 0 | 0 | 0 | 0 | 0 | Battery_PSH | 0 | -1 |  | 0 | -1 | 0 | 0 | 0 | 0 | 0 | 0 | 0 | 0 | 0 | 0 | 0 | 0 |  |  |  |  | 0 | 1/1/2044 | 12/31/2073 | True | 0 | 0 | 0 | 0 | 0 | 0 | 0 |  | 0 | 0 | 0 | 0 | Unit | 1 |  | 2027 |  |  |  | 0 | 0 |  | Nominal ¦ 2/1/2021 3:52:31 PM | 3744 | 0 | 0 | 0 | 0 | 0
PSE_2021 IRP_V6 Balanced Portfolio_DR_020121 | Average | 2027 | PSE | ANRN 2851 | New Resource 2851 from 21IRPFlow4hr New Flow 4hr | 0 | 0 | 0 | 0 | 0 | 0 | 0 | 0 | 0 |  | 0 | 0 | 0 | 0 | 0 | 0 | 1 | 0 |  | 0 | 0 | 0 | 0 | 0 | 0 | 0 | 0 | 0 | 0 | 0 | 0 | 0 | Battery_PSH | 0 | -1 |  | 0 | -1 | 0 | 0 | 0 | 0 | 0 | 0 | 0 | 0 | 0 | 0 | 0 | 0 |  |  |  |  | 0 | 1/1/2044 | 12/31/2073 | True | 0 | 0 | 0 | 0 | 0 | 0 | 0 |  | 0 | 0 | 0 | 0 | Unit | 1 |  | 2027 |  |  |  | 0 | 0 |  | Nominal ¦ 2/1/2021 3:52:31 PM | 3745 | 0 | 0 | 0 | 0 | 0
PSE_2021 IRP_V6 Balanced Portfolio_DR_020121 | Average | 2027 | PSE | ANRN 2852 | New Resource 2852 from 21IRPFlow4hr New Flow 4hr | 0 | 0 | 0 | 0 | 0 | 0 | 0 | 0 | 0 |  | 0 | 0 | 0 | 0 | 0 | 0 | 1 | 0 |  | 0 | 0 | 0 | 0 | 0 | 0 | 0 | 0 | 0 | 0 | 0 | 0 | 0 | Battery_PSH | 0 | -1 |  | 0 | -1 | 0 | 0 | 0 | 0 | 0 | 0 | 0 | 0 | 0 | 0 | 0 | 0 |  |  |  |  | 0 | 1/1/2044 | 12/31/2073 | True | 0 | 0 | 0 | 0 | 0 | 0 | 0 |  | 0 | 0 | 0 | 0 | Unit | 1 |  | 2027 |  |  |  | 0 | 0 |  | Nominal ¦ 2/1/2021 3:52:31 PM | 3746 | 0 | 0 | 0 | 0 | 0
PSE_2021 IRP_V6 Balanced Portfolio_DR_020121 | Average | 2027 | PSE | ANRN 2889 | New Resource 2889 from 21IRPFlow4hr New Flow 4hr | 0 | 0 | 0 | 0 | 0 | 0 | 0 | 0 | 0 |  | 0 | 0 | 0 | 0 | 0 | 0 | 1 | 0 |  | 0 | 0 | 0 | 0 | 0 | 0 | 0 | 0 | 0 | 0 | 0 | 0 | 0 | Battery_PSH | 0 | -1 |  | 0 | -1 | 0 | 0 | 0 | 0 | 0 | 0 | 0 | 0 | 0 | 0 | 0 | 0 |  |  |  |  | 0 | 1/1/2046 | 12/31/2075 | True | 0 | 0 | 0 | 0 | 0 | 0 | 0 |  | 0 | 0 | 0 | 0 | Unit | 1 |  | 2027 |  |  |  | 0 | 0 |  | Nominal ¦ 2/1/2021 3:52:31 PM | 3747 | 0 | 0 | 0 | 0 | 0
PSE_2021 IRP_V6 Balanced Portfolio_DR_020121 | Average | 2027 | PSE | ANRN 2890 | New Resource 2890 from 21IRPFlow4hr New Flow 4hr | 0 | 0 | 0 | 0 | 0 | 0 | 0 | 0 | 0 |  | 0 | 0 | 0 | 0 | 0 | 0 | 1 | 0 |  | 0 | 0 | 0 | 0 | 0 | 0 | 0 | 0 | 0 | 0 | 0 | 0 | 0 | Battery_PSH | 0 | -1 |  | 0 | -1 | 0 | 0 | 0 | 0 | 0 | 0 | 0 | 0 | 0 | 0 | 0 | 0 |  |  |  |  | 0 | 1/1/2046 | 12/31/2075 | True | 0 | 0 | 0 | 0 | 0 | 0 | 0 |  | 0 | 0 | 0 | 0 | Unit | 1 |  | 2027 |  |  |  | 0 | 0 |  | Nominal ¦ 2/1/2021 3:52:31 PM | 3748 | 0 | 0 | 0 | 0 | 0
PSE_2021 IRP_V6 Balanced Portfolio_DR_020121 | Average | 2027 | PSE | ANRN 2891 | New Resource 2891 from 21IRPFlow4hr New Flow 4hr | 0 | 0 | 0 | 0 | 0 | 0 | 0 | 0 | 0 |  | 0 | 0 | 0 | 0 | 0 | 0 | 1 | 0 |  | 0 | 0 | 0 | 0 | 0 | 0 | 0 | 0 | 0 | 0 | 0 | 0 | 0 | Battery_PSH | 0 | -1 |  | 0 | -1 | 0 | 0 | 0 | 0 | 0 | 0 | 0 | 0 | 0 | 0 | 0 | 0 |  |  |  |  | 0 | 1/1/2046 | 12/31/2075 | True | 0 | 0 | 0 | 0 | 0 | 0 | 0 |  | 0 | 0 | 0 | 0 | Unit | 1 |  | 2027 |  |  |  | 0 | 0 |  | Nominal ¦ 2/1/2021 3:52:31 PM | 3749 | 0 | 0 | 0 | 0 | 0
PSE_2021 IRP_V6 Balanced Portfolio_DR_020121 | Average | 2027 | PSE | ANRN 2909 | New Resource 2909 from 21IRPFlow4hr New Flow 4hr | 0 | 0 | 0 | 0 | 0 | 0 | 0 | 0 | 0 |  | 0 | 0 | 0 | 0 | 0 | 0 | 1 | 0 |  | 0 | 0 | 0 | 0 | 0 | 0 | 0 | 0 | 0 | 0 | 0 | 0 | 0 | Battery_PSH | 0 | -1 |  | 0 | -1 | 0 | 0 | 0 | 0 | 0 | 0 | 0 | 0 | 0 | 0 | 0 | 0 |  |  |  |  | 0 | 1/1/2047 | 12/31/2076 | True | 0 | 0 | 0 | 0 | 0 | 0 | 0 |  | 0 | 0 | 0 | 0 | Unit | 1 |  | 2027 |  |  |  | 0 | 0 |  | Nominal ¦ 2/1/2021 3:52:31 PM | 3750 | 0 | 0 | 0 | 0 | 0
PSE_2021 IRP_V6 Balanced Portfolio_DR_020121 | Average | 2027 | PSE | ANRN 2910 | New Resource 2910 from 21IRPFlow4hr New Flow 4hr | 0 | 0 | 0 | 0 | 0 | 0 | 0 | 0 | 0 |  | 0 | 0 | 0 | 0 | 0 | 0 | 1 | 0 |  | 0 | 0 | 0 | 0 | 0 | 0 | 0 | 0 | 0 | 0 | 0 | 0 | 0 | Battery_PSH | 0 | -1 |  | 0 | -1 | 0 | 0 | 0 | 0 | 0 | 0 | 0 | 0 | 0 | 0 | 0 | 0 |  |  |  |  | 0 | 1/1/2047 | 12/31/2076 | True | 0 | 0 | 0 | 0 | 0 | 0 | 0 |  | 0 | 0 | 0 | 0 | Unit | 1 |  | 2027 |  |  |  | 0 | 0 |  | Nominal ¦ 2/1/2021 3:52:31 PM | 3751 | 0 | 0 | 0 | 0 | 0
PSE_2021 IRP_V6 Balanced Portfolio_DR_020121 | Average | 2027 | PSE | ANRN 2911 | New Resource 2911 from 21IRPFlow4hr New Flow 4hr | 0 | 0 | 0 | 0 | 0 | 0 | 0 | 0 | 0 |  | 0 | 0 | 0 | 0 | 0 | 0 | 1 | 0 |  | 0 | 0 | 0 | 0 | 0 | 0 | 0 | 0 | 0 | 0 | 0 | 0 | 0 | Battery_PSH | 0 | -1 |  | 0 | -1 | 0 | 0 | 0 | 0 | 0 | 0 | 0 | 0 | 0 | 0 | 0 | 0 |  |  |  |  | 0 | 1/1/2047 | 12/31/2076 | True | 0 | 0 | 0 | 0 | 0 | 0 | 0 |  | 0 | 0 | 0 | 0 | Unit | 1 |  | 2027 |  |  |  | 0 | 0 |  | Nominal ¦ 2/1/2021 3:52:31 PM | 3752 | 0 | 0 | 0 | 0 | 0
PSE_2021 IRP_V6 Balanced Portfolio_DR_020121 | Average | 2027 | PSE | ANRN 2912 | New Resource 2912 from 21IRPFlow4hr New Flow 4hr | 0 | 0 | 0 | 0 | 0 | 0 | 0 | 0 | 0 |  | 0 | 0 | 0 | 0 | 0 | 0 | 1 | 0 |  | 0 | 0 | 0 | 0 | 0 | 0 | 0 | 0 | 0 | 0 | 0 | 0 | 0 | Battery_PSH | 0 | -1 |  | 0 | -1 | 0 | 0 | 0 | 0 | 0 | 0 | 0 | 0 | 0 | 0 | 0 | 0 |  |  |  |  | 0 | 1/1/2047 | 12/31/2076 | True | 0 | 0 | 0 | 0 | 0 | 0 | 0 |  | 0 | 0 | 0 | 0 | Unit | 1 |  | 2027 |  |  |  | 0 | 0 |  | Nominal ¦ 2/1/2021 3:52:31 PM | 3753 | 0 | 0 | 0 | 0 | 0
PSE_2021 IRP_V6 Balanced Portfolio_DR_020121 | Average | 2027 | PSE | ANRN 3409 | New Resource 3409 from 21IRPFlow6hr New Flow 6hr | 0 | 0 | 0 | 0 | 0 | 0 | 0 | 0 | 0 |  | 0 | 0 | 0 | 0 | 0 | 0 | 1 | 0 |  | 0 | 0 | 0 | 0 | 0 | 0 | 0 | 0 | 0 | 0 | 0 | 0 | 0 | Battery_PSH | 0 | -1 |  | 0 | -1 | 0 | 0 | 0 | 0 | 0 | 0 | 0 | 0 | 0 | 0 | 0 | 0 |  |  |  |  | 0 | 1/1/2047 | 12/31/2076 | True | 0 | 0 | 0 | 0 | 0 | 0 | 0 |  | 0 | 0 | 0 | 0 | Unit | 1 |  | 2027 |  |  |  | 0 | 0 |  | Nominal ¦ 2/1/2021 3:52:31 PM | 3754 | 0 | 0 | 0 | 0 | 0
PSE_2021 IRP_V6 Balanced Portfolio_DR_020121 | Average | 2027 | PSE | ANRN 3410 | New Resource 3410 from 21IRPFlow6hr New Flow 6hr | 0 | 0 | 0 | 0 | 0 | 0 | 0 | 0 | 0 |  | 0 | 0 | 0 | 0 | 0 | 0 | 1 | 0 |  | 0 | 0 | 0 | 0 | 0 | 0 | 0 | 0 | 0 | 0 | 0 | 0 | 0 | Battery_PSH | 0 | -1 |  | 0 | -1 | 0 | 0 | 0 | 0 | 0 | 0 | 0 | 0 | 0 | 0 | 0 | 0 |  |  |  |  | 0 | 1/1/2047 | 12/31/2076 | True | 0 | 0 | 0 | 0 | 0 | 0 | 0 |  | 0 | 0 | 0 | 0 | Unit | 1 |  | 2027 |  |  |  | 0 | 0 |  | Nominal ¦ 2/1/2021 3:52:31 PM | 3755 | 0 | 0 | 0 | 0 | 0
PSE_2021 IRP_V6 Balanced Portfolio_DR_020121 | Average | 2027 | PSE | ANRN 3411 | New Resource 3411 from 21IRPFlow6hr New Flow 6hr | 0 | 0 | 0 | 0 | 0 | 0 | 0 | 0 | 0 |  | 0 | 0 | 0 | 0 | 0 | 0 | 1 | 0 |  | 0 | 0 | 0 | 0 | 0 | 0 | 0 | 0 | 0 | 0 | 0 | 0 | 0 | Battery_PSH | 0 | -1 |  | 0 | -1 | 0 | 0 | 0 | 0 | 0 | 0 | 0 | 0 | 0 | 0 | 0 | 0 |  |  |  |  | 0 | 1/1/2047 | 12/31/2076 | True | 0 | 0 | 0 | 0 | 0 | 0 | 0 |  | 0 | 0 | 0 | 0 | Unit | 1 |  | 2027 |  |  |  | 0 | 0 |  | Nominal ¦ 2/1/2021 3:52:31 PM | 3756 | 0 | 0 | 0 | 0 | 0
PSE_2021 IRP_V6 Balanced Portfolio_DR_020121 | Average | 2027 | PSE | ANRN 3412 | New Resource 3412 from 21IRPFlow6hr New Flow 6hr | 0 | 0 | 0 | 0 | 0 | 0 | 0 | 0 | 0 |  | 0 | 0 | 0 | 0 | 0 | 0 | 1 | 0 |  | 0 | 0 | 0 | 0 | 0 | 0 | 0 | 0 | 0 | 0 | 0 | 0 | 0 | Battery_PSH | 0 | -1 |  | 0 | -1 | 0 | 0 | 0 | 0 | 0 | 0 | 0 | 0 | 0 | 0 | 0 | 0 |  |  |  |  | 0 | 1/1/2047 | 12/31/2076 | True | 0 | 0 | 0 | 0 | 0 | 0 | 0 |  | 0 | 0 | 0 | 0 | Unit | 1 |  | 2027 |  |  |  | 0 | 0 |  | Nominal ¦ 2/1/2021 3:52:31 PM | 3757 | 0 | 0 | 0 | 0 | 0
PSE_2021 IRP_V6 Balanced Portfolio_DR_020121 | Average | 2027 | PSE | ANRN 3413 | New Resource 3413 from 21IRPFlow6hr New Flow 6hr | 0 | 0 | 0 | 0 | 0 | 0 | 0 | 0 | 0 |  | 0 | 0 | 0 | 0 | 0 | 0 | 1 | 0 |  | 0 | 0 | 0 | 0 | 0 | 0 | 0 | 0 | 0 | 0 | 0 | 0 | 0 | Battery_PSH | 0 | -1 |  | 0 | -1 | 0 | 0 | 0 | 0 | 0 | 0 | 0 | 0 | 0 | 0 | 0 | 0 |  |  |  |  | 0 | 1/1/2047 | 12/31/2076 | True | 0 | 0 | 0 | 0 | 0 | 0 | 0 |  | 0 | 0 | 0 | 0 | Unit | 1 |  | 2027 |  |  |  | 0 | 0 |  | Nominal ¦ 2/1/2021 3:52:31 PM | 3758 | 0 | 0 | 0 | 0 | 0
PSE_2021 IRP_V6 Balanced Portfolio_DR_020121 | Average | 2027 | PSE | ANRN 3414 | New Resource 3414 from 21IRPFlow6hr New Flow 6hr | 0 | 0 | 0 | 0 | 0 | 0 | 0 | 0 | 0 |  | 0 | 0 | 0 | 0 | 0 | 0 | 1 | 0 |  | 0 | 0 | 0 | 0 | 0 | 0 | 0 | 0 | 0 | 0 | 0 | 0 | 0 | Battery_PSH | 0 | -1 |  | 0 | -1 | 0 | 0 | 0 | 0 | 0 | 0 | 0 | 0 | 0 | 0 | 0 | 0 |  |  |  |  | 0 | 1/1/2047 | 12/31/2076 | True | 0 | 0 | 0 | 0 | 0 | 0 | 0 |  | 0 | 0 | 0 | 0 | Unit | 1 |  | 2027 |  |  |  | 0 | 0 |  | Nominal ¦ 2/1/2021 3:52:31 PM | 3759 | 0 | 0 | 0 | 0 | 0
PSE_2021 IRP_V6 Balanced Portfolio_DR_020121 | Average | 2027 | PSE | ANRN 3415 | New Resource 3415 from 21IRPFlow6hr New Flow 6hr | 0 | 0 | 0 | 0 | 0 | 0 | 0 | 0 | 0 |  | 0 | 0 | 0 | 0 | 0 | 0 | 1 | 0 |  | 0 | 0 | 0 | 0 | 0 | 0 | 0 | 0 | 0 | 0 | 0 | 0 | 0 | Battery_PSH | 0 | -1 |  | 0 | -1 | 0 | 0 | 0 | 0 | 0 | 0 | 0 | 0 | 0 | 0 | 0 | 0 |  |  |  |  | 0 | 1/1/2047 | 12/31/2076 | True | 0 | 0 | 0 | 0 | 0 | 0 | 0 |  | 0 | 0 | 0 | 0 | Unit | 1 |  | 2027 |  |  |  | 0 | 0 |  | Nominal ¦ 2/1/2021 3:52:31 PM | 3760 | 0 | 0 | 0 | 0 | 0
PSE_2021 IRP_V6 Balanced Portfolio_DR_020121 | Average | 2027 | PSE | ANRN 3829 | New Resource 3829 from 21IRPDSM1 DSM Bundle 1 | 47.2388 | 47.2388 | 47.2388 | 47.2388 | 47.2388 | 12.8196 | 12.2092 | 12.2092 | 0 | 0 | 0 | 47542.3789 | 14838.5947 | 32703.7832 | 0 | 80.2 | 2.2117 | 0 | 12.2092 | 0 | 0 | 0 | 0 | 5052.2891 | 5052.2891 | 0 | 0 | 0 | 42490.0898 | 0 | 0 | 0 | New Cosnervation | 0 | -1 |  | 0 | -1 | 413811.5625 | 413811.5625 | 0 | 413811.5625 | 0 | 0 | 0 | 0 | 0 | 0 | 0 | 0 | 1 | 102.6798 | 35.8583 | 12.2092 | 8760 | 1/1/2022 | 12/31/2051 | True | 0 | 0 | 0 | 0 | 0 | 0 | 0 | PSE_RPS | 0 | 0 | 0 | 0 | Unit | 1 |  | 2027 |  |  |  | 0 | 0 |  | Nominal ¦ 2/1/2021 3:52:31 PM | 3761 | 0 | 0 | 0 | 0 | 0
PSE_2021 IRP_V6 Balanced Portfolio_DR_020121 | Average | 2027 | PSE | ANRN 3830 | New Resource 3830 from 21IRPDSM2 DSM Bundle 2 | 23.2982 | 23.2982 | 23.2982 | 23.2982 | 23.2982 | 95.881 | 91.3152 | 91.3152 | 0 | 0 | 0 | 26656.9238 | 7475.0542 | 19181.8691 | 0 | 47.04 | 2.9757 | 0 | 91.3152 | 0 | 0 | 0 | 0 | 18636.7617 | 18636.7617 | 0 | 0 | 0 | 8020.1616 | 0 | 0 | 0 | New Cosnervation | 0 | -1 |  | 0 | -1 | 204092.6562 | 204092.6562 | 0 | 204092.6562 | 0 | 0 | 0 | 0 | 0 | 0 | 0 | 0 | 1 | 39.2967 | 36.6258 | 91.3152 | 8760 | 1/1/2022 | 12/31/2051 | True | 0 | 0 | 0 | 0 | 0 | 0 | 0 | PSE_RPS | 0 | 0 | 0 | 0 | Unit | 1 |  | 2027 |  |  |  | 0 | 0 |  | Nominal ¦ 2/1/2021 3:52:31 PM | 3762 | 0 | 0 | 0 | 0 | 0
PSE_2021 IRP_V6 Balanced Portfolio_DR_020121 | Average | 2027 | PSE | ANRN 3831 | New Resource 3831 from 21IRPDSM3 DSM Bundle 3 | 13.519 | 13.519 | 13.519 | 13.519 | 13.519 | 123.4059 | 117.5294 | 117.5294 | 0 | 0 | 0 | 13212.3877 | 4208.6523 | 9003.7344 | 0 | 22.08 | 2.0179 | 0 | 117.5294 | 0 | 0 | 0 | 0 | 13918.6064 | 13918.6064 | 0 | 0 | 0 | -706.2188 | 0 | 0 | 0 | New Cosnervation | 0 | -1 |  | 0 | -1 | 118426.5938 | 118426.5938 | 0 | 118426.5938 | 0 | 0 | 0 | 0 | 0 | 0 | 0 | 0 | 1 | -5.9633 | 35.5381 | 117.5294 | 8760 | 1/1/2022 | 12/31/2051 | True | 0 | 0 | 0 | 0 | 0 | 0 | 0 | PSE_RPS | 0 | 0 | 0 | 0 | Unit | 1 |  | 2027 |  |  |  | 0 | 0 |  | Nominal ¦ 2/1/2021 3:52:31 PM | 3763 | 0 | 0 | 0 | 0 | 0
PSE_2021 IRP_V6 Balanced Portfolio_DR_020121 | Average | 2027 | PSE | ANRN 3832 | New Resource 3832 from 21IRPDSM4 DSM Bundle 4 | 4.4534 | 4.4534 | 4.4534 | 4.4534 | 4.4534 | 219.3022 | 208.8591 | 208.8591 | 0 | 0 | 0 | 4456.6411 | 1402.3853 | 3054.2561 | 0 | 7.49 | 2.5127 | 0 | 208.8591 | 0 | 0 | 0 | 0 | 8148.043 | 8148.043 | 0 | 0 | 0 | -3691.4016 | 0 | 0 | 0 | New Cosnervation | 0 | -1 |  | 0 | -1 | 39012.1562 | 39012.1562 | 0 | 39012.1562 | 0 | 0 | 0 | 0 | 0 | 0 | 0 | 0 | 1 | -94.6218 | 35.9474 | 208.8591 | 8760 | 1/1/2022 | 12/31/2051 | True | 0 | 0 | 0 | 0 | 0 | 0 | 0 | PSE_RPS | 0 | 0 | 0 | 0 | Unit | 1 |  | 2027 |  |  |  | 0 | 0 |  | Nominal ¦ 2/1/2021 3:52:31 PM | 3764 | 0 | 0 | 0 | 0 | 0
PSE_2021 IRP_V6 Balanced Portfolio_DR_020121 | Average | 2027 | PSE | ANRN 3833 | New Resource 3833 from 21IRPDSM5 DSM Bundle 5 | 6.0417 | 6.0417 | 6.0417 | 6.0417 | 6.0417 | 170.8218 | 162.6873 | 162.6873 | 0 | 0 | 0 | 8828.3037 | 2034.7247 | 6793.5791 | 0 | 16.66 | 6.0329 | 0 | 162.6873 | 0 | 0 | 0 | 0 | 8610.3086 | 8610.3086 | 0 | 0 | 0 | 217.9949 | 0 | 0 | 0 | New Cosnervation | 0 | -1 |  | 0 | -1 | 52925.5 | 52925.5 | 0 | 52925.5 | 0 | 0 | 0 | 0 | 0 | 0 | 0 | 0 | 1 | 4.1189 | 38.4451 | 162.6873 | 8760 | 1/1/2022 | 12/31/2051 | True | 0 | 0 | 0 | 0 | 0 | 0 | 0 | PSE_RPS | 0 | 0 | 0 | 0 | Unit | 1 |  | 2027 |  |  |  | 0 | 0 |  | Nominal ¦ 2/1/2021 3:52:31 PM | 3765 | 0 | 0 | 0 | 0 | 0
PSE_2021 IRP_V6 Balanced Portfolio_DR_020121 | Average | 2027 | PSE | ANRN 3834 | New Resource 3834 from 21IRPDSM6 DSM Bundle 6 | 2.1024 | 2.1024 | 2.1024 | 2.1024 | 2.1024 | 171.8559 | 163.6722 | 163.6722 | 0 | 0 | 0 | 2773.5891 | 693.9221 | 2079.667 | 0 | 5.1 | 5.0897 | 0 | 163.6722 | 0 | 0 | 0 | 0 | 3014.4004 | 3014.4004 | 0 | 0 | 0 | -240.8112 | 0 | 0 | 0 | New Cosnervation | 0 | -1 |  | 0 | -1 | 18417.3047 | 18417.3047 | 0 | 18417.3047 | 0 | 0 | 0 | 0 | 0 | 0 | 0 | 0 | 1 | -13.0753 | 37.6777 | 163.6722 | 8760 | 1/1/2022 | 12/31/2051 | True | 0 | 0 | 0 | 0 | 0 | 0 | 0 | PSE_RPS | 0 | 0 | 0 | 0 | Unit | 1 |  | 2027 |  |  |  | 0 | 0 |  | Nominal ¦ 2/1/2021 3:52:31 PM | 3766 | 0 | 0 | 0 | 0 | 0
PSE_2021 IRP_V6 Balanced Portfolio_DR_020121 | Average | 2027 | PSE | ANRN 3835 | New Resource 3835 from 21IRPDSM7 DSM Bundle 7 | 10.3056 | 10.3056 | 10.3056 | 10.3056 | 10.3056 | 293.8474 | 279.8546 | 279.8546 | 0 | 0 | 0 | 11959.9062 | 3315.0161 | 8644.8906 | 0 | 21.2 | 3.0584 | 0 | 279.8546 | 0 | 0 | 0 | 0 | 25264.4297 | 25264.4297 | 0 | 0 | 0 | -13304.5234 | 0 | 0 | 0 | New Cosnervation | 0 | -1 |  | 0 | -1 | 90276.9688 | 90276.9688 | 0 | 90276.9688 | 0 | 0 | 0 | 0 | 0 | 0 | 0 | 0 | 1 | -147.3745 | 36.7205 | 279.8546 | 8760 | 1/1/2022 | 12/31/2051 | True | 0 | 0 | 0 | 0 | 0 | 0 | 0 | PSE_RPS | 0 | 0 | 0 | 0 | Unit | 1 |  | 2027 |  |  |  | 0 | 0 |  | Nominal ¦ 2/1/2021 3:52:31 PM | 3767 | 0 | 0 | 0 | 0 | 0
PSE_2021 IRP_V6 Balanced Portfolio_DR_020121 | Average | 2027 | PSE | ANRN 3836 | New Resource 3836 from 21IRPDSM8 DSM Bundle 8 | 7.9317 | 7.9317 | 7.9317 | 7.9317 | 7.9317 | 323.8969 | 308.473 | 308.473 | 0 | 0 | 0 | 6864.2144 | 2443.9023 | 4420.312 | 0 | 10.84 | 2.0116 | 0 | 308.473 | 0 | 0 | 0 | 0 | 21433.1152 | 21433.1152 | 0 | 0 | 0 | -14568.9014 | 0 | 0 | 0 | New Cosnervation | 0 | -1 |  | 0 | -1 | 69481.3281 | 69481.3281 | 0 | 69481.3281 | 0 | 0 | 0 | 0 | 0 | 0 | 0 | 0 | 1 | -209.6808 | 35.1735 | 308.473 | 8760 | 1/1/2022 | 12/31/2051 | True | 0 | 0 | 0 | 0 | 0 | 0 | 0 | PSE_RPS | 0 | 0 | 0 | 0 | Unit | 1 |  | 2027 |  |  |  | 0 | 0 |  | Nominal ¦ 2/1/2021 3:52:31 PM | 3768 | 0 | 0 | 0 | 0 | 0
PSE_2021 IRP_V6 Balanced Portfolio_DR_020121 | Average | 2027 | PSE | ANRN 3837 | New Resource 3837 from 21IRPDSM9 DSM Bundle 9 | 17.1051 | 17.1051 | 17.1051 | 17.1051 | 17.1051 | 339.6362 | 323.4629 | 323.4629 | 0 | 0 | 0 | 17107.2148 | 5387.6787 | 11719.5352 | 0 | 28.74 | 2.4557 | 0 | 323.4629 | 0 | 0 | 0 | 0 | 48467.7695 | 48467.7695 | 0 | 0 | 0 | -31360.5566 | 0 | 0 | 0 | New Cosnervation | 0 | -1 |  | 0 | -1 | 149840.2656 | 149840.2656 | 0 | 149840.2656 | 0 | 0 | 0 | 0 | 0 | 0 | 0 | 0 | 1 | -209.2932 | 35.9561 | 323.4629 | 8760 | 1/1/2022 | 12/31/2051 | True | 0 | 0 | 0 | 0 | 0 | 0 | 0 | PSE_RPS | 0 | 0 | 0 | 0 | Unit | 1 |  | 2027 |  |  |  | 0 | 0 |  | Nominal ¦ 2/1/2021 3:52:31 PM | 3769 | 0 | 0 | 0 | 0 | 0
PSE_2021 IRP_V6 Balanced Portfolio_DR_020121 | Average | 2027 | PSE | ANRN 3838 | New Resource 3838 from 21IRPDSM10 DSM Bundle 10 | 4.6169 | 4.6169 | 4.6169 | 4.6169 | 4.6169 | 562.7856 | 535.9862 | 535.9862 | 0 | 0 | 0 | 5396.2368 | 1473.4139 | 3922.8228 | 0 | 9.62 | 3.0605 | 0 | 535.9862 | 0 | 0 | 0 | 0 | 21677.5332 | 21677.5332 | 0 | 0 | 0 | -16281.2969 | 0 | 0 | 0 | New Cosnervation | 0 | -1 |  | 0 | -1 | 40444.2031 | 40444.2031 | 0 | 40444.2031 | 0 | 0 | 0 | 0 | 0 | 0 | 0 | 0 | 1 | -402.562 | 36.4308 | 535.9862 | 8760 | 1/1/2022 | 12/31/2051 | True | 0 | 0 | 0 | 0 | 0 | 0 | 0 | PSE_RPS | 0 | 0 | 0 | 0 | Unit | 1 |  | 2027 |  |  |  | 0 | 0 |  | Nominal ¦ 2/1/2021 3:52:31 PM | 3770 | 0 | 0 | 0 | 0 | 0
PSE_2021 IRP_V6 Balanced Portfolio_DR_020121 | Average | 2027 | PSE | ANRN 3842 | New Resource 3842 from 21IRPDSMDE DSM Bundle Distribution Efficiency | 8.1726 | 8.1726 | 8.1726 | 8.1726 | 8.1726 | 141.8521 | 135.0973 | 135.0973 | 0 | 0 | 0 | 5011.2007 | 2401.4226 | 2609.7783 | 0 | 6.4 | 0.78923 | 0 | 135.0973 | 0 | 0 | 0 | 0 | 9671.8564 | 9671.8564 | 0 | 0 | 0 | -4660.6562 | 0 | 0 | 0 | New Cosnervation | 0 | -1 |  | 0 | -1 | 71591.8125 | 71591.8125 | 0 | 71591.8125 | 0 | 0 | 0 | 0 | 0 | 0 | 0 | 0 | 1 | -65.1004 | 33.5433 | 135.0973 | 8760 | 1/1/2022 | 12/31/2051 | True | 0 | 0 | 0 | 0 | 0 | 0 | 0 | PSE_RPS | 0 | 0 | 0 | 0 | Unit | 1 |  | 2027 |  |  |  | 0 | 0 |  | Nominal ¦ 2/1/2021 3:52:31 PM | 3771 | 0 | 0 | 0 | 0 | 0
PSE_2021 IRP_V6 Balanced Portfolio_DR_020121 | Average | 2027 | PSE | ANRN 3843 | New Resource 3843 from 21IRPDSMC&S 21IRP DSM C&S | 67.3961 | 67.3961 | 67.3961 | 67.3961 | 67.3961 | 0 | 0 | 0 | 0 | 0 | 0 | 72410.125 | 21454.209 | 50955.918 | 0 | 124.96 | 2.4223 | 0 | 0 | 0 | 0 | 0 | 0 | 0 | 0 | 0 | 0 | 0 | 72410.125 | 0 | 0 | 0 | New Cosnervation | 0 | -1 |  | 0 | -1 | 590389.875 | 590389.875 | 0 | 590389.875 | 0 | 0 | 0 | 0 | 0 | 0 | 0 | 0 | 1 | 122.648 | 36.3391 | 0 | 8760 | 1/1/2022 | 12/31/2051 | True | 0 | 0 | 0 | 0 | 0 | 0 | 0 |  | 0 | 0 | 0 | 0 | Unit | 1 |  | 2027 |  |  |  | 0 | 0 |  | Nominal ¦ 2/1/2021 3:52:31 PM | 3772 | 0 | 0 | 0 | 0 | 0
PSE_2021 IRP_V6 Balanced Portfolio_DR_020121 | Average | 2027 | PSE | ANRN 3844 | New Resource 3844 from 21IRPDSMPV 21IRP DSM Solar PV | 0.94381 | 0.94381 | 0.94381 | 0.94381 | 0.94381 | 0 | 0 | 0 | 0 | 0 | 0 | 239.7228 | 239.7228 | 0 | 0 | 0 | 0.52363 | 0 | 0 | 0 | 0 | 0 | 0 | 0 | 0 | 0 | 0 | 0 | 239.7228 | 0 | 0 | 0 | New Cosnervation | 0 | -1 |  | 0 | -1 | 8267.8096 | 8267.8096 | 0 | 8267.8096 | 0 | 0 | 0 | 0 | 0 | 0 | 372 | 0 | 1 | 28.9947 | 28.9947 | 0 | 4173 | 1/1/2022 | 12/31/2051 | True | 0 | 0 | 0 | 0 | 0 | 0 | 0 |  | 0 | 0 | 0 | 0 | Unit | 1 |  | 2027 |  |  |  | 0 | 0 |  | Nominal ¦ 2/1/2021 3:52:31 PM | 3773 | 0 | 0 | 0 | 0 | 0
PSE_2021 IRP_V6 Balanced Portfolio_DR_020121 | Average | 2027 | PSE | ANRN 3845 | New Resource 3845 from 21IRPDR1 DR Res CPP-No Enablement | 0.18274 | 0.18274 | 20.01 | 20.01 | 0.18274 | 0 | 0 | 0 | 0 | 0 | 0 | 2684.6238 | 74.8457 | 2609.7783 | 0 | 6.4 | 0.31984 | 0 | 0 | 1035.1648 | 1035.1648 | 0 | 0 | 0 | 0 | 0 | 0 | 0 | 1649.4591 | 0 | 0 | 0 | Demand Response | 0 | -1 |  | 0 | -1 | 1600.8 | 1600.8 | 0 | 1600.8 | 0 | 0 | 0 | 0.91324 | 0 | 0 | 31 | 0 | 0.0091324 | 1030.3967 | 46.7552 | 646.6547 | 80 | 1/1/2022 | 12/31/2051 | True | 0 | 0 | 0 | 0 | 0 | 0 | 0 |  | 0 | 0 | 0 | 0 | Unit | 1 |  | 2027 |  |  |  | 0 | 0 |  | Nominal ¦ 2/1/2021 3:52:31 PM | 3774 | 0 | 0 | 0 | 0 | 0
PSE_2021 IRP_V6 Balanced Portfolio_DR_020121 | Average | 2027 | PSE | ANRN 3846 | New Resource 3846 from 21IRPDR2 DR Res CPP-With Enablement | 0.0052968 | 0.0052968 | 0.58 | 0.58 | 0.0052968 | 0 | 0 | 0 | 0 | 0 | 0 | 75.5695 | 2.1694 | 73.4 | 0 | 0.18 | 0.31034 | 0 | 0 | 16.4301 | 16.4301 | 0 | 0 | 0 | 0 | 0 | 0 | 0 | 59.1394 | 0 | 0 | 0 | Demand Response | 0 | -1 |  | 0 | -1 | 46.4 | 46.4 | 0 | 46.4 | 0 | 0 | 0 | 0.91324 | 0 | 0 | 31 | 0 | 0.0091324 | 1274.5557 | 46.7552 | 354.0963 | 80 | 1/1/2022 | 12/31/2051 | True | 0 | 0 | 0 | 0 | 0 | 0 | 0 |  | 0 | 0 | 0 | 0 | Unit | 1 |  | 2027 |  |  |  | 0 | 0 |  | Nominal ¦ 2/1/2021 3:52:31 PM | 3775 | 0 | 0 | 0 | 0 | 0
PSE_2021 IRP_V6 Balanced Portfolio_DR_020121 | Average | 2027 | PSE | ANRN 3847 | New Resource 3847 from 21IRPDR3 DR Res DLC Heat-Switch | 0.30667 | 0.30667 | 33.58 | 33.58 | 0.30667 | 0 | 0 | 0 | 0 | 0 | 0 | 4509.2148 | 125.6031 | 4383.6118 | 0 | 10.75 | 0.32013 | 0 | 0 | 2639.2209 | 3826.0259 | 0 | -1186.8049 | 0 | 0 | 0 | 0 | 0 | 1869.994 | 0 | 0 | 0 | Demand Response | 0 | -1 |  | 0 | -1 | 2686.3999 | 2686.3999 | 0 | 2686.3999 | 0 | 0 | 0 | 0.91324 | 0 | 0 | 31 | 0 | 0.0091324 | 696.0966 | 46.7552 | 982.4378 | 80 | 1/1/2022 | 12/31/2051 | True | 0 | 0 | 0 | 0 | 0 | 0 | 0 |  | 0 | 0 | 0 | 0 | Unit | 1 |  | 2027 |  |  |  | 0 | 0 |  | Nominal ¦ 2/1/2021 3:52:31 PM | 3776 | 0 | 0 | 0 | 0 | 0
PSE_2021 IRP_V6 Balanced Portfolio_DR_020121 | Average | 2027 | PSE | ANRN 3848 | New Resource 3848 from 21IRPDR4 DR Res DLC Heat-BYOT | 0.010046 | 0.010046 | 1.1 | 1.1 | 0.010046 | 0 | 0 | 0 | 0 | 0 | 0 | 146.8367 | 4.1145 | 142.7222 | 0 | 0.35 | 0.31818 | 0 | 0 | 39.3986 | 78.2754 | 0 | -38.8769 | 0 | 0 | 0 | 0 | 0 | 107.4381 | 0 | 0 | 0 | Demand Response | 0 | -1 |  | 0 | -1 | 88 | 88 | 0 | 88 | 0 | 0 | 0 | 0.91324 | 0 | 0 | 31 | 0 | 0.0091324 | 1220.8881 | 46.7552 | 447.7108 | 80 | 1/1/2022 | 12/31/2051 | True | 0 | 0 | 0 | 0 | 0 | 0 | 0 |  | 0 | 0 | 0 | 0 | Unit | 1 |  | 2027 |  |  |  | 0 | 0 |  | Nominal ¦ 2/1/2021 3:52:31 PM | 3777 | 0 | 0 | 0 | 0 | 0
PSE_2021 IRP_V6 Balanced Portfolio_DR_020121 | Average | 2027 | PSE | ANRN 3849 | New Resource 3849 from 21IRPDR5 DR Res DLC ERWH-Switch | 0.085403 | 0.086484 | 9.47 | 9.47 | 0.086484 | 0 | 0 | 0 | 0 | 0 | 0 | 1270.7583 | 35.1914 | 1235.5669 | 0 | 3.03 | 0.31996 | 0 | 0 | 3450.8223 | 3785.5168 | 0 | -334.6945 | 0 | 0 | 0 | 0 | 0 | -2180.064 | 0 | 0 | 0 | Demand Response | 0 | -1 |  | 0 | -1 | 748.13 | 748.13 | 0 | 748.13 | 0 | 0 | 0 | 0.90183 | 0 | 0 | 32 | 0 | 0.0090183 | -2914.0178 | 47.0392 | 4612.5972 | 79 | 1/1/2025 | 12/31/2054 | True | 0 | 0 | 0 | 0 | 0 | 0 | 0 |  | 0 | 0 | 0 | 0 | Unit | 1 |  | 2027 |  |  |  | 0 | 0 |  | Nominal ¦ 2/1/2021 3:52:31 PM | 3778 | 0 | 0 | 0 | 0 | 0
PSE_2021 IRP_V6 Balanced Portfolio_DR_020121 | Average | 2027 | PSE | ANRN 3850 | New Resource 3850 from 21IRPDR6 DR Res DLC ERWH-Grid-Enabled | 15.716 | 15.87 | 15.87 | 15.87 | 15.87 | 0 | 0 | 0 | 0 | 0 | 0 | 6705.0615 | 4633.5503 | 2071.5115 | 0 | 5.08 | 0.3201 | 0 | 0 | 1260.8098 | 1821.6971 | 0 | -560.8873 | 0 | 0 | 0 | 0 | 0 | 5444.252 | 0 | 0 | 0 | Demand Response | 0 | -1 |  | 0 | -1 | 137672.25 | 137672.25 | 0 | 137672.25 | 0 | 0 | 0 | 99.0297 | 0 | 0 | 73 | 0 | 0.9903 | 39.545 | 33.6564 | 9.1581 | 8675 | 1/1/2022 | 12/31/2051 | True | 0 | 0 | 0 | 0 | 0 | 0 | 0 |  | 0 | 0 | 0 | 0 | Unit | 1 |  | 2027 |  |  |  | 0 | 0 |  | Nominal ¦ 2/1/2021 3:52:31 PM | 3779 | 0 | 0 | 0 | 0 | 0
PSE_2021 IRP_V6 Balanced Portfolio_DR_020121 | Average | 2027 | PSE | ANRN 3877 | New Resource 3877 from 21IRPDR8 DR Res DLC HPWH-Grid-Enabled | 0.23699 | 0.24 | 0.24 | 0.24 | 0.24 | 0 | 0 | 0 | 0 | 0 | 0 | 102.5453 | 69.9231 | 32.6222 | 0 | 0.08 | 0.33333 | 0 | 0 | 58.7293 | 67.2115 | 0 | -8.4822 | 0 | 0 | 0 | 0 | 0 | 43.8161 | 0 | 0 | 0 | Demand Response | 0 | -1 |  | 0 | -1 | 2076 | 2076 | 0 | 2076 | 0 | 0 | 0 | 98.7443 | 0 | 0 | 98 | 0 | 0.98744 | 21.106 | 33.6817 | 28.2896 | 8650 | 1/1/2022 | 12/31/2051 | True | 0 | 0 | 0 | 0 | 0 | 0 | 0 |  | 0 | 0 | 0 | 0 | Unit | 1 |  | 2027 |  |  |  | 0 | 0 |  | Nominal ¦ 2/1/2021 3:52:31 PM | 3780 | 0 | 0 | 0 | 0 | 0
PSE_2021 IRP_V6 Balanced Portfolio_DR_020121 | Average | 2027 | PSE | ANRN 3878 | New Resource 3878 from 21IRPDR9 DR Small Com DLC Heat-Switch | 0.010046 | 0.010046 | 1.1 | 1.1 | 0.010046 | 0 | 0 | 0 | 0 | 0 | 0 | 146.8367 | 4.1145 | 142.7222 | 0 | 0.35 | 0.31818 | 0 | 0 | 161.4852 | 200.3621 | 0 | -38.8769 | 0 | 0 | 0 | 0 | 0 | -14.6485 | 0 | 0 | 0 | Demand Response | 0 | -1 |  | 0 | -1 | 88 | 88 | 0 | 88 | 0 | 0 | 0 | 0.91324 | 0 | 0 | 31 | 0 | 0.0091324 | -166.4606 | 46.7552 | 1835.0594 | 80 | 1/1/2025 | 12/31/2054 | True | 0 | 0 | 0 | 0 | 0 | 0 | 0 |  | 0 | 0 | 0 | 0 | Unit | 1 |  | 2027 |  |  |  | 0 | 0 |  | Nominal ¦ 2/1/2021 3:52:31 PM | 3781 | 0 | 0 | 0 | 0 | 0
PSE_2021 IRP_V6 Balanced Portfolio_DR_020121 | Average | 2027 | PSE | ANRN 3879 | New Resource 3879 from 21IRPDR10 DR Medium Com DLC Heat-Switch | 0.031781 | 0.031781 | 3.48 | 3.48 | 0.031781 | 0 | 0 | 0 | 0 | 0 | 0 | 465.6501 | 13.0166 | 452.6334 | 0 | 1.11 | 0.31897 | 0 | 0 | 94.888 | 217.8803 | 0 | -122.9923 | 0 | 0 | 0 | 0 | 0 | 370.762 | 0 | 0 | 0 | Demand Response | 0 | -1 |  | 0 | -1 | 278.4 | 278.4 | 0 | 278.4 | 0 | 0 | 0 | 0.91324 | 0 | 0 | 31 | 0 | 0.0091324 | 1331.7601 | 46.7552 | 340.8334 | 80 | 1/1/2022 | 12/31/2051 | True | 0 | 0 | 0 | 0 | 0 | 0 | 0 |  | 0 | 0 | 0 | 0 | Unit | 1 |  | 2027 |  |  |  | 0 | 0 |  | Nominal ¦ 2/1/2021 3:52:31 PM | 3782 | 0 | 0 | 0 | 0 | 0
PSE_2021 IRP_V6 Balanced Portfolio_DR_020121 | Average | 2027 | PSE | ANRN 3880 | New Resource 3880 from 21IRPDR11 DR C&I Curtailment-Manual | 0.0042386 | 0.0042922 | 0.47 | 0.47 | 0.0042922 | 0 | 0 | 0 | 0 | 0 | 0 | 62.8959 | 1.7292 | 61.1667 | 0 | 0.15 | 0.31915 | 0 | 0 | 42.6577 | 42.6577 | 0 | 0 | 0 | 0 | 0 | 0 | 0 | 20.2382 | 0 | 0 | 0 | Demand Response | 0 | -1 |  | 0 | -1 | 37.13 | 37.13 | 0 | 37.13 | 0 | 0 | 0 | 0.90183 | 0 | 0 | 31 | 0 | 0.0090183 | 545.063 | 46.5716 | 1148.8739 | 79 | 1/1/2025 | 12/31/2054 | True | 0 | 0 | 0 | 0 | 0 | 0 | 0 |  | 0 | 0 | 0 | 0 | Unit | 1 |  | 2027 |  |  |  | 0 | 0 |  | Nominal ¦ 2/1/2021 3:52:31 PM | 3783 | 0 | 0 | 0 | 0 | 0
PSE_2021 IRP_V6 Balanced Portfolio_DR_020121 | Average | 2027 | PSE | ANRN 3881 | New Resource 3881 from 21IRPDR12 DR C&I Curtailment-AutoDR | 0.0043288 | 0.0043836 | 0.48 | 0.48 | 0.0043836 | 0 | 0 | 0 | 0 | 0 | 0 | 62.9508 | 1.7842 | 61.1667 | 0 | 0.15 | 0.3125 | 0 | 0 | 111.8773 | 128.8418 | 0 | -16.9645 | 0 | 0 | 0 | 0 | 0 | -48.9265 | 0 | 0 | 0 | Demand Response | 0 | -1 |  | 0 | -1 | 37.92 | 37.92 | 0 | 37.92 | 0 | 0 | 0 | 0.90183 | 0 | 0 | 32 | 0 | 0.0090183 | -1290.2551 | 47.0507 | 2950.3511 | 79 | 1/1/2025 | 12/31/2054 | True | 0 | 0 | 0 | 0 | 0 | 0 | 0 |  | 0 | 0 | 0 | 0 | Unit | 1 |  | 2027 |  |  |  | 0 | 0 |  | Nominal ¦ 2/1/2021 3:52:31 PM | 3784 | 0 | 0 | 0 | 0 | 0
PSE_2021 IRP_V6 Balanced Portfolio_DR_020121 | Average | 2027 | PSE | ANRN 3882 | New Resource 3882 from 21IRPDR13 DR C&I CPP-No Enablement | 0.0019178 | 0.0019178 | 0.21 | 0.21 | 0.0019178 | 0 | 0 | 0 | 0 | 0 | 0 | 29.3299 | 0.78549 | 28.5444 | 0 | 0.07 | 0.33333 | 0 | 0 | 82.9392 | 82.9392 | 0 | 0 | 0 | 0 | 0 | 0 | 0 | -53.6092 | 0 | 0 | 0 | Demand Response | 0 | -1 |  | 0 | -1 | 16.8 | 16.8 | 0 | 16.8 | 0 | 0 | 0 | 0.91324 | 0 | 0 | 31 | 0 | 0.0091324 | -3191.0256 | 46.7552 | 4936.855 | 80 | 1/1/2025 | 12/31/2054 | True | 0 | 0 | 0 | 0 | 0 | 0 | 0 |  | 0 | 0 | 0 | 0 | Unit | 1 |  | 2027 |  |  |  | 0 | 0 |  | Nominal ¦ 2/1/2021 3:52:31 PM | 3785 | 0 | 0 | 0 | 0 | 0
PSE_2021 IRP_V6 Balanced Portfolio_DR_020121 | Average | 2027 | PSE | ANRN 3883 | New Resource 3883 from 21IRPDR14 DR C&I CPP-With Enablement | 0.0013527 | 0.0013699 | 0.15 | 0.15 | 0.0013699 | 0 | 0 | 0 | 0 | 0 | 0 | 20.9424 | 0.55353 | 20.3889 | 0 | 0.05 | 0.33333 | 0 | 0 | 54.4376 | 54.4376 | 0 | 0 | 0 | 0 | 0 | 0 | 0 | -33.4952 | 0 | 0 | 0 | Demand Response | 0 | -1 |  | 0 | -1 | 11.85 | 11.85 | 0 | 11.85 | 0 | 0 | 0 | 0.90183 | 0 | 0 | 31 | 0 | 0.0090183 | -2826.5969 | 46.7112 | 4593.8896 | 79 | 1/1/2025 | 12/31/2054 | True | 0 | 0 | 0 | 0 | 0 | 0 | 0 |  | 0 | 0 | 0 | 0 | Unit | 1 |  | 2027 |  |  |  | 0 | 0 |  | Nominal ¦ 2/1/2021 3:52:31 PM | 3786 | 0 | 0 | 0 | 0 | 0
PSE_2021 IRP_V6 Balanced Portfolio_DR_020121 | Average | 2027 | PSE | ANRN 3910 | New Resource 3910 from 21IRPDR16 DR Res Behavior DR-Winter | 0.023744 | 0.023744 | 2.6 | 2.6 | 0.023744 | 0 | 0 | 0 | 0 | 0 | 0 | 348.1807 | 9.7251 | 338.4556 | 0 | 0.83 | 0.31923 | 0 | 0 | 196.8957 | 196.8957 | 0 | 0 | 0 | 0 | 0 | 0 | 0 | 151.285 | 0 | 0 | 0 | Demand Response | 0 | -1 |  | 0 | -1 | 208 | 208 | 0 | 208 | 0 | 0 | 0 | 0.91324 | 0 | 0 | 31 | 0 | 0.0091324 | 727.3318 | 46.7552 | 946.6138 | 80 | 1/1/2025 | 12/31/2054 | True | 0 | 0 | 0 | 0 | 0 | 0 | 0 |  | 0 | 0 | 0 | 0 | Unit | 1 |  | 2027 |  |  |  | 0 | 0 |  | Nominal ¦ 2/1/2021 3:52:31 PM | 3787 | 0 | 0 | 0 | 0 | 0
PSE_2021 IRP_V6 Balanced Portfolio_DR_020121 | Average | 2027 | PSE | ANRN 3964 | New Resource 3964 from 21IRPSolar1 New WA Solar1 | 0 | 0 | 0 | 0 | 0 | 0 | 0 | 0 | 0 |  | 0 | 0 | 0 | 0 | 0 | 0 | 1 | 0 |  | 0 | 0 | 0 | 0 | 0 | 0 | 0 | 0 | 0 | 0 | 0 | 0 | 0 | PV - Hydro dominated areas | 0 | -1 |  | 0 | -1 | 0 | 0 | 0 | 0 | 0 | 0 | 0 | 0 | 0 | 0 | 0 | 0 |  |  |  |  | 0 | 1/1/2029 | 12/31/2058 | True | 0 | 0 | 0 | 0 | 0 | 0 | 0 | PSE_RPS | 0 | 0 | 0 | 0 | Unit | 1 |  | 2027 |  |  |  | 0 | 0 |  | Nominal ¦ 2/1/2021 3:52:31 PM | 3788 | 0 | 0 | 0 | 0 | 0
PSE_2021 IRP_V6 Balanced Portfolio_DR_020121 | Average | 2027 | PSE | ANRN 3989 | New Resource 3989 from 21IRPSolar2 New WA Solar2 | 0 | 0 | 0 | 0 | 0 | 0 | 0 | 0 | 0 |  | 0 | 0 | 0 | 0 | 0 | 0 | 1 | 0 |  | 0 | 0 | 0 | 0 | 0 | 0 | 0 | 0 | 0 | 0 | 0 | 0 | 0 | PV - Hydro dominated areas | 0 | -1 |  | 0 | -1 | 0 | 0 | 0 | 0 | 0 | 0 | 0 | 0 | 0 | 0 | 0 | 0 |  |  |  |  | 0 | 1/1/2030 | 12/31/2059 | True | 0 | 0 | 0 | 0 | 0 | 0 | 0 | PSE_RPS | 0 | 0 | 0 | 0 | Unit | 1 |  | 2027 |  |  |  | 0 | 0 |  | Nominal ¦ 2/1/2021 3:52:31 PM | 3789 | 0 | 0 | 0 | 0 | 0
PSE_2021 IRP_V6 Balanced Portfolio_DR_020121 | Average | 2027 | PSE | ANRN 4013 | New Resource 4013 from 21IRPSolar3 New WA Solar3 | 0 | 0 | 0 | 0 | 0 | 0 | 0 | 0 | 0 |  | 0 | 0 | 0 | 0 | 0 | 0 | 1 | 0 |  | 0 | 0 | 0 | 0 | 0 | 0 | 0 | 0 | 0 | 0 | 0 | 0 | 0 | PV - Hydro dominated areas | 0 | -1 |  | 0 | -1 | 0 | 0 | 0 | 0 | 0 | 0 | 0 | 0 | 0 | 0 | 0 | 0 |  |  |  |  | 0 | 1/1/2030 | 12/31/2059 | True | 0 | 0 | 0 | 0 | 0 | 0 | 0 | PSE_RPS | 0 | 0 | 0 | 0 | Unit | 1 |  | 2027 |  |  |  | 0 | 0 |  | Nominal ¦ 2/1/2021 3:52:31 PM | 3790 | 0 | 0 | 0 | 0 | 0
PSE_2021 IRP_V6 Balanced Portfolio_DR_020121 | Average | 2027 | PSE | ANRN 4044 | New Resource 4044 from 21IRPSolar4 New WA Solar4 | 0 | 0 | 0 | 0 | 0 | 0 | 0 | 0 | 0 |  | 0 | 0 | 0 | 0 | 0 | 0 | 1 | 0 |  | 0 | 0 | 0 | 0 | 0 | 0 | 0 | 0 | 0 | 0 | 0 | 0 | 0 | PV - Hydro dominated areas | 0 | -1 |  | 0 | -1 | 0 | 0 | 0 | 0 | 0 | 0 | 0 | 0 | 0 | 0 | 0 | 0 |  |  |  |  | 0 | 1/1/2037 | 12/31/2066 | True | 0 | 0 | 0 | 0 | 0 | 0 | 0 | PSE_RPS | 0 | 0 | 0 | 0 | Unit | 1 |  | 2027 |  |  |  | 0 | 0 |  | Nominal ¦ 2/1/2021 3:52:31 PM | 3791 | 0 | 0 | 0 | 0 | 0
PSE_2021 IRP_V6 Balanced Portfolio_DR_020121 | Average | 2027 | PSE | ANRN 4076 | New Resource 4076 from 21IRPSolar5 New WA Solar5 | 0 | 0 | 0 | 0 | 0 | 0 | 0 | 0 | 0 |  | 0 | 0 | 0 | 0 | 0 | 0 | 1 | 0 |  | 0 | 0 | 0 | 0 | 0 | 0 | 0 | 0 | 0 | 0 | 0 | 0 | 0 | PV - Hydro dominated areas | 0 | -1 |  | 0 | -1 | 0 | 0 | 0 | 0 | 0 | 0 | 0 | 0 | 0 | 0 | 0 | 0 |  |  |  |  | 0 | 1/1/2045 | 12/31/2074 | True | 0 | 0 | 0 | 0 | 0 | 0 | 0 | PSE_RPS | 0 | 0 | 0 | 0 | Unit | 1 |  | 2027 |  |  |  | 0 | 0 |  | Nominal ¦ 2/1/2021 3:52:31 PM | 3792 | 0 | 0 | 0 | 0 | 0
PSE_2021 IRP_V6 Balanced Portfolio_DR_020121 | Average | 2027 | PSE | ANRN 4100 | New Resource 4100 from 21IRPSolar6 New WA Solar6 | 0 | 0 | 0 | 0 | 0 | 0 | 0 | 0 | 0 |  | 0 | 0 | 0 | 0 | 0 | 0 | 1 | 0 |  | 0 | 0 | 0 | 0 | 0 | 0 | 0 | 0 | 0 | 0 | 0 | 0 | 0 | PV - Hydro dominated areas | 0 | -1 |  | 0 | -1 | 0 | 0 | 0 | 0 | 0 | 0 | 0 | 0 | 0 | 0 | 0 | 0 |  |  |  |  | 0 | 1/1/2045 | 12/31/2074 | True | 0 | 0 | 0 | 0 | 0 | 0 | 0 | PSE_RPS | 0 | 0 | 0 | 0 | Unit | 1 |  | 2027 |  |  |  | 0 | 0 |  | Nominal ¦ 2/1/2021 3:52:31 PM | 3793 | 0 | 0 | 0 | 0 | 0
PSE_2021 IRP_V6 Balanced Portfolio_DR_020121 | Average | 2027 | PSE | ANRN 4125 | New Resource 4125 from 21IRPSolar7 New WA Solar7 | 0 | 0 | 0 | 0 | 0 | 0 | 0 | 0 | 0 |  | 0 | 0 | 0 | 0 | 0 | 0 | 1 | 0 |  | 0 | 0 | 0 | 0 | 0 | 0 | 0 | 0 | 0 | 0 | 0 | 0 | 0 | PV - Hydro dominated areas | 0 | -1 |  | 0 | -1 | 0 | 0 | 0 | 0 | 0 | 0 | 0 | 0 | 0 | 0 | 0 | 0 |  |  |  |  | 0 | 1/1/2046 | 12/31/2075 | True | 0 | 0 | 0 | 0 | 0 | 0 | 0 | PSE_RPS | 0 | 0 | 0 | 0 | Unit | 1 |  | 2027 |  |  |  | 0 | 0 |  | Nominal ¦ 2/1/2021 3:52:31 PM | 3794 | 0 | 0 | 0 | 0 | 0
PSE_2021 IRP_V6 Balanced Portfolio_DR_020121 | Average | 2027 | PSE | ANRN 4656 | New Resource 4656 from 21IRPWind1 New WA Wind1 | 35.8729 | 35.8729 | 100 | 100 | 35.8729 | -10.9491 | -10.4277 | -10.4277 | 0 | 0 | 0 | 15800.6318 | 9643.1865 | 6157.4453 | 0 | 15.1 | 0.151 | 0 | -10.4277 | 30891.1816 | 4840.7295 | 21130.0488 | 4920.4019 | -3276.8875 | 0 | -6981.5908 | 3704.7034 | 0 | -11813.6611 | 0 | 0 | 0 | Wind | 0 | -1 |  | 0 | -1 | 314246.9375 | 314246.9375 | 0 | 314246.9375 | 0 | 0 | 0 | 0 | 0 | 0 | 316 | 0 | 0.35873 | -37.5936 | 30.6867 | 87.8745 | 6091 | 1/1/2025 | 12/31/2054 | True | 0 | 0 | 0 | 0 | 0 | 0 | 0 | PSE_RPS | 64.1271 | 0 | 0 | 0 | Unit | 1 |  | 2027 |  |  |  | 0 | 0 |  | Nominal ¦ 2/1/2021 3:52:31 PM | 3795 | 0 | 0 | 0 | 0 | 0
PSE_2021 IRP_V6 Balanced Portfolio_DR_020121 | Average | 2027 | PSE | ANRN 4680 | New Resource 4680 from 21IRPWind2 New WA Wind2 | 35.8729 | 35.8729 | 100 | 100 | 35.8729 | -10.9491 | -10.4277 | -10.4277 | 0 | 0 | 0 | 15800.6318 | 9643.1865 | 6157.4453 | 0 | 15.1 | 0.151 | 0 | -10.4277 | 30891.1816 | 4840.7295 | 21130.0488 | 4920.4019 | -3276.8875 | 0 | -6981.5908 | 3704.7034 | 0 | -11813.6611 | 0 | 0 | 0 | Wind | 0 | -1 |  | 0 | -1 | 314246.9375 | 314246.9375 | 0 | 314246.9375 | 0 | 0 | 0 | 0 | 0 | 0 | 316 | 0 | 0.35873 | -37.5936 | 30.6867 | 87.8745 | 6091 | 1/1/2025 | 12/31/2054 | True | 0 | 0 | 0 | 0 | 0 | 0 | 0 | PSE_RPS | 64.1271 | 0 | 0 | 0 | Unit | 1 |  | 2027 |  |  |  | 0 | 0 |  | Nominal ¦ 2/1/2021 3:52:31 PM | 3796 | 0 | 0 | 0 | 0 | 0
PSE_2021 IRP_V6 Balanced Portfolio_DR_020121 | Average | 2027 | PSE | ANRN 4704 | New Resource 4704 from 21IRPWind3 New WA Wind3 | 35.8729 | 35.8729 | 100 | 100 | 35.8729 | -10.9491 | -10.4277 | -10.4277 | 0 | 0 | 0 | 14393.7979 | 9643.1865 | 4750.6118 | 0 | 11.65 | 0.1165 | 0 | -10.4277 | 30891.1816 | 4840.7295 | 21130.0488 | 4920.4019 | -3276.8875 | 0 | -6981.5908 | 3704.7034 | 0 | -13220.4951 | 0 | 0 | 0 | Wind | 0 | -1 |  | 0 | -1 | 314246.9375 | 314246.9375 | 0 | 314246.9375 | 0 | 0 | 0 | 0 | 0 | 0 | 316 | 0 | 0.35873 | -42.0704 | 30.6867 | 87.8745 | 6091 | 1/1/2025 | 12/31/2054 | True | 0 | 0 | 0 | 0 | 0 | 0 | 0 | PSE_RPS | 64.1271 | 0 | 0 | 0 | Unit | 1 |  | 2027 |  |  |  | 0 | 0 |  | Nominal ¦ 2/1/2021 3:52:31 PM | 3797 | 0 | 0 | 0 | 0 | 0
PSE_2021 IRP_V6 Balanced Portfolio_DR_020121 | Average | 2027 | PSE | ANRN 4733 | New Resource 4733 from 21IRPWind4 New WA Wind4 | 0 | 0 | 0 | 0 | 0 | 0 | 0 | 0 | 0 |  | 0 | 0 | 0 | 0 | 0 | 0 | 1 | 0 |  | 0 | 0 | 0 | 0 | 0 | 0 | 0 | 0 | 0 | 0 | 0 | 0 | 0 | Wind | 0 | -1 |  | 0 | -1 | 0 | 0 | 0 | 0 | 0 | 0 | 0 | 0 | 0 | 0 | 0 | 0 |  |  |  |  | 0 | 1/1/2030 | 12/31/2059 | True | 0 | 0 | 0 | 0 | 0 | 0 | 0 | PSE_RPS | 0 | 0 | 0 | 0 | Unit | 1 |  | 2027 |  |  |  | 0 | 0 |  | Nominal ¦ 2/1/2021 3:52:31 PM | 3798 | 0 | 0 | 0 | 0 | 0
PSE_2021 IRP_V6 Balanced Portfolio_DR_020121 | Average | 2027 | PSE | ANRN 4758 | New Resource 4758 from 21IRPWind5 New WA Wind5 | 0 | 0 | 0 | 0 | 0 | 0 | 0 | 0 | 0 |  | 0 | 0 | 0 | 0 | 0 | 0 | 1 | 0 |  | 0 | 0 | 0 | 0 | 0 | 0 | 0 | 0 | 0 | 0 | 0 | 0 | 0 | Wind | 0 | -1 |  | 0 | -1 | 0 | 0 | 0 | 0 | 0 | 0 | 0 | 0 | 0 | 0 | 0 | 0 |  |  |  |  | 0 | 1/1/2031 | 12/31/2060 | True | 0 | 0 | 0 | 0 | 0 | 0 | 0 | PSE_RPS | 0 | 0 | 0 | 0 | Unit | 1 |  | 2027 |  |  |  | 0 | 0 |  | Nominal ¦ 2/1/2021 3:52:31 PM | 3799 | 0 | 0 | 0 | 0 | 0
PSE_2021 IRP_V6 Balanced Portfolio_DR_020121 | Average | 2027 | PSE | ANRN 4783 | New Resource 4783 from 21IRPWind6 New WA Wind6 | 0 | 0 | 0 | 0 | 0 | 0 | 0 | 0 | 0 |  | 0 | 0 | 0 | 0 | 0 | 0 | 1 | 0 |  | 0 | 0 | 0 | 0 | 0 | 0 | 0 | 0 | 0 | 0 | 0 | 0 | 0 | Wind | 0 | -1 |  | 0 | -1 | 0 | 0 | 0 | 0 | 0 | 0 | 0 | 0 | 0 | 0 | 0 | 0 |  |  |  |  | 0 | 1/1/2032 | 12/31/2061 | True | 0 | 0 | 0 | 0 | 0 | 0 | 0 | PSE_RPS | 0 | 0 | 0 | 0 | Unit | 1 |  | 2027 |  |  |  | 0 | 0 |  | Nominal ¦ 2/1/2021 3:52:31 PM | 3800 | 0 | 0 | 0 | 0 | 0
PSE_2021 IRP_V6 Balanced Portfolio_DR_020121 | Average | 2027 | PSE | ANRN 4808 | New Resource 4808 from 21IRPWind7 New WA Wind7 | 0 | 0 | 0 | 0 | 0 | 0 | 0 | 0 | 0 |  | 0 | 0 | 0 | 0 | 0 | 0 | 1 | 0 |  | 0 | 0 | 0 | 0 | 0 | 0 | 0 | 0 | 0 | 0 | 0 | 0 | 0 | Wind | 0 | -1 |  | 0 | -1 | 0 | 0 | 0 | 0 | 0 | 0 | 0 | 0 | 0 | 0 | 0 | 0 |  |  |  |  | 0 | 1/1/2033 | 12/31/2062 | True | 0 | 0 | 0 | 0 | 0 | 0 | 0 | PSE_RPS | 0 | 0 | 0 | 0 | Unit | 1 |  | 2027 |  |  |  | 0 | 0 |  | Nominal ¦ 2/1/2021 3:52:31 PM | 3801 | 0 | 0 | 0 | 0 | 0
PSE_2021 IRP_V6 Balanced Portfolio_DR_020121 | Average | 2027 | PSE | ANRN 4833 | New Resource 4833 from 21IRPWind8 New WA Wind8 | 0 | 0 | 0 | 0 | 0 | 0 | 0 | 0 | 0 |  | 0 | 0 | 0 | 0 | 0 | 0 | 1 | 0 |  | 0 | 0 | 0 | 0 | 0 | 0 | 0 | 0 | 0 | 0 | 0 | 0 | 0 | Wind | 0 | -1 |  | 0 | -1 | 0 | 0 | 0 | 0 | 0 | 0 | 0 | 0 | 0 | 0 | 0 | 0 |  |  |  |  | 0 | 1/1/2034 | 12/31/2063 | True | 0 | 0 | 0 | 0 | 0 | 0 | 0 | PSE_RPS | 0 | 0 | 0 | 0 | Unit | 1 |  | 2027 |  |  |  | 0 | 0 |  | Nominal ¦ 2/1/2021 3:52:31 PM | 3802 | 0 | 0 | 0 | 0 | 0
PSE_2021 IRP_V6 Balanced Portfolio_DR_020121 | Average | 2027 | PSE | ANRN 4858 | New Resource 4858 from 21IRPWind9 New WA Wind9 | 0 | 0 | 0 | 0 | 0 | 0 | 0 | 0 | 0 |  | 0 | 0 | 0 | 0 | 0 | 0 | 1 | 0 |  | 0 | 0 | 0 | 0 | 0 | 0 | 0 | 0 | 0 | 0 | 0 | 0 | 0 | Wind | 0 | -1 |  | 0 | -1 | 0 | 0 | 0 | 0 | 0 | 0 | 0 | 0 | 0 | 0 | 0 | 0 |  |  |  |  | 0 | 1/1/2035 | 12/31/2064 | True | 0 | 0 | 0 | 0 | 0 | 0 | 0 | PSE_RPS | 0 | 0 | 0 | 0 | Unit | 1 |  | 2027 |  |  |  | 0 | 0 |  | Nominal ¦ 2/1/2021 3:52:31 PM | 3803 | 0 | 0 | 0 | 0 | 0
PSE_2021 IRP_V6 Balanced Portfolio_DR_020121 | Average | 2027 | PSE | ANRN 5091 | New Resource 5091 from 21IRPWind10+ New WA Wind10+ | 0 | 0 | 0 | 0 | 0 | 0 | 0 | 0 | 0 |  | 0 | 0 | 0 | 0 | 0 | 0 | 1 | 0 |  | 0 | 0 | 0 | 0 | 0 | 0 | 0 | 0 | 0 | 0 | 0 | 0 | 0 | Wind | 0 | -1 |  | 0 | -1 | 0 | 0 | 0 | 0 | 0 | 0 | 0 | 0 | 0 | 0 | 0 | 0 |  |  |  |  | 0 | 1/1/2035 | 12/31/2064 | True | 0 | 0 | 0 | 0 | 0 | 0 | 0 | PSE_RPS | 0 | 0 | 0 | 0 | Unit | 1 |  | 2027 |  |  |  | 0 | 0 |  | Nominal ¦ 2/1/2021 3:52:31 PM | 3804 | 0 | 0 | 0 | 0 | 0
PSE_2021 IRP_V6 Balanced Portfolio_DR_020121 | Average | 2027 | PSE | ANRN 5111 | New Resource 5111 from 21IRPWind10+ New WA Wind10+ | 0 | 0 | 0 | 0 | 0 | 0 | 0 | 0 | 0 |  | 0 | 0 | 0 | 0 | 0 | 0 | 1 | 0 |  | 0 | 0 | 0 | 0 | 0 | 0 | 0 | 0 | 0 | 0 | 0 | 0 | 0 | Wind | 0 | -1 |  | 0 | -1 | 0 | 0 | 0 | 0 | 0 | 0 | 0 | 0 | 0 | 0 | 0 | 0 |  |  |  |  | 0 | 1/1/2036 | 12/31/2065 | True | 0 | 0 | 0 | 0 | 0 | 0 | 0 | PSE_RPS | 0 | 0 | 0 | 0 | Unit | 1 |  | 2027 |  |  |  | 0 | 0 |  | Nominal ¦ 2/1/2021 3:52:31 PM | 3805 | 0 | 0 | 0 | 0 | 0
PSE_2021 IRP_V6 Balanced Portfolio_DR_020121 | Average | 2027 | PSE | ANRN 5131 | New Resource 5131 from 21IRPWind10+ New WA Wind10+ | 0 | 0 | 0 | 0 | 0 | 0 | 0 | 0 | 0 |  | 0 | 0 | 0 | 0 | 0 | 0 | 1 | 0 |  | 0 | 0 | 0 | 0 | 0 | 0 | 0 | 0 | 0 | 0 | 0 | 0 | 0 | Wind | 0 | -1 |  | 0 | -1 | 0 | 0 | 0 | 0 | 0 | 0 | 0 | 0 | 0 | 0 | 0 | 0 |  |  |  |  | 0 | 1/1/2037 | 12/31/2066 | True | 0 | 0 | 0 | 0 | 0 | 0 | 0 | PSE_RPS | 0 | 0 | 0 | 0 | Unit | 1 |  | 2027 |  |  |  | 0 | 0 |  | Nominal ¦ 2/1/2021 3:52:31 PM | 3806 | 0 | 0 | 0 | 0 | 0
PSE_2021 IRP_V6 Balanced Portfolio_DR_020121 | Average | 2027 | PSE | ANRN 5151 | New Resource 5151 from 21IRPWind10+ New WA Wind10+ | 0 | 0 | 0 | 0 | 0 | 0 | 0 | 0 | 0 |  | 0 | 0 | 0 | 0 | 0 | 0 | 1 | 0 |  | 0 | 0 | 0 | 0 | 0 | 0 | 0 | 0 | 0 | 0 | 0 | 0 | 0 | Wind | 0 | -1 |  | 0 | -1 | 0 | 0 | 0 | 0 | 0 | 0 | 0 | 0 | 0 | 0 | 0 | 0 |  |  |  |  | 0 | 1/1/2038 | 12/31/2067 | True | 0 | 0 | 0 | 0 | 0 | 0 | 0 | PSE_RPS | 0 | 0 | 0 | 0 | Unit | 1 |  | 2027 |  |  |  | 0 | 0 |  | Nominal ¦ 2/1/2021 3:52:31 PM | 3807 | 0 | 0 | 0 | 0 | 0
PSE_2021 IRP_V6 Balanced Portfolio_DR_020121 | Average | 2027 | PSE | ANRN 5171 | New Resource 5171 from 21IRPWind10+ New WA Wind10+ | 0 | 0 | 0 | 0 | 0 | 0 | 0 | 0 | 0 |  | 0 | 0 | 0 | 0 | 0 | 0 | 1 | 0 |  | 0 | 0 | 0 | 0 | 0 | 0 | 0 | 0 | 0 | 0 | 0 | 0 | 0 | Wind | 0 | -1 |  | 0 | -1 | 0 | 0 | 0 | 0 | 0 | 0 | 0 | 0 | 0 | 0 | 0 | 0 |  |  |  |  | 0 | 1/1/2039 | 12/31/2068 | True | 0 | 0 | 0 | 0 | 0 | 0 | 0 | PSE_RPS | 0 | 0 | 0 | 0 | Unit | 1 |  | 2027 |  |  |  | 0 | 0 |  | Nominal ¦ 2/1/2021 3:52:31 PM | 3808 | 0 | 0 | 0 | 0 | 0
PSE_2021 IRP_V6 Balanced Portfolio_DR_020121 | Average | 2027 | PSE | ANRN 5191 | New Resource 5191 from 21IRPWind10+ New WA Wind10+ | 0 | 0 | 0 | 0 | 0 | 0 | 0 | 0 | 0 |  | 0 | 0 | 0 | 0 | 0 | 0 | 1 | 0 |  | 0 | 0 | 0 | 0 | 0 | 0 | 0 | 0 | 0 | 0 | 0 | 0 | 0 | Wind | 0 | -1 |  | 0 | -1 | 0 | 0 | 0 | 0 | 0 | 0 | 0 | 0 | 0 | 0 | 0 | 0 |  |  |  |  | 0 | 1/1/2040 | 12/31/2069 | True | 0 | 0 | 0 | 0 | 0 | 0 | 0 | PSE_RPS | 0 | 0 | 0 | 0 | Unit | 1 |  | 2027 |  |  |  | 0 | 0 |  | Nominal ¦ 2/1/2021 3:52:31 PM | 3809 | 0 | 0 | 0 | 0 | 0
PSE_2021 IRP_V6 Balanced Portfolio_DR_020121 | Average | 2027 | PSE | ANRN 5251 | New Resource 5251 from 21IRPWind10+ New WA Wind10+ | 0 | 0 | 0 | 0 | 0 | 0 | 0 | 0 | 0 |  | 0 | 0 | 0 | 0 | 0 | 0 | 1 | 0 |  | 0 | 0 | 0 | 0 | 0 | 0 | 0 | 0 | 0 | 0 | 0 | 0 | 0 | Wind | 0 | -1 |  | 0 | -1 | 0 | 0 | 0 | 0 | 0 | 0 | 0 | 0 | 0 | 0 | 0 | 0 |  |  |  |  | 0 | 1/1/2043 | 12/31/2072 | True | 0 | 0 | 0 | 0 | 0 | 0 | 0 | PSE_RPS | 0 | 0 | 0 | 0 | Unit | 1 |  | 2027 |  |  |  | 0 | 0 |  | Nominal ¦ 2/1/2021 3:52:31 PM | 3810 | 0 | 0 | 0 | 0 | 0
PSE_2021 IRP_V6 Balanced Portfolio_DR_020121 | Average | 2027 | PSE | ANRN 5362 | New Resource 5362 from 21IRPOffshoreWind1 New Offshore Wind1 | 0 | 0 | 0 | 0 | 0 | 0 | 0 | 0 | 0 |  | 0 | 0 | 0 | 0 | 0 | 0 | 1 | 0 |  | 0 | 0 | 0 | 0 | 0 | 0 | 0 | 0 | 0 | 0 | 0 | 0 | 0 | Wind | 0 | -1 |  | 0 | -1 | 0 | 0 | 0 | 0 | 0 | 0 | 0 | 0 | 0 | 0 | 0 | 0 |  |  |  |  | 0 | 1/1/2041 | 12/31/2070 | True | 0 | 0 | 0 | 0 | 0 | 0 | 0 | PSE_RPS | 0 | 0 | 0 | 0 | Unit | 1 |  | 2027 |  |  |  | 0 | 0 |  | Nominal ¦ 2/1/2021 3:52:31 PM | 3811 | 0 | 0 | 0 | 0 | 0
PSE_2021 IRP_V6 Balanced Portfolio_DR_020121 | Average | 2027 | PSE | ANRN 5381 | New Resource 5381 from 21IRPOffshoreWind2 New Offshore Wind2 | 0 | 0 | 0 | 0 | 0 | 0 | 0 | 0 | 0 |  | 0 | 0 | 0 | 0 | 0 | 0 | 1 | 0 |  | 0 | 0 | 0 | 0 | 0 | 0 | 0 | 0 | 0 | 0 | 0 | 0 | 0 | Wind | 0 | -1 |  | 0 | -1 | 0 | 0 | 0 | 0 | 0 | 0 | 0 | 0 | 0 | 0 | 0 | 0 |  |  |  |  | 0 | 1/1/2042 | 12/31/2071 | True | 0 | 0 | 0 | 0 | 0 | 0 | 0 | PSE_RPS | 0 | 0 | 0 | 0 | Unit | 1 |  | 2027 |  |  |  | 0 | 0 |  | Nominal ¦ 2/1/2021 3:52:31 PM | 3812 | 0 | 0 | 0 | 0 | 0
PSE_2021 IRP_V6 Balanced Portfolio_DR_020121 | Average | 2027 | PSE | ANRN 5400 | New Resource 5400 from 21IRPOffshoreWind3 New Offshore Wind3 | 0 | 0 | 0 | 0 | 0 | 0 | 0 | 0 | 0 |  | 0 | 0 | 0 | 0 | 0 | 0 | 1 | 0 |  | 0 | 0 | 0 | 0 | 0 | 0 | 0 | 0 | 0 | 0 | 0 | 0 | 0 | Wind | 0 | -1 |  | 0 | -1 | 0 | 0 | 0 | 0 | 0 | 0 | 0 | 0 | 0 | 0 | 0 | 0 |  |  |  |  | 0 | 1/1/2043 | 12/31/2072 | True | 0 | 0 | 0 | 0 | 0 | 0 | 0 | PSE_RPS | 0 | 0 | 0 | 0 | Unit | 1 |  | 2027 |  |  |  | 0 | 0 |  | Nominal ¦ 2/1/2021 3:52:31 PM | 3813 | 0 | 0 | 0 | 0 | 0
PSE_2021 IRP_V6 Balanced Portfolio_DR_020121 | Average | 2027 | PSE | ANRN 5405 | New Resource 5405 from 21IRPMTWindEastern1 New MT Wind Eastern 1 | 84.4694 | 84.4694 | 200 | 200 | 84.4694 | 12.3786 | 11.7891 | 11.7891 | 0 | 0 | 0 | 41933.3711 | 24154.2578 | 17779.1133 | 0 | 43.6 | 0.218 | 0 | 11.7891 | 66003.0859 | 9681.459 | 43997.0234 | 12324.6035 | 8723.3994 | 0 | 0 | 8723.3994 | 0 | -32793.1133 | 0 | 0 | 0 | Wind | 0 | -1 |  | 0 | -1 | 739951.75 | 739951.75 | 0 | 739951.75 | 0 | 0 | 0 | 0 | 0 | 0 | 271 | 0 | 0.42235 | -44.3179 | 32.643 | 100.9883 | 7691 | 1/1/2026 | 12/31/2055 | True | 0 | 0 | 0 | 0 | 0 | 0 | 0 | PSE_RPS,PSE_MT Wind Limit | 115.5306 | 0 | 0 | 0 | Unit | 1 |  | 2027 |  |  |  | 0 | 0 |  | Nominal ¦ 2/1/2021 3:52:31 PM | 3814 | 0 | 0 | 0 | 0 | 0
PSE_2021 IRP_V6 Balanced Portfolio_DR_020121 | Average | 2027 | PSE | ANRN 5430 | New Resource 5430 from 21IRPMTWindCentral1 New MT Wind Central 1 | 0 | 0 | 0 | 0 | 0 | 0 | 0 | 0 | 0 |  | 0 | 0 | 0 | 0 | 0 | 0 | 1 | 0 |  | 0 | 0 | 0 | 0 | 0 | 0 | 0 | 0 | 0 | 0 | 0 | 0 | 0 | Wind | 0 | -1 |  | 0 | -1 | 0 | 0 | 0 | 0 | 0 | 0 | 0 | 0 | 0 | 0 | 0 | 0 |  |  |  |  | 0 | 1/1/2029 | 12/31/2058 | True | 0 | 0 | 0 | 0 | 0 | 0 | 0 | PSE_RPS,PSE_MT Wind Limit | 0 | 0 | 0 | 0 | Unit | 1 |  | 2027 |  |  |  | 0 | 0 |  | Nominal ¦ 2/1/2021 3:52:31 PM | 3815 | 0 | 0 | 0 | 0 | 0
PSE_2021 IRP_V6 Balanced Portfolio_DR_020121 | Average | 2027 | PSE | ANRN 5531 | New Resource 5531 from 21IRPWind_Battery19 New Wind + Battery 2042 | 0 | 0 | 0 | 0 | 0 | 0 | 0 | 0 | 0 |  | 0 | 0 | 0 | 0 | 0 | 0 | 1 | 0 |  | 0 | 0 | 0 | 0 | 0 | 0 | 0 | 0 | 0 | 0 | 0 | 0 | 0 | Wind | 0 | -1 |  | 0 | -1 | 0 | 0 | 0 | 0 | 0 | 0 | 0 | 0 | 0 | 0 | 0 | 0 |  |  |  |  | 0 | 1/1/2042 | 12/31/2071 | True | 0 | 0 | 0 | 0 | 0 | 0 | 0 | PSE_RPS | 0 | 0 | 0 | 0 | Unit | 1 |  | 2027 |  |  |  | 0 | 0 |  | Nominal ¦ 2/1/2021 3:52:31 PM | 3816 | 0 | 0 | 0 | 0 | 0
PSE_2021 IRP_V6 Balanced Portfolio_DR_020121 | Average | 2027 | PSE | ANRN 5532 | New Resource 5532 from 21IRPLiIon2hr_Wind19 New Wind + Battery 2042 | 0 | 0 | 0 | 0 | 0 | 0 | 0 | 0 | 0 |  | 0 | 0 | 0 | 0 | 0 | 0 | 1 | 0 |  | 0 | 0 | 0 | 0 | 0 | 0 | 0 | 0 | 0 | 0 | 0 | 0 | 0 | Battery_PSH | 0 | -1 |  | 0 | -1 | 0 | 0 | 0 | 0 | 0 | 0 | 0 | 0 | 0 | 0 | 0 | 0 |  |  |  |  | 0 | 1/1/2042 | 12/31/2071 | True | 0 | 0 | 0 | 0 | 0 | 0 | 0 |  | 0 | 0 | 0 | 0 | Unit | 1 |  | 2027 |  |  |  | 0 | 0 |  | Nominal ¦ 2/1/2021 3:52:31 PM | 3817 | 0 | 0 | 0 | 0 | 0
PSE_2021 IRP_V6 Balanced Portfolio_DR_020121 | Average | 2027 | PSE | ANRN 5533 | New Resource 5533 from 21IRPWind_Battery20 New Wind + Battery 2043 | 0 | 0 | 0 | 0 | 0 | 0 | 0 | 0 | 0 |  | 0 | 0 | 0 | 0 | 0 | 0 | 1 | 0 |  | 0 | 0 | 0 | 0 | 0 | 0 | 0 | 0 | 0 | 0 | 0 | 0 | 0 | Wind | 0 | -1 |  | 0 | -1 | 0 | 0 | 0 | 0 | 0 | 0 | 0 | 0 | 0 | 0 | 0 | 0 |  |  |  |  | 0 | 1/1/2043 | 12/31/2072 | True | 0 | 0 | 0 | 0 | 0 | 0 | 0 | PSE_RPS | 0 | 0 | 0 | 0 | Unit | 1 |  | 2027 |  |  |  | 0 | 0 |  | Nominal ¦ 2/1/2021 3:52:31 PM | 3818 | 0 | 0 | 0 | 0 | 0
PSE_2021 IRP_V6 Balanced Portfolio_DR_020121 | Average | 2027 | PSE | ANRN 5534 | New Resource 5534 from 21IRPLiIon2hr_Wind20 New Wind + Battery 2043 | 0 | 0 | 0 | 0 | 0 | 0 | 0 | 0 | 0 |  | 0 | 0 | 0 | 0 | 0 | 0 | 1 | 0 |  | 0 | 0 | 0 | 0 | 0 | 0 | 0 | 0 | 0 | 0 | 0 | 0 | 0 | Battery_PSH | 0 | -1 |  | 0 | -1 | 0 | 0 | 0 | 0 | 0 | 0 | 0 | 0 | 0 | 0 | 0 | 0 |  |  |  |  | 0 | 1/1/2043 | 12/31/2072 | True | 0 | 0 | 0 | 0 | 0 | 0 | 0 |  | 0 | 0 | 0 | 0 | Unit | 1 |  | 2027 |  |  |  | 0 | 0 |  | Nominal ¦ 2/1/2021 3:52:31 PM | 3819 | 0 | 0 | 0 | 0 | 0
PSE_2021 IRP_V6 Balanced Portfolio_DR_020121 | Average | 2027 | PSE | ANRN 5535 | New Resource 5535 from 21IRPWind_Battery21 New Wind + Battery 2044 | 0 | 0 | 0 | 0 | 0 | 0 | 0 | 0 | 0 |  | 0 | 0 | 0 | 0 | 0 | 0 | 1 | 0 |  | 0 | 0 | 0 | 0 | 0 | 0 | 0 | 0 | 0 | 0 | 0 | 0 | 0 | Wind | 0 | -1 |  | 0 | -1 | 0 | 0 | 0 | 0 | 0 | 0 | 0 | 0 | 0 | 0 | 0 | 0 |  |  |  |  | 0 | 1/1/2044 | 12/31/2073 | True | 0 | 0 | 0 | 0 | 0 | 0 | 0 | PSE_RPS | 0 | 0 | 0 | 0 | Unit | 1 |  | 2027 |  |  |  | 0 | 0 |  | Nominal ¦ 2/1/2021 3:52:31 PM | 3820 | 0 | 0 | 0 | 0 | 0
PSE_2021 IRP_V6 Balanced Portfolio_DR_020121 | Average | 2027 | PSE | ANRN 5536 | New Resource 5536 from 21IRPLiIon2hr_Wind21 New Wind + Battery 2044 | 0 | 0 | 0 | 0 | 0 | 0 | 0 | 0 | 0 |  | 0 | 0 | 0 | 0 | 0 | 0 | 1 | 0 |  | 0 | 0 | 0 | 0 | 0 | 0 | 0 | 0 | 0 | 0 | 0 | 0 | 0 | Battery_PSH | 0 | -1 |  | 0 | -1 | 0 | 0 | 0 | 0 | 0 | 0 | 0 | 0 | 0 | 0 | 0 | 0 |  |  |  |  | 0 | 1/1/2044 | 12/31/2073 | True | 0 | 0 | 0 | 0 | 0 | 0 | 0 |  | 0 | 0 | 0 | 0 | Unit | 1 |  | 2027 |  |  |  | 0 | 0 |  | Nominal ¦ 2/1/2021 3:52:31 PM | 3821 | 0 | 0 | 0 | 0 | 0
PSE_2021 IRP_V6 Balanced Portfolio_DR_020121 | Average | 2027 | PSE | ANRN 5544 | New Resource 5544 from 21IRPWindWYEast New WY East Wind | 178.2478 | 178.2478 | 400 | 400 | 178.2478 | 0 | 0 | 0 | 0 | 0 | 0 | 118423.5469 | 53260.6484 | 65162.8984 | 0 | 159.8 | 0.3995 | 0 | 0 | 225377.125 | 19362.918 | 91467.8906 | 114546.3125 | 0 | 0 | 0 | 0 | 0 | -106953.5781 | 0 | 0 | 0 | Wind | 0 | -1 |  | 0 | -1 | 1561450.75 | 1561450.75 | 0 | 1561450.75 | 0 | 0 | 0 | 0 | 0 | 0 | 242 | 0 | 0.44562 | -68.4963 | 34.1097 | 144.3383 | 7914 | 1/1/2027 | 12/31/2056 | True | 0 | 0 | 0 | 0 | 0 | 0 | 0 | PSE_RPS,PSE_New Tx | 221.7522 | 0 | 0 | 0 | Unit | 1 |  | 2027 |  |  |  | 0 | 0 |  | Nominal ¦ 2/1/2021 3:52:31 PM | 3822 | 0 | 0 | 0 | 0 | 0
PSE_2021 IRP_V6 Balanced Portfolio_DR_020121 | Average | 2027 | PSE | ANRN 5698 | New Resource 5698 from 21IRPWASolarWest1 New WA Solar West 1 | 0 | 0 | 0 | 0 | 0 | 0 | 0 | 0 | 0 |  | 0 | 0 | 0 | 0 | 0 | 0 | 1 | 0 |  | 0 | 0 | 0 | 0 | 0 | 0 | 0 | 0 | 0 | 0 | 0 | 0 | 0 | PV - Hydro dominated areas | 0 | -1 |  | 0 | -1 | 0 | 0 | 0 | 0 | 0 | 0 | 0 | 0 | 0 | 0 | 0 | 0 |  |  |  |  | 0 | 1/1/2047 | 12/31/2076 | True | 0 | 0 | 0 | 0 | 0 | 0 | 0 | PSE_RPS | 0 | 0 | 0 | 0 | Unit | 1 |  | 2027 |  |  |  | 0 | 0 |  | Nominal ¦ 2/1/2021 3:52:31 PM | 3823 | 0 | 0 | 0 | 0 | 0
PSE_2021 IRP_V6 Balanced Portfolio_DR_020121 | Average | 2027 | PSE | ANRN 5722 | New Resource 5722 from 21IRPWASolarWest2 New WA Solar West 2 | 0 | 0 | 0 | 0 | 0 | 0 | 0 | 0 | 0 |  | 0 | 0 | 0 | 0 | 0 | 0 | 1 | 0 |  | 0 | 0 | 0 | 0 | 0 | 0 | 0 | 0 | 0 | 0 | 0 | 0 | 0 | PV - Hydro dominated areas | 0 | -1 |  | 0 | -1 | 0 | 0 | 0 | 0 | 0 | 0 | 0 | 0 | 0 | 0 | 0 | 0 |  |  |  |  | 0 | 1/1/2047 | 12/31/2076 | True | 0 | 0 | 0 | 0 | 0 | 0 | 0 | PSE_RPS | 0 | 0 | 0 | 0 | Unit | 1 |  | 2027 |  |  |  | 0 | 0 |  | Nominal ¦ 2/1/2021 3:52:31 PM | 3824 | 0 | 0 | 0 | 0 | 0
PSE_2021 IRP_V6 Balanced Portfolio_DR_020121 | Average | 2027 | PSE | ANRN 5795 | New Resource 5795 from 21IRPDERPV 21IRP DER Solar PV | 0.93009 | 0.93009 | 6 | 6 | 0.93009 | 12.3786 | 11.7891 | 11.7891 | 0 | 0 | 0 | 241.4967 | 241.4967 | 0 | 0 | 0 | 0 | 0 | 11.7891 | 3014.0044 | 0 | 2787.0823 | 226.9222 | 96.0536 | 0 | 0 | 96.0536 | 0 | -2868.5613 | 0 | 0 | 0 | New Cosnervation | 0 | -1 |  | 0 | -1 | 8147.625 | 8147.625 | 0 | 8147.625 | 0 | 0 | 0 | 0 | 0 | 0 | 364 | 0 | 0.15502 | -352.0733 | 29.6401 | 381.7134 | 4353 | 1/1/2022 | 12/31/2051 | True | 0 | 0 | 0 | 0 | 0 | 0 | 0 |  | 5.0699 | 0 | 0 | 0 | Unit | 1 |  | 2027 |  |  |  | 0 | 0 |  | Nominal ¦ 2/1/2021 3:52:31 PM | 3825 | 0 | 0 | 0 | 0 | 0
PSE_2021 IRP_V6 Balanced Portfolio_DR_020121 | Average | 2027 | PSE | ANRN 5796 | New Resource 5796 from 21IRPDERStorage 21IRP DER Storage | -0.72285 | 24.2942 | 24.79 | 24.79 | 0 | 0 | 0 | 0 | 0 |  | 0 | 1438.7441 | 1438.7441 | 0 | 0 | 0 | 0 | 0 |  | 2763.2214 | 694.5496 | 2892.3965 | -823.7245 | 0 | 0 | 0 | 0 | 0 | -2206.8052 | 0 | 0 | 0 | Battery_PSH | 0 | -1 |  | 0 | -1 | -6332.1729 | -6332.1729 | 0 | 28846.5664 | 28846.5664 | 49.99 | 0 | 0 | 0 | 0 | 1068 | 0 | -0.029159 |  |  |  | 3090 | 1/1/2022 | 12/31/2051 | True | 0 | 0 | 0 | 0 | 0 | 0 | 0 |  | 0.4958 | 0 | 0 | 0 | Unit | 1 |  | 2027 |  |  |  | 0 | 0 |  | Nominal ¦ 2/1/2021 3:52:31 PM | 3826 | 0 | 0 | 0 | 0 | 0
PSE_2021 IRP_V6 Balanced Portfolio_DR_020121 | Average | 2027 | PSE | ANRN 5800 | New Resource 5800 from 21IRPDERGround_Balanced DER Grounded Solar_Balanced | 7.9895 | 7.9895 | 50 | 50 | 7.9895 | 0 | 0 | 0 | 0 | 0 | 0 | 2566.5159 | 2077.1824 | 489.3334 | 0 | 1.2 | 0.024 | 0 | 0 | 22052.5352 | 1160.3694 | 20892.166 | 0 | 0 | 0 | 0 | 0 | 0 | -19486.0195 | 0 | 0 | 0 | PV - Hydro dominated areas | 0 | -1 |  | 0 | -1 | 69988.2422 | 69988.2422 | 0 | 69988.2422 | 0 | 0 | 0 | 0 | 0 | 0 | 364 | 0 | 0.15979 | -278.4185 | 29.679 | 315.0891 | 4353 | 1/1/2025 | 12/31/2054 | True | 0 | 0 | 0 | 0 | 0 | 0 | 0 | PSE_RPS | 42.0105 | 0 | 0 | 0 | Unit | 1 |  | 2027 |  |  |  | 0 | 0 |  | Nominal ¦ 2/1/2021 3:52:31 PM | 3828 | 0 | 0 | 0 | 0 | 0
PSE_2021 IRP_V6 Balanced Portfolio_DR_020121 | Average | 2027 | PSE | ANRN 5801 | New Resource 5801 from 21IRPDERRoof_Balanced1 DER Roof Mounted Solar_Balanced1 | 13.9514 | 13.9514 | 90 | 90 | 13.9514 | 0 | 0 | 0 | 0 | 0 | 0 | 4209.6514 | 3622.4512 | 587.2001 | 0 | 1.44 | 0.016 | 0 | 0 | 47218.4648 | 2088.6648 | 45129.7969 | 0 | 0 | 0 | 0 | 0 | 0 | -43008.8125 | 0 | 0 | 0 | PV - Hydro dominated areas | 0 | -1 |  | 0 | -1 | 122214.375 | 122214.375 | 0 | 122214.375 | 0 | 0 | 0 | 0 | 0 | 0 | 364 | 0 | 0.15502 | -351.9129 | 29.6401 | 386.3577 | 4353 | 1/1/2025 | 12/31/2054 | True | 0 | 0 | 0 | 0 | 0 | 0 | 0 | PSE_RPS | 76.0486 | 0 | 0 | 0 | Unit | 1 |  | 2027 |  |  |  | 0 | 0 |  | Nominal ¦ 2/1/2021 3:52:31 PM | 3829 | 0 | 0 | 0 | 0 | 0
PSE_2021 IRP_V6 Balanced Portfolio_DR_020121 | Average | 2027 | PSE | ANRN 5802 | New Resource 5802 from 21IRPLiIon2hr_Balanced1 New Li Ion 2hr_Balanced1 | -0.72319 | 24.5 | 25 | 25 | 0 | 0 | 0 | 0 | 4161 |  | 4161 | 2706.7227 | 1442.6115 | 1264.1113 | 0 | 3.1 | 0.124 | 0 |  | 1948.3749 | 0 | 2779.0774 | -830.7025 | 0 | 0 | 0 | 0 | 0 | -126.8557 | 0 | 0 | 0 | Battery_PSH | 0 | -1 |  | 0 | -1 | -6335.1362 | -6335.1362 | 0 | 28860.0664 | 28860.0664 | 50 | 0 | 0 | 0 | 0 | 1052 | 0 | -0.028928 |  |  |  | 3066 | 1/1/2025 | 12/31/2054 | True | 0 | 0 | 0 | 0 | 0 | 0 | 0 |  | 0.5 | 0 | 0 | 0 | Unit | 1 |  | 2027 |  |  |  | 0 | 0 |  | Nominal ¦ 2/1/2021 3:52:31 PM | 3830 | 0 | 0 | 0 | 0 | 0
PSE_2021 IRP_V6 Balanced Portfolio_DR_020121 | Average | 2027 | PSE | ANRN 5803 | New Resource 5803 from 21IRPLiIon2hr_Balanced2 New Li Ion 2hr_Balanced2 | -0.73204 | 24.5 | 25 | 25 | 0 | 0 | 0 | 0 | 4161 |  | 4161 | 2713.8755 | 1449.7643 | 1264.1113 | 0 | 3.1 | 0.124 | 0 |  | 2029.5571 | 0 | 2860.2595 | -830.7025 | 0 | 0 | 0 | 0 | 0 | -208.0364 | 0 | 0 | 0 | Battery_PSH | 0 | -1 |  | 0 | -1 | -6412.686 | -6412.686 | 0 | 29213.3477 | 29213.3477 | 49.99 | 0 | 0 | 0 | 0 | 1058 | 0 | -0.029282 |  |  |  | 3077 | 1/1/2026 | 12/31/2055 | True | 0 | 0 | 0 | 0 | 0 | 0 | 0 |  | 0.5 | 0 | 0 | 0 | Unit | 1 |  | 2027 |  |  |  | 0 | 0 |  | Nominal ¦ 2/1/2021 3:52:31 PM | 3831 | 0 | 0 | 0 | 0 | 0
PSE_2021 IRP_V6 Balanced Portfolio_DR_020121 | Average | 2027 | PSE | ANRN 5804 | New Resource 5804 from 21IRPLiIon2hr_Balanced3 New Li Ion 2hr_Balanced3 | -0.732 | 24.5 | 25 | 25 | 0 | 0 | 0 | 0 | 4161 |  | 4161 | 2718.7815 | 1454.6702 | 1264.1113 | 0 | 3.1 | 0.124 | 0 |  | 2101.2996 | 0 | 2932.002 | -830.7025 | 0 | 0 | 0 | 0 | 0 | -279.9024 | 0 | 0 | 0 | Battery_PSH | 0 | -1 |  | 0 | -1 | -6412.2773 | -6412.2773 | 0 | 29211.4863 | 29211.4863 | 50 | 0 | 0 | 0 | 0 | 1053 | 0 | -0.02928 |  |  |  | 3046 | 1/1/2027 | 12/31/2056 | True | 0 | 0 | 0 | 0 | 0 | 0 | 0 |  | 0.5 | 0 | 0 | 0 | Unit | 1 |  | 2027 |  |  |  | 0 | 0 |  | Nominal ¦ 2/1/2021 3:52:31 PM | 3832 | 0 | 0 | 0 | 0 | 0
PSE_2021 IRP_V6 Balanced Portfolio_DR_020121 | Average | 2027 | PSE | ANRN 5805 | New Resource 5805 from 21IRPLiIon2hr_Balanced4 New Li Ion 2hr_Balanced4 | 0 | 0 | 0 | 0 | 0 | 0 | 0 | 0 | 0 |  | 0 | 0 | 0 | 0 | 0 | 0 | 1 | 0 |  | 0 | 0 | 0 | 0 | 0 | 0 | 0 | 0 | 0 | 0 | 0 | 0 | 0 | Battery_PSH | 0 | -1 |  | 0 | -1 | 0 | 0 | 0 | 0 | 0 | 0 | 0 | 0 | 0 | 0 | 0 | 0 |  |  |  |  | 0 | 1/1/2028 | 12/31/2057 | True | 0 | 0 | 0 | 0 | 0 | 0 | 0 |  | 0 | 0 | 0 | 0 | Unit | 1 |  | 2027 |  |  |  | 0 | 0 |  | Nominal ¦ 2/1/2021 3:52:31 PM | 3833 | 0 | 0 | 0 | 0 | 0
PSE_2021 IRP_V6 Balanced Portfolio_DR_020121 | Average | 2027 | PSE | ANRN 5806 | New Resource 5806 from 21IRPLiIon2hr_Balanced5 New Li Ion 2hr_Balanced5 | 0 | 0 | 0 | 0 | 0 | 0 | 0 | 0 | 0 |  | 0 | 0 | 0 | 0 | 0 | 0 | 1 | 0 |  | 0 | 0 | 0 | 0 | 0 | 0 | 0 | 0 | 0 | 0 | 0 | 0 | 0 | Battery_PSH | 0 | -1 |  | 0 | -1 | 0 | 0 | 0 | 0 | 0 | 0 | 0 | 0 | 0 | 0 | 0 | 0 |  |  |  |  | 0 | 1/1/2029 | 12/31/2058 | True | 0 | 0 | 0 | 0 | 0 | 0 | 0 |  | 0 | 0 | 0 | 0 | Unit | 1 |  | 2027 |  |  |  | 0 | 0 |  | Nominal ¦ 2/1/2021 3:52:31 PM | 3834 | 0 | 0 | 0 | 0 | 0
PSE_2021 IRP_V6 Balanced Portfolio_DR_020121 | Average | 2027 | PSE | ANRN 5807 | New Resource 5807 from 21IRPLiIon2hr_Balanced6 New Li Ion 2hr_Balanced6 | 0 | 0 | 0 | 0 | 0 | 0 | 0 | 0 | 0 |  | 0 | 0 | 0 | 0 | 0 | 0 | 1 | 0 |  | 0 | 0 | 0 | 0 | 0 | 0 | 0 | 0 | 0 | 0 | 0 | 0 | 0 | Battery_PSH | 0 | -1 |  | 0 | -1 | 0 | 0 | 0 | 0 | 0 | 0 | 0 | 0 | 0 | 0 | 0 | 0 |  |  |  |  | 0 | 1/1/2030 | 12/31/2059 | True | 0 | 0 | 0 | 0 | 0 | 0 | 0 |  | 0 | 0 | 0 | 0 | Unit | 1 |  | 2027 |  |  |  | 0 | 0 |  | Nominal ¦ 2/1/2021 3:52:31 PM | 3835 | 0 | 0 | 0 | 0 | 0
PSE_2021 IRP_V6 Balanced Portfolio_DR_020121 | Average | 2027 | PSE | ANRN 5808 | New Resource 5808 from 21IRPLiIon2hr_Balanced7 New Li Ion 2hr_Balanced7 | 0 | 0 | 0 | 0 | 0 | 0 | 0 | 0 | 0 |  | 0 | 0 | 0 | 0 | 0 | 0 | 1 | 0 |  | 0 | 0 | 0 | 0 | 0 | 0 | 0 | 0 | 0 | 0 | 0 | 0 | 0 | Battery_PSH | 0 | -1 |  | 0 | -1 | 0 | 0 | 0 | 0 | 0 | 0 | 0 | 0 | 0 | 0 | 0 | 0 |  |  |  |  | 0 | 1/1/2031 | 12/31/2060 | True | 0 | 0 | 0 | 0 | 0 | 0 | 0 |  | 0 | 0 | 0 | 0 | Unit | 1 |  | 2027 |  |  |  | 0 | 0 |  | Nominal ¦ 2/1/2021 3:52:31 PM | 3836 | 0 | 0 | 0 | 0 | 0
PSE_2021 IRP_V6 Balanced Portfolio_DR_020121 | Average | 2027 | PSE | ANRN 5809 | New Resource 5809 from 21IRP_GreenDirect4_Balanced Green Direct 4_WA Solar East (2027)_Balanced | 23.9556 | 23.9556 | 100 | 100 | 23.9556 | 0 | 0 | 0 | 0 | 0 | 0 | 8265.9463 | 6308.6128 | 1957.3336 | 0 | 4.8 | 0.048 | 0 | 0 | 27185.1914 | 2650.696 | 20752.457 | 3782.0371 | 0 | 0 | 0 | 0 | 0 | -18919.2441 | 0 | 0 | 0 | PV - Hydro dominated areas | 0 | -1 |  | 0 | -1 | 209851.1094 | 209851.1094 | 0 | 209851.1094 | 0 | 0 | 0 | 0 | 0 | 0 | 367 | 0 | 0.23956 | -90.1556 | 30.0623 | 129.5451 | 4320 | 1/1/2027 | 12/31/2056 | True | 0 | 0 | 0 | 0 | 0 | 0 | 0 |  | 76.0444 | 0 | 0 | 0 | Unit | 1 |  | 2027 |  |  |  | 0 | 0 |  | Nominal ¦ 2/1/2021 3:52:31 PM | 3837 | 0 | 0 | 0 | 0 | 0
PSE_2021 IRP_V6 Balanced Portfolio_DR_020121 | Average | 2027 | PSE | ANRN 5810 | New Resource 5810 from 21IRP_GreenDirect3_Balanced Green Direct 3_WA Wind (2025)_Balanced | 35.8729 | 35.8729 | 100 | 100 | 35.8729 | -23.3277 | -22.2169 | -22.2169 | 0 | 0 | 0 | 15800.6318 | 9643.1865 | 6157.4453 | 0 | 15.1 | 0.151 | 0 | -22.2169 | 30891.1816 | 4840.7295 | 21130.0488 | 4920.4019 | -6981.5908 | 0 | -6981.5908 | 0 | 0 | -8108.958 | 0 | 0 | 0 | Wind | 0 | -1 |  | 0 | -1 | 314246.9375 | 314246.9375 | 0 | 314246.9375 | 0 | 0 | 0 | 0 | 0 | 0 | 316 | 0 | 0.35873 | -25.8044 | 30.6867 | 76.0854 | 6091 | 1/1/2025 | 12/31/2054 | True | 0 | 0 | 0 | 0 | 0 | 0 | 0 |  | 64.1271 | 0 | 0 | 0 | Unit | 1 |  | 2027 |  |  |  | 0 | 0 |  | Nominal ¦ 2/1/2021 3:52:31 PM | 3838 | 0 | 0 | 0 | 0 | 0
PSE_2021 IRP_V6 Balanced Portfolio_DR_020121 | Average | 2027 | PSE | ANRN 5811 | New Resource 5811 from 21IRP_GreenDirect5_Balanced Green Direct 5_WA Wind (2030)_Balanced | 0 | 0 | 0 | 0 | 0 | 0 | 0 | 0 | 0 |  | 0 | 0 | 0 | 0 | 0 | 0 | 1 | 0 |  | 0 | 0 | 0 | 0 | 0 | 0 | 0 | 0 | 0 | 0 | 0 | 0 | 0 | Wind | 0 | -1 |  | 0 | -1 | 0 | 0 | 0 | 0 | 0 | 0 | 0 | 0 | 0 | 0 | 0 | 0 |  |  |  |  | 0 | 1/1/2030 | 12/31/2059 | True | 0 | 0 | 0 | 0 | 0 | 0 | 0 |  | 0 | 0 | 0 | 0 | Unit | 1 |  | 2027 |  |  |  | 0 | 0 |  | Nominal ¦ 2/1/2021 3:52:31 PM | 3839 | 0 | 0 | 0 | 0 | 0
PSE_2021 IRP_V6 Balanced Portfolio_DR_020121 | Average | 2028 | PSE | ANRN 11 | New Resource 11 from 21IRPFrame New Frame Peaker | 39.5376 | 231.3594 | 237 | 237 | 69.4078 | 34.4878 | 32.8455 | 40.8069 | 9805 | 9899.71 | 7305.5713 | 47174.1719 | 17661.7344 | 29512.4375 | 0 | 236.9 | 0.99958 | 0 | 43.0634 | 29819.2188 | -3366.3892 | 23012.8574 | 10172.75 | 3325.3994 | 3325.3994 | 0 | 0 | 0 | 10.8728 | 3.1853 | 11630.415 | 3438149 | WECC-OR/WA/IDNorth NaturalGas-Peaking | 3438149 | -1 |  | 0 | -1 | 347297.9688 | 347297.9688 | 0 | 347297.9688 | 0 | 0 | 1.2409 | 17.7368 | 0 | 2388.2666 | 250 | 0 | 0.16683 | 0.031307 | 50.8547 | 135.8007 | 1558 | 1/1/2026 | 12/31/2055 | True | 0 | 0 | 0 | 0 | 0 | 0 | 0 |  | 5.6406 | 0 | 0 | 0 | Unit | 1 |  | 2028 |  |  |  | 0 | 0 |  | Nominal ¦ 2/1/2021 3:52:31 PM | 260 | 0 | 0 | 307.2049 | 2081.0615 | 91245
PSE_2021 IRP_V6 Balanced Portfolio_DR_020121 | Average | 2028 | PSE | ANRN 71 | New Resource 71 from 21IRPFrame New Frame Peaker | 0 | 0 | 0 | 0 | 0 | 0 | 0 | 0 | 0 |  | 0 | 0 | 0 | 0 | 0 | 0 | 1 | 0 |  | 0 | 0 | 0 | 0 | 0 | 0 | 0 | 0 | 0 | 0 | 0 | 0 | 0 | WECC-OR/WA/IDNorth NaturalGas-Peaking | 0 | -1 |  | 0 | -1 | 0 | 0 | 0 | 0 | 0 | 0 | 0 | 0 | 0 | 0 | 0 | 0 |  |  |  |  | 0 | 1/1/2032 | 12/31/2061 | True | 0 | 0 | 0 | 0 | 0 | 0 | 0 |  | 0 | 0 | 0 | 0 | Unit | 1 |  | 2028 |  |  |  | 0 | 0 |  | Nominal ¦ 2/1/2021 3:52:31 PM | 261 | 0 | 0 | 0 | 0 | 0
PSE_2021 IRP_V6 Balanced Portfolio_DR_020121 | Average | 2028 | PSE | ANRN 131 | New Resource 131 from 21IRPFrame New Frame Peaker | 0 | 0 | 0 | 0 | 0 | 0 | 0 | 0 | 0 |  | 0 | 0 | 0 | 0 | 0 | 0 | 1 | 0 |  | 0 | 0 | 0 | 0 | 0 | 0 | 0 | 0 | 0 | 0 | 0 | 0 | 0 | WECC-OR/WA/IDNorth NaturalGas-Peaking | 0 | -1 |  | 0 | -1 | 0 | 0 | 0 | 0 | 0 | 0 | 0 | 0 | 0 | 0 | 0 | 0 |  |  |  |  | 0 | 1/1/2038 | 12/31/2067 | True | 0 | 0 | 0 | 0 | 0 | 0 | 0 |  | 0 | 0 | 0 | 0 | Unit | 1 |  | 2028 |  |  |  | 0 | 0 |  | Nominal ¦ 2/1/2021 3:52:31 PM | 262 | 0 | 0 | 0 | 0 | 0
PSE_2021 IRP_V6 Balanced Portfolio_DR_020121 | Average | 2028 | PSE | ANRN 181 | New Resource 181 from 21IRPFrame New Frame Peaker | 0 | 0 | 0 | 0 | 0 | 0 | 0 | 0 | 0 |  | 0 | 0 | 0 | 0 | 0 | 0 | 1 | 0 |  | 0 | 0 | 0 | 0 | 0 | 0 | 0 | 0 | 0 | 0 | 0 | 0 | 0 | WECC-OR/WA/IDNorth NaturalGas-Peaking | 0 | -1 |  | 0 | -1 | 0 | 0 | 0 | 0 | 0 | 0 | 0 | 0 | 0 | 0 | 0 | 0 |  |  |  |  | 0 | 1/1/2043 | 12/31/2072 | True | 0 | 0 | 0 | 0 | 0 | 0 | 0 |  | 0 | 0 | 0 | 0 | Unit | 1 |  | 2028 |  |  |  | 0 | 0 |  | Nominal ¦ 2/1/2021 3:52:31 PM | 263 | 0 | 0 | 0 | 0 | 0
PSE_2021 IRP_V6 Balanced Portfolio_DR_020121 | Average | 2028 | PSE | ANRN 279 | New Resource 279 from 21IRPRecip New Recip Peaker | 6.3498 | 17.5994 | 18.2 | 18.2 | 5.2798 | 33.8895 | 32.2757 | 36.2713 | 8361 | 8363.9512 | 7154.5713 | 5000.7998 | 2733.4871 | 2267.3125 | 0 | 18.2 | 1 | 0 | 37.0041 | 5880.8853 | 453.4624 | 4129.1924 | 1298.2305 | 478.5901 | 478.5901 | 0 | 0 | 0 | -2959.1938 | 3.3119 | 1585.3806 | 466514.875 | WECC-OR/WA/IDNorth NaturalGas-NonCycling | 466514.875 | -1 |  | 0 | -1 | 55776.8516 | 55776.8516 | 0 | 55776.8516 | 0 | 0 | 0.42122 | 36.168 | 0 | 15.1379 | 777 | 0 | 0.34889 | -53.0542 | 49.0076 | 142.7114 | 3177 | 1/1/2026 | 12/31/2055 | True | 0 | 0 | 0 | 0 | 0 | 0 | 0 |  | 0.6006 | 0 | 0 | 0 | Unit | 1 |  | 2028 |  |  |  | 0 | 0 |  | Nominal ¦ 2/1/2021 3:52:31 PM | 264 | 0 | 0 | 15.1379 | 0 | 4525.248
PSE_2021 IRP_V6 Balanced Portfolio_DR_020121 | Average | 2028 | PSE | ANRN 1377 | New Resource 1377 from 21IRPCCCT New CCCT + DF | 0 | 0 | 0 | 0 | 0 | 0 | 0 | 0 | 0 |  | 0 | 0 | 0 | 0 | 0 | 0 | 1 | 0 |  | 0 | 0 | 0 | 0 | 0 | 0 | 0 | 0 | 0 | 0 | 0 | 0 | 0 | WECC-OR/WA/IDNorth NaturalGas-NonCycling | 0 | -1 |  | 0 | -1 | 0 | 0 | 0 | 0 | 0 | 0 | 0 | 0 | 0 | 0 | 0 | 0 |  |  |  |  | 0 | 1/1/2046 | 12/31/2075 | True | 0 | 0 | 0 | 0 | 0 | 0 | 0 |  | 0 | 0 | 0 | 0 | Unit | 2 |  | 2028 |  |  |  | 0 | 0 |  | Nominal ¦ 2/1/2021 3:52:31 PM | 265 | 0 | 0 | 0 | 0 | 0
PSE_2021 IRP_V6 Balanced Portfolio_DR_020121 | Average | 2028 | PSE | ANRN 1377 | New Resource 1377 from 21IRPCCCT New CCCT + DF | 0 | 0 | 0 |  |  | 0 | 0 | 0 | 0 |  | 0 |  | 0 |  | 0 | [8 empty] | 0 | 0 | 0 | 0 | 0 |  | 0 | 0 | 0 | WECC-OR/WA/IDNorth NaturalGas-NonCycling | 0 |  |  | 0 |  | 0 | 0 | 0 | 0 | 0 |  | 0 |  |  |  | 0 | 0 |  |  |  |  | 0 | 1/1/2046 | 12/31/2075 | True | 0 |  | 0 |  | 0 |  | 0 |  | 0 | 0 | 0 |  | Segment | 2 | 1 | 2028 |  |  |  | 0 | 0 |  | Nominal ¦ 2/1/2021 3:52:31 PM | 266 |  |  | 0 | 0 | 0
PSE_2021 IRP_V6 Balanced Portfolio_DR_020121 | Average | 2028 | PSE | ANRN 1377 | New Resource 1377 from 21IRPCCCT New CCCT + DF | 0 | 0 | 0 |  |  | 0 | 0 | 0 | 0 |  | 0 |  | 0 |  | 0 | [8 empty] | 0 | 0 | 0 | 0 | 0 |  | 0 | 0 | 0 | WECC-OR/WA/IDNorth NaturalGas-NonCycling | 0 |  |  | 0 |  | 0 | 0 | 0 | 0 | 0 |  | 0 |  |  |  | 0 | 0 |  |  |  |  | 0 | 1/1/2046 | 12/31/2075 | True | 0 |  | 0 |  | 0 |  | 0 |  | 0 | 0 | 0 |  | Segment | 2 | 2 | 2028 |  |  |  | 0 | 0 |  | Nominal ¦ 2/1/2021 3:52:31 PM | 267 |  |  | 0 | 0 | 0
PSE_2021 IRP_V6 Balanced Portfolio_DR_020121 | Average | 2028 | PSE | ANRN 1378 | New Resource 1378 from 21IRPCCCT New CCCT + DF | 0 | 0 | 0 | 0 | 0 | 0 | 0 | 0 | 0 |  | 0 | 0 | 0 | 0 | 0 | 0 | 1 | 0 |  | 0 | 0 | 0 | 0 | 0 | 0 | 0 | 0 | 0 | 0 | 0 | 0 | 0 | WECC-OR/WA/IDNorth NaturalGas-NonCycling | 0 | -1 |  | 0 | -1 | 0 | 0 | 0 | 0 | 0 | 0 | 0 | 0 | 0 | 0 | 0 | 0 |  |  |  |  | 0 | 1/1/2046 | 12/31/2075 | True | 0 | 0 | 0 | 0 | 0 | 0 | 0 |  | 0 | 0 | 0 | 0 | Unit | 2 |  | 2028 |  |  |  | 0 | 0 |  | Nominal ¦ 2/1/2021 3:52:31 PM | 268 | 0 | 0 | 0 | 0 | 0
PSE_2021 IRP_V6 Balanced Portfolio_DR_020121 | Average | 2028 | PSE | ANRN 1378 | New Resource 1378 from 21IRPCCCT New CCCT + DF | 0 | 0 | 0 |  |  | 0 | 0 | 0 | 0 |  | 0 |  | 0 |  | 0 | [8 empty] | 0 | 0 | 0 | 0 | 0 |  | 0 | 0 | 0 | WECC-OR/WA/IDNorth NaturalGas-NonCycling | 0 |  |  | 0 |  | 0 | 0 | 0 | 0 | 0 |  | 0 |  |  |  | 0 | 0 |  |  |  |  | 0 | 1/1/2046 | 12/31/2075 | True | 0 |  | 0 |  | 0 |  | 0 |  | 0 | 0 | 0 |  | Segment | 2 | 1 | 2028 |  |  |  | 0 | 0 |  | Nominal ¦ 2/1/2021 3:52:31 PM | 269 |  |  | 0 | 0 | 0
PSE_2021 IRP_V6 Balanced Portfolio_DR_020121 | Average | 2028 | PSE | ANRN 1378 | New Resource 1378 from 21IRPCCCT New CCCT + DF | 0 | 0 | 0 |  |  | 0 | 0 | 0 | 0 |  | 0 |  | 0 |  | 0 | [8 empty] | 0 | 0 | 0 | 0 | 0 |  | 0 | 0 | 0 | WECC-OR/WA/IDNorth NaturalGas-NonCycling | 0 |  |  | 0 |  | 0 | 0 | 0 | 0 | 0 |  | 0 |  |  |  | 0 | 0 |  |  |  |  | 0 | 1/1/2046 | 12/31/2075 | True | 0 |  | 0 |  | 0 |  | 0 |  | 0 | 0 | 0 |  | Segment | 2 | 2 | 2028 |  |  |  | 0 | 0 |  | Nominal ¦ 2/1/2021 3:52:31 PM | 270 |  |  | 0 | 0 | 0
PSE_2021 IRP_V6 Balanced Portfolio_DR_020121 | Average | 2028 | PSE | ANRN 1409 | New Resource 1409 from 21IRPBiomass New Biomass | 0 | 0 | 0 | 0 | 0 | 0 | 0 | 0 | 0 |  | 0 | 0 | 0 | 0 | 0 | 0 | 1 | 0 |  | 0 | 0 | 0 | 0 | 0 | 0 | 0 | 0 | 0 | 0 | 0 | 0 | 0 | Other, Bio, ZZ, WC, WH | 0 | -1 |  | 0 | -1 | 0 | 0 | 0 | 0 | 0 | 0 | 0 | 0 | 0 | 0 | 0 | 0 |  |  |  |  | 0 | 1/1/2038 | 12/31/2067 | True | 0 | 0 | 0 | 0 | 0 | 0 | 0 | PSE_RPS | 0 | 0 | 0 | 0 | Unit | 1 |  | 2028 |  |  |  | 0 | 0 |  | Nominal ¦ 2/1/2021 3:52:31 PM | 271 | 0 | 0 | 0 | 0 | 0
PSE_2021 IRP_V6 Balanced Portfolio_DR_020121 | Average | 2028 | PSE | ANRN 1411 | New Resource 1411 from 21IRPBiomass New Biomass | 0 | 0 | 0 | 0 | 0 | 0 | 0 | 0 | 0 |  | 0 | 0 | 0 | 0 | 0 | 0 | 1 | 0 |  | 0 | 0 | 0 | 0 | 0 | 0 | 0 | 0 | 0 | 0 | 0 | 0 | 0 | Other, Bio, ZZ, WC, WH | 0 | -1 |  | 0 | -1 | 0 | 0 | 0 | 0 | 0 | 0 | 0 | 0 | 0 | 0 | 0 | 0 |  |  |  |  | 0 | 1/1/2039 | 12/31/2068 | True | 0 | 0 | 0 | 0 | 0 | 0 | 0 | PSE_RPS | 0 | 0 | 0 | 0 | Unit | 1 |  | 2028 |  |  |  | 0 | 0 |  | Nominal ¦ 2/1/2021 3:52:31 PM | 272 | 0 | 0 | 0 | 0 | 0
PSE_2021 IRP_V6 Balanced Portfolio_DR_020121 | Average | 2028 | PSE | ANRN 1415 | New Resource 1415 from 21IRPBiomass New Biomass | 0 | 0 | 0 | 0 | 0 | 0 | 0 | 0 | 0 |  | 0 | 0 | 0 | 0 | 0 | 0 | 1 | 0 |  | 0 | 0 | 0 | 0 | 0 | 0 | 0 | 0 | 0 | 0 | 0 | 0 | 0 | Other, Bio, ZZ, WC, WH | 0 | -1 |  | 0 | -1 | 0 | 0 | 0 | 0 | 0 | 0 | 0 | 0 | 0 | 0 | 0 | 0 |  |  |  |  | 0 | 1/1/2041 | 12/31/2070 | True | 0 | 0 | 0 | 0 | 0 | 0 | 0 | PSE_RPS | 0 | 0 | 0 | 0 | Unit | 1 |  | 2028 |  |  |  | 0 | 0 |  | Nominal ¦ 2/1/2021 3:52:31 PM | 273 | 0 | 0 | 0 | 0 | 0
PSE_2021 IRP_V6 Balanced Portfolio_DR_020121 | Average | 2028 | PSE | ANRN 1416 | New Resource 1416 from 21IRPBiomass New Biomass | 0 | 0 | 0 | 0 | 0 | 0 | 0 | 0 | 0 |  | 0 | 0 | 0 | 0 | 0 | 0 | 1 | 0 |  | 0 | 0 | 0 | 0 | 0 | 0 | 0 | 0 | 0 | 0 | 0 | 0 | 0 | Other, Bio, ZZ, WC, WH | 0 | -1 |  | 0 | -1 | 0 | 0 | 0 | 0 | 0 | 0 | 0 | 0 | 0 | 0 | 0 | 0 |  |  |  |  | 0 | 1/1/2041 | 12/31/2070 | True | 0 | 0 | 0 | 0 | 0 | 0 | 0 | PSE_RPS | 0 | 0 | 0 | 0 | Unit | 1 |  | 2028 |  |  |  | 0 | 0 |  | Nominal ¦ 2/1/2021 3:52:31 PM | 274 | 0 | 0 | 0 | 0 | 0
PSE_2021 IRP_V6 Balanced Portfolio_DR_020121 | Average | 2028 | PSE | ANRN 1417 | New Resource 1417 from 21IRPBiomass New Biomass | 0 | 0 | 0 | 0 | 0 | 0 | 0 | 0 | 0 |  | 0 | 0 | 0 | 0 | 0 | 0 | 1 | 0 |  | 0 | 0 | 0 | 0 | 0 | 0 | 0 | 0 | 0 | 0 | 0 | 0 | 0 | Other, Bio, ZZ, WC, WH | 0 | -1 |  | 0 | -1 | 0 | 0 | 0 | 0 | 0 | 0 | 0 | 0 | 0 | 0 | 0 | 0 |  |  |  |  | 0 | 1/1/2042 | 12/31/2071 | True | 0 | 0 | 0 | 0 | 0 | 0 | 0 | PSE_RPS | 0 | 0 | 0 | 0 | Unit | 1 |  | 2028 |  |  |  | 0 | 0 |  | Nominal ¦ 2/1/2021 3:52:31 PM | 275 | 0 | 0 | 0 | 0 | 0
PSE_2021 IRP_V6 Balanced Portfolio_DR_020121 | Average | 2028 | PSE | ANRN 1421 | New Resource 1421 from 21IRPBiomass New Biomass | 0 | 0 | 0 | 0 | 0 | 0 | 0 | 0 | 0 |  | 0 | 0 | 0 | 0 | 0 | 0 | 1 | 0 |  | 0 | 0 | 0 | 0 | 0 | 0 | 0 | 0 | 0 | 0 | 0 | 0 | 0 | Other, Bio, ZZ, WC, WH | 0 | -1 |  | 0 | -1 | 0 | 0 | 0 | 0 | 0 | 0 | 0 | 0 | 0 | 0 | 0 | 0 |  |  |  |  | 0 | 1/1/2044 | 12/31/2073 | True | 0 | 0 | 0 | 0 | 0 | 0 | 0 | PSE_RPS | 0 | 0 | 0 | 0 | Unit | 1 |  | 2028 |  |  |  | 0 | 0 |  | Nominal ¦ 2/1/2021 3:52:31 PM | 276 | 0 | 0 | 0 | 0 | 0
PSE_2021 IRP_V6 Balanced Portfolio_DR_020121 | Average | 2028 | PSE | ANRN 1423 | New Resource 1423 from 21IRPBiomass New Biomass | 0 | 0 | 0 | 0 | 0 | 0 | 0 | 0 | 0 |  | 0 | 0 | 0 | 0 | 0 | 0 | 1 | 0 |  | 0 | 0 | 0 | 0 | 0 | 0 | 0 | 0 | 0 | 0 | 0 | 0 | 0 | Other, Bio, ZZ, WC, WH | 0 | -1 |  | 0 | -1 | 0 | 0 | 0 | 0 | 0 | 0 | 0 | 0 | 0 | 0 | 0 | 0 |  |  |  |  | 0 | 1/1/2045 | 12/31/2074 | True | 0 | 0 | 0 | 0 | 0 | 0 | 0 | PSE_RPS | 0 | 0 | 0 | 0 | Unit | 1 |  | 2028 |  |  |  | 0 | 0 |  | Nominal ¦ 2/1/2021 3:52:31 PM | 277 | 0 | 0 | 0 | 0 | 0
PSE_2021 IRP_V6 Balanced Portfolio_DR_020121 | Average | 2028 | PSE | ANRN 1425 | New Resource 1425 from 21IRPBiomass New Biomass | 0 | 0 | 0 | 0 | 0 | 0 | 0 | 0 | 0 |  | 0 | 0 | 0 | 0 | 0 | 0 | 1 | 0 |  | 0 | 0 | 0 | 0 | 0 | 0 | 0 | 0 | 0 | 0 | 0 | 0 | 0 | Other, Bio, ZZ, WC, WH | 0 | -1 |  | 0 | -1 | 0 | 0 | 0 | 0 | 0 | 0 | 0 | 0 | 0 | 0 | 0 | 0 |  |  |  |  | 0 | 1/1/2046 | 12/31/2075 | True | 0 | 0 | 0 | 0 | 0 | 0 | 0 | PSE_RPS | 0 | 0 | 0 | 0 | Unit | 1 |  | 2028 |  |  |  | 0 | 0 |  | Nominal ¦ 2/1/2021 3:52:31 PM | 278 | 0 | 0 | 0 | 0 | 0
PSE_2021 IRP_V6 Balanced Portfolio_DR_020121 | Average | 2028 | PSE | ANRN 1426 | New Resource 1426 from 21IRPBiomass New Biomass | 0 | 0 | 0 | 0 | 0 | 0 | 0 | 0 | 0 |  | 0 | 0 | 0 | 0 | 0 | 0 | 1 | 0 |  | 0 | 0 | 0 | 0 | 0 | 0 | 0 | 0 | 0 | 0 | 0 | 0 | 0 | Other, Bio, ZZ, WC, WH | 0 | -1 |  | 0 | -1 | 0 | 0 | 0 | 0 | 0 | 0 | 0 | 0 | 0 | 0 | 0 | 0 |  |  |  |  | 0 | 1/1/2046 | 12/31/2075 | True | 0 | 0 | 0 | 0 | 0 | 0 | 0 | PSE_RPS | 0 | 0 | 0 | 0 | Unit | 1 |  | 2028 |  |  |  | 0 | 0 |  | Nominal ¦ 2/1/2021 3:52:31 PM | 279 | 0 | 0 | 0 | 0 | 0
PSE_2021 IRP_V6 Balanced Portfolio_DR_020121 | Average | 2028 | PSE | ANRN 1569 | New Resource 1569 from 21IRPLiIon2hr New Li Ion 2hr | 0 | 0 | 0 | 0 | 0 | 0 | 0 | 0 | 0 |  | 0 | 0 | 0 | 0 | 0 | 0 | 1 | 0 |  | 0 | 0 | 0 | 0 | 0 | 0 | 0 | 0 | 0 | 0 | 0 | 0 | 0 | Battery_PSH | 0 | -1 |  | 0 | -1 | 0 | 0 | 0 | 0 | 0 | 0 | 0 | 0 | 0 | 0 | 0 | 0 |  |  |  |  | 0 | 1/1/2030 | 12/31/2059 | True | 0 | 0 | 0 | 0 | 0 | 0 | 0 |  | 0 | 0 | 0 | 0 | Unit | 1 |  | 2028 |  |  |  | 0 | 0 |  | Nominal ¦ 2/1/2021 3:52:31 PM | 280 | 0 | 0 | 0 | 0 | 0
PSE_2021 IRP_V6 Balanced Portfolio_DR_020121 | Average | 2028 | PSE | ANRN 2789 | New Resource 2789 from 21IRPFlow4hr New Flow 4hr | 0 | 0 | 0 | 0 | 0 | 0 | 0 | 0 | 0 |  | 0 | 0 | 0 | 0 | 0 | 0 | 1 | 0 |  | 0 | 0 | 0 | 0 | 0 | 0 | 0 | 0 | 0 | 0 | 0 | 0 | 0 | Battery_PSH | 0 | -1 |  | 0 | -1 | 0 | 0 | 0 | 0 | 0 | 0 | 0 | 0 | 0 | 0 | 0 | 0 |  |  |  |  | 0 | 1/1/2041 | 12/31/2070 | True | 0 | 0 | 0 | 0 | 0 | 0 | 0 |  | 0 | 0 | 0 | 0 | Unit | 1 |  | 2028 |  |  |  | 0 | 0 |  | Nominal ¦ 2/1/2021 3:52:31 PM | 281 | 0 | 0 | 0 | 0 | 0
PSE_2021 IRP_V6 Balanced Portfolio_DR_020121 | Average | 2028 | PSE | ANRN 2809 | New Resource 2809 from 21IRPFlow4hr New Flow 4hr | 0 | 0 | 0 | 0 | 0 | 0 | 0 | 0 | 0 |  | 0 | 0 | 0 | 0 | 0 | 0 | 1 | 0 |  | 0 | 0 | 0 | 0 | 0 | 0 | 0 | 0 | 0 | 0 | 0 | 0 | 0 | Battery_PSH | 0 | -1 |  | 0 | -1 | 0 | 0 | 0 | 0 | 0 | 0 | 0 | 0 | 0 | 0 | 0 | 0 |  |  |  |  | 0 | 1/1/2042 | 12/31/2071 | True | 0 | 0 | 0 | 0 | 0 | 0 | 0 |  | 0 | 0 | 0 | 0 | Unit | 1 |  | 2028 |  |  |  | 0 | 0 |  | Nominal ¦ 2/1/2021 3:52:31 PM | 282 | 0 | 0 | 0 | 0 | 0
PSE_2021 IRP_V6 Balanced Portfolio_DR_020121 | Average | 2028 | PSE | ANRN 2810 | New Resource 2810 from 21IRPFlow4hr New Flow 4hr | 0 | 0 | 0 | 0 | 0 | 0 | 0 | 0 | 0 |  | 0 | 0 | 0 | 0 | 0 | 0 | 1 | 0 |  | 0 | 0 | 0 | 0 | 0 | 0 | 0 | 0 | 0 | 0 | 0 | 0 | 0 | Battery_PSH | 0 | -1 |  | 0 | -1 | 0 | 0 | 0 | 0 | 0 | 0 | 0 | 0 | 0 | 0 | 0 | 0 |  |  |  |  | 0 | 1/1/2042 | 12/31/2071 | True | 0 | 0 | 0 | 0 | 0 | 0 | 0 |  | 0 | 0 | 0 | 0 | Unit | 1 |  | 2028 |  |  |  | 0 | 0 |  | Nominal ¦ 2/1/2021 3:52:31 PM | 283 | 0 | 0 | 0 | 0 | 0
PSE_2021 IRP_V6 Balanced Portfolio_DR_020121 | Average | 2028 | PSE | ANRN 2829 | New Resource 2829 from 21IRPFlow4hr New Flow 4hr | 0 | 0 | 0 | 0 | 0 | 0 | 0 | 0 | 0 |  | 0 | 0 | 0 | 0 | 0 | 0 | 1 | 0 |  | 0 | 0 | 0 | 0 | 0 | 0 | 0 | 0 | 0 | 0 | 0 | 0 | 0 | Battery_PSH | 0 | -1 |  | 0 | -1 | 0 | 0 | 0 | 0 | 0 | 0 | 0 | 0 | 0 | 0 | 0 | 0 |  |  |  |  | 0 | 1/1/2043 | 12/31/2072 | True | 0 | 0 | 0 | 0 | 0 | 0 | 0 |  | 0 | 0 | 0 | 0 | Unit | 1 |  | 2028 |  |  |  | 0 | 0 |  | Nominal ¦ 2/1/2021 3:52:31 PM | 284 | 0 | 0 | 0 | 0 | 0
PSE_2021 IRP_V6 Balanced Portfolio_DR_020121 | Average | 2028 | PSE | ANRN 2830 | New Resource 2830 from 21IRPFlow4hr New Flow 4hr | 0 | 0 | 0 | 0 | 0 | 0 | 0 | 0 | 0 |  | 0 | 0 | 0 | 0 | 0 | 0 | 1 | 0 |  | 0 | 0 | 0 | 0 | 0 | 0 | 0 | 0 | 0 | 0 | 0 | 0 | 0 | Battery_PSH | 0 | -1 |  | 0 | -1 | 0 | 0 | 0 | 0 | 0 | 0 | 0 | 0 | 0 | 0 | 0 | 0 |  |  |  |  | 0 | 1/1/2043 | 12/31/2072 | True | 0 | 0 | 0 | 0 | 0 | 0 | 0 |  | 0 | 0 | 0 | 0 | Unit | 1 |  | 2028 |  |  |  | 0 | 0 |  | Nominal ¦ 2/1/2021 3:52:31 PM | 285 | 0 | 0 | 0 | 0 | 0
PSE_2021 IRP_V6 Balanced Portfolio_DR_020121 | Average | 2028 | PSE | ANRN 2831 | New Resource 2831 from 21IRPFlow4hr New Flow 4hr | 0 | 0 | 0 | 0 | 0 | 0 | 0 | 0 | 0 |  | 0 | 0 | 0 | 0 | 0 | 0 | 1 | 0 |  | 0 | 0 | 0 | 0 | 0 | 0 | 0 | 0 | 0 | 0 | 0 | 0 | 0 | Battery_PSH | 0 | -1 |  | 0 | -1 | 0 | 0 | 0 | 0 | 0 | 0 | 0 | 0 | 0 | 0 | 0 | 0 |  |  |  |  | 0 | 1/1/2043 | 12/31/2072 | True | 0 | 0 | 0 | 0 | 0 | 0 | 0 |  | 0 | 0 | 0 | 0 | Unit | 1 |  | 2028 |  |  |  | 0 | 0 |  | Nominal ¦ 2/1/2021 3:52:31 PM | 286 | 0 | 0 | 0 | 0 | 0
PSE_2021 IRP_V6 Balanced Portfolio_DR_020121 | Average | 2028 | PSE | ANRN 2849 | New Resource 2849 from 21IRPFlow4hr New Flow 4hr | 0 | 0 | 0 | 0 | 0 | 0 | 0 | 0 | 0 |  | 0 | 0 | 0 | 0 | 0 | 0 | 1 | 0 |  | 0 | 0 | 0 | 0 | 0 | 0 | 0 | 0 | 0 | 0 | 0 | 0 | 0 | Battery_PSH | 0 | -1 |  | 0 | -1 | 0 | 0 | 0 | 0 | 0 | 0 | 0 | 0 | 0 | 0 | 0 | 0 |  |  |  |  | 0 | 1/1/2044 | 12/31/2073 | True | 0 | 0 | 0 | 0 | 0 | 0 | 0 |  | 0 | 0 | 0 | 0 | Unit | 1 |  | 2028 |  |  |  | 0 | 0 |  | Nominal ¦ 2/1/2021 3:52:31 PM | 287 | 0 | 0 | 0 | 0 | 0
PSE_2021 IRP_V6 Balanced Portfolio_DR_020121 | Average | 2028 | PSE | ANRN 2850 | New Resource 2850 from 21IRPFlow4hr New Flow 4hr | 0 | 0 | 0 | 0 | 0 | 0 | 0 | 0 | 0 |  | 0 | 0 | 0 | 0 | 0 | 0 | 1 | 0 |  | 0 | 0 | 0 | 0 | 0 | 0 | 0 | 0 | 0 | 0 | 0 | 0 | 0 | Battery_PSH | 0 | -1 |  | 0 | -1 | 0 | 0 | 0 | 0 | 0 | 0 | 0 | 0 | 0 | 0 | 0 | 0 |  |  |  |  | 0 | 1/1/2044 | 12/31/2073 | True | 0 | 0 | 0 | 0 | 0 | 0 | 0 |  | 0 | 0 | 0 | 0 | Unit | 1 |  | 2028 |  |  |  | 0 | 0 |  | Nominal ¦ 2/1/2021 3:52:31 PM | 288 | 0 | 0 | 0 | 0 | 0
PSE_2021 IRP_V6 Balanced Portfolio_DR_020121 | Average | 2028 | PSE | ANRN 2851 | New Resource 2851 from 21IRPFlow4hr New Flow 4hr | 0 | 0 | 0 | 0 | 0 | 0 | 0 | 0 | 0 |  | 0 | 0 | 0 | 0 | 0 | 0 | 1 | 0 |  | 0 | 0 | 0 | 0 | 0 | 0 | 0 | 0 | 0 | 0 | 0 | 0 | 0 | Battery_PSH | 0 | -1 |  | 0 | -1 | 0 | 0 | 0 | 0 | 0 | 0 | 0 | 0 | 0 | 0 | 0 | 0 |  |  |  |  | 0 | 1/1/2044 | 12/31/2073 | True | 0 | 0 | 0 | 0 | 0 | 0 | 0 |  | 0 | 0 | 0 | 0 | Unit | 1 |  | 2028 |  |  |  | 0 | 0 |  | Nominal ¦ 2/1/2021 3:52:31 PM | 289 | 0 | 0 | 0 | 0 | 0
PSE_2021 IRP_V6 Balanced Portfolio_DR_020121 | Average | 2028 | PSE | ANRN 2852 | New Resource 2852 from 21IRPFlow4hr New Flow 4hr | 0 | 0 | 0 | 0 | 0 | 0 | 0 | 0 | 0 |  | 0 | 0 | 0 | 0 | 0 | 0 | 1 | 0 |  | 0 | 0 | 0 | 0 | 0 | 0 | 0 | 0 | 0 | 0 | 0 | 0 | 0 | Battery_PSH | 0 | -1 |  | 0 | -1 | 0 | 0 | 0 | 0 | 0 | 0 | 0 | 0 | 0 | 0 | 0 | 0 |  |  |  |  | 0 | 1/1/2044 | 12/31/2073 | True | 0 | 0 | 0 | 0 | 0 | 0 | 0 |  | 0 | 0 | 0 | 0 | Unit | 1 |  | 2028 |  |  |  | 0 | 0 |  | Nominal ¦ 2/1/2021 3:52:31 PM | 290 | 0 | 0 | 0 | 0 | 0
PSE_2021 IRP_V6 Balanced Portfolio_DR_020121 | Average | 2028 | PSE | ANRN 2889 | New Resource 2889 from 21IRPFlow4hr New Flow 4hr | 0 | 0 | 0 | 0 | 0 | 0 | 0 | 0 | 0 |  | 0 | 0 | 0 | 0 | 0 | 0 | 1 | 0 |  | 0 | 0 | 0 | 0 | 0 | 0 | 0 | 0 | 0 | 0 | 0 | 0 | 0 | Battery_PSH | 0 | -1 |  | 0 | -1 | 0 | 0 | 0 | 0 | 0 | 0 | 0 | 0 | 0 | 0 | 0 | 0 |  |  |  |  | 0 | 1/1/2046 | 12/31/2075 | True | 0 | 0 | 0 | 0 | 0 | 0 | 0 |  | 0 | 0 | 0 | 0 | Unit | 1 |  | 2028 |  |  |  | 0 | 0 |  | Nominal ¦ 2/1/2021 3:52:31 PM | 291 | 0 | 0 | 0 | 0 | 0
PSE_2021 IRP_V6 Balanced Portfolio_DR_020121 | Average | 2028 | PSE | ANRN 2890 | New Resource 2890 from 21IRPFlow4hr New Flow 4hr | 0 | 0 | 0 | 0 | 0 | 0 | 0 | 0 | 0 |  | 0 | 0 | 0 | 0 | 0 | 0 | 1 | 0 |  | 0 | 0 | 0 | 0 | 0 | 0 | 0 | 0 | 0 | 0 | 0 | 0 | 0 | Battery_PSH | 0 | -1 |  | 0 | -1 | 0 | 0 | 0 | 0 | 0 | 0 | 0 | 0 | 0 | 0 | 0 | 0 |  |  |  |  | 0 | 1/1/2046 | 12/31/2075 | True | 0 | 0 | 0 | 0 | 0 | 0 | 0 |  | 0 | 0 | 0 | 0 | Unit | 1 |  | 2028 |  |  |  | 0 | 0 |  | Nominal ¦ 2/1/2021 3:52:31 PM | 292 | 0 | 0 | 0 | 0 | 0
PSE_2021 IRP_V6 Balanced Portfolio_DR_020121 | Average | 2028 | PSE | ANRN 2891 | New Resource 2891 from 21IRPFlow4hr New Flow 4hr | 0 | 0 | 0 | 0 | 0 | 0 | 0 | 0 | 0 |  | 0 | 0 | 0 | 0 | 0 | 0 | 1 | 0 |  | 0 | 0 | 0 | 0 | 0 | 0 | 0 | 0 | 0 | 0 | 0 | 0 | 0 | Battery_PSH | 0 | -1 |  | 0 | -1 | 0 | 0 | 0 | 0 | 0 | 0 | 0 | 0 | 0 | 0 | 0 | 0 |  |  |  |  | 0 | 1/1/2046 | 12/31/2075 | True | 0 | 0 | 0 | 0 | 0 | 0 | 0 |  | 0 | 0 | 0 | 0 | Unit | 1 |  | 2028 |  |  |  | 0 | 0 |  | Nominal ¦ 2/1/2021 3:52:31 PM | 293 | 0 | 0 | 0 | 0 | 0
PSE_2021 IRP_V6 Balanced Portfolio_DR_020121 | Average | 2028 | PSE | ANRN 2909 | New Resource 2909 from 21IRPFlow4hr New Flow 4hr | 0 | 0 | 0 | 0 | 0 | 0 | 0 | 0 | 0 |  | 0 | 0 | 0 | 0 | 0 | 0 | 1 | 0 |  | 0 | 0 | 0 | 0 | 0 | 0 | 0 | 0 | 0 | 0 | 0 | 0 | 0 | Battery_PSH | 0 | -1 |  | 0 | -1 | 0 | 0 | 0 | 0 | 0 | 0 | 0 | 0 | 0 | 0 | 0 | 0 |  |  |  |  | 0 | 1/1/2047 | 12/31/2076 | True | 0 | 0 | 0 | 0 | 0 | 0 | 0 |  | 0 | 0 | 0 | 0 | Unit | 1 |  | 2028 |  |  |  | 0 | 0 |  | Nominal ¦ 2/1/2021 3:52:31 PM | 294 | 0 | 0 | 0 | 0 | 0
PSE_2021 IRP_V6 Balanced Portfolio_DR_020121 | Average | 2028 | PSE | ANRN 2910 | New Resource 2910 from 21IRPFlow4hr New Flow 4hr | 0 | 0 | 0 | 0 | 0 | 0 | 0 | 0 | 0 |  | 0 | 0 | 0 | 0 | 0 | 0 | 1 | 0 |  | 0 | 0 | 0 | 0 | 0 | 0 | 0 | 0 | 0 | 0 | 0 | 0 | 0 | Battery_PSH | 0 | -1 |  | 0 | -1 | 0 | 0 | 0 | 0 | 0 | 0 | 0 | 0 | 0 | 0 | 0 | 0 |  |  |  |  | 0 | 1/1/2047 | 12/31/2076 | True | 0 | 0 | 0 | 0 | 0 | 0 | 0 |  | 0 | 0 | 0 | 0 | Unit | 1 |  | 2028 |  |  |  | 0 | 0 |  | Nominal ¦ 2/1/2021 3:52:31 PM | 295 | 0 | 0 | 0 | 0 | 0
PSE_2021 IRP_V6 Balanced Portfolio_DR_020121 | Average | 2028 | PSE | ANRN 2911 | New Resource 2911 from 21IRPFlow4hr New Flow 4hr | 0 | 0 | 0 | 0 | 0 | 0 | 0 | 0 | 0 |  | 0 | 0 | 0 | 0 | 0 | 0 | 1 | 0 |  | 0 | 0 | 0 | 0 | 0 | 0 | 0 | 0 | 0 | 0 | 0 | 0 | 0 | Battery_PSH | 0 | -1 |  | 0 | -1 | 0 | 0 | 0 | 0 | 0 | 0 | 0 | 0 | 0 | 0 | 0 | 0 |  |  |  |  | 0 | 1/1/2047 | 12/31/2076 | True | 0 | 0 | 0 | 0 | 0 | 0 | 0 |  | 0 | 0 | 0 | 0 | Unit | 1 |  | 2028 |  |  |  | 0 | 0 |  | Nominal ¦ 2/1/2021 3:52:31 PM | 296 | 0 | 0 | 0 | 0 | 0
PSE_2021 IRP_V6 Balanced Portfolio_DR_020121 | Average | 2028 | PSE | ANRN 2912 | New Resource 2912 from 21IRPFlow4hr New Flow 4hr | 0 | 0 | 0 | 0 | 0 | 0 | 0 | 0 | 0 |  | 0 | 0 | 0 | 0 | 0 | 0 | 1 | 0 |  | 0 | 0 | 0 | 0 | 0 | 0 | 0 | 0 | 0 | 0 | 0 | 0 | 0 | Battery_PSH | 0 | -1 |  | 0 | -1 | 0 | 0 | 0 | 0 | 0 | 0 | 0 | 0 | 0 | 0 | 0 | 0 |  |  |  |  | 0 | 1/1/2047 | 12/31/2076 | True | 0 | 0 | 0 | 0 | 0 | 0 | 0 |  | 0 | 0 | 0 | 0 | Unit | 1 |  | 2028 |  |  |  | 0 | 0 |  | Nominal ¦ 2/1/2021 3:52:31 PM | 297 | 0 | 0 | 0 | 0 | 0
PSE_2021 IRP_V6 Balanced Portfolio_DR_020121 | Average | 2028 | PSE | ANRN 3409 | New Resource 3409 from 21IRPFlow6hr New Flow 6hr | 0 | 0 | 0 | 0 | 0 | 0 | 0 | 0 | 0 |  | 0 | 0 | 0 | 0 | 0 | 0 | 1 | 0 |  | 0 | 0 | 0 | 0 | 0 | 0 | 0 | 0 | 0 | 0 | 0 | 0 | 0 | Battery_PSH | 0 | -1 |  | 0 | -1 | 0 | 0 | 0 | 0 | 0 | 0 | 0 | 0 | 0 | 0 | 0 | 0 |  |  |  |  | 0 | 1/1/2047 | 12/31/2076 | True | 0 | 0 | 0 | 0 | 0 | 0 | 0 |  | 0 | 0 | 0 | 0 | Unit | 1 |  | 2028 |  |  |  | 0 | 0 |  | Nominal ¦ 2/1/2021 3:52:31 PM | 298 | 0 | 0 | 0 | 0 | 0
PSE_2021 IRP_V6 Balanced Portfolio_DR_020121 | Average | 2028 | PSE | ANRN 3410 | New Resource 3410 from 21IRPFlow6hr New Flow 6hr | 0 | 0 | 0 | 0 | 0 | 0 | 0 | 0 | 0 |  | 0 | 0 | 0 | 0 | 0 | 0 | 1 | 0 |  | 0 | 0 | 0 | 0 | 0 | 0 | 0 | 0 | 0 | 0 | 0 | 0 | 0 | Battery_PSH | 0 | -1 |  | 0 | -1 | 0 | 0 | 0 | 0 | 0 | 0 | 0 | 0 | 0 | 0 | 0 | 0 |  |  |  |  | 0 | 1/1/2047 | 12/31/2076 | True | 0 | 0 | 0 | 0 | 0 | 0 | 0 |  | 0 | 0 | 0 | 0 | Unit | 1 |  | 2028 |  |  |  | 0 | 0 |  | Nominal ¦ 2/1/2021 3:52:31 PM | 299 | 0 | 0 | 0 | 0 | 0
PSE_2021 IRP_V6 Balanced Portfolio_DR_020121 | Average | 2028 | PSE | ANRN 3411 | New Resource 3411 from 21IRPFlow6hr New Flow 6hr | 0 | 0 | 0 | 0 | 0 | 0 | 0 | 0 | 0 |  | 0 | 0 | 0 | 0 | 0 | 0 | 1 | 0 |  | 0 | 0 | 0 | 0 | 0 | 0 | 0 | 0 | 0 | 0 | 0 | 0 | 0 | Battery_PSH | 0 | -1 |  | 0 | -1 | 0 | 0 | 0 | 0 | 0 | 0 | 0 | 0 | 0 | 0 | 0 | 0 |  |  |  |  | 0 | 1/1/2047 | 12/31/2076 | True | 0 | 0 | 0 | 0 | 0 | 0 | 0 |  | 0 | 0 | 0 | 0 | Unit | 1 |  | 2028 |  |  |  | 0 | 0 |  | Nominal ¦ 2/1/2021 3:52:31 PM | 300 | 0 | 0 | 0 | 0 | 0
PSE_2021 IRP_V6 Balanced Portfolio_DR_020121 | Average | 2028 | PSE | ANRN 3412 | New Resource 3412 from 21IRPFlow6hr New Flow 6hr | 0 | 0 | 0 | 0 | 0 | 0 | 0 | 0 | 0 |  | 0 | 0 | 0 | 0 | 0 | 0 | 1 | 0 |  | 0 | 0 | 0 | 0 | 0 | 0 | 0 | 0 | 0 | 0 | 0 | 0 | 0 | Battery_PSH | 0 | -1 |  | 0 | -1 | 0 | 0 | 0 | 0 | 0 | 0 | 0 | 0 | 0 | 0 | 0 | 0 |  |  |  |  | 0 | 1/1/2047 | 12/31/2076 | True | 0 | 0 | 0 | 0 | 0 | 0 | 0 |  | 0 | 0 | 0 | 0 | Unit | 1 |  | 2028 |  |  |  | 0 | 0 |  | Nominal ¦ 2/1/2021 3:52:31 PM | 301 | 0 | 0 | 0 | 0 | 0
PSE_2021 IRP_V6 Balanced Portfolio_DR_020121 | Average | 2028 | PSE | ANRN 3413 | New Resource 3413 from 21IRPFlow6hr New Flow 6hr | 0 | 0 | 0 | 0 | 0 | 0 | 0 | 0 | 0 |  | 0 | 0 | 0 | 0 | 0 | 0 | 1 | 0 |  | 0 | 0 | 0 | 0 | 0 | 0 | 0 | 0 | 0 | 0 | 0 | 0 | 0 | Battery_PSH | 0 | -1 |  | 0 | -1 | 0 | 0 | 0 | 0 | 0 | 0 | 0 | 0 | 0 | 0 | 0 | 0 |  |  |  |  | 0 | 1/1/2047 | 12/31/2076 | True | 0 | 0 | 0 | 0 | 0 | 0 | 0 |  | 0 | 0 | 0 | 0 | Unit | 1 |  | 2028 |  |  |  | 0 | 0 |  | Nominal ¦ 2/1/2021 3:52:31 PM | 302 | 0 | 0 | 0 | 0 | 0
PSE_2021 IRP_V6 Balanced Portfolio_DR_020121 | Average | 2028 | PSE | ANRN 3414 | New Resource 3414 from 21IRPFlow6hr New Flow 6hr | 0 | 0 | 0 | 0 | 0 | 0 | 0 | 0 | 0 |  | 0 | 0 | 0 | 0 | 0 | 0 | 1 | 0 |  | 0 | 0 | 0 | 0 | 0 | 0 | 0 | 0 | 0 | 0 | 0 | 0 | 0 | Battery_PSH | 0 | -1 |  | 0 | -1 | 0 | 0 | 0 | 0 | 0 | 0 | 0 | 0 | 0 | 0 | 0 | 0 |  |  |  |  | 0 | 1/1/2047 | 12/31/2076 | True | 0 | 0 | 0 | 0 | 0 | 0 | 0 |  | 0 | 0 | 0 | 0 | Unit | 1 |  | 2028 |  |  |  | 0 | 0 |  | Nominal ¦ 2/1/2021 3:52:31 PM | 303 | 0 | 0 | 0 | 0 | 0
PSE_2021 IRP_V6 Balanced Portfolio_DR_020121 | Average | 2028 | PSE | ANRN 3415 | New Resource 3415 from 21IRPFlow6hr New Flow 6hr | 0 | 0 | 0 | 0 | 0 | 0 | 0 | 0 | 0 |  | 0 | 0 | 0 | 0 | 0 | 0 | 1 | 0 |  | 0 | 0 | 0 | 0 | 0 | 0 | 0 | 0 | 0 | 0 | 0 | 0 | 0 | Battery_PSH | 0 | -1 |  | 0 | -1 | 0 | 0 | 0 | 0 | 0 | 0 | 0 | 0 | 0 | 0 | 0 | 0 |  |  |  |  | 0 | 1/1/2047 | 12/31/2076 | True | 0 | 0 | 0 | 0 | 0 | 0 | 0 |  | 0 | 0 | 0 | 0 | Unit | 1 |  | 2028 |  |  |  | 0 | 0 |  | Nominal ¦ 2/1/2021 3:52:31 PM | 304 | 0 | 0 | 0 | 0 | 0
PSE_2021 IRP_V6 Balanced Portfolio_DR_020121 | Average | 2028 | PSE | ANRN 3829 | New Resource 3829 from 21IRPDSM1 DSM Bundle 1 | 56.8865 | 56.8865 | 56.8865 | 56.8865 | 56.8865 | 11.3476 | 10.8072 | 10.8072 | 0 | 0 | 0 | 31779.4004 | 19915.873 | 11863.5264 | 0 | 95.23 | 2.1821 | 0 | 10.8072 | 0 | 0 | 0 | 0 | 5400.2568 | 5400.2568 | 0 | 0 | 0 | 26379.1426 | 0 | 0 | 0 | New Cosnervation | 0 | -1 |  | 0 | -1 | 499690.625 | 499690.625 | 0 | 499690.625 | 0 | 0 | 0 | 0 | 0 | 0 | 1 | 0 | 1 | 52.791 | 39.8564 | 10.8072 | 8784 | 1/1/2022 | 12/31/2051 | True | 0 | 0 | 0 | 0 | 0 | 0 | 0 | PSE_RPS | 0 | 0 | 0 | 0 | Unit | 1 |  | 2028 |  |  |  | 0 | 0 |  | Nominal ¦ 2/1/2021 3:52:31 PM | 305 | 0 | 0 | 0 | 0 | 0
PSE_2021 IRP_V6 Balanced Portfolio_DR_020121 | Average | 2028 | PSE | ANRN 3830 | New Resource 3830 from 21IRPDSM2 DSM Bundle 2 | 28.2037 | 28.2037 | 28.2037 | 28.2037 | 28.2037 | 82.8466 | 78.9015 | 78.9015 | 0 | 0 | 0 | 16996.7871 | 10039.127 | 6957.6597 | 0 | 55.85 | 2.9178 | 0 | 78.9015 | 0 | 0 | 0 | 0 | 19547.1641 | 19547.1641 | 0 | 0 | 0 | -2550.3777 | 0 | 0 | 0 | New Cosnervation | 0 | -1 |  | 0 | -1 | 247741.4375 | 247741.4375 | 0 | 247741.4375 | 0 | 0 | 0 | 0 | 0 | 0 | 1 | 0 | 1 | -10.2945 | 40.5226 | 78.9015 | 8784 | 1/1/2022 | 12/31/2051 | True | 0 | 0 | 0 | 0 | 0 | 0 | 0 | PSE_RPS | 0 | 0 | 0 | 0 | Unit | 1 |  | 2028 |  |  |  | 0 | 0 |  | Nominal ¦ 2/1/2021 3:52:31 PM | 306 | 0 | 0 | 0 | 0 | 0
PSE_2021 IRP_V6 Balanced Portfolio_DR_020121 | Average | 2028 | PSE | ANRN 3831 | New Resource 3831 from 21IRPDSM3 DSM Bundle 3 | 15.9881 | 15.9881 | 15.9881 | 15.9881 | 15.9881 | 104.1077 | 99.1501 | 99.1501 | 0 | 0 | 0 | 8746.7734 | 5537.6543 | 3209.1194 | 0 | 25.76 | 1.9906 | 0 | 99.1501 | 0 | 0 | 0 | 0 | 13924.584 | 13924.584 | 0 | 0 | 0 | -5177.8101 | 0 | 0 | 0 | New Cosnervation | 0 | -1 |  | 0 | -1 | 140439.3906 | 140439.3906 | 0 | 140439.3906 | 0 | 0 | 0 | 0 | 0 | 0 | 1 | 0 | 1 | -36.8686 | 39.4309 | 99.1501 | 8784 | 1/1/2022 | 12/31/2051 | True | 0 | 0 | 0 | 0 | 0 | 0 | 0 | PSE_RPS | 0 | 0 | 0 | 0 | Unit | 1 |  | 2028 |  |  |  | 0 | 0 |  | Nominal ¦ 2/1/2021 3:52:31 PM | 307 | 0 | 0 | 0 | 0 | 0
PSE_2021 IRP_V6 Balanced Portfolio_DR_020121 | Average | 2028 | PSE | ANRN 3832 | New Resource 3832 from 21IRPDSM4 DSM Bundle 4 | 5.9047 | 5.9047 | 5.9047 | 5.9047 | 5.9047 | 195.5742 | 186.2609 | 186.2609 | 0 | 0 | 0 | 3295.5847 | 2075.97 | 1219.6149 | 0 | 9.79 | 2.4997 | 0 | 186.2609 | 0 | 0 | 0 | 0 | 9660.8096 | 9660.8096 | 0 | 0 | 0 | -6365.2246 | 0 | 0 | 0 | New Cosnervation | 0 | -1 |  | 0 | -1 | 51867.0742 | 51867.0742 | 0 | 51867.0742 | 0 | 0 | 0 | 0 | 0 | 0 | 1 | 0 | 1 | -122.7219 | 40.0248 | 186.2609 | 8784 | 1/1/2022 | 12/31/2051 | True | 0 | 0 | 0 | 0 | 0 | 0 | 0 | PSE_RPS | 0 | 0 | 0 | 0 | Unit | 1 |  | 2028 |  |  |  | 0 | 0 |  | Nominal ¦ 2/1/2021 3:52:31 PM | 308 | 0 | 0 | 0 | 0 | 0
PSE_2021 IRP_V6 Balanced Portfolio_DR_020121 | Average | 2028 | PSE | ANRN 3833 | New Resource 3833 from 21IRPDSM5 DSM Bundle 5 | 7.3057 | 7.3057 | 7.3057 | 7.3057 | 7.3057 | 147.1755 | 140.167 | 140.167 | 0 | 0 | 0 | 5159.0488 | 2706.1155 | 2452.9333 | 0 | 19.69 | 5.7731 | 0 | 140.167 | 0 | 0 | 0 | 0 | 8994.9844 | 8994.9844 | 0 | 0 | 0 | -3835.9351 | 0 | 0 | 0 | New Cosnervation | 0 | -1 |  | 0 | -1 | 64173.3242 | 64173.3242 | 0 | 64173.3242 | 0 | 0 | 0 | 0 | 0 | 0 | 1 | 0 | 1 | -59.7746 | 42.1689 | 140.167 | 8784 | 1/1/2022 | 12/31/2051 | True | 0 | 0 | 0 | 0 | 0 | 0 | 0 | PSE_RPS | 0 | 0 | 0 | 0 | Unit | 1 |  | 2028 |  |  |  | 0 | 0 |  | Nominal ¦ 2/1/2021 3:52:31 PM | 309 | 0 | 0 | 0 | 0 | 0
PSE_2021 IRP_V6 Balanced Portfolio_DR_020121 | Average | 2028 | PSE | ANRN 3834 | New Resource 3834 from 21IRPDSM6 DSM Bundle 6 | 2.5023 | 2.5023 | 2.5023 | 2.5023 | 2.5023 | 147.7366 | 140.7014 | 140.7014 | 0 | 0 | 0 | 1652.9626 | 911.7258 | 741.2368 | 0 | 5.95 | 4.9494 | 0 | 140.7014 | 0 | 0 | 0 | 0 | 3092.6658 | 3092.6658 | 0 | 0 | 0 | -1439.7031 | 0 | 0 | 0 | New Cosnervation | 0 | -1 |  | 0 | -1 | 21980.3418 | 21980.3418 | 0 | 21980.3418 | 0 | 0 | 0 | 0 | 0 | 0 | 1 | 0 | 1 | -65.4996 | 41.4791 | 140.7014 | 8784 | 1/1/2022 | 12/31/2051 | True | 0 | 0 | 0 | 0 | 0 | 0 | 0 | PSE_RPS | 0 | 0 | 0 | 0 | Unit | 1 |  | 2028 |  |  |  | 0 | 0 |  | Nominal ¦ 2/1/2021 3:52:31 PM | 310 | 0 | 0 | 0 | 0 | 0
PSE_2021 IRP_V6 Balanced Portfolio_DR_020121 | Average | 2028 | PSE | ANRN 3835 | New Resource 3835 from 21IRPDSM7 DSM Bundle 7 | 13.0736 | 13.0736 | 13.0736 | 13.0736 | 13.0736 | 256.1151 | 243.9191 | 243.9191 | 0 | 0 | 0 | 7904.1509 | 4660.1494 | 3244.0012 | 0 | 26.04 | 2.936 | 0 | 243.9191 | 0 | 0 | 0 | 0 | 28011.3535 | 28011.3535 | 0 | 0 | 0 | -20107.2031 | 0 | 0 | 0 | New Cosnervation | 0 | -1 |  | 0 | -1 | 114838.6953 | 114838.6953 | 0 | 114838.6953 | 0 | 0 | 0 | 0 | 0 | 0 | 1 | 0 | 1 | -175.0908 | 40.58 | 243.9191 | 8784 | 1/1/2022 | 12/31/2051 | True | 0 | 0 | 0 | 0 | 0 | 0 | 0 | PSE_RPS | 0 | 0 | 0 | 0 | Unit | 1 |  | 2028 |  |  |  | 0 | 0 |  | Nominal ¦ 2/1/2021 3:52:31 PM | 311 | 0 | 0 | 0 | 0 | 0
PSE_2021 IRP_V6 Balanced Portfolio_DR_020121 | Average | 2028 | PSE | ANRN 3836 | New Resource 3836 from 21IRPDSM8 DSM Bundle 8 | 9.8597 | 9.8597 | 9.8597 | 9.8597 | 9.8597 | 286.4014 | 272.7631 | 272.7631 | 0 | 0 | 0 | 5037.8691 | 3392.1987 | 1645.6703 | 0 | 13.21 | 1.9715 | 0 | 272.7631 | 0 | 0 | 0 | 0 | 23623.4238 | 23623.4238 | 0 | 0 | 0 | -18585.5566 | 0 | 0 | 0 | New Cosnervation | 0 | -1 |  | 0 | -1 | 86607.8594 | 86607.8594 | 0 | 86607.8594 | 0 | 0 | 0 | 0 | 0 | 0 | 1 | 0 | 1 | -214.5943 | 39.1673 | 272.7631 | 8784 | 1/1/2022 | 12/31/2051 | True | 0 | 0 | 0 | 0 | 0 | 0 | 0 | PSE_RPS | 0 | 0 | 0 | 0 | Unit | 1 |  | 2028 |  |  |  | 0 | 0 |  | Nominal ¦ 2/1/2021 3:52:31 PM | 312 | 0 | 0 | 0 | 0 | 0
PSE_2021 IRP_V6 Balanced Portfolio_DR_020121 | Average | 2028 | PSE | ANRN 3837 | New Resource 3837 from 21IRPDSM9 DSM Bundle 9 | 20.7437 | 20.7437 | 20.7437 | 20.7437 | 20.7437 | 284.375 | 270.8332 | 270.8332 | 0 | 0 | 0 | 11502.3027 | 7261.6812 | 4240.6221 | 0 | 34.04 | 2.3922 | 0 | 270.8332 | 0 | 0 | 0 | 0 | 49349.2656 | 49349.2656 | 0 | 0 | 0 | -37846.9609 | 0 | 0 | 0 | New Cosnervation | 0 | -1 |  | 0 | -1 | 182212.75 | 182212.75 | 0 | 182212.75 | 0 | 0 | 0 | 0 | 0 | 0 | 1 | 0 | 1 | -207.7075 | 39.8528 | 270.8332 | 8784 | 1/1/2022 | 12/31/2051 | True | 0 | 0 | 0 | 0 | 0 | 0 | 0 | PSE_RPS | 0 | 0 | 0 | 0 | Unit | 1 |  | 2028 |  |  |  | 0 | 0 |  | Nominal ¦ 2/1/2021 3:52:31 PM | 313 | 0 | 0 | 0 | 0 | 0
PSE_2021 IRP_V6 Balanced Portfolio_DR_020121 | Average | 2028 | PSE | ANRN 3838 | New Resource 3838 from 21IRPDSM10 DSM Bundle 10 | 6.1935 | 6.1935 | 6.1935 | 6.1935 | 6.1935 | 498.451 | 474.7152 | 474.7152 | 0 | 0 | 0 | 3826.2129 | 2202.9666 | 1623.2463 | 0 | 13.03 | 3.0649 | 0 | 474.7152 | 0 | 0 | 0 | 0 | 25826.2734 | 25826.2734 | 0 | 0 | 0 | -22000.0605 | 0 | 0 | 0 | New Cosnervation | 0 | -1 |  | 0 | -1 | 54403.7188 | 54403.7188 | 0 | 54403.7188 | 0 | 0 | 0 | 0 | 0 | 0 | 1 | 0 | 1 | -404.3852 | 40.4929 | 474.7152 | 8784 | 1/1/2022 | 12/31/2051 | True | 0 | 0 | 0 | 0 | 0 | 0 | 0 | PSE_RPS | 0 | 0 | 0 | 0 | Unit | 1 |  | 2028 |  |  |  | 0 | 0 |  | Nominal ¦ 2/1/2021 3:52:31 PM | 314 | 0 | 0 | 0 | 0 | 0
PSE_2021 IRP_V6 Balanced Portfolio_DR_020121 | Average | 2028 | PSE | ANRN 3842 | New Resource 3842 from 21IRPDSMDE DSM Bundle Distribution Efficiency | 10.3265 | 10.3265 | 10.3265 | 10.3265 | 10.3265 | 125.587 | 119.6066 | 119.6066 | 0 | 0 | 0 | 4349.3662 | 3396.3474 | 953.0187 | 0 | 7.65 | 0.74484 | 0 | 119.6066 | 0 | 0 | 0 | 0 | 10849.3252 | 10849.3252 | 0 | 0 | 0 | -6499.9585 | 0 | 0 | 0 | New Cosnervation | 0 | -1 |  | 0 | -1 | 90708.3984 | 90708.3984 | 0 | 90708.3984 | 0 | 0 | 0 | 0 | 0 | 0 | 1 | 0 | 1 | -71.6577 | 37.4425 | 119.6066 | 8784 | 1/1/2022 | 12/31/2051 | True | 0 | 0 | 0 | 0 | 0 | 0 | 0 | PSE_RPS | 0 | 0 | 0 | 0 | Unit | 1 |  | 2028 |  |  |  | 0 | 0 |  | Nominal ¦ 2/1/2021 3:52:31 PM | 315 | 0 | 0 | 0 | 0 | 0
PSE_2021 IRP_V6 Balanced Portfolio_DR_020121 | Average | 2028 | PSE | ANRN 3843 | New Resource 3843 from 21IRPDSMC&S 21IRP DSM C&S | 73.8189 | 73.8189 | 73.8189 | 73.8189 | 73.8189 | 0 | 0 | 0 | 0 | 0 | 0 | 43268.4375 | 26122.8184 | 17145.6172 | 0 | 137.63 | 2.444 | 0 | 0 | 0 | 0 | 0 | 0 | 0 | 0 | 0 | 0 | 0 | 43268.4375 | 0 | 0 | 0 | New Cosnervation | 0 | -1 |  | 0 | -1 | 648425.0625 | 648425.0625 | 0 | 648425.0625 | 0 | 0 | 0 | 0 | 0 | 0 | 1 | 0 | 1 | 66.7285 | 40.2866 | 0 | 8784 | 1/1/2022 | 12/31/2051 | True | 0 | 0 | 0 | 0 | 0 | 0 | 0 |  | 0 | 0 | 0 | 0 | Unit | 1 |  | 2028 |  |  |  | 0 | 0 |  | Nominal ¦ 2/1/2021 3:52:31 PM | 316 | 0 | 0 | 0 | 0 | 0
PSE_2021 IRP_V6 Balanced Portfolio_DR_020121 | Average | 2028 | PSE | ANRN 3844 | New Resource 3844 from 21IRPDSMPV 21IRP DSM Solar PV | 1.6268 | 1.6268 | 1.6268 | 1.6268 | 1.6268 | 0 | 0 | 0 | 0 | 0 | 0 | 479.9626 | 479.9626 | 0 | 0 | 0 | 0.52243 | 0 | 0 | 0 | 0 | 0 | 0 | 0 | 0 | 0 | 0 | 0 | 479.9626 | 0 | 0 | 0 | New Cosnervation | 0 | -1 |  | 0 | -1 | 14289.6396 | 14289.6396 | 0 | 14289.6396 | 0 | 0 | 0 | 0 | 0 | 0 | 372 | 0 | 1 | 33.5882 | 33.5882 | 0 | 4195 | 1/1/2022 | 12/31/2051 | True | 0 | 0 | 0 | 0 | 0 | 0 | 0 |  | 0 | 0 | 0 | 0 | Unit | 1 |  | 2028 |  |  |  | 0 | 0 |  | Nominal ¦ 2/1/2021 3:52:31 PM | 317 | 0 | 0 | 0 | 0 | 0
PSE_2021 IRP_V6 Balanced Portfolio_DR_020121 | Average | 2028 | PSE | ANRN 3845 | New Resource 3845 from 21IRPDR1 DR Res CPP-No Enablement | 0.27705 | 0.27705 | 30.42 | 30.42 | 0.27705 | 0 | 0 | 0 | 0 | 0 | 0 | 1328.3007 | 116.1604 | 1212.1403 | 0 | 9.73 | 0.31986 | 0 | 0 | 1085.9414 | 1085.9414 | 0 | 0 | 0 | 0 | 0 | 0 | 0 | 242.3592 | 0 | 0 | 0 | Demand Response | 0 | -1 |  | 0 | -1 | 2433.6001 | 2433.6001 | 0 | 2433.6001 | 0 | 0 | 0 | 0.91075 | 0 | 0 | 31 | 0 | 0.0091075 | 99.5888 | 47.7319 | 446.2284 | 80 | 1/1/2022 | 12/31/2051 | True | 0 | 0 | 0 | 0 | 0 | 0 | 0 |  | 0 | 0 | 0 | 0 | Unit | 1 |  | 2028 |  |  |  | 0 | 0 |  | Nominal ¦ 2/1/2021 3:52:31 PM | 318 | 0 | 0 | 0 | 0 | 0
PSE_2021 IRP_V6 Balanced Portfolio_DR_020121 | Average | 2028 | PSE | ANRN 3846 | New Resource 3846 from 21IRPDR2 DR Res CPP-With Enablement | 0.007714 | 0.0080146 | 0.88 | 0.88 | 0.0080146 | 0 | 0 | 0 | 0 | 0 | 0 | 38.1633 | 3.2815 | 34.8817 | 0 | 0.28 | 0.31818 | 0 | 0 | 17.1771 | 17.1771 | 0 | 0 | 0 | 0 | 0 | 0 | 0 | 20.9861 | 0 | 0 | 0 | Demand Response | 0 | -1 |  | 0 | -1 | 67.76 | 67.76 | 0 | 67.76 | 0 | 0 | 0 | 0.87659 | 0 | 0 | 33 | 0 | 0.0087659 | 309.7124 | 48.4287 | 253.4998 | 77 | 1/1/2022 | 12/31/2051 | True | 0 | 0 | 0 | 0 | 0 | 0 | 0 |  | 0 | 0 | 0 | 0 | Unit | 1 |  | 2028 |  |  |  | 0 | 0 |  | Nominal ¦ 2/1/2021 3:52:31 PM | 319 | 0 | 0 | 0 | 0 | 0
PSE_2021 IRP_V6 Balanced Portfolio_DR_020121 | Average | 2028 | PSE | ANRN 3847 | New Resource 3847 from 21IRPDR3 DR Res DLC Heat-Switch | 0.38661 | 0.38661 | 42.45 | 42.45 | 0.38661 | 0 | 0 | 0 | 0 | 0 | 0 | 1855.1074 | 162.0976 | 1693.0098 | 0 | 13.59 | 0.32014 | 0 | 0 | 2978.7239 | 4484.4941 | 0 | -1505.7705 | 0 | 0 | 0 | 0 | 0 | -1123.6163 | 0 | 0 | 0 | Demand Response | 0 | -1 |  | 0 | -1 | 3396 | 3396 | 0 | 3396 | 0 | 0 | 0 | 0.91075 | 0 | 0 | 31 | 0 | 0.0091075 | -330.8647 | 47.7319 | 877.1271 | 80 | 1/1/2022 | 12/31/2051 | True | 0 | 0 | 0 | 0 | 0 | 0 | 0 |  | 0 | 0 | 0 | 0 | Unit | 1 |  | 2028 |  |  |  | 0 | 0 |  | Nominal ¦ 2/1/2021 3:52:31 PM | 320 | 0 | 0 | 0 | 0 | 0
PSE_2021 IRP_V6 Balanced Portfolio_DR_020121 | Average | 2028 | PSE | ANRN 3848 | New Resource 3848 from 21IRPDR4 DR Res DLC Heat-BYOT | 0.012842 | 0.012842 | 1.41 | 1.41 | 0.012842 | 0 | 0 | 0 | 0 | 0 | 0 | 61.4441 | 5.3842 | 56.0599 | 0 | 0.45 | 0.31915 | 0 | 0 | 45.1448 | 95.1598 | 0 | -50.015 | 0 | 0 | 0 | 0 | 0 | 16.2993 | 0 | 0 | 0 | Demand Response | 0 | -1 |  | 0 | -1 | 112.8 | 112.8 | 0 | 112.8 | 0 | 0 | 0 | 0.91075 | 0 | 0 | 31 | 0 | 0.0091075 | 144.497 | 47.7319 | 400.2201 | 80 | 1/1/2022 | 12/31/2051 | True | 0 | 0 | 0 | 0 | 0 | 0 | 0 |  | 0 | 0 | 0 | 0 | Unit | 1 |  | 2028 |  |  |  | 0 | 0 |  | Nominal ¦ 2/1/2021 3:52:31 PM | 321 | 0 | 0 | 0 | 0 | 0
PSE_2021 IRP_V6 Balanced Portfolio_DR_020121 | Average | 2028 | PSE | ANRN 3849 | New Resource 3849 from 21IRPDR5 DR Res DLC ERWH-Switch | 0.16184 | 0.16184 | 17.77 | 17.77 | 0.16184 | 0 | 0 | 0 | 0 | 0 | 0 | 776.7023 | 67.8557 | 708.8466 | 0 | 5.69 | 0.3202 | 0 | 0 | 6639.4106 | 7269.7417 | 0 | -630.3308 | 0 | 0 | 0 | 0 | 0 | -5862.7085 | 0 | 0 | 0 | Demand Response | 0 | -1 |  | 0 | -1 | 1421.6 | 1421.6 | 0 | 1421.6 | 0 | 0 | 0 | 0.91075 | 0 | 0 | 31 | 0 | 0.0091075 | -4124.021 | 47.7319 | 4670.3789 | 80 | 1/1/2025 | 12/31/2054 | True | 0 | 0 | 0 | 0 | 0 | 0 | 0 |  | 0 | 0 | 0 | 0 | Unit | 1 |  | 2028 |  |  |  | 0 | 0 |  | Nominal ¦ 2/1/2021 3:52:31 PM | 322 | 0 | 0 | 0 | 0 | 0
PSE_2021 IRP_V6 Balanced Portfolio_DR_020121 | Average | 2028 | PSE | ANRN 3850 | New Resource 3850 from 21IRPDR6 DR Res DLC ERWH-Grid-Enabled | 23.3012 | 23.51 | 23.51 | 23.51 | 23.51 | 0 | 0 | 0 | 0 | 0 | 0 | 8621.6211 | 7684.7979 | 936.8237 | 0 | 7.52 | 0.31986 | 0 | 0 | 1756.1418 | 2590.0798 | 0 | -833.9379 | 0 | 0 | 0 | 0 | 0 | 6865.4795 | 0 | 0 | 0 | Demand Response | 0 | -1 |  | 0 | -1 | 204678.0625 | 204678.0625 | 0 | 204678.0625 | 0 | 0 | 0 | 99.112 | 0 | 0 | 65 | 0 | 0.99112 | 33.5428 | 37.5458 | 8.58 | 8706 | 1/1/2022 | 12/31/2051 | True | 0 | 0 | 0 | 0 | 0 | 0 | 0 |  | 0 | 0 | 0 | 0 | Unit | 1 |  | 2028 |  |  |  | 0 | 0 |  | Nominal ¦ 2/1/2021 3:52:31 PM | 323 | 0 | 0 | 0 | 0 | 0
PSE_2021 IRP_V6 Balanced Portfolio_DR_020121 | Average | 2028 | PSE | ANRN 3877 | New Resource 3877 from 21IRPDR8 DR Res DLC HPWH-Grid-Enabled | 0.35512 | 0.36 | 0.36 | 0.36 | 0.36 | 0 | 0 | 0 | 0 | 0 | 0 | 132.2403 | 117.291 | 14.9493 | 0 | 0.12 | 0.33333 | 0 | 0 | 83.9905 | 96.7603 | 0 | -12.7698 | 0 | 0 | 0 | 0 | 0 | 48.2498 | 0 | 0 | 0 | Demand Response | 0 | -1 |  | 0 | -1 | 3119.3999 | 3119.3999 | 0 | 3119.3999 | 0 | 0 | 0 | 98.6453 | 0 | 0 | 100 | 0 | 0.98645 | 15.4676 | 37.6005 | 26.9252 | 8665 | 1/1/2022 | 12/31/2051 | True | 0 | 0 | 0 | 0 | 0 | 0 | 0 |  | 0 | 0 | 0 | 0 | Unit | 1 |  | 2028 |  |  |  | 0 | 0 |  | Nominal ¦ 2/1/2021 3:52:31 PM | 324 | 0 | 0 | 0 | 0 | 0
PSE_2021 IRP_V6 Balanced Portfolio_DR_020121 | Average | 2028 | PSE | ANRN 3878 | New Resource 3878 from 21IRPDR9 DR Small Com DLC Heat-Switch | 0.019624 | 0.020128 | 2.21 | 2.21 | 0.020128 | 0 | 0 | 0 | 0 | 0 | 0 | 96.7477 | 8.2976 | 88.4501 | 0 | 0.71 | 0.32127 | 0 | 0 | 334.8929 | 413.2852 | 0 | -78.3923 | 0 | 0 | 0 | 0 | 0 | -238.1452 | 0 | 0 | 0 | Demand Response | 0 | -1 |  | 0 | -1 | 172.38 | 172.38 | 0 | 172.38 | 0 | 0 | 0 | 0.88798 | 0 | 0 | 31 | 0 | 0.0088798 | -1381.5131 | 48.1354 | 1942.7596 | 78 | 1/1/2025 | 12/31/2054 | True | 0 | 0 | 0 | 0 | 0 | 0 | 0 |  | 0 | 0 | 0 | 0 | Unit | 1 |  | 2028 |  |  |  | 0 | 0 |  | Nominal ¦ 2/1/2021 3:52:31 PM | 325 | 0 | 0 | 0 | 0 | 0
PSE_2021 IRP_V6 Balanced Portfolio_DR_020121 | Average | 2028 | PSE | ANRN 3879 | New Resource 3879 from 21IRPDR10 DR Medium Com DLC Heat-Switch | 0.038482 | 0.039982 | 4.39 | 4.39 | 0.039982 | 0 | 0 | 0 | 0 | 0 | 0 | 192.0441 | 16.3897 | 175.6544 | 0 | 1.41 | 0.32118 | 0 | 0 | 93.8309 | 249.5514 | 0 | -155.7204 | 0 | 0 | 0 | 0 | 0 | 98.2132 | 0 | 0 | 0 | Demand Response | 0 | -1 |  | 0 | -1 | 338.03 | 338.03 | 0 | 338.03 | 0 | 0 | 0 | 0.87659 | 0 | 0 | 30 | 0 | 0.0087659 | 290.5457 | 48.4858 | 277.5817 | 77 | 1/1/2022 | 12/31/2051 | True | 0 | 0 | 0 | 0 | 0 | 0 | 0 |  | 0 | 0 | 0 | 0 | Unit | 1 |  | 2028 |  |  |  | 0 | 0 |  | Nominal ¦ 2/1/2021 3:52:31 PM | 326 | 0 | 0 | 0 | 0 | 0
PSE_2021 IRP_V6 Balanced Portfolio_DR_020121 | Average | 2028 | PSE | ANRN 3880 | New Resource 3880 from 21IRPDR11 DR C&I Curtailment-Manual | 0.008454 | 0.008561 | 0.94 | 0.94 | 0.008561 | 0 | 0 | 0 | 0 | 0 | 0 | 40.9305 | 3.5572 | 37.3733 | 0 | 0.3 | 0.31915 | 0 | 0 | 87.6878 | 87.6878 | 0 | 0 | 0 | 0 | 0 | 0 | 0 | -46.7573 | 0 | 0 | 0 | Demand Response | 0 | -1 |  | 0 | -1 | 74.26 | 74.26 | 0 | 74.26 | 0 | 0 | 0 | 0.89936 | 0 | 0 | 31 | 0 | 0.0089936 | -629.6434 | 47.9025 | 1180.822 | 79 | 1/1/2025 | 12/31/2054 | True | 0 | 0 | 0 | 0 | 0 | 0 | 0 |  | 0 | 0 | 0 | 0 | Unit | 1 |  | 2028 |  |  |  | 0 | 0 |  | Nominal ¦ 2/1/2021 3:52:31 PM | 327 | 0 | 0 | 0 | 0 | 0
PSE_2021 IRP_V6 Balanced Portfolio_DR_020121 | Average | 2028 | PSE | ANRN 3881 | New Resource 3881 from 21IRPDR12 DR C&I Curtailment-AutoDR | 0.0084153 | 0.0087432 | 0.96 | 0.96 | 0.0087432 | 0 | 0 | 0 | 0 | 0 | 0 | 42.1955 | 3.5764 | 38.6191 | 0 | 0.31 | 0.32292 | 0 | 0 | 230.2771 | 264.3299 | 0 | -34.0528 | 0 | 0 | 0 | 0 | 0 | -188.0817 | 0 | 0 | 0 | Demand Response | 0 | -1 |  | 0 | -1 | 73.92 | 73.92 | 0 | 73.92 | 0 | 0 | 0 | 0.87659 | 0 | 0 | 31 | 0 | 0.0087659 | -2544.395 | 48.382 | 3115.2209 | 77 | 1/1/2025 | 12/31/2054 | True | 0 | 0 | 0 | 0 | 0 | 0 | 0 |  | 0 | 0 | 0 | 0 | Unit | 1 |  | 2028 |  |  |  | 0 | 0 |  | Nominal ¦ 2/1/2021 3:52:31 PM | 328 | 0 | 0 | 0 | 0 | 0
PSE_2021 IRP_V6 Balanced Portfolio_DR_020121 | Average | 2028 | PSE | ANRN 3882 | New Resource 3882 from 21IRPDR13 DR C&I CPP-No Enablement | 0.0037773 | 0.0038251 | 0.42 | 0.42 | 0.0038251 | 0 | 0 | 0 | 0 | 0 | 0 | 17.7879 | 1.5928 | 16.1951 | 0 | 0.13 | 0.30952 | 0 | 0 | 119.1677 | 119.1677 | 0 | 0 | 0 | 0 | 0 | 0 | 0 | -101.3799 | 0 | 0 | 0 | Demand Response | 0 | -1 |  | 0 | -1 | 33.18 | 33.18 | 0 | 33.18 | 0 | 0 | 0 | 0.89936 | 0 | 0 | 31 | 0 | 0.0089936 | -3055.4507 | 48.0037 | 3591.5525 | 79 | 1/1/2025 | 12/31/2054 | True | 0 | 0 | 0 | 0 | 0 | 0 | 0 |  | 0 | 0 | 0 | 0 | Unit | 1 |  | 2028 |  |  |  | 0 | 0 |  | Nominal ¦ 2/1/2021 3:52:31 PM | 329 | 0 | 0 | 0 | 0 | 0
PSE_2021 IRP_V6 Balanced Portfolio_DR_020121 | Average | 2028 | PSE | ANRN 3883 | New Resource 3883 from 21IRPDR14 DR C&I CPP-With Enablement | 0.0025956 | 0.0027322 | 0.3 | 0.3 | 0.0027322 | 0 | 0 | 0 | 0 | 0 | 0 | 13.566 | 1.1083 | 12.4578 | 0 | 0.1 | 0.33333 | 0 | 0 | 75.2314 | 75.2314 | 0 | 0 | 0 | 0 | 0 | 0 | 0 | -61.6653 | 0 | 0 | 0 | Demand Response | 0 | -1 |  | 0 | -1 | 22.8 | 22.8 | 0 | 22.8 | 0 | 0 | 0 | 0.86521 | 0 | 0 | 31 | 0 | 0.0086521 | -2704.6196 | 48.6084 | 3299.6211 | 76 | 1/1/2025 | 12/31/2054 | True | 0 | 0 | 0 | 0 | 0 | 0 | 0 |  | 0 | 0 | 0 | 0 | Unit | 1 |  | 2028 |  |  |  | 0 | 0 |  | Nominal ¦ 2/1/2021 3:52:31 PM | 330 | 0 | 0 | 0 | 0 | 0
PSE_2021 IRP_V6 Balanced Portfolio_DR_020121 | Average | 2028 | PSE | ANRN 3910 | New Resource 3910 from 21IRPDR16 DR Res Behavior DR-Winter | 0.036157 | 0.036157 | 3.97 | 3.97 | 0.036157 | 0 | 0 | 0 | 0 | 0 | 0 | 173.3732 | 15.1597 | 158.2136 | 0 | 1.27 | 0.3199 | 0 | 0 | 309.0049 | 309.0049 | 0 | 0 | 0 | 0 | 0 | 0 | 0 | -135.6317 | 0 | 0 | 0 | Demand Response | 0 | -1 |  | 0 | -1 | 317.6 | 317.6 | 0 | 317.6 | 0 | 0 | 0 | 0.91075 | 0 | 0 | 31 | 0 | 0.0091075 | -427.0519 | 47.7319 | 972.9374 | 80 | 1/1/2025 | 12/31/2054 | True | 0 | 0 | 0 | 0 | 0 | 0 | 0 |  | 0 | 0 | 0 | 0 | Unit | 1 |  | 2028 |  |  |  | 0 | 0 |  | Nominal ¦ 2/1/2021 3:52:31 PM | 331 | 0 | 0 | 0 | 0 | 0
PSE_2021 IRP_V6 Balanced Portfolio_DR_020121 | Average | 2028 | PSE | ANRN 3964 | New Resource 3964 from 21IRPSolar1 New WA Solar1 | 0 | 0 | 0 | 0 | 0 | 0 | 0 | 0 | 0 |  | 0 | 0 | 0 | 0 | 0 | 0 | 1 | 0 |  | 0 | 0 | 0 | 0 | 0 | 0 | 0 | 0 | 0 | 0 | 0 | 0 | 0 | PV - Hydro dominated areas | 0 | -1 |  | 0 | -1 | 0 | 0 | 0 | 0 | 0 | 0 | 0 | 0 | 0 | 0 | 0 | 0 |  |  |  |  | 0 | 1/1/2029 | 12/31/2058 | True | 0 | 0 | 0 | 0 | 0 | 0 | 0 | PSE_RPS | 0 | 0 | 0 | 0 | Unit | 1 |  | 2028 |  |  |  | 0 | 0 |  | Nominal ¦ 2/1/2021 3:52:31 PM | 332 | 0 | 0 | 0 | 0 | 0
PSE_2021 IRP_V6 Balanced Portfolio_DR_020121 | Average | 2028 | PSE | ANRN 3989 | New Resource 3989 from 21IRPSolar2 New WA Solar2 | 0 | 0 | 0 | 0 | 0 | 0 | 0 | 0 | 0 |  | 0 | 0 | 0 | 0 | 0 | 0 | 1 | 0 |  | 0 | 0 | 0 | 0 | 0 | 0 | 0 | 0 | 0 | 0 | 0 | 0 | 0 | PV - Hydro dominated areas | 0 | -1 |  | 0 | -1 | 0 | 0 | 0 | 0 | 0 | 0 | 0 | 0 | 0 | 0 | 0 | 0 |  |  |  |  | 0 | 1/1/2030 | 12/31/2059 | True | 0 | 0 | 0 | 0 | 0 | 0 | 0 | PSE_RPS | 0 | 0 | 0 | 0 | Unit | 1 |  | 2028 |  |  |  | 0 | 0 |  | Nominal ¦ 2/1/2021 3:52:31 PM | 333 | 0 | 0 | 0 | 0 | 0
PSE_2021 IRP_V6 Balanced Portfolio_DR_020121 | Average | 2028 | PSE | ANRN 4013 | New Resource 4013 from 21IRPSolar3 New WA Solar3 | 0 | 0 | 0 | 0 | 0 | 0 | 0 | 0 | 0 |  | 0 | 0 | 0 | 0 | 0 | 0 | 1 | 0 |  | 0 | 0 | 0 | 0 | 0 | 0 | 0 | 0 | 0 | 0 | 0 | 0 | 0 | PV - Hydro dominated areas | 0 | -1 |  | 0 | -1 | 0 | 0 | 0 | 0 | 0 | 0 | 0 | 0 | 0 | 0 | 0 | 0 |  |  |  |  | 0 | 1/1/2030 | 12/31/2059 | True | 0 | 0 | 0 | 0 | 0 | 0 | 0 | PSE_RPS | 0 | 0 | 0 | 0 | Unit | 1 |  | 2028 |  |  |  | 0 | 0 |  | Nominal ¦ 2/1/2021 3:52:31 PM | 334 | 0 | 0 | 0 | 0 | 0
PSE_2021 IRP_V6 Balanced Portfolio_DR_020121 | Average | 2028 | PSE | ANRN 4044 | New Resource 4044 from 21IRPSolar4 New WA Solar4 | 0 | 0 | 0 | 0 | 0 | 0 | 0 | 0 | 0 |  | 0 | 0 | 0 | 0 | 0 | 0 | 1 | 0 |  | 0 | 0 | 0 | 0 | 0 | 0 | 0 | 0 | 0 | 0 | 0 | 0 | 0 | PV - Hydro dominated areas | 0 | -1 |  | 0 | -1 | 0 | 0 | 0 | 0 | 0 | 0 | 0 | 0 | 0 | 0 | 0 | 0 |  |  |  |  | 0 | 1/1/2037 | 12/31/2066 | True | 0 | 0 | 0 | 0 | 0 | 0 | 0 | PSE_RPS | 0 | 0 | 0 | 0 | Unit | 1 |  | 2028 |  |  |  | 0 | 0 |  | Nominal ¦ 2/1/2021 3:52:31 PM | 335 | 0 | 0 | 0 | 0 | 0
PSE_2021 IRP_V6 Balanced Portfolio_DR_020121 | Average | 2028 | PSE | ANRN 4076 | New Resource 4076 from 21IRPSolar5 New WA Solar5 | 0 | 0 | 0 | 0 | 0 | 0 | 0 | 0 | 0 |  | 0 | 0 | 0 | 0 | 0 | 0 | 1 | 0 |  | 0 | 0 | 0 | 0 | 0 | 0 | 0 | 0 | 0 | 0 | 0 | 0 | 0 | PV - Hydro dominated areas | 0 | -1 |  | 0 | -1 | 0 | 0 | 0 | 0 | 0 | 0 | 0 | 0 | 0 | 0 | 0 | 0 |  |  |  |  | 0 | 1/1/2045 | 12/31/2074 | True | 0 | 0 | 0 | 0 | 0 | 0 | 0 | PSE_RPS | 0 | 0 | 0 | 0 | Unit | 1 |  | 2028 |  |  |  | 0 | 0 |  | Nominal ¦ 2/1/2021 3:52:31 PM | 336 | 0 | 0 | 0 | 0 | 0
PSE_2021 IRP_V6 Balanced Portfolio_DR_020121 | Average | 2028 | PSE | ANRN 4100 | New Resource 4100 from 21IRPSolar6 New WA Solar6 | 0 | 0 | 0 | 0 | 0 | 0 | 0 | 0 | 0 |  | 0 | 0 | 0 | 0 | 0 | 0 | 1 | 0 |  | 0 | 0 | 0 | 0 | 0 | 0 | 0 | 0 | 0 | 0 | 0 | 0 | 0 | PV - Hydro dominated areas | 0 | -1 |  | 0 | -1 | 0 | 0 | 0 | 0 | 0 | 0 | 0 | 0 | 0 | 0 | 0 | 0 |  |  |  |  | 0 | 1/1/2045 | 12/31/2074 | True | 0 | 0 | 0 | 0 | 0 | 0 | 0 | PSE_RPS | 0 | 0 | 0 | 0 | Unit | 1 |  | 2028 |  |  |  | 0 | 0 |  | Nominal ¦ 2/1/2021 3:52:31 PM | 337 | 0 | 0 | 0 | 0 | 0
PSE_2021 IRP_V6 Balanced Portfolio_DR_020121 | Average | 2028 | PSE | ANRN 4125 | New Resource 4125 from 21IRPSolar7 New WA Solar7 | 0 | 0 | 0 | 0 | 0 | 0 | 0 | 0 | 0 |  | 0 | 0 | 0 | 0 | 0 | 0 | 1 | 0 |  | 0 | 0 | 0 | 0 | 0 | 0 | 0 | 0 | 0 | 0 | 0 | 0 | 0 | PV - Hydro dominated areas | 0 | -1 |  | 0 | -1 | 0 | 0 | 0 | 0 | 0 | 0 | 0 | 0 | 0 | 0 | 0 | 0 |  |  |  |  | 0 | 1/1/2046 | 12/31/2075 | True | 0 | 0 | 0 | 0 | 0 | 0 | 0 | PSE_RPS | 0 | 0 | 0 | 0 | Unit | 1 |  | 2028 |  |  |  | 0 | 0 |  | Nominal ¦ 2/1/2021 3:52:31 PM | 338 | 0 | 0 | 0 | 0 | 0
PSE_2021 IRP_V6 Balanced Portfolio_DR_020121 | Average | 2028 | PSE | ANRN 4656 | New Resource 4656 from 21IRPWind1 New WA Wind1 | 35.9936 | 35.9936 | 100 | 100 | 35.9936 | -10.9579 | -10.4361 | -10.4361 | 0 | 0 | 0 | 12587.4805 | 10706.3584 | 1881.1219 | 0 | 15.1 | 0.151 | 0 | -10.4361 | 30889.6543 | 4975.3418 | 20700.8379 | 5213.4751 | -3299.5549 | 0 | -7143.5601 | 3844.0051 | 0 | -15002.6182 | 0 | 0 | 0 | Wind | 0 | -1 |  | 0 | -1 | 316168.2188 | 316168.2188 | 0 | 316168.2188 | 0 | 0 | 0 | 0 | 0 | 0 | 316 | 0 | 0.35994 | -47.4514 | 33.8629 | 87.264 | 6115 | 1/1/2025 | 12/31/2054 | True | 0 | 0 | 0 | 0 | 0 | 0 | 0 | PSE_RPS | 64.0063 | 0 | 0 | 0 | Unit | 1 |  | 2028 |  |  |  | 0 | 0 |  | Nominal ¦ 2/1/2021 3:52:31 PM | 339 | 0 | 0 | 0 | 0 | 0
PSE_2021 IRP_V6 Balanced Portfolio_DR_020121 | Average | 2028 | PSE | ANRN 4680 | New Resource 4680 from 21IRPWind2 New WA Wind2 | 35.9936 | 35.9936 | 100 | 100 | 35.9936 | -10.9579 | -10.4361 | -10.4361 | 0 | 0 | 0 | 12587.4805 | 10706.3584 | 1881.1219 | 0 | 15.1 | 0.151 | 0 | -10.4361 | 30889.6543 | 4975.3418 | 20700.8379 | 5213.4751 | -3299.5549 | 0 | -7143.5601 | 3844.0051 | 0 | -15002.6182 | 0 | 0 | 0 | Wind | 0 | -1 |  | 0 | -1 | 316168.2188 | 316168.2188 | 0 | 316168.2188 | 0 | 0 | 0 | 0 | 0 | 0 | 316 | 0 | 0.35994 | -47.4514 | 33.8629 | 87.264 | 6115 | 1/1/2025 | 12/31/2054 | True | 0 | 0 | 0 | 0 | 0 | 0 | 0 | PSE_RPS | 64.0063 | 0 | 0 | 0 | Unit | 1 |  | 2028 |  |  |  | 0 | 0 |  | Nominal ¦ 2/1/2021 3:52:31 PM | 340 | 0 | 0 | 0 | 0 | 0
PSE_2021 IRP_V6 Balanced Portfolio_DR_020121 | Average | 2028 | PSE | ANRN 4704 | New Resource 4704 from 21IRPWind3 New WA Wind3 | 35.9936 | 35.9936 | 100 | 100 | 35.9936 | -10.9579 | -10.4361 | -10.4361 | 0 | 0 | 0 | 12157.6875 | 10706.3584 | 1451.3292 | 0 | 11.65 | 0.1165 | 0 | -10.4361 | 30889.6543 | 4975.3418 | 20700.8379 | 5213.4751 | -3299.5549 | 0 | -7143.5601 | 3844.0051 | 0 | -15432.4111 | 0 | 0 | 0 | Wind | 0 | -1 |  | 0 | -1 | 316168.2188 | 316168.2188 | 0 | 316168.2188 | 0 | 0 | 0 | 0 | 0 | 0 | 316 | 0 | 0.35994 | -48.8108 | 33.8629 | 87.264 | 6115 | 1/1/2025 | 12/31/2054 | True | 0 | 0 | 0 | 0 | 0 | 0 | 0 | PSE_RPS | 64.0063 | 0 | 0 | 0 | Unit | 1 |  | 2028 |  |  |  | 0 | 0 |  | Nominal ¦ 2/1/2021 3:52:31 PM | 341 | 0 | 0 | 0 | 0 | 0
PSE_2021 IRP_V6 Balanced Portfolio_DR_020121 | Average | 2028 | PSE | ANRN 4733 | New Resource 4733 from 21IRPWind4 New WA Wind4 | 0 | 0 | 0 | 0 | 0 | 0 | 0 | 0 | 0 |  | 0 | 0 | 0 | 0 | 0 | 0 | 1 | 0 |  | 0 | 0 | 0 | 0 | 0 | 0 | 0 | 0 | 0 | 0 | 0 | 0 | 0 | Wind | 0 | -1 |  | 0 | -1 | 0 | 0 | 0 | 0 | 0 | 0 | 0 | 0 | 0 | 0 | 0 | 0 |  |  |  |  | 0 | 1/1/2030 | 12/31/2059 | True | 0 | 0 | 0 | 0 | 0 | 0 | 0 | PSE_RPS | 0 | 0 | 0 | 0 | Unit | 1 |  | 2028 |  |  |  | 0 | 0 |  | Nominal ¦ 2/1/2021 3:52:31 PM | 342 | 0 | 0 | 0 | 0 | 0
PSE_2021 IRP_V6 Balanced Portfolio_DR_020121 | Average | 2028 | PSE | ANRN 4758 | New Resource 4758 from 21IRPWind5 New WA Wind5 | 0 | 0 | 0 | 0 | 0 | 0 | 0 | 0 | 0 |  | 0 | 0 | 0 | 0 | 0 | 0 | 1 | 0 |  | 0 | 0 | 0 | 0 | 0 | 0 | 0 | 0 | 0 | 0 | 0 | 0 | 0 | Wind | 0 | -1 |  | 0 | -1 | 0 | 0 | 0 | 0 | 0 | 0 | 0 | 0 | 0 | 0 | 0 | 0 |  |  |  |  | 0 | 1/1/2031 | 12/31/2060 | True | 0 | 0 | 0 | 0 | 0 | 0 | 0 | PSE_RPS | 0 | 0 | 0 | 0 | Unit | 1 |  | 2028 |  |  |  | 0 | 0 |  | Nominal ¦ 2/1/2021 3:52:31 PM | 343 | 0 | 0 | 0 | 0 | 0
PSE_2021 IRP_V6 Balanced Portfolio_DR_020121 | Average | 2028 | PSE | ANRN 4783 | New Resource 4783 from 21IRPWind6 New WA Wind6 | 0 | 0 | 0 | 0 | 0 | 0 | 0 | 0 | 0 |  | 0 | 0 | 0 | 0 | 0 | 0 | 1 | 0 |  | 0 | 0 | 0 | 0 | 0 | 0 | 0 | 0 | 0 | 0 | 0 | 0 | 0 | Wind | 0 | -1 |  | 0 | -1 | 0 | 0 | 0 | 0 | 0 | 0 | 0 | 0 | 0 | 0 | 0 | 0 |  |  |  |  | 0 | 1/1/2032 | 12/31/2061 | True | 0 | 0 | 0 | 0 | 0 | 0 | 0 | PSE_RPS | 0 | 0 | 0 | 0 | Unit | 1 |  | 2028 |  |  |  | 0 | 0 |  | Nominal ¦ 2/1/2021 3:52:31 PM | 344 | 0 | 0 | 0 | 0 | 0
PSE_2021 IRP_V6 Balanced Portfolio_DR_020121 | Average | 2028 | PSE | ANRN 4808 | New Resource 4808 from 21IRPWind7 New WA Wind7 | 0 | 0 | 0 | 0 | 0 | 0 | 0 | 0 | 0 |  | 0 | 0 | 0 | 0 | 0 | 0 | 1 | 0 |  | 0 | 0 | 0 | 0 | 0 | 0 | 0 | 0 | 0 | 0 | 0 | 0 | 0 | Wind | 0 | -1 |  | 0 | -1 | 0 | 0 | 0 | 0 | 0 | 0 | 0 | 0 | 0 | 0 | 0 | 0 |  |  |  |  | 0 | 1/1/2033 | 12/31/2062 | True | 0 | 0 | 0 | 0 | 0 | 0 | 0 | PSE_RPS | 0 | 0 | 0 | 0 | Unit | 1 |  | 2028 |  |  |  | 0 | 0 |  | Nominal ¦ 2/1/2021 3:52:31 PM | 345 | 0 | 0 | 0 | 0 | 0
PSE_2021 IRP_V6 Balanced Portfolio_DR_020121 | Average | 2028 | PSE | ANRN 4833 | New Resource 4833 from 21IRPWind8 New WA Wind8 | 0 | 0 | 0 | 0 | 0 | 0 | 0 | 0 | 0 |  | 0 | 0 | 0 | 0 | 0 | 0 | 1 | 0 |  | 0 | 0 | 0 | 0 | 0 | 0 | 0 | 0 | 0 | 0 | 0 | 0 | 0 | Wind | 0 | -1 |  | 0 | -1 | 0 | 0 | 0 | 0 | 0 | 0 | 0 | 0 | 0 | 0 | 0 | 0 |  |  |  |  | 0 | 1/1/2034 | 12/31/2063 | True | 0 | 0 | 0 | 0 | 0 | 0 | 0 | PSE_RPS | 0 | 0 | 0 | 0 | Unit | 1 |  | 2028 |  |  |  | 0 | 0 |  | Nominal ¦ 2/1/2021 3:52:31 PM | 346 | 0 | 0 | 0 | 0 | 0
PSE_2021 IRP_V6 Balanced Portfolio_DR_020121 | Average | 2028 | PSE | ANRN 4858 | New Resource 4858 from 21IRPWind9 New WA Wind9 | 0 | 0 | 0 | 0 | 0 | 0 | 0 | 0 | 0 |  | 0 | 0 | 0 | 0 | 0 | 0 | 1 | 0 |  | 0 | 0 | 0 | 0 | 0 | 0 | 0 | 0 | 0 | 0 | 0 | 0 | 0 | Wind | 0 | -1 |  | 0 | -1 | 0 | 0 | 0 | 0 | 0 | 0 | 0 | 0 | 0 | 0 | 0 | 0 |  |  |  |  | 0 | 1/1/2035 | 12/31/2064 | True | 0 | 0 | 0 | 0 | 0 | 0 | 0 | PSE_RPS | 0 | 0 | 0 | 0 | Unit | 1 |  | 2028 |  |  |  | 0 | 0 |  | Nominal ¦ 2/1/2021 3:52:31 PM | 347 | 0 | 0 | 0 | 0 | 0
PSE_2021 IRP_V6 Balanced Portfolio_DR_020121 | Average | 2028 | PSE | ANRN 5091 | New Resource 5091 from 21IRPWind10+ New WA Wind10+ | 0 | 0 | 0 | 0 | 0 | 0 | 0 | 0 | 0 |  | 0 | 0 | 0 | 0 | 0 | 0 | 1 | 0 |  | 0 | 0 | 0 | 0 | 0 | 0 | 0 | 0 | 0 | 0 | 0 | 0 | 0 | Wind | 0 | -1 |  | 0 | -1 | 0 | 0 | 0 | 0 | 0 | 0 | 0 | 0 | 0 | 0 | 0 | 0 |  |  |  |  | 0 | 1/1/2035 | 12/31/2064 | True | 0 | 0 | 0 | 0 | 0 | 0 | 0 | PSE_RPS | 0 | 0 | 0 | 0 | Unit | 1 |  | 2028 |  |  |  | 0 | 0 |  | Nominal ¦ 2/1/2021 3:52:31 PM | 348 | 0 | 0 | 0 | 0 | 0
PSE_2021 IRP_V6 Balanced Portfolio_DR_020121 | Average | 2028 | PSE | ANRN 5111 | New Resource 5111 from 21IRPWind10+ New WA Wind10+ | 0 | 0 | 0 | 0 | 0 | 0 | 0 | 0 | 0 |  | 0 | 0 | 0 | 0 | 0 | 0 | 1 | 0 |  | 0 | 0 | 0 | 0 | 0 | 0 | 0 | 0 | 0 | 0 | 0 | 0 | 0 | Wind | 0 | -1 |  | 0 | -1 | 0 | 0 | 0 | 0 | 0 | 0 | 0 | 0 | 0 | 0 | 0 | 0 |  |  |  |  | 0 | 1/1/2036 | 12/31/2065 | True | 0 | 0 | 0 | 0 | 0 | 0 | 0 | PSE_RPS | 0 | 0 | 0 | 0 | Unit | 1 |  | 2028 |  |  |  | 0 | 0 |  | Nominal ¦ 2/1/2021 3:52:31 PM | 349 | 0 | 0 | 0 | 0 | 0
PSE_2021 IRP_V6 Balanced Portfolio_DR_020121 | Average | 2028 | PSE | ANRN 5131 | New Resource 5131 from 21IRPWind10+ New WA Wind10+ | 0 | 0 | 0 | 0 | 0 | 0 | 0 | 0 | 0 |  | 0 | 0 | 0 | 0 | 0 | 0 | 1 | 0 |  | 0 | 0 | 0 | 0 | 0 | 0 | 0 | 0 | 0 | 0 | 0 | 0 | 0 | Wind | 0 | -1 |  | 0 | -1 | 0 | 0 | 0 | 0 | 0 | 0 | 0 | 0 | 0 | 0 | 0 | 0 |  |  |  |  | 0 | 1/1/2037 | 12/31/2066 | True | 0 | 0 | 0 | 0 | 0 | 0 | 0 | PSE_RPS | 0 | 0 | 0 | 0 | Unit | 1 |  | 2028 |  |  |  | 0 | 0 |  | Nominal ¦ 2/1/2021 3:52:31 PM | 350 | 0 | 0 | 0 | 0 | 0
PSE_2021 IRP_V6 Balanced Portfolio_DR_020121 | Average | 2028 | PSE | ANRN 5151 | New Resource 5151 from 21IRPWind10+ New WA Wind10+ | 0 | 0 | 0 | 0 | 0 | 0 | 0 | 0 | 0 |  | 0 | 0 | 0 | 0 | 0 | 0 | 1 | 0 |  | 0 | 0 | 0 | 0 | 0 | 0 | 0 | 0 | 0 | 0 | 0 | 0 | 0 | Wind | 0 | -1 |  | 0 | -1 | 0 | 0 | 0 | 0 | 0 | 0 | 0 | 0 | 0 | 0 | 0 | 0 |  |  |  |  | 0 | 1/1/2038 | 12/31/2067 | True | 0 | 0 | 0 | 0 | 0 | 0 | 0 | PSE_RPS | 0 | 0 | 0 | 0 | Unit | 1 |  | 2028 |  |  |  | 0 | 0 |  | Nominal ¦ 2/1/2021 3:52:31 PM | 351 | 0 | 0 | 0 | 0 | 0
PSE_2021 IRP_V6 Balanced Portfolio_DR_020121 | Average | 2028 | PSE | ANRN 5171 | New Resource 5171 from 21IRPWind10+ New WA Wind10+ | 0 | 0 | 0 | 0 | 0 | 0 | 0 | 0 | 0 |  | 0 | 0 | 0 | 0 | 0 | 0 | 1 | 0 |  | 0 | 0 | 0 | 0 | 0 | 0 | 0 | 0 | 0 | 0 | 0 | 0 | 0 | Wind | 0 | -1 |  | 0 | -1 | 0 | 0 | 0 | 0 | 0 | 0 | 0 | 0 | 0 | 0 | 0 | 0 |  |  |  |  | 0 | 1/1/2039 | 12/31/2068 | True | 0 | 0 | 0 | 0 | 0 | 0 | 0 | PSE_RPS | 0 | 0 | 0 | 0 | Unit | 1 |  | 2028 |  |  |  | 0 | 0 |  | Nominal ¦ 2/1/2021 3:52:31 PM | 352 | 0 | 0 | 0 | 0 | 0
PSE_2021 IRP_V6 Balanced Portfolio_DR_020121 | Average | 2028 | PSE | ANRN 5191 | New Resource 5191 from 21IRPWind10+ New WA Wind10+ | 0 | 0 | 0 | 0 | 0 | 0 | 0 | 0 | 0 |  | 0 | 0 | 0 | 0 | 0 | 0 | 1 | 0 |  | 0 | 0 | 0 | 0 | 0 | 0 | 0 | 0 | 0 | 0 | 0 | 0 | 0 | Wind | 0 | -1 |  | 0 | -1 | 0 | 0 | 0 | 0 | 0 | 0 | 0 | 0 | 0 | 0 | 0 | 0 |  |  |  |  | 0 | 1/1/2040 | 12/31/2069 | True | 0 | 0 | 0 | 0 | 0 | 0 | 0 | PSE_RPS | 0 | 0 | 0 | 0 | Unit | 1 |  | 2028 |  |  |  | 0 | 0 |  | Nominal ¦ 2/1/2021 3:52:31 PM | 353 | 0 | 0 | 0 | 0 | 0
PSE_2021 IRP_V6 Balanced Portfolio_DR_020121 | Average | 2028 | PSE | ANRN 5251 | New Resource 5251 from 21IRPWind10+ New WA Wind10+ | 0 | 0 | 0 | 0 | 0 | 0 | 0 | 0 | 0 |  | 0 | 0 | 0 | 0 | 0 | 0 | 1 | 0 |  | 0 | 0 | 0 | 0 | 0 | 0 | 0 | 0 | 0 | 0 | 0 | 0 | 0 | Wind | 0 | -1 |  | 0 | -1 | 0 | 0 | 0 | 0 | 0 | 0 | 0 | 0 | 0 | 0 | 0 | 0 |  |  |  |  | 0 | 1/1/2043 | 12/31/2072 | True | 0 | 0 | 0 | 0 | 0 | 0 | 0 | PSE_RPS | 0 | 0 | 0 | 0 | Unit | 1 |  | 2028 |  |  |  | 0 | 0 |  | Nominal ¦ 2/1/2021 3:52:31 PM | 354 | 0 | 0 | 0 | 0 | 0
PSE_2021 IRP_V6 Balanced Portfolio_DR_020121 | Average | 2028 | PSE | ANRN 5362 | New Resource 5362 from 21IRPOffshoreWind1 New Offshore Wind1 | 0 | 0 | 0 | 0 | 0 | 0 | 0 | 0 | 0 |  | 0 | 0 | 0 | 0 | 0 | 0 | 1 | 0 |  | 0 | 0 | 0 | 0 | 0 | 0 | 0 | 0 | 0 | 0 | 0 | 0 | 0 | Wind | 0 | -1 |  | 0 | -1 | 0 | 0 | 0 | 0 | 0 | 0 | 0 | 0 | 0 | 0 | 0 | 0 |  |  |  |  | 0 | 1/1/2041 | 12/31/2070 | True | 0 | 0 | 0 | 0 | 0 | 0 | 0 | PSE_RPS | 0 | 0 | 0 | 0 | Unit | 1 |  | 2028 |  |  |  | 0 | 0 |  | Nominal ¦ 2/1/2021 3:52:31 PM | 355 | 0 | 0 | 0 | 0 | 0
PSE_2021 IRP_V6 Balanced Portfolio_DR_020121 | Average | 2028 | PSE | ANRN 5381 | New Resource 5381 from 21IRPOffshoreWind2 New Offshore Wind2 | 0 | 0 | 0 | 0 | 0 | 0 | 0 | 0 | 0 |  | 0 | 0 | 0 | 0 | 0 | 0 | 1 | 0 |  | 0 | 0 | 0 | 0 | 0 | 0 | 0 | 0 | 0 | 0 | 0 | 0 | 0 | Wind | 0 | -1 |  | 0 | -1 | 0 | 0 | 0 | 0 | 0 | 0 | 0 | 0 | 0 | 0 | 0 | 0 |  |  |  |  | 0 | 1/1/2042 | 12/31/2071 | True | 0 | 0 | 0 | 0 | 0 | 0 | 0 | PSE_RPS | 0 | 0 | 0 | 0 | Unit | 1 |  | 2028 |  |  |  | 0 | 0 |  | Nominal ¦ 2/1/2021 3:52:31 PM | 356 | 0 | 0 | 0 | 0 | 0
PSE_2021 IRP_V6 Balanced Portfolio_DR_020121 | Average | 2028 | PSE | ANRN 5400 | New Resource 5400 from 21IRPOffshoreWind3 New Offshore Wind3 | 0 | 0 | 0 | 0 | 0 | 0 | 0 | 0 | 0 |  | 0 | 0 | 0 | 0 | 0 | 0 | 1 | 0 |  | 0 | 0 | 0 | 0 | 0 | 0 | 0 | 0 | 0 | 0 | 0 | 0 | 0 | Wind | 0 | -1 |  | 0 | -1 | 0 | 0 | 0 | 0 | 0 | 0 | 0 | 0 | 0 | 0 | 0 | 0 |  |  |  |  | 0 | 1/1/2043 | 12/31/2072 | True | 0 | 0 | 0 | 0 | 0 | 0 | 0 | PSE_RPS | 0 | 0 | 0 | 0 | Unit | 1 |  | 2028 |  |  |  | 0 | 0 |  | Nominal ¦ 2/1/2021 3:52:31 PM | 357 | 0 | 0 | 0 | 0 | 0
PSE_2021 IRP_V6 Balanced Portfolio_DR_020121 | Average | 2028 | PSE | ANRN 5405 | New Resource 5405 from 21IRPMTWindEastern1 New MT Wind Eastern 1 | 84.6087 | 84.6087 | 200 | 200 | 84.6087 | 12.766 | 12.1581 | 12.1581 | 0 | 0 | 0 | 32264.3203 | 26832.7363 | 5431.584 | 0 | 43.6 | 0.218 | 0 | 12.1581 | 65199.4883 | 9950.6836 | 42503.8555 | 12744.9473 | 9035.9355 | 0 | 0 | 9035.9355 | 0 | -41971.1016 | 0 | 0 | 0 | Wind | 0 | -1 |  | 0 | -1 | 743202.875 | 743202.875 | 0 | 743202.875 | 0 | 0 | 0 | 0 | 0 | 0 | 272 | 0 | 0.42304 | -56.4733 | 36.1042 | 99.8858 | 7715 | 1/1/2026 | 12/31/2055 | True | 0 | 0 | 0 | 0 | 0 | 0 | 0 | PSE_RPS,PSE_MT Wind Limit | 115.3913 | 0 | 0 | 0 | Unit | 1 |  | 2028 |  |  |  | 0 | 0 |  | Nominal ¦ 2/1/2021 3:52:31 PM | 358 | 0 | 0 | 0 | 0 | 0
PSE_2021 IRP_V6 Balanced Portfolio_DR_020121 | Average | 2028 | PSE | ANRN 5430 | New Resource 5430 from 21IRPMTWindCentral1 New MT Wind Central 1 | 0 | 0 | 0 | 0 | 0 | 0 | 0 | 0 | 0 |  | 0 | 0 | 0 | 0 | 0 | 0 | 1 | 0 |  | 0 | 0 | 0 | 0 | 0 | 0 | 0 | 0 | 0 | 0 | 0 | 0 | 0 | Wind | 0 | -1 |  | 0 | -1 | 0 | 0 | 0 | 0 | 0 | 0 | 0 | 0 | 0 | 0 | 0 | 0 |  |  |  |  | 0 | 1/1/2029 | 12/31/2058 | True | 0 | 0 | 0 | 0 | 0 | 0 | 0 | PSE_RPS,PSE_MT Wind Limit | 0 | 0 | 0 | 0 | Unit | 1 |  | 2028 |  |  |  | 0 | 0 |  | Nominal ¦ 2/1/2021 3:52:31 PM | 359 | 0 | 0 | 0 | 0 | 0
PSE_2021 IRP_V6 Balanced Portfolio_DR_020121 | Average | 2028 | PSE | ANRN 5531 | New Resource 5531 from 21IRPWind_Battery19 New Wind + Battery 2042 | 0 | 0 | 0 | 0 | 0 | 0 | 0 | 0 | 0 |  | 0 | 0 | 0 | 0 | 0 | 0 | 1 | 0 |  | 0 | 0 | 0 | 0 | 0 | 0 | 0 | 0 | 0 | 0 | 0 | 0 | 0 | Wind | 0 | -1 |  | 0 | -1 | 0 | 0 | 0 | 0 | 0 | 0 | 0 | 0 | 0 | 0 | 0 | 0 |  |  |  |  | 0 | 1/1/2042 | 12/31/2071 | True | 0 | 0 | 0 | 0 | 0 | 0 | 0 | PSE_RPS | 0 | 0 | 0 | 0 | Unit | 1 |  | 2028 |  |  |  | 0 | 0 |  | Nominal ¦ 2/1/2021 3:52:31 PM | 360 | 0 | 0 | 0 | 0 | 0
PSE_2021 IRP_V6 Balanced Portfolio_DR_020121 | Average | 2028 | PSE | ANRN 5532 | New Resource 5532 from 21IRPLiIon2hr_Wind19 New Wind + Battery 2042 | 0 | 0 | 0 | 0 | 0 | 0 | 0 | 0 | 0 |  | 0 | 0 | 0 | 0 | 0 | 0 | 1 | 0 |  | 0 | 0 | 0 | 0 | 0 | 0 | 0 | 0 | 0 | 0 | 0 | 0 | 0 | Battery_PSH | 0 | -1 |  | 0 | -1 | 0 | 0 | 0 | 0 | 0 | 0 | 0 | 0 | 0 | 0 | 0 | 0 |  |  |  |  | 0 | 1/1/2042 | 12/31/2071 | True | 0 | 0 | 0 | 0 | 0 | 0 | 0 |  | 0 | 0 | 0 | 0 | Unit | 1 |  | 2028 |  |  |  | 0 | 0 |  | Nominal ¦ 2/1/2021 3:52:31 PM | 361 | 0 | 0 | 0 | 0 | 0
PSE_2021 IRP_V6 Balanced Portfolio_DR_020121 | Average | 2028 | PSE | ANRN 5533 | New Resource 5533 from 21IRPWind_Battery20 New Wind + Battery 2043 | 0 | 0 | 0 | 0 | 0 | 0 | 0 | 0 | 0 |  | 0 | 0 | 0 | 0 | 0 | 0 | 1 | 0 |  | 0 | 0 | 0 | 0 | 0 | 0 | 0 | 0 | 0 | 0 | 0 | 0 | 0 | Wind | 0 | -1 |  | 0 | -1 | 0 | 0 | 0 | 0 | 0 | 0 | 0 | 0 | 0 | 0 | 0 | 0 |  |  |  |  | 0 | 1/1/2043 | 12/31/2072 | True | 0 | 0 | 0 | 0 | 0 | 0 | 0 | PSE_RPS | 0 | 0 | 0 | 0 | Unit | 1 |  | 2028 |  |  |  | 0 | 0 |  | Nominal ¦ 2/1/2021 3:52:31 PM | 362 | 0 | 0 | 0 | 0 | 0
PSE_2021 IRP_V6 Balanced Portfolio_DR_020121 | Average | 2028 | PSE | ANRN 5534 | New Resource 5534 from 21IRPLiIon2hr_Wind20 New Wind + Battery 2043 | 0 | 0 | 0 | 0 | 0 | 0 | 0 | 0 | 0 |  | 0 | 0 | 0 | 0 | 0 | 0 | 1 | 0 |  | 0 | 0 | 0 | 0 | 0 | 0 | 0 | 0 | 0 | 0 | 0 | 0 | 0 | Battery_PSH | 0 | -1 |  | 0 | -1 | 0 | 0 | 0 | 0 | 0 | 0 | 0 | 0 | 0 | 0 | 0 | 0 |  |  |  |  | 0 | 1/1/2043 | 12/31/2072 | True | 0 | 0 | 0 | 0 | 0 | 0 | 0 |  | 0 | 0 | 0 | 0 | Unit | 1 |  | 2028 |  |  |  | 0 | 0 |  | Nominal ¦ 2/1/2021 3:52:31 PM | 363 | 0 | 0 | 0 | 0 | 0
PSE_2021 IRP_V6 Balanced Portfolio_DR_020121 | Average | 2028 | PSE | ANRN 5535 | New Resource 5535 from 21IRPWind_Battery21 New Wind + Battery 2044 | 0 | 0 | 0 | 0 | 0 | 0 | 0 | 0 | 0 |  | 0 | 0 | 0 | 0 | 0 | 0 | 1 | 0 |  | 0 | 0 | 0 | 0 | 0 | 0 | 0 | 0 | 0 | 0 | 0 | 0 | 0 | Wind | 0 | -1 |  | 0 | -1 | 0 | 0 | 0 | 0 | 0 | 0 | 0 | 0 | 0 | 0 | 0 | 0 |  |  |  |  | 0 | 1/1/2044 | 12/31/2073 | True | 0 | 0 | 0 | 0 | 0 | 0 | 0 | PSE_RPS | 0 | 0 | 0 | 0 | Unit | 1 |  | 2028 |  |  |  | 0 | 0 |  | Nominal ¦ 2/1/2021 3:52:31 PM | 364 | 0 | 0 | 0 | 0 | 0
PSE_2021 IRP_V6 Balanced Portfolio_DR_020121 | Average | 2028 | PSE | ANRN 5536 | New Resource 5536 from 21IRPLiIon2hr_Wind21 New Wind + Battery 2044 | 0 | 0 | 0 | 0 | 0 | 0 | 0 | 0 | 0 |  | 0 | 0 | 0 | 0 | 0 | 0 | 1 | 0 |  | 0 | 0 | 0 | 0 | 0 | 0 | 0 | 0 | 0 | 0 | 0 | 0 | 0 | Battery_PSH | 0 | -1 |  | 0 | -1 | 0 | 0 | 0 | 0 | 0 | 0 | 0 | 0 | 0 | 0 | 0 | 0 |  |  |  |  | 0 | 1/1/2044 | 12/31/2073 | True | 0 | 0 | 0 | 0 | 0 | 0 | 0 |  | 0 | 0 | 0 | 0 | Unit | 1 |  | 2028 |  |  |  | 0 | 0 |  | Nominal ¦ 2/1/2021 3:52:31 PM | 365 | 0 | 0 | 0 | 0 | 0
PSE_2021 IRP_V6 Balanced Portfolio_DR_020121 | Average | 2028 | PSE | ANRN 5544 | New Resource 5544 from 21IRPWindWYEast New WY East Wind | 178.355 | 178.355 | 400 | 400 | 178.355 | 0 | 0 | 0 | 0 | 0 | 0 | 79045.0234 | 59137.5195 | 19907.5039 | 0 | 159.8 | 0.3995 | 0 | 0 | 226956.3125 | 19901.3672 | 88640.2578 | 118414.6875 | 0 | 0 | 0 | 0 | 0 | -147911.2812 | 0 | 0 | 0 | Wind | 0 | -1 |  | 0 | -1 | 1566670.125 | 1566670.125 | 0 | 1566670.125 | 0 | 0 | 0 | 0 | 0 | 0 | 242 | 0 | 0.44589 | -94.4112 | 37.7473 | 144.8654 | 7938 | 1/1/2027 | 12/31/2056 | True | 0 | 0 | 0 | 0 | 0 | 0 | 0 | PSE_RPS,PSE_New Tx | 221.645 | 0 | 0 | 0 | Unit | 1 |  | 2028 |  |  |  | 0 | 0 |  | Nominal ¦ 2/1/2021 3:52:31 PM | 366 | 0 | 0 | 0 | 0 | 0
PSE_2021 IRP_V6 Balanced Portfolio_DR_020121 | Average | 2028 | PSE | ANRN 5698 | New Resource 5698 from 21IRPWASolarWest1 New WA Solar West 1 | 0 | 0 | 0 | 0 | 0 | 0 | 0 | 0 | 0 |  | 0 | 0 | 0 | 0 | 0 | 0 | 1 | 0 |  | 0 | 0 | 0 | 0 | 0 | 0 | 0 | 0 | 0 | 0 | 0 | 0 | 0 | PV - Hydro dominated areas | 0 | -1 |  | 0 | -1 | 0 | 0 | 0 | 0 | 0 | 0 | 0 | 0 | 0 | 0 | 0 | 0 |  |  |  |  | 0 | 1/1/2047 | 12/31/2076 | True | 0 | 0 | 0 | 0 | 0 | 0 | 0 | PSE_RPS | 0 | 0 | 0 | 0 | Unit | 1 |  | 2028 |  |  |  | 0 | 0 |  | Nominal ¦ 2/1/2021 3:52:31 PM | 367 | 0 | 0 | 0 | 0 | 0
PSE_2021 IRP_V6 Balanced Portfolio_DR_020121 | Average | 2028 | PSE | ANRN 5722 | New Resource 5722 from 21IRPWASolarWest2 New WA Solar West 2 | 0 | 0 | 0 | 0 | 0 | 0 | 0 | 0 | 0 |  | 0 | 0 | 0 | 0 | 0 | 0 | 1 | 0 |  | 0 | 0 | 0 | 0 | 0 | 0 | 0 | 0 | 0 | 0 | 0 | 0 | 0 | PV - Hydro dominated areas | 0 | -1 |  | 0 | -1 | 0 | 0 | 0 | 0 | 0 | 0 | 0 | 0 | 0 | 0 | 0 | 0 |  |  |  |  | 0 | 1/1/2047 | 12/31/2076 | True | 0 | 0 | 0 | 0 | 0 | 0 | 0 | PSE_RPS | 0 | 0 | 0 | 0 | Unit | 1 |  | 2028 |  |  |  | 0 | 0 |  | Nominal ¦ 2/1/2021 3:52:31 PM | 368 | 0 | 0 | 0 | 0 | 0
PSE_2021 IRP_V6 Balanced Portfolio_DR_020121 | Average | 2028 | PSE | ANRN 5795 | New Resource 5795 from 21IRPDERPV 21IRP DER Solar PV | 1.3937 | 1.3937 | 9 | 9 | 1.3937 | 12.766 | 12.1581 | 12.1581 | 0 | 0 | 0 | 416.4201 | 416.4201 | 0 | 0 | 0 | 0 | 0 | 12.1581 | 4513.9165 | 0 | 4162.0557 | 351.8607 | 148.8479 | 0 | 0 | 148.8479 | 0 | -4246.3442 | 0 | 0 | 0 | New Cosnervation | 0 | -1 |  | 0 | -1 | 12242.6943 | 12242.6943 | 0 | 12242.6943 | 0 | 0 | 0 | 0 | 0 | 0 | 365 | 0 | 0.15486 | -346.8472 | 34.0138 | 380.861 | 4364 | 1/1/2022 | 12/31/2051 | True | 0 | 0 | 0 | 0 | 0 | 0 | 0 |  | 7.6063 | 0 | 0 | 0 | Unit | 1 |  | 2028 |  |  |  | 0 | 0 |  | Nominal ¦ 2/1/2021 3:52:31 PM | 369 | 0 | 0 | 0 | 0 | 0
PSE_2021 IRP_V6 Balanced Portfolio_DR_020121 | Average | 2028 | PSE | ANRN 5796 | New Resource 5796 from 21IRPDERStorage 21IRP DER Storage | -0.73022 | 27.2342 | 27.79 | 27.79 | 0 | 0 | 0 | 0 | 0 |  | 0 | 1615.1609 | 1615.1609 | 0 | 0 | 0 | 0 | 0 |  | 3108.2605 | 800.2531 | 3233.3674 | -925.36 | 0 | 0 | 0 | 0 | 0 | -2505.8154 | 0 | 0 | 0 | Battery_PSH | 0 | -1 |  | 0 | -1 | -6414.2881 | -6414.2881 | 0 | 29220.6465 | 29220.6465 | 50 | 0 | 0 | 0 | 0 | 1054 | 0 | -0.026277 |  |  |  | 3110 | 1/1/2022 | 12/31/2051 | True | 0 | 0 | 0 | 0 | 0 | 0 | 0 |  | 0.5558 | 0 | 0 | 0 | Unit | 1 |  | 2028 |  |  |  | 0 | 0 |  | Nominal ¦ 2/1/2021 3:52:31 PM | 370 | 0 | 0 | 0 | 0 | 0
PSE_2021 IRP_V6 Balanced Portfolio_DR_020121 | Average | 2028 | PSE | ANRN 5800 | New Resource 5800 from 21IRPDERGround_Balanced DER Grounded Solar_Balanced | 7.9792 | 7.9792 | 50 | 50 | 7.9792 | 0 | 0 | 0 | 0 | 0 | 0 | 2534.6409 | 2385.1477 | 149.4931 | 0 | 1.2 | 0.024 | 0 | 0 | 21625.6914 | 1192.6371 | 20433.0527 | 0 | 0 | 0 | 0 | 0 | 0 | -19091.0488 | 0 | 0 | 0 | PV - Hydro dominated areas | 0 | -1 |  | 0 | -1 | 70089.6406 | 70089.6406 | 0 | 70089.6406 | 0 | 0 | 0 | 0 | 0 | 0 | 365 | 0 | 0.15958 | -272.3805 | 34.03 | 308.5433 | 4364 | 1/1/2025 | 12/31/2054 | True | 0 | 0 | 0 | 0 | 0 | 0 | 0 | PSE_RPS | 42.0208 | 0 | 0 | 0 | Unit | 1 |  | 2028 |  |  |  | 0 | 0 |  | Nominal ¦ 2/1/2021 3:52:31 PM | 372 | 0 | 0 | 0 | 0 | 0
PSE_2021 IRP_V6 Balanced Portfolio_DR_020121 | Average | 2028 | PSE | ANRN 5801 | New Resource 5801 from 21IRPDERRoof_Balanced1 DER Roof Mounted Solar_Balanced1 | 18.5833 | 18.5833 | 120 | 120 | 18.5833 | 0 | 0 | 0 | 0 | 0 | 0 | 5791.4575 | 5552.2686 | 239.189 | 0 | 1.92 | 0.016 | 0 | 0 | 61709.5234 | 2862.3291 | 58847.1953 | 0 | 0 | 0 | 0 | 0 | 0 | -55918.0664 | 0 | 0 | 0 | PV - Hydro dominated areas | 0 | -1 |  | 0 | -1 | 163235.9219 | 163235.9219 | 0 | 163235.9219 | 0 | 0 | 0 | 0 | 0 | 0 | 365 | 0 | 0.15486 | -342.5598 | 34.0138 | 378.0389 | 4364 | 1/1/2025 | 12/31/2054 | True | 0 | 0 | 0 | 0 | 0 | 0 | 0 | PSE_RPS | 101.4167 | 0 | 0 | 0 | Unit | 1 |  | 2028 |  |  |  | 0 | 0 |  | Nominal ¦ 2/1/2021 3:52:31 PM | 373 | 0 | 0 | 0 | 0 | 0
PSE_2021 IRP_V6 Balanced Portfolio_DR_020121 | Average | 2028 | PSE | ANRN 5802 | New Resource 5802 from 21IRPLiIon2hr_Balanced1 New Li Ion 2hr_Balanced1 | -0.72506 | 24.5 | 25 | 25 | 0 | 0 | 0 | 0 | 4161 |  | 4161 | 1976.5151 | 1590.3246 | 386.1906 | 0 | 3.1 | 0.124 | 0 |  | 1890.0089 | 0 | 2722.4666 | -832.4578 | 0 | 0 | 0 | 0 | 0 | -916.7448 | 0 | 0 | 0 | Battery_PSH | 0 | -1 |  | 0 | -1 | -6368.9707 | -6368.9707 | 0 | 29014.1992 | 29014.1992 | 50 | 0 | 0 | 0 | 0 | 1041 | 0 | -0.029003 |  |  |  | 3046 | 1/1/2025 | 12/31/2054 | True | 0 | 0 | 0 | 0 | 0 | 0 | 0 |  | 0.5 | 0 | 0 | 0 | Unit | 1 |  | 2028 |  |  |  | 0 | 0 |  | Nominal ¦ 2/1/2021 3:52:31 PM | 374 | 0 | 0 | 0 | 0 | 0
PSE_2021 IRP_V6 Balanced Portfolio_DR_020121 | Average | 2028 | PSE | ANRN 5803 | New Resource 5803 from 21IRPLiIon2hr_Balanced2 New Li Ion 2hr_Balanced2 | -0.72363 | 24.5 | 25 | 25 | 0 | 0 | 0 | 0 | 4161 |  | 4161 | 1976.1708 | 1589.9802 | 386.1906 | 0 | 3.1 | 0.124 | 0 |  | 1930.7587 | 0 | 2763.2163 | -832.4578 | 0 | 0 | 0 | 0 | 0 | -957.4948 | 0 | 0 | 0 | Battery_PSH | 0 | -1 |  | 0 | -1 | -6356.3477 | -6356.3477 | 0 | 28956.6953 | 28956.6953 | 50 | 0 | 0 | 0 | 0 | 1045 | 0 | -0.028945 |  |  |  | 3039 | 1/1/2026 | 12/31/2055 | True | 0 | 0 | 0 | 0 | 0 | 0 | 0 |  | 0.5 | 0 | 0 | 0 | Unit | 1 |  | 2028 |  |  |  | 0 | 0 |  | Nominal ¦ 2/1/2021 3:52:31 PM | 375 | 0 | 0 | 0 | 0 | 0
PSE_2021 IRP_V6 Balanced Portfolio_DR_020121 | Average | 2028 | PSE | ANRN 5804 | New Resource 5804 from 21IRPLiIon2hr_Balanced3 New Li Ion 2hr_Balanced3 | -0.71196 | 24.5 | 25 | 25 | 0 | 0 | 0 | 0 | 4161 |  | 4161 | 1955.9847 | 1569.7942 | 386.1906 | 0 | 3.1 | 0.124 | 0 |  | 2008.3771 | 0 | 2840.8347 | -832.4578 | 0 | 0 | 0 | 0 | 0 | -1035.1722 | 0 | 0 | 0 | Battery_PSH | 0 | -1 |  | 0 | -1 | -6253.8994 | -6253.8994 | 0 | 28489.9863 | 28489.9863 | 50 | 0 | 0 | 0 | 0 | 1002 | 0 | -0.028479 |  |  |  | 2963 | 1/1/2027 | 12/31/2056 | True | 0 | 0 | 0 | 0 | 0 | 0 | 0 |  | 0.5 | 0 | 0 | 0 | Unit | 1 |  | 2028 |  |  |  | 0 | 0 |  | Nominal ¦ 2/1/2021 3:52:31 PM | 376 | 0 | 0 | 0 | 0 | 0
PSE_2021 IRP_V6 Balanced Portfolio_DR_020121 | Average | 2028 | PSE | ANRN 5805 | New Resource 5805 from 21IRPLiIon2hr_Balanced4 New Li Ion 2hr_Balanced4 | -0.71637 | 24.5 | 25 | 25 | 0 | 0 | 0 | 0 | 4161 |  | 4161 | 1961.2935 | 1575.1028 | 386.1906 | 0 | 3.1 | 0.124 | 0 |  | 2076.2932 | 0 | 2908.751 | -832.4578 | 0 | 0 | 0 | 0 | 0 | -1103.088 | 0 | 0 | 0 | Battery_PSH | 0 | -1 |  | 0 | -1 | -6292.5571 | -6292.5571 | 0 | 28666.0938 | 28666.0938 | 50 | 0 | 0 | 0 | 0 | 1039 | 0 | -0.028655 |  |  |  | 2986 | 1/1/2028 | 12/31/2057 | True | 0 | 0 | 0 | 0 | 0 | 0 | 0 |  | 0.5 | 0 | 0 | 0 | Unit | 1 |  | 2028 |  |  |  | 0 | 0 |  | Nominal ¦ 2/1/2021 3:52:31 PM | 377 | 0 | 0 | 0 | 0 | 0
PSE_2021 IRP_V6 Balanced Portfolio_DR_020121 | Average | 2028 | PSE | ANRN 5806 | New Resource 5806 from 21IRPLiIon2hr_Balanced5 New Li Ion 2hr_Balanced5 | 0 | 0 | 0 | 0 | 0 | 0 | 0 | 0 | 0 |  | 0 | 0 | 0 | 0 | 0 | 0 | 1 | 0 |  | 0 | 0 | 0 | 0 | 0 | 0 | 0 | 0 | 0 | 0 | 0 | 0 | 0 | Battery_PSH | 0 | -1 |  | 0 | -1 | 0 | 0 | 0 | 0 | 0 | 0 | 0 | 0 | 0 | 0 | 0 | 0 |  |  |  |  | 0 | 1/1/2029 | 12/31/2058 | True | 0 | 0 | 0 | 0 | 0 | 0 | 0 |  | 0 | 0 | 0 | 0 | Unit | 1 |  | 2028 |  |  |  | 0 | 0 |  | Nominal ¦ 2/1/2021 3:52:31 PM | 378 | 0 | 0 | 0 | 0 | 0
PSE_2021 IRP_V6 Balanced Portfolio_DR_020121 | Average | 2028 | PSE | ANRN 5807 | New Resource 5807 from 21IRPLiIon2hr_Balanced6 New Li Ion 2hr_Balanced6 | 0 | 0 | 0 | 0 | 0 | 0 | 0 | 0 | 0 |  | 0 | 0 | 0 | 0 | 0 | 0 | 1 | 0 |  | 0 | 0 | 0 | 0 | 0 | 0 | 0 | 0 | 0 | 0 | 0 | 0 | 0 | Battery_PSH | 0 | -1 |  | 0 | -1 | 0 | 0 | 0 | 0 | 0 | 0 | 0 | 0 | 0 | 0 | 0 | 0 |  |  |  |  | 0 | 1/1/2030 | 12/31/2059 | True | 0 | 0 | 0 | 0 | 0 | 0 | 0 |  | 0 | 0 | 0 | 0 | Unit | 1 |  | 2028 |  |  |  | 0 | 0 |  | Nominal ¦ 2/1/2021 3:52:31 PM | 379 | 0 | 0 | 0 | 0 | 0
PSE_2021 IRP_V6 Balanced Portfolio_DR_020121 | Average | 2028 | PSE | ANRN 5808 | New Resource 5808 from 21IRPLiIon2hr_Balanced7 New Li Ion 2hr_Balanced7 | 0 | 0 | 0 | 0 | 0 | 0 | 0 | 0 | 0 |  | 0 | 0 | 0 | 0 | 0 | 0 | 1 | 0 |  | 0 | 0 | 0 | 0 | 0 | 0 | 0 | 0 | 0 | 0 | 0 | 0 | 0 | Battery_PSH | 0 | -1 |  | 0 | -1 | 0 | 0 | 0 | 0 | 0 | 0 | 0 | 0 | 0 | 0 | 0 | 0 |  |  |  |  | 0 | 1/1/2031 | 12/31/2060 | True | 0 | 0 | 0 | 0 | 0 | 0 | 0 |  | 0 | 0 | 0 | 0 | Unit | 1 |  | 2028 |  |  |  | 0 | 0 |  | Nominal ¦ 2/1/2021 3:52:31 PM | 380 | 0 | 0 | 0 | 0 | 0
PSE_2021 IRP_V6 Balanced Portfolio_DR_020121 | Average | 2028 | PSE | ANRN 5809 | New Resource 5809 from 21IRP_GreenDirect4_Balanced Green Direct 4_WA Solar East (2027)_Balanced | 23.9251 | 23.9251 | 99.95 | 99.95 | 23.9251 | 0 | 0 | 0 | 0 | 0 | 0 | 7796.6958 | 7198.7231 | 597.9725 | 0 | 4.8 | 0.048024 | 0 | 0 | 26692.7441 | 2723.0449 | 20062.0918 | 3907.6082 | 0 | 0 | 0 | 0 | 0 | -18896.0488 | 0 | 0 | 0 | PV - Hydro dominated areas | 0 | -1 |  | 0 | -1 | 210158.2969 | 210158.2969 | 0 | 210158.2969 | 0 | 0 | 0 | 0 | 0 | 0 | 368 | 0 | 0.23937 | -89.9134 | 34.2538 | 127.0126 | 4331 | 1/1/2027 | 12/31/2056 | True | 0 | 0 | 0 | 0 | 0 | 0 | 0 |  | 76.0249 | 0 | 0 | 0 | Unit | 1 |  | 2028 |  |  |  | 0 | 0 |  | Nominal ¦ 2/1/2021 3:52:31 PM | 381 | 0 | 0 | 0 | 0 | 0
PSE_2021 IRP_V6 Balanced Portfolio_DR_020121 | Average | 2028 | PSE | ANRN 5810 | New Resource 5810 from 21IRP_GreenDirect3_Balanced Green Direct 3_WA Wind (2025)_Balanced | 35.9936 | 35.9936 | 100 | 100 | 35.9936 | -23.7239 | -22.5942 | -22.5942 | 0 | 0 | 0 | 12587.4805 | 10706.3584 | 1881.1219 | 0 | 15.1 | 0.151 | 0 | -22.5942 | 30889.6543 | 4975.3418 | 20700.8379 | 5213.4751 | -7143.5601 | 0 | -7143.5601 | 0 | 0 | -11158.6133 | 0 | 0 | 0 | Wind | 0 | -1 |  | 0 | -1 | 316168.2188 | 316168.2188 | 0 | 316168.2188 | 0 | 0 | 0 | 0 | 0 | 0 | 316 | 0 | 0.35994 | -35.2933 | 33.8629 | 75.1059 | 6115 | 1/1/2025 | 12/31/2054 | True | 0 | 0 | 0 | 0 | 0 | 0 | 0 |  | 64.0063 | 0 | 0 | 0 | Unit | 1 |  | 2028 |  |  |  | 0 | 0 |  | Nominal ¦ 2/1/2021 3:52:31 PM | 382 | 0 | 0 | 0 | 0 | 0
PSE_2021 IRP_V6 Balanced Portfolio_DR_020121 | Average | 2028 | PSE | ANRN 5811 | New Resource 5811 from 21IRP_GreenDirect5_Balanced Green Direct 5_WA Wind (2030)_Balanced | 0 | 0 | 0 | 0 | 0 | 0 | 0 | 0 | 0 |  | 0 | 0 | 0 | 0 | 0 | 0 | 1 | 0 |  | 0 | 0 | 0 | 0 | 0 | 0 | 0 | 0 | 0 | 0 | 0 | 0 | 0 | Wind | 0 | -1 |  | 0 | -1 | 0 | 0 | 0 | 0 | 0 | 0 | 0 | 0 | 0 | 0 | 0 | 0 |  |  |  |  | 0 | 1/1/2030 | 12/31/2059 | True | 0 | 0 | 0 | 0 | 0 | 0 | 0 |  | 0 | 0 | 0 | 0 | Unit | 1 |  | 2028 |  |  |  | 0 | 0 |  | Nominal ¦ 2/1/2021 3:52:31 PM | 383 | 0 | 0 | 0 | 0 | 0
PSE_2021 IRP_V6 Balanced Portfolio_DR_020121 | Average | 2029 | PSE | ANRN 11 | New Resource 11 from 21IRPFrame New Frame Peaker | 31.1103 | 231.3594 | 237 | 237 | 69.4078 | 37.7634 | 35.9651 | 44.912 | 9805 | 9845.4521 | 7305.5713 | 113435.4688 | 15219.0986 | 98216.3672 | 0 | 236.9 | 0.99958 | 0 | 46.6898 | 29992.2852 | -3290.6897 | 22884.3965 | 10398.5791 | 2674.6946 | 2674.6946 | 0 | 0 | 0 | 68551.4219 | 3.5796 | 10049.5078 | 2683146.75 | WECC-OR/WA/IDNorth NaturalGas-Peaking | 2683146.75 | -1 |  | 0 | -1 | 272526.5312 | 272526.5312 | 0 | 272526.5312 | 0 | 0 | 0.43379 | 13.6644 | 0 | 2167.5569 | 219 | 0 | 0.13127 | 251.5404 | 55.8445 | 164.6961 | 1197 | 1/1/2026 | 12/31/2055 | True | 0 | 0 | 0 | 0 | 0 | 0 | 0 |  | 5.6406 | 0 | 0 | 0 | Unit | 1 |  | 2029 |  |  |  | 0 | 0 |  | Nominal ¦ 2/1/2021 3:52:31 PM | 1028 | 0 | 0 | 298.9717 | 1868.5852 | 79930.6172
PSE_2021 IRP_V6 Balanced Portfolio_DR_020121 | Average | 2029 | PSE | ANRN 71 | New Resource 71 from 21IRPFrame New Frame Peaker | 0 | 0 | 0 | 0 | 0 | 0 | 0 | 0 | 0 |  | 0 | 0 | 0 | 0 | 0 | 0 | 1 | 0 |  | 0 | 0 | 0 | 0 | 0 | 0 | 0 | 0 | 0 | 0 | 0 | 0 | 0 | WECC-OR/WA/IDNorth NaturalGas-Peaking | 0 | -1 |  | 0 | -1 | 0 | 0 | 0 | 0 | 0 | 0 | 0 | 0 | 0 | 0 | 0 | 0 |  |  |  |  | 0 | 1/1/2032 | 12/31/2061 | True | 0 | 0 | 0 | 0 | 0 | 0 | 0 |  | 0 | 0 | 0 | 0 | Unit | 1 |  | 2029 |  |  |  | 0 | 0 |  | Nominal ¦ 2/1/2021 3:52:31 PM | 1029 | 0 | 0 | 0 | 0 | 0
PSE_2021 IRP_V6 Balanced Portfolio_DR_020121 | Average | 2029 | PSE | ANRN 131 | New Resource 131 from 21IRPFrame New Frame Peaker | 0 | 0 | 0 | 0 | 0 | 0 | 0 | 0 | 0 |  | 0 | 0 | 0 | 0 | 0 | 0 | 1 | 0 |  | 0 | 0 | 0 | 0 | 0 | 0 | 0 | 0 | 0 | 0 | 0 | 0 | 0 | WECC-OR/WA/IDNorth NaturalGas-Peaking | 0 | -1 |  | 0 | -1 | 0 | 0 | 0 | 0 | 0 | 0 | 0 | 0 | 0 | 0 | 0 | 0 |  |  |  |  | 0 | 1/1/2038 | 12/31/2067 | True | 0 | 0 | 0 | 0 | 0 | 0 | 0 |  | 0 | 0 | 0 | 0 | Unit | 1 |  | 2029 |  |  |  | 0 | 0 |  | Nominal ¦ 2/1/2021 3:52:31 PM | 1030 | 0 | 0 | 0 | 0 | 0
PSE_2021 IRP_V6 Balanced Portfolio_DR_020121 | Average | 2029 | PSE | ANRN 181 | New Resource 181 from 21IRPFrame New Frame Peaker | 0 | 0 | 0 | 0 | 0 | 0 | 0 | 0 | 0 |  | 0 | 0 | 0 | 0 | 0 | 0 | 1 | 0 |  | 0 | 0 | 0 | 0 | 0 | 0 | 0 | 0 | 0 | 0 | 0 | 0 | 0 | WECC-OR/WA/IDNorth NaturalGas-Peaking | 0 | -1 |  | 0 | -1 | 0 | 0 | 0 | 0 | 0 | 0 | 0 | 0 | 0 | 0 | 0 | 0 |  |  |  |  | 0 | 1/1/2043 | 12/31/2072 | True | 0 | 0 | 0 | 0 | 0 | 0 | 0 |  | 0 | 0 | 0 | 0 | Unit | 1 |  | 2029 |  |  |  | 0 | 0 |  | Nominal ¦ 2/1/2021 3:52:31 PM | 1031 | 0 | 0 | 0 | 0 | 0
PSE_2021 IRP_V6 Balanced Portfolio_DR_020121 | Average | 2029 | PSE | ANRN 279 | New Resource 279 from 21IRPRecip New Recip Peaker | 5.3258 | 17.5994 | 18.2 | 18.2 | 5.2798 | 37.2189 | 35.4465 | 39.9406 | 8361 | 8367.8779 | 7154.5713 | 10028.5547 | 2483.0171 | 7545.5381 | 0 | 18.2 | 1 | 0 | 40.8176 | 5693.7539 | 283.0271 | 4083.6765 | 1327.0504 | 410.32 | 410.32 | 0 | 0 | 0 | 2414.2852 | 3.7251 | 1493.9835 | 390395.1875 | WECC-OR/WA/IDNorth NaturalGas-NonCycling | 390395.1875 | -1 |  | 0 | -1 | 46654.0234 | 46654.0234 | 0 | 46654.0234 | 0 | 0 | 0.97032 | 30.4338 | 0 | 16.2123 | 736 | 0 | 0.29263 | 51.7487 | 53.2219 | 163.2071 | 2666 | 1/1/2026 | 12/31/2055 | True | 0 | 0 | 0 | 0 | 0 | 0 | 0 |  | 0.6006 | 0 | 0 | 0 | Unit | 1 |  | 2029 |  |  |  | 0 | 0 |  | Nominal ¦ 2/1/2021 3:52:31 PM | 1032 | 0 | 0 | 16.2123 | 0 | 4286.4639
PSE_2021 IRP_V6 Balanced Portfolio_DR_020121 | Average | 2029 | PSE | ANRN 1377 | New Resource 1377 from 21IRPCCCT New CCCT + DF | 0 | 0 | 0 | 0 | 0 | 0 | 0 | 0 | 0 |  | 0 | 0 | 0 | 0 | 0 | 0 | 1 | 0 |  | 0 | 0 | 0 | 0 | 0 | 0 | 0 | 0 | 0 | 0 | 0 | 0 | 0 | WECC-OR/WA/IDNorth NaturalGas-NonCycling | 0 | -1 |  | 0 | -1 | 0 | 0 | 0 | 0 | 0 | 0 | 0 | 0 | 0 | 0 | 0 | 0 |  |  |  |  | 0 | 1/1/2046 | 12/31/2075 | True | 0 | 0 | 0 | 0 | 0 | 0 | 0 |  | 0 | 0 | 0 | 0 | Unit | 2 |  | 2029 |  |  |  | 0 | 0 |  | Nominal ¦ 2/1/2021 3:52:31 PM | 1033 | 0 | 0 | 0 | 0 | 0
PSE_2021 IRP_V6 Balanced Portfolio_DR_020121 | Average | 2029 | PSE | ANRN 1377 | New Resource 1377 from 21IRPCCCT New CCCT + DF | 0 | 0 | 0 |  |  | 0 | 0 | 0 | 0 |  | 0 |  | 0 |  | 0 | [8 empty] | 0 | 0 | 0 | 0 | 0 |  | 0 | 0 | 0 | WECC-OR/WA/IDNorth NaturalGas-NonCycling | 0 |  |  | 0 |  | 0 | 0 | 0 | 0 | 0 |  | 0 |  |  |  | 0 | 0 |  |  |  |  | 0 | 1/1/2046 | 12/31/2075 | True | 0 |  | 0 |  | 0 |  | 0 |  | 0 | 0 | 0 |  | Segment | 2 | 1 | 2029 |  |  |  | 0 | 0 |  | Nominal ¦ 2/1/2021 3:52:31 PM | 1034 |  |  | 0 | 0 | 0
PSE_2021 IRP_V6 Balanced Portfolio_DR_020121 | Average | 2029 | PSE | ANRN 1377 | New Resource 1377 from 21IRPCCCT New CCCT + DF | 0 | 0 | 0 |  |  | 0 | 0 | 0 | 0 |  | 0 |  | 0 |  | 0 | [8 empty] | 0 | 0 | 0 | 0 | 0 |  | 0 | 0 | 0 | WECC-OR/WA/IDNorth NaturalGas-NonCycling | 0 |  |  | 0 |  | 0 | 0 | 0 | 0 | 0 |  | 0 |  |  |  | 0 | 0 |  |  |  |  | 0 | 1/1/2046 | 12/31/2075 | True | 0 |  | 0 |  | 0 |  | 0 |  | 0 | 0 | 0 |  | Segment | 2 | 2 | 2029 |  |  |  | 0 | 0 |  | Nominal ¦ 2/1/2021 3:52:31 PM | 1035 |  |  | 0 | 0 | 0
PSE_2021 IRP_V6 Balanced Portfolio_DR_020121 | Average | 2029 | PSE | ANRN 1378 | New Resource 1378 from 21IRPCCCT New CCCT + DF | 0 | 0 | 0 | 0 | 0 | 0 | 0 | 0 | 0 |  | 0 | 0 | 0 | 0 | 0 | 0 | 1 | 0 |  | 0 | 0 | 0 | 0 | 0 | 0 | 0 | 0 | 0 | 0 | 0 | 0 | 0 | WECC-OR/WA/IDNorth NaturalGas-NonCycling | 0 | -1 |  | 0 | -1 | 0 | 0 | 0 | 0 | 0 | 0 | 0 | 0 | 0 | 0 | 0 | 0 |  |  |  |  | 0 | 1/1/2046 | 12/31/2075 | True | 0 | 0 | 0 | 0 | 0 | 0 | 0 |  | 0 | 0 | 0 | 0 | Unit | 2 |  | 2029 |  |  |  | 0 | 0 |  | Nominal ¦ 2/1/2021 3:52:31 PM | 1036 | 0 | 0 | 0 | 0 | 0
PSE_2021 IRP_V6 Balanced Portfolio_DR_020121 | Average | 2029 | PSE | ANRN 1378 | New Resource 1378 from 21IRPCCCT New CCCT + DF | 0 | 0 | 0 |  |  | 0 | 0 | 0 | 0 |  | 0 |  | 0 |  | 0 | [8 empty] | 0 | 0 | 0 | 0 | 0 |  | 0 | 0 | 0 | WECC-OR/WA/IDNorth NaturalGas-NonCycling | 0 |  |  | 0 |  | 0 | 0 | 0 | 0 | 0 |  | 0 |  |  |  | 0 | 0 |  |  |  |  | 0 | 1/1/2046 | 12/31/2075 | True | 0 |  | 0 |  | 0 |  | 0 |  | 0 | 0 | 0 |  | Segment | 2 | 1 | 2029 |  |  |  | 0 | 0 |  | Nominal ¦ 2/1/2021 3:52:31 PM | 1037 |  |  | 0 | 0 | 0
PSE_2021 IRP_V6 Balanced Portfolio_DR_020121 | Average | 2029 | PSE | ANRN 1378 | New Resource 1378 from 21IRPCCCT New CCCT + DF | 0 | 0 | 0 |  |  | 0 | 0 | 0 | 0 |  | 0 |  | 0 |  | 0 | [8 empty] | 0 | 0 | 0 | 0 | 0 |  | 0 | 0 | 0 | WECC-OR/WA/IDNorth NaturalGas-NonCycling | 0 |  |  | 0 |  | 0 | 0 | 0 | 0 | 0 |  | 0 |  |  |  | 0 | 0 |  |  |  |  | 0 | 1/1/2046 | 12/31/2075 | True | 0 |  | 0 |  | 0 |  | 0 |  | 0 | 0 | 0 |  | Segment | 2 | 2 | 2029 |  |  |  | 0 | 0 |  | Nominal ¦ 2/1/2021 3:52:31 PM | 1038 |  |  | 0 | 0 | 0
PSE_2021 IRP_V6 Balanced Portfolio_DR_020121 | Average | 2029 | PSE | ANRN 1409 | New Resource 1409 from 21IRPBiomass New Biomass | 0 | 0 | 0 | 0 | 0 | 0 | 0 | 0 | 0 |  | 0 | 0 | 0 | 0 | 0 | 0 | 1 | 0 |  | 0 | 0 | 0 | 0 | 0 | 0 | 0 | 0 | 0 | 0 | 0 | 0 | 0 | Other, Bio, ZZ, WC, WH | 0 | -1 |  | 0 | -1 | 0 | 0 | 0 | 0 | 0 | 0 | 0 | 0 | 0 | 0 | 0 | 0 |  |  |  |  | 0 | 1/1/2038 | 12/31/2067 | True | 0 | 0 | 0 | 0 | 0 | 0 | 0 | PSE_RPS | 0 | 0 | 0 | 0 | Unit | 1 |  | 2029 |  |  |  | 0 | 0 |  | Nominal ¦ 2/1/2021 3:52:31 PM | 1039 | 0 | 0 | 0 | 0 | 0
PSE_2021 IRP_V6 Balanced Portfolio_DR_020121 | Average | 2029 | PSE | ANRN 1411 | New Resource 1411 from 21IRPBiomass New Biomass | 0 | 0 | 0 | 0 | 0 | 0 | 0 | 0 | 0 |  | 0 | 0 | 0 | 0 | 0 | 0 | 1 | 0 |  | 0 | 0 | 0 | 0 | 0 | 0 | 0 | 0 | 0 | 0 | 0 | 0 | 0 | Other, Bio, ZZ, WC, WH | 0 | -1 |  | 0 | -1 | 0 | 0 | 0 | 0 | 0 | 0 | 0 | 0 | 0 | 0 | 0 | 0 |  |  |  |  | 0 | 1/1/2039 | 12/31/2068 | True | 0 | 0 | 0 | 0 | 0 | 0 | 0 | PSE_RPS | 0 | 0 | 0 | 0 | Unit | 1 |  | 2029 |  |  |  | 0 | 0 |  | Nominal ¦ 2/1/2021 3:52:31 PM | 1040 | 0 | 0 | 0 | 0 | 0
PSE_2021 IRP_V6 Balanced Portfolio_DR_020121 | Average | 2029 | PSE | ANRN 1415 | New Resource 1415 from 21IRPBiomass New Biomass | 0 | 0 | 0 | 0 | 0 | 0 | 0 | 0 | 0 |  | 0 | 0 | 0 | 0 | 0 | 0 | 1 | 0 |  | 0 | 0 | 0 | 0 | 0 | 0 | 0 | 0 | 0 | 0 | 0 | 0 | 0 | Other, Bio, ZZ, WC, WH | 0 | -1 |  | 0 | -1 | 0 | 0 | 0 | 0 | 0 | 0 | 0 | 0 | 0 | 0 | 0 | 0 |  |  |  |  | 0 | 1/1/2041 | 12/31/2070 | True | 0 | 0 | 0 | 0 | 0 | 0 | 0 | PSE_RPS | 0 | 0 | 0 | 0 | Unit | 1 |  | 2029 |  |  |  | 0 | 0 |  | Nominal ¦ 2/1/2021 3:52:31 PM | 1041 | 0 | 0 | 0 | 0 | 0
PSE_2021 IRP_V6 Balanced Portfolio_DR_020121 | Average | 2029 | PSE | ANRN 1416 | New Resource 1416 from 21IRPBiomass New Biomass | 0 | 0 | 0 | 0 | 0 | 0 | 0 | 0 | 0 |  | 0 | 0 | 0 | 0 | 0 | 0 | 1 | 0 |  | 0 | 0 | 0 | 0 | 0 | 0 | 0 | 0 | 0 | 0 | 0 | 0 | 0 | Other, Bio, ZZ, WC, WH | 0 | -1 |  | 0 | -1 | 0 | 0 | 0 | 0 | 0 | 0 | 0 | 0 | 0 | 0 | 0 | 0 |  |  |  |  | 0 | 1/1/2041 | 12/31/2070 | True | 0 | 0 | 0 | 0 | 0 | 0 | 0 | PSE_RPS | 0 | 0 | 0 | 0 | Unit | 1 |  | 2029 |  |  |  | 0 | 0 |  | Nominal ¦ 2/1/2021 3:52:31 PM | 1042 | 0 | 0 | 0 | 0 | 0
PSE_2021 IRP_V6 Balanced Portfolio_DR_020121 | Average | 2029 | PSE | ANRN 1417 | New Resource 1417 from 21IRPBiomass New Biomass | 0 | 0 | 0 | 0 | 0 | 0 | 0 | 0 | 0 |  | 0 | 0 | 0 | 0 | 0 | 0 | 1 | 0 |  | 0 | 0 | 0 | 0 | 0 | 0 | 0 | 0 | 0 | 0 | 0 | 0 | 0 | Other, Bio, ZZ, WC, WH | 0 | -1 |  | 0 | -1 | 0 | 0 | 0 | 0 | 0 | 0 | 0 | 0 | 0 | 0 | 0 | 0 |  |  |  |  | 0 | 1/1/2042 | 12/31/2071 | True | 0 | 0 | 0 | 0 | 0 | 0 | 0 | PSE_RPS | 0 | 0 | 0 | 0 | Unit | 1 |  | 2029 |  |  |  | 0 | 0 |  | Nominal ¦ 2/1/2021 3:52:31 PM | 1043 | 0 | 0 | 0 | 0 | 0
PSE_2021 IRP_V6 Balanced Portfolio_DR_020121 | Average | 2029 | PSE | ANRN 1421 | New Resource 1421 from 21IRPBiomass New Biomass | 0 | 0 | 0 | 0 | 0 | 0 | 0 | 0 | 0 |  | 0 | 0 | 0 | 0 | 0 | 0 | 1 | 0 |  | 0 | 0 | 0 | 0 | 0 | 0 | 0 | 0 | 0 | 0 | 0 | 0 | 0 | Other, Bio, ZZ, WC, WH | 0 | -1 |  | 0 | -1 | 0 | 0 | 0 | 0 | 0 | 0 | 0 | 0 | 0 | 0 | 0 | 0 |  |  |  |  | 0 | 1/1/2044 | 12/31/2073 | True | 0 | 0 | 0 | 0 | 0 | 0 | 0 | PSE_RPS | 0 | 0 | 0 | 0 | Unit | 1 |  | 2029 |  |  |  | 0 | 0 |  | Nominal ¦ 2/1/2021 3:52:31 PM | 1044 | 0 | 0 | 0 | 0 | 0
PSE_2021 IRP_V6 Balanced Portfolio_DR_020121 | Average | 2029 | PSE | ANRN 1423 | New Resource 1423 from 21IRPBiomass New Biomass | 0 | 0 | 0 | 0 | 0 | 0 | 0 | 0 | 0 |  | 0 | 0 | 0 | 0 | 0 | 0 | 1 | 0 |  | 0 | 0 | 0 | 0 | 0 | 0 | 0 | 0 | 0 | 0 | 0 | 0 | 0 | Other, Bio, ZZ, WC, WH | 0 | -1 |  | 0 | -1 | 0 | 0 | 0 | 0 | 0 | 0 | 0 | 0 | 0 | 0 | 0 | 0 |  |  |  |  | 0 | 1/1/2045 | 12/31/2074 | True | 0 | 0 | 0 | 0 | 0 | 0 | 0 | PSE_RPS | 0 | 0 | 0 | 0 | Unit | 1 |  | 2029 |  |  |  | 0 | 0 |  | Nominal ¦ 2/1/2021 3:52:31 PM | 1045 | 0 | 0 | 0 | 0 | 0
PSE_2021 IRP_V6 Balanced Portfolio_DR_020121 | Average | 2029 | PSE | ANRN 1425 | New Resource 1425 from 21IRPBiomass New Biomass | 0 | 0 | 0 | 0 | 0 | 0 | 0 | 0 | 0 |  | 0 | 0 | 0 | 0 | 0 | 0 | 1 | 0 |  | 0 | 0 | 0 | 0 | 0 | 0 | 0 | 0 | 0 | 0 | 0 | 0 | 0 | Other, Bio, ZZ, WC, WH | 0 | -1 |  | 0 | -1 | 0 | 0 | 0 | 0 | 0 | 0 | 0 | 0 | 0 | 0 | 0 | 0 |  |  |  |  | 0 | 1/1/2046 | 12/31/2075 | True | 0 | 0 | 0 | 0 | 0 | 0 | 0 | PSE_RPS | 0 | 0 | 0 | 0 | Unit | 1 |  | 2029 |  |  |  | 0 | 0 |  | Nominal ¦ 2/1/2021 3:52:31 PM | 1046 | 0 | 0 | 0 | 0 | 0
PSE_2021 IRP_V6 Balanced Portfolio_DR_020121 | Average | 2029 | PSE | ANRN 1426 | New Resource 1426 from 21IRPBiomass New Biomass | 0 | 0 | 0 | 0 | 0 | 0 | 0 | 0 | 0 |  | 0 | 0 | 0 | 0 | 0 | 0 | 1 | 0 |  | 0 | 0 | 0 | 0 | 0 | 0 | 0 | 0 | 0 | 0 | 0 | 0 | 0 | Other, Bio, ZZ, WC, WH | 0 | -1 |  | 0 | -1 | 0 | 0 | 0 | 0 | 0 | 0 | 0 | 0 | 0 | 0 | 0 | 0 |  |  |  |  | 0 | 1/1/2046 | 12/31/2075 | True | 0 | 0 | 0 | 0 | 0 | 0 | 0 | PSE_RPS | 0 | 0 | 0 | 0 | Unit | 1 |  | 2029 |  |  |  | 0 | 0 |  | Nominal ¦ 2/1/2021 3:52:31 PM | 1047 | 0 | 0 | 0 | 0 | 0
PSE_2021 IRP_V6 Balanced Portfolio_DR_020121 | Average | 2029 | PSE | ANRN 1569 | New Resource 1569 from 21IRPLiIon2hr New Li Ion 2hr | 0 | 0 | 0 | 0 | 0 | 0 | 0 | 0 | 0 |  | 0 | 0 | 0 | 0 | 0 | 0 | 1 | 0 |  | 0 | 0 | 0 | 0 | 0 | 0 | 0 | 0 | 0 | 0 | 0 | 0 | 0 | Battery_PSH | 0 | -1 |  | 0 | -1 | 0 | 0 | 0 | 0 | 0 | 0 | 0 | 0 | 0 | 0 | 0 | 0 |  |  |  |  | 0 | 1/1/2030 | 12/31/2059 | True | 0 | 0 | 0 | 0 | 0 | 0 | 0 |  | 0 | 0 | 0 | 0 | Unit | 1 |  | 2029 |  |  |  | 0 | 0 |  | Nominal ¦ 2/1/2021 3:52:31 PM | 1048 | 0 | 0 | 0 | 0 | 0
PSE_2021 IRP_V6 Balanced Portfolio_DR_020121 | Average | 2029 | PSE | ANRN 2789 | New Resource 2789 from 21IRPFlow4hr New Flow 4hr | 0 | 0 | 0 | 0 | 0 | 0 | 0 | 0 | 0 |  | 0 | 0 | 0 | 0 | 0 | 0 | 1 | 0 |  | 0 | 0 | 0 | 0 | 0 | 0 | 0 | 0 | 0 | 0 | 0 | 0 | 0 | Battery_PSH | 0 | -1 |  | 0 | -1 | 0 | 0 | 0 | 0 | 0 | 0 | 0 | 0 | 0 | 0 | 0 | 0 |  |  |  |  | 0 | 1/1/2041 | 12/31/2070 | True | 0 | 0 | 0 | 0 | 0 | 0 | 0 |  | 0 | 0 | 0 | 0 | Unit | 1 |  | 2029 |  |  |  | 0 | 0 |  | Nominal ¦ 2/1/2021 3:52:31 PM | 1049 | 0 | 0 | 0 | 0 | 0
PSE_2021 IRP_V6 Balanced Portfolio_DR_020121 | Average | 2029 | PSE | ANRN 2809 | New Resource 2809 from 21IRPFlow4hr New Flow 4hr | 0 | 0 | 0 | 0 | 0 | 0 | 0 | 0 | 0 |  | 0 | 0 | 0 | 0 | 0 | 0 | 1 | 0 |  | 0 | 0 | 0 | 0 | 0 | 0 | 0 | 0 | 0 | 0 | 0 | 0 | 0 | Battery_PSH | 0 | -1 |  | 0 | -1 | 0 | 0 | 0 | 0 | 0 | 0 | 0 | 0 | 0 | 0 | 0 | 0 |  |  |  |  | 0 | 1/1/2042 | 12/31/2071 | True | 0 | 0 | 0 | 0 | 0 | 0 | 0 |  | 0 | 0 | 0 | 0 | Unit | 1 |  | 2029 |  |  |  | 0 | 0 |  | Nominal ¦ 2/1/2021 3:52:31 PM | 1050 | 0 | 0 | 0 | 0 | 0
PSE_2021 IRP_V6 Balanced Portfolio_DR_020121 | Average | 2029 | PSE | ANRN 2810 | New Resource 2810 from 21IRPFlow4hr New Flow 4hr | 0 | 0 | 0 | 0 | 0 | 0 | 0 | 0 | 0 |  | 0 | 0 | 0 | 0 | 0 | 0 | 1 | 0 |  | 0 | 0 | 0 | 0 | 0 | 0 | 0 | 0 | 0 | 0 | 0 | 0 | 0 | Battery_PSH | 0 | -1 |  | 0 | -1 | 0 | 0 | 0 | 0 | 0 | 0 | 0 | 0 | 0 | 0 | 0 | 0 |  |  |  |  | 0 | 1/1/2042 | 12/31/2071 | True | 0 | 0 | 0 | 0 | 0 | 0 | 0 |  | 0 | 0 | 0 | 0 | Unit | 1 |  | 2029 |  |  |  | 0 | 0 |  | Nominal ¦ 2/1/2021 3:52:31 PM | 1051 | 0 | 0 | 0 | 0 | 0
PSE_2021 IRP_V6 Balanced Portfolio_DR_020121 | Average | 2029 | PSE | ANRN 2829 | New Resource 2829 from 21IRPFlow4hr New Flow 4hr | 0 | 0 | 0 | 0 | 0 | 0 | 0 | 0 | 0 |  | 0 | 0 | 0 | 0 | 0 | 0 | 1 | 0 |  | 0 | 0 | 0 | 0 | 0 | 0 | 0 | 0 | 0 | 0 | 0 | 0 | 0 | Battery_PSH | 0 | -1 |  | 0 | -1 | 0 | 0 | 0 | 0 | 0 | 0 | 0 | 0 | 0 | 0 | 0 | 0 |  |  |  |  | 0 | 1/1/2043 | 12/31/2072 | True | 0 | 0 | 0 | 0 | 0 | 0 | 0 |  | 0 | 0 | 0 | 0 | Unit | 1 |  | 2029 |  |  |  | 0 | 0 |  | Nominal ¦ 2/1/2021 3:52:31 PM | 1052 | 0 | 0 | 0 | 0 | 0
PSE_2021 IRP_V6 Balanced Portfolio_DR_020121 | Average | 2029 | PSE | ANRN 2830 | New Resource 2830 from 21IRPFlow4hr New Flow 4hr | 0 | 0 | 0 | 0 | 0 | 0 | 0 | 0 | 0 |  | 0 | 0 | 0 | 0 | 0 | 0 | 1 | 0 |  | 0 | 0 | 0 | 0 | 0 | 0 | 0 | 0 | 0 | 0 | 0 | 0 | 0 | Battery_PSH | 0 | -1 |  | 0 | -1 | 0 | 0 | 0 | 0 | 0 | 0 | 0 | 0 | 0 | 0 | 0 | 0 |  |  |  |  | 0 | 1/1/2043 | 12/31/2072 | True | 0 | 0 | 0 | 0 | 0 | 0 | 0 |  | 0 | 0 | 0 | 0 | Unit | 1 |  | 2029 |  |  |  | 0 | 0 |  | Nominal ¦ 2/1/2021 3:52:31 PM | 1053 | 0 | 0 | 0 | 0 | 0
PSE_2021 IRP_V6 Balanced Portfolio_DR_020121 | Average | 2029 | PSE | ANRN 2831 | New Resource 2831 from 21IRPFlow4hr New Flow 4hr | 0 | 0 | 0 | 0 | 0 | 0 | 0 | 0 | 0 |  | 0 | 0 | 0 | 0 | 0 | 0 | 1 | 0 |  | 0 | 0 | 0 | 0 | 0 | 0 | 0 | 0 | 0 | 0 | 0 | 0 | 0 | Battery_PSH | 0 | -1 |  | 0 | -1 | 0 | 0 | 0 | 0 | 0 | 0 | 0 | 0 | 0 | 0 | 0 | 0 |  |  |  |  | 0 | 1/1/2043 | 12/31/2072 | True | 0 | 0 | 0 | 0 | 0 | 0 | 0 |  | 0 | 0 | 0 | 0 | Unit | 1 |  | 2029 |  |  |  | 0 | 0 |  | Nominal ¦ 2/1/2021 3:52:31 PM | 1054 | 0 | 0 | 0 | 0 | 0
PSE_2021 IRP_V6 Balanced Portfolio_DR_020121 | Average | 2029 | PSE | ANRN 2849 | New Resource 2849 from 21IRPFlow4hr New Flow 4hr | 0 | 0 | 0 | 0 | 0 | 0 | 0 | 0 | 0 |  | 0 | 0 | 0 | 0 | 0 | 0 | 1 | 0 |  | 0 | 0 | 0 | 0 | 0 | 0 | 0 | 0 | 0 | 0 | 0 | 0 | 0 | Battery_PSH | 0 | -1 |  | 0 | -1 | 0 | 0 | 0 | 0 | 0 | 0 | 0 | 0 | 0 | 0 | 0 | 0 |  |  |  |  | 0 | 1/1/2044 | 12/31/2073 | True | 0 | 0 | 0 | 0 | 0 | 0 | 0 |  | 0 | 0 | 0 | 0 | Unit | 1 |  | 2029 |  |  |  | 0 | 0 |  | Nominal ¦ 2/1/2021 3:52:31 PM | 1055 | 0 | 0 | 0 | 0 | 0
PSE_2021 IRP_V6 Balanced Portfolio_DR_020121 | Average | 2029 | PSE | ANRN 2850 | New Resource 2850 from 21IRPFlow4hr New Flow 4hr | 0 | 0 | 0 | 0 | 0 | 0 | 0 | 0 | 0 |  | 0 | 0 | 0 | 0 | 0 | 0 | 1 | 0 |  | 0 | 0 | 0 | 0 | 0 | 0 | 0 | 0 | 0 | 0 | 0 | 0 | 0 | Battery_PSH | 0 | -1 |  | 0 | -1 | 0 | 0 | 0 | 0 | 0 | 0 | 0 | 0 | 0 | 0 | 0 | 0 |  |  |  |  | 0 | 1/1/2044 | 12/31/2073 | True | 0 | 0 | 0 | 0 | 0 | 0 | 0 |  | 0 | 0 | 0 | 0 | Unit | 1 |  | 2029 |  |  |  | 0 | 0 |  | Nominal ¦ 2/1/2021 3:52:31 PM | 1056 | 0 | 0 | 0 | 0 | 0
PSE_2021 IRP_V6 Balanced Portfolio_DR_020121 | Average | 2029 | PSE | ANRN 2851 | New Resource 2851 from 21IRPFlow4hr New Flow 4hr | 0 | 0 | 0 | 0 | 0 | 0 | 0 | 0 | 0 |  | 0 | 0 | 0 | 0 | 0 | 0 | 1 | 0 |  | 0 | 0 | 0 | 0 | 0 | 0 | 0 | 0 | 0 | 0 | 0 | 0 | 0 | Battery_PSH | 0 | -1 |  | 0 | -1 | 0 | 0 | 0 | 0 | 0 | 0 | 0 | 0 | 0 | 0 | 0 | 0 |  |  |  |  | 0 | 1/1/2044 | 12/31/2073 | True | 0 | 0 | 0 | 0 | 0 | 0 | 0 |  | 0 | 0 | 0 | 0 | Unit | 1 |  | 2029 |  |  |  | 0 | 0 |  | Nominal ¦ 2/1/2021 3:52:31 PM | 1057 | 0 | 0 | 0 | 0 | 0
PSE_2021 IRP_V6 Balanced Portfolio_DR_020121 | Average | 2029 | PSE | ANRN 2852 | New Resource 2852 from 21IRPFlow4hr New Flow 4hr | 0 | 0 | 0 | 0 | 0 | 0 | 0 | 0 | 0 |  | 0 | 0 | 0 | 0 | 0 | 0 | 1 | 0 |  | 0 | 0 | 0 | 0 | 0 | 0 | 0 | 0 | 0 | 0 | 0 | 0 | 0 | Battery_PSH | 0 | -1 |  | 0 | -1 | 0 | 0 | 0 | 0 | 0 | 0 | 0 | 0 | 0 | 0 | 0 | 0 |  |  |  |  | 0 | 1/1/2044 | 12/31/2073 | True | 0 | 0 | 0 | 0 | 0 | 0 | 0 |  | 0 | 0 | 0 | 0 | Unit | 1 |  | 2029 |  |  |  | 0 | 0 |  | Nominal ¦ 2/1/2021 3:52:31 PM | 1058 | 0 | 0 | 0 | 0 | 0
PSE_2021 IRP_V6 Balanced Portfolio_DR_020121 | Average | 2029 | PSE | ANRN 2889 | New Resource 2889 from 21IRPFlow4hr New Flow 4hr | 0 | 0 | 0 | 0 | 0 | 0 | 0 | 0 | 0 |  | 0 | 0 | 0 | 0 | 0 | 0 | 1 | 0 |  | 0 | 0 | 0 | 0 | 0 | 0 | 0 | 0 | 0 | 0 | 0 | 0 | 0 | Battery_PSH | 0 | -1 |  | 0 | -1 | 0 | 0 | 0 | 0 | 0 | 0 | 0 | 0 | 0 | 0 | 0 | 0 |  |  |  |  | 0 | 1/1/2046 | 12/31/2075 | True | 0 | 0 | 0 | 0 | 0 | 0 | 0 |  | 0 | 0 | 0 | 0 | Unit | 1 |  | 2029 |  |  |  | 0 | 0 |  | Nominal ¦ 2/1/2021 3:52:31 PM | 1059 | 0 | 0 | 0 | 0 | 0
PSE_2021 IRP_V6 Balanced Portfolio_DR_020121 | Average | 2029 | PSE | ANRN 2890 | New Resource 2890 from 21IRPFlow4hr New Flow 4hr | 0 | 0 | 0 | 0 | 0 | 0 | 0 | 0 | 0 |  | 0 | 0 | 0 | 0 | 0 | 0 | 1 | 0 |  | 0 | 0 | 0 | 0 | 0 | 0 | 0 | 0 | 0 | 0 | 0 | 0 | 0 | Battery_PSH | 0 | -1 |  | 0 | -1 | 0 | 0 | 0 | 0 | 0 | 0 | 0 | 0 | 0 | 0 | 0 | 0 |  |  |  |  | 0 | 1/1/2046 | 12/31/2075 | True | 0 | 0 | 0 | 0 | 0 | 0 | 0 |  | 0 | 0 | 0 | 0 | Unit | 1 |  | 2029 |  |  |  | 0 | 0 |  | Nominal ¦ 2/1/2021 3:52:31 PM | 1060 | 0 | 0 | 0 | 0 | 0
PSE_2021 IRP_V6 Balanced Portfolio_DR_020121 | Average | 2029 | PSE | ANRN 2891 | New Resource 2891 from 21IRPFlow4hr New Flow 4hr | 0 | 0 | 0 | 0 | 0 | 0 | 0 | 0 | 0 |  | 0 | 0 | 0 | 0 | 0 | 0 | 1 | 0 |  | 0 | 0 | 0 | 0 | 0 | 0 | 0 | 0 | 0 | 0 | 0 | 0 | 0 | Battery_PSH | 0 | -1 |  | 0 | -1 | 0 | 0 | 0 | 0 | 0 | 0 | 0 | 0 | 0 | 0 | 0 | 0 |  |  |  |  | 0 | 1/1/2046 | 12/31/2075 | True | 0 | 0 | 0 | 0 | 0 | 0 | 0 |  | 0 | 0 | 0 | 0 | Unit | 1 |  | 2029 |  |  |  | 0 | 0 |  | Nominal ¦ 2/1/2021 3:52:31 PM | 1061 | 0 | 0 | 0 | 0 | 0
PSE_2021 IRP_V6 Balanced Portfolio_DR_020121 | Average | 2029 | PSE | ANRN 2909 | New Resource 2909 from 21IRPFlow4hr New Flow 4hr | 0 | 0 | 0 | 0 | 0 | 0 | 0 | 0 | 0 |  | 0 | 0 | 0 | 0 | 0 | 0 | 1 | 0 |  | 0 | 0 | 0 | 0 | 0 | 0 | 0 | 0 | 0 | 0 | 0 | 0 | 0 | Battery_PSH | 0 | -1 |  | 0 | -1 | 0 | 0 | 0 | 0 | 0 | 0 | 0 | 0 | 0 | 0 | 0 | 0 |  |  |  |  | 0 | 1/1/2047 | 12/31/2076 | True | 0 | 0 | 0 | 0 | 0 | 0 | 0 |  | 0 | 0 | 0 | 0 | Unit | 1 |  | 2029 |  |  |  | 0 | 0 |  | Nominal ¦ 2/1/2021 3:52:31 PM | 1062 | 0 | 0 | 0 | 0 | 0
PSE_2021 IRP_V6 Balanced Portfolio_DR_020121 | Average | 2029 | PSE | ANRN 2910 | New Resource 2910 from 21IRPFlow4hr New Flow 4hr | 0 | 0 | 0 | 0 | 0 | 0 | 0 | 0 | 0 |  | 0 | 0 | 0 | 0 | 0 | 0 | 1 | 0 |  | 0 | 0 | 0 | 0 | 0 | 0 | 0 | 0 | 0 | 0 | 0 | 0 | 0 | Battery_PSH | 0 | -1 |  | 0 | -1 | 0 | 0 | 0 | 0 | 0 | 0 | 0 | 0 | 0 | 0 | 0 | 0 |  |  |  |  | 0 | 1/1/2047 | 12/31/2076 | True | 0 | 0 | 0 | 0 | 0 | 0 | 0 |  | 0 | 0 | 0 | 0 | Unit | 1 |  | 2029 |  |  |  | 0 | 0 |  | Nominal ¦ 2/1/2021 3:52:31 PM | 1063 | 0 | 0 | 0 | 0 | 0
PSE_2021 IRP_V6 Balanced Portfolio_DR_020121 | Average | 2029 | PSE | ANRN 2911 | New Resource 2911 from 21IRPFlow4hr New Flow 4hr | 0 | 0 | 0 | 0 | 0 | 0 | 0 | 0 | 0 |  | 0 | 0 | 0 | 0 | 0 | 0 | 1 | 0 |  | 0 | 0 | 0 | 0 | 0 | 0 | 0 | 0 | 0 | 0 | 0 | 0 | 0 | Battery_PSH | 0 | -1 |  | 0 | -1 | 0 | 0 | 0 | 0 | 0 | 0 | 0 | 0 | 0 | 0 | 0 | 0 |  |  |  |  | 0 | 1/1/2047 | 12/31/2076 | True | 0 | 0 | 0 | 0 | 0 | 0 | 0 |  | 0 | 0 | 0 | 0 | Unit | 1 |  | 2029 |  |  |  | 0 | 0 |  | Nominal ¦ 2/1/2021 3:52:31 PM | 1064 | 0 | 0 | 0 | 0 | 0
PSE_2021 IRP_V6 Balanced Portfolio_DR_020121 | Average | 2029 | PSE | ANRN 2912 | New Resource 2912 from 21IRPFlow4hr New Flow 4hr | 0 | 0 | 0 | 0 | 0 | 0 | 0 | 0 | 0 |  | 0 | 0 | 0 | 0 | 0 | 0 | 1 | 0 |  | 0 | 0 | 0 | 0 | 0 | 0 | 0 | 0 | 0 | 0 | 0 | 0 | 0 | Battery_PSH | 0 | -1 |  | 0 | -1 | 0 | 0 | 0 | 0 | 0 | 0 | 0 | 0 | 0 | 0 | 0 | 0 |  |  |  |  | 0 | 1/1/2047 | 12/31/2076 | True | 0 | 0 | 0 | 0 | 0 | 0 | 0 |  | 0 | 0 | 0 | 0 | Unit | 1 |  | 2029 |  |  |  | 0 | 0 |  | Nominal ¦ 2/1/2021 3:52:31 PM | 1065 | 0 | 0 | 0 | 0 | 0
PSE_2021 IRP_V6 Balanced Portfolio_DR_020121 | Average | 2029 | PSE | ANRN 3409 | New Resource 3409 from 21IRPFlow6hr New Flow 6hr | 0 | 0 | 0 | 0 | 0 | 0 | 0 | 0 | 0 |  | 0 | 0 | 0 | 0 | 0 | 0 | 1 | 0 |  | 0 | 0 | 0 | 0 | 0 | 0 | 0 | 0 | 0 | 0 | 0 | 0 | 0 | Battery_PSH | 0 | -1 |  | 0 | -1 | 0 | 0 | 0 | 0 | 0 | 0 | 0 | 0 | 0 | 0 | 0 | 0 |  |  |  |  | 0 | 1/1/2047 | 12/31/2076 | True | 0 | 0 | 0 | 0 | 0 | 0 | 0 |  | 0 | 0 | 0 | 0 | Unit | 1 |  | 2029 |  |  |  | 0 | 0 |  | Nominal ¦ 2/1/2021 3:52:31 PM | 1066 | 0 | 0 | 0 | 0 | 0
PSE_2021 IRP_V6 Balanced Portfolio_DR_020121 | Average | 2029 | PSE | ANRN 3410 | New Resource 3410 from 21IRPFlow6hr New Flow 6hr | 0 | 0 | 0 | 0 | 0 | 0 | 0 | 0 | 0 |  | 0 | 0 | 0 | 0 | 0 | 0 | 1 | 0 |  | 0 | 0 | 0 | 0 | 0 | 0 | 0 | 0 | 0 | 0 | 0 | 0 | 0 | Battery_PSH | 0 | -1 |  | 0 | -1 | 0 | 0 | 0 | 0 | 0 | 0 | 0 | 0 | 0 | 0 | 0 | 0 |  |  |  |  | 0 | 1/1/2047 | 12/31/2076 | True | 0 | 0 | 0 | 0 | 0 | 0 | 0 |  | 0 | 0 | 0 | 0 | Unit | 1 |  | 2029 |  |  |  | 0 | 0 |  | Nominal ¦ 2/1/2021 3:52:31 PM | 1067 | 0 | 0 | 0 | 0 | 0
PSE_2021 IRP_V6 Balanced Portfolio_DR_020121 | Average | 2029 | PSE | ANRN 3411 | New Resource 3411 from 21IRPFlow6hr New Flow 6hr | 0 | 0 | 0 | 0 | 0 | 0 | 0 | 0 | 0 |  | 0 | 0 | 0 | 0 | 0 | 0 | 1 | 0 |  | 0 | 0 | 0 | 0 | 0 | 0 | 0 | 0 | 0 | 0 | 0 | 0 | 0 | Battery_PSH | 0 | -1 |  | 0 | -1 | 0 | 0 | 0 | 0 | 0 | 0 | 0 | 0 | 0 | 0 | 0 | 0 |  |  |  |  | 0 | 1/1/2047 | 12/31/2076 | True | 0 | 0 | 0 | 0 | 0 | 0 | 0 |  | 0 | 0 | 0 | 0 | Unit | 1 |  | 2029 |  |  |  | 0 | 0 |  | Nominal ¦ 2/1/2021 3:52:31 PM | 1068 | 0 | 0 | 0 | 0 | 0
PSE_2021 IRP_V6 Balanced Portfolio_DR_020121 | Average | 2029 | PSE | ANRN 3412 | New Resource 3412 from 21IRPFlow6hr New Flow 6hr | 0 | 0 | 0 | 0 | 0 | 0 | 0 | 0 | 0 |  | 0 | 0 | 0 | 0 | 0 | 0 | 1 | 0 |  | 0 | 0 | 0 | 0 | 0 | 0 | 0 | 0 | 0 | 0 | 0 | 0 | 0 | Battery_PSH | 0 | -1 |  | 0 | -1 | 0 | 0 | 0 | 0 | 0 | 0 | 0 | 0 | 0 | 0 | 0 | 0 |  |  |  |  | 0 | 1/1/2047 | 12/31/2076 | True | 0 | 0 | 0 | 0 | 0 | 0 | 0 |  | 0 | 0 | 0 | 0 | Unit | 1 |  | 2029 |  |  |  | 0 | 0 |  | Nominal ¦ 2/1/2021 3:52:31 PM | 1069 | 0 | 0 | 0 | 0 | 0
PSE_2021 IRP_V6 Balanced Portfolio_DR_020121 | Average | 2029 | PSE | ANRN 3413 | New Resource 3413 from 21IRPFlow6hr New Flow 6hr | 0 | 0 | 0 | 0 | 0 | 0 | 0 | 0 | 0 |  | 0 | 0 | 0 | 0 | 0 | 0 | 1 | 0 |  | 0 | 0 | 0 | 0 | 0 | 0 | 0 | 0 | 0 | 0 | 0 | 0 | 0 | Battery_PSH | 0 | -1 |  | 0 | -1 | 0 | 0 | 0 | 0 | 0 | 0 | 0 | 0 | 0 | 0 | 0 | 0 |  |  |  |  | 0 | 1/1/2047 | 12/31/2076 | True | 0 | 0 | 0 | 0 | 0 | 0 | 0 |  | 0 | 0 | 0 | 0 | Unit | 1 |  | 2029 |  |  |  | 0 | 0 |  | Nominal ¦ 2/1/2021 3:52:31 PM | 1070 | 0 | 0 | 0 | 0 | 0
PSE_2021 IRP_V6 Balanced Portfolio_DR_020121 | Average | 2029 | PSE | ANRN 3414 | New Resource 3414 from 21IRPFlow6hr New Flow 6hr | 0 | 0 | 0 | 0 | 0 | 0 | 0 | 0 | 0 |  | 0 | 0 | 0 | 0 | 0 | 0 | 1 | 0 |  | 0 | 0 | 0 | 0 | 0 | 0 | 0 | 0 | 0 | 0 | 0 | 0 | 0 | Battery_PSH | 0 | -1 |  | 0 | -1 | 0 | 0 | 0 | 0 | 0 | 0 | 0 | 0 | 0 | 0 | 0 | 0 |  |  |  |  | 0 | 1/1/2047 | 12/31/2076 | True | 0 | 0 | 0 | 0 | 0 | 0 | 0 |  | 0 | 0 | 0 | 0 | Unit | 1 |  | 2029 |  |  |  | 0 | 0 |  | Nominal ¦ 2/1/2021 3:52:31 PM | 1071 | 0 | 0 | 0 | 0 | 0
PSE_2021 IRP_V6 Balanced Portfolio_DR_020121 | Average | 2029 | PSE | ANRN 3415 | New Resource 3415 from 21IRPFlow6hr New Flow 6hr | 0 | 0 | 0 | 0 | 0 | 0 | 0 | 0 | 0 |  | 0 | 0 | 0 | 0 | 0 | 0 | 1 | 0 |  | 0 | 0 | 0 | 0 | 0 | 0 | 0 | 0 | 0 | 0 | 0 | 0 | 0 | Battery_PSH | 0 | -1 |  | 0 | -1 | 0 | 0 | 0 | 0 | 0 | 0 | 0 | 0 | 0 | 0 | 0 | 0 |  |  |  |  | 0 | 1/1/2047 | 12/31/2076 | True | 0 | 0 | 0 | 0 | 0 | 0 | 0 |  | 0 | 0 | 0 | 0 | Unit | 1 |  | 2029 |  |  |  | 0 | 0 |  | Nominal ¦ 2/1/2021 3:52:31 PM | 1072 | 0 | 0 | 0 | 0 | 0
PSE_2021 IRP_V6 Balanced Portfolio_DR_020121 | Average | 2029 | PSE | ANRN 3829 | New Resource 3829 from 21IRPDSM1 DSM Bundle 1 | 66.5723 | 66.5723 | 66.5723 | 66.5723 | 66.5723 | 10.0336 | 9.5558 | 9.5558 | 0 | 0 | 0 | 69852.7656 | 24127.6348 | 45725.1289 | 0 | 110.29 | 2.1567 | 0 | 9.5558 | 0 | 0 | 0 | 0 | 5572.667 | 5572.667 | 0 | 0 | 0 | 64280.0977 | 0 | 0 | 0 | New Cosnervation | 0 | -1 |  | 0 | -1 | 583173.4375 | 583173.4375 | 0 | 583173.4375 | 0 | 0 | 0 | 0 | 0 | 0 | 0 | 0 | 1 | 110.2247 | 41.373 | 9.5558 | 8760 | 1/1/2022 | 12/31/2051 | True | 0 | 0 | 0 | 0 | 0 | 0 | 0 | PSE_RPS | 0 | 0 | 0 | 0 | Unit | 1 |  | 2029 |  |  |  | 0 | 0 |  | Nominal ¦ 2/1/2021 3:52:31 PM | 1073 | 0 | 0 | 0 | 0 | 0
PSE_2021 IRP_V6 Balanced Portfolio_DR_020121 | Average | 2029 | PSE | ANRN 3830 | New Resource 3830 from 21IRPDSM2 DSM Bundle 2 | 33.1306 | 33.1306 | 33.1306 | 33.1306 | 33.1306 | 69.3881 | 66.0839 | 66.0839 | 0 | 0 | 0 | 38899.7266 | 12175.2568 | 26724.4707 | 0 | 64.46 | 2.8566 | 0 | 66.0839 | 0 | 0 | 0 | 0 | 19179.1133 | 19179.1133 | 0 | 0 | 0 | 19720.6152 | 0 | 0 | 0 | New Cosnervation | 0 | -1 |  | 0 | -1 | 290223.75 | 290223.75 | 0 | 290223.75 | 0 | 0 | 0 | 0 | 0 | 0 | 0 | 0 | 1 | 67.9497 | 41.9513 | 66.0839 | 8760 | 1/1/2022 | 12/31/2051 | True | 0 | 0 | 0 | 0 | 0 | 0 | 0 | PSE_RPS | 0 | 0 | 0 | 0 | Unit | 1 |  | 2029 |  |  |  | 0 | 0 |  | Nominal ¦ 2/1/2021 3:52:31 PM | 1074 | 0 | 0 | 0 | 0 | 0
PSE_2021 IRP_V6 Balanced Portfolio_DR_020121 | Average | 2029 | PSE | ANRN 3831 | New Resource 3831 from 21IRPDSM3 DSM Bundle 3 | 18.4893 | 18.4893 | 18.4893 | 18.4893 | 18.4893 | 90.1742 | 85.8801 | 85.8801 | 0 | 0 | 0 | 18867.332 | 6641.0732 | 12226.2588 | 0 | 29.49 | 1.9676 | 0 | 85.8801 | 0 | 0 | 0 | 0 | 13909.6592 | 13909.6592 | 0 | 0 | 0 | 4957.6729 | 0 | 0 | 0 | New Cosnervation | 0 | -1 |  | 0 | -1 | 161965.9688 | 161965.9688 | 0 | 161965.9688 | 0 | 0 | 0 | 0 | 0 | 0 | 0 | 0 | 1 | 30.6093 | 41.0029 | 85.8801 | 8760 | 1/1/2022 | 12/31/2051 | True | 0 | 0 | 0 | 0 | 0 | 0 | 0 | PSE_RPS | 0 | 0 | 0 | 0 | Unit | 1 |  | 2029 |  |  |  | 0 | 0 |  | Nominal ¦ 2/1/2021 3:52:31 PM | 1075 | 0 | 0 | 0 | 0 | 0
PSE_2021 IRP_V6 Balanced Portfolio_DR_020121 | Average | 2029 | PSE | ANRN 3832 | New Resource 3832 from 21IRPDSM4 DSM Bundle 4 | 7.5818 | 7.5818 | 7.5818 | 7.5818 | 7.5818 | 174.437 | 166.1303 | 166.1303 | 0 | 0 | 0 | 7895.2324 | 2758.4624 | 5136.77 | 0 | 12.39 | 2.4691 | 0 | 166.1303 | 0 | 0 | 0 | 0 | 11033.8047 | 11033.8047 | 0 | 0 | 0 | -3138.5723 | 0 | 0 | 0 | New Cosnervation | 0 | -1 |  | 0 | -1 | 66416.5781 | 66416.5781 | 0 | 66416.5781 | 0 | 0 | 0 | 0 | 0 | 0 | 0 | 0 | 1 | -47.2559 | 41.5327 | 166.1303 | 8760 | 1/1/2022 | 12/31/2051 | True | 0 | 0 | 0 | 0 | 0 | 0 | 0 | PSE_RPS | 0 | 0 | 0 | 0 | Unit | 1 |  | 2029 |  |  |  | 0 | 0 |  | Nominal ¦ 2/1/2021 3:52:31 PM | 1076 | 0 | 0 | 0 | 0 | 0
PSE_2021 IRP_V6 Balanced Portfolio_DR_020121 | Average | 2029 | PSE | ANRN 3833 | New Resource 3833 from 21IRPDSM5 DSM Bundle 5 | 8.5621 | 8.5621 | 8.5621 | 8.5621 | 8.5621 | 128.519 | 122.399 | 122.399 | 0 | 0 | 0 | 12663.874 | 3256.8271 | 9407.0469 | 0 | 22.69 | 5.5527 | 0 | 122.399 | 0 | 0 | 0 | 0 | 9180.4541 | 9180.4541 | 0 | 0 | 0 | 3483.4199 | 0 | 0 | 0 | New Cosnervation | 0 | -1 |  | 0 | -1 | 75004.3359 | 75004.3359 | 0 | 75004.3359 | 0 | 0 | 0 | 0 | 0 | 0 | 0 | 0 | 1 | 46.4429 | 43.4218 | 122.399 | 8760 | 1/1/2022 | 12/31/2051 | True | 0 | 0 | 0 | 0 | 0 | 0 | 0 | PSE_RPS | 0 | 0 | 0 | 0 | Unit | 1 |  | 2029 |  |  |  | 0 | 0 |  | Nominal ¦ 2/1/2021 3:52:31 PM | 1077 | 0 | 0 | 0 | 0 | 0
PSE_2021 IRP_V6 Balanced Portfolio_DR_020121 | Average | 2029 | PSE | ANRN 3834 | New Resource 3834 from 21IRPDSM6 DSM Bundle 6 | 2.889 | 2.889 | 2.889 | 2.889 | 2.889 | 122.8312 | 116.982 | 116.982 | 0 | 0 | 0 | 3890.3779 | 1083.6036 | 2806.7742 | 0 | 6.77 | 4.8598 | 0 | 116.982 | 0 | 0 | 0 | 0 | 2960.5647 | 2960.5647 | 0 | 0 | 0 | 929.8133 | 0 | 0 | 0 | New Cosnervation | 0 | -1 |  | 0 | -1 | 25307.8613 | 25307.8613 | 0 | 25307.8613 | 0 | 0 | 0 | 0 | 0 | 0 | 0 | 0 | 1 | 36.7401 | 42.8169 | 116.982 | 8760 | 1/1/2022 | 12/31/2051 | True | 0 | 0 | 0 | 0 | 0 | 0 | 0 | PSE_RPS | 0 | 0 | 0 | 0 | Unit | 1 |  | 2029 |  |  |  | 0 | 0 |  | Nominal ¦ 2/1/2021 3:52:31 PM | 1078 | 0 | 0 | 0 | 0 | 0
PSE_2021 IRP_V6 Balanced Portfolio_DR_020121 | Average | 2029 | PSE | ANRN 3835 | New Resource 3835 from 21IRPDSM7 DSM Bundle 7 | 16.0042 | 16.0042 | 16.0042 | 16.0042 | 16.0042 | 216.5681 | 206.2554 | 206.2554 | 0 | 0 | 0 | 18713.2324 | 5881.6729 | 12831.5605 | 0 | 30.95 | 2.8247 | 0 | 206.2554 | 0 | 0 | 0 | 0 | 28916.373 | 28916.373 | 0 | 0 | 0 | -10203.1396 | 0 | 0 | 0 | New Cosnervation | 0 | -1 |  | 0 | -1 | 140196.9531 | 140196.9531 | 0 | 140196.9531 | 0 | 0 | 0 | 0 | 0 | 0 | 0 | 0 | 1 | -72.7772 | 41.9529 | 206.2554 | 8760 | 1/1/2022 | 12/31/2051 | True | 0 | 0 | 0 | 0 | 0 | 0 | 0 | PSE_RPS | 0 | 0 | 0 | 0 | Unit | 1 |  | 2029 |  |  |  | 0 | 0 |  | Nominal ¦ 2/1/2021 3:52:31 PM | 1079 | 0 | 0 | 0 | 0 | 0
PSE_2021 IRP_V6 Balanced Portfolio_DR_020121 | Average | 2029 | PSE | ANRN 3836 | New Resource 3836 from 21IRPDSM8 DSM Bundle 8 | 11.8189 | 11.8189 | 11.8189 | 11.8189 | 11.8189 | 217.0636 | 206.7271 | 206.7271 | 0 | 0 | 0 | 10596.2783 | 4215.7378 | 6380.54 | 0 | 15.39 | 1.9072 | 0 | 206.7271 | 0 | 0 | 0 | 0 | 21403.1426 | 21403.1426 | 0 | 0 | 0 | -10806.8643 | 0 | 0 | 0 | New Cosnervation | 0 | -1 |  | 0 | -1 | 103533.3359 | 103533.3359 | 0 | 103533.3359 | 0 | 0 | 0 | 0 | 0 | 0 | 0 | 0 | 1 | -104.3805 | 40.7187 | 206.7271 | 8760 | 1/1/2022 | 12/31/2051 | True | 0 | 0 | 0 | 0 | 0 | 0 | 0 | PSE_RPS | 0 | 0 | 0 | 0 | Unit | 1 |  | 2029 |  |  |  | 0 | 0 |  | Nominal ¦ 2/1/2021 3:52:31 PM | 1080 | 0 | 0 | 0 | 0 | 0
PSE_2021 IRP_V6 Balanced Portfolio_DR_020121 | Average | 2029 | PSE | ANRN 3837 | New Resource 3837 from 21IRPDSM9 DSM Bundle 9 | 24.4205 | 24.4205 | 24.4205 | 24.4205 | 24.4205 | 243.1539 | 231.5751 | 231.5751 | 0 | 0 | 0 | 25139.2871 | 8841.7549 | 16297.5322 | 0 | 39.31 | 2.3382 | 0 | 231.5751 | 0 | 0 | 0 | 0 | 49539.2734 | 49539.2734 | 0 | 0 | 0 | -24399.9844 | 0 | 0 | 0 | New Cosnervation | 0 | -1 |  | 0 | -1 | 213923.1562 | 213923.1562 | 0 | 213923.1562 | 0 | 0 | 0 | 0 | 0 | 0 | 0 | 0 | 1 | -114.0596 | 41.3315 | 231.5751 | 8760 | 1/1/2022 | 12/31/2051 | True | 0 | 0 | 0 | 0 | 0 | 0 | 0 | PSE_RPS | 0 | 0 | 0 | 0 | Unit | 1 |  | 2029 |  |  |  | 0 | 0 |  | Nominal ¦ 2/1/2021 3:52:31 PM | 1081 | 0 | 0 | 0 | 0 | 0
PSE_2021 IRP_V6 Balanced Portfolio_DR_020121 | Average | 2029 | PSE | ANRN 3838 | New Resource 3838 from 21IRPDSM10 DSM Bundle 10 | 8.0538 | 8.0538 | 8.0538 | 8.0538 | 8.0538 | 453.2513 | 431.6679 | 431.6679 | 0 | 0 | 0 | 10055.6123 | 2961.9775 | 7093.6348 | 0 | 17.11 | 3.0629 | 0 | 431.6679 | 0 | 0 | 0 | 0 | 30454.5449 | 30454.5449 | 0 | 0 | 0 | -20398.9316 | 0 | 0 | 0 | New Cosnervation | 0 | -1 |  | 0 | -1 | 70550.8672 | 70550.8672 | 0 | 70550.8672 | 0 | 0 | 0 | 0 | 0 | 0 | 0 | 0 | 1 | -289.1379 | 41.9836 | 431.6679 | 8760 | 1/1/2022 | 12/31/2051 | True | 0 | 0 | 0 | 0 | 0 | 0 | 0 | PSE_RPS | 0 | 0 | 0 | 0 | Unit | 1 |  | 2029 |  |  |  | 0 | 0 |  | Nominal ¦ 2/1/2021 3:52:31 PM | 1082 | 0 | 0 | 0 | 0 | 0
PSE_2021 IRP_V6 Balanced Portfolio_DR_020121 | Average | 2029 | PSE | ANRN 3842 | New Resource 3842 from 21IRPDSMDE DSM Bundle Distribution Efficiency | 12.4846 | 12.4846 | 12.4846 | 12.4846 | 12.4846 | 114.4592 | 109.0087 | 109.0087 | 0 | 0 | 0 | 7985.9868 | 4275.4067 | 3710.5806 | 0 | 8.95 | 0.71988 | 0 | 109.0087 | 0 | 0 | 0 | 0 | 11921.7969 | 11921.7969 | 0 | 0 | 0 | -3935.8096 | 0 | 0 | 0 | New Cosnervation | 0 | -1 |  | 0 | -1 | 109365.5234 | 109365.5234 | 0 | 109365.5234 | 0 | 0 | 0 | 0 | 0 | 0 | 0 | 0 | 1 | -35.9877 | 39.0928 | 109.0087 | 8760 | 1/1/2022 | 12/31/2051 | True | 0 | 0 | 0 | 0 | 0 | 0 | 0 | PSE_RPS | 0 | 0 | 0 | 0 | Unit | 1 |  | 2029 |  |  |  | 0 | 0 |  | Nominal ¦ 2/1/2021 3:52:31 PM | 1083 | 0 | 0 | 0 | 0 | 0
PSE_2021 IRP_V6 Balanced Portfolio_DR_020121 | Average | 2029 | PSE | ANRN 3843 | New Resource 3843 from 21IRPDSMC&S 21IRP DSM C&S | 80.117 | 80.117 | 80.117 | 80.117 | 80.117 | 0 | 0 | 0 | 0 | 0 | 0 | 91699.4844 | 29324.4219 | 62375.0664 | 0 | 150.45 | 2.4486 | 0 | 0 | 0 | 0 | 0 | 0 | 0 | 0 | 0 | 0 | 0 | 91699.4844 | 0 | 0 | 0 | New Cosnervation | 0 | -1 |  | 0 | -1 | 701824.8125 | 701824.8125 | 0 | 701824.8125 | 0 | 0 | 0 | 0 | 0 | 0 | 0 | 0 | 1 | 130.6587 | 41.7831 | 0 | 8760 | 1/1/2022 | 12/31/2051 | True | 0 | 0 | 0 | 0 | 0 | 0 | 0 |  | 0 | 0 | 0 | 0 | Unit | 1 |  | 2029 |  |  |  | 0 | 0 |  | Nominal ¦ 2/1/2021 3:52:31 PM | 1084 | 0 | 0 | 0 | 0 | 0
PSE_2021 IRP_V6 Balanced Portfolio_DR_020121 | Average | 2029 | PSE | ANRN 3844 | New Resource 3844 from 21IRPDSMPV 21IRP DSM Solar PV | 2.7469 | 2.7469 | 2.7469 | 2.7469 | 2.7469 | 0 | 0 | 0 | 0 | 0 | 0 | 815.9572 | 815.9572 | 0 | 0 | 0 | 0.52192 | 0 | 0 | 0 | 0 | 0 | 0 | 0 | 0 | 0 | 0 | 0 | 815.9572 | 0 | 0 | 0 | New Cosnervation | 0 | -1 |  | 0 | -1 | 24062.6191 | 24062.6191 | 0 | 24062.6191 | 0 | 0 | 0 | 0 | 0 | 0 | 371 | 0 | 1 | 33.9097 | 33.9097 | 0 | 4188 | 1/1/2022 | 12/31/2051 | True | 0 | 0 | 0 | 0 | 0 | 0 | 0 |  | 0 | 0 | 0 | 0 | Unit | 1 |  | 2029 |  |  |  | 0 | 0 |  | Nominal ¦ 2/1/2021 3:52:31 PM | 1085 | 0 | 0 | 0 | 0 | 0
PSE_2021 IRP_V6 Balanced Portfolio_DR_020121 | Average | 2029 | PSE | ANRN 3845 | New Resource 3845 from 21IRPDR1 DR Res CPP-No Enablement | 0.37074 | 0.37543 | 41.11 | 41.11 | 0.37543 | 0 | 0 | 0 | 0 | 0 | 0 | 5613.2695 | 161.4109 | 5451.8584 | 0 | 13.15 | 0.31987 | 0 | 0 | 1132.4075 | 1132.4075 | 0 | 0 | 0 | 0 | 0 | 0 | 0 | 4480.8618 | 0 | 0 | 0 | Demand Response | 0 | -1 |  | 0 | -1 | 3247.6899 | 3247.6899 | 0 | 3247.6899 | 0 | 0 | 0 | 0.90183 | 0 | 0 | 30 | 0 | 0.0090183 | 1379.7074 | 49.7002 | 348.6809 | 79 | 1/1/2022 | 12/31/2051 | True | 0 | 0 | 0 | 0 | 0 | 0 | 0 |  | 0 | 0 | 0 | 0 | Unit | 1 |  | 2029 |  |  |  | 0 | 0 |  | Nominal ¦ 2/1/2021 3:52:31 PM | 1086 | 0 | 0 | 0 | 0 | 0
PSE_2021 IRP_V6 Balanced Portfolio_DR_020121 | Average | 2029 | PSE | ANRN 3846 | New Resource 3846 from 21IRPDR2 DR Res CPP-With Enablement | 0.01046 | 0.010868 | 1.19 | 1.19 | 0.010868 | 0 | 0 | 0 | 0 | 0 | 0 | 162.0609 | 4.5166 | 157.5442 | 0 | 0.38 | 0.31933 | 0 | 0 | 17.8985 | 17.8985 | 0 | 0 | 0 | 0 | 0 | 0 | 0 | 144.1623 | 0 | 0 | 0 | Demand Response | 0 | -1 |  | 0 | -1 | 91.63 | 91.63 | 0 | 91.63 | 0 | 0 | 0 | 0.879 | 0 | 0 | 30 | 0 | 0.00879 | 1573.3092 | 49.2922 | 195.3347 | 77 | 1/1/2022 | 12/31/2051 | True | 0 | 0 | 0 | 0 | 0 | 0 | 0 |  | 0 | 0 | 0 | 0 | Unit | 1 |  | 2029 |  |  |  | 0 | 0 |  | Nominal ¦ 2/1/2021 3:52:31 PM | 1087 | 0 | 0 | 0 | 0 | 0
PSE_2021 IRP_V6 Balanced Portfolio_DR_020121 | Average | 2029 | PSE | ANRN 3847 | New Resource 3847 from 21IRPDR3 DR Res DLC Heat-Switch | 0.39205 | 0.39205 | 42.93 | 42.93 | 0.39205 | 0 | 0 | 0 | 0 | 0 | 0 | 5866.814 | 170.3476 | 5696.4663 | 0 | 13.74 | 0.32006 | 0 | 0 | 1112.0338 | 2627.7625 | 0 | -1515.7285 | 0 | 0 | 0 | 0 | 0 | 4754.7803 | 0 | 0 | 0 | Demand Response | 0 | -1 |  | 0 | -1 | 3434.3999 | 3434.3999 | 0 | 3434.3999 | 0 | 0 | 0 | 0.91324 | 0 | 0 | 30 | 0 | 0.0091324 | 1384.4573 | 49.6004 | 323.7928 | 80 | 1/1/2022 | 12/31/2051 | True | 0 | 0 | 0 | 0 | 0 | 0 | 0 |  | 0 | 0 | 0 | 0 | Unit | 1 |  | 2029 |  |  |  | 0 | 0 |  | Nominal ¦ 2/1/2021 3:52:31 PM | 1088 | 0 | 0 | 0 | 0 | 0
PSE_2021 IRP_V6 Balanced Portfolio_DR_020121 | Average | 2029 | PSE | ANRN 3848 | New Resource 3848 from 21IRPDR4 DR Res DLC Heat-BYOT | 0.015799 | 0.015799 | 1.73 | 1.73 | 0.015799 | 0 | 0 | 0 | 0 | 0 | 0 | 234.8892 | 6.8647 | 228.0245 | 0 | 0.55 | 0.31792 | 0 | 0 | 56.4993 | 117.5804 | 0 | -61.0811 | 0 | 0 | 0 | 0 | 0 | 178.3899 | 0 | 0 | 0 | Demand Response | 0 | -1 |  | 0 | -1 | 138.4 | 138.4 | 0 | 138.4 | 0 | 0 | 0 | 0.91324 | 0 | 0 | 30 | 0 | 0.0091324 | 1288.9442 | 49.6004 | 408.232 | 80 | 1/1/2022 | 12/31/2051 | True | 0 | 0 | 0 | 0 | 0 | 0 | 0 |  | 0 | 0 | 0 | 0 | Unit | 1 |  | 2029 |  |  |  | 0 | 0 |  | Nominal ¦ 2/1/2021 3:52:31 PM | 1089 | 0 | 0 | 0 | 0 | 0
PSE_2021 IRP_V6 Balanced Portfolio_DR_020121 | Average | 2029 | PSE | ANRN 3849 | New Resource 3849 from 21IRPDR5 DR Res DLC ERWH-Switch | 0.22712 | 0.22712 | 24.87 | 24.87 | 0.22712 | 0 | 0 | 0 | 0 | 0 | 0 | 3398.8213 | 98.6849 | 3300.1365 | 0 | 7.96 | 0.32006 | 0 | 0 | 6418.9165 | 7297.001 | 0 | -878.0845 | 0 | 0 | 0 | 0 | 0 | -3020.0952 | 0 | 0 | 0 | Demand Response | 0 | -1 |  | 0 | -1 | 1989.6 | 1989.6 | 0 | 1989.6 | 0 | 0 | 0 | 0.91324 | 0 | 0 | 30 | 0 | 0.0091324 | -1517.9408 | 49.6004 | 3226.2346 | 80 | 1/1/2025 | 12/31/2054 | True | 0 | 0 | 0 | 0 | 0 | 0 | 0 |  | 0 | 0 | 0 | 0 | Unit | 1 |  | 2029 |  |  |  | 0 | 0 |  | Nominal ¦ 2/1/2021 3:52:31 PM | 1090 | 0 | 0 | 0 | 0 | 0
PSE_2021 IRP_V6 Balanced Portfolio_DR_020121 | Average | 2029 | PSE | ANRN 3850 | New Resource 3850 from 21IRPDR6 DR Res DLC ERWH-Grid-Enabled | 27.0882 | 27.25 | 27.25 | 27.25 | 27.25 | 0 | 0 | 0 | 0 | 0 | 0 | 12916.6416 | 9301.416 | 3615.2249 | 0 | 8.72 | 0.32 | 0 | 0 | 1437.3784 | 2399.4937 | 0 | -962.1152 | 0 | 0 | 0 | 0 | 0 | 11479.2627 | 0 | 0 | 0 | Demand Response | 0 | -1 |  | 0 | -1 | 237293 | 237293 | 0 | 237293 | 0 | 0 | 0 | 99.4064 | 0 | 0 | 46 | 0 | 0.99406 | 48.3759 | 39.198 | 6.0574 | 8708 | 1/1/2022 | 12/31/2051 | True | 0 | 0 | 0 | 0 | 0 | 0 | 0 |  | 0 | 0 | 0 | 0 | Unit | 1 |  | 2029 |  |  |  | 0 | 0 |  | Nominal ¦ 2/1/2021 3:52:31 PM | 1091 | 0 | 0 | 0 | 0 | 0
PSE_2021 IRP_V6 Balanced Portfolio_DR_020121 | Average | 2029 | PSE | ANRN 3877 | New Resource 3877 from 21IRPDR8 DR Res DLC HPWH-Grid-Enabled | 0.41602 | 0.42 | 0.42 | 0.42 | 0.42 | 0 | 0 | 0 | 0 | 0 | 0 | 196.7992 | 142.9025 | 53.8967 | 0 | 0.13 | 0.30952 | 0 | 0 | 75.3976 | 90.2265 | 0 | -14.8289 | 0 | 0 | 0 | 0 | 0 | 121.4016 | 0 | 0 | 0 | Demand Response | 0 | -1 |  | 0 | -1 | 3644.3401 | 3644.3401 | 0 | 3644.3401 | 0 | 0 | 0 | 99.0525 | 0 | 0 | 72 | 0 | 0.99053 | 33.3124 | 39.2122 | 20.689 | 8677 | 1/1/2022 | 12/31/2051 | True | 0 | 0 | 0 | 0 | 0 | 0 | 0 |  | 0 | 0 | 0 | 0 | Unit | 1 |  | 2029 |  |  |  | 0 | 0 |  | Nominal ¦ 2/1/2021 3:52:31 PM | 1092 | 0 | 0 | 0 | 0 | 0
PSE_2021 IRP_V6 Balanced Portfolio_DR_020121 | Average | 2029 | PSE | ANRN 3878 | New Resource 3878 from 21IRPDR9 DR Small Com DLC Heat-Switch | 0.030211 | 0.030594 | 3.35 | 3.35 | 0.030594 | 0 | 0 | 0 | 0 | 0 | 0 | 456.783 | 13.1716 | 443.6113 | 0 | 1.07 | 0.3194 | 0 | 0 | 364.5047 | 482.7831 | 0 | -118.2784 | 0 | 0 | 0 | 0 | 0 | 92.2782 | 0 | 0 | 0 | Demand Response | 0 | -1 |  | 0 | -1 | 264.65 | 264.65 | 0 | 264.65 | 0 | 0 | 0 | 0.90183 | 0 | 0 | 29 | 0 | 0.0090183 | 348.6802 | 49.7701 | 1377.3086 | 79 | 1/1/2025 | 12/31/2054 | True | 0 | 0 | 0 | 0 | 0 | 0 | 0 |  | 0 | 0 | 0 | 0 | Unit | 1 |  | 2029 |  |  |  | 0 | 0 |  | Nominal ¦ 2/1/2021 3:52:31 PM | 1093 | 0 | 0 | 0 | 0 | 0
PSE_2021 IRP_V6 Balanced Portfolio_DR_020121 | Average | 2029 | PSE | ANRN 3879 | New Resource 3879 from 21IRPDR10 DR Medium Com DLC Heat-Switch | 0.039951 | 0.040457 | 4.43 | 4.43 | 0.040457 | 0 | 0 | 0 | 0 | 0 | 0 | 606.1228 | 17.405 | 588.7178 | 0 | 1.42 | 0.32054 | 0 | 0 | -34.7089 | 121.701 | 0 | -156.4099 | 0 | 0 | 0 | 0 | 0 | 640.8318 | 0 | 0 | 0 | Demand Response | 0 | -1 |  | 0 | -1 | 349.97 | 349.97 | 0 | 349.97 | 0 | 0 | 0 | 0.90183 | 0 | 0 | 30 | 0 | 0.0090183 | 1831.1049 | 49.7329 | -99.1769 | 79 | 1/1/2022 | 12/31/2051 | True | 0 | 0 | 0 | 0 | 0 | 0 | 0 |  | 0 | 0 | 0 | 0 | Unit | 1 |  | 2029 |  |  |  | 0 | 0 |  | Nominal ¦ 2/1/2021 3:52:31 PM | 1094 | 0 | 0 | 0 | 0 | 0
PSE_2021 IRP_V6 Balanced Portfolio_DR_020121 | Average | 2029 | PSE | ANRN 3880 | New Resource 3880 from 21IRPDR11 DR C&I Curtailment-Manual | 0.012968 | 0.012968 | 1.42 | 1.42 | 0.012968 | 0 | 0 | 0 | 0 | 0 | 0 | 192.2001 | 5.6346 | 186.5655 | 0 | 0.45 | 0.3169 | 0 | 0 | 135.4053 | 135.4053 | 0 | 0 | 0 | 0 | 0 | 0 | 0 | 56.7948 | 0 | 0 | 0 | Demand Response | 0 | -1 |  | 0 | -1 | 113.6 | 113.6 | 0 | 113.6 | 0 | 0 | 0 | 0.91324 | 0 | 0 | 30 | 0 | 0.0091324 | 499.9546 | 49.6004 | 1191.9478 | 80 | 1/1/2025 | 12/31/2054 | True | 0 | 0 | 0 | 0 | 0 | 0 | 0 |  | 0 | 0 | 0 | 0 | Unit | 1 |  | 2029 |  |  |  | 0 | 0 |  | Nominal ¦ 2/1/2021 3:52:31 PM | 1095 | 0 | 0 | 0 | 0 | 0
PSE_2021 IRP_V6 Balanced Portfolio_DR_020121 | Average | 2029 | PSE | ANRN 3881 | New Resource 3881 from 21IRPDR12 DR C&I Curtailment-AutoDR | 0.013076 | 0.013242 | 1.45 | 1.45 | 0.013242 | 0 | 0 | 0 | 0 | 0 | 0 | 200.47 | 5.6127 | 194.8573 | 0 | 0.47 | 0.32414 | 0 | 0 | 268.022 | 319.2171 | 0 | -51.1951 | 0 | 0 | 0 | 0 | 0 | -67.552 | 0 | 0 | 0 | Demand Response | 0 | -1 |  | 0 | -1 | 114.55 | 114.55 | 0 | 114.55 | 0 | 0 | 0 | 0.90183 | 0 | 0 | 31 | 0 | 0.0090183 | -589.7161 | 48.9978 | 2339.7815 | 79 | 1/1/2025 | 12/31/2054 | True | 0 | 0 | 0 | 0 | 0 | 0 | 0 |  | 0 | 0 | 0 | 0 | Unit | 1 |  | 2029 |  |  |  | 0 | 0 |  | Nominal ¦ 2/1/2021 3:52:31 PM | 1096 | 0 | 0 | 0 | 0 | 0
PSE_2021 IRP_V6 Balanced Portfolio_DR_020121 | Average | 2029 | PSE | ANRN 3882 | New Resource 3882 from 21IRPDR13 DR C&I CPP-No Enablement | 0.0057717 | 0.0058447 | 0.64 | 0.64 | 0.0058447 | 0 | 0 | 0 | 0 | 0 | 0 | 85.4325 | 2.5145 | 82.918 | 0 | 0.2 | 0.3125 | 0 | 0 | 124.2704 | 124.2704 | 0 | 0 | 0 | 0 | 0 | 0 | 0 | -38.8379 | 0 | 0 | 0 | Demand Response | 0 | -1 |  | 0 | -1 | 50.56 | 50.56 | 0 | 50.56 | 0 | 0 | 0 | 0.90183 | 0 | 0 | 30 | 0 | 0.0090183 | -768.1548 | 49.7329 | 2457.8799 | 79 | 1/1/2025 | 12/31/2054 | True | 0 | 0 | 0 | 0 | 0 | 0 | 0 |  | 0 | 0 | 0 | 0 | Unit | 1 |  | 2029 |  |  |  | 0 | 0 |  | Nominal ¦ 2/1/2021 3:52:31 PM | 1097 | 0 | 0 | 0 | 0 | 0
PSE_2021 IRP_V6 Balanced Portfolio_DR_020121 | Average | 2029 | PSE | ANRN 3883 | New Resource 3883 from 21IRPDR14 DR C&I CPP-With Enablement | 0.0042009 | 0.0042009 | 0.46 | 0.46 | 0.0042009 | 0 | 0 | 0 | 0 | 0 | 0 | 64.0138 | 1.8253 | 62.1885 | 0 | 0.15 | 0.32609 | 0 | 0 | 78.8586 | 78.8586 | 0 | 0 | 0 | 0 | 0 | 0 | 0 | -14.8448 | 0 | 0 | 0 | Demand Response | 0 | -1 |  | 0 | -1 | 36.8 | 36.8 | 0 | 36.8 | 0 | 0 | 0 | 0.91324 | 0 | 0 | 30 | 0 | 0.0091324 | -403.3903 | 49.6004 | 2142.8955 | 80 | 1/1/2025 | 12/31/2054 | True | 0 | 0 | 0 | 0 | 0 | 0 | 0 |  | 0 | 0 | 0 | 0 | Unit | 1 |  | 2029 |  |  |  | 0 | 0 |  | Nominal ¦ 2/1/2021 3:52:31 PM | 1098 | 0 | 0 | 0 | 0 | 0
PSE_2021 IRP_V6 Balanced Portfolio_DR_020121 | Average | 2029 | PSE | ANRN 3910 | New Resource 3910 from 21IRPDR16 DR Res Behavior DR-Winter | 0.049041 | 0.049041 | 5.37 | 5.37 | 0.049041 | 0 | 0 | 0 | 0 | 0 | 0 | 734.4031 | 21.3083 | 713.0948 | 0 | 1.72 | 0.3203 | 0 | 0 | 427.2527 | 427.2527 | 0 | 0 | 0 | 0 | 0 | 0 | 0 | 307.1504 | 0 | 0 | 0 | Demand Response | 0 | -1 |  | 0 | -1 | 429.6 | 429.6 | 0 | 429.6 | 0 | 0 | 0 | 0.91324 | 0 | 0 | 30 | 0 | 0.0091324 | 714.9684 | 49.6004 | 994.5361 | 80 | 1/1/2025 | 12/31/2054 | True | 0 | 0 | 0 | 0 | 0 | 0 | 0 |  | 0 | 0 | 0 | 0 | Unit | 1 |  | 2029 |  |  |  | 0 | 0 |  | Nominal ¦ 2/1/2021 3:52:31 PM | 1099 | 0 | 0 | 0 | 0 | 0
PSE_2021 IRP_V6 Balanced Portfolio_DR_020121 | Average | 2029 | PSE | ANRN 3964 | New Resource 3964 from 21IRPSolar1 New WA Solar1 | 23.9556 | 23.9556 | 100 | 100 | 23.9556 | 13.165 | 12.5381 | 12.5381 | 0 | 0 | 0 | 9314.751 | 7324.7192 | 1990.032 | 0 | 4.8 | 0.048 | 0 | 12.5381 | 27639.334 | 2784.8875 | 20835.084 | 4019.3623 | 2631.1414 | 0 | 0 | 2631.1414 | 0 | -20955.7246 | 0 | 0 | 0 | PV - Hydro dominated areas | 0 | -1 |  | 0 | -1 | 209851.1094 | 209851.1094 | 0 | 209851.1094 | 0 | 0 | 0 | 0 | 0 | 0 | 367 | 0 | 0.23956 | -99.86 | 34.9044 | 144.2474 | 4320 | 1/1/2029 | 12/31/2058 | True | 0 | 0 | 0 | 0 | 0 | 0 | 0 | PSE_RPS | 76.0444 | 0 | 0 | 0 | Unit | 1 |  | 2029 |  |  |  | 0 | 0 |  | Nominal ¦ 2/1/2021 3:52:31 PM | 1100 | 0 | 0 | 0 | 0 | 0
PSE_2021 IRP_V6 Balanced Portfolio_DR_020121 | Average | 2029 | PSE | ANRN 3989 | New Resource 3989 from 21IRPSolar2 New WA Solar2 | 0 | 0 | 0 | 0 | 0 | 0 | 0 | 0 | 0 |  | 0 | 0 | 0 | 0 | 0 | 0 | 1 | 0 |  | 0 | 0 | 0 | 0 | 0 | 0 | 0 | 0 | 0 | 0 | 0 | 0 | 0 | PV - Hydro dominated areas | 0 | -1 |  | 0 | -1 | 0 | 0 | 0 | 0 | 0 | 0 | 0 | 0 | 0 | 0 | 0 | 0 |  |  |  |  | 0 | 1/1/2030 | 12/31/2059 | True | 0 | 0 | 0 | 0 | 0 | 0 | 0 | PSE_RPS | 0 | 0 | 0 | 0 | Unit | 1 |  | 2029 |  |  |  | 0 | 0 |  | Nominal ¦ 2/1/2021 3:52:31 PM | 1101 | 0 | 0 | 0 | 0 | 0
PSE_2021 IRP_V6 Balanced Portfolio_DR_020121 | Average | 2029 | PSE | ANRN 4013 | New Resource 4013 from 21IRPSolar3 New WA Solar3 | 0 | 0 | 0 | 0 | 0 | 0 | 0 | 0 | 0 |  | 0 | 0 | 0 | 0 | 0 | 0 | 1 | 0 |  | 0 | 0 | 0 | 0 | 0 | 0 | 0 | 0 | 0 | 0 | 0 | 0 | 0 | PV - Hydro dominated areas | 0 | -1 |  | 0 | -1 | 0 | 0 | 0 | 0 | 0 | 0 | 0 | 0 | 0 | 0 | 0 | 0 |  |  |  |  | 0 | 1/1/2030 | 12/31/2059 | True | 0 | 0 | 0 | 0 | 0 | 0 | 0 | PSE_RPS | 0 | 0 | 0 | 0 | Unit | 1 |  | 2029 |  |  |  | 0 | 0 |  | Nominal ¦ 2/1/2021 3:52:31 PM | 1102 | 0 | 0 | 0 | 0 | 0
PSE_2021 IRP_V6 Balanced Portfolio_DR_020121 | Average | 2029 | PSE | ANRN 4044 | New Resource 4044 from 21IRPSolar4 New WA Solar4 | 0 | 0 | 0 | 0 | 0 | 0 | 0 | 0 | 0 |  | 0 | 0 | 0 | 0 | 0 | 0 | 1 | 0 |  | 0 | 0 | 0 | 0 | 0 | 0 | 0 | 0 | 0 | 0 | 0 | 0 | 0 | PV - Hydro dominated areas | 0 | -1 |  | 0 | -1 | 0 | 0 | 0 | 0 | 0 | 0 | 0 | 0 | 0 | 0 | 0 | 0 |  |  |  |  | 0 | 1/1/2037 | 12/31/2066 | True | 0 | 0 | 0 | 0 | 0 | 0 | 0 | PSE_RPS | 0 | 0 | 0 | 0 | Unit | 1 |  | 2029 |  |  |  | 0 | 0 |  | Nominal ¦ 2/1/2021 3:52:31 PM | 1103 | 0 | 0 | 0 | 0 | 0
PSE_2021 IRP_V6 Balanced Portfolio_DR_020121 | Average | 2029 | PSE | ANRN 4076 | New Resource 4076 from 21IRPSolar5 New WA Solar5 | 0 | 0 | 0 | 0 | 0 | 0 | 0 | 0 | 0 |  | 0 | 0 | 0 | 0 | 0 | 0 | 1 | 0 |  | 0 | 0 | 0 | 0 | 0 | 0 | 0 | 0 | 0 | 0 | 0 | 0 | 0 | PV - Hydro dominated areas | 0 | -1 |  | 0 | -1 | 0 | 0 | 0 | 0 | 0 | 0 | 0 | 0 | 0 | 0 | 0 | 0 |  |  |  |  | 0 | 1/1/2045 | 12/31/2074 | True | 0 | 0 | 0 | 0 | 0 | 0 | 0 | PSE_RPS | 0 | 0 | 0 | 0 | Unit | 1 |  | 2029 |  |  |  | 0 | 0 |  | Nominal ¦ 2/1/2021 3:52:31 PM | 1104 | 0 | 0 | 0 | 0 | 0
PSE_2021 IRP_V6 Balanced Portfolio_DR_020121 | Average | 2029 | PSE | ANRN 4100 | New Resource 4100 from 21IRPSolar6 New WA Solar6 | 0 | 0 | 0 | 0 | 0 | 0 | 0 | 0 | 0 |  | 0 | 0 | 0 | 0 | 0 | 0 | 1 | 0 |  | 0 | 0 | 0 | 0 | 0 | 0 | 0 | 0 | 0 | 0 | 0 | 0 | 0 | PV - Hydro dominated areas | 0 | -1 |  | 0 | -1 | 0 | 0 | 0 | 0 | 0 | 0 | 0 | 0 | 0 | 0 | 0 | 0 |  |  |  |  | 0 | 1/1/2045 | 12/31/2074 | True | 0 | 0 | 0 | 0 | 0 | 0 | 0 | PSE_RPS | 0 | 0 | 0 | 0 | Unit | 1 |  | 2029 |  |  |  | 0 | 0 |  | Nominal ¦ 2/1/2021 3:52:31 PM | 1105 | 0 | 0 | 0 | 0 | 0
PSE_2021 IRP_V6 Balanced Portfolio_DR_020121 | Average | 2029 | PSE | ANRN 4125 | New Resource 4125 from 21IRPSolar7 New WA Solar7 | 0 | 0 | 0 | 0 | 0 | 0 | 0 | 0 | 0 |  | 0 | 0 | 0 | 0 | 0 | 0 | 1 | 0 |  | 0 | 0 | 0 | 0 | 0 | 0 | 0 | 0 | 0 | 0 | 0 | 0 | 0 | PV - Hydro dominated areas | 0 | -1 |  | 0 | -1 | 0 | 0 | 0 | 0 | 0 | 0 | 0 | 0 | 0 | 0 | 0 | 0 |  |  |  |  | 0 | 1/1/2046 | 12/31/2075 | True | 0 | 0 | 0 | 0 | 0 | 0 | 0 | PSE_RPS | 0 | 0 | 0 | 0 | Unit | 1 |  | 2029 |  |  |  | 0 | 0 |  | Nominal ¦ 2/1/2021 3:52:31 PM | 1106 | 0 | 0 | 0 | 0 | 0
PSE_2021 IRP_V6 Balanced Portfolio_DR_020121 | Average | 2029 | PSE | ANRN 4656 | New Resource 4656 from 21IRPWind1 New WA Wind1 | 35.8729 | 35.8729 | 100 | 100 | 35.8729 | -10.9442 | -10.4231 | -10.4231 | 0 | 0 | 0 | 17297.6309 | 11037.3223 | 6260.3091 | 0 | 15.1 | 0.151 | 0 | -10.4231 | 30843.541 | 5085.7915 | 20263.8242 | 5493.9243 | -3275.4226 | 0 | -7215.4932 | 3940.0703 | 0 | -10270.4873 | 0 | 0 | 0 | Wind | 0 | -1 |  | 0 | -1 | 314246.9375 | 314246.9375 | 0 | 314246.9375 | 0 | 0 | 0 | 0 | 0 | 0 | 316 | 0 | 0.35873 | -32.6829 | 35.1231 | 87.7276 | 6091 | 1/1/2025 | 12/31/2054 | True | 0 | 0 | 0 | 0 | 0 | 0 | 0 | PSE_RPS | 64.1271 | 0 | 0 | 0 | Unit | 1 |  | 2029 |  |  |  | 0 | 0 |  | Nominal ¦ 2/1/2021 3:52:31 PM | 1107 | 0 | 0 | 0 | 0 | 0
PSE_2021 IRP_V6 Balanced Portfolio_DR_020121 | Average | 2029 | PSE | ANRN 4680 | New Resource 4680 from 21IRPWind2 New WA Wind2 | 35.8729 | 35.8729 | 100 | 100 | 35.8729 | -10.9442 | -10.4231 | -10.4231 | 0 | 0 | 0 | 17297.6309 | 11037.3223 | 6260.3091 | 0 | 15.1 | 0.151 | 0 | -10.4231 | 30843.541 | 5085.7915 | 20263.8242 | 5493.9243 | -3275.4226 | 0 | -7215.4932 | 3940.0703 | 0 | -10270.4873 | 0 | 0 | 0 | Wind | 0 | -1 |  | 0 | -1 | 314246.9375 | 314246.9375 | 0 | 314246.9375 | 0 | 0 | 0 | 0 | 0 | 0 | 316 | 0 | 0.35873 | -32.6829 | 35.1231 | 87.7276 | 6091 | 1/1/2025 | 12/31/2054 | True | 0 | 0 | 0 | 0 | 0 | 0 | 0 | PSE_RPS | 64.1271 | 0 | 0 | 0 | Unit | 1 |  | 2029 |  |  |  | 0 | 0 |  | Nominal ¦ 2/1/2021 3:52:31 PM | 1108 | 0 | 0 | 0 | 0 | 0
PSE_2021 IRP_V6 Balanced Portfolio_DR_020121 | Average | 2029 | PSE | ANRN 4704 | New Resource 4704 from 21IRPWind3 New WA Wind3 | 35.8729 | 35.8729 | 100 | 100 | 35.8729 | -10.9442 | -10.4231 | -10.4231 | 0 | 0 | 0 | 15867.2959 | 11037.3223 | 4829.9736 | 0 | 11.65 | 0.1165 | 0 | -10.4231 | 30843.541 | 5085.7915 | 20263.8242 | 5493.9243 | -3275.4226 | 0 | -7215.4932 | 3940.0703 | 0 | -11700.8223 | 0 | 0 | 0 | Wind | 0 | -1 |  | 0 | -1 | 314246.9375 | 314246.9375 | 0 | 314246.9375 | 0 | 0 | 0 | 0 | 0 | 0 | 316 | 0 | 0.35873 | -37.2345 | 35.1231 | 87.7276 | 6091 | 1/1/2025 | 12/31/2054 | True | 0 | 0 | 0 | 0 | 0 | 0 | 0 | PSE_RPS | 64.1271 | 0 | 0 | 0 | Unit | 1 |  | 2029 |  |  |  | 0 | 0 |  | Nominal ¦ 2/1/2021 3:52:31 PM | 1109 | 0 | 0 | 0 | 0 | 0
PSE_2021 IRP_V6 Balanced Portfolio_DR_020121 | Average | 2029 | PSE | ANRN 4733 | New Resource 4733 from 21IRPWind4 New WA Wind4 | 0 | 0 | 0 | 0 | 0 | 0 | 0 | 0 | 0 |  | 0 | 0 | 0 | 0 | 0 | 0 | 1 | 0 |  | 0 | 0 | 0 | 0 | 0 | 0 | 0 | 0 | 0 | 0 | 0 | 0 | 0 | Wind | 0 | -1 |  | 0 | -1 | 0 | 0 | 0 | 0 | 0 | 0 | 0 | 0 | 0 | 0 | 0 | 0 |  |  |  |  | 0 | 1/1/2030 | 12/31/2059 | True | 0 | 0 | 0 | 0 | 0 | 0 | 0 | PSE_RPS | 0 | 0 | 0 | 0 | Unit | 1 |  | 2029 |  |  |  | 0 | 0 |  | Nominal ¦ 2/1/2021 3:52:31 PM | 1110 | 0 | 0 | 0 | 0 | 0
PSE_2021 IRP_V6 Balanced Portfolio_DR_020121 | Average | 2029 | PSE | ANRN 4758 | New Resource 4758 from 21IRPWind5 New WA Wind5 | 0 | 0 | 0 | 0 | 0 | 0 | 0 | 0 | 0 |  | 0 | 0 | 0 | 0 | 0 | 0 | 1 | 0 |  | 0 | 0 | 0 | 0 | 0 | 0 | 0 | 0 | 0 | 0 | 0 | 0 | 0 | Wind | 0 | -1 |  | 0 | -1 | 0 | 0 | 0 | 0 | 0 | 0 | 0 | 0 | 0 | 0 | 0 | 0 |  |  |  |  | 0 | 1/1/2031 | 12/31/2060 | True | 0 | 0 | 0 | 0 | 0 | 0 | 0 | PSE_RPS | 0 | 0 | 0 | 0 | Unit | 1 |  | 2029 |  |  |  | 0 | 0 |  | Nominal ¦ 2/1/2021 3:52:31 PM | 1111 | 0 | 0 | 0 | 0 | 0
PSE_2021 IRP_V6 Balanced Portfolio_DR_020121 | Average | 2029 | PSE | ANRN 4783 | New Resource 4783 from 21IRPWind6 New WA Wind6 | 0 | 0 | 0 | 0 | 0 | 0 | 0 | 0 | 0 |  | 0 | 0 | 0 | 0 | 0 | 0 | 1 | 0 |  | 0 | 0 | 0 | 0 | 0 | 0 | 0 | 0 | 0 | 0 | 0 | 0 | 0 | Wind | 0 | -1 |  | 0 | -1 | 0 | 0 | 0 | 0 | 0 | 0 | 0 | 0 | 0 | 0 | 0 | 0 |  |  |  |  | 0 | 1/1/2032 | 12/31/2061 | True | 0 | 0 | 0 | 0 | 0 | 0 | 0 | PSE_RPS | 0 | 0 | 0 | 0 | Unit | 1 |  | 2029 |  |  |  | 0 | 0 |  | Nominal ¦ 2/1/2021 3:52:31 PM | 1112 | 0 | 0 | 0 | 0 | 0
PSE_2021 IRP_V6 Balanced Portfolio_DR_020121 | Average | 2029 | PSE | ANRN 4808 | New Resource 4808 from 21IRPWind7 New WA Wind7 | 0 | 0 | 0 | 0 | 0 | 0 | 0 | 0 | 0 |  | 0 | 0 | 0 | 0 | 0 | 0 | 1 | 0 |  | 0 | 0 | 0 | 0 | 0 | 0 | 0 | 0 | 0 | 0 | 0 | 0 | 0 | Wind | 0 | -1 |  | 0 | -1 | 0 | 0 | 0 | 0 | 0 | 0 | 0 | 0 | 0 | 0 | 0 | 0 |  |  |  |  | 0 | 1/1/2033 | 12/31/2062 | True | 0 | 0 | 0 | 0 | 0 | 0 | 0 | PSE_RPS | 0 | 0 | 0 | 0 | Unit | 1 |  | 2029 |  |  |  | 0 | 0 |  | Nominal ¦ 2/1/2021 3:52:31 PM | 1113 | 0 | 0 | 0 | 0 | 0
PSE_2021 IRP_V6 Balanced Portfolio_DR_020121 | Average | 2029 | PSE | ANRN 4833 | New Resource 4833 from 21IRPWind8 New WA Wind8 | 0 | 0 | 0 | 0 | 0 | 0 | 0 | 0 | 0 |  | 0 | 0 | 0 | 0 | 0 | 0 | 1 | 0 |  | 0 | 0 | 0 | 0 | 0 | 0 | 0 | 0 | 0 | 0 | 0 | 0 | 0 | Wind | 0 | -1 |  | 0 | -1 | 0 | 0 | 0 | 0 | 0 | 0 | 0 | 0 | 0 | 0 | 0 | 0 |  |  |  |  | 0 | 1/1/2034 | 12/31/2063 | True | 0 | 0 | 0 | 0 | 0 | 0 | 0 | PSE_RPS | 0 | 0 | 0 | 0 | Unit | 1 |  | 2029 |  |  |  | 0 | 0 |  | Nominal ¦ 2/1/2021 3:52:31 PM | 1114 | 0 | 0 | 0 | 0 | 0
PSE_2021 IRP_V6 Balanced Portfolio_DR_020121 | Average | 2029 | PSE | ANRN 4858 | New Resource 4858 from 21IRPWind9 New WA Wind9 | 0 | 0 | 0 | 0 | 0 | 0 | 0 | 0 | 0 |  | 0 | 0 | 0 | 0 | 0 | 0 | 1 | 0 |  | 0 | 0 | 0 | 0 | 0 | 0 | 0 | 0 | 0 | 0 | 0 | 0 | 0 | Wind | 0 | -1 |  | 0 | -1 | 0 | 0 | 0 | 0 | 0 | 0 | 0 | 0 | 0 | 0 | 0 | 0 |  |  |  |  | 0 | 1/1/2035 | 12/31/2064 | True | 0 | 0 | 0 | 0 | 0 | 0 | 0 | PSE_RPS | 0 | 0 | 0 | 0 | Unit | 1 |  | 2029 |  |  |  | 0 | 0 |  | Nominal ¦ 2/1/2021 3:52:31 PM | 1115 | 0 | 0 | 0 | 0 | 0
PSE_2021 IRP_V6 Balanced Portfolio_DR_020121 | Average | 2029 | PSE | ANRN 5091 | New Resource 5091 from 21IRPWind10+ New WA Wind10+ | 0 | 0 | 0 | 0 | 0 | 0 | 0 | 0 | 0 |  | 0 | 0 | 0 | 0 | 0 | 0 | 1 | 0 |  | 0 | 0 | 0 | 0 | 0 | 0 | 0 | 0 | 0 | 0 | 0 | 0 | 0 | Wind | 0 | -1 |  | 0 | -1 | 0 | 0 | 0 | 0 | 0 | 0 | 0 | 0 | 0 | 0 | 0 | 0 |  |  |  |  | 0 | 1/1/2035 | 12/31/2064 | True | 0 | 0 | 0 | 0 | 0 | 0 | 0 | PSE_RPS | 0 | 0 | 0 | 0 | Unit | 1 |  | 2029 |  |  |  | 0 | 0 |  | Nominal ¦ 2/1/2021 3:52:31 PM | 1116 | 0 | 0 | 0 | 0 | 0
PSE_2021 IRP_V6 Balanced Portfolio_DR_020121 | Average | 2029 | PSE | ANRN 5111 | New Resource 5111 from 21IRPWind10+ New WA Wind10+ | 0 | 0 | 0 | 0 | 0 | 0 | 0 | 0 | 0 |  | 0 | 0 | 0 | 0 | 0 | 0 | 1 | 0 |  | 0 | 0 | 0 | 0 | 0 | 0 | 0 | 0 | 0 | 0 | 0 | 0 | 0 | Wind | 0 | -1 |  | 0 | -1 | 0 | 0 | 0 | 0 | 0 | 0 | 0 | 0 | 0 | 0 | 0 | 0 |  |  |  |  | 0 | 1/1/2036 | 12/31/2065 | True | 0 | 0 | 0 | 0 | 0 | 0 | 0 | PSE_RPS | 0 | 0 | 0 | 0 | Unit | 1 |  | 2029 |  |  |  | 0 | 0 |  | Nominal ¦ 2/1/2021 3:52:31 PM | 1117 | 0 | 0 | 0 | 0 | 0
PSE_2021 IRP_V6 Balanced Portfolio_DR_020121 | Average | 2029 | PSE | ANRN 5131 | New Resource 5131 from 21IRPWind10+ New WA Wind10+ | 0 | 0 | 0 | 0 | 0 | 0 | 0 | 0 | 0 |  | 0 | 0 | 0 | 0 | 0 | 0 | 1 | 0 |  | 0 | 0 | 0 | 0 | 0 | 0 | 0 | 0 | 0 | 0 | 0 | 0 | 0 | Wind | 0 | -1 |  | 0 | -1 | 0 | 0 | 0 | 0 | 0 | 0 | 0 | 0 | 0 | 0 | 0 | 0 |  |  |  |  | 0 | 1/1/2037 | 12/31/2066 | True | 0 | 0 | 0 | 0 | 0 | 0 | 0 | PSE_RPS | 0 | 0 | 0 | 0 | Unit | 1 |  | 2029 |  |  |  | 0 | 0 |  | Nominal ¦ 2/1/2021 3:52:31 PM | 1118 | 0 | 0 | 0 | 0 | 0
PSE_2021 IRP_V6 Balanced Portfolio_DR_020121 | Average | 2029 | PSE | ANRN 5151 | New Resource 5151 from 21IRPWind10+ New WA Wind10+ | 0 | 0 | 0 | 0 | 0 | 0 | 0 | 0 | 0 |  | 0 | 0 | 0 | 0 | 0 | 0 | 1 | 0 |  | 0 | 0 | 0 | 0 | 0 | 0 | 0 | 0 | 0 | 0 | 0 | 0 | 0 | Wind | 0 | -1 |  | 0 | -1 | 0 | 0 | 0 | 0 | 0 | 0 | 0 | 0 | 0 | 0 | 0 | 0 |  |  |  |  | 0 | 1/1/2038 | 12/31/2067 | True | 0 | 0 | 0 | 0 | 0 | 0 | 0 | PSE_RPS | 0 | 0 | 0 | 0 | Unit | 1 |  | 2029 |  |  |  | 0 | 0 |  | Nominal ¦ 2/1/2021 3:52:31 PM | 1119 | 0 | 0 | 0 | 0 | 0
PSE_2021 IRP_V6 Balanced Portfolio_DR_020121 | Average | 2029 | PSE | ANRN 5171 | New Resource 5171 from 21IRPWind10+ New WA Wind10+ | 0 | 0 | 0 | 0 | 0 | 0 | 0 | 0 | 0 |  | 0 | 0 | 0 | 0 | 0 | 0 | 1 | 0 |  | 0 | 0 | 0 | 0 | 0 | 0 | 0 | 0 | 0 | 0 | 0 | 0 | 0 | Wind | 0 | -1 |  | 0 | -1 | 0 | 0 | 0 | 0 | 0 | 0 | 0 | 0 | 0 | 0 | 0 | 0 |  |  |  |  | 0 | 1/1/2039 | 12/31/2068 | True | 0 | 0 | 0 | 0 | 0 | 0 | 0 | PSE_RPS | 0 | 0 | 0 | 0 | Unit | 1 |  | 2029 |  |  |  | 0 | 0 |  | Nominal ¦ 2/1/2021 3:52:31 PM | 1120 | 0 | 0 | 0 | 0 | 0
PSE_2021 IRP_V6 Balanced Portfolio_DR_020121 | Average | 2029 | PSE | ANRN 5191 | New Resource 5191 from 21IRPWind10+ New WA Wind10+ | 0 | 0 | 0 | 0 | 0 | 0 | 0 | 0 | 0 |  | 0 | 0 | 0 | 0 | 0 | 0 | 1 | 0 |  | 0 | 0 | 0 | 0 | 0 | 0 | 0 | 0 | 0 | 0 | 0 | 0 | 0 | Wind | 0 | -1 |  | 0 | -1 | 0 | 0 | 0 | 0 | 0 | 0 | 0 | 0 | 0 | 0 | 0 | 0 |  |  |  |  | 0 | 1/1/2040 | 12/31/2069 | True | 0 | 0 | 0 | 0 | 0 | 0 | 0 | PSE_RPS | 0 | 0 | 0 | 0 | Unit | 1 |  | 2029 |  |  |  | 0 | 0 |  | Nominal ¦ 2/1/2021 3:52:31 PM | 1121 | 0 | 0 | 0 | 0 | 0
PSE_2021 IRP_V6 Balanced Portfolio_DR_020121 | Average | 2029 | PSE | ANRN 5251 | New Resource 5251 from 21IRPWind10+ New WA Wind10+ | 0 | 0 | 0 | 0 | 0 | 0 | 0 | 0 | 0 |  | 0 | 0 | 0 | 0 | 0 | 0 | 1 | 0 |  | 0 | 0 | 0 | 0 | 0 | 0 | 0 | 0 | 0 | 0 | 0 | 0 | 0 | Wind | 0 | -1 |  | 0 | -1 | 0 | 0 | 0 | 0 | 0 | 0 | 0 | 0 | 0 | 0 | 0 | 0 |  |  |  |  | 0 | 1/1/2043 | 12/31/2072 | True | 0 | 0 | 0 | 0 | 0 | 0 | 0 | PSE_RPS | 0 | 0 | 0 | 0 | Unit | 1 |  | 2029 |  |  |  | 0 | 0 |  | Nominal ¦ 2/1/2021 3:52:31 PM | 1122 | 0 | 0 | 0 | 0 | 0
PSE_2021 IRP_V6 Balanced Portfolio_DR_020121 | Average | 2029 | PSE | ANRN 5362 | New Resource 5362 from 21IRPOffshoreWind1 New Offshore Wind1 | 0 | 0 | 0 | 0 | 0 | 0 | 0 | 0 | 0 |  | 0 | 0 | 0 | 0 | 0 | 0 | 1 | 0 |  | 0 | 0 | 0 | 0 | 0 | 0 | 0 | 0 | 0 | 0 | 0 | 0 | 0 | Wind | 0 | -1 |  | 0 | -1 | 0 | 0 | 0 | 0 | 0 | 0 | 0 | 0 | 0 | 0 | 0 | 0 |  |  |  |  | 0 | 1/1/2041 | 12/31/2070 | True | 0 | 0 | 0 | 0 | 0 | 0 | 0 | PSE_RPS | 0 | 0 | 0 | 0 | Unit | 1 |  | 2029 |  |  |  | 0 | 0 |  | Nominal ¦ 2/1/2021 3:52:31 PM | 1123 | 0 | 0 | 0 | 0 | 0
PSE_2021 IRP_V6 Balanced Portfolio_DR_020121 | Average | 2029 | PSE | ANRN 5381 | New Resource 5381 from 21IRPOffshoreWind2 New Offshore Wind2 | 0 | 0 | 0 | 0 | 0 | 0 | 0 | 0 | 0 |  | 0 | 0 | 0 | 0 | 0 | 0 | 1 | 0 |  | 0 | 0 | 0 | 0 | 0 | 0 | 0 | 0 | 0 | 0 | 0 | 0 | 0 | Wind | 0 | -1 |  | 0 | -1 | 0 | 0 | 0 | 0 | 0 | 0 | 0 | 0 | 0 | 0 | 0 | 0 |  |  |  |  | 0 | 1/1/2042 | 12/31/2071 | True | 0 | 0 | 0 | 0 | 0 | 0 | 0 | PSE_RPS | 0 | 0 | 0 | 0 | Unit | 1 |  | 2029 |  |  |  | 0 | 0 |  | Nominal ¦ 2/1/2021 3:52:31 PM | 1124 | 0 | 0 | 0 | 0 | 0
PSE_2021 IRP_V6 Balanced Portfolio_DR_020121 | Average | 2029 | PSE | ANRN 5400 | New Resource 5400 from 21IRPOffshoreWind3 New Offshore Wind3 | 0 | 0 | 0 | 0 | 0 | 0 | 0 | 0 | 0 |  | 0 | 0 | 0 | 0 | 0 | 0 | 1 | 0 |  | 0 | 0 | 0 | 0 | 0 | 0 | 0 | 0 | 0 | 0 | 0 | 0 | 0 | Wind | 0 | -1 |  | 0 | -1 | 0 | 0 | 0 | 0 | 0 | 0 | 0 | 0 | 0 | 0 | 0 | 0 |  |  |  |  | 0 | 1/1/2043 | 12/31/2072 | True | 0 | 0 | 0 | 0 | 0 | 0 | 0 | PSE_RPS | 0 | 0 | 0 | 0 | Unit | 1 |  | 2029 |  |  |  | 0 | 0 |  | Nominal ¦ 2/1/2021 3:52:31 PM | 1125 | 0 | 0 | 0 | 0 | 0
PSE_2021 IRP_V6 Balanced Portfolio_DR_020121 | Average | 2029 | PSE | ANRN 5405 | New Resource 5405 from 21IRPMTWindEastern1 New MT Wind Eastern 1 | 84.4694 | 84.4694 | 200 | 200 | 84.4694 | 13.165 | 12.5381 | 12.5381 | 0 | 0 | 0 | 45920.9453 | 27844.8203 | 18076.123 | 0 | 43.6 | 0.218 | 0 | 12.5381 | 64679.2109 | 10171.583 | 41416.2734 | 13091.3516 | 9277.6143 | 0 | 0 | 9277.6143 | 0 | -28035.8789 | 0 | 0 | 0 | Wind | 0 | -1 |  | 0 | -1 | 739951.75 | 739951.75 | 0 | 739951.75 | 0 | 0 | 0 | 0 | 0 | 0 | 271 | 0 | 0.42235 | -37.8888 | 37.6306 | 99.9482 | 7691 | 1/1/2026 | 12/31/2055 | True | 0 | 0 | 0 | 0 | 0 | 0 | 0 | PSE_RPS,PSE_MT Wind Limit | 115.5306 | 0 | 0 | 0 | Unit | 1 |  | 2029 |  |  |  | 0 | 0 |  | Nominal ¦ 2/1/2021 3:52:31 PM | 1126 | 0 | 0 | 0 | 0 | 0
PSE_2021 IRP_V6 Balanced Portfolio_DR_020121 | Average | 2029 | PSE | ANRN 5430 | New Resource 5430 from 21IRPMTWindCentral1 New MT Wind Central 1 | 75.7097 | 75.7097 | 200 | 200 | 75.7097 | 13.165 | 12.5381 | 12.5381 | 0 | 0 | 0 | 50778.4297 | 25820.1133 | 24958.3184 | 0 | 60.2 | 0.301 | 0 | 12.5381 | 69328.625 | 10171.583 | 46065.6875 | 13091.3516 | 8315.5049 | 0 | 0 | 8315.5049 | 0 | -26865.6973 | 0 | 0 | 0 | Wind | 0 | -1 |  | 0 | -1 | 663217.0625 | 663217.0625 | 0 | 663217.0625 | 0 | 0 | 0 | 0 | 0 | 0 | 380 | 0 | 0.37855 | -40.5082 | 38.9316 | 117.072 | 7270 | 1/1/2029 | 12/31/2058 | True | 0 | 0 | 0 | 0 | 0 | 0 | 0 | PSE_RPS,PSE_MT Wind Limit | 124.2903 | 0 | 0 | 0 | Unit | 1 |  | 2029 |  |  |  | 0 | 0 |  | Nominal ¦ 2/1/2021 3:52:31 PM | 1127 | 0 | 0 | 0 | 0 | 0
PSE_2021 IRP_V6 Balanced Portfolio_DR_020121 | Average | 2029 | PSE | ANRN 5531 | New Resource 5531 from 21IRPWind_Battery19 New Wind + Battery 2042 | 0 | 0 | 0 | 0 | 0 | 0 | 0 | 0 | 0 |  | 0 | 0 | 0 | 0 | 0 | 0 | 1 | 0 |  | 0 | 0 | 0 | 0 | 0 | 0 | 0 | 0 | 0 | 0 | 0 | 0 | 0 | Wind | 0 | -1 |  | 0 | -1 | 0 | 0 | 0 | 0 | 0 | 0 | 0 | 0 | 0 | 0 | 0 | 0 |  |  |  |  | 0 | 1/1/2042 | 12/31/2071 | True | 0 | 0 | 0 | 0 | 0 | 0 | 0 | PSE_RPS | 0 | 0 | 0 | 0 | Unit | 1 |  | 2029 |  |  |  | 0 | 0 |  | Nominal ¦ 2/1/2021 3:52:31 PM | 1128 | 0 | 0 | 0 | 0 | 0
PSE_2021 IRP_V6 Balanced Portfolio_DR_020121 | Average | 2029 | PSE | ANRN 5532 | New Resource 5532 from 21IRPLiIon2hr_Wind19 New Wind + Battery 2042 | 0 | 0 | 0 | 0 | 0 | 0 | 0 | 0 | 0 |  | 0 | 0 | 0 | 0 | 0 | 0 | 1 | 0 |  | 0 | 0 | 0 | 0 | 0 | 0 | 0 | 0 | 0 | 0 | 0 | 0 | 0 | Battery_PSH | 0 | -1 |  | 0 | -1 | 0 | 0 | 0 | 0 | 0 | 0 | 0 | 0 | 0 | 0 | 0 | 0 |  |  |  |  | 0 | 1/1/2042 | 12/31/2071 | True | 0 | 0 | 0 | 0 | 0 | 0 | 0 |  | 0 | 0 | 0 | 0 | Unit | 1 |  | 2029 |  |  |  | 0 | 0 |  | Nominal ¦ 2/1/2021 3:52:31 PM | 1129 | 0 | 0 | 0 | 0 | 0
PSE_2021 IRP_V6 Balanced Portfolio_DR_020121 | Average | 2029 | PSE | ANRN 5533 | New Resource 5533 from 21IRPWind_Battery20 New Wind + Battery 2043 | 0 | 0 | 0 | 0 | 0 | 0 | 0 | 0 | 0 |  | 0 | 0 | 0 | 0 | 0 | 0 | 1 | 0 |  | 0 | 0 | 0 | 0 | 0 | 0 | 0 | 0 | 0 | 0 | 0 | 0 | 0 | Wind | 0 | -1 |  | 0 | -1 | 0 | 0 | 0 | 0 | 0 | 0 | 0 | 0 | 0 | 0 | 0 | 0 |  |  |  |  | 0 | 1/1/2043 | 12/31/2072 | True | 0 | 0 | 0 | 0 | 0 | 0 | 0 | PSE_RPS | 0 | 0 | 0 | 0 | Unit | 1 |  | 2029 |  |  |  | 0 | 0 |  | Nominal ¦ 2/1/2021 3:52:31 PM | 1130 | 0 | 0 | 0 | 0 | 0
PSE_2021 IRP_V6 Balanced Portfolio_DR_020121 | Average | 2029 | PSE | ANRN 5534 | New Resource 5534 from 21IRPLiIon2hr_Wind20 New Wind + Battery 2043 | 0 | 0 | 0 | 0 | 0 | 0 | 0 | 0 | 0 |  | 0 | 0 | 0 | 0 | 0 | 0 | 1 | 0 |  | 0 | 0 | 0 | 0 | 0 | 0 | 0 | 0 | 0 | 0 | 0 | 0 | 0 | Battery_PSH | 0 | -1 |  | 0 | -1 | 0 | 0 | 0 | 0 | 0 | 0 | 0 | 0 | 0 | 0 | 0 | 0 |  |  |  |  | 0 | 1/1/2043 | 12/31/2072 | True | 0 | 0 | 0 | 0 | 0 | 0 | 0 |  | 0 | 0 | 0 | 0 | Unit | 1 |  | 2029 |  |  |  | 0 | 0 |  | Nominal ¦ 2/1/2021 3:52:31 PM | 1131 | 0 | 0 | 0 | 0 | 0
PSE_2021 IRP_V6 Balanced Portfolio_DR_020121 | Average | 2029 | PSE | ANRN 5535 | New Resource 5535 from 21IRPWind_Battery21 New Wind + Battery 2044 | 0 | 0 | 0 | 0 | 0 | 0 | 0 | 0 | 0 |  | 0 | 0 | 0 | 0 | 0 | 0 | 1 | 0 |  | 0 | 0 | 0 | 0 | 0 | 0 | 0 | 0 | 0 | 0 | 0 | 0 | 0 | Wind | 0 | -1 |  | 0 | -1 | 0 | 0 | 0 | 0 | 0 | 0 | 0 | 0 | 0 | 0 | 0 | 0 |  |  |  |  | 0 | 1/1/2044 | 12/31/2073 | True | 0 | 0 | 0 | 0 | 0 | 0 | 0 | PSE_RPS | 0 | 0 | 0 | 0 | Unit | 1 |  | 2029 |  |  |  | 0 | 0 |  | Nominal ¦ 2/1/2021 3:52:31 PM | 1132 | 0 | 0 | 0 | 0 | 0
PSE_2021 IRP_V6 Balanced Portfolio_DR_020121 | Average | 2029 | PSE | ANRN 5536 | New Resource 5536 from 21IRPLiIon2hr_Wind21 New Wind + Battery 2044 | 0 | 0 | 0 | 0 | 0 | 0 | 0 | 0 | 0 |  | 0 | 0 | 0 | 0 | 0 | 0 | 1 | 0 |  | 0 | 0 | 0 | 0 | 0 | 0 | 0 | 0 | 0 | 0 | 0 | 0 | 0 | Battery_PSH | 0 | -1 |  | 0 | -1 | 0 | 0 | 0 | 0 | 0 | 0 | 0 | 0 | 0 | 0 | 0 | 0 |  |  |  |  | 0 | 1/1/2044 | 12/31/2073 | True | 0 | 0 | 0 | 0 | 0 | 0 | 0 |  | 0 | 0 | 0 | 0 | Unit | 1 |  | 2029 |  |  |  | 0 | 0 |  | Nominal ¦ 2/1/2021 3:52:31 PM | 1133 | 0 | 0 | 0 | 0 | 0
PSE_2021 IRP_V6 Balanced Portfolio_DR_020121 | Average | 2029 | PSE | ANRN 5544 | New Resource 5544 from 21IRPWindWYEast New WY East Wind | 178.2478 | 178.2478 | 400 | 400 | 178.2478 | 0 | 0 | 0 | 0 | 0 | 0 | 126918.4531 | 60666.9688 | 66251.4844 | 0 | 159.8 | 0.3995 | 0 | 0 | 227234.125 | 20343.166 | 85149.3203 | 121741.6328 | 0 | 0 | 0 | 0 | 0 | -100315.6719 | 0 | 0 | 0 | Wind | 0 | -1 |  | 0 | -1 | 1561450.75 | 1561450.75 | 0 | 1561450.75 | 0 | 0 | 0 | 0 | 0 | 0 | 241 | 0 | 0.44562 | -64.2452 | 38.853 | 145.5276 | 7914 | 1/1/2027 | 12/31/2056 | True | 0 | 0 | 0 | 0 | 0 | 0 | 0 | PSE_RPS,PSE_New Tx | 221.7522 | 0 | 0 | 0 | Unit | 1 |  | 2029 |  |  |  | 0 | 0 |  | Nominal ¦ 2/1/2021 3:52:31 PM | 1134 | 0 | 0 | 0 | 0 | 0
PSE_2021 IRP_V6 Balanced Portfolio_DR_020121 | Average | 2029 | PSE | ANRN 5698 | New Resource 5698 from 21IRPWASolarWest1 New WA Solar West 1 | 0 | 0 | 0 | 0 | 0 | 0 | 0 | 0 | 0 |  | 0 | 0 | 0 | 0 | 0 | 0 | 1 | 0 |  | 0 | 0 | 0 | 0 | 0 | 0 | 0 | 0 | 0 | 0 | 0 | 0 | 0 | PV - Hydro dominated areas | 0 | -1 |  | 0 | -1 | 0 | 0 | 0 | 0 | 0 | 0 | 0 | 0 | 0 | 0 | 0 | 0 |  |  |  |  | 0 | 1/1/2047 | 12/31/2076 | True | 0 | 0 | 0 | 0 | 0 | 0 | 0 | PSE_RPS | 0 | 0 | 0 | 0 | Unit | 1 |  | 2029 |  |  |  | 0 | 0 |  | Nominal ¦ 2/1/2021 3:52:31 PM | 1135 | 0 | 0 | 0 | 0 | 0
PSE_2021 IRP_V6 Balanced Portfolio_DR_020121 | Average | 2029 | PSE | ANRN 5722 | New Resource 5722 from 21IRPWASolarWest2 New WA Solar West 2 | 0 | 0 | 0 | 0 | 0 | 0 | 0 | 0 | 0 |  | 0 | 0 | 0 | 0 | 0 | 0 | 1 | 0 |  | 0 | 0 | 0 | 0 | 0 | 0 | 0 | 0 | 0 | 0 | 0 | 0 | 0 | PV - Hydro dominated areas | 0 | -1 |  | 0 | -1 | 0 | 0 | 0 | 0 | 0 | 0 | 0 | 0 | 0 | 0 | 0 | 0 |  |  |  |  | 0 | 1/1/2047 | 12/31/2076 | True | 0 | 0 | 0 | 0 | 0 | 0 | 0 | PSE_RPS | 0 | 0 | 0 | 0 | Unit | 1 |  | 2029 |  |  |  | 0 | 0 |  | Nominal ¦ 2/1/2021 3:52:31 PM | 1136 | 0 | 0 | 0 | 0 | 0
PSE_2021 IRP_V6 Balanced Portfolio_DR_020121 | Average | 2029 | PSE | ANRN 5795 | New Resource 5795 from 21IRPDERPV 21IRP DER Solar PV | 1.7052 | 1.7052 | 11 | 11 | 1.7052 | 13.1651 | 12.5381 | 12.5381 | 0 | 0 | 0 | 514.3791 | 514.3791 | 0 | 0 | 0 | 0 | 0 | 12.5381 | 5503.2461 | 0 | 5061.1162 | 442.1299 | 187.286 | 0 | 0 | 187.286 | 0 | -5176.1533 | 0 | 0 | 0 | New Cosnervation | 0 | -1 |  | 0 | -1 | 14937.3125 | 14937.3125 | 0 | 14937.3125 | 0 | 0 | 0 | 0 | 0 | 0 | 364 | 0 | 0.15502 | -346.5251 | 34.4359 | 380.9609 | 4353 | 1/1/2022 | 12/31/2051 | True | 0 | 0 | 0 | 0 | 0 | 0 | 0 |  | 9.2948 | 0 | 0 | 0 | Unit | 1 |  | 2029 |  |  |  | 0 | 0 |  | Nominal ¦ 2/1/2021 3:52:31 PM | 1137 | 0 | 0 | 0 | 0 | 0
PSE_2021 IRP_V6 Balanced Portfolio_DR_020121 | Average | 2029 | PSE | ANRN 5796 | New Resource 5796 from 21IRPDERStorage 21IRP DER Storage | -0.72007 | 29.8802 | 30.49 | 30.49 | 0 | 0 | 0 | 0 | 0 |  | 0 | 1661.5679 | 1661.5679 | 0 | 0 | 0 | 0 | 0 |  | 3420.6399 | 897.4946 | 3536.7578 | -1013.6125 | 0 | 0 | 0 | 0 | 0 | -2801.4133 | 0 | 0 | 0 | Battery_PSH | 0 | -1 |  | 0 | -1 | -6307.8457 | -6307.8457 | 0 | 28735.7422 | 28735.7422 | 50 | 0 | 0 | 0 | 0 | 1030 | 0 | -0.023617 |  |  |  | 3027 | 1/1/2022 | 12/31/2051 | True | 0 | 0 | 0 | 0 | 0 | 0 | 0 |  | 0.6098 | 0 | 0 | 0 | Unit | 1 |  | 2029 |  |  |  | 0 | 0 |  | Nominal ¦ 2/1/2021 3:52:31 PM | 1138 | 0 | 0 | 0 | 0 | 0
PSE_2021 IRP_V6 Balanced Portfolio_DR_020121 | Average | 2029 | PSE | ANRN 5800 | New Resource 5800 from 21IRPDERGround_Balanced DER Grounded Solar_Balanced | 7.9895 | 7.9895 | 50 | 50 | 7.9895 | 0 | 0 | 0 | 0 | 0 | 0 | 2911.7009 | 2414.1929 | 497.508 | 0 | 1.2 | 0.024 | 0 | 0 | 21185.4082 | 1219.113 | 19966.2949 | 0 | 0 | 0 | 0 | 0 | 0 | -18273.707 | 0 | 0 | 0 | PV - Hydro dominated areas | 0 | -1 |  | 0 | -1 | 69988.2422 | 69988.2422 | 0 | 69988.2422 | 0 | 0 | 0 | 0 | 0 | 0 | 364 | 0 | 0.15979 | -261.0968 | 34.4943 | 302.6995 | 4353 | 1/1/2025 | 12/31/2054 | True | 0 | 0 | 0 | 0 | 0 | 0 | 0 | PSE_RPS | 42.0105 | 0 | 0 | 0 | Unit | 1 |  | 2029 |  |  |  | 0 | 0 |  | Nominal ¦ 2/1/2021 3:52:31 PM | 1140 | 0 | 0 | 0 | 0 | 0
PSE_2021 IRP_V6 Balanced Portfolio_DR_020121 | Average | 2029 | PSE | ANRN 5801 | New Resource 5801 from 21IRPDERRoof_Balanced1 DER Roof Mounted Solar_Balanced1 | 23.2524 | 23.2524 | 150 | 150 | 23.2524 | 0 | 0 | 0 | 0 | 0 | 0 | 8009.2764 | 7014.2607 | 995.016 | 0 | 2.4 | 0.016 | 0 | 0 | 75528.8594 | 3657.3391 | 71871.5156 | 0 | 0 | 0 | 0 | 0 | 0 | -67519.5781 | 0 | 0 | 0 | PV - Hydro dominated areas | 0 | -1 |  | 0 | -1 | 203690.625 | 203690.625 | 0 | 203690.625 | 0 | 0 | 0 | 0 | 0 | 0 | 364 | 0 | 0.15502 | -331.481 | 34.4359 | 370.8018 | 4353 | 1/1/2025 | 12/31/2054 | True | 0 | 0 | 0 | 0 | 0 | 0 | 0 | PSE_RPS | 126.7476 | 0 | 0 | 0 | Unit | 1 |  | 2029 |  |  |  | 0 | 0 |  | Nominal ¦ 2/1/2021 3:52:31 PM | 1141 | 0 | 0 | 0 | 0 | 0
PSE_2021 IRP_V6 Balanced Portfolio_DR_020121 | Average | 2029 | PSE | ANRN 5802 | New Resource 5802 from 21IRPLiIon2hr_Balanced1 New Li Ion 2hr_Balanced1 | -0.7109 | 24.5 | 25 | 25 | 0 | 0 | 0 | 0 | 4161 |  | 4161 | 2886.6501 | 1601.421 | 1285.229 | 0 | 3.1 | 0.124 | 0 |  | 1832.7892 | 0 | 2663.8916 | -831.1025 | 0 | 0 | 0 | 0 | 0 | 44.6117 | 0 | 0 | 0 | Battery_PSH | 0 | -1 |  | 0 | -1 | -6227.4893 | -6227.4893 | 0 | 28369.6738 | 28369.6738 | 50 | 0 | 0 | 0 | 0 | 1023 | 0 | -0.028436 |  |  |  | 3006 | 1/1/2025 | 12/31/2054 | True | 0 | 0 | 0 | 0 | 0 | 0 | 0 |  | 0.5 | 0 | 0 | 0 | Unit | 1 |  | 2029 |  |  |  | 0 | 0 |  | Nominal ¦ 2/1/2021 3:52:31 PM | 1142 | 0 | 0 | 0 | 0 | 0
PSE_2021 IRP_V6 Balanced Portfolio_DR_020121 | Average | 2029 | PSE | ANRN 5803 | New Resource 5803 from 21IRPLiIon2hr_Balanced2 New Li Ion 2hr_Balanced2 | -0.70925 | 24.5 | 25 | 25 | 0 | 0 | 0 | 0 | 4161 |  | 4161 | 2891.3113 | 1606.0822 | 1285.229 | 0 | 3.1 | 0.124 | 0 |  | 1860.5587 | 0 | 2691.6611 | -831.1025 | 0 | 0 | 0 | 0 | 0 | 16.8976 | 0 | 0 | 0 | Battery_PSH | 0 | -1 |  | 0 | -1 | -6213.0464 | -6213.0464 | 0 | 28303.877 | 28303.877 | 50 | 0 | 0 | 0 | 0 | 1033 | 0 | -0.02837 |  |  |  | 2963 | 1/1/2026 | 12/31/2055 | True | 0 | 0 | 0 | 0 | 0 | 0 | 0 |  | 0.5 | 0 | 0 | 0 | Unit | 1 |  | 2029 |  |  |  | 0 | 0 |  | Nominal ¦ 2/1/2021 3:52:31 PM | 1143 | 0 | 0 | 0 | 0 | 0
PSE_2021 IRP_V6 Balanced Portfolio_DR_020121 | Average | 2029 | PSE | ANRN 5804 | New Resource 5804 from 21IRPLiIon2hr_Balanced3 New Li Ion 2hr_Balanced3 | -0.70791 | 24.5 | 25 | 25 | 0 | 0 | 0 | 0 | 4161 |  | 4161 | 2890.7754 | 1605.5465 | 1285.229 | 0 | 3.1 | 0.124 | 0 |  | 1898.246 | 0 | 2729.3484 | -831.1025 | 0 | 0 | 0 | 0 | 0 | -20.7885 | 0 | 0 | 0 | Battery_PSH | 0 | -1 |  | 0 | -1 | -6201.2686 | -6201.2686 | 0 | 28250.2793 | 28250.2695 | 49.99 | 0 | 0 | 0 | 0 | 1026 | 0 | -0.028316 |  |  |  | 2942 | 1/1/2027 | 12/31/2056 | True | 0 | 0 | 0 | 0 | 0 | 0 | 0 |  | 0.5 | 0 | 0 | 0 | Unit | 1 |  | 2029 |  |  |  | 0 | 0 |  | Nominal ¦ 2/1/2021 3:52:31 PM | 1144 | 0 | 0 | 0 | 0 | 0
PSE_2021 IRP_V6 Balanced Portfolio_DR_020121 | Average | 2029 | PSE | ANRN 5805 | New Resource 5805 from 21IRPLiIon2hr_Balanced4 New Li Ion 2hr_Balanced4 | -0.70587 | 24.5 | 25 | 25 | 0 | 0 | 0 | 0 | 4161 |  | 4161 | 2886.2148 | 1600.986 | 1285.229 | 0 | 3.1 | 0.124 | 0 |  | 1973.6204 | 0 | 2804.7229 | -831.1025 | 0 | 0 | 0 | 0 | 0 | -96.2192 | 0 | 0 | 0 | Battery_PSH | 0 | -1 |  | 0 | -1 | -6183.4111 | -6183.4111 | 0 | 28168.873 | 28168.873 | 50 | 0 | 0 | 0 | 0 | 1028 | 0 | -0.028235 |  |  |  | 2940 | 1/1/2028 | 12/31/2057 | True | 0 | 0 | 0 | 0 | 0 | 0 | 0 |  | 0.5 | 0 | 0 | 0 | Unit | 1 |  | 2029 |  |  |  | 0 | 0 |  | Nominal ¦ 2/1/2021 3:52:31 PM | 1145 | 0 | 0 | 0 | 0 | 0
PSE_2021 IRP_V6 Balanced Portfolio_DR_020121 | Average | 2029 | PSE | ANRN 5806 | New Resource 5806 from 21IRPLiIon2hr_Balanced5 New Li Ion 2hr_Balanced5 | -0.7087 | 24.5 | 25 | 25 | 0 | 0 | 0 | 0 | 4161 |  | 4161 | 2886.0513 | 1600.8221 | 1285.229 | 0 | 3.1 | 0.124 | 0 |  | 2035.1101 | 0 | 2866.2126 | -831.1025 | 0 | 0 | 0 | 0 | 0 | -157.7089 | 0 | 0 | 0 | Battery_PSH | 0 | -1 |  | 0 | -1 | -6208.2227 | -6208.2227 | 0 | 28281.9043 | 28281.9043 | 50 | 0 | 0 | 0 | 0 | 1022 | 0 | -0.028348 |  |  |  | 2931 | 1/1/2029 | 12/31/2058 | True | 0 | 0 | 0 | 0 | 0 | 0 | 0 |  | 0.5 | 0 | 0 | 0 | Unit | 1 |  | 2029 |  |  |  | 0 | 0 |  | Nominal ¦ 2/1/2021 3:52:31 PM | 1146 | 0 | 0 | 0 | 0 | 0
PSE_2021 IRP_V6 Balanced Portfolio_DR_020121 | Average | 2029 | PSE | ANRN 5807 | New Resource 5807 from 21IRPLiIon2hr_Balanced6 New Li Ion 2hr_Balanced6 | 0 | 0 | 0 | 0 | 0 | 0 | 0 | 0 | 0 |  | 0 | 0 | 0 | 0 | 0 | 0 | 1 | 0 |  | 0 | 0 | 0 | 0 | 0 | 0 | 0 | 0 | 0 | 0 | 0 | 0 | 0 | Battery_PSH | 0 | -1 |  | 0 | -1 | 0 | 0 | 0 | 0 | 0 | 0 | 0 | 0 | 0 | 0 | 0 | 0 |  |  |  |  | 0 | 1/1/2030 | 12/31/2059 | True | 0 | 0 | 0 | 0 | 0 | 0 | 0 |  | 0 | 0 | 0 | 0 | Unit | 1 |  | 2029 |  |  |  | 0 | 0 |  | Nominal ¦ 2/1/2021 3:52:31 PM | 1147 | 0 | 0 | 0 | 0 | 0
PSE_2021 IRP_V6 Balanced Portfolio_DR_020121 | Average | 2029 | PSE | ANRN 5808 | New Resource 5808 from 21IRPLiIon2hr_Balanced7 New Li Ion 2hr_Balanced7 | 0 | 0 | 0 | 0 | 0 | 0 | 0 | 0 | 0 |  | 0 | 0 | 0 | 0 | 0 | 0 | 1 | 0 |  | 0 | 0 | 0 | 0 | 0 | 0 | 0 | 0 | 0 | 0 | 0 | 0 | 0 | Battery_PSH | 0 | -1 |  | 0 | -1 | 0 | 0 | 0 | 0 | 0 | 0 | 0 | 0 | 0 | 0 | 0 | 0 |  |  |  |  | 0 | 1/1/2031 | 12/31/2060 | True | 0 | 0 | 0 | 0 | 0 | 0 | 0 |  | 0 | 0 | 0 | 0 | Unit | 1 |  | 2029 |  |  |  | 0 | 0 |  | Nominal ¦ 2/1/2021 3:52:31 PM | 1148 | 0 | 0 | 0 | 0 | 0
PSE_2021 IRP_V6 Balanced Portfolio_DR_020121 | Average | 2029 | PSE | ANRN 5809 | New Resource 5809 from 21IRP_GreenDirect4_Balanced Green Direct 4_WA Solar East (2027)_Balanced | 23.9317 | 23.9317 | 99.9 | 99.9 | 23.9317 | 0 | 0 | 0 | 0 | 0 | 0 | 9307.4268 | 7317.3945 | 1990.032 | 0 | 4.8 | 0.048048 | 0 | 0 | 26034.377 | 2782.1025 | 19236.9316 | 4015.3428 | 0 | 0 | 0 | 0 | 0 | -16726.9512 | 0 | 0 | 0 | PV - Hydro dominated areas | 0 | -1 |  | 0 | -1 | 209641.25 | 209641.25 | 0 | 209641.25 | 0 | 0 | 0 | 0 | 0 | 0 | 367 | 0 | 0.23956 | -79.7885 | 34.9044 | 124.1854 | 4320 | 1/1/2027 | 12/31/2056 | True | 0 | 0 | 0 | 0 | 0 | 0 | 0 |  | 75.9684 | 0 | 0 | 0 | Unit | 1 |  | 2029 |  |  |  | 0 | 0 |  | Nominal ¦ 2/1/2021 3:52:31 PM | 1149 | 0 | 0 | 0 | 0 | 0
PSE_2021 IRP_V6 Balanced Portfolio_DR_020121 | Average | 2029 | PSE | ANRN 5810 | New Resource 5810 from 21IRP_GreenDirect3_Balanced Green Direct 3_WA Wind (2025)_Balanced | 35.8729 | 35.8729 | 100 | 100 | 35.8729 | -24.1093 | -22.9612 | -22.9612 | 0 | 0 | 0 | 17297.6309 | 11037.3223 | 6260.3091 | 0 | 15.1 | 0.151 | 0 | -22.9612 | 30843.541 | 5085.7915 | 20263.8242 | 5493.9243 | -7215.4932 | 0 | -7215.4932 | 0 | 0 | -6330.417 | 0 | 0 | 0 | Wind | 0 | -1 |  | 0 | -1 | 314246.9375 | 314246.9375 | 0 | 314246.9375 | 0 | 0 | 0 | 0 | 0 | 0 | 316 | 0 | 0.35873 | -20.1447 | 35.1231 | 75.1894 | 6091 | 1/1/2025 | 12/31/2054 | True | 0 | 0 | 0 | 0 | 0 | 0 | 0 |  | 64.1271 | 0 | 0 | 0 | Unit | 1 |  | 2029 |  |  |  | 0 | 0 |  | Nominal ¦ 2/1/2021 3:52:31 PM | 1150 | 0 | 0 | 0 | 0 | 0
PSE_2021 IRP_V6 Balanced Portfolio_DR_020121 | Average | 2029 | PSE | ANRN 5811 | New Resource 5811 from 21IRP_GreenDirect5_Balanced Green Direct 5_WA Wind (2030)_Balanced | 0 | 0 | 0 | 0 | 0 | 0 | 0 | 0 | 0 |  | 0 | 0 | 0 | 0 | 0 | 0 | 1 | 0 |  | 0 | 0 | 0 | 0 | 0 | 0 | 0 | 0 | 0 | 0 | 0 | 0 | 0 | Wind | 0 | -1 |  | 0 | -1 | 0 | 0 | 0 | 0 | 0 | 0 | 0 | 0 | 0 | 0 | 0 | 0 |  |  |  |  | 0 | 1/1/2030 | 12/31/2059 | True | 0 | 0 | 0 | 0 | 0 | 0 | 0 |  | 0 | 0 | 0 | 0 | Unit | 1 |  | 2029 |  |  |  | 0 | 0 |  | Nominal ¦ 2/1/2021 3:52:31 PM | 1151 | 0 | 0 | 0 | 0 | 0
PSE_2021 IRP_V6 Balanced Portfolio_DR_020121 | Average | 2030 | PSE | ANRN 11 | New Resource 11 from 21IRPFrame New Frame Peaker | 24.0217 | 231.3594 | 237 | 237 | 69.4078 | 38.4382 | 36.6078 | 45.6906 | 9805 | 9825.5088 | 7305.5713 | 133378.2969 | 11979.0957 | 121399.2031 | 0 | 236.9 | 0.99958 | 0 | 47.7008 | 30240.9688 | -3238.0386 | 22820.4629 | 10658.5439 | 2116.8828 | 2116.8828 | 0 | 0 | 0 | 91253.3672 | 3.6339 | 7920.793 | 2067581.125 | WECC-OR/WA/IDNorth NaturalGas-Peaking | 2067581.125 | -1 |  | 0 | -1 | 210429.9375 | 210429.9375 | 0 | 210429.9375 | 0 | 0 | 0.33105 | 10.468 | 0 | 1846.2889 | 182 | 0 | 0.10136 | 433.652 | 56.9268 | 200.1851 | 917 | 1/1/2026 | 12/31/2055 | True | 0 | 0 | 0 | 0 | 0 | 0 | 0 |  | 5.6406 | 0 | 0 | 0 | Unit | 1 |  | 2030 |  |  |  | 0 | 0 |  | Nominal ¦ 2/1/2021 3:52:31 PM | 1796 | 0 | 0 | 254.5785 | 1591.7104 | 66426.3594
PSE_2021 IRP_V6 Balanced Portfolio_DR_020121 | Average | 2030 | PSE | ANRN 71 | New Resource 71 from 21IRPFrame New Frame Peaker | 0 | 0 | 0 | 0 | 0 | 0 | 0 | 0 | 0 |  | 0 | 0 | 0 | 0 | 0 | 0 | 1 | 0 |  | 0 | 0 | 0 | 0 | 0 | 0 | 0 | 0 | 0 | 0 | 0 | 0 | 0 | WECC-OR/WA/IDNorth NaturalGas-Peaking | 0 | -1 |  | 0 | -1 | 0 | 0 | 0 | 0 | 0 | 0 | 0 | 0 | 0 | 0 | 0 | 0 |  |  |  |  | 0 | 1/1/2032 | 12/31/2061 | True | 0 | 0 | 0 | 0 | 0 | 0 | 0 |  | 0 | 0 | 0 | 0 | Unit | 1 |  | 2030 |  |  |  | 0 | 0 |  | Nominal ¦ 2/1/2021 3:52:31 PM | 1797 | 0 | 0 | 0 | 0 | 0
PSE_2021 IRP_V6 Balanced Portfolio_DR_020121 | Average | 2030 | PSE | ANRN 131 | New Resource 131 from 21IRPFrame New Frame Peaker | 0 | 0 | 0 | 0 | 0 | 0 | 0 | 0 | 0 |  | 0 | 0 | 0 | 0 | 0 | 0 | 1 | 0 |  | 0 | 0 | 0 | 0 | 0 | 0 | 0 | 0 | 0 | 0 | 0 | 0 | 0 | WECC-OR/WA/IDNorth NaturalGas-Peaking | 0 | -1 |  | 0 | -1 | 0 | 0 | 0 | 0 | 0 | 0 | 0 | 0 | 0 | 0 | 0 | 0 |  |  |  |  | 0 | 1/1/2038 | 12/31/2067 | True | 0 | 0 | 0 | 0 | 0 | 0 | 0 |  | 0 | 0 | 0 | 0 | Unit | 1 |  | 2030 |  |  |  | 0 | 0 |  | Nominal ¦ 2/1/2021 3:52:31 PM | 1798 | 0 | 0 | 0 | 0 | 0
PSE_2021 IRP_V6 Balanced Portfolio_DR_020121 | Average | 2030 | PSE | ANRN 181 | New Resource 181 from 21IRPFrame New Frame Peaker | 0 | 0 | 0 | 0 | 0 | 0 | 0 | 0 | 0 |  | 0 | 0 | 0 | 0 | 0 | 0 | 1 | 0 |  | 0 | 0 | 0 | 0 | 0 | 0 | 0 | 0 | 0 | 0 | 0 | 0 | 0 | WECC-OR/WA/IDNorth NaturalGas-Peaking | 0 | -1 |  | 0 | -1 | 0 | 0 | 0 | 0 | 0 | 0 | 0 | 0 | 0 | 0 | 0 | 0 |  |  |  |  | 0 | 1/1/2043 | 12/31/2072 | True | 0 | 0 | 0 | 0 | 0 | 0 | 0 |  | 0 | 0 | 0 | 0 | Unit | 1 |  | 2030 |  |  |  | 0 | 0 |  | Nominal ¦ 2/1/2021 3:52:31 PM | 1799 | 0 | 0 | 0 | 0 | 0
PSE_2021 IRP_V6 Balanced Portfolio_DR_020121 | Average | 2030 | PSE | ANRN 279 | New Resource 279 from 21IRPRecip New Recip Peaker | 4.9459 | 17.5994 | 18.2 | 18.2 | 5.2798 | 37.8724 | 36.0689 | 40.6309 | 8361 | 8365.0117 | 7154.5713 | 11634.0615 | 2307.4873 | 9326.5742 | 0 | 18.2 | 1 | 0 | 41.478 | 5628.8818 | 217.5771 | 4051.0779 | 1360.2267 | 390.5805 | 390.5805 | 0 | 0 | 0 | 4192.5439 | 3.7814 | 1406.5143 | 362426.25 | WECC-OR/WA/IDNorth NaturalGas-NonCycling | 362426.25 | -1 |  | 0 | -1 | 43326.4492 | 43326.4492 | 0 | 43326.4492 | 0 | 0 | 1.1758 | 28.1963 | 0 | 15.5417 | 691 | 0 | 0.27176 | 96.7664 | 53.2582 | 171.7546 | 2470 | 1/1/2026 | 12/31/2055 | True | 0 | 0 | 0 | 0 | 0 | 0 | 0 |  | 0.6006 | 0 | 0 | 0 | Unit | 1 |  | 2030 |  |  |  | 0 | 0 |  | Nominal ¦ 2/1/2021 3:52:31 PM | 1800 | 0 | 0 | 15.5417 | 0 | 4024.384
PSE_2021 IRP_V6 Balanced Portfolio_DR_020121 | Average | 2030 | PSE | ANRN 1377 | New Resource 1377 from 21IRPCCCT New CCCT + DF | 0 | 0 | 0 | 0 | 0 | 0 | 0 | 0 | 0 |  | 0 | 0 | 0 | 0 | 0 | 0 | 1 | 0 |  | 0 | 0 | 0 | 0 | 0 | 0 | 0 | 0 | 0 | 0 | 0 | 0 | 0 | WECC-OR/WA/IDNorth NaturalGas-NonCycling | 0 | -1 |  | 0 | -1 | 0 | 0 | 0 | 0 | 0 | 0 | 0 | 0 | 0 | 0 | 0 | 0 |  |  |  |  | 0 | 1/1/2046 | 12/31/2075 | True | 0 | 0 | 0 | 0 | 0 | 0 | 0 |  | 0 | 0 | 0 | 0 | Unit | 2 |  | 2030 |  |  |  | 0 | 0 |  | Nominal ¦ 2/1/2021 3:52:31 PM | 1801 | 0 | 0 | 0 | 0 | 0
PSE_2021 IRP_V6 Balanced Portfolio_DR_020121 | Average | 2030 | PSE | ANRN 1377 | New Resource 1377 from 21IRPCCCT New CCCT + DF | 0 | 0 | 0 |  |  | 0 | 0 | 0 | 0 |  | 0 |  | 0 |  | 0 | [8 empty] | 0 | 0 | 0 | 0 | 0 |  | 0 | 0 | 0 | WECC-OR/WA/IDNorth NaturalGas-NonCycling | 0 |  |  | 0 |  | 0 | 0 | 0 | 0 | 0 |  | 0 |  |  |  | 0 | 0 |  |  |  |  | 0 | 1/1/2046 | 12/31/2075 | True | 0 |  | 0 |  | 0 |  | 0 |  | 0 | 0 | 0 |  | Segment | 2 | 1 | 2030 |  |  |  | 0 | 0 |  | Nominal ¦ 2/1/2021 3:52:31 PM | 1802 |  |  | 0 | 0 | 0
PSE_2021 IRP_V6 Balanced Portfolio_DR_020121 | Average | 2030 | PSE | ANRN 1377 | New Resource 1377 from 21IRPCCCT New CCCT + DF | 0 | 0 | 0 |  |  | 0 | 0 | 0 | 0 |  | 0 |  | 0 |  | 0 | [8 empty] | 0 | 0 | 0 | 0 | 0 |  | 0 | 0 | 0 | WECC-OR/WA/IDNorth NaturalGas-NonCycling | 0 |  |  | 0 |  | 0 | 0 | 0 | 0 | 0 |  | 0 |  |  |  | 0 | 0 |  |  |  |  | 0 | 1/1/2046 | 12/31/2075 | True | 0 |  | 0 |  | 0 |  | 0 |  | 0 | 0 | 0 |  | Segment | 2 | 2 | 2030 |  |  |  | 0 | 0 |  | Nominal ¦ 2/1/2021 3:52:31 PM | 1803 |  |  | 0 | 0 | 0
PSE_2021 IRP_V6 Balanced Portfolio_DR_020121 | Average | 2030 | PSE | ANRN 1378 | New Resource 1378 from 21IRPCCCT New CCCT + DF | 0 | 0 | 0 | 0 | 0 | 0 | 0 | 0 | 0 |  | 0 | 0 | 0 | 0 | 0 | 0 | 1 | 0 |  | 0 | 0 | 0 | 0 | 0 | 0 | 0 | 0 | 0 | 0 | 0 | 0 | 0 | WECC-OR/WA/IDNorth NaturalGas-NonCycling | 0 | -1 |  | 0 | -1 | 0 | 0 | 0 | 0 | 0 | 0 | 0 | 0 | 0 | 0 | 0 | 0 |  |  |  |  | 0 | 1/1/2046 | 12/31/2075 | True | 0 | 0 | 0 | 0 | 0 | 0 | 0 |  | 0 | 0 | 0 | 0 | Unit | 2 |  | 2030 |  |  |  | 0 | 0 |  | Nominal ¦ 2/1/2021 3:52:31 PM | 1804 | 0 | 0 | 0 | 0 | 0
PSE_2021 IRP_V6 Balanced Portfolio_DR_020121 | Average | 2030 | PSE | ANRN 1378 | New Resource 1378 from 21IRPCCCT New CCCT + DF | 0 | 0 | 0 |  |  | 0 | 0 | 0 | 0 |  | 0 |  | 0 |  | 0 | [8 empty] | 0 | 0 | 0 | 0 | 0 |  | 0 | 0 | 0 | WECC-OR/WA/IDNorth NaturalGas-NonCycling | 0 |  |  | 0 |  | 0 | 0 | 0 | 0 | 0 |  | 0 |  |  |  | 0 | 0 |  |  |  |  | 0 | 1/1/2046 | 12/31/2075 | True | 0 |  | 0 |  | 0 |  | 0 |  | 0 | 0 | 0 |  | Segment | 2 | 1 | 2030 |  |  |  | 0 | 0 |  | Nominal ¦ 2/1/2021 3:52:31 PM | 1805 |  |  | 0 | 0 | 0
PSE_2021 IRP_V6 Balanced Portfolio_DR_020121 | Average | 2030 | PSE | ANRN 1378 | New Resource 1378 from 21IRPCCCT New CCCT + DF | 0 | 0 | 0 |  |  | 0 | 0 | 0 | 0 |  | 0 |  | 0 |  | 0 | [8 empty] | 0 | 0 | 0 | 0 | 0 |  | 0 | 0 | 0 | WECC-OR/WA/IDNorth NaturalGas-NonCycling | 0 |  |  | 0 |  | 0 | 0 | 0 | 0 | 0 |  | 0 |  |  |  | 0 | 0 |  |  |  |  | 0 | 1/1/2046 | 12/31/2075 | True | 0 |  | 0 |  | 0 |  | 0 |  | 0 | 0 | 0 |  | Segment | 2 | 2 | 2030 |  |  |  | 0 | 0 |  | Nominal ¦ 2/1/2021 3:52:31 PM | 1806 |  |  | 0 | 0 | 0
PSE_2021 IRP_V6 Balanced Portfolio_DR_020121 | Average | 2030 | PSE | ANRN 1409 | New Resource 1409 from 21IRPBiomass New Biomass | 0 | 0 | 0 | 0 | 0 | 0 | 0 | 0 | 0 |  | 0 | 0 | 0 | 0 | 0 | 0 | 1 | 0 |  | 0 | 0 | 0 | 0 | 0 | 0 | 0 | 0 | 0 | 0 | 0 | 0 | 0 | Other, Bio, ZZ, WC, WH | 0 | -1 |  | 0 | -1 | 0 | 0 | 0 | 0 | 0 | 0 | 0 | 0 | 0 | 0 | 0 | 0 |  |  |  |  | 0 | 1/1/2038 | 12/31/2067 | True | 0 | 0 | 0 | 0 | 0 | 0 | 0 | PSE_RPS | 0 | 0 | 0 | 0 | Unit | 1 |  | 2030 |  |  |  | 0 | 0 |  | Nominal ¦ 2/1/2021 3:52:31 PM | 1807 | 0 | 0 | 0 | 0 | 0
PSE_2021 IRP_V6 Balanced Portfolio_DR_020121 | Average | 2030 | PSE | ANRN 1411 | New Resource 1411 from 21IRPBiomass New Biomass | 0 | 0 | 0 | 0 | 0 | 0 | 0 | 0 | 0 |  | 0 | 0 | 0 | 0 | 0 | 0 | 1 | 0 |  | 0 | 0 | 0 | 0 | 0 | 0 | 0 | 0 | 0 | 0 | 0 | 0 | 0 | Other, Bio, ZZ, WC, WH | 0 | -1 |  | 0 | -1 | 0 | 0 | 0 | 0 | 0 | 0 | 0 | 0 | 0 | 0 | 0 | 0 |  |  |  |  | 0 | 1/1/2039 | 12/31/2068 | True | 0 | 0 | 0 | 0 | 0 | 0 | 0 | PSE_RPS | 0 | 0 | 0 | 0 | Unit | 1 |  | 2030 |  |  |  | 0 | 0 |  | Nominal ¦ 2/1/2021 3:52:31 PM | 1808 | 0 | 0 | 0 | 0 | 0
PSE_2021 IRP_V6 Balanced Portfolio_DR_020121 | Average | 2030 | PSE | ANRN 1415 | New Resource 1415 from 21IRPBiomass New Biomass | 0 | 0 | 0 | 0 | 0 | 0 | 0 | 0 | 0 |  | 0 | 0 | 0 | 0 | 0 | 0 | 1 | 0 |  | 0 | 0 | 0 | 0 | 0 | 0 | 0 | 0 | 0 | 0 | 0 | 0 | 0 | Other, Bio, ZZ, WC, WH | 0 | -1 |  | 0 | -1 | 0 | 0 | 0 | 0 | 0 | 0 | 0 | 0 | 0 | 0 | 0 | 0 |  |  |  |  | 0 | 1/1/2041 | 12/31/2070 | True | 0 | 0 | 0 | 0 | 0 | 0 | 0 | PSE_RPS | 0 | 0 | 0 | 0 | Unit | 1 |  | 2030 |  |  |  | 0 | 0 |  | Nominal ¦ 2/1/2021 3:52:31 PM | 1809 | 0 | 0 | 0 | 0 | 0
PSE_2021 IRP_V6 Balanced Portfolio_DR_020121 | Average | 2030 | PSE | ANRN 1416 | New Resource 1416 from 21IRPBiomass New Biomass | 0 | 0 | 0 | 0 | 0 | 0 | 0 | 0 | 0 |  | 0 | 0 | 0 | 0 | 0 | 0 | 1 | 0 |  | 0 | 0 | 0 | 0 | 0 | 0 | 0 | 0 | 0 | 0 | 0 | 0 | 0 | Other, Bio, ZZ, WC, WH | 0 | -1 |  | 0 | -1 | 0 | 0 | 0 | 0 | 0 | 0 | 0 | 0 | 0 | 0 | 0 | 0 |  |  |  |  | 0 | 1/1/2041 | 12/31/2070 | True | 0 | 0 | 0 | 0 | 0 | 0 | 0 | PSE_RPS | 0 | 0 | 0 | 0 | Unit | 1 |  | 2030 |  |  |  | 0 | 0 |  | Nominal ¦ 2/1/2021 3:52:31 PM | 1810 | 0 | 0 | 0 | 0 | 0
PSE_2021 IRP_V6 Balanced Portfolio_DR_020121 | Average | 2030 | PSE | ANRN 1417 | New Resource 1417 from 21IRPBiomass New Biomass | 0 | 0 | 0 | 0 | 0 | 0 | 0 | 0 | 0 |  | 0 | 0 | 0 | 0 | 0 | 0 | 1 | 0 |  | 0 | 0 | 0 | 0 | 0 | 0 | 0 | 0 | 0 | 0 | 0 | 0 | 0 | Other, Bio, ZZ, WC, WH | 0 | -1 |  | 0 | -1 | 0 | 0 | 0 | 0 | 0 | 0 | 0 | 0 | 0 | 0 | 0 | 0 |  |  |  |  | 0 | 1/1/2042 | 12/31/2071 | True | 0 | 0 | 0 | 0 | 0 | 0 | 0 | PSE_RPS | 0 | 0 | 0 | 0 | Unit | 1 |  | 2030 |  |  |  | 0 | 0 |  | Nominal ¦ 2/1/2021 3:52:31 PM | 1811 | 0 | 0 | 0 | 0 | 0
PSE_2021 IRP_V6 Balanced Portfolio_DR_020121 | Average | 2030 | PSE | ANRN 1421 | New Resource 1421 from 21IRPBiomass New Biomass | 0 | 0 | 0 | 0 | 0 | 0 | 0 | 0 | 0 |  | 0 | 0 | 0 | 0 | 0 | 0 | 1 | 0 |  | 0 | 0 | 0 | 0 | 0 | 0 | 0 | 0 | 0 | 0 | 0 | 0 | 0 | Other, Bio, ZZ, WC, WH | 0 | -1 |  | 0 | -1 | 0 | 0 | 0 | 0 | 0 | 0 | 0 | 0 | 0 | 0 | 0 | 0 |  |  |  |  | 0 | 1/1/2044 | 12/31/2073 | True | 0 | 0 | 0 | 0 | 0 | 0 | 0 | PSE_RPS | 0 | 0 | 0 | 0 | Unit | 1 |  | 2030 |  |  |  | 0 | 0 |  | Nominal ¦ 2/1/2021 3:52:31 PM | 1812 | 0 | 0 | 0 | 0 | 0
PSE_2021 IRP_V6 Balanced Portfolio_DR_020121 | Average | 2030 | PSE | ANRN 1423 | New Resource 1423 from 21IRPBiomass New Biomass | 0 | 0 | 0 | 0 | 0 | 0 | 0 | 0 | 0 |  | 0 | 0 | 0 | 0 | 0 | 0 | 1 | 0 |  | 0 | 0 | 0 | 0 | 0 | 0 | 0 | 0 | 0 | 0 | 0 | 0 | 0 | Other, Bio, ZZ, WC, WH | 0 | -1 |  | 0 | -1 | 0 | 0 | 0 | 0 | 0 | 0 | 0 | 0 | 0 | 0 | 0 | 0 |  |  |  |  | 0 | 1/1/2045 | 12/31/2074 | True | 0 | 0 | 0 | 0 | 0 | 0 | 0 | PSE_RPS | 0 | 0 | 0 | 0 | Unit | 1 |  | 2030 |  |  |  | 0 | 0 |  | Nominal ¦ 2/1/2021 3:52:31 PM | 1813 | 0 | 0 | 0 | 0 | 0
PSE_2021 IRP_V6 Balanced Portfolio_DR_020121 | Average | 2030 | PSE | ANRN 1425 | New Resource 1425 from 21IRPBiomass New Biomass | 0 | 0 | 0 | 0 | 0 | 0 | 0 | 0 | 0 |  | 0 | 0 | 0 | 0 | 0 | 0 | 1 | 0 |  | 0 | 0 | 0 | 0 | 0 | 0 | 0 | 0 | 0 | 0 | 0 | 0 | 0 | Other, Bio, ZZ, WC, WH | 0 | -1 |  | 0 | -1 | 0 | 0 | 0 | 0 | 0 | 0 | 0 | 0 | 0 | 0 | 0 | 0 |  |  |  |  | 0 | 1/1/2046 | 12/31/2075 | True | 0 | 0 | 0 | 0 | 0 | 0 | 0 | PSE_RPS | 0 | 0 | 0 | 0 | Unit | 1 |  | 2030 |  |  |  | 0 | 0 |  | Nominal ¦ 2/1/2021 3:52:31 PM | 1814 | 0 | 0 | 0 | 0 | 0
PSE_2021 IRP_V6 Balanced Portfolio_DR_020121 | Average | 2030 | PSE | ANRN 1426 | New Resource 1426 from 21IRPBiomass New Biomass | 0 | 0 | 0 | 0 | 0 | 0 | 0 | 0 | 0 |  | 0 | 0 | 0 | 0 | 0 | 0 | 1 | 0 |  | 0 | 0 | 0 | 0 | 0 | 0 | 0 | 0 | 0 | 0 | 0 | 0 | 0 | Other, Bio, ZZ, WC, WH | 0 | -1 |  | 0 | -1 | 0 | 0 | 0 | 0 | 0 | 0 | 0 | 0 | 0 | 0 | 0 | 0 |  |  |  |  | 0 | 1/1/2046 | 12/31/2075 | True | 0 | 0 | 0 | 0 | 0 | 0 | 0 | PSE_RPS | 0 | 0 | 0 | 0 | Unit | 1 |  | 2030 |  |  |  | 0 | 0 |  | Nominal ¦ 2/1/2021 3:52:31 PM | 1815 | 0 | 0 | 0 | 0 | 0
PSE_2021 IRP_V6 Balanced Portfolio_DR_020121 | Average | 2030 | PSE | ANRN 1569 | New Resource 1569 from 21IRPLiIon2hr New Li Ion 2hr | -0.71444 | 24.5 | 25 | 25 | 0 | 0 | 0 | 0 | 4161 |  | 4161 | 3136.3098 | 1547.7173 | 1588.5924 | 0 | 3.1 | 0.124 | 0 |  | 2752.8533 | 754.2899 | 2830.1121 | -831.5488 | 0 | 0 | 0 | 0 | 0 | -540.8693 | 0 | 0 | 0 | Battery_PSH | 0 | -1 |  | 0 | -1 | -6258.502 | -6258.502 | 0 | 28510.9531 | 28510.9531 | 50 | 0 | 0 | 0 | 0 | 1010 | 0 | -0.028578 |  |  |  | 3008 | 1/1/2030 | 12/31/2059 | True | 0 | 0 | 0 | 0 | 0 | 0 | 0 |  | 0.5 | 0 | 0 | 0 | Unit | 1 |  | 2030 |  |  |  | 0 | 0 |  | Nominal ¦ 2/1/2021 3:52:31 PM | 1816 | 0 | 0 | 0 | 0 | 0
PSE_2021 IRP_V6 Balanced Portfolio_DR_020121 | Average | 2030 | PSE | ANRN 2789 | New Resource 2789 from 21IRPFlow4hr New Flow 4hr | 0 | 0 | 0 | 0 | 0 | 0 | 0 | 0 | 0 |  | 0 | 0 | 0 | 0 | 0 | 0 | 1 | 0 |  | 0 | 0 | 0 | 0 | 0 | 0 | 0 | 0 | 0 | 0 | 0 | 0 | 0 | Battery_PSH | 0 | -1 |  | 0 | -1 | 0 | 0 | 0 | 0 | 0 | 0 | 0 | 0 | 0 | 0 | 0 | 0 |  |  |  |  | 0 | 1/1/2041 | 12/31/2070 | True | 0 | 0 | 0 | 0 | 0 | 0 | 0 |  | 0 | 0 | 0 | 0 | Unit | 1 |  | 2030 |  |  |  | 0 | 0 |  | Nominal ¦ 2/1/2021 3:52:31 PM | 1817 | 0 | 0 | 0 | 0 | 0
PSE_2021 IRP_V6 Balanced Portfolio_DR_020121 | Average | 2030 | PSE | ANRN 2809 | New Resource 2809 from 21IRPFlow4hr New Flow 4hr | 0 | 0 | 0 | 0 | 0 | 0 | 0 | 0 | 0 |  | 0 | 0 | 0 | 0 | 0 | 0 | 1 | 0 |  | 0 | 0 | 0 | 0 | 0 | 0 | 0 | 0 | 0 | 0 | 0 | 0 | 0 | Battery_PSH | 0 | -1 |  | 0 | -1 | 0 | 0 | 0 | 0 | 0 | 0 | 0 | 0 | 0 | 0 | 0 | 0 |  |  |  |  | 0 | 1/1/2042 | 12/31/2071 | True | 0 | 0 | 0 | 0 | 0 | 0 | 0 |  | 0 | 0 | 0 | 0 | Unit | 1 |  | 2030 |  |  |  | 0 | 0 |  | Nominal ¦ 2/1/2021 3:52:31 PM | 1818 | 0 | 0 | 0 | 0 | 0
PSE_2021 IRP_V6 Balanced Portfolio_DR_020121 | Average | 2030 | PSE | ANRN 2810 | New Resource 2810 from 21IRPFlow4hr New Flow 4hr | 0 | 0 | 0 | 0 | 0 | 0 | 0 | 0 | 0 |  | 0 | 0 | 0 | 0 | 0 | 0 | 1 | 0 |  | 0 | 0 | 0 | 0 | 0 | 0 | 0 | 0 | 0 | 0 | 0 | 0 | 0 | Battery_PSH | 0 | -1 |  | 0 | -1 | 0 | 0 | 0 | 0 | 0 | 0 | 0 | 0 | 0 | 0 | 0 | 0 |  |  |  |  | 0 | 1/1/2042 | 12/31/2071 | True | 0 | 0 | 0 | 0 | 0 | 0 | 0 |  | 0 | 0 | 0 | 0 | Unit | 1 |  | 2030 |  |  |  | 0 | 0 |  | Nominal ¦ 2/1/2021 3:52:31 PM | 1819 | 0 | 0 | 0 | 0 | 0
PSE_2021 IRP_V6 Balanced Portfolio_DR_020121 | Average | 2030 | PSE | ANRN 2829 | New Resource 2829 from 21IRPFlow4hr New Flow 4hr | 0 | 0 | 0 | 0 | 0 | 0 | 0 | 0 | 0 |  | 0 | 0 | 0 | 0 | 0 | 0 | 1 | 0 |  | 0 | 0 | 0 | 0 | 0 | 0 | 0 | 0 | 0 | 0 | 0 | 0 | 0 | Battery_PSH | 0 | -1 |  | 0 | -1 | 0 | 0 | 0 | 0 | 0 | 0 | 0 | 0 | 0 | 0 | 0 | 0 |  |  |  |  | 0 | 1/1/2043 | 12/31/2072 | True | 0 | 0 | 0 | 0 | 0 | 0 | 0 |  | 0 | 0 | 0 | 0 | Unit | 1 |  | 2030 |  |  |  | 0 | 0 |  | Nominal ¦ 2/1/2021 3:52:31 PM | 1820 | 0 | 0 | 0 | 0 | 0
PSE_2021 IRP_V6 Balanced Portfolio_DR_020121 | Average | 2030 | PSE | ANRN 2830 | New Resource 2830 from 21IRPFlow4hr New Flow 4hr | 0 | 0 | 0 | 0 | 0 | 0 | 0 | 0 | 0 |  | 0 | 0 | 0 | 0 | 0 | 0 | 1 | 0 |  | 0 | 0 | 0 | 0 | 0 | 0 | 0 | 0 | 0 | 0 | 0 | 0 | 0 | Battery_PSH | 0 | -1 |  | 0 | -1 | 0 | 0 | 0 | 0 | 0 | 0 | 0 | 0 | 0 | 0 | 0 | 0 |  |  |  |  | 0 | 1/1/2043 | 12/31/2072 | True | 0 | 0 | 0 | 0 | 0 | 0 | 0 |  | 0 | 0 | 0 | 0 | Unit | 1 |  | 2030 |  |  |  | 0 | 0 |  | Nominal ¦ 2/1/2021 3:52:31 PM | 1821 | 0 | 0 | 0 | 0 | 0
PSE_2021 IRP_V6 Balanced Portfolio_DR_020121 | Average | 2030 | PSE | ANRN 2831 | New Resource 2831 from 21IRPFlow4hr New Flow 4hr | 0 | 0 | 0 | 0 | 0 | 0 | 0 | 0 | 0 |  | 0 | 0 | 0 | 0 | 0 | 0 | 1 | 0 |  | 0 | 0 | 0 | 0 | 0 | 0 | 0 | 0 | 0 | 0 | 0 | 0 | 0 | Battery_PSH | 0 | -1 |  | 0 | -1 | 0 | 0 | 0 | 0 | 0 | 0 | 0 | 0 | 0 | 0 | 0 | 0 |  |  |  |  | 0 | 1/1/2043 | 12/31/2072 | True | 0 | 0 | 0 | 0 | 0 | 0 | 0 |  | 0 | 0 | 0 | 0 | Unit | 1 |  | 2030 |  |  |  | 0 | 0 |  | Nominal ¦ 2/1/2021 3:52:31 PM | 1822 | 0 | 0 | 0 | 0 | 0
PSE_2021 IRP_V6 Balanced Portfolio_DR_020121 | Average | 2030 | PSE | ANRN 2849 | New Resource 2849 from 21IRPFlow4hr New Flow 4hr | 0 | 0 | 0 | 0 | 0 | 0 | 0 | 0 | 0 |  | 0 | 0 | 0 | 0 | 0 | 0 | 1 | 0 |  | 0 | 0 | 0 | 0 | 0 | 0 | 0 | 0 | 0 | 0 | 0 | 0 | 0 | Battery_PSH | 0 | -1 |  | 0 | -1 | 0 | 0 | 0 | 0 | 0 | 0 | 0 | 0 | 0 | 0 | 0 | 0 |  |  |  |  | 0 | 1/1/2044 | 12/31/2073 | True | 0 | 0 | 0 | 0 | 0 | 0 | 0 |  | 0 | 0 | 0 | 0 | Unit | 1 |  | 2030 |  |  |  | 0 | 0 |  | Nominal ¦ 2/1/2021 3:52:31 PM | 1823 | 0 | 0 | 0 | 0 | 0
PSE_2021 IRP_V6 Balanced Portfolio_DR_020121 | Average | 2030 | PSE | ANRN 2850 | New Resource 2850 from 21IRPFlow4hr New Flow 4hr | 0 | 0 | 0 | 0 | 0 | 0 | 0 | 0 | 0 |  | 0 | 0 | 0 | 0 | 0 | 0 | 1 | 0 |  | 0 | 0 | 0 | 0 | 0 | 0 | 0 | 0 | 0 | 0 | 0 | 0 | 0 | Battery_PSH | 0 | -1 |  | 0 | -1 | 0 | 0 | 0 | 0 | 0 | 0 | 0 | 0 | 0 | 0 | 0 | 0 |  |  |  |  | 0 | 1/1/2044 | 12/31/2073 | True | 0 | 0 | 0 | 0 | 0 | 0 | 0 |  | 0 | 0 | 0 | 0 | Unit | 1 |  | 2030 |  |  |  | 0 | 0 |  | Nominal ¦ 2/1/2021 3:52:31 PM | 1824 | 0 | 0 | 0 | 0 | 0
PSE_2021 IRP_V6 Balanced Portfolio_DR_020121 | Average | 2030 | PSE | ANRN 2851 | New Resource 2851 from 21IRPFlow4hr New Flow 4hr | 0 | 0 | 0 | 0 | 0 | 0 | 0 | 0 | 0 |  | 0 | 0 | 0 | 0 | 0 | 0 | 1 | 0 |  | 0 | 0 | 0 | 0 | 0 | 0 | 0 | 0 | 0 | 0 | 0 | 0 | 0 | Battery_PSH | 0 | -1 |  | 0 | -1 | 0 | 0 | 0 | 0 | 0 | 0 | 0 | 0 | 0 | 0 | 0 | 0 |  |  |  |  | 0 | 1/1/2044 | 12/31/2073 | True | 0 | 0 | 0 | 0 | 0 | 0 | 0 |  | 0 | 0 | 0 | 0 | Unit | 1 |  | 2030 |  |  |  | 0 | 0 |  | Nominal ¦ 2/1/2021 3:52:31 PM | 1825 | 0 | 0 | 0 | 0 | 0
PSE_2021 IRP_V6 Balanced Portfolio_DR_020121 | Average | 2030 | PSE | ANRN 2852 | New Resource 2852 from 21IRPFlow4hr New Flow 4hr | 0 | 0 | 0 | 0 | 0 | 0 | 0 | 0 | 0 |  | 0 | 0 | 0 | 0 | 0 | 0 | 1 | 0 |  | 0 | 0 | 0 | 0 | 0 | 0 | 0 | 0 | 0 | 0 | 0 | 0 | 0 | Battery_PSH | 0 | -1 |  | 0 | -1 | 0 | 0 | 0 | 0 | 0 | 0 | 0 | 0 | 0 | 0 | 0 | 0 |  |  |  |  | 0 | 1/1/2044 | 12/31/2073 | True | 0 | 0 | 0 | 0 | 0 | 0 | 0 |  | 0 | 0 | 0 | 0 | Unit | 1 |  | 2030 |  |  |  | 0 | 0 |  | Nominal ¦ 2/1/2021 3:52:31 PM | 1826 | 0 | 0 | 0 | 0 | 0
PSE_2021 IRP_V6 Balanced Portfolio_DR_020121 | Average | 2030 | PSE | ANRN 2889 | New Resource 2889 from 21IRPFlow4hr New Flow 4hr | 0 | 0 | 0 | 0 | 0 | 0 | 0 | 0 | 0 |  | 0 | 0 | 0 | 0 | 0 | 0 | 1 | 0 |  | 0 | 0 | 0 | 0 | 0 | 0 | 0 | 0 | 0 | 0 | 0 | 0 | 0 | Battery_PSH | 0 | -1 |  | 0 | -1 | 0 | 0 | 0 | 0 | 0 | 0 | 0 | 0 | 0 | 0 | 0 | 0 |  |  |  |  | 0 | 1/1/2046 | 12/31/2075 | True | 0 | 0 | 0 | 0 | 0 | 0 | 0 |  | 0 | 0 | 0 | 0 | Unit | 1 |  | 2030 |  |  |  | 0 | 0 |  | Nominal ¦ 2/1/2021 3:52:31 PM | 1827 | 0 | 0 | 0 | 0 | 0
PSE_2021 IRP_V6 Balanced Portfolio_DR_020121 | Average | 2030 | PSE | ANRN 2890 | New Resource 2890 from 21IRPFlow4hr New Flow 4hr | 0 | 0 | 0 | 0 | 0 | 0 | 0 | 0 | 0 |  | 0 | 0 | 0 | 0 | 0 | 0 | 1 | 0 |  | 0 | 0 | 0 | 0 | 0 | 0 | 0 | 0 | 0 | 0 | 0 | 0 | 0 | Battery_PSH | 0 | -1 |  | 0 | -1 | 0 | 0 | 0 | 0 | 0 | 0 | 0 | 0 | 0 | 0 | 0 | 0 |  |  |  |  | 0 | 1/1/2046 | 12/31/2075 | True | 0 | 0 | 0 | 0 | 0 | 0 | 0 |  | 0 | 0 | 0 | 0 | Unit | 1 |  | 2030 |  |  |  | 0 | 0 |  | Nominal ¦ 2/1/2021 3:52:31 PM | 1828 | 0 | 0 | 0 | 0 | 0
PSE_2021 IRP_V6 Balanced Portfolio_DR_020121 | Average | 2030 | PSE | ANRN 2891 | New Resource 2891 from 21IRPFlow4hr New Flow 4hr | 0 | 0 | 0 | 0 | 0 | 0 | 0 | 0 | 0 |  | 0 | 0 | 0 | 0 | 0 | 0 | 1 | 0 |  | 0 | 0 | 0 | 0 | 0 | 0 | 0 | 0 | 0 | 0 | 0 | 0 | 0 | Battery_PSH | 0 | -1 |  | 0 | -1 | 0 | 0 | 0 | 0 | 0 | 0 | 0 | 0 | 0 | 0 | 0 | 0 |  |  |  |  | 0 | 1/1/2046 | 12/31/2075 | True | 0 | 0 | 0 | 0 | 0 | 0 | 0 |  | 0 | 0 | 0 | 0 | Unit | 1 |  | 2030 |  |  |  | 0 | 0 |  | Nominal ¦ 2/1/2021 3:52:31 PM | 1829 | 0 | 0 | 0 | 0 | 0
PSE_2021 IRP_V6 Balanced Portfolio_DR_020121 | Average | 2030 | PSE | ANRN 2909 | New Resource 2909 from 21IRPFlow4hr New Flow 4hr | 0 | 0 | 0 | 0 | 0 | 0 | 0 | 0 | 0 |  | 0 | 0 | 0 | 0 | 0 | 0 | 1 | 0 |  | 0 | 0 | 0 | 0 | 0 | 0 | 0 | 0 | 0 | 0 | 0 | 0 | 0 | Battery_PSH | 0 | -1 |  | 0 | -1 | 0 | 0 | 0 | 0 | 0 | 0 | 0 | 0 | 0 | 0 | 0 | 0 |  |  |  |  | 0 | 1/1/2047 | 12/31/2076 | True | 0 | 0 | 0 | 0 | 0 | 0 | 0 |  | 0 | 0 | 0 | 0 | Unit | 1 |  | 2030 |  |  |  | 0 | 0 |  | Nominal ¦ 2/1/2021 3:52:31 PM | 1830 | 0 | 0 | 0 | 0 | 0
PSE_2021 IRP_V6 Balanced Portfolio_DR_020121 | Average | 2030 | PSE | ANRN 2910 | New Resource 2910 from 21IRPFlow4hr New Flow 4hr | 0 | 0 | 0 | 0 | 0 | 0 | 0 | 0 | 0 |  | 0 | 0 | 0 | 0 | 0 | 0 | 1 | 0 |  | 0 | 0 | 0 | 0 | 0 | 0 | 0 | 0 | 0 | 0 | 0 | 0 | 0 | Battery_PSH | 0 | -1 |  | 0 | -1 | 0 | 0 | 0 | 0 | 0 | 0 | 0 | 0 | 0 | 0 | 0 | 0 |  |  |  |  | 0 | 1/1/2047 | 12/31/2076 | True | 0 | 0 | 0 | 0 | 0 | 0 | 0 |  | 0 | 0 | 0 | 0 | Unit | 1 |  | 2030 |  |  |  | 0 | 0 |  | Nominal ¦ 2/1/2021 3:52:31 PM | 1831 | 0 | 0 | 0 | 0 | 0
PSE_2021 IRP_V6 Balanced Portfolio_DR_020121 | Average | 2030 | PSE | ANRN 2911 | New Resource 2911 from 21IRPFlow4hr New Flow 4hr | 0 | 0 | 0 | 0 | 0 | 0 | 0 | 0 | 0 |  | 0 | 0 | 0 | 0 | 0 | 0 | 1 | 0 |  | 0 | 0 | 0 | 0 | 0 | 0 | 0 | 0 | 0 | 0 | 0 | 0 | 0 | Battery_PSH | 0 | -1 |  | 0 | -1 | 0 | 0 | 0 | 0 | 0 | 0 | 0 | 0 | 0 | 0 | 0 | 0 |  |  |  |  | 0 | 1/1/2047 | 12/31/2076 | True | 0 | 0 | 0 | 0 | 0 | 0 | 0 |  | 0 | 0 | 0 | 0 | Unit | 1 |  | 2030 |  |  |  | 0 | 0 |  | Nominal ¦ 2/1/2021 3:52:31 PM | 1832 | 0 | 0 | 0 | 0 | 0
PSE_2021 IRP_V6 Balanced Portfolio_DR_020121 | Average | 2030 | PSE | ANRN 2912 | New Resource 2912 from 21IRPFlow4hr New Flow 4hr | 0 | 0 | 0 | 0 | 0 | 0 | 0 | 0 | 0 |  | 0 | 0 | 0 | 0 | 0 | 0 | 1 | 0 |  | 0 | 0 | 0 | 0 | 0 | 0 | 0 | 0 | 0 | 0 | 0 | 0 | 0 | Battery_PSH | 0 | -1 |  | 0 | -1 | 0 | 0 | 0 | 0 | 0 | 0 | 0 | 0 | 0 | 0 | 0 | 0 |  |  |  |  | 0 | 1/1/2047 | 12/31/2076 | True | 0 | 0 | 0 | 0 | 0 | 0 | 0 |  | 0 | 0 | 0 | 0 | Unit | 1 |  | 2030 |  |  |  | 0 | 0 |  | Nominal ¦ 2/1/2021 3:52:31 PM | 1833 | 0 | 0 | 0 | 0 | 0
PSE_2021 IRP_V6 Balanced Portfolio_DR_020121 | Average | 2030 | PSE | ANRN 3409 | New Resource 3409 from 21IRPFlow6hr New Flow 6hr | 0 | 0 | 0 | 0 | 0 | 0 | 0 | 0 | 0 |  | 0 | 0 | 0 | 0 | 0 | 0 | 1 | 0 |  | 0 | 0 | 0 | 0 | 0 | 0 | 0 | 0 | 0 | 0 | 0 | 0 | 0 | Battery_PSH | 0 | -1 |  | 0 | -1 | 0 | 0 | 0 | 0 | 0 | 0 | 0 | 0 | 0 | 0 | 0 | 0 |  |  |  |  | 0 | 1/1/2047 | 12/31/2076 | True | 0 | 0 | 0 | 0 | 0 | 0 | 0 |  | 0 | 0 | 0 | 0 | Unit | 1 |  | 2030 |  |  |  | 0 | 0 |  | Nominal ¦ 2/1/2021 3:52:31 PM | 1834 | 0 | 0 | 0 | 0 | 0
PSE_2021 IRP_V6 Balanced Portfolio_DR_020121 | Average | 2030 | PSE | ANRN 3410 | New Resource 3410 from 21IRPFlow6hr New Flow 6hr | 0 | 0 | 0 | 0 | 0 | 0 | 0 | 0 | 0 |  | 0 | 0 | 0 | 0 | 0 | 0 | 1 | 0 |  | 0 | 0 | 0 | 0 | 0 | 0 | 0 | 0 | 0 | 0 | 0 | 0 | 0 | Battery_PSH | 0 | -1 |  | 0 | -1 | 0 | 0 | 0 | 0 | 0 | 0 | 0 | 0 | 0 | 0 | 0 | 0 |  |  |  |  | 0 | 1/1/2047 | 12/31/2076 | True | 0 | 0 | 0 | 0 | 0 | 0 | 0 |  | 0 | 0 | 0 | 0 | Unit | 1 |  | 2030 |  |  |  | 0 | 0 |  | Nominal ¦ 2/1/2021 3:52:31 PM | 1835 | 0 | 0 | 0 | 0 | 0
PSE_2021 IRP_V6 Balanced Portfolio_DR_020121 | Average | 2030 | PSE | ANRN 3411 | New Resource 3411 from 21IRPFlow6hr New Flow 6hr | 0 | 0 | 0 | 0 | 0 | 0 | 0 | 0 | 0 |  | 0 | 0 | 0 | 0 | 0 | 0 | 1 | 0 |  | 0 | 0 | 0 | 0 | 0 | 0 | 0 | 0 | 0 | 0 | 0 | 0 | 0 | Battery_PSH | 0 | -1 |  | 0 | -1 | 0 | 0 | 0 | 0 | 0 | 0 | 0 | 0 | 0 | 0 | 0 | 0 |  |  |  |  | 0 | 1/1/2047 | 12/31/2076 | True | 0 | 0 | 0 | 0 | 0 | 0 | 0 |  | 0 | 0 | 0 | 0 | Unit | 1 |  | 2030 |  |  |  | 0 | 0 |  | Nominal ¦ 2/1/2021 3:52:31 PM | 1836 | 0 | 0 | 0 | 0 | 0
PSE_2021 IRP_V6 Balanced Portfolio_DR_020121 | Average | 2030 | PSE | ANRN 3412 | New Resource 3412 from 21IRPFlow6hr New Flow 6hr | 0 | 0 | 0 | 0 | 0 | 0 | 0 | 0 | 0 |  | 0 | 0 | 0 | 0 | 0 | 0 | 1 | 0 |  | 0 | 0 | 0 | 0 | 0 | 0 | 0 | 0 | 0 | 0 | 0 | 0 | 0 | Battery_PSH | 0 | -1 |  | 0 | -1 | 0 | 0 | 0 | 0 | 0 | 0 | 0 | 0 | 0 | 0 | 0 | 0 |  |  |  |  | 0 | 1/1/2047 | 12/31/2076 | True | 0 | 0 | 0 | 0 | 0 | 0 | 0 |  | 0 | 0 | 0 | 0 | Unit | 1 |  | 2030 |  |  |  | 0 | 0 |  | Nominal ¦ 2/1/2021 3:52:31 PM | 1837 | 0 | 0 | 0 | 0 | 0
PSE_2021 IRP_V6 Balanced Portfolio_DR_020121 | Average | 2030 | PSE | ANRN 3413 | New Resource 3413 from 21IRPFlow6hr New Flow 6hr | 0 | 0 | 0 | 0 | 0 | 0 | 0 | 0 | 0 |  | 0 | 0 | 0 | 0 | 0 | 0 | 1 | 0 |  | 0 | 0 | 0 | 0 | 0 | 0 | 0 | 0 | 0 | 0 | 0 | 0 | 0 | Battery_PSH | 0 | -1 |  | 0 | -1 | 0 | 0 | 0 | 0 | 0 | 0 | 0 | 0 | 0 | 0 | 0 | 0 |  |  |  |  | 0 | 1/1/2047 | 12/31/2076 | True | 0 | 0 | 0 | 0 | 0 | 0 | 0 |  | 0 | 0 | 0 | 0 | Unit | 1 |  | 2030 |  |  |  | 0 | 0 |  | Nominal ¦ 2/1/2021 3:52:31 PM | 1838 | 0 | 0 | 0 | 0 | 0
PSE_2021 IRP_V6 Balanced Portfolio_DR_020121 | Average | 2030 | PSE | ANRN 3414 | New Resource 3414 from 21IRPFlow6hr New Flow 6hr | 0 | 0 | 0 | 0 | 0 | 0 | 0 | 0 | 0 |  | 0 | 0 | 0 | 0 | 0 | 0 | 1 | 0 |  | 0 | 0 | 0 | 0 | 0 | 0 | 0 | 0 | 0 | 0 | 0 | 0 | 0 | Battery_PSH | 0 | -1 |  | 0 | -1 | 0 | 0 | 0 | 0 | 0 | 0 | 0 | 0 | 0 | 0 | 0 | 0 |  |  |  |  | 0 | 1/1/2047 | 12/31/2076 | True | 0 | 0 | 0 | 0 | 0 | 0 | 0 |  | 0 | 0 | 0 | 0 | Unit | 1 |  | 2030 |  |  |  | 0 | 0 |  | Nominal ¦ 2/1/2021 3:52:31 PM | 1839 | 0 | 0 | 0 | 0 | 0
PSE_2021 IRP_V6 Balanced Portfolio_DR_020121 | Average | 2030 | PSE | ANRN 3415 | New Resource 3415 from 21IRPFlow6hr New Flow 6hr | 0 | 0 | 0 | 0 | 0 | 0 | 0 | 0 | 0 |  | 0 | 0 | 0 | 0 | 0 | 0 | 1 | 0 |  | 0 | 0 | 0 | 0 | 0 | 0 | 0 | 0 | 0 | 0 | 0 | 0 | 0 | Battery_PSH | 0 | -1 |  | 0 | -1 | 0 | 0 | 0 | 0 | 0 | 0 | 0 | 0 | 0 | 0 | 0 | 0 |  |  |  |  | 0 | 1/1/2047 | 12/31/2076 | True | 0 | 0 | 0 | 0 | 0 | 0 | 0 |  | 0 | 0 | 0 | 0 | Unit | 1 |  | 2030 |  |  |  | 0 | 0 |  | Nominal ¦ 2/1/2021 3:52:31 PM | 1840 | 0 | 0 | 0 | 0 | 0
PSE_2021 IRP_V6 Balanced Portfolio_DR_020121 | Average | 2030 | PSE | ANRN 3829 | New Resource 3829 from 21IRPDSM1 DSM Bundle 1 | 76.4165 | 76.4165 | 76.4165 | 76.4165 | 76.4165 | 9.4983 | 9.046 | 9.046 | 0 | 0 | 0 | 90882.125 | 26303.2852 | 64578.8438 | 0 | 126.02 | 2.147 | 0 | 9.046 | 0 | 0 | 0 | 0 | 6055.4873 | 6055.4873 | 0 | 0 | 0 | 84826.6406 | 0 | 0 | 0 | New Cosnervation | 0 | -1 |  | 0 | -1 | 669408.9375 | 669408.9375 | 0 | 669408.9375 | 0 | 0 | 0 | 0 | 0 | 0 | 0 | 0 | 1 | 126.7187 | 39.2933 | 9.046 | 8760 | 1/1/2022 | 12/31/2051 | True | 0 | 0 | 0 | 0 | 0 | 0 | 0 | PSE_RPS | 0 | 0 | 0 | 0 | Unit | 1 |  | 2030 |  |  |  | 0 | 0 |  | Nominal ¦ 2/1/2021 3:52:31 PM | 1841 | 0 | 0 | 0 | 0 | 0
PSE_2021 IRP_V6 Balanced Portfolio_DR_020121 | Average | 2030 | PSE | ANRN 3830 | New Resource 3830 from 21IRPDSM2 DSM Bundle 2 | 38.1556 | 38.1556 | 38.1556 | 38.1556 | 38.1556 | 63.7534 | 60.7175 | 60.7175 | 0 | 0 | 0 | 51026.8984 | 13356.7607 | 37670.1367 | 0 | 73.51 | 2.8266 | 0 | 60.7175 | 0 | 0 | 0 | 0 | 20294.3926 | 20294.3926 | 0 | 0 | 0 | 30732.5059 | 0 | 0 | 0 | New Cosnervation | 0 | -1 |  | 0 | -1 | 334242.8125 | 334242.8125 | 0 | 334242.8125 | 0 | 0 | 0 | 0 | 0 | 0 | 0 | 0 | 1 | 91.9466 | 39.9613 | 60.7175 | 8760 | 1/1/2022 | 12/31/2051 | True | 0 | 0 | 0 | 0 | 0 | 0 | 0 | PSE_RPS | 0 | 0 | 0 | 0 | Unit | 1 |  | 2030 |  |  |  | 0 | 0 |  | Nominal ¦ 2/1/2021 3:52:31 PM | 1842 | 0 | 0 | 0 | 0 | 0
PSE_2021 IRP_V6 Balanced Portfolio_DR_020121 | Average | 2030 | PSE | ANRN 3831 | New Resource 3831 from 21IRPDSM3 DSM Bundle 3 | 20.9726 | 20.9726 | 20.9726 | 20.9726 | 20.9726 | 79.5075 | 75.7214 | 75.7214 | 0 | 0 | 0 | 24163.2383 | 7155.0518 | 17008.1875 | 0 | 33.19 | 1.9524 | 0 | 75.7214 | 0 | 0 | 0 | 0 | 13911.5146 | 13911.5146 | 0 | 0 | 0 | 10251.7246 | 0 | 0 | 0 | New Cosnervation | 0 | -1 |  | 0 | -1 | 183719.6406 | 183719.6406 | 0 | 183719.6406 | 0 | 0 | 0 | 0 | 0 | 0 | 0 | 0 | 1 | 55.8009 | 38.9455 | 75.7214 | 8760 | 1/1/2022 | 12/31/2051 | True | 0 | 0 | 0 | 0 | 0 | 0 | 0 | PSE_RPS | 0 | 0 | 0 | 0 | Unit | 1 |  | 2030 |  |  |  | 0 | 0 |  | Nominal ¦ 2/1/2021 3:52:31 PM | 1843 | 0 | 0 | 0 | 0 | 0
PSE_2021 IRP_V6 Balanced Portfolio_DR_020121 | Average | 2030 | PSE | ANRN 3832 | New Resource 3832 from 21IRPDSM4 DSM Bundle 4 | 9.4994 | 9.4994 | 9.4994 | 9.4994 | 9.4994 | 158.6057 | 151.0529 | 151.0529 | 0 | 0 | 0 | 11158.832 | 3287.6133 | 7871.2192 | 0 | 15.36 | 2.4584 | 0 | 151.0529 | 0 | 0 | 0 | 0 | 12569.7891 | 12569.7891 | 0 | 0 | 0 | -1410.9562 | 0 | 0 | 0 | New Cosnervation | 0 | -1 |  | 0 | -1 | 83214.4531 | 83214.4531 | 0 | 83214.4531 | 0 | 0 | 0 | 0 | 0 | 0 | 0 | 0 | 1 | -16.9557 | 39.5077 | 151.0529 | 8760 | 1/1/2022 | 12/31/2051 | True | 0 | 0 | 0 | 0 | 0 | 0 | 0 | PSE_RPS | 0 | 0 | 0 | 0 | Unit | 1 |  | 2030 |  |  |  | 0 | 0 |  | Nominal ¦ 2/1/2021 3:52:31 PM | 1844 | 0 | 0 | 0 | 0 | 0
PSE_2021 IRP_V6 Balanced Portfolio_DR_020121 | Average | 2030 | PSE | ANRN 3833 | New Resource 3833 from 21IRPDSM5 DSM Bundle 5 | 9.8784 | 9.8784 | 9.8784 | 9.8784 | 9.8784 | 117.0915 | 111.5156 | 111.5156 | 0 | 0 | 0 | 16841.0977 | 3604.5354 | 13236.5615 | 0 | 25.83 | 5.3705 | 0 | 111.5156 | 0 | 0 | 0 | 0 | 9649.9697 | 9649.9697 | 0 | 0 | 0 | 7191.1279 | 0 | 0 | 0 | New Cosnervation | 0 | -1 |  | 0 | -1 | 86534.7031 | 86534.7031 | 0 | 86534.7031 | 0 | 0 | 0 | 0 | 0 | 0 | 0 | 0 | 1 | 83.1011 | 41.6542 | 111.5156 | 8760 | 1/1/2022 | 12/31/2051 | True | 0 | 0 | 0 | 0 | 0 | 0 | 0 | PSE_RPS | 0 | 0 | 0 | 0 | Unit | 1 |  | 2030 |  |  |  | 0 | 0 |  | Nominal ¦ 2/1/2021 3:52:31 PM | 1845 | 0 | 0 | 0 | 0 | 0
PSE_2021 IRP_V6 Balanced Portfolio_DR_020121 | Average | 2030 | PSE | ANRN 3834 | New Resource 3834 from 21IRPDSM6 DSM Bundle 6 | 3.2776 | 3.2776 | 3.2776 | 3.2776 | 3.2776 | 113.1283 | 107.7412 | 107.7412 | 0 | 0 | 0 | 5074.6929 | 1174.9548 | 3899.738 | 0 | 7.61 | 4.8159 | 0 | 107.7412 | 0 | 0 | 0 | 0 | 3093.4812 | 3093.4812 | 0 | 0 | 0 | 1981.2115 | 0 | 0 | 0 | New Cosnervation | 0 | -1 |  | 0 | -1 | 28712.1406 | 28712.1406 | 0 | 28712.1406 | 0 | 0 | 0 | 0 | 0 | 0 | 0 | 0 | 1 | 69.0026 | 40.9219 | 107.7412 | 8760 | 1/1/2022 | 12/31/2051 | True | 0 | 0 | 0 | 0 | 0 | 0 | 0 | PSE_RPS | 0 | 0 | 0 | 0 | Unit | 1 |  | 2030 |  |  |  | 0 | 0 |  | Nominal ¦ 2/1/2021 3:52:31 PM | 1846 | 0 | 0 | 0 | 0 | 0
PSE_2021 IRP_V6 Balanced Portfolio_DR_020121 | Average | 2030 | PSE | ANRN 3835 | New Resource 3835 from 21IRPDSM7 DSM Bundle 7 | 19.1274 | 19.1274 | 19.1274 | 19.1274 | 19.1274 | 198.7606 | 189.2958 | 189.2958 | 0 | 0 | 0 | 25300.8086 | 6693.7803 | 18607.0293 | 0 | 36.31 | 2.7583 | 0 | 189.2958 | 0 | 0 | 0 | 0 | 31717.7148 | 31717.7148 | 0 | 0 | 0 | -6416.9062 | 0 | 0 | 0 | New Cosnervation | 0 | -1 |  | 0 | -1 | 167556.375 | 167556.375 | 0 | 167556.375 | 0 | 0 | 0 | 0 | 0 | 0 | 0 | 0 | 1 | -38.297 | 39.9494 | 189.2958 | 8760 | 1/1/2022 | 12/31/2051 | True | 0 | 0 | 0 | 0 | 0 | 0 | 0 | PSE_RPS | 0 | 0 | 0 | 0 | Unit | 1 |  | 2030 |  |  |  | 0 | 0 |  | Nominal ¦ 2/1/2021 3:52:31 PM | 1847 | 0 | 0 | 0 | 0 | 0
PSE_2021 IRP_V6 Balanced Portfolio_DR_020121 | Average | 2030 | PSE | ANRN 3836 | New Resource 3836 from 21IRPDSM8 DSM Bundle 8 | 13.7965 | 13.7965 | 13.7965 | 13.7965 | 13.7965 | 214.6622 | 204.4401 | 204.4401 | 0 | 0 | 0 | 13809.8867 | 4652.4209 | 9157.4668 | 0 | 17.87 | 1.8976 | 0 | 204.4401 | 0 | 0 | 0 | 0 | 24708.1016 | 24708.1016 | 0 | 0 | 0 | -10898.2148 | 0 | 0 | 0 | New Cosnervation | 0 | -1 |  | 0 | -1 | 120857.4375 | 120857.4375 | 0 | 120857.4375 | 0 | 0 | 0 | 0 | 0 | 0 | 0 | 0 | 1 | -90.1741 | 38.4951 | 204.4401 | 8760 | 1/1/2022 | 12/31/2051 | True | 0 | 0 | 0 | 0 | 0 | 0 | 0 | PSE_RPS | 0 | 0 | 0 | 0 | Unit | 1 |  | 2030 |  |  |  | 0 | 0 |  | Nominal ¦ 2/1/2021 3:52:31 PM | 1848 | 0 | 0 | 0 | 0 | 0
PSE_2021 IRP_V6 Balanced Portfolio_DR_020121 | Average | 2030 | PSE | ANRN 3837 | New Resource 3837 from 21IRPDSM9 DSM Bundle 9 | 28.1279 | 28.1279 | 28.1279 | 28.1279 | 28.1279 | 214.3183 | 204.1125 | 204.1125 | 0 | 0 | 0 | 32551.5742 | 9660.4707 | 22891.1035 | 0 | 44.67 | 2.3056 | 0 | 204.1125 | 0 | 0 | 0 | 0 | 50293.3594 | 50293.3594 | 0 | 0 | 0 | -17741.7832 | 0 | 0 | 0 | New Cosnervation | 0 | -1 |  | 0 | -1 | 246400.1406 | 246400.1406 | 0 | 246400.1406 | 0 | 0 | 0 | 0 | 0 | 0 | 0 | 0 | 1 | -72.004 | 39.2064 | 204.1125 | 8760 | 1/1/2022 | 12/31/2051 | True | 0 | 0 | 0 | 0 | 0 | 0 | 0 | PSE_RPS | 0 | 0 | 0 | 0 | Unit | 1 |  | 2030 |  |  |  | 0 | 0 |  | Nominal ¦ 2/1/2021 3:52:31 PM | 1849 | 0 | 0 | 0 | 0 | 0
PSE_2021 IRP_V6 Balanced Portfolio_DR_020121 | Average | 2030 | PSE | ANRN 3838 | New Resource 3838 from 21IRPDSM10 DSM Bundle 10 | 10.241 | 10.241 | 10.241 | 10.241 | 10.241 | 418.3684 | 398.446 | 398.446 | 0 | 0 | 0 | 14867.6182 | 3603.9861 | 11263.6328 | 0 | 21.98 | 3.0645 | 0 | 398.446 | 0 | 0 | 0 | 0 | 35745.1602 | 35745.1602 | 0 | 0 | 0 | -20877.541 | 0 | 0 | 0 | New Cosnervation | 0 | -1 |  | 0 | -1 | 89711.4297 | 89711.4297 | 0 | 89711.4297 | 0 | 0 | 0 | 0 | 0 | 0 | 0 | 0 | 1 | -232.7189 | 40.1731 | 398.446 | 8760 | 1/1/2022 | 12/31/2051 | True | 0 | 0 | 0 | 0 | 0 | 0 | 0 | PSE_RPS | 0 | 0 | 0 | 0 | Unit | 1 |  | 2030 |  |  |  | 0 | 0 |  | Nominal ¦ 2/1/2021 3:52:31 PM | 1850 | 0 | 0 | 0 | 0 | 0
PSE_2021 IRP_V6 Balanced Portfolio_DR_020121 | Average | 2030 | PSE | ANRN 3842 | New Resource 3842 from 21IRPDSMDE DSM Bundle Distribution Efficiency | 14.6408 | 14.6408 | 14.6408 | 14.6408 | 14.6408 | 106.3648 | 101.2998 | 101.2998 | 0 | 0 | 0 | 9989.0723 | 4746.7168 | 5242.355 | 0 | 10.23 | 0.70113 | 0 | 101.2998 | 0 | 0 | 0 | 0 | 12992.0557 | 12992.0557 | 0 | 0 | 0 | -3002.9834 | 0 | 0 | 0 | New Cosnervation | 0 | -1 |  | 0 | -1 | 128253.4688 | 128253.4688 | 0 | 128253.4688 | 0 | 0 | 0 | 0 | 0 | 0 | 0 | 0 | 1 | -23.4144 | 37.0104 | 101.2998 | 8760 | 1/1/2022 | 12/31/2051 | True | 0 | 0 | 0 | 0 | 0 | 0 | 0 | PSE_RPS | 0 | 0 | 0 | 0 | Unit | 1 |  | 2030 |  |  |  | 0 | 0 |  | Nominal ¦ 2/1/2021 3:52:31 PM | 1851 | 0 | 0 | 0 | 0 | 0
PSE_2021 IRP_V6 Balanced Portfolio_DR_020121 | Average | 2030 | PSE | ANRN 3843 | New Resource 3843 from 21IRPDSMC&S 21IRP DSM C&S | 86.5341 | 86.5341 | 86.5341 | 86.5341 | 86.5341 | 0 | 0 | 0 | 0 | 0 | 0 | 113706.7266 | 30218.5059 | 83488.2188 | 0 | 162.92 | 2.4538 | 0 | 0 | 0 | 0 | 0 | 0 | 0 | 0 | 0 | 0 | 0 | 113706.7266 | 0 | 0 | 0 | New Cosnervation | 0 | -1 |  | 0 | -1 | 758038.9375 | 758038.9375 | 0 | 758038.9375 | 0 | 0 | 0 | 0 | 0 | 0 | 0 | 0 | 1 | 150.0012 | 39.8641 | 0 | 8760 | 1/1/2022 | 12/31/2051 | True | 0 | 0 | 0 | 0 | 0 | 0 | 0 |  | 0 | 0 | 0 | 0 | Unit | 1 |  | 2030 |  |  |  | 0 | 0 |  | Nominal ¦ 2/1/2021 3:52:31 PM | 1852 | 0 | 0 | 0 | 0 | 0
PSE_2021 IRP_V6 Balanced Portfolio_DR_020121 | Average | 2030 | PSE | ANRN 3844 | New Resource 3844 from 21IRPDSMPV 21IRP DSM Solar PV | 4.5354 | 4.5354 | 4.5354 | 4.5354 | 4.5354 | 0 | 0 | 0 | 0 | 0 | 0 | 1167.5737 | 1167.5737 | 0 | 0 | 0 | 0.52135 | 0 | 0 | 0 | 0 | 0 | 0 | 0 | 0 | 0 | 0 | 0 | 1167.5737 | 0 | 0 | 0 | New Cosnervation | 0 | -1 |  | 0 | -1 | 39730.2617 | 39730.2617 | 0 | 39730.2617 | 0 | 0 | 0 | 0 | 0 | 0 | 371 | 0 | 1 | 29.3875 | 29.3875 | 0 | 4193 | 1/1/2022 | 12/31/2051 | True | 0 | 0 | 0 | 0 | 0 | 0 | 0 |  | 0 | 0 | 0 | 0 | Unit | 1 |  | 2030 |  |  |  | 0 | 0 |  | Nominal ¦ 2/1/2021 3:52:31 PM | 1853 | 0 | 0 | 0 | 0 | 0
PSE_2021 IRP_V6 Balanced Portfolio_DR_020121 | Average | 2030 | PSE | ANRN 3845 | New Resource 3845 from 21IRPDR1 DR Res CPP-No Enablement | 0.4758 | 0.4758 | 52.1 | 52.1 | 0.4758 | 0 | 0 | 0 | 0 | 0 | 0 | 8742.1465 | 199.6187 | 8542.5273 | 0 | 16.67 | 0.31996 | 0 | 0 | 1183.8701 | 1183.8701 | 0 | 0 | 0 | 0 | 0 | 0 | 0 | 7558.2759 | 0 | 0 | 0 | Demand Response | 0 | -1 |  | 0 | -1 | 4168 | 4168 | 0 | 4168 | 0 | 0 | 0 | 0.91324 | 0 | 0 | 31 | 0 | 0.0091324 | 1813.4059 | 47.8932 | 284.0379 | 80 | 1/1/2022 | 12/31/2051 | True | 0 | 0 | 0 | 0 | 0 | 0 | 0 |  | 0 | 0 | 0 | 0 | Unit | 1 |  | 2030 |  |  |  | 0 | 0 |  | Nominal ¦ 2/1/2021 3:52:31 PM | 1854 | 0 | 0 | 0 | 0 | 0
PSE_2021 IRP_V6 Balanced Portfolio_DR_020121 | Average | 2030 | PSE | ANRN 3846 | New Resource 3846 from 21IRPDR2 DR Res CPP-With Enablement | 0.013699 | 0.013699 | 1.5 | 1.5 | 0.013699 | 0 | 0 | 0 | 0 | 0 | 0 | 251.7228 | 5.7472 | 245.9756 | 0 | 0.48 | 0.32 | 0 | 0 | 18.586 | 18.586 | 0 | 0 | 0 | 0 | 0 | 0 | 0 | 233.1367 | 0 | 0 | 0 | Demand Response | 0 | -1 |  | 0 | -1 | 120 | 120 | 0 | 120 | 0 | 0 | 0 | 0.91324 | 0 | 0 | 31 | 0 | 0.0091324 | 1942.8062 | 47.8932 | 154.8836 | 80 | 1/1/2022 | 12/31/2051 | True | 0 | 0 | 0 | 0 | 0 | 0 | 0 |  | 0 | 0 | 0 | 0 | Unit | 1 |  | 2030 |  |  |  | 0 | 0 |  | Nominal ¦ 2/1/2021 3:52:31 PM | 1855 | 0 | 0 | 0 | 0 | 0
PSE_2021 IRP_V6 Balanced Portfolio_DR_020121 | Average | 2030 | PSE | ANRN 3847 | New Resource 3847 from 21IRPDR3 DR Res DLC Heat-Switch | 0.39644 | 0.39644 | 43.41 | 43.41 | 0.39644 | 0 | 0 | 0 | 0 | 0 | 0 | 7284.2422 | 166.3234 | 7117.9189 | 0 | 13.89 | 0.31997 | 0 | 0 | 1186.9645 | 2722.6541 | 0 | -1535.6896 | 0 | 0 | 0 | 0 | 0 | 6097.2778 | 0 | 0 | 0 | Demand Response | 0 | -1 |  | 0 | -1 | 3472.8 | 3472.8 | 0 | 3472.8 | 0 | 0 | 0 | 0.91324 | 0 | 0 | 31 | 0 | 0.0091324 | 1755.7238 | 47.8932 | 341.7889 | 80 | 1/1/2022 | 12/31/2051 | True | 0 | 0 | 0 | 0 | 0 | 0 | 0 |  | 0 | 0 | 0 | 0 | Unit | 1 |  | 2030 |  |  |  | 0 | 0 |  | Nominal ¦ 2/1/2021 3:52:31 PM | 1856 | 0 | 0 | 0 | 0 | 0
PSE_2021 IRP_V6 Balanced Portfolio_DR_020121 | Average | 2030 | PSE | ANRN 3848 | New Resource 3848 from 21IRPDR4 DR Res DLC Heat-BYOT | 0.018539 | 0.018539 | 2.03 | 2.03 | 0.018539 | 0 | 0 | 0 | 0 | 0 | 0 | 340.8698 | 7.7779 | 333.0919 | 0 | 0.65 | 0.3202 | 0 | 0 | 67.426 | 139.2401 | 0 | -71.8141 | 0 | 0 | 0 | 0 | 0 | 273.4438 | 0 | 0 | 0 | Demand Response | 0 | -1 |  | 0 | -1 | 162.4 | 162.4 | 0 | 162.4 | 0 | 0 | 0 | 0.91324 | 0 | 0 | 31 | 0 | 0.0091324 | 1683.7672 | 47.8932 | 415.1848 | 80 | 1/1/2022 | 12/31/2051 | True | 0 | 0 | 0 | 0 | 0 | 0 | 0 |  | 0 | 0 | 0 | 0 | Unit | 1 |  | 2030 |  |  |  | 0 | 0 |  | Nominal ¦ 2/1/2021 3:52:31 PM | 1857 | 0 | 0 | 0 | 0 | 0
PSE_2021 IRP_V6 Balanced Portfolio_DR_020121 | Average | 2030 | PSE | ANRN 3849 | New Resource 3849 from 21IRPDR5 DR Res DLC ERWH-Switch | 0.28046 | 0.28046 | 30.71 | 30.71 | 0.28046 | 0 | 0 | 0 | 0 | 0 | 0 | 5155.0391 | 117.6639 | 5037.375 | 0 | 9.83 | 0.32009 | 0 | 0 | 6093.3823 | 7179.792 | 0 | -1086.4093 | 0 | 0 | 0 | 0 | 0 | -938.3434 | 0 | 0 | 0 | Demand Response | 0 | -1 |  | 0 | -1 | 2456.8 | 2456.8 | 0 | 2456.8 | 0 | 0 | 0 | 0.91324 | 0 | 0 | 31 | 0 | 0.0091324 | -381.9373 | 47.8932 | 2480.2112 | 80 | 1/1/2025 | 12/31/2054 | True | 0 | 0 | 0 | 0 | 0 | 0 | 0 |  | 0 | 0 | 0 | 0 | Unit | 1 |  | 2030 |  |  |  | 0 | 0 |  | Nominal ¦ 2/1/2021 3:52:31 PM | 1858 | 0 | 0 | 0 | 0 | 0
PSE_2021 IRP_V6 Balanced Portfolio_DR_020121 | Average | 2030 | PSE | ANRN 3850 | New Resource 3850 from 21IRPDR6 DR Res DLC ERWH-Grid-Enabled | 30.8182 | 31.07 | 31.07 | 31.07 | 31.07 | 0 | 0 | 0 | 0 | 0 | 0 | 15112.8779 | 10019.1328 | 5093.7446 | 0 | 9.94 | 0.31992 | 0 | 0 | 1645.1292 | 2744.2739 | 0 | -1099.1448 | 0 | 0 | 0 | 0 | 0 | 13467.749 | 0 | 0 | 0 | Demand Response | 0 | -1 |  | 0 | -1 | 269967.2188 | 269967.2188 | 0 | 269967.2188 | 0 | 0 | 0 | 99.1895 | 0 | 0 | 66 | 0 | 0.99189 | 49.8866 | 37.1124 | 6.0938 | 8689 | 1/1/2022 | 12/31/2051 | True | 0 | 0 | 0 | 0 | 0 | 0 | 0 |  | 0 | 0 | 0 | 0 | Unit | 1 |  | 2030 |  |  |  | 0 | 0 |  | Nominal ¦ 2/1/2021 3:52:31 PM | 1859 | 0 | 0 | 0 | 0 | 0
PSE_2021 IRP_V6 Balanced Portfolio_DR_020121 | Average | 2030 | PSE | ANRN 3877 | New Resource 3877 from 21IRPDR8 DR Res DLC HPWH-Grid-Enabled | 0.47414 | 0.48 | 0.48 | 0.48 | 0.48 | 0 | 0 | 0 | 0 | 0 | 0 | 231.0485 | 154.1811 | 76.8674 | 0 | 0.15 | 0.3125 | 0 | 0 | 86.4531 | 103.4338 | 0 | -16.9807 | 0 | 0 | 0 | 0 | 0 | 144.5954 | 0 | 0 | 0 | Demand Response | 0 | -1 |  | 0 | -1 | 4153.4399 | 4153.4399 | 0 | 4153.4399 | 0 | 0 | 0 | 98.7785 | 0 | 0 | 90 | 0 | 0.98779 | 34.8134 | 37.1213 | 20.8148 | 8653 | 1/1/2022 | 12/31/2051 | True | 0 | 0 | 0 | 0 | 0 | 0 | 0 |  | 0 | 0 | 0 | 0 | Unit | 1 |  | 2030 |  |  |  | 0 | 0 |  | Nominal ¦ 2/1/2021 3:52:31 PM | 1860 | 0 | 0 | 0 | 0 | 0
PSE_2021 IRP_V6 Balanced Portfolio_DR_020121 | Average | 2030 | PSE | ANRN 3878 | New Resource 3878 from 21IRPDR9 DR Small Com DLC Heat-Switch | 0.041187 | 0.041187 | 4.51 | 4.51 | 0.041187 | 0 | 0 | 0 | 0 | 0 | 0 | 755.2067 | 17.2799 | 737.9268 | 0 | 1.44 | 0.31929 | 0 | 0 | 397.864 | 557.4116 | 0 | -159.5476 | 0 | 0 | 0 | 0 | 0 | 357.3427 | 0 | 0 | 0 | Demand Response | 0 | -1 |  | 0 | -1 | 360.8 | 360.8 | 0 | 360.8 | 0 | 0 | 0 | 0.91324 | 0 | 0 | 31 | 0 | 0.0091324 | 990.4176 | 47.8932 | 1102.7272 | 80 | 1/1/2025 | 12/31/2054 | True | 0 | 0 | 0 | 0 | 0 | 0 | 0 |  | 0 | 0 | 0 | 0 | Unit | 1 |  | 2030 |  |  |  | 0 | 0 |  | Nominal ¦ 2/1/2021 3:52:31 PM | 1861 | 0 | 0 | 0 | 0 | 0
PSE_2021 IRP_V6 Balanced Portfolio_DR_020121 | Average | 2030 | PSE | ANRN 3879 | New Resource 3879 from 21IRPDR10 DR Medium Com DLC Heat-Switch | 0.040913 | 0.040913 | 4.48 | 4.48 | 0.040913 | 0 | 0 | 0 | 0 | 0 | 0 | 749.9672 | 17.1649 | 732.8023 | 0 | 1.43 | 0.3192 | 0 | 0 | -32.3021 | 126.1842 | 0 | -158.4863 | 0 | 0 | 0 | 0 | 0 | 782.2692 | 0 | 0 | 0 | Demand Response | 0 | -1 |  | 0 | -1 | 358.4 | 358.4 | 0 | 358.4 | 0 | 0 | 0 | 0.91324 | 0 | 0 | 31 | 0 | 0.0091324 | 2182.6709 | 47.8932 | -90.1285 | 80 | 1/1/2022 | 12/31/2051 | True | 0 | 0 | 0 | 0 | 0 | 0 | 0 |  | 0 | 0 | 0 | 0 | Unit | 1 |  | 2030 |  |  |  | 0 | 0 |  | Nominal ¦ 2/1/2021 3:52:31 PM | 1862 | 0 | 0 | 0 | 0 | 0
PSE_2021 IRP_V6 Balanced Portfolio_DR_020121 | Average | 2030 | PSE | ANRN 3880 | New Resource 3880 from 21IRPDR11 DR C&I Curtailment-Manual | 0.017443 | 0.017443 | 1.91 | 1.91 | 0.017443 | 0 | 0 | 0 | 0 | 0 | 0 | 319.912 | 7.3181 | 312.594 | 0 | 0.61 | 0.31937 | 0 | 0 | 186.6828 | 186.6828 | 0 | 0 | 0 | 0 | 0 | 0 | 0 | 133.2292 | 0 | 0 | 0 | Demand Response | 0 | -1 |  | 0 | -1 | 152.8 | 152.8 | 0 | 152.8 | 0 | 0 | 0 | 0.91324 | 0 | 0 | 31 | 0 | 0.0091324 | 871.9189 | 47.8932 | 1221.7465 | 80 | 1/1/2025 | 12/31/2054 | True | 0 | 0 | 0 | 0 | 0 | 0 | 0 |  | 0 | 0 | 0 | 0 | Unit | 1 |  | 2030 |  |  |  | 0 | 0 |  | Nominal ¦ 2/1/2021 3:52:31 PM | 1863 | 0 | 0 | 0 | 0 | 0
PSE_2021 IRP_V6 Balanced Portfolio_DR_020121 | Average | 2030 | PSE | ANRN 3881 | New Resource 3881 from 21IRPDR12 DR C&I Curtailment-AutoDR | 0.0179 | 0.0179 | 1.96 | 1.96 | 0.0179 | 0 | 0 | 0 | 0 | 0 | 0 | 330.3526 | 7.5096 | 322.843 | 0 | 0.63 | 0.32143 | 0 | 0 | 312.8137 | 382.1514 | 0 | -69.3377 | 0 | 0 | 0 | 0 | 0 | 17.539 | 0 | 0 | 0 | Demand Response | 0 | -1 |  | 0 | -1 | 156.8 | 156.8 | 0 | 156.8 | 0 | 0 | 0 | 0.91324 | 0 | 0 | 31 | 0 | 0.0091324 | 111.8556 | 47.8932 | 1994.9851 | 80 | 1/1/2025 | 12/31/2054 | True | 0 | 0 | 0 | 0 | 0 | 0 | 0 |  | 0 | 0 | 0 | 0 | Unit | 1 |  | 2030 |  |  |  | 0 | 0 |  | Nominal ¦ 2/1/2021 3:52:31 PM | 1864 | 0 | 0 | 0 | 0 | 0
PSE_2021 IRP_V6 Balanced Portfolio_DR_020121 | Average | 2030 | PSE | ANRN 3882 | New Resource 3882 from 21IRPDR13 DR C&I CPP-No Enablement | 0.0078539 | 0.0078539 | 0.86 | 0.86 | 0.0078539 | 0 | 0 | 0 | 0 | 0 | 0 | 141.6563 | 3.295 | 138.3613 | 0 | 0.27 | 0.31395 | 0 | 0 | 128.5846 | 128.5846 | 0 | 0 | 0 | 0 | 0 | 0 | 0 | 13.0718 | 0 | 0 | 0 | Demand Response | 0 | -1 |  | 0 | -1 | 68.8 | 68.8 | 0 | 68.8 | 0 | 0 | 0 | 0.91324 | 0 | 0 | 31 | 0 | 0.0091324 | 189.9964 | 47.8932 | 1868.9618 | 80 | 1/1/2025 | 12/31/2054 | True | 0 | 0 | 0 | 0 | 0 | 0 | 0 |  | 0 | 0 | 0 | 0 | Unit | 1 |  | 2030 |  |  |  | 0 | 0 |  | Nominal ¦ 2/1/2021 3:52:31 PM | 1865 | 0 | 0 | 0 | 0 | 0
PSE_2021 IRP_V6 Balanced Portfolio_DR_020121 | Average | 2030 | PSE | ANRN 3883 | New Resource 3883 from 21IRPDR14 DR C&I CPP-With Enablement | 0.0056621 | 0.0056621 | 0.62 | 0.62 | 0.0056621 | 0 | 0 | 0 | 0 | 0 | 0 | 104.8653 | 2.3755 | 102.4898 | 0 | 0.2 | 0.32258 | 0 | 0 | 81.758 | 81.758 | 0 | 0 | 0 | 0 | 0 | 0 | 0 | 23.1073 | 0 | 0 | 0 | Demand Response | 0 | -1 |  | 0 | -1 | 49.6 | 49.6 | 0 | 49.6 | 0 | 0 | 0 | 0.91324 | 0 | 0 | 31 | 0 | 0.0091324 | 465.8732 | 47.8932 | 1648.3472 | 80 | 1/1/2025 | 12/31/2054 | True | 0 | 0 | 0 | 0 | 0 | 0 | 0 |  | 0 | 0 | 0 | 0 | Unit | 1 |  | 2030 |  |  |  | 0 | 0 |  | Nominal ¦ 2/1/2021 3:52:31 PM | 1866 | 0 | 0 | 0 | 0 | 0
PSE_2021 IRP_V6 Balanced Portfolio_DR_020121 | Average | 2030 | PSE | ANRN 3910 | New Resource 3910 from 21IRPDR16 DR Res Behavior DR-Winter | 0.062192 | 0.062192 | 6.81 | 6.81 | 0.062192 | 0 | 0 | 0 | 0 | 0 | 0 | 1143.2313 | 26.0922 | 1117.1392 | 0 | 2.18 | 0.32012 | 0 | 0 | 555.3688 | 555.3688 | 0 | 0 | 0 | 0 | 0 | 0 | 0 | 587.8625 | 0 | 0 | 0 | Demand Response | 0 | -1 |  | 0 | -1 | 544.8 | 544.8 | 0 | 544.8 | 0 | 0 | 0 | 0.91324 | 0 | 0 | 31 | 0 | 0.0091324 | 1079.0428 | 47.8932 | 1019.3995 | 80 | 1/1/2025 | 12/31/2054 | True | 0 | 0 | 0 | 0 | 0 | 0 | 0 |  | 0 | 0 | 0 | 0 | Unit | 1 |  | 2030 |  |  |  | 0 | 0 |  | Nominal ¦ 2/1/2021 3:52:31 PM | 1867 | 0 | 0 | 0 | 0 | 0
PSE_2021 IRP_V6 Balanced Portfolio_DR_020121 | Average | 2030 | PSE | ANRN 3964 | New Resource 3964 from 21IRPSolar1 New WA Solar1 | 23.9436 | 23.9436 | 99.95 | 99.95 | 23.9436 | 13.5597 | 12.914 | 12.914 | 0 | 0 | 0 | 8882.3447 | 6422.5894 | 2459.7559 | 0 | 4.8 | 0.048024 | 0 | 12.914 | 27088.0254 | 2853.0825 | 20093.5039 | 4141.4399 | 2708.6567 | 0 | 0 | 2708.6567 | 0 | -20914.3379 | 0 | 0 | 0 | PV - Hydro dominated areas | 0 | -1 |  | 0 | -1 | 209746.1719 | 209746.1719 | 0 | 209746.1719 | 0 | 0 | 0 | 0 | 0 | 0 | 367 | 0 | 0.23956 | -99.7126 | 30.6208 | 142.0607 | 4320 | 1/1/2029 | 12/31/2058 | True | 0 | 0 | 0 | 0 | 0 | 0 | 0 | PSE_RPS | 76.0064 | 0 | 0 | 0 | Unit | 1 |  | 2030 |  |  |  | 0 | 0 |  | Nominal ¦ 2/1/2021 3:52:31 PM | 1868 | 0 | 0 | 0 | 0 | 0
PSE_2021 IRP_V6 Balanced Portfolio_DR_020121 | Average | 2030 | PSE | ANRN 3989 | New Resource 3989 from 21IRPSolar2 New WA Solar2 | 23.9556 | 23.9556 | 100 | 100 | 23.9556 | 13.5597 | 12.914 | 12.914 | 0 | 0 | 0 | 8885.5576 | 6425.8022 | 2459.7559 | 0 | 4.8 | 0.048 | 0 | 12.914 | 27866.0332 | 2854.5098 | 20868.0117 | 4143.5117 | 2710.0117 | 0 | 0 | 2710.0117 | 0 | -21690.4863 | 0 | 0 | 0 | PV - Hydro dominated areas | 0 | -1 |  | 0 | -1 | 209851.1094 | 209851.1094 | 0 | 209851.1094 | 0 | 0 | 0 | 0 | 0 | 0 | 367 | 0 | 0.23956 | -103.3613 | 30.6208 | 145.7035 | 4320 | 1/1/2030 | 12/31/2059 | True | 0 | 0 | 0 | 0 | 0 | 0 | 0 | PSE_RPS | 76.0444 | 0 | 0 | 0 | Unit | 1 |  | 2030 |  |  |  | 0 | 0 |  | Nominal ¦ 2/1/2021 3:52:31 PM | 1869 | 0 | 0 | 0 | 0 | 0
PSE_2021 IRP_V6 Balanced Portfolio_DR_020121 | Average | 2030 | PSE | ANRN 4013 | New Resource 4013 from 21IRPSolar3 New WA Solar3 | 23.9556 | 23.9556 | 100 | 100 | 23.9556 | 13.5597 | 12.914 | 12.914 | 0 | 0 | 0 | 8603.7109 | 6425.8022 | 2177.9089 | 0 | 4.25 | 0.0425 | 0 | 12.914 | 27866.0332 | 2854.5098 | 20868.0117 | 4143.5117 | 2710.0117 | 0 | 0 | 2710.0117 | 0 | -21972.334 | 0 | 0 | 0 | PV - Hydro dominated areas | 0 | -1 |  | 0 | -1 | 209851.1094 | 209851.1094 | 0 | 209851.1094 | 0 | 0 | 0 | 0 | 0 | 0 | 367 | 0 | 0.23956 | -104.7044 | 30.6208 | 145.7035 | 4320 | 1/1/2030 | 12/31/2059 | True | 0 | 0 | 0 | 0 | 0 | 0 | 0 | PSE_RPS | 76.0444 | 0 | 0 | 0 | Unit | 1 |  | 2030 |  |  |  | 0 | 0 |  | Nominal ¦ 2/1/2021 3:52:31 PM | 1870 | 0 | 0 | 0 | 0 | 0
PSE_2021 IRP_V6 Balanced Portfolio_DR_020121 | Average | 2030 | PSE | ANRN 4044 | New Resource 4044 from 21IRPSolar4 New WA Solar4 | 0 | 0 | 0 | 0 | 0 | 0 | 0 | 0 | 0 |  | 0 | 0 | 0 | 0 | 0 | 0 | 1 | 0 |  | 0 | 0 | 0 | 0 | 0 | 0 | 0 | 0 | 0 | 0 | 0 | 0 | 0 | PV - Hydro dominated areas | 0 | -1 |  | 0 | -1 | 0 | 0 | 0 | 0 | 0 | 0 | 0 | 0 | 0 | 0 | 0 | 0 |  |  |  |  | 0 | 1/1/2037 | 12/31/2066 | True | 0 | 0 | 0 | 0 | 0 | 0 | 0 | PSE_RPS | 0 | 0 | 0 | 0 | Unit | 1 |  | 2030 |  |  |  | 0 | 0 |  | Nominal ¦ 2/1/2021 3:52:31 PM | 1871 | 0 | 0 | 0 | 0 | 0
PSE_2021 IRP_V6 Balanced Portfolio_DR_020121 | Average | 2030 | PSE | ANRN 4076 | New Resource 4076 from 21IRPSolar5 New WA Solar5 | 0 | 0 | 0 | 0 | 0 | 0 | 0 | 0 | 0 |  | 0 | 0 | 0 | 0 | 0 | 0 | 1 | 0 |  | 0 | 0 | 0 | 0 | 0 | 0 | 0 | 0 | 0 | 0 | 0 | 0 | 0 | PV - Hydro dominated areas | 0 | -1 |  | 0 | -1 | 0 | 0 | 0 | 0 | 0 | 0 | 0 | 0 | 0 | 0 | 0 | 0 |  |  |  |  | 0 | 1/1/2045 | 12/31/2074 | True | 0 | 0 | 0 | 0 | 0 | 0 | 0 | PSE_RPS | 0 | 0 | 0 | 0 | Unit | 1 |  | 2030 |  |  |  | 0 | 0 |  | Nominal ¦ 2/1/2021 3:52:31 PM | 1872 | 0 | 0 | 0 | 0 | 0
PSE_2021 IRP_V6 Balanced Portfolio_DR_020121 | Average | 2030 | PSE | ANRN 4100 | New Resource 4100 from 21IRPSolar6 New WA Solar6 | 0 | 0 | 0 | 0 | 0 | 0 | 0 | 0 | 0 |  | 0 | 0 | 0 | 0 | 0 | 0 | 1 | 0 |  | 0 | 0 | 0 | 0 | 0 | 0 | 0 | 0 | 0 | 0 | 0 | 0 | 0 | PV - Hydro dominated areas | 0 | -1 |  | 0 | -1 | 0 | 0 | 0 | 0 | 0 | 0 | 0 | 0 | 0 | 0 | 0 | 0 |  |  |  |  | 0 | 1/1/2045 | 12/31/2074 | True | 0 | 0 | 0 | 0 | 0 | 0 | 0 | PSE_RPS | 0 | 0 | 0 | 0 | Unit | 1 |  | 2030 |  |  |  | 0 | 0 |  | Nominal ¦ 2/1/2021 3:52:31 PM | 1873 | 0 | 0 | 0 | 0 | 0
PSE_2021 IRP_V6 Balanced Portfolio_DR_020121 | Average | 2030 | PSE | ANRN 4125 | New Resource 4125 from 21IRPSolar7 New WA Solar7 | 0 | 0 | 0 | 0 | 0 | 0 | 0 | 0 | 0 |  | 0 | 0 | 0 | 0 | 0 | 0 | 1 | 0 |  | 0 | 0 | 0 | 0 | 0 | 0 | 0 | 0 | 0 | 0 | 0 | 0 | 0 | PV - Hydro dominated areas | 0 | -1 |  | 0 | -1 | 0 | 0 | 0 | 0 | 0 | 0 | 0 | 0 | 0 | 0 | 0 | 0 |  |  |  |  | 0 | 1/1/2046 | 12/31/2075 | True | 0 | 0 | 0 | 0 | 0 | 0 | 0 | PSE_RPS | 0 | 0 | 0 | 0 | Unit | 1 |  | 2030 |  |  |  | 0 | 0 |  | Nominal ¦ 2/1/2021 3:52:31 PM | 1874 | 0 | 0 | 0 | 0 | 0
PSE_2021 IRP_V6 Balanced Portfolio_DR_020121 | Average | 2030 | PSE | ANRN 4656 | New Resource 4656 from 21IRPWind1 New WA Wind1 | 35.8729 | 35.8729 | 100 | 100 | 35.8729 | -10.9558 | -10.4341 | -10.4341 | 0 | 0 | 0 | 17745.8828 | 10007.9014 | 7737.9824 | 0 | 15.1 | 0.151 | 0 | -10.4341 | 30983.4668 | 5212.9365 | 19965.3027 | 5805.2271 | -3278.8892 | 0 | -7337.0659 | 4058.1768 | 0 | -9958.6934 | 0 | 0 | 0 | Wind | 0 | -1 |  | 0 | -1 | 314246.9375 | 314246.9375 | 0 | 314246.9375 | 0 | 0 | 0 | 0 | 0 | 0 | 316 | 0 | 0.35873 | -31.6907 | 31.8472 | 88.1618 | 6091 | 1/1/2025 | 12/31/2054 | True | 0 | 0 | 0 | 0 | 0 | 0 | 0 | PSE_RPS | 64.1271 | 0 | 0 | 0 | Unit | 1 |  | 2030 |  |  |  | 0 | 0 |  | Nominal ¦ 2/1/2021 3:52:31 PM | 1875 | 0 | 0 | 0 | 0 | 0
PSE_2021 IRP_V6 Balanced Portfolio_DR_020121 | Average | 2030 | PSE | ANRN 4680 | New Resource 4680 from 21IRPWind2 New WA Wind2 | 35.8729 | 35.8729 | 100 | 100 | 35.8729 | -10.9558 | -10.4341 | -10.4341 | 0 | 0 | 0 | 17745.8828 | 10007.9014 | 7737.9824 | 0 | 15.1 | 0.151 | 0 | -10.4341 | 30983.4668 | 5212.9365 | 19965.3027 | 5805.2271 | -3278.8892 | 0 | -7337.0659 | 4058.1768 | 0 | -9958.6934 | 0 | 0 | 0 | Wind | 0 | -1 |  | 0 | -1 | 314246.9375 | 314246.9375 | 0 | 314246.9375 | 0 | 0 | 0 | 0 | 0 | 0 | 316 | 0 | 0.35873 | -31.6907 | 31.8472 | 88.1618 | 6091 | 1/1/2025 | 12/31/2054 | True | 0 | 0 | 0 | 0 | 0 | 0 | 0 | PSE_RPS | 64.1271 | 0 | 0 | 0 | Unit | 1 |  | 2030 |  |  |  | 0 | 0 |  | Nominal ¦ 2/1/2021 3:52:31 PM | 1876 | 0 | 0 | 0 | 0 | 0
PSE_2021 IRP_V6 Balanced Portfolio_DR_020121 | Average | 2030 | PSE | ANRN 4704 | New Resource 4704 from 21IRPWind3 New WA Wind3 | 35.8729 | 35.8729 | 100 | 100 | 35.8729 | -10.9558 | -10.4341 | -10.4341 | 0 | 0 | 0 | 15977.9336 | 10007.9014 | 5970.0327 | 0 | 11.65 | 0.1165 | 0 | -10.4341 | 30983.4668 | 5212.9365 | 19965.3027 | 5805.2271 | -3278.8892 | 0 | -7337.0659 | 4058.1768 | 0 | -11726.6436 | 0 | 0 | 0 | Wind | 0 | -1 |  | 0 | -1 | 314246.9375 | 314246.9375 | 0 | 314246.9375 | 0 | 0 | 0 | 0 | 0 | 0 | 316 | 0 | 0.35873 | -37.3167 | 31.8472 | 88.1618 | 6091 | 1/1/2025 | 12/31/2054 | True | 0 | 0 | 0 | 0 | 0 | 0 | 0 | PSE_RPS | 64.1271 | 0 | 0 | 0 | Unit | 1 |  | 2030 |  |  |  | 0 | 0 |  | Nominal ¦ 2/1/2021 3:52:31 PM | 1877 | 0 | 0 | 0 | 0 | 0
PSE_2021 IRP_V6 Balanced Portfolio_DR_020121 | Average | 2030 | PSE | ANRN 4733 | New Resource 4733 from 21IRPWind4 New WA Wind4 | 35.8729 | 35.8729 | 100 | 100 | 35.8729 | 13.5597 | 12.914 | 12.914 | 0 | 0 | 0 | 15977.9336 | 10007.9014 | 5970.0327 | 0 | 11.65 | 0.1165 | 0 | 12.914 | 34163.2773 | 5212.9365 | 23145.1133 | 5805.2271 | 4058.1768 | 0 | 0 | 4058.1768 | 0 | -22243.5195 | 0 | 0 | 0 | Wind | 0 | -1 |  | 0 | -1 | 314246.9375 | 314246.9375 | 0 | 314246.9375 | 0 | 0 | 0 | 0 | 0 | 0 | 316 | 0 | 0.35873 | -70.7836 | 31.8472 | 121.6287 | 6091 | 1/1/2030 | 12/31/2059 | True | 0 | 0 | 0 | 0 | 0 | 0 | 0 | PSE_RPS | 64.1271 | 0 | 0 | 0 | Unit | 1 |  | 2030 |  |  |  | 0 | 0 |  | Nominal ¦ 2/1/2021 3:52:31 PM | 1878 | 0 | 0 | 0 | 0 | 0
PSE_2021 IRP_V6 Balanced Portfolio_DR_020121 | Average | 2030 | PSE | ANRN 4758 | New Resource 4758 from 21IRPWind5 New WA Wind5 | 0 | 0 | 0 | 0 | 0 | 0 | 0 | 0 | 0 |  | 0 | 0 | 0 | 0 | 0 | 0 | 1 | 0 |  | 0 | 0 | 0 | 0 | 0 | 0 | 0 | 0 | 0 | 0 | 0 | 0 | 0 | Wind | 0 | -1 |  | 0 | -1 | 0 | 0 | 0 | 0 | 0 | 0 | 0 | 0 | 0 | 0 | 0 | 0 |  |  |  |  | 0 | 1/1/2031 | 12/31/2060 | True | 0 | 0 | 0 | 0 | 0 | 0 | 0 | PSE_RPS | 0 | 0 | 0 | 0 | Unit | 1 |  | 2030 |  |  |  | 0 | 0 |  | Nominal ¦ 2/1/2021 3:52:31 PM | 1879 | 0 | 0 | 0 | 0 | 0
PSE_2021 IRP_V6 Balanced Portfolio_DR_020121 | Average | 2030 | PSE | ANRN 4783 | New Resource 4783 from 21IRPWind6 New WA Wind6 | 0 | 0 | 0 | 0 | 0 | 0 | 0 | 0 | 0 |  | 0 | 0 | 0 | 0 | 0 | 0 | 1 | 0 |  | 0 | 0 | 0 | 0 | 0 | 0 | 0 | 0 | 0 | 0 | 0 | 0 | 0 | Wind | 0 | -1 |  | 0 | -1 | 0 | 0 | 0 | 0 | 0 | 0 | 0 | 0 | 0 | 0 | 0 | 0 |  |  |  |  | 0 | 1/1/2032 | 12/31/2061 | True | 0 | 0 | 0 | 0 | 0 | 0 | 0 | PSE_RPS | 0 | 0 | 0 | 0 | Unit | 1 |  | 2030 |  |  |  | 0 | 0 |  | Nominal ¦ 2/1/2021 3:52:31 PM | 1880 | 0 | 0 | 0 | 0 | 0
PSE_2021 IRP_V6 Balanced Portfolio_DR_020121 | Average | 2030 | PSE | ANRN 4808 | New Resource 4808 from 21IRPWind7 New WA Wind7 | 0 | 0 | 0 | 0 | 0 | 0 | 0 | 0 | 0 |  | 0 | 0 | 0 | 0 | 0 | 0 | 1 | 0 |  | 0 | 0 | 0 | 0 | 0 | 0 | 0 | 0 | 0 | 0 | 0 | 0 | 0 | Wind | 0 | -1 |  | 0 | -1 | 0 | 0 | 0 | 0 | 0 | 0 | 0 | 0 | 0 | 0 | 0 | 0 |  |  |  |  | 0 | 1/1/2033 | 12/31/2062 | True | 0 | 0 | 0 | 0 | 0 | 0 | 0 | PSE_RPS | 0 | 0 | 0 | 0 | Unit | 1 |  | 2030 |  |  |  | 0 | 0 |  | Nominal ¦ 2/1/2021 3:52:31 PM | 1881 | 0 | 0 | 0 | 0 | 0
PSE_2021 IRP_V6 Balanced Portfolio_DR_020121 | Average | 2030 | PSE | ANRN 4833 | New Resource 4833 from 21IRPWind8 New WA Wind8 | 0 | 0 | 0 | 0 | 0 | 0 | 0 | 0 | 0 |  | 0 | 0 | 0 | 0 | 0 | 0 | 1 | 0 |  | 0 | 0 | 0 | 0 | 0 | 0 | 0 | 0 | 0 | 0 | 0 | 0 | 0 | Wind | 0 | -1 |  | 0 | -1 | 0 | 0 | 0 | 0 | 0 | 0 | 0 | 0 | 0 | 0 | 0 | 0 |  |  |  |  | 0 | 1/1/2034 | 12/31/2063 | True | 0 | 0 | 0 | 0 | 0 | 0 | 0 | PSE_RPS | 0 | 0 | 0 | 0 | Unit | 1 |  | 2030 |  |  |  | 0 | 0 |  | Nominal ¦ 2/1/2021 3:52:31 PM | 1882 | 0 | 0 | 0 | 0 | 0
PSE_2021 IRP_V6 Balanced Portfolio_DR_020121 | Average | 2030 | PSE | ANRN 4858 | New Resource 4858 from 21IRPWind9 New WA Wind9 | 0 | 0 | 0 | 0 | 0 | 0 | 0 | 0 | 0 |  | 0 | 0 | 0 | 0 | 0 | 0 | 1 | 0 |  | 0 | 0 | 0 | 0 | 0 | 0 | 0 | 0 | 0 | 0 | 0 | 0 | 0 | Wind | 0 | -1 |  | 0 | -1 | 0 | 0 | 0 | 0 | 0 | 0 | 0 | 0 | 0 | 0 | 0 | 0 |  |  |  |  | 0 | 1/1/2035 | 12/31/2064 | True | 0 | 0 | 0 | 0 | 0 | 0 | 0 | PSE_RPS | 0 | 0 | 0 | 0 | Unit | 1 |  | 2030 |  |  |  | 0 | 0 |  | Nominal ¦ 2/1/2021 3:52:31 PM | 1883 | 0 | 0 | 0 | 0 | 0
PSE_2021 IRP_V6 Balanced Portfolio_DR_020121 | Average | 2030 | PSE | ANRN 5091 | New Resource 5091 from 21IRPWind10+ New WA Wind10+ | 0 | 0 | 0 | 0 | 0 | 0 | 0 | 0 | 0 |  | 0 | 0 | 0 | 0 | 0 | 0 | 1 | 0 |  | 0 | 0 | 0 | 0 | 0 | 0 | 0 | 0 | 0 | 0 | 0 | 0 | 0 | Wind | 0 | -1 |  | 0 | -1 | 0 | 0 | 0 | 0 | 0 | 0 | 0 | 0 | 0 | 0 | 0 | 0 |  |  |  |  | 0 | 1/1/2035 | 12/31/2064 | True | 0 | 0 | 0 | 0 | 0 | 0 | 0 | PSE_RPS | 0 | 0 | 0 | 0 | Unit | 1 |  | 2030 |  |  |  | 0 | 0 |  | Nominal ¦ 2/1/2021 3:52:31 PM | 1884 | 0 | 0 | 0 | 0 | 0
PSE_2021 IRP_V6 Balanced Portfolio_DR_020121 | Average | 2030 | PSE | ANRN 5111 | New Resource 5111 from 21IRPWind10+ New WA Wind10+ | 0 | 0 | 0 | 0 | 0 | 0 | 0 | 0 | 0 |  | 0 | 0 | 0 | 0 | 0 | 0 | 1 | 0 |  | 0 | 0 | 0 | 0 | 0 | 0 | 0 | 0 | 0 | 0 | 0 | 0 | 0 | Wind | 0 | -1 |  | 0 | -1 | 0 | 0 | 0 | 0 | 0 | 0 | 0 | 0 | 0 | 0 | 0 | 0 |  |  |  |  | 0 | 1/1/2036 | 12/31/2065 | True | 0 | 0 | 0 | 0 | 0 | 0 | 0 | PSE_RPS | 0 | 0 | 0 | 0 | Unit | 1 |  | 2030 |  |  |  | 0 | 0 |  | Nominal ¦ 2/1/2021 3:52:31 PM | 1885 | 0 | 0 | 0 | 0 | 0
PSE_2021 IRP_V6 Balanced Portfolio_DR_020121 | Average | 2030 | PSE | ANRN 5131 | New Resource 5131 from 21IRPWind10+ New WA Wind10+ | 0 | 0 | 0 | 0 | 0 | 0 | 0 | 0 | 0 |  | 0 | 0 | 0 | 0 | 0 | 0 | 1 | 0 |  | 0 | 0 | 0 | 0 | 0 | 0 | 0 | 0 | 0 | 0 | 0 | 0 | 0 | Wind | 0 | -1 |  | 0 | -1 | 0 | 0 | 0 | 0 | 0 | 0 | 0 | 0 | 0 | 0 | 0 | 0 |  |  |  |  | 0 | 1/1/2037 | 12/31/2066 | True | 0 | 0 | 0 | 0 | 0 | 0 | 0 | PSE_RPS | 0 | 0 | 0 | 0 | Unit | 1 |  | 2030 |  |  |  | 0 | 0 |  | Nominal ¦ 2/1/2021 3:52:31 PM | 1886 | 0 | 0 | 0 | 0 | 0
PSE_2021 IRP_V6 Balanced Portfolio_DR_020121 | Average | 2030 | PSE | ANRN 5151 | New Resource 5151 from 21IRPWind10+ New WA Wind10+ | 0 | 0 | 0 | 0 | 0 | 0 | 0 | 0 | 0 |  | 0 | 0 | 0 | 0 | 0 | 0 | 1 | 0 |  | 0 | 0 | 0 | 0 | 0 | 0 | 0 | 0 | 0 | 0 | 0 | 0 | 0 | Wind | 0 | -1 |  | 0 | -1 | 0 | 0 | 0 | 0 | 0 | 0 | 0 | 0 | 0 | 0 | 0 | 0 |  |  |  |  | 0 | 1/1/2038 | 12/31/2067 | True | 0 | 0 | 0 | 0 | 0 | 0 | 0 | PSE_RPS | 0 | 0 | 0 | 0 | Unit | 1 |  | 2030 |  |  |  | 0 | 0 |  | Nominal ¦ 2/1/2021 3:52:31 PM | 1887 | 0 | 0 | 0 | 0 | 0
PSE_2021 IRP_V6 Balanced Portfolio_DR_020121 | Average | 2030 | PSE | ANRN 5171 | New Resource 5171 from 21IRPWind10+ New WA Wind10+ | 0 | 0 | 0 | 0 | 0 | 0 | 0 | 0 | 0 |  | 0 | 0 | 0 | 0 | 0 | 0 | 1 | 0 |  | 0 | 0 | 0 | 0 | 0 | 0 | 0 | 0 | 0 | 0 | 0 | 0 | 0 | Wind | 0 | -1 |  | 0 | -1 | 0 | 0 | 0 | 0 | 0 | 0 | 0 | 0 | 0 | 0 | 0 | 0 |  |  |  |  | 0 | 1/1/2039 | 12/31/2068 | True | 0 | 0 | 0 | 0 | 0 | 0 | 0 | PSE_RPS | 0 | 0 | 0 | 0 | Unit | 1 |  | 2030 |  |  |  | 0 | 0 |  | Nominal ¦ 2/1/2021 3:52:31 PM | 1888 | 0 | 0 | 0 | 0 | 0
PSE_2021 IRP_V6 Balanced Portfolio_DR_020121 | Average | 2030 | PSE | ANRN 5191 | New Resource 5191 from 21IRPWind10+ New WA Wind10+ | 0 | 0 | 0 | 0 | 0 | 0 | 0 | 0 | 0 |  | 0 | 0 | 0 | 0 | 0 | 0 | 1 | 0 |  | 0 | 0 | 0 | 0 | 0 | 0 | 0 | 0 | 0 | 0 | 0 | 0 | 0 | Wind | 0 | -1 |  | 0 | -1 | 0 | 0 | 0 | 0 | 0 | 0 | 0 | 0 | 0 | 0 | 0 | 0 |  |  |  |  | 0 | 1/1/2040 | 12/31/2069 | True | 0 | 0 | 0 | 0 | 0 | 0 | 0 | PSE_RPS | 0 | 0 | 0 | 0 | Unit | 1 |  | 2030 |  |  |  | 0 | 0 |  | Nominal ¦ 2/1/2021 3:52:31 PM | 1889 | 0 | 0 | 0 | 0 | 0
PSE_2021 IRP_V6 Balanced Portfolio_DR_020121 | Average | 2030 | PSE | ANRN 5251 | New Resource 5251 from 21IRPWind10+ New WA Wind10+ | 0 | 0 | 0 | 0 | 0 | 0 | 0 | 0 | 0 |  | 0 | 0 | 0 | 0 | 0 | 0 | 1 | 0 |  | 0 | 0 | 0 | 0 | 0 | 0 | 0 | 0 | 0 | 0 | 0 | 0 | 0 | Wind | 0 | -1 |  | 0 | -1 | 0 | 0 | 0 | 0 | 0 | 0 | 0 | 0 | 0 | 0 | 0 | 0 |  |  |  |  | 0 | 1/1/2043 | 12/31/2072 | True | 0 | 0 | 0 | 0 | 0 | 0 | 0 | PSE_RPS | 0 | 0 | 0 | 0 | Unit | 1 |  | 2030 |  |  |  | 0 | 0 |  | Nominal ¦ 2/1/2021 3:52:31 PM | 1890 | 0 | 0 | 0 | 0 | 0
PSE_2021 IRP_V6 Balanced Portfolio_DR_020121 | Average | 2030 | PSE | ANRN 5362 | New Resource 5362 from 21IRPOffshoreWind1 New Offshore Wind1 | 0 | 0 | 0 | 0 | 0 | 0 | 0 | 0 | 0 |  | 0 | 0 | 0 | 0 | 0 | 0 | 1 | 0 |  | 0 | 0 | 0 | 0 | 0 | 0 | 0 | 0 | 0 | 0 | 0 | 0 | 0 | Wind | 0 | -1 |  | 0 | -1 | 0 | 0 | 0 | 0 | 0 | 0 | 0 | 0 | 0 | 0 | 0 | 0 |  |  |  |  | 0 | 1/1/2041 | 12/31/2070 | True | 0 | 0 | 0 | 0 | 0 | 0 | 0 | PSE_RPS | 0 | 0 | 0 | 0 | Unit | 1 |  | 2030 |  |  |  | 0 | 0 |  | Nominal ¦ 2/1/2021 3:52:31 PM | 1891 | 0 | 0 | 0 | 0 | 0
PSE_2021 IRP_V6 Balanced Portfolio_DR_020121 | Average | 2030 | PSE | ANRN 5381 | New Resource 5381 from 21IRPOffshoreWind2 New Offshore Wind2 | 0 | 0 | 0 | 0 | 0 | 0 | 0 | 0 | 0 |  | 0 | 0 | 0 | 0 | 0 | 0 | 1 | 0 |  | 0 | 0 | 0 | 0 | 0 | 0 | 0 | 0 | 0 | 0 | 0 | 0 | 0 | Wind | 0 | -1 |  | 0 | -1 | 0 | 0 | 0 | 0 | 0 | 0 | 0 | 0 | 0 | 0 | 0 | 0 |  |  |  |  | 0 | 1/1/2042 | 12/31/2071 | True | 0 | 0 | 0 | 0 | 0 | 0 | 0 | PSE_RPS | 0 | 0 | 0 | 0 | Unit | 1 |  | 2030 |  |  |  | 0 | 0 |  | Nominal ¦ 2/1/2021 3:52:31 PM | 1892 | 0 | 0 | 0 | 0 | 0
PSE_2021 IRP_V6 Balanced Portfolio_DR_020121 | Average | 2030 | PSE | ANRN 5400 | New Resource 5400 from 21IRPOffshoreWind3 New Offshore Wind3 | 0 | 0 | 0 | 0 | 0 | 0 | 0 | 0 | 0 |  | 0 | 0 | 0 | 0 | 0 | 0 | 1 | 0 |  | 0 | 0 | 0 | 0 | 0 | 0 | 0 | 0 | 0 | 0 | 0 | 0 | 0 | Wind | 0 | -1 |  | 0 | -1 | 0 | 0 | 0 | 0 | 0 | 0 | 0 | 0 | 0 | 0 | 0 | 0 |  |  |  |  | 0 | 1/1/2043 | 12/31/2072 | True | 0 | 0 | 0 | 0 | 0 | 0 | 0 | PSE_RPS | 0 | 0 | 0 | 0 | Unit | 1 |  | 2030 |  |  |  | 0 | 0 |  | Nominal ¦ 2/1/2021 3:52:31 PM | 1893 | 0 | 0 | 0 | 0 | 0
PSE_2021 IRP_V6 Balanced Portfolio_DR_020121 | Average | 2030 | PSE | ANRN 5405 | New Resource 5405 from 21IRPMTWindEastern1 New MT Wind Eastern 1 | 84.4694 | 84.4694 | 200 | 200 | 84.4694 | 13.5597 | 12.914 | 12.914 | 0 | 0 | 0 | 48712.4102 | 26369.625 | 22342.7832 | 0 | 43.6 | 0.218 | 0 | 12.914 | 64572.0977 | 10425.873 | 40646.2656 | 13499.96 | 9555.7178 | 0 | 0 | 9555.7178 | 0 | -25415.4082 | 0 | 0 | 0 | Wind | 0 | -1 |  | 0 | -1 | 739951.75 | 739951.75 | 0 | 739951.75 | 0 | 0 | 0 | 0 | 0 | 0 | 271 | 0 | 0.42235 | -34.3474 | 35.637 | 100.1793 | 7691 | 1/1/2026 | 12/31/2055 | True | 0 | 0 | 0 | 0 | 0 | 0 | 0 | PSE_RPS,PSE_MT Wind Limit | 115.5306 | 0 | 0 | 0 | Unit | 1 |  | 2030 |  |  |  | 0 | 0 |  | Nominal ¦ 2/1/2021 3:52:31 PM | 1894 | 0 | 0 | 0 | 0 | 0
PSE_2021 IRP_V6 Balanced Portfolio_DR_020121 | Average | 2030 | PSE | ANRN 5430 | New Resource 5430 from 21IRPMTWindCentral1 New MT Wind Central 1 | 75.7097 | 75.7097 | 200 | 200 | 75.7097 | 13.5597 | 12.914 | 12.914 | 0 | 0 | 0 | 54806.1523 | 23956.7148 | 30849.4395 | 0 | 60.2 | 0.301 | 0 | 12.914 | 68443.1719 | 10425.873 | 44517.3398 | 13499.96 | 8564.7686 | 0 | 0 | 8564.7686 | 0 | -22201.7871 | 0 | 0 | 0 | Wind | 0 | -1 |  | 0 | -1 | 663217.0625 | 663217.0625 | 0 | 663217.0625 | 0 | 0 | 0 | 0 | 0 | 0 | 379 | 0 | 0.37855 | -33.4759 | 36.122 | 116.1127 | 7270 | 1/1/2029 | 12/31/2058 | True | 0 | 0 | 0 | 0 | 0 | 0 | 0 | PSE_RPS,PSE_MT Wind Limit | 124.2903 | 0 | 0 | 0 | Unit | 1 |  | 2030 |  |  |  | 0 | 0 |  | Nominal ¦ 2/1/2021 3:52:31 PM | 1895 | 0 | 0 | 0 | 0 | 0
PSE_2021 IRP_V6 Balanced Portfolio_DR_020121 | Average | 2030 | PSE | ANRN 5531 | New Resource 5531 from 21IRPWind_Battery19 New Wind + Battery 2042 | 0 | 0 | 0 | 0 | 0 | 0 | 0 | 0 | 0 |  | 0 | 0 | 0 | 0 | 0 | 0 | 1 | 0 |  | 0 | 0 | 0 | 0 | 0 | 0 | 0 | 0 | 0 | 0 | 0 | 0 | 0 | Wind | 0 | -1 |  | 0 | -1 | 0 | 0 | 0 | 0 | 0 | 0 | 0 | 0 | 0 | 0 | 0 | 0 |  |  |  |  | 0 | 1/1/2042 | 12/31/2071 | True | 0 | 0 | 0 | 0 | 0 | 0 | 0 | PSE_RPS | 0 | 0 | 0 | 0 | Unit | 1 |  | 2030 |  |  |  | 0 | 0 |  | Nominal ¦ 2/1/2021 3:52:31 PM | 1896 | 0 | 0 | 0 | 0 | 0
PSE_2021 IRP_V6 Balanced Portfolio_DR_020121 | Average | 2030 | PSE | ANRN 5532 | New Resource 5532 from 21IRPLiIon2hr_Wind19 New Wind + Battery 2042 | 0 | 0 | 0 | 0 | 0 | 0 | 0 | 0 | 0 |  | 0 | 0 | 0 | 0 | 0 | 0 | 1 | 0 |  | 0 | 0 | 0 | 0 | 0 | 0 | 0 | 0 | 0 | 0 | 0 | 0 | 0 | Battery_PSH | 0 | -1 |  | 0 | -1 | 0 | 0 | 0 | 0 | 0 | 0 | 0 | 0 | 0 | 0 | 0 | 0 |  |  |  |  | 0 | 1/1/2042 | 12/31/2071 | True | 0 | 0 | 0 | 0 | 0 | 0 | 0 |  | 0 | 0 | 0 | 0 | Unit | 1 |  | 2030 |  |  |  | 0 | 0 |  | Nominal ¦ 2/1/2021 3:52:31 PM | 1897 | 0 | 0 | 0 | 0 | 0
PSE_2021 IRP_V6 Balanced Portfolio_DR_020121 | Average | 2030 | PSE | ANRN 5533 | New Resource 5533 from 21IRPWind_Battery20 New Wind + Battery 2043 | 0 | 0 | 0 | 0 | 0 | 0 | 0 | 0 | 0 |  | 0 | 0 | 0 | 0 | 0 | 0 | 1 | 0 |  | 0 | 0 | 0 | 0 | 0 | 0 | 0 | 0 | 0 | 0 | 0 | 0 | 0 | Wind | 0 | -1 |  | 0 | -1 | 0 | 0 | 0 | 0 | 0 | 0 | 0 | 0 | 0 | 0 | 0 | 0 |  |  |  |  | 0 | 1/1/2043 | 12/31/2072 | True | 0 | 0 | 0 | 0 | 0 | 0 | 0 | PSE_RPS | 0 | 0 | 0 | 0 | Unit | 1 |  | 2030 |  |  |  | 0 | 0 |  | Nominal ¦ 2/1/2021 3:52:31 PM | 1898 | 0 | 0 | 0 | 0 | 0
PSE_2021 IRP_V6 Balanced Portfolio_DR_020121 | Average | 2030 | PSE | ANRN 5534 | New Resource 5534 from 21IRPLiIon2hr_Wind20 New Wind + Battery 2043 | 0 | 0 | 0 | 0 | 0 | 0 | 0 | 0 | 0 |  | 0 | 0 | 0 | 0 | 0 | 0 | 1 | 0 |  | 0 | 0 | 0 | 0 | 0 | 0 | 0 | 0 | 0 | 0 | 0 | 0 | 0 | Battery_PSH | 0 | -1 |  | 0 | -1 | 0 | 0 | 0 | 0 | 0 | 0 | 0 | 0 | 0 | 0 | 0 | 0 |  |  |  |  | 0 | 1/1/2043 | 12/31/2072 | True | 0 | 0 | 0 | 0 | 0 | 0 | 0 |  | 0 | 0 | 0 | 0 | Unit | 1 |  | 2030 |  |  |  | 0 | 0 |  | Nominal ¦ 2/1/2021 3:52:31 PM | 1899 | 0 | 0 | 0 | 0 | 0
PSE_2021 IRP_V6 Balanced Portfolio_DR_020121 | Average | 2030 | PSE | ANRN 5535 | New Resource 5535 from 21IRPWind_Battery21 New Wind + Battery 2044 | 0 | 0 | 0 | 0 | 0 | 0 | 0 | 0 | 0 |  | 0 | 0 | 0 | 0 | 0 | 0 | 1 | 0 |  | 0 | 0 | 0 | 0 | 0 | 0 | 0 | 0 | 0 | 0 | 0 | 0 | 0 | Wind | 0 | -1 |  | 0 | -1 | 0 | 0 | 0 | 0 | 0 | 0 | 0 | 0 | 0 | 0 | 0 | 0 |  |  |  |  | 0 | 1/1/2044 | 12/31/2073 | True | 0 | 0 | 0 | 0 | 0 | 0 | 0 | PSE_RPS | 0 | 0 | 0 | 0 | Unit | 1 |  | 2030 |  |  |  | 0 | 0 |  | Nominal ¦ 2/1/2021 3:52:31 PM | 1900 | 0 | 0 | 0 | 0 | 0
PSE_2021 IRP_V6 Balanced Portfolio_DR_020121 | Average | 2030 | PSE | ANRN 5536 | New Resource 5536 from 21IRPLiIon2hr_Wind21 New Wind + Battery 2044 | 0 | 0 | 0 | 0 | 0 | 0 | 0 | 0 | 0 |  | 0 | 0 | 0 | 0 | 0 | 0 | 1 | 0 |  | 0 | 0 | 0 | 0 | 0 | 0 | 0 | 0 | 0 | 0 | 0 | 0 | 0 | Battery_PSH | 0 | -1 |  | 0 | -1 | 0 | 0 | 0 | 0 | 0 | 0 | 0 | 0 | 0 | 0 | 0 | 0 |  |  |  |  | 0 | 1/1/2044 | 12/31/2073 | True | 0 | 0 | 0 | 0 | 0 | 0 | 0 |  | 0 | 0 | 0 | 0 | Unit | 1 |  | 2030 |  |  |  | 0 | 0 |  | Nominal ¦ 2/1/2021 3:52:31 PM | 1901 | 0 | 0 | 0 | 0 | 0
PSE_2021 IRP_V6 Balanced Portfolio_DR_020121 | Average | 2030 | PSE | ANRN 5544 | New Resource 5544 from 21IRPWindWYEast New WY East Wind | 178.2478 | 178.2478 | 400 | 400 | 178.2478 | 0 | 0 | 0 | 0 | 0 | 0 | 139893.4375 | 58004.0664 | 81889.375 | 0 | 159.8 | 0.3995 | 0 | 0 | 229531.8594 | 20851.7461 | 83179.2734 | 125500.8359 | 0 | 0 | 0 | 0 | 0 | -89638.4141 | 0 | 0 | 0 | Wind | 0 | -1 |  | 0 | -1 | 1561450.75 | 1561450.75 | 0 | 1561450.75 | 0 | 0 | 0 | 0 | 0 | 0 | 241 | 0 | 0.44562 | -57.4071 | 37.1475 | 146.9991 | 7914 | 1/1/2027 | 12/31/2056 | True | 0 | 0 | 0 | 0 | 0 | 0 | 0 | PSE_RPS,PSE_New Tx | 221.7522 | 0 | 0 | 0 | Unit | 1 |  | 2030 |  |  |  | 0 | 0 |  | Nominal ¦ 2/1/2021 3:52:31 PM | 1902 | 0 | 0 | 0 | 0 | 0
PSE_2021 IRP_V6 Balanced Portfolio_DR_020121 | Average | 2030 | PSE | ANRN 5698 | New Resource 5698 from 21IRPWASolarWest1 New WA Solar West 1 | 0 | 0 | 0 | 0 | 0 | 0 | 0 | 0 | 0 |  | 0 | 0 | 0 | 0 | 0 | 0 | 1 | 0 |  | 0 | 0 | 0 | 0 | 0 | 0 | 0 | 0 | 0 | 0 | 0 | 0 | 0 | PV - Hydro dominated areas | 0 | -1 |  | 0 | -1 | 0 | 0 | 0 | 0 | 0 | 0 | 0 | 0 | 0 | 0 | 0 | 0 |  |  |  |  | 0 | 1/1/2047 | 12/31/2076 | True | 0 | 0 | 0 | 0 | 0 | 0 | 0 | PSE_RPS | 0 | 0 | 0 | 0 | Unit | 1 |  | 2030 |  |  |  | 0 | 0 |  | Nominal ¦ 2/1/2021 3:52:31 PM | 1903 | 0 | 0 | 0 | 0 | 0
PSE_2021 IRP_V6 Balanced Portfolio_DR_020121 | Average | 2030 | PSE | ANRN 5722 | New Resource 5722 from 21IRPWASolarWest2 New WA Solar West 2 | 0 | 0 | 0 | 0 | 0 | 0 | 0 | 0 | 0 |  | 0 | 0 | 0 | 0 | 0 | 0 | 1 | 0 |  | 0 | 0 | 0 | 0 | 0 | 0 | 0 | 0 | 0 | 0 | 0 | 0 | 0 | PV - Hydro dominated areas | 0 | -1 |  | 0 | -1 | 0 | 0 | 0 | 0 | 0 | 0 | 0 | 0 | 0 | 0 | 0 | 0 |  |  |  |  | 0 | 1/1/2047 | 12/31/2076 | True | 0 | 0 | 0 | 0 | 0 | 0 | 0 | PSE_RPS | 0 | 0 | 0 | 0 | Unit | 1 |  | 2030 |  |  |  | 0 | 0 |  | Nominal ¦ 2/1/2021 3:52:31 PM | 1904 | 0 | 0 | 0 | 0 | 0
PSE_2021 IRP_V6 Balanced Portfolio_DR_020121 | Average | 2030 | PSE | ANRN 5795 | New Resource 5795 from 21IRPDERPV 21IRP DER Solar PV | 1.7052 | 1.7052 | 11 | 11 | 1.7052 | 13.5597 | 12.914 | 12.914 | 0 | 0 | 0 | 452.2642 | 452.2642 | 0 | 0 | 0 | 0 | 0 | 12.914 | 5501.1934 | 0 | 5045.4067 | 455.7863 | 192.9001 | 0 | 0 | 192.9001 | 0 | -5241.8291 | 0 | 0 | 0 | New Cosnervation | 0 | -1 |  | 0 | -1 | 14937.3125 | 14937.3125 | 0 | 14937.3125 | 0 | 0 | 0 | 0 | 0 | 0 | 364 | 0 | 0.15502 | -350.9218 | 30.2775 | 381.1993 | 4353 | 1/1/2022 | 12/31/2051 | True | 0 | 0 | 0 | 0 | 0 | 0 | 0 |  | 9.2948 | 0 | 0 | 0 | Unit | 1 |  | 2030 |  |  |  | 0 | 0 |  | Nominal ¦ 2/1/2021 3:52:31 PM | 1905 | 0 | 0 | 0 | 0 | 0
PSE_2021 IRP_V6 Balanced Portfolio_DR_020121 | Average | 2030 | PSE | ANRN 5796 | New Resource 5796 from 21IRPDERStorage 21IRP DER Storage | -0.72674 | 33.9962 | 34.69 | 34.69 | 0 | 0 | 0 | 0 | 0 |  | 0 | 1609.7709 | 1609.7709 | 0 | 0 | 0 | 0 | 0 |  | 3912.9578 | 1046.6527 | 4020.1621 | -1153.8571 | 0 | 0 | 0 | 0 | 0 | -3250.8843 | 0 | 0 | 0 | Battery_PSH | 0 | -1 |  | 0 | -1 | -6366.2266 | -6366.2266 | 0 | 29001.6992 | 29001.6992 | 50 | 0 | 0 | 0 | 0 | 1001 | 0 | -0.02095 |  |  |  | 2928 | 1/1/2022 | 12/31/2051 | True | 0 | 0 | 0 | 0 | 0 | 0 | 0 |  | 0.6938 | 0 | 0 | 0 | Unit | 1 |  | 2030 |  |  |  | 0 | 0 |  | Nominal ¦ 2/1/2021 3:52:31 PM | 1906 | 0 | 0 | 0 | 0 | 0
PSE_2021 IRP_V6 Balanced Portfolio_DR_020121 | Average | 2030 | PSE | ANRN 5800 | New Resource 5800 from 21IRPDERGround_Balanced DER Grounded Solar_Balanced | 7.9895 | 7.9895 | 50 | 50 | 7.9895 | 0 | 0 | 0 | 0 | 0 | 0 | 2735.5496 | 2120.6104 | 614.939 | 0 | 1.2 | 0.024 | 0 | 0 | 20877.3945 | 1249.5908 | 19627.8027 | 0 | 0 | 0 | 0 | 0 | 0 | -18141.8457 | 0 | 0 | 0 | PV - Hydro dominated areas | 0 | -1 |  | 0 | -1 | 69988.2422 | 69988.2422 | 0 | 69988.2422 | 0 | 0 | 0 | 0 | 0 | 0 | 364 | 0 | 0.15979 | -259.2127 | 30.2995 | 298.2986 | 4353 | 1/1/2025 | 12/31/2054 | True | 0 | 0 | 0 | 0 | 0 | 0 | 0 | PSE_RPS | 42.0105 | 0 | 0 | 0 | Unit | 1 |  | 2030 |  |  |  | 0 | 0 |  | Nominal ¦ 2/1/2021 3:52:31 PM | 1908 | 0 | 0 | 0 | 0 | 0
PSE_2021 IRP_V6 Balanced Portfolio_DR_020121 | Average | 2030 | PSE | ANRN 5801 | New Resource 5801 from 21IRPDERRoof_Balanced1 DER Roof Mounted Solar_Balanced1 | 27.9028 | 27.9028 | 180 | 180 | 27.9028 | 0 | 0 | 0 | 0 | 0 | 0 | 8876.54 | 7400.6865 | 1475.8535 | 0 | 2.88 | 0.016 | 0 | 0 | 89299.4219 | 4498.5269 | 84800.8984 | 0 | 0 | 0 | 0 | 0 | 0 | -80422.8828 | 0 | 0 | 0 | PV - Hydro dominated areas | 0 | -1 |  | 0 | -1 | 244428.75 | 244428.75 | 0 | 244428.75 | 0 | 0 | 0 | 0 | 0 | 0 | 364 | 0 | 0.15502 | -329.0238 | 30.2775 | 365.3393 | 4353 | 1/1/2025 | 12/31/2054 | True | 0 | 0 | 0 | 0 | 0 | 0 | 0 | PSE_RPS | 152.0972 | 0 | 0 | 0 | Unit | 1 |  | 2030 |  |  |  | 0 | 0 |  | Nominal ¦ 2/1/2021 3:52:31 PM | 1909 | 0 | 0 | 0 | 0 | 0
PSE_2021 IRP_V6 Balanced Portfolio_DR_020121 | Average | 2030 | PSE | ANRN 5802 | New Resource 5802 from 21IRPLiIon2hr_Balanced1 New Li Ion 2hr_Balanced1 | -0.71148 | 24.5 | 25 | 25 | 0 | 0 | 0 | 0 | 4161 |  | 4161 | 3130.0349 | 1541.4424 | 1588.5924 | 0 | 3.1 | 0.124 | 0 |  | 1793.2177 | 0 | 2624.7664 | -831.5488 | 0 | 0 | 0 | 0 | 0 | 418.6049 | 0 | 0 | 0 | Battery_PSH | 0 | -1 |  | 0 | -1 | -6232.5347 | -6232.5347 | 0 | 28392.6582 | 28392.6582 | 50 | 0 | 0 | 0 | 0 | 1003 | 0 | -0.028459 |  |  |  | 2987 | 1/1/2025 | 12/31/2054 | True | 0 | 0 | 0 | 0 | 0 | 0 | 0 |  | 0.5 | 0 | 0 | 0 | Unit | 1 |  | 2030 |  |  |  | 0 | 0 |  | Nominal ¦ 2/1/2021 3:52:31 PM | 1910 | 0 | 0 | 0 | 0 | 0
PSE_2021 IRP_V6 Balanced Portfolio_DR_020121 | Average | 2030 | PSE | ANRN 5803 | New Resource 5803 from 21IRPLiIon2hr_Balanced2 New Li Ion 2hr_Balanced2 | -0.71095 | 24.5 | 25 | 25 | 0 | 0 | 0 | 0 | 4161 |  | 4161 | 3127.856 | 1539.2635 | 1588.5924 | 0 | 3.1 | 0.124 | 0 |  | 1811.5157 | 0 | 2643.0645 | -831.5488 | 0 | 0 | 0 | 0 | 0 | 400.3068 | 0 | 0 | 0 | Battery_PSH | 0 | -1 |  | 0 | -1 | -6227.9062 | -6227.9062 | 0 | 28371.5723 | 28371.5723 | 50 | 0 | 0 | 0 | 0 | 1000 | 0 | -0.028438 |  |  |  | 2948 | 1/1/2026 | 12/31/2055 | True | 0 | 0 | 0 | 0 | 0 | 0 | 0 |  | 0.5 | 0 | 0 | 0 | Unit | 1 |  | 2030 |  |  |  | 0 | 0 |  | Nominal ¦ 2/1/2021 3:52:31 PM | 1911 | 0 | 0 | 0 | 0 | 0
PSE_2021 IRP_V6 Balanced Portfolio_DR_020121 | Average | 2030 | PSE | ANRN 5804 | New Resource 5804 from 21IRPLiIon2hr_Balanced3 New Li Ion 2hr_Balanced3 | -0.70996 | 24.5 | 25 | 25 | 0 | 0 | 0 | 0 | 4161 |  | 4161 | 3132.145 | 1543.5526 | 1588.5924 | 0 | 3.1 | 0.124 | 0 |  | 1835.9132 | 0 | 2667.4619 | -831.5488 | 0 | 0 | 0 | 0 | 0 | 375.9121 | 0 | 0 | 0 | Battery_PSH | 0 | -1 |  | 0 | -1 | -6219.2241 | -6219.2241 | 0 | 28332.0215 | 28332.0215 | 49.99 | 0 | 0 | 0 | 0 | 1005 | 0 | -0.028398 |  |  |  | 2941 | 1/1/2027 | 12/31/2056 | True | 0 | 0 | 0 | 0 | 0 | 0 | 0 |  | 0.5 | 0 | 0 | 0 | Unit | 1 |  | 2030 |  |  |  | 0 | 0 |  | Nominal ¦ 2/1/2021 3:52:31 PM | 1912 | 0 | 0 | 0 | 0 | 0
PSE_2021 IRP_V6 Balanced Portfolio_DR_020121 | Average | 2030 | PSE | ANRN 5805 | New Resource 5805 from 21IRPLiIon2hr_Balanced4 New Li Ion 2hr_Balanced4 | -0.71258 | 24.5 | 25 | 25 | 0 | 0 | 0 | 0 | 4161 |  | 4161 | 3133.6018 | 1545.0094 | 1588.5924 | 0 | 3.1 | 0.124 | 0 |  | 1868.4432 | 0 | 2699.9919 | -831.5488 | 0 | 0 | 0 | 0 | 0 | 343.5407 | 0 | 0 | 0 | Battery_PSH | 0 | -1 |  | 0 | -1 | -6242.2393 | -6242.2393 | 0 | 28436.8672 | 28436.8672 | 50 | 0 | 0 | 0 | 0 | 994 | 0 | -0.028503 |  |  |  | 2944 | 1/1/2028 | 12/31/2057 | True | 0 | 0 | 0 | 0 | 0 | 0 | 0 |  | 0.5 | 0 | 0 | 0 | Unit | 1 |  | 2030 |  |  |  | 0 | 0 |  | Nominal ¦ 2/1/2021 3:52:31 PM | 1913 | 0 | 0 | 0 | 0 | 0
PSE_2021 IRP_V6 Balanced Portfolio_DR_020121 | Average | 2030 | PSE | ANRN 5806 | New Resource 5806 from 21IRPLiIon2hr_Balanced5 New Li Ion 2hr_Balanced5 | -0.70912 | 24.5 | 25 | 25 | 0 | 0 | 0 | 0 | 4161 |  | 4161 | 3129.0266 | 1540.4342 | 1588.5924 | 0 | 3.1 | 0.124 | 0 |  | 1939.6027 | 0 | 2771.1514 | -831.5488 | 0 | 0 | 0 | 0 | 0 | 272.2145 | 0 | 0 | 0 | Battery_PSH | 0 | -1 |  | 0 | -1 | -6211.8672 | -6211.8672 | 0 | 28298.5059 | 28298.5059 | 50 | 0 | 0 | 0 | 0 | 994 | 0 | -0.028365 |  |  |  | 2916 | 1/1/2029 | 12/31/2058 | True | 0 | 0 | 0 | 0 | 0 | 0 | 0 |  | 0.5 | 0 | 0 | 0 | Unit | 1 |  | 2030 |  |  |  | 0 | 0 |  | Nominal ¦ 2/1/2021 3:52:31 PM | 1914 | 0 | 0 | 0 | 0 | 0
PSE_2021 IRP_V6 Balanced Portfolio_DR_020121 | Average | 2030 | PSE | ANRN 5807 | New Resource 5807 from 21IRPLiIon2hr_Balanced6 New Li Ion 2hr_Balanced6 | -0.70927 | 24.5 | 25 | 25 | 0 | 0 | 0 | 0 | 4161 |  | 4161 | 3126.5959 | 1538.0037 | 1588.5924 | 0 | 3.1 | 0.124 | 0 |  | 1998.5634 | 0 | 2830.1121 | -831.5488 | 0 | 0 | 0 | 0 | 0 | 213.2592 | 0 | 0 | 0 | Battery_PSH | 0 | -1 |  | 0 | -1 | -6213.2275 | -6213.2275 | 0 | 28304.7031 | 28304.7031 | 50 | 0 | 0 | 0 | 0 | 996 | 0 | -0.028371 |  |  |  | 2908 | 1/1/2030 | 12/31/2059 | True | 0 | 0 | 0 | 0 | 0 | 0 | 0 |  | 0.5 | 0 | 0 | 0 | Unit | 1 |  | 2030 |  |  |  | 0 | 0 |  | Nominal ¦ 2/1/2021 3:52:31 PM | 1915 | 0 | 0 | 0 | 0 | 0
PSE_2021 IRP_V6 Balanced Portfolio_DR_020121 | Average | 2030 | PSE | ANRN 5808 | New Resource 5808 from 21IRPLiIon2hr_Balanced7 New Li Ion 2hr_Balanced7 | 0 | 0 | 0 | 0 | 0 | 0 | 0 | 0 | 0 |  | 0 | 0 | 0 | 0 | 0 | 0 | 1 | 0 |  | 0 | 0 | 0 | 0 | 0 | 0 | 0 | 0 | 0 | 0 | 0 | 0 | 0 | Battery_PSH | 0 | -1 |  | 0 | -1 | 0 | 0 | 0 | 0 | 0 | 0 | 0 | 0 | 0 | 0 | 0 | 0 |  |  |  |  | 0 | 1/1/2031 | 12/31/2060 | True | 0 | 0 | 0 | 0 | 0 | 0 | 0 |  | 0 | 0 | 0 | 0 | Unit | 1 |  | 2030 |  |  |  | 0 | 0 |  | Nominal ¦ 2/1/2021 3:52:31 PM | 1916 | 0 | 0 | 0 | 0 | 0
PSE_2021 IRP_V6 Balanced Portfolio_DR_020121 | Average | 2030 | PSE | ANRN 5809 | New Resource 5809 from 21IRP_GreenDirect4_Balanced Green Direct 4_WA Solar East (2027)_Balanced | 23.9197 | 23.9197 | 99.85 | 99.85 | 23.9197 | 0 | 0 | 0 | 0 | 0 | 0 | 8875.9189 | 6416.1636 | 2459.7559 | 0 | 4.8 | 0.048072 | 0 | 0 | 25737.3145 | 2850.2278 | 18749.7891 | 4137.2964 | 0 | 0 | 0 | 0 | 0 | -16861.3945 | 0 | 0 | 0 | PV - Hydro dominated areas | 0 | -1 |  | 0 | -1 | 209536.3281 | 209536.3281 | 0 | 209536.3281 | 0 | 0 | 0 | 0 | 0 | 0 | 367 | 0 | 0.23956 | -80.47 | 30.6208 | 122.8298 | 4320 | 1/1/2027 | 12/31/2056 | True | 0 | 0 | 0 | 0 | 0 | 0 | 0 |  | 75.9303 | 0 | 0 | 0 | Unit | 1 |  | 2030 |  |  |  | 0 | 0 |  | Nominal ¦ 2/1/2021 3:52:31 PM | 1917 | 0 | 0 | 0 | 0 | 0
PSE_2021 IRP_V6 Balanced Portfolio_DR_020121 | Average | 2030 | PSE | ANRN 5810 | New Resource 5810 from 21IRP_GreenDirect3_Balanced Green Direct 3_WA Wind (2025)_Balanced | 35.8729 | 35.8729 | 100 | 100 | 35.8729 | -24.5155 | -23.3481 | -23.3481 | 0 | 0 | 0 | 17745.8828 | 10007.9014 | 7737.9824 | 0 | 15.1 | 0.151 | 0 | -23.3481 | 30983.4668 | 5212.9365 | 19965.3027 | 5805.2271 | -7337.0659 | 0 | -7337.0659 | 0 | 0 | -5900.5166 | 0 | 0 | 0 | Wind | 0 | -1 |  | 0 | -1 | 314246.9375 | 314246.9375 | 0 | 314246.9375 | 0 | 0 | 0 | 0 | 0 | 0 | 316 | 0 | 0.35873 | -18.7767 | 31.8472 | 75.2478 | 6091 | 1/1/2025 | 12/31/2054 | True | 0 | 0 | 0 | 0 | 0 | 0 | 0 |  | 64.1271 | 0 | 0 | 0 | Unit | 1 |  | 2030 |  |  |  | 0 | 0 |  | Nominal ¦ 2/1/2021 3:52:31 PM | 1918 | 0 | 0 | 0 | 0 | 0
PSE_2021 IRP_V6 Balanced Portfolio_DR_020121 | Average | 2030 | PSE | ANRN 5811 | New Resource 5811 from 21IRP_GreenDirect5_Balanced Green Direct 5_WA Wind (2030)_Balanced | 35.8729 | 35.8729 | 100 | 100 | 35.8729 | 0 | 0 | 0 | 0 | 0 | 0 | 17745.8828 | 10007.9014 | 7737.9824 | 0 | 15.1 | 0.151 | 0 | 0 | 34163.2773 | 5212.9365 | 23145.1133 | 5805.2271 | 0 | 0 | 0 | 0 | 0 | -16417.3926 | 0 | 0 | 0 | Wind | 0 | -1 |  | 0 | -1 | 314246.9375 | 314246.9375 | 0 | 314246.9375 | 0 | 0 | 0 | 0 | 0 | 0 | 316 | 0 | 0.35873 | -52.2436 | 31.8472 | 108.7147 | 6091 | 1/1/2030 | 12/31/2059 | True | 0 | 0 | 0 | 0 | 0 | 0 | 0 |  | 64.1271 | 0 | 0 | 0 | Unit | 1 |  | 2030 |  |  |  | 0 | 0 |  | Nominal ¦ 2/1/2021 3:52:31 PM | 1919 | 0 | 0 | 0 | 0 | 0
PSE_2021 IRP_V6 Balanced Portfolio_DR_020121 | Average | 2031 | PSE | ANRN 11 | New Resource 11 from 21IRPFrame New Frame Peaker | 23.2718 | 231.3594 | 237 | 237 | 69.4078 | 39.4169 | 37.5399 | 46.8555 | 9805 | 9838.6279 | 7305.5713 | 136088.2812 | 11918.9082 | 124169.375 | 0 | 236.9 | 0.99958 | 0 | 49.3683 | 30522.8516 | -3180.6985 | 22778.541 | 10925.0078 | 2102.072 | 2102.072 | 0 | 0 | 0 | 93710.8203 | 3.7271 | 7962.21 | 2005714 | WECC-OR/WA/IDNorth NaturalGas-Peaking | 2005714 | -1 |  | 0 | -1 | 203861.1406 | 203861.1406 | 0 | 203861.1406 | 0 | 0 | 0.37671 | 10.1941 | 0 | 1790.3289 | 172 | 0 | 0.098193 | 459.6797 | 58.4658 | 207.8741 | 893 | 1/1/2026 | 12/31/2055 | True | 0 | 0 | 0 | 0 | 0 | 0 | 0 |  | 5.6406 | 0 | 0 | 0 | Unit | 1 |  | 2031 |  |  |  | 0 | 0 |  | Nominal ¦ 2/1/2021 3:52:31 PM | 2372 | 0 | 0 | 248.4688 | 1541.8601 | 62776.5586
PSE_2021 IRP_V6 Balanced Portfolio_DR_020121 | Average | 2031 | PSE | ANRN 71 | New Resource 71 from 21IRPFrame New Frame Peaker | 0 | 0 | 0 | 0 | 0 | 0 | 0 | 0 | 0 |  | 0 | 0 | 0 | 0 | 0 | 0 | 1 | 0 |  | 0 | 0 | 0 | 0 | 0 | 0 | 0 | 0 | 0 | 0 | 0 | 0 | 0 | WECC-OR/WA/IDNorth NaturalGas-Peaking | 0 | -1 |  | 0 | -1 | 0 | 0 | 0 | 0 | 0 | 0 | 0 | 0 | 0 | 0 | 0 | 0 |  |  |  |  | 0 | 1/1/2032 | 12/31/2061 | True | 0 | 0 | 0 | 0 | 0 | 0 | 0 |  | 0 | 0 | 0 | 0 | Unit | 1 |  | 2031 |  |  |  | 0 | 0 |  | Nominal ¦ 2/1/2021 3:52:31 PM | 2373 | 0 | 0 | 0 | 0 | 0
PSE_2021 IRP_V6 Balanced Portfolio_DR_020121 | Average | 2031 | PSE | ANRN 131 | New Resource 131 from 21IRPFrame New Frame Peaker | 0 | 0 | 0 | 0 | 0 | 0 | 0 | 0 | 0 |  | 0 | 0 | 0 | 0 | 0 | 0 | 1 | 0 |  | 0 | 0 | 0 | 0 | 0 | 0 | 0 | 0 | 0 | 0 | 0 | 0 | 0 | WECC-OR/WA/IDNorth NaturalGas-Peaking | 0 | -1 |  | 0 | -1 | 0 | 0 | 0 | 0 | 0 | 0 | 0 | 0 | 0 | 0 | 0 | 0 |  |  |  |  | 0 | 1/1/2038 | 12/31/2067 | True | 0 | 0 | 0 | 0 | 0 | 0 | 0 |  | 0 | 0 | 0 | 0 | Unit | 1 |  | 2031 |  |  |  | 0 | 0 |  | Nominal ¦ 2/1/2021 3:52:31 PM | 2374 | 0 | 0 | 0 | 0 | 0
PSE_2021 IRP_V6 Balanced Portfolio_DR_020121 | Average | 2031 | PSE | ANRN 181 | New Resource 181 from 21IRPFrame New Frame Peaker | 0 | 0 | 0 | 0 | 0 | 0 | 0 | 0 | 0 |  | 0 | 0 | 0 | 0 | 0 | 0 | 1 | 0 |  | 0 | 0 | 0 | 0 | 0 | 0 | 0 | 0 | 0 | 0 | 0 | 0 | 0 | WECC-OR/WA/IDNorth NaturalGas-Peaking | 0 | -1 |  | 0 | -1 | 0 | 0 | 0 | 0 | 0 | 0 | 0 | 0 | 0 | 0 | 0 | 0 |  |  |  |  | 0 | 1/1/2043 | 12/31/2072 | True | 0 | 0 | 0 | 0 | 0 | 0 | 0 |  | 0 | 0 | 0 | 0 | Unit | 1 |  | 2031 |  |  |  | 0 | 0 |  | Nominal ¦ 2/1/2021 3:52:31 PM | 2375 | 0 | 0 | 0 | 0 | 0
PSE_2021 IRP_V6 Balanced Portfolio_DR_020121 | Average | 2031 | PSE | ANRN 279 | New Resource 279 from 21IRPRecip New Recip Peaker | 4.7229 | 17.5994 | 18.2 | 18.2 | 5.2798 | 38.8375 | 36.988 | 41.667 | 8361 | 8370.8594 | 7154.5713 | 11823.7021 | 2284.3076 | 9539.3945 | 0 | 18.2 | 1 | 0 | 42.5832 | 5626.9946 | 212.3967 | 4020.3655 | 1394.2324 | 382.2899 | 382.2899 | 0 | 0 | 0 | 4419.2178 | 3.8783 | 1379.4813 | 346323.2188 | WECC-OR/WA/IDNorth NaturalGas-NonCycling | 346323.2188 | -1 |  | 0 | -1 | 41372.4805 | 41372.4805 | 0 | 41372.4805 | 0 | 0 | 1.484 | 27.0548 | 0 | 15.7187 | 683 | 0 | 0.2595 | 106.8154 | 55.2132 | 178.9712 | 2370 | 1/1/2026 | 12/31/2055 | True | 0 | 0 | 0 | 0 | 0 | 0 | 0 |  | 0.6006 | 0 | 0 | 0 | Unit | 1 |  | 2031 |  |  |  | 0 | 0 |  | Nominal ¦ 2/1/2021 3:52:31 PM | 2376 | 0 | 0 | 15.7187 | 0 | 3977.792
PSE_2021 IRP_V6 Balanced Portfolio_DR_020121 | Average | 2031 | PSE | ANRN 1377 | New Resource 1377 from 21IRPCCCT New CCCT + DF | 0 | 0 | 0 | 0 | 0 | 0 | 0 | 0 | 0 |  | 0 | 0 | 0 | 0 | 0 | 0 | 1 | 0 |  | 0 | 0 | 0 | 0 | 0 | 0 | 0 | 0 | 0 | 0 | 0 | 0 | 0 | WECC-OR/WA/IDNorth NaturalGas-NonCycling | 0 | -1 |  | 0 | -1 | 0 | 0 | 0 | 0 | 0 | 0 | 0 | 0 | 0 | 0 | 0 | 0 |  |  |  |  | 0 | 1/1/2046 | 12/31/2075 | True | 0 | 0 | 0 | 0 | 0 | 0 | 0 |  | 0 | 0 | 0 | 0 | Unit | 2 |  | 2031 |  |  |  | 0 | 0 |  | Nominal ¦ 2/1/2021 3:52:31 PM | 2377 | 0 | 0 | 0 | 0 | 0
PSE_2021 IRP_V6 Balanced Portfolio_DR_020121 | Average | 2031 | PSE | ANRN 1377 | New Resource 1377 from 21IRPCCCT New CCCT + DF | 0 | 0 | 0 |  |  | 0 | 0 | 0 | 0 |  | 0 |  | 0 |  | 0 | [8 empty] | 0 | 0 | 0 | 0 | 0 |  | 0 | 0 | 0 | WECC-OR/WA/IDNorth NaturalGas-NonCycling | 0 |  |  | 0 |  | 0 | 0 | 0 | 0 | 0 |  | 0 |  |  |  | 0 | 0 |  |  |  |  | 0 | 1/1/2046 | 12/31/2075 | True | 0 |  | 0 |  | 0 |  | 0 |  | 0 | 0 | 0 |  | Segment | 2 | 1 | 2031 |  |  |  | 0 | 0 |  | Nominal ¦ 2/1/2021 3:52:31 PM | 2378 |  |  | 0 | 0 | 0
PSE_2021 IRP_V6 Balanced Portfolio_DR_020121 | Average | 2031 | PSE | ANRN 1377 | New Resource 1377 from 21IRPCCCT New CCCT + DF | 0 | 0 | 0 |  |  | 0 | 0 | 0 | 0 |  | 0 |  | 0 |  | 0 | [8 empty] | 0 | 0 | 0 | 0 | 0 |  | 0 | 0 | 0 | WECC-OR/WA/IDNorth NaturalGas-NonCycling | 0 |  |  | 0 |  | 0 | 0 | 0 | 0 | 0 |  | 0 |  |  |  | 0 | 0 |  |  |  |  | 0 | 1/1/2046 | 12/31/2075 | True | 0 |  | 0 |  | 0 |  | 0 |  | 0 | 0 | 0 |  | Segment | 2 | 2 | 2031 |  |  |  | 0 | 0 |  | Nominal ¦ 2/1/2021 3:52:31 PM | 2379 |  |  | 0 | 0 | 0
PSE_2021 IRP_V6 Balanced Portfolio_DR_020121 | Average | 2031 | PSE | ANRN 1378 | New Resource 1378 from 21IRPCCCT New CCCT + DF | 0 | 0 | 0 | 0 | 0 | 0 | 0 | 0 | 0 |  | 0 | 0 | 0 | 0 | 0 | 0 | 1 | 0 |  | 0 | 0 | 0 | 0 | 0 | 0 | 0 | 0 | 0 | 0 | 0 | 0 | 0 | WECC-OR/WA/IDNorth NaturalGas-NonCycling | 0 | -1 |  | 0 | -1 | 0 | 0 | 0 | 0 | 0 | 0 | 0 | 0 | 0 | 0 | 0 | 0 |  |  |  |  | 0 | 1/1/2046 | 12/31/2075 | True | 0 | 0 | 0 | 0 | 0 | 0 | 0 |  | 0 | 0 | 0 | 0 | Unit | 2 |  | 2031 |  |  |  | 0 | 0 |  | Nominal ¦ 2/1/2021 3:52:31 PM | 2380 | 0 | 0 | 0 | 0 | 0
PSE_2021 IRP_V6 Balanced Portfolio_DR_020121 | Average | 2031 | PSE | ANRN 1378 | New Resource 1378 from 21IRPCCCT New CCCT + DF | 0 | 0 | 0 |  |  | 0 | 0 | 0 | 0 |  | 0 |  | 0 |  | 0 | [8 empty] | 0 | 0 | 0 | 0 | 0 |  | 0 | 0 | 0 | WECC-OR/WA/IDNorth NaturalGas-NonCycling | 0 |  |  | 0 |  | 0 | 0 | 0 | 0 | 0 |  | 0 |  |  |  | 0 | 0 |  |  |  |  | 0 | 1/1/2046 | 12/31/2075 | True | 0 |  | 0 |  | 0 |  | 0 |  | 0 | 0 | 0 |  | Segment | 2 | 1 | 2031 |  |  |  | 0 | 0 |  | Nominal ¦ 2/1/2021 3:52:31 PM | 2381 |  |  | 0 | 0 | 0
PSE_2021 IRP_V6 Balanced Portfolio_DR_020121 | Average | 2031 | PSE | ANRN 1378 | New Resource 1378 from 21IRPCCCT New CCCT + DF | 0 | 0 | 0 |  |  | 0 | 0 | 0 | 0 |  | 0 |  | 0 |  | 0 | [8 empty] | 0 | 0 | 0 | 0 | 0 |  | 0 | 0 | 0 | WECC-OR/WA/IDNorth NaturalGas-NonCycling | 0 |  |  | 0 |  | 0 | 0 | 0 | 0 | 0 |  | 0 |  |  |  | 0 | 0 |  |  |  |  | 0 | 1/1/2046 | 12/31/2075 | True | 0 |  | 0 |  | 0 |  | 0 |  | 0 | 0 | 0 |  | Segment | 2 | 2 | 2031 |  |  |  | 0 | 0 |  | Nominal ¦ 2/1/2021 3:52:31 PM | 2382 |  |  | 0 | 0 | 0
PSE_2021 IRP_V6 Balanced Portfolio_DR_020121 | Average | 2031 | PSE | ANRN 1409 | New Resource 1409 from 21IRPBiomass New Biomass | 0 | 0 | 0 | 0 | 0 | 0 | 0 | 0 | 0 |  | 0 | 0 | 0 | 0 | 0 | 0 | 1 | 0 |  | 0 | 0 | 0 | 0 | 0 | 0 | 0 | 0 | 0 | 0 | 0 | 0 | 0 | Other, Bio, ZZ, WC, WH | 0 | -1 |  | 0 | -1 | 0 | 0 | 0 | 0 | 0 | 0 | 0 | 0 | 0 | 0 | 0 | 0 |  |  |  |  | 0 | 1/1/2038 | 12/31/2067 | True | 0 | 0 | 0 | 0 | 0 | 0 | 0 | PSE_RPS | 0 | 0 | 0 | 0 | Unit | 1 |  | 2031 |  |  |  | 0 | 0 |  | Nominal ¦ 2/1/2021 3:52:31 PM | 2383 | 0 | 0 | 0 | 0 | 0
PSE_2021 IRP_V6 Balanced Portfolio_DR_020121 | Average | 2031 | PSE | ANRN 1411 | New Resource 1411 from 21IRPBiomass New Biomass | 0 | 0 | 0 | 0 | 0 | 0 | 0 | 0 | 0 |  | 0 | 0 | 0 | 0 | 0 | 0 | 1 | 0 |  | 0 | 0 | 0 | 0 | 0 | 0 | 0 | 0 | 0 | 0 | 0 | 0 | 0 | Other, Bio, ZZ, WC, WH | 0 | -1 |  | 0 | -1 | 0 | 0 | 0 | 0 | 0 | 0 | 0 | 0 | 0 | 0 | 0 | 0 |  |  |  |  | 0 | 1/1/2039 | 12/31/2068 | True | 0 | 0 | 0 | 0 | 0 | 0 | 0 | PSE_RPS | 0 | 0 | 0 | 0 | Unit | 1 |  | 2031 |  |  |  | 0 | 0 |  | Nominal ¦ 2/1/2021 3:52:31 PM | 2384 | 0 | 0 | 0 | 0 | 0
PSE_2021 IRP_V6 Balanced Portfolio_DR_020121 | Average | 2031 | PSE | ANRN 1415 | New Resource 1415 from 21IRPBiomass New Biomass | 0 | 0 | 0 | 0 | 0 | 0 | 0 | 0 | 0 |  | 0 | 0 | 0 | 0 | 0 | 0 | 1 | 0 |  | 0 | 0 | 0 | 0 | 0 | 0 | 0 | 0 | 0 | 0 | 0 | 0 | 0 | Other, Bio, ZZ, WC, WH | 0 | -1 |  | 0 | -1 | 0 | 0 | 0 | 0 | 0 | 0 | 0 | 0 | 0 | 0 | 0 | 0 |  |  |  |  | 0 | 1/1/2041 | 12/31/2070 | True | 0 | 0 | 0 | 0 | 0 | 0 | 0 | PSE_RPS | 0 | 0 | 0 | 0 | Unit | 1 |  | 2031 |  |  |  | 0 | 0 |  | Nominal ¦ 2/1/2021 3:52:31 PM | 2385 | 0 | 0 | 0 | 0 | 0
PSE_2021 IRP_V6 Balanced Portfolio_DR_020121 | Average | 2031 | PSE | ANRN 1416 | New Resource 1416 from 21IRPBiomass New Biomass | 0 | 0 | 0 | 0 | 0 | 0 | 0 | 0 | 0 |  | 0 | 0 | 0 | 0 | 0 | 0 | 1 | 0 |  | 0 | 0 | 0 | 0 | 0 | 0 | 0 | 0 | 0 | 0 | 0 | 0 | 0 | Other, Bio, ZZ, WC, WH | 0 | -1 |  | 0 | -1 | 0 | 0 | 0 | 0 | 0 | 0 | 0 | 0 | 0 | 0 | 0 | 0 |  |  |  |  | 0 | 1/1/2041 | 12/31/2070 | True | 0 | 0 | 0 | 0 | 0 | 0 | 0 | PSE_RPS | 0 | 0 | 0 | 0 | Unit | 1 |  | 2031 |  |  |  | 0 | 0 |  | Nominal ¦ 2/1/2021 3:52:31 PM | 2386 | 0 | 0 | 0 | 0 | 0
PSE_2021 IRP_V6 Balanced Portfolio_DR_020121 | Average | 2031 | PSE | ANRN 1417 | New Resource 1417 from 21IRPBiomass New Biomass | 0 | 0 | 0 | 0 | 0 | 0 | 0 | 0 | 0 |  | 0 | 0 | 0 | 0 | 0 | 0 | 1 | 0 |  | 0 | 0 | 0 | 0 | 0 | 0 | 0 | 0 | 0 | 0 | 0 | 0 | 0 | Other, Bio, ZZ, WC, WH | 0 | -1 |  | 0 | -1 | 0 | 0 | 0 | 0 | 0 | 0 | 0 | 0 | 0 | 0 | 0 | 0 |  |  |  |  | 0 | 1/1/2042 | 12/31/2071 | True | 0 | 0 | 0 | 0 | 0 | 0 | 0 | PSE_RPS | 0 | 0 | 0 | 0 | Unit | 1 |  | 2031 |  |  |  | 0 | 0 |  | Nominal ¦ 2/1/2021 3:52:31 PM | 2387 | 0 | 0 | 0 | 0 | 0
PSE_2021 IRP_V6 Balanced Portfolio_DR_020121 | Average | 2031 | PSE | ANRN 1421 | New Resource 1421 from 21IRPBiomass New Biomass | 0 | 0 | 0 | 0 | 0 | 0 | 0 | 0 | 0 |  | 0 | 0 | 0 | 0 | 0 | 0 | 1 | 0 |  | 0 | 0 | 0 | 0 | 0 | 0 | 0 | 0 | 0 | 0 | 0 | 0 | 0 | Other, Bio, ZZ, WC, WH | 0 | -1 |  | 0 | -1 | 0 | 0 | 0 | 0 | 0 | 0 | 0 | 0 | 0 | 0 | 0 | 0 |  |  |  |  | 0 | 1/1/2044 | 12/31/2073 | True | 0 | 0 | 0 | 0 | 0 | 0 | 0 | PSE_RPS | 0 | 0 | 0 | 0 | Unit | 1 |  | 2031 |  |  |  | 0 | 0 |  | Nominal ¦ 2/1/2021 3:52:31 PM | 2388 | 0 | 0 | 0 | 0 | 0
PSE_2021 IRP_V6 Balanced Portfolio_DR_020121 | Average | 2031 | PSE | ANRN 1423 | New Resource 1423 from 21IRPBiomass New Biomass | 0 | 0 | 0 | 0 | 0 | 0 | 0 | 0 | 0 |  | 0 | 0 | 0 | 0 | 0 | 0 | 1 | 0 |  | 0 | 0 | 0 | 0 | 0 | 0 | 0 | 0 | 0 | 0 | 0 | 0 | 0 | Other, Bio, ZZ, WC, WH | 0 | -1 |  | 0 | -1 | 0 | 0 | 0 | 0 | 0 | 0 | 0 | 0 | 0 | 0 | 0 | 0 |  |  |  |  | 0 | 1/1/2045 | 12/31/2074 | True | 0 | 0 | 0 | 0 | 0 | 0 | 0 | PSE_RPS | 0 | 0 | 0 | 0 | Unit | 1 |  | 2031 |  |  |  | 0 | 0 |  | Nominal ¦ 2/1/2021 3:52:31 PM | 2389 | 0 | 0 | 0 | 0 | 0
PSE_2021 IRP_V6 Balanced Portfolio_DR_020121 | Average | 2031 | PSE | ANRN 1425 | New Resource 1425 from 21IRPBiomass New Biomass | 0 | 0 | 0 | 0 | 0 | 0 | 0 | 0 | 0 |  | 0 | 0 | 0 | 0 | 0 | 0 | 1 | 0 |  | 0 | 0 | 0 | 0 | 0 | 0 | 0 | 0 | 0 | 0 | 0 | 0 | 0 | Other, Bio, ZZ, WC, WH | 0 | -1 |  | 0 | -1 | 0 | 0 | 0 | 0 | 0 | 0 | 0 | 0 | 0 | 0 | 0 | 0 |  |  |  |  | 0 | 1/1/2046 | 12/31/2075 | True | 0 | 0 | 0 | 0 | 0 | 0 | 0 | PSE_RPS | 0 | 0 | 0 | 0 | Unit | 1 |  | 2031 |  |  |  | 0 | 0 |  | Nominal ¦ 2/1/2021 3:52:31 PM | 2390 | 0 | 0 | 0 | 0 | 0
PSE_2021 IRP_V6 Balanced Portfolio_DR_020121 | Average | 2031 | PSE | ANRN 1426 | New Resource 1426 from 21IRPBiomass New Biomass | 0 | 0 | 0 | 0 | 0 | 0 | 0 | 0 | 0 |  | 0 | 0 | 0 | 0 | 0 | 0 | 1 | 0 |  | 0 | 0 | 0 | 0 | 0 | 0 | 0 | 0 | 0 | 0 | 0 | 0 | 0 | Other, Bio, ZZ, WC, WH | 0 | -1 |  | 0 | -1 | 0 | 0 | 0 | 0 | 0 | 0 | 0 | 0 | 0 | 0 | 0 | 0 |  |  |  |  | 0 | 1/1/2046 | 12/31/2075 | True | 0 | 0 | 0 | 0 | 0 | 0 | 0 | PSE_RPS | 0 | 0 | 0 | 0 | Unit | 1 |  | 2031 |  |  |  | 0 | 0 |  | Nominal ¦ 2/1/2021 3:52:31 PM | 2391 | 0 | 0 | 0 | 0 | 0
PSE_2021 IRP_V6 Balanced Portfolio_DR_020121 | Average | 2031 | PSE | ANRN 1569 | New Resource 1569 from 21IRPLiIon2hr New Li Ion 2hr | -0.69722 | 24.5 | 25 | 25 | 0 | 0 | 0 | 0 | 4161 |  | 4161 | 3610.0239 | 1539.6609 | 2070.363 | 0 | 3.95 | 0.158 | 0 |  | 2675.7979 | 773.1472 | 2734.1487 | -831.4979 | 0 | 0 | 0 | 0 | 0 | 52.2992 | 0 | 0 | 0 | Battery_PSH | 0 | -1 |  | 0 | -1 | -6107.6367 | -6107.6367 | 0 | 27823.6777 | 27823.6777 | 50 | 0 | 0 | 0 | 0 | 983 | 0 | -0.027889 |  |  |  | 2929 | 1/1/2030 | 12/31/2059 | True | 0 | 0 | 0 | 0 | 0 | 0 | 0 |  | 0.5 | 0 | 0 | 0 | Unit | 1 |  | 2031 |  |  |  | 0 | 0 |  | Nominal ¦ 2/1/2021 3:52:31 PM | 2392 | 0 | 0 | 0 | 0 | 0
PSE_2021 IRP_V6 Balanced Portfolio_DR_020121 | Average | 2031 | PSE | ANRN 2789 | New Resource 2789 from 21IRPFlow4hr New Flow 4hr | 0 | 0 | 0 | 0 | 0 | 0 | 0 | 0 | 0 |  | 0 | 0 | 0 | 0 | 0 | 0 | 1 | 0 |  | 0 | 0 | 0 | 0 | 0 | 0 | 0 | 0 | 0 | 0 | 0 | 0 | 0 | Battery_PSH | 0 | -1 |  | 0 | -1 | 0 | 0 | 0 | 0 | 0 | 0 | 0 | 0 | 0 | 0 | 0 | 0 |  |  |  |  | 0 | 1/1/2041 | 12/31/2070 | True | 0 | 0 | 0 | 0 | 0 | 0 | 0 |  | 0 | 0 | 0 | 0 | Unit | 1 |  | 2031 |  |  |  | 0 | 0 |  | Nominal ¦ 2/1/2021 3:52:31 PM | 2393 | 0 | 0 | 0 | 0 | 0
PSE_2021 IRP_V6 Balanced Portfolio_DR_020121 | Average | 2031 | PSE | ANRN 2809 | New Resource 2809 from 21IRPFlow4hr New Flow 4hr | 0 | 0 | 0 | 0 | 0 | 0 | 0 | 0 | 0 |  | 0 | 0 | 0 | 0 | 0 | 0 | 1 | 0 |  | 0 | 0 | 0 | 0 | 0 | 0 | 0 | 0 | 0 | 0 | 0 | 0 | 0 | Battery_PSH | 0 | -1 |  | 0 | -1 | 0 | 0 | 0 | 0 | 0 | 0 | 0 | 0 | 0 | 0 | 0 | 0 |  |  |  |  | 0 | 1/1/2042 | 12/31/2071 | True | 0 | 0 | 0 | 0 | 0 | 0 | 0 |  | 0 | 0 | 0 | 0 | Unit | 1 |  | 2031 |  |  |  | 0 | 0 |  | Nominal ¦ 2/1/2021 3:52:31 PM | 2394 | 0 | 0 | 0 | 0 | 0
PSE_2021 IRP_V6 Balanced Portfolio_DR_020121 | Average | 2031 | PSE | ANRN 2810 | New Resource 2810 from 21IRPFlow4hr New Flow 4hr | 0 | 0 | 0 | 0 | 0 | 0 | 0 | 0 | 0 |  | 0 | 0 | 0 | 0 | 0 | 0 | 1 | 0 |  | 0 | 0 | 0 | 0 | 0 | 0 | 0 | 0 | 0 | 0 | 0 | 0 | 0 | Battery_PSH | 0 | -1 |  | 0 | -1 | 0 | 0 | 0 | 0 | 0 | 0 | 0 | 0 | 0 | 0 | 0 | 0 |  |  |  |  | 0 | 1/1/2042 | 12/31/2071 | True | 0 | 0 | 0 | 0 | 0 | 0 | 0 |  | 0 | 0 | 0 | 0 | Unit | 1 |  | 2031 |  |  |  | 0 | 0 |  | Nominal ¦ 2/1/2021 3:52:31 PM | 2395 | 0 | 0 | 0 | 0 | 0
PSE_2021 IRP_V6 Balanced Portfolio_DR_020121 | Average | 2031 | PSE | ANRN 2829 | New Resource 2829 from 21IRPFlow4hr New Flow 4hr | 0 | 0 | 0 | 0 | 0 | 0 | 0 | 0 | 0 |  | 0 | 0 | 0 | 0 | 0 | 0 | 1 | 0 |  | 0 | 0 | 0 | 0 | 0 | 0 | 0 | 0 | 0 | 0 | 0 | 0 | 0 | Battery_PSH | 0 | -1 |  | 0 | -1 | 0 | 0 | 0 | 0 | 0 | 0 | 0 | 0 | 0 | 0 | 0 | 0 |  |  |  |  | 0 | 1/1/2043 | 12/31/2072 | True | 0 | 0 | 0 | 0 | 0 | 0 | 0 |  | 0 | 0 | 0 | 0 | Unit | 1 |  | 2031 |  |  |  | 0 | 0 |  | Nominal ¦ 2/1/2021 3:52:31 PM | 2396 | 0 | 0 | 0 | 0 | 0
PSE_2021 IRP_V6 Balanced Portfolio_DR_020121 | Average | 2031 | PSE | ANRN 2830 | New Resource 2830 from 21IRPFlow4hr New Flow 4hr | 0 | 0 | 0 | 0 | 0 | 0 | 0 | 0 | 0 |  | 0 | 0 | 0 | 0 | 0 | 0 | 1 | 0 |  | 0 | 0 | 0 | 0 | 0 | 0 | 0 | 0 | 0 | 0 | 0 | 0 | 0 | Battery_PSH | 0 | -1 |  | 0 | -1 | 0 | 0 | 0 | 0 | 0 | 0 | 0 | 0 | 0 | 0 | 0 | 0 |  |  |  |  | 0 | 1/1/2043 | 12/31/2072 | True | 0 | 0 | 0 | 0 | 0 | 0 | 0 |  | 0 | 0 | 0 | 0 | Unit | 1 |  | 2031 |  |  |  | 0 | 0 |  | Nominal ¦ 2/1/2021 3:52:31 PM | 2397 | 0 | 0 | 0 | 0 | 0
PSE_2021 IRP_V6 Balanced Portfolio_DR_020121 | Average | 2031 | PSE | ANRN 2831 | New Resource 2831 from 21IRPFlow4hr New Flow 4hr | 0 | 0 | 0 | 0 | 0 | 0 | 0 | 0 | 0 |  | 0 | 0 | 0 | 0 | 0 | 0 | 1 | 0 |  | 0 | 0 | 0 | 0 | 0 | 0 | 0 | 0 | 0 | 0 | 0 | 0 | 0 | Battery_PSH | 0 | -1 |  | 0 | -1 | 0 | 0 | 0 | 0 | 0 | 0 | 0 | 0 | 0 | 0 | 0 | 0 |  |  |  |  | 0 | 1/1/2043 | 12/31/2072 | True | 0 | 0 | 0 | 0 | 0 | 0 | 0 |  | 0 | 0 | 0 | 0 | Unit | 1 |  | 2031 |  |  |  | 0 | 0 |  | Nominal ¦ 2/1/2021 3:52:31 PM | 2398 | 0 | 0 | 0 | 0 | 0
PSE_2021 IRP_V6 Balanced Portfolio_DR_020121 | Average | 2031 | PSE | ANRN 2849 | New Resource 2849 from 21IRPFlow4hr New Flow 4hr | 0 | 0 | 0 | 0 | 0 | 0 | 0 | 0 | 0 |  | 0 | 0 | 0 | 0 | 0 | 0 | 1 | 0 |  | 0 | 0 | 0 | 0 | 0 | 0 | 0 | 0 | 0 | 0 | 0 | 0 | 0 | Battery_PSH | 0 | -1 |  | 0 | -1 | 0 | 0 | 0 | 0 | 0 | 0 | 0 | 0 | 0 | 0 | 0 | 0 |  |  |  |  | 0 | 1/1/2044 | 12/31/2073 | True | 0 | 0 | 0 | 0 | 0 | 0 | 0 |  | 0 | 0 | 0 | 0 | Unit | 1 |  | 2031 |  |  |  | 0 | 0 |  | Nominal ¦ 2/1/2021 3:52:31 PM | 2399 | 0 | 0 | 0 | 0 | 0
PSE_2021 IRP_V6 Balanced Portfolio_DR_020121 | Average | 2031 | PSE | ANRN 2850 | New Resource 2850 from 21IRPFlow4hr New Flow 4hr | 0 | 0 | 0 | 0 | 0 | 0 | 0 | 0 | 0 |  | 0 | 0 | 0 | 0 | 0 | 0 | 1 | 0 |  | 0 | 0 | 0 | 0 | 0 | 0 | 0 | 0 | 0 | 0 | 0 | 0 | 0 | Battery_PSH | 0 | -1 |  | 0 | -1 | 0 | 0 | 0 | 0 | 0 | 0 | 0 | 0 | 0 | 0 | 0 | 0 |  |  |  |  | 0 | 1/1/2044 | 12/31/2073 | True | 0 | 0 | 0 | 0 | 0 | 0 | 0 |  | 0 | 0 | 0 | 0 | Unit | 1 |  | 2031 |  |  |  | 0 | 0 |  | Nominal ¦ 2/1/2021 3:52:31 PM | 2400 | 0 | 0 | 0 | 0 | 0
PSE_2021 IRP_V6 Balanced Portfolio_DR_020121 | Average | 2031 | PSE | ANRN 2851 | New Resource 2851 from 21IRPFlow4hr New Flow 4hr | 0 | 0 | 0 | 0 | 0 | 0 | 0 | 0 | 0 |  | 0 | 0 | 0 | 0 | 0 | 0 | 1 | 0 |  | 0 | 0 | 0 | 0 | 0 | 0 | 0 | 0 | 0 | 0 | 0 | 0 | 0 | Battery_PSH | 0 | -1 |  | 0 | -1 | 0 | 0 | 0 | 0 | 0 | 0 | 0 | 0 | 0 | 0 | 0 | 0 |  |  |  |  | 0 | 1/1/2044 | 12/31/2073 | True | 0 | 0 | 0 | 0 | 0 | 0 | 0 |  | 0 | 0 | 0 | 0 | Unit | 1 |  | 2031 |  |  |  | 0 | 0 |  | Nominal ¦ 2/1/2021 3:52:31 PM | 2401 | 0 | 0 | 0 | 0 | 0
PSE_2021 IRP_V6 Balanced Portfolio_DR_020121 | Average | 2031 | PSE | ANRN 2852 | New Resource 2852 from 21IRPFlow4hr New Flow 4hr | 0 | 0 | 0 | 0 | 0 | 0 | 0 | 0 | 0 |  | 0 | 0 | 0 | 0 | 0 | 0 | 1 | 0 |  | 0 | 0 | 0 | 0 | 0 | 0 | 0 | 0 | 0 | 0 | 0 | 0 | 0 | Battery_PSH | 0 | -1 |  | 0 | -1 | 0 | 0 | 0 | 0 | 0 | 0 | 0 | 0 | 0 | 0 | 0 | 0 |  |  |  |  | 0 | 1/1/2044 | 12/31/2073 | True | 0 | 0 | 0 | 0 | 0 | 0 | 0 |  | 0 | 0 | 0 | 0 | Unit | 1 |  | 2031 |  |  |  | 0 | 0 |  | Nominal ¦ 2/1/2021 3:52:31 PM | 2402 | 0 | 0 | 0 | 0 | 0
PSE_2021 IRP_V6 Balanced Portfolio_DR_020121 | Average | 2031 | PSE | ANRN 2889 | New Resource 2889 from 21IRPFlow4hr New Flow 4hr | 0 | 0 | 0 | 0 | 0 | 0 | 0 | 0 | 0 |  | 0 | 0 | 0 | 0 | 0 | 0 | 1 | 0 |  | 0 | 0 | 0 | 0 | 0 | 0 | 0 | 0 | 0 | 0 | 0 | 0 | 0 | Battery_PSH | 0 | -1 |  | 0 | -1 | 0 | 0 | 0 | 0 | 0 | 0 | 0 | 0 | 0 | 0 | 0 | 0 |  |  |  |  | 0 | 1/1/2046 | 12/31/2075 | True | 0 | 0 | 0 | 0 | 0 | 0 | 0 |  | 0 | 0 | 0 | 0 | Unit | 1 |  | 2031 |  |  |  | 0 | 0 |  | Nominal ¦ 2/1/2021 3:52:31 PM | 2403 | 0 | 0 | 0 | 0 | 0
PSE_2021 IRP_V6 Balanced Portfolio_DR_020121 | Average | 2031 | PSE | ANRN 2890 | New Resource 2890 from 21IRPFlow4hr New Flow 4hr | 0 | 0 | 0 | 0 | 0 | 0 | 0 | 0 | 0 |  | 0 | 0 | 0 | 0 | 0 | 0 | 1 | 0 |  | 0 | 0 | 0 | 0 | 0 | 0 | 0 | 0 | 0 | 0 | 0 | 0 | 0 | Battery_PSH | 0 | -1 |  | 0 | -1 | 0 | 0 | 0 | 0 | 0 | 0 | 0 | 0 | 0 | 0 | 0 | 0 |  |  |  |  | 0 | 1/1/2046 | 12/31/2075 | True | 0 | 0 | 0 | 0 | 0 | 0 | 0 |  | 0 | 0 | 0 | 0 | Unit | 1 |  | 2031 |  |  |  | 0 | 0 |  | Nominal ¦ 2/1/2021 3:52:31 PM | 2404 | 0 | 0 | 0 | 0 | 0
PSE_2021 IRP_V6 Balanced Portfolio_DR_020121 | Average | 2031 | PSE | ANRN 2891 | New Resource 2891 from 21IRPFlow4hr New Flow 4hr | 0 | 0 | 0 | 0 | 0 | 0 | 0 | 0 | 0 |  | 0 | 0 | 0 | 0 | 0 | 0 | 1 | 0 |  | 0 | 0 | 0 | 0 | 0 | 0 | 0 | 0 | 0 | 0 | 0 | 0 | 0 | Battery_PSH | 0 | -1 |  | 0 | -1 | 0 | 0 | 0 | 0 | 0 | 0 | 0 | 0 | 0 | 0 | 0 | 0 |  |  |  |  | 0 | 1/1/2046 | 12/31/2075 | True | 0 | 0 | 0 | 0 | 0 | 0 | 0 |  | 0 | 0 | 0 | 0 | Unit | 1 |  | 2031 |  |  |  | 0 | 0 |  | Nominal ¦ 2/1/2021 3:52:31 PM | 2405 | 0 | 0 | 0 | 0 | 0
PSE_2021 IRP_V6 Balanced Portfolio_DR_020121 | Average | 2031 | PSE | ANRN 2909 | New Resource 2909 from 21IRPFlow4hr New Flow 4hr | 0 | 0 | 0 | 0 | 0 | 0 | 0 | 0 | 0 |  | 0 | 0 | 0 | 0 | 0 | 0 | 1 | 0 |  | 0 | 0 | 0 | 0 | 0 | 0 | 0 | 0 | 0 | 0 | 0 | 0 | 0 | Battery_PSH | 0 | -1 |  | 0 | -1 | 0 | 0 | 0 | 0 | 0 | 0 | 0 | 0 | 0 | 0 | 0 | 0 |  |  |  |  | 0 | 1/1/2047 | 12/31/2076 | True | 0 | 0 | 0 | 0 | 0 | 0 | 0 |  | 0 | 0 | 0 | 0 | Unit | 1 |  | 2031 |  |  |  | 0 | 0 |  | Nominal ¦ 2/1/2021 3:52:31 PM | 2406 | 0 | 0 | 0 | 0 | 0
PSE_2021 IRP_V6 Balanced Portfolio_DR_020121 | Average | 2031 | PSE | ANRN 2910 | New Resource 2910 from 21IRPFlow4hr New Flow 4hr | 0 | 0 | 0 | 0 | 0 | 0 | 0 | 0 | 0 |  | 0 | 0 | 0 | 0 | 0 | 0 | 1 | 0 |  | 0 | 0 | 0 | 0 | 0 | 0 | 0 | 0 | 0 | 0 | 0 | 0 | 0 | Battery_PSH | 0 | -1 |  | 0 | -1 | 0 | 0 | 0 | 0 | 0 | 0 | 0 | 0 | 0 | 0 | 0 | 0 |  |  |  |  | 0 | 1/1/2047 | 12/31/2076 | True | 0 | 0 | 0 | 0 | 0 | 0 | 0 |  | 0 | 0 | 0 | 0 | Unit | 1 |  | 2031 |  |  |  | 0 | 0 |  | Nominal ¦ 2/1/2021 3:52:31 PM | 2407 | 0 | 0 | 0 | 0 | 0
PSE_2021 IRP_V6 Balanced Portfolio_DR_020121 | Average | 2031 | PSE | ANRN 2911 | New Resource 2911 from 21IRPFlow4hr New Flow 4hr | 0 | 0 | 0 | 0 | 0 | 0 | 0 | 0 | 0 |  | 0 | 0 | 0 | 0 | 0 | 0 | 1 | 0 |  | 0 | 0 | 0 | 0 | 0 | 0 | 0 | 0 | 0 | 0 | 0 | 0 | 0 | Battery_PSH | 0 | -1 |  | 0 | -1 | 0 | 0 | 0 | 0 | 0 | 0 | 0 | 0 | 0 | 0 | 0 | 0 |  |  |  |  | 0 | 1/1/2047 | 12/31/2076 | True | 0 | 0 | 0 | 0 | 0 | 0 | 0 |  | 0 | 0 | 0 | 0 | Unit | 1 |  | 2031 |  |  |  | 0 | 0 |  | Nominal ¦ 2/1/2021 3:52:31 PM | 2408 | 0 | 0 | 0 | 0 | 0
PSE_2021 IRP_V6 Balanced Portfolio_DR_020121 | Average | 2031 | PSE | ANRN 2912 | New Resource 2912 from 21IRPFlow4hr New Flow 4hr | 0 | 0 | 0 | 0 | 0 | 0 | 0 | 0 | 0 |  | 0 | 0 | 0 | 0 | 0 | 0 | 1 | 0 |  | 0 | 0 | 0 | 0 | 0 | 0 | 0 | 0 | 0 | 0 | 0 | 0 | 0 | Battery_PSH | 0 | -1 |  | 0 | -1 | 0 | 0 | 0 | 0 | 0 | 0 | 0 | 0 | 0 | 0 | 0 | 0 |  |  |  |  | 0 | 1/1/2047 | 12/31/2076 | True | 0 | 0 | 0 | 0 | 0 | 0 | 0 |  | 0 | 0 | 0 | 0 | Unit | 1 |  | 2031 |  |  |  | 0 | 0 |  | Nominal ¦ 2/1/2021 3:52:31 PM | 2409 | 0 | 0 | 0 | 0 | 0
PSE_2021 IRP_V6 Balanced Portfolio_DR_020121 | Average | 2031 | PSE | ANRN 3409 | New Resource 3409 from 21IRPFlow6hr New Flow 6hr | 0 | 0 | 0 | 0 | 0 | 0 | 0 | 0 | 0 |  | 0 | 0 | 0 | 0 | 0 | 0 | 1 | 0 |  | 0 | 0 | 0 | 0 | 0 | 0 | 0 | 0 | 0 | 0 | 0 | 0 | 0 | Battery_PSH | 0 | -1 |  | 0 | -1 | 0 | 0 | 0 | 0 | 0 | 0 | 0 | 0 | 0 | 0 | 0 | 0 |  |  |  |  | 0 | 1/1/2047 | 12/31/2076 | True | 0 | 0 | 0 | 0 | 0 | 0 | 0 |  | 0 | 0 | 0 | 0 | Unit | 1 |  | 2031 |  |  |  | 0 | 0 |  | Nominal ¦ 2/1/2021 3:52:31 PM | 2410 | 0 | 0 | 0 | 0 | 0
PSE_2021 IRP_V6 Balanced Portfolio_DR_020121 | Average | 2031 | PSE | ANRN 3410 | New Resource 3410 from 21IRPFlow6hr New Flow 6hr | 0 | 0 | 0 | 0 | 0 | 0 | 0 | 0 | 0 |  | 0 | 0 | 0 | 0 | 0 | 0 | 1 | 0 |  | 0 | 0 | 0 | 0 | 0 | 0 | 0 | 0 | 0 | 0 | 0 | 0 | 0 | Battery_PSH | 0 | -1 |  | 0 | -1 | 0 | 0 | 0 | 0 | 0 | 0 | 0 | 0 | 0 | 0 | 0 | 0 |  |  |  |  | 0 | 1/1/2047 | 12/31/2076 | True | 0 | 0 | 0 | 0 | 0 | 0 | 0 |  | 0 | 0 | 0 | 0 | Unit | 1 |  | 2031 |  |  |  | 0 | 0 |  | Nominal ¦ 2/1/2021 3:52:31 PM | 2411 | 0 | 0 | 0 | 0 | 0
PSE_2021 IRP_V6 Balanced Portfolio_DR_020121 | Average | 2031 | PSE | ANRN 3411 | New Resource 3411 from 21IRPFlow6hr New Flow 6hr | 0 | 0 | 0 | 0 | 0 | 0 | 0 | 0 | 0 |  | 0 | 0 | 0 | 0 | 0 | 0 | 1 | 0 |  | 0 | 0 | 0 | 0 | 0 | 0 | 0 | 0 | 0 | 0 | 0 | 0 | 0 | Battery_PSH | 0 | -1 |  | 0 | -1 | 0 | 0 | 0 | 0 | 0 | 0 | 0 | 0 | 0 | 0 | 0 | 0 |  |  |  |  | 0 | 1/1/2047 | 12/31/2076 | True | 0 | 0 | 0 | 0 | 0 | 0 | 0 |  | 0 | 0 | 0 | 0 | Unit | 1 |  | 2031 |  |  |  | 0 | 0 |  | Nominal ¦ 2/1/2021 3:52:31 PM | 2412 | 0 | 0 | 0 | 0 | 0
PSE_2021 IRP_V6 Balanced Portfolio_DR_020121 | Average | 2031 | PSE | ANRN 3412 | New Resource 3412 from 21IRPFlow6hr New Flow 6hr | 0 | 0 | 0 | 0 | 0 | 0 | 0 | 0 | 0 |  | 0 | 0 | 0 | 0 | 0 | 0 | 1 | 0 |  | 0 | 0 | 0 | 0 | 0 | 0 | 0 | 0 | 0 | 0 | 0 | 0 | 0 | Battery_PSH | 0 | -1 |  | 0 | -1 | 0 | 0 | 0 | 0 | 0 | 0 | 0 | 0 | 0 | 0 | 0 | 0 |  |  |  |  | 0 | 1/1/2047 | 12/31/2076 | True | 0 | 0 | 0 | 0 | 0 | 0 | 0 |  | 0 | 0 | 0 | 0 | Unit | 1 |  | 2031 |  |  |  | 0 | 0 |  | Nominal ¦ 2/1/2021 3:52:31 PM | 2413 | 0 | 0 | 0 | 0 | 0
PSE_2021 IRP_V6 Balanced Portfolio_DR_020121 | Average | 2031 | PSE | ANRN 3413 | New Resource 3413 from 21IRPFlow6hr New Flow 6hr | 0 | 0 | 0 | 0 | 0 | 0 | 0 | 0 | 0 |  | 0 | 0 | 0 | 0 | 0 | 0 | 1 | 0 |  | 0 | 0 | 0 | 0 | 0 | 0 | 0 | 0 | 0 | 0 | 0 | 0 | 0 | Battery_PSH | 0 | -1 |  | 0 | -1 | 0 | 0 | 0 | 0 | 0 | 0 | 0 | 0 | 0 | 0 | 0 | 0 |  |  |  |  | 0 | 1/1/2047 | 12/31/2076 | True | 0 | 0 | 0 | 0 | 0 | 0 | 0 |  | 0 | 0 | 0 | 0 | Unit | 1 |  | 2031 |  |  |  | 0 | 0 |  | Nominal ¦ 2/1/2021 3:52:31 PM | 2414 | 0 | 0 | 0 | 0 | 0
PSE_2021 IRP_V6 Balanced Portfolio_DR_020121 | Average | 2031 | PSE | ANRN 3414 | New Resource 3414 from 21IRPFlow6hr New Flow 6hr | 0 | 0 | 0 | 0 | 0 | 0 | 0 | 0 | 0 |  | 0 | 0 | 0 | 0 | 0 | 0 | 1 | 0 |  | 0 | 0 | 0 | 0 | 0 | 0 | 0 | 0 | 0 | 0 | 0 | 0 | 0 | Battery_PSH | 0 | -1 |  | 0 | -1 | 0 | 0 | 0 | 0 | 0 | 0 | 0 | 0 | 0 | 0 | 0 | 0 |  |  |  |  | 0 | 1/1/2047 | 12/31/2076 | True | 0 | 0 | 0 | 0 | 0 | 0 | 0 |  | 0 | 0 | 0 | 0 | Unit | 1 |  | 2031 |  |  |  | 0 | 0 |  | Nominal ¦ 2/1/2021 3:52:31 PM | 2415 | 0 | 0 | 0 | 0 | 0
PSE_2021 IRP_V6 Balanced Portfolio_DR_020121 | Average | 2031 | PSE | ANRN 3415 | New Resource 3415 from 21IRPFlow6hr New Flow 6hr | 0 | 0 | 0 | 0 | 0 | 0 | 0 | 0 | 0 |  | 0 | 0 | 0 | 0 | 0 | 0 | 1 | 0 |  | 0 | 0 | 0 | 0 | 0 | 0 | 0 | 0 | 0 | 0 | 0 | 0 | 0 | Battery_PSH | 0 | -1 |  | 0 | -1 | 0 | 0 | 0 | 0 | 0 | 0 | 0 | 0 | 0 | 0 | 0 | 0 |  |  |  |  | 0 | 1/1/2047 | 12/31/2076 | True | 0 | 0 | 0 | 0 | 0 | 0 | 0 |  | 0 | 0 | 0 | 0 | Unit | 1 |  | 2031 |  |  |  | 0 | 0 |  | Nominal ¦ 2/1/2021 3:52:31 PM | 2416 | 0 | 0 | 0 | 0 | 0
PSE_2021 IRP_V6 Balanced Portfolio_DR_020121 | Average | 2031 | PSE | ANRN 3829 | New Resource 3829 from 21IRPDSM1 DSM Bundle 1 | 86.5983 | 86.5983 | 86.5983 | 86.5983 | 86.5983 | 8.9804 | 8.5528 | 8.5528 | 0 | 0 | 0 | 104576.5938 | 30095.9355 | 74480.6562 | 0 | 142.1 | 2.1354 | 0 | 8.5528 | 0 | 0 | 0 | 0 | 6488.1436 | 6488.1436 | 0 | 0 | 0 | 98088.4531 | 0 | 0 | 0 | New Cosnervation | 0 | -1 |  | 0 | -1 | 758600.625 | 758600.625 | 0 | 758600.625 | 0 | 0 | 0 | 0 | 0 | 0 | 0 | 0 | 1 | 129.3018 | 39.673 | 8.5528 | 8760 | 1/1/2022 | 12/31/2051 | True | 0 | 0 | 0 | 0 | 0 | 0 | 0 | PSE_RPS | 0 | 0 | 0 | 0 | Unit | 1 |  | 2031 |  |  |  | 0 | 0 |  | Nominal ¦ 2/1/2021 3:52:31 PM | 2417 | 0 | 0 | 0 | 0 | 0
PSE_2021 IRP_V6 Balanced Portfolio_DR_020121 | Average | 2031 | PSE | ANRN 3830 | New Resource 3830 from 21IRPDSM2 DSM Bundle 2 | 43.3163 | 43.3163 | 43.3163 | 43.3163 | 43.3163 | 55.6283 | 52.9793 | 52.9793 | 0 | 0 | 0 | 58636.8984 | 15326.9971 | 43309.8984 | 0 | 82.63 | 2.8001 | 0 | 52.9793 | 0 | 0 | 0 | 0 | 20103.0312 | 20103.0312 | 0 | 0 | 0 | 38533.8672 | 0 | 0 | 0 | New Cosnervation | 0 | -1 |  | 0 | -1 | 379450.9062 | 379450.9062 | 0 | 379450.9062 | 0 | 0 | 0 | 0 | 0 | 0 | 0 | 0 | 1 | 101.5517 | 40.3926 | 52.9793 | 8760 | 1/1/2022 | 12/31/2051 | True | 0 | 0 | 0 | 0 | 0 | 0 | 0 | PSE_RPS | 0 | 0 | 0 | 0 | Unit | 1 |  | 2031 |  |  |  | 0 | 0 |  | Nominal ¦ 2/1/2021 3:52:31 PM | 2418 | 0 | 0 | 0 | 0 | 0
PSE_2021 IRP_V6 Balanced Portfolio_DR_020121 | Average | 2031 | PSE | ANRN 3831 | New Resource 3831 from 21IRPDSM3 DSM Bundle 3 | 23.447 | 23.447 | 23.447 | 23.447 | 23.447 | 71.0712 | 67.6869 | 67.6869 | 0 | 0 | 0 | 27404.0625 | 8073.686 | 19330.377 | 0 | 36.88 | 1.942 | 0 | 67.6869 | 0 | 0 | 0 | 0 | 13902.582 | 13902.582 | 0 | 0 | 0 | 13501.4814 | 0 | 0 | 0 | New Cosnervation | 0 | -1 |  | 0 | -1 | 205395.6094 | 205395.6094 | 0 | 205395.6094 | 0 | 0 | 0 | 0 | 0 | 0 | 0 | 0 | 1 | 65.734 | 39.308 | 67.6869 | 8760 | 1/1/2022 | 12/31/2051 | True | 0 | 0 | 0 | 0 | 0 | 0 | 0 | PSE_RPS | 0 | 0 | 0 | 0 | Unit | 1 |  | 2031 |  |  |  | 0 | 0 |  | Nominal ¦ 2/1/2021 3:52:31 PM | 2419 | 0 | 0 | 0 | 0 | 0
PSE_2021 IRP_V6 Balanced Portfolio_DR_020121 | Average | 2031 | PSE | ANRN 3832 | New Resource 3832 from 21IRPDSM4 DSM Bundle 4 | 11.6446 | 11.6446 | 11.6446 | 11.6446 | 11.6446 | 142.0418 | 135.2778 | 135.2778 | 0 | 0 | 0 | 13836.5938 | 4071.8179 | 9764.7754 | 0 | 18.63 | 2.4463 | 0 | 135.2778 | 0 | 0 | 0 | 0 | 13799.2012 | 13799.2012 | 0 | 0 | 0 | 37.3922 | 0 | 0 | 0 | New Cosnervation | 0 | -1 |  | 0 | -1 | 102006.4141 | 102006.4141 | 0 | 102006.4141 | 0 | 0 | 0 | 0 | 0 | 0 | 0 | 0 | 1 | 0.36657 | 39.9173 | 135.2778 | 8760 | 1/1/2022 | 12/31/2051 | True | 0 | 0 | 0 | 0 | 0 | 0 | 0 | PSE_RPS | 0 | 0 | 0 | 0 | Unit | 1 |  | 2031 |  |  |  | 0 | 0 |  | Nominal ¦ 2/1/2021 3:52:31 PM | 2420 | 0 | 0 | 0 | 0 | 0
PSE_2021 IRP_V6 Balanced Portfolio_DR_020121 | Average | 2031 | PSE | ANRN 3833 | New Resource 3833 from 21IRPDSM5 DSM Bundle 5 | 11.2575 | 11.2575 | 11.2575 | 11.2575 | 11.2575 | 106.7411 | 101.6582 | 101.6582 | 0 | 0 | 0 | 19388.7539 | 4162.4121 | 15226.3408 | 0 | 29.05 | 5.2107 | 0 | 101.6582 | 0 | 0 | 0 | 0 | 10025.0967 | 10025.0967 | 0 | 0 | 0 | 9363.6562 | 0 | 0 | 0 | New Cosnervation | 0 | -1 |  | 0 | -1 | 98615.7578 | 98615.7578 | 0 | 98615.7578 | 0 | 0 | 0 | 0 | 0 | 0 | 0 | 0 | 1 | 94.9509 | 42.2084 | 101.6582 | 8760 | 1/1/2022 | 12/31/2051 | True | 0 | 0 | 0 | 0 | 0 | 0 | 0 | PSE_RPS | 0 | 0 | 0 | 0 | Unit | 1 |  | 2031 |  |  |  | 0 | 0 |  | Nominal ¦ 2/1/2021 3:52:31 PM | 2421 | 0 | 0 | 0 | 0 | 0
PSE_2021 IRP_V6 Balanced Portfolio_DR_020121 | Average | 2031 | PSE | ANRN 3834 | New Resource 3834 from 21IRPDSM6 DSM Bundle 6 | 3.6799 | 3.6799 | 3.6799 | 3.6799 | 3.6799 | 102.9139 | 98.0132 | 98.0132 | 0 | 0 | 0 | 5769.2505 | 1335.0043 | 4434.2461 | 0 | 8.46 | 4.7816 | 0 | 98.0132 | 0 | 0 | 0 | 0 | 3159.5366 | 3159.5366 | 0 | 0 | 0 | 2609.7139 | 0 | 0 | 0 | New Cosnervation | 0 | -1 |  | 0 | -1 | 32235.8125 | 32235.8125 | 0 | 32235.8125 | 0 | 0 | 0 | 0 | 0 | 0 | 0 | 0 | 1 | 80.957 | 41.4137 | 98.0132 | 8760 | 1/1/2022 | 12/31/2051 | True | 0 | 0 | 0 | 0 | 0 | 0 | 0 | PSE_RPS | 0 | 0 | 0 | 0 | Unit | 1 |  | 2031 |  |  |  | 0 | 0 |  | Nominal ¦ 2/1/2021 3:52:31 PM | 2422 | 0 | 0 | 0 | 0 | 0
PSE_2021 IRP_V6 Balanced Portfolio_DR_020121 | Average | 2031 | PSE | ANRN 3835 | New Resource 3835 from 21IRPDSM7 DSM Bundle 7 | 22.4974 | 22.4974 | 22.4974 | 22.4974 | 22.4974 | 179.4237 | 170.8797 | 170.8797 | 0 | 0 | 0 | 29933.7207 | 7951.1816 | 21982.5391 | 0 | 41.94 | 2.7008 | 0 | 170.8797 | 0 | 0 | 0 | 0 | 33676.4414 | 33676.4414 | 0 | 0 | 0 | -3742.7195 | 0 | 0 | 0 | New Cosnervation | 0 | -1 |  | 0 | -1 | 197076.875 | 197076.875 | 0 | 197076.875 | 0 | 0 | 0 | 0 | 0 | 0 | 0 | 0 | 1 | -18.9912 | 40.3456 | 170.8797 | 8760 | 1/1/2022 | 12/31/2051 | True | 0 | 0 | 0 | 0 | 0 | 0 | 0 | PSE_RPS | 0 | 0 | 0 | 0 | Unit | 1 |  | 2031 |  |  |  | 0 | 0 |  | Nominal ¦ 2/1/2021 3:52:31 PM | 2423 | 0 | 0 | 0 | 0 | 0
PSE_2021 IRP_V6 Balanced Portfolio_DR_020121 | Average | 2031 | PSE | ANRN 3836 | New Resource 3836 from 21IRPDSM8 DSM Bundle 8 | 16.0103 | 16.0103 | 16.0103 | 16.0103 | 16.0103 | 199.7347 | 190.2234 | 190.2234 | 0 | 0 | 0 | 16208.248 | 5442.3599 | 10765.8877 | 0 | 20.54 | 1.8809 | 0 | 190.2234 | 0 | 0 | 0 | 0 | 26678.9277 | 26678.9277 | 0 | 0 | 0 | -10470.6797 | 0 | 0 | 0 | New Cosnervation | 0 | -1 |  | 0 | -1 | 140250.5156 | 140250.5156 | 0 | 140250.5156 | 0 | 0 | 0 | 0 | 0 | 0 | 0 | 0 | 1 | -74.657 | 38.8046 | 190.2234 | 8760 | 1/1/2022 | 12/31/2051 | True | 0 | 0 | 0 | 0 | 0 | 0 | 0 | PSE_RPS | 0 | 0 | 0 | 0 | Unit | 1 |  | 2031 |  |  |  | 0 | 0 |  | Nominal ¦ 2/1/2021 3:52:31 PM | 2424 | 0 | 0 | 0 | 0 | 0
PSE_2021 IRP_V6 Balanced Portfolio_DR_020121 | Average | 2031 | PSE | ANRN 3837 | New Resource 3837 from 21IRPDSM9 DSM Bundle 9 | 31.8773 | 31.8773 | 31.8773 | 31.8773 | 31.8773 | 190.9724 | 181.8784 | 181.8784 | 0 | 0 | 0 | 37297.668 | 11048.6094 | 26249.0586 | 0 | 50.08 | 2.2846 | 0 | 181.8784 | 0 | 0 | 0 | 0 | 50788.6445 | 50788.6445 | 0 | 0 | 0 | -13490.9746 | 0 | 0 | 0 | New Cosnervation | 0 | -1 |  | 0 | -1 | 279245 | 279245 | 0 | 279245 | 0 | 0 | 0 | 0 | 0 | 0 | 0 | 0 | 1 | -48.3123 | 39.566 | 181.8784 | 8760 | 1/1/2022 | 12/31/2051 | True | 0 | 0 | 0 | 0 | 0 | 0 | 0 | PSE_RPS | 0 | 0 | 0 | 0 | Unit | 1 |  | 2031 |  |  |  | 0 | 0 |  | Nominal ¦ 2/1/2021 3:52:31 PM | 2425 | 0 | 0 | 0 | 0 | 0
PSE_2021 IRP_V6 Balanced Portfolio_DR_020121 | Average | 2031 | PSE | ANRN 3838 | New Resource 3838 from 21IRPDSM10 DSM Bundle 10 | 12.7708 | 12.7708 | 12.7708 | 12.7708 | 12.7708 | 383.9423 | 365.6593 | 365.6593 | 0 | 0 | 0 | 19002.9727 | 4557.6035 | 14445.3691 | 0 | 27.56 | 3.052 | 0 | 365.6593 | 0 | 0 | 0 | 0 | 40907.2305 | 40907.2305 | 0 | 0 | 0 | -21904.2578 | 0 | 0 | 0 | New Cosnervation | 0 | -1 |  | 0 | -1 | 111872.5391 | 111872.5391 | 0 | 111872.5391 | 0 | 0 | 0 | 0 | 0 | 0 | 0 | 0 | 1 | -195.7966 | 40.7393 | 365.6593 | 8760 | 1/1/2022 | 12/31/2051 | True | 0 | 0 | 0 | 0 | 0 | 0 | 0 | PSE_RPS | 0 | 0 | 0 | 0 | Unit | 1 |  | 2031 |  |  |  | 0 | 0 |  | Nominal ¦ 2/1/2021 3:52:31 PM | 2426 | 0 | 0 | 0 | 0 | 0
PSE_2021 IRP_V6 Balanced Portfolio_DR_020121 | Average | 2031 | PSE | ANRN 3842 | New Resource 3842 from 21IRPDSMDE DSM Bundle Distribution Efficiency | 16.7977 | 16.7977 | 16.7977 | 16.7977 | 16.7977 | 100.2282 | 95.4554 | 95.4554 | 0 | 0 | 0 | 11534.1943 | 5496.0718 | 6038.1221 | 0 | 11.52 | 0.68784 | 0 | 95.4554 | 0 | 0 | 0 | 0 | 14046.0459 | 14046.0459 | 0 | 0 | 0 | -2511.8516 | 0 | 0 | 0 | New Cosnervation | 0 | -1 |  | 0 | -1 | 147147.7344 | 147147.7344 | 0 | 147147.7344 | 0 | 0 | 0 | 0 | 0 | 0 | 0 | 0 | 1 | -17.0703 | 37.3507 | 95.4554 | 8760 | 1/1/2022 | 12/31/2051 | True | 0 | 0 | 0 | 0 | 0 | 0 | 0 | PSE_RPS | 0 | 0 | 0 | 0 | Unit | 1 |  | 2031 |  |  |  | 0 | 0 |  | Nominal ¦ 2/1/2021 3:52:31 PM | 2427 | 0 | 0 | 0 | 0 | 0
PSE_2021 IRP_V6 Balanced Portfolio_DR_020121 | Average | 2031 | PSE | ANRN 3843 | New Resource 3843 from 21IRPDSMC&S 21IRP DSM C&S | 93.4054 | 93.4054 | 93.4054 | 93.4054 | 93.4054 | 0 | 0 | 0 | 0 | 0 | 0 | 125503.6562 | 32955.8047 | 92547.8516 | 0 | 176.57 | 2.464 | 0 | 0 | 0 | 0 | 0 | 0 | 0 | 0 | 0 | 0 | 0 | 125503.6562 | 0 | 0 | 0 | New Cosnervation | 0 | -1 |  | 0 | -1 | 818230.9375 | 818230.9375 | 0 | 818230.9375 | 0 | 0 | 0 | 0 | 0 | 0 | 0 | 0 | 1 | 153.3841 | 40.2769 | 0 | 8760 | 1/1/2022 | 12/31/2051 | True | 0 | 0 | 0 | 0 | 0 | 0 | 0 |  | 0 | 0 | 0 | 0 | Unit | 1 |  | 2031 |  |  |  | 0 | 0 |  | Nominal ¦ 2/1/2021 3:52:31 PM | 2428 | 0 | 0 | 0 | 0 | 0
PSE_2021 IRP_V6 Balanced Portfolio_DR_020121 | Average | 2031 | PSE | ANRN 3844 | New Resource 3844 from 21IRPDSMPV 21IRP DSM Solar PV | 6.5482 | 6.5482 | 6.5482 | 6.5482 | 6.5482 | 0 | 0 | 0 | 0 | 0 | 0 | 1627.2096 | 1627.2096 | 0 | 0 | 0 | 0.52135 | 0 | 0 | 0 | 0 | 0 | 0 | 0 | 0 | 0 | 0 | 0 | 1627.2096 | 0 | 0 | 0 | New Cosnervation | 0 | -1 |  | 0 | -1 | 57362.5312 | 57362.5312 | 0 | 57362.5312 | 0 | 0 | 0 | 0 | 0 | 0 | 371 | 0 | 1 | 28.3671 | 28.3671 | 0 | 4193 | 1/1/2022 | 12/31/2051 | True | 0 | 0 | 0 | 0 | 0 | 0 | 0 |  | 0 | 0 | 0 | 0 | Unit | 1 |  | 2031 |  |  |  | 0 | 0 |  | Nominal ¦ 2/1/2021 3:52:31 PM | 2429 | 0 | 0 | 0 | 0 | 0
PSE_2021 IRP_V6 Balanced Portfolio_DR_020121 | Average | 2031 | PSE | ANRN 3845 | New Resource 3845 from 21IRPDR1 DR Res CPP-No Enablement | 0.48365 | 0.48365 | 52.96 | 52.96 | 0.48365 | 0 | 0 | 0 | 0 | 0 | 0 | 10600.832 | 217.5679 | 10383.2637 | 0 | 19.81 | 0.37406 | 0 | 0 | 150.4513 | 150.4513 | 0 | 0 | 0 | 0 | 0 | 0 | 0 | 10450.3809 | 0 | 0 | 0 | Demand Response | 0 | -1 |  | 0 | -1 | 4236.7998 | 4236.7998 | 0 | 4236.7998 | 0 | 0 | 0 | 0.91324 | 0 | 0 | 31 | 0 | 0.0091324 | 2466.574 | 51.3519 | 35.5106 | 80 | 1/1/2022 | 12/31/2051 | True | 0 | 0 | 0 | 0 | 0 | 0 | 0 |  | 0 | 0 | 0 | 0 | Unit | 1 |  | 2031 |  |  |  | 0 | 0 |  | Nominal ¦ 2/1/2021 3:52:31 PM | 2430 | 0 | 0 | 0 | 0 | 0
PSE_2021 IRP_V6 Balanced Portfolio_DR_020121 | Average | 2031 | PSE | ANRN 3846 | New Resource 3846 from 21IRPDR2 DR Res CPP-With Enablement | 0.013973 | 0.013973 | 1.53 | 1.53 | 0.013973 | 0 | 0 | 0 | 0 | 0 | 0 | 305.0467 | 6.2855 | 298.7613 | 0 | 0.57 | 0.37255 | 0 | 0 | 3.506 | 3.506 | 0 | 0 | 0 | 0 | 0 | 0 | 0 | 301.5407 | 0 | 0 | 0 | Demand Response | 0 | -1 |  | 0 | -1 | 122.4 | 122.4 | 0 | 122.4 | 0 | 0 | 0 | 0.91324 | 0 | 0 | 31 | 0 | 0.0091324 | 2463.5679 | 51.3519 | 28.644 | 80 | 1/1/2022 | 12/31/2051 | True | 0 | 0 | 0 | 0 | 0 | 0 | 0 |  | 0 | 0 | 0 | 0 | Unit | 1 |  | 2031 |  |  |  | 0 | 0 |  | Nominal ¦ 2/1/2021 3:52:31 PM | 2431 | 0 | 0 | 0 | 0 | 0
PSE_2021 IRP_V6 Balanced Portfolio_DR_020121 | Average | 2031 | PSE | ANRN 3847 | New Resource 3847 from 21IRPDR3 DR Res DLC Heat-Switch | 0.40073 | 0.40073 | 43.88 | 43.88 | 0.40073 | 0 | 0 | 0 | 0 | 0 | 0 | 8781.4453 | 180.2659 | 8601.1797 | 0 | 16.41 | 0.37397 | 0 | 0 | 1269.2052 | 2820.0942 | 0 | -1550.889 | 0 | 0 | 0 | 0 | 0 | 7512.2397 | 0 | 0 | 0 | Demand Response | 0 | -1 |  | 0 | -1 | 3510.3999 | 3510.3999 | 0 | 3510.3999 | 0 | 0 | 0 | 0.91324 | 0 | 0 | 31 | 0 | 0.0091324 | 2139.9954 | 51.3519 | 361.5557 | 80 | 1/1/2022 | 12/31/2051 | True | 0 | 0 | 0 | 0 | 0 | 0 | 0 |  | 0 | 0 | 0 | 0 | Unit | 1 |  | 2031 |  |  |  | 0 | 0 |  | Nominal ¦ 2/1/2021 3:52:31 PM | 2432 | 0 | 0 | 0 | 0 | 0
PSE_2021 IRP_V6 Balanced Portfolio_DR_020121 | Average | 2031 | PSE | ANRN 3848 | New Resource 3848 from 21IRPDR4 DR Res DLC Heat-BYOT | 0.021096 | 0.021096 | 2.31 | 2.31 | 0.021096 | 0 | 0 | 0 | 0 | 0 | 0 | 460.2524 | 9.4898 | 450.7626 | 0 | 0.86 | 0.37229 | 0 | 0 | 78.2476 | 159.892 | 0 | -81.6443 | 0 | 0 | 0 | 0 | 0 | 382.0048 | 0 | 0 | 0 | Demand Response | 0 | -1 |  | 0 | -1 | 184.8 | 184.8 | 0 | 184.8 | 0 | 0 | 0 | 0.91324 | 0 | 0 | 31 | 0 | 0.0091324 | 2067.1255 | 51.3519 | 423.4179 | 80 | 1/1/2022 | 12/31/2051 | True | 0 | 0 | 0 | 0 | 0 | 0 | 0 |  | 0 | 0 | 0 | 0 | Unit | 1 |  | 2031 |  |  |  | 0 | 0 |  | Nominal ¦ 2/1/2021 3:52:31 PM | 2433 | 0 | 0 | 0 | 0 | 0
PSE_2021 IRP_V6 Balanced Portfolio_DR_020121 | Average | 2031 | PSE | ANRN 3849 | New Resource 3849 from 21IRPDR5 DR Res DLC ERWH-Switch | 0.32183 | 0.32183 | 35.24 | 35.24 | 0.32183 | 0 | 0 | 0 | 0 | 0 | 0 | 6057.0996 | 144.7714 | 5912.3281 | 0 | 11.28 | 0.32009 | 0 | 0 | 5636.3218 | 6881.8398 | 0 | -1245.5181 | 0 | 0 | 0 | 0 | 0 | 420.7778 | 0 | 0 | 0 | Demand Response | 0 | -1 |  | 0 | -1 | 2819.2 | 2819.2 | 0 | 2819.2 | 0 | 0 | 0 | 0.91324 | 0 | 0 | 31 | 0 | 0.0091324 | 149.2543 | 51.3519 | 1999.2628 | 80 | 1/1/2025 | 12/31/2054 | True | 0 | 0 | 0 | 0 | 0 | 0 | 0 |  | 0 | 0 | 0 | 0 | Unit | 1 |  | 2031 |  |  |  | 0 | 0 |  | Nominal ¦ 2/1/2021 3:52:31 PM | 2434 | 0 | 0 | 0 | 0 | 0
PSE_2021 IRP_V6 Balanced Portfolio_DR_020121 | Average | 2031 | PSE | ANRN 3850 | New Resource 3850 from 21IRPDR6 DR Res DLC ERWH-Grid-Enabled | 34.7684 | 34.96 | 34.96 | 34.96 | 34.96 | 0 | 0 | 0 | 0 | 0 | 0 | 18253.1504 | 11397.3652 | 6855.7847 | 0 | 13.08 | 0.37414 | 0 | 0 | 1874.2983 | 3109.9202 | 0 | -1235.6217 | 0 | 0 | 0 | 0 | 0 | 16378.8516 | 0 | 0 | 0 | Demand Response | 0 | -1 |  | 0 | -1 | 304571.5312 | 304571.5312 | 0 | 304571.5312 | 0 | 0 | 0 | 99.4521 | 0 | 0 | 35 | 0 | 0.99452 | 53.7767 | 37.421 | 6.1539 | 8712 | 1/1/2022 | 12/31/2051 | True | 0 | 0 | 0 | 0 | 0 | 0 | 0 |  | 0 | 0 | 0 | 0 | Unit | 1 |  | 2031 |  |  |  | 0 | 0 |  | Nominal ¦ 2/1/2021 3:52:31 PM | 2435 | 0 | 0 | 0 | 0 | 0
PSE_2021 IRP_V6 Balanced Portfolio_DR_020121 | Average | 2031 | PSE | ANRN 3877 | New Resource 3877 from 21IRPDR8 DR Res DLC HPWH-Grid-Enabled | 0.53482 | 0.54 | 0.54 | 0.54 | 0.54 | 0 | 0 | 0 | 0 | 0 | 0 | 280.2237 | 175.3952 | 104.8285 | 0 | 0.2 | 0.37037 | 0 | 0 | 98.1086 | 117.1942 | 0 | -19.0857 | 0 | 0 | 0 | 0 | 0 | 182.1152 | 0 | 0 | 0 | Demand Response | 0 | -1 |  | 0 | -1 | 4685.04 | 4685.04 | 0 | 4685.04 | 0 | 0 | 0 | 99.0411 | 0 | 0 | 67 | 0 | 0.99041 | 38.8716 | 37.4373 | 20.9408 | 8676 | 1/1/2022 | 12/31/2051 | True | 0 | 0 | 0 | 0 | 0 | 0 | 0 |  | 0 | 0 | 0 | 0 | Unit | 1 |  | 2031 |  |  |  | 0 | 0 |  | Nominal ¦ 2/1/2021 3:52:31 PM | 2436 | 0 | 0 | 0 | 0 | 0
PSE_2021 IRP_V6 Balanced Portfolio_DR_020121 | Average | 2031 | PSE | ANRN 3878 | New Resource 3878 from 21IRPDR9 DR Small Com DLC Heat-Switch | 0.052055 | 0.052055 | 5.7 | 5.7 | 0.052055 | 0 | 0 | 0 | 0 | 0 | 0 | 977.356 | 23.4165 | 953.9395 | 0 | 1.82 | 0.3193 | 0 | 0 | 436.0613 | 637.5214 | 0 | -201.4601 | 0 | 0 | 0 | 0 | 0 | 541.2947 | 0 | 0 | 0 | Demand Response | 0 | -1 |  | 0 | -1 | 456 | 456 | 0 | 456 | 0 | 0 | 0 | 0.91324 | 0 | 0 | 31 | 0 | 0.0091324 | 1187.0497 | 51.3519 | 956.2747 | 80 | 1/1/2025 | 12/31/2054 | True | 0 | 0 | 0 | 0 | 0 | 0 | 0 |  | 0 | 0 | 0 | 0 | Unit | 1 |  | 2031 |  |  |  | 0 | 0 |  | Nominal ¦ 2/1/2021 3:52:31 PM | 2437 | 0 | 0 | 0 | 0 | 0
PSE_2021 IRP_V6 Balanced Portfolio_DR_020121 | Average | 2031 | PSE | ANRN 3879 | New Resource 3879 from 21IRPDR10 DR Medium Com DLC Heat-Switch | 0.041279 | 0.041279 | 4.52 | 4.52 | 0.041279 | 0 | 0 | 0 | 0 | 0 | 0 | 904.3698 | 18.5689 | 885.8009 | 0 | 1.69 | 0.37389 | 0 | 0 | -29.2833 | 130.471 | 0 | -159.7543 | 0 | 0 | 0 | 0 | 0 | 933.653 | 0 | 0 | 0 | Demand Response | 0 | -1 |  | 0 | -1 | 361.6 | 361.6 | 0 | 361.6 | 0 | 0 | 0 | 0.91324 | 0 | 0 | 31 | 0 | 0.0091324 | 2582.0051 | 51.3519 | -80.9825 | 80 | 1/1/2022 | 12/31/2051 | True | 0 | 0 | 0 | 0 | 0 | 0 | 0 |  | 0 | 0 | 0 | 0 | Unit | 1 |  | 2031 |  |  |  | 0 | 0 |  | Nominal ¦ 2/1/2021 3:52:31 PM | 2438 | 0 | 0 | 0 | 0 | 0
PSE_2021 IRP_V6 Balanced Portfolio_DR_020121 | Average | 2031 | PSE | ANRN 3880 | New Resource 3880 from 21IRPDR11 DR C&I Curtailment-Manual | 0.022009 | 0.022009 | 2.41 | 2.41 | 0.022009 | 0 | 0 | 0 | 0 | 0 | 0 | 413.4904 | 9.9007 | 403.5898 | 0 | 0.77 | 0.3195 | 0 | 0 | 241.4415 | 241.4415 | 0 | 0 | 0 | 0 | 0 | 0 | 0 | 172.0489 | 0 | 0 | 0 | Demand Response | 0 | -1 |  | 0 | -1 | 192.8 | 192.8 | 0 | 192.8 | 0 | 0 | 0 | 0.91324 | 0 | 0 | 31 | 0 | 0.0091324 | 892.3698 | 51.3519 | 1252.29 | 80 | 1/1/2025 | 12/31/2054 | True | 0 | 0 | 0 | 0 | 0 | 0 | 0 |  | 0 | 0 | 0 | 0 | Unit | 1 |  | 2031 |  |  |  | 0 | 0 |  | Nominal ¦ 2/1/2021 3:52:31 PM | 2439 | 0 | 0 | 0 | 0 | 0
PSE_2021 IRP_V6 Balanced Portfolio_DR_020121 | Average | 2031 | PSE | ANRN 3881 | New Resource 3881 from 21IRPDR12 DR C&I Curtailment-AutoDR | 0.022557 | 0.022557 | 2.47 | 2.47 | 0.022557 | 0 | 0 | 0 | 0 | 0 | 0 | 424.2198 | 10.1471 | 414.0726 | 0 | 0.79 | 0.31984 | 0 | 0 | 359.4531 | 446.7524 | 0 | -87.2994 | 0 | 0 | 0 | 0 | 0 | 64.7667 | 0 | 0 | 0 | Demand Response | 0 | -1 |  | 0 | -1 | 197.6 | 197.6 | 0 | 197.6 | 0 | 0 | 0 | 0.91324 | 0 | 0 | 31 | 0 | 0.0091324 | 327.7667 | 51.3519 | 1819.0945 | 80 | 1/1/2025 | 12/31/2054 | True | 0 | 0 | 0 | 0 | 0 | 0 | 0 |  | 0 | 0 | 0 | 0 | Unit | 1 |  | 2031 |  |  |  | 0 | 0 |  | Nominal ¦ 2/1/2021 3:52:31 PM | 2440 | 0 | 0 | 0 | 0 | 0
PSE_2021 IRP_V6 Balanced Portfolio_DR_020121 | Average | 2031 | PSE | ANRN 3882 | New Resource 3882 from 21IRPDR13 DR C&I CPP-No Enablement | 0.009863 | 0.009863 | 1.08 | 1.08 | 0.009863 | 0 | 0 | 0 | 0 | 0 | 0 | 187.8867 | 4.4368 | 183.4499 | 0 | 0.35 | 0.32407 | 0 | 0 | 132.5123 | 132.5123 | 0 | 0 | 0 | 0 | 0 | 0 | 0 | 55.3744 | 0 | 0 | 0 | Demand Response | 0 | -1 |  | 0 | -1 | 86.4 | 86.4 | 0 | 86.4 | 0 | 0 | 0 | 0.91324 | 0 | 0 | 31 | 0 | 0.0091324 | 640.9073 | 51.3519 | 1533.7073 | 80 | 1/1/2025 | 12/31/2054 | True | 0 | 0 | 0 | 0 | 0 | 0 | 0 |  | 0 | 0 | 0 | 0 | Unit | 1 |  | 2031 |  |  |  | 0 | 0 |  | Nominal ¦ 2/1/2021 3:52:31 PM | 2441 | 0 | 0 | 0 | 0 | 0
PSE_2021 IRP_V6 Balanced Portfolio_DR_020121 | Average | 2031 | PSE | ANRN 3883 | New Resource 3883 from 21IRPDR14 DR C&I CPP-With Enablement | 0.0071233 | 0.0071233 | 0.78 | 0.78 | 0.0071233 | 0 | 0 | 0 | 0 | 0 | 0 | 134.24 | 3.2044 | 131.0356 | 0 | 0.25 | 0.32051 | 0 | 0 | 84.3197 | 84.3197 | 0 | 0 | 0 | 0 | 0 | 0 | 0 | 49.9203 | 0 | 0 | 0 | Demand Response | 0 | -1 |  | 0 | -1 | 62.4 | 62.4 | 0 | 62.4 | 0 | 0 | 0 | 0.91324 | 0 | 0 | 31 | 0 | 0.0091324 | 800.0042 | 51.3519 | 1351.278 | 80 | 1/1/2025 | 12/31/2054 | True | 0 | 0 | 0 | 0 | 0 | 0 | 0 |  | 0 | 0 | 0 | 0 | Unit | 1 |  | 2031 |  |  |  | 0 | 0 |  | Nominal ¦ 2/1/2021 3:52:31 PM | 2442 | 0 | 0 | 0 | 0 | 0
PSE_2021 IRP_V6 Balanced Portfolio_DR_020121 | Average | 2031 | PSE | ANRN 3910 | New Resource 3910 from 21IRPDR16 DR Res Behavior DR-Winter | 0.063014 | 0.063014 | 6.9 | 6.9 | 0.063014 | 0 | 0 | 0 | 0 | 0 | 0 | 1186.7013 | 28.3463 | 1158.3551 | 0 | 2.21 | 0.32029 | 0 | 0 | 576.7762 | 576.7762 | 0 | 0 | 0 | 0 | 0 | 0 | 0 | 609.9251 | 0 | 0 | 0 | Demand Response | 0 | -1 |  | 0 | -1 | 552 | 552 | 0 | 552 | 0 | 0 | 0 | 0.91324 | 0 | 0 | 31 | 0 | 0.0091324 | 1104.9368 | 51.3519 | 1044.8845 | 80 | 1/1/2025 | 12/31/2054 | True | 0 | 0 | 0 | 0 | 0 | 0 | 0 |  | 0 | 0 | 0 | 0 | Unit | 1 |  | 2031 |  |  |  | 0 | 0 |  | Nominal ¦ 2/1/2021 3:52:31 PM | 2443 | 0 | 0 | 0 | 0 | 0
PSE_2021 IRP_V6 Balanced Portfolio_DR_020121 | Average | 2031 | PSE | ANRN 3964 | New Resource 3964 from 21IRPSolar1 New WA Solar1 | 23.9317 | 23.9317 | 99.9 | 99.9 | 23.9317 | 13.9826 | 13.3168 | 13.3168 | 0 | 0 | 0 | 8102.1826 | 6267.6836 | 1834.4989 | 0 | 3.5 | 0.035035 | 0 | 13.3168 | 26510.043 | 2922.9465 | 19319.7598 | 4267.3354 | 2791.7415 | 0 | 0 | 2791.7415 | 0 | -21199.6016 | 0 | 0 | 0 | PV - Hydro dominated areas | 0 | -1 |  | 0 | -1 | 209641.25 | 209641.25 | 0 | 209641.25 | 0 | 0 | 0 | 0 | 0 | 0 | 367 | 0 | 0.23956 | -101.1232 | 29.8972 | 139.7711 | 4320 | 1/1/2029 | 12/31/2058 | True | 0 | 0 | 0 | 0 | 0 | 0 | 0 | PSE_RPS | 75.9684 | 0 | 0 | 0 | Unit | 1 |  | 2031 |  |  |  | 0 | 0 |  | Nominal ¦ 2/1/2021 3:52:31 PM | 2444 | 0 | 0 | 0 | 0 | 0
PSE_2021 IRP_V6 Balanced Portfolio_DR_020121 | Average | 2031 | PSE | ANRN 3989 | New Resource 3989 from 21IRPSolar2 New WA Solar2 | 23.9436 | 23.9436 | 99.95 | 99.95 | 23.9436 | 13.9826 | 13.3168 | 13.3168 | 0 | 0 | 0 | 8105.3193 | 6270.8203 | 1834.4989 | 0 | 3.5 | 0.035018 | 0 | 13.3168 | 27314.8184 | 2924.4094 | 20120.9375 | 4269.4712 | 2793.1387 | 0 | 0 | 2793.1387 | 0 | -22002.6367 | 0 | 0 | 0 | PV - Hydro dominated areas | 0 | -1 |  | 0 | -1 | 209746.1719 | 209746.1719 | 0 | 209746.1719 | 0 | 0 | 0 | 0 | 0 | 0 | 367 | 0 | 0.23956 | -104.9013 | 29.8972 | 143.5447 | 4320 | 1/1/2030 | 12/31/2059 | True | 0 | 0 | 0 | 0 | 0 | 0 | 0 | PSE_RPS | 76.0064 | 0 | 0 | 0 | Unit | 1 |  | 2031 |  |  |  | 0 | 0 |  | Nominal ¦ 2/1/2021 3:52:31 PM | 2445 | 0 | 0 | 0 | 0 | 0
PSE_2021 IRP_V6 Balanced Portfolio_DR_020121 | Average | 2031 | PSE | ANRN 4013 | New Resource 4013 from 21IRPSolar3 New WA Solar3 | 23.9436 | 23.9436 | 99.95 | 99.95 | 23.9436 | 13.9826 | 13.3168 | 13.3168 | 0 | 0 | 0 | 8026.6982 | 6270.8203 | 1755.8776 | 0 | 3.35 | 0.033517 | 0 | 13.3168 | 27314.8184 | 2924.4094 | 20120.9375 | 4269.4712 | 2793.1387 | 0 | 0 | 2793.1387 | 0 | -22081.2578 | 0 | 0 | 0 | PV - Hydro dominated areas | 0 | -1 |  | 0 | -1 | 209746.1719 | 209746.1719 | 0 | 209746.1719 | 0 | 0 | 0 | 0 | 0 | 0 | 367 | 0 | 0.23956 | -105.2761 | 29.8972 | 143.5447 | 4320 | 1/1/2030 | 12/31/2059 | True | 0 | 0 | 0 | 0 | 0 | 0 | 0 | PSE_RPS | 76.0064 | 0 | 0 | 0 | Unit | 1 |  | 2031 |  |  |  | 0 | 0 |  | Nominal ¦ 2/1/2021 3:52:31 PM | 2446 | 0 | 0 | 0 | 0 | 0
PSE_2021 IRP_V6 Balanced Portfolio_DR_020121 | Average | 2031 | PSE | ANRN 4044 | New Resource 4044 from 21IRPSolar4 New WA Solar4 | 0 | 0 | 0 | 0 | 0 | 0 | 0 | 0 | 0 |  | 0 | 0 | 0 | 0 | 0 | 0 | 1 | 0 |  | 0 | 0 | 0 | 0 | 0 | 0 | 0 | 0 | 0 | 0 | 0 | 0 | 0 | PV - Hydro dominated areas | 0 | -1 |  | 0 | -1 | 0 | 0 | 0 | 0 | 0 | 0 | 0 | 0 | 0 | 0 | 0 | 0 |  |  |  |  | 0 | 1/1/2037 | 12/31/2066 | True | 0 | 0 | 0 | 0 | 0 | 0 | 0 | PSE_RPS | 0 | 0 | 0 | 0 | Unit | 1 |  | 2031 |  |  |  | 0 | 0 |  | Nominal ¦ 2/1/2021 3:52:31 PM | 2447 | 0 | 0 | 0 | 0 | 0
PSE_2021 IRP_V6 Balanced Portfolio_DR_020121 | Average | 2031 | PSE | ANRN 4076 | New Resource 4076 from 21IRPSolar5 New WA Solar5 | 0 | 0 | 0 | 0 | 0 | 0 | 0 | 0 | 0 |  | 0 | 0 | 0 | 0 | 0 | 0 | 1 | 0 |  | 0 | 0 | 0 | 0 | 0 | 0 | 0 | 0 | 0 | 0 | 0 | 0 | 0 | PV - Hydro dominated areas | 0 | -1 |  | 0 | -1 | 0 | 0 | 0 | 0 | 0 | 0 | 0 | 0 | 0 | 0 | 0 | 0 |  |  |  |  | 0 | 1/1/2045 | 12/31/2074 | True | 0 | 0 | 0 | 0 | 0 | 0 | 0 | PSE_RPS | 0 | 0 | 0 | 0 | Unit | 1 |  | 2031 |  |  |  | 0 | 0 |  | Nominal ¦ 2/1/2021 3:52:31 PM | 2448 | 0 | 0 | 0 | 0 | 0
PSE_2021 IRP_V6 Balanced Portfolio_DR_020121 | Average | 2031 | PSE | ANRN 4100 | New Resource 4100 from 21IRPSolar6 New WA Solar6 | 0 | 0 | 0 | 0 | 0 | 0 | 0 | 0 | 0 |  | 0 | 0 | 0 | 0 | 0 | 0 | 1 | 0 |  | 0 | 0 | 0 | 0 | 0 | 0 | 0 | 0 | 0 | 0 | 0 | 0 | 0 | PV - Hydro dominated areas | 0 | -1 |  | 0 | -1 | 0 | 0 | 0 | 0 | 0 | 0 | 0 | 0 | 0 | 0 | 0 | 0 |  |  |  |  | 0 | 1/1/2045 | 12/31/2074 | True | 0 | 0 | 0 | 0 | 0 | 0 | 0 | PSE_RPS | 0 | 0 | 0 | 0 | Unit | 1 |  | 2031 |  |  |  | 0 | 0 |  | Nominal ¦ 2/1/2021 3:52:31 PM | 2449 | 0 | 0 | 0 | 0 | 0
PSE_2021 IRP_V6 Balanced Portfolio_DR_020121 | Average | 2031 | PSE | ANRN 4125 | New Resource 4125 from 21IRPSolar7 New WA Solar7 | 0 | 0 | 0 | 0 | 0 | 0 | 0 | 0 | 0 |  | 0 | 0 | 0 | 0 | 0 | 0 | 1 | 0 |  | 0 | 0 | 0 | 0 | 0 | 0 | 0 | 0 | 0 | 0 | 0 | 0 | 0 | PV - Hydro dominated areas | 0 | -1 |  | 0 | -1 | 0 | 0 | 0 | 0 | 0 | 0 | 0 | 0 | 0 | 0 | 0 | 0 |  |  |  |  | 0 | 1/1/2046 | 12/31/2075 | True | 0 | 0 | 0 | 0 | 0 | 0 | 0 | PSE_RPS | 0 | 0 | 0 | 0 | Unit | 1 |  | 2031 |  |  |  | 0 | 0 |  | Nominal ¦ 2/1/2021 3:52:31 PM | 2450 | 0 | 0 | 0 | 0 | 0
PSE_2021 IRP_V6 Balanced Portfolio_DR_020121 | Average | 2031 | PSE | ANRN 4656 | New Resource 4656 from 21IRPWind1 New WA Wind1 | 35.8729 | 35.8729 | 100 | 100 | 35.8729 | -10.9444 | -10.4232 | -10.4232 | 0 | 0 | 0 | 17818.7246 | 9851.7588 | 7966.9668 | 0 | 15.2 | 0.152 | 0 | -10.4232 | 31333.4258 | 5343.2598 | 19855.9199 | 6134.2456 | -3275.4585 | 0 | -7460.208 | 4184.75 | 0 | -10239.2422 | 0 | 0 | 0 | Wind | 0 | -1 |  | 0 | -1 | 314246.9375 | 314246.9375 | 0 | 314246.9375 | 0 | 0 | 0 | 0 | 0 | 0 | 316 | 0 | 0.35873 | -32.5834 | 31.3504 | 89.2864 | 6091 | 1/1/2025 | 12/31/2054 | True | 0 | 0 | 0 | 0 | 0 | 0 | 0 | PSE_RPS | 64.1271 | 0 | 0 | 0 | Unit | 1 |  | 2031 |  |  |  | 0 | 0 |  | Nominal ¦ 2/1/2021 3:52:31 PM | 2451 | 0 | 0 | 0 | 0 | 0
PSE_2021 IRP_V6 Balanced Portfolio_DR_020121 | Average | 2031 | PSE | ANRN 4680 | New Resource 4680 from 21IRPWind2 New WA Wind2 | 35.8729 | 35.8729 | 100 | 100 | 35.8729 | -10.9444 | -10.4232 | -10.4232 | 0 | 0 | 0 | 17818.7246 | 9851.7588 | 7966.9668 | 0 | 15.2 | 0.152 | 0 | -10.4232 | 31333.4258 | 5343.2598 | 19855.9199 | 6134.2456 | -3275.4585 | 0 | -7460.208 | 4184.75 | 0 | -10239.2422 | 0 | 0 | 0 | Wind | 0 | -1 |  | 0 | -1 | 314246.9375 | 314246.9375 | 0 | 314246.9375 | 0 | 0 | 0 | 0 | 0 | 0 | 316 | 0 | 0.35873 | -32.5834 | 31.3504 | 89.2864 | 6091 | 1/1/2025 | 12/31/2054 | True | 0 | 0 | 0 | 0 | 0 | 0 | 0 | PSE_RPS | 64.1271 | 0 | 0 | 0 | Unit | 1 |  | 2031 |  |  |  | 0 | 0 |  | Nominal ¦ 2/1/2021 3:52:31 PM | 2452 | 0 | 0 | 0 | 0 | 0
PSE_2021 IRP_V6 Balanced Portfolio_DR_020121 | Average | 2031 | PSE | ANRN 4704 | New Resource 4704 from 21IRPWind3 New WA Wind3 | 35.8729 | 35.8729 | 100 | 100 | 35.8729 | -10.9444 | -10.4232 | -10.4232 | 0 | 0 | 0 | 16167.6768 | 9851.7588 | 6315.918 | 0 | 12.05 | 0.1205 | 0 | -10.4232 | 31333.4258 | 5343.2598 | 19855.9199 | 6134.2456 | -3275.4585 | 0 | -7460.208 | 4184.75 | 0 | -11890.291 | 0 | 0 | 0 | Wind | 0 | -1 |  | 0 | -1 | 314246.9375 | 314246.9375 | 0 | 314246.9375 | 0 | 0 | 0 | 0 | 0 | 0 | 316 | 0 | 0.35873 | -37.8374 | 31.3504 | 89.2864 | 6091 | 1/1/2025 | 12/31/2054 | True | 0 | 0 | 0 | 0 | 0 | 0 | 0 | PSE_RPS | 64.1271 | 0 | 0 | 0 | Unit | 1 |  | 2031 |  |  |  | 0 | 0 |  | Nominal ¦ 2/1/2021 3:52:31 PM | 2453 | 0 | 0 | 0 | 0 | 0
PSE_2021 IRP_V6 Balanced Portfolio_DR_020121 | Average | 2031 | PSE | ANRN 4733 | New Resource 4733 from 21IRPWind4 New WA Wind4 | 35.8729 | 35.8729 | 100 | 100 | 35.8729 | 13.9826 | 13.3168 | 13.3168 | 0 | 0 | 0 | 16167.6768 | 9851.7588 | 6315.918 | 0 | 12.05 | 0.1205 | 0 | 13.3168 | 33842.5078 | 5343.2598 | 22365.002 | 6134.2456 | 4184.75 | 0 | 0 | 4184.75 | 0 | -21859.5801 | 0 | 0 | 0 | Wind | 0 | -1 |  | 0 | -1 | 314246.9375 | 314246.9375 | 0 | 314246.9375 | 0 | 0 | 0 | 0 | 0 | 0 | 316 | 0 | 0.35873 | -69.5618 | 31.3504 | 121.0107 | 6091 | 1/1/2030 | 12/31/2059 | True | 0 | 0 | 0 | 0 | 0 | 0 | 0 | PSE_RPS | 64.1271 | 0 | 0 | 0 | Unit | 1 |  | 2031 |  |  |  | 0 | 0 |  | Nominal ¦ 2/1/2021 3:52:31 PM | 2454 | 0 | 0 | 0 | 0 | 0
PSE_2021 IRP_V6 Balanced Portfolio_DR_020121 | Average | 2031 | PSE | ANRN 4758 | New Resource 4758 from 21IRPWind5 New WA Wind5 | 35.8729 | 35.8729 | 100 | 100 | 35.8729 | 13.9826 | 13.3168 | 13.3168 | 0 | 0 | 0 | 15213.7373 | 9851.7588 | 5361.9785 | 0 | 10.23 | 0.1023 | 0 | 13.3168 | 34942.8359 | 5343.2598 | 23465.3301 | 6134.2456 | 4184.75 | 0 | 0 | 4184.75 | 0 | -23913.8477 | 0 | 0 | 0 | Wind | 0 | -1 |  | 0 | -1 | 314246.9375 | 314246.9375 | 0 | 314246.9375 | 0 | 0 | 0 | 0 | 0 | 0 | 316 | 0 | 0.35873 | -76.0989 | 31.3504 | 124.5122 | 6091 | 1/1/2031 | 12/31/2060 | True | 0 | 0 | 0 | 0 | 0 | 0 | 0 | PSE_RPS | 64.1271 | 0 | 0 | 0 | Unit | 1 |  | 2031 |  |  |  | 0 | 0 |  | Nominal ¦ 2/1/2021 3:52:31 PM | 2455 | 0 | 0 | 0 | 0 | 0
PSE_2021 IRP_V6 Balanced Portfolio_DR_020121 | Average | 2031 | PSE | ANRN 4783 | New Resource 4783 from 21IRPWind6 New WA Wind6 | 0 | 0 | 0 | 0 | 0 | 0 | 0 | 0 | 0 |  | 0 | 0 | 0 | 0 | 0 | 0 | 1 | 0 |  | 0 | 0 | 0 | 0 | 0 | 0 | 0 | 0 | 0 | 0 | 0 | 0 | 0 | Wind | 0 | -1 |  | 0 | -1 | 0 | 0 | 0 | 0 | 0 | 0 | 0 | 0 | 0 | 0 | 0 | 0 |  |  |  |  | 0 | 1/1/2032 | 12/31/2061 | True | 0 | 0 | 0 | 0 | 0 | 0 | 0 | PSE_RPS | 0 | 0 | 0 | 0 | Unit | 1 |  | 2031 |  |  |  | 0 | 0 |  | Nominal ¦ 2/1/2021 3:52:31 PM | 2456 | 0 | 0 | 0 | 0 | 0
PSE_2021 IRP_V6 Balanced Portfolio_DR_020121 | Average | 2031 | PSE | ANRN 4808 | New Resource 4808 from 21IRPWind7 New WA Wind7 | 0 | 0 | 0 | 0 | 0 | 0 | 0 | 0 | 0 |  | 0 | 0 | 0 | 0 | 0 | 0 | 1 | 0 |  | 0 | 0 | 0 | 0 | 0 | 0 | 0 | 0 | 0 | 0 | 0 | 0 | 0 | Wind | 0 | -1 |  | 0 | -1 | 0 | 0 | 0 | 0 | 0 | 0 | 0 | 0 | 0 | 0 | 0 | 0 |  |  |  |  | 0 | 1/1/2033 | 12/31/2062 | True | 0 | 0 | 0 | 0 | 0 | 0 | 0 | PSE_RPS | 0 | 0 | 0 | 0 | Unit | 1 |  | 2031 |  |  |  | 0 | 0 |  | Nominal ¦ 2/1/2021 3:52:31 PM | 2457 | 0 | 0 | 0 | 0 | 0
PSE_2021 IRP_V6 Balanced Portfolio_DR_020121 | Average | 2031 | PSE | ANRN 4833 | New Resource 4833 from 21IRPWind8 New WA Wind8 | 0 | 0 | 0 | 0 | 0 | 0 | 0 | 0 | 0 |  | 0 | 0 | 0 | 0 | 0 | 0 | 1 | 0 |  | 0 | 0 | 0 | 0 | 0 | 0 | 0 | 0 | 0 | 0 | 0 | 0 | 0 | Wind | 0 | -1 |  | 0 | -1 | 0 | 0 | 0 | 0 | 0 | 0 | 0 | 0 | 0 | 0 | 0 | 0 |  |  |  |  | 0 | 1/1/2034 | 12/31/2063 | True | 0 | 0 | 0 | 0 | 0 | 0 | 0 | PSE_RPS | 0 | 0 | 0 | 0 | Unit | 1 |  | 2031 |  |  |  | 0 | 0 |  | Nominal ¦ 2/1/2021 3:52:31 PM | 2458 | 0 | 0 | 0 | 0 | 0
PSE_2021 IRP_V6 Balanced Portfolio_DR_020121 | Average | 2031 | PSE | ANRN 4858 | New Resource 4858 from 21IRPWind9 New WA Wind9 | 0 | 0 | 0 | 0 | 0 | 0 | 0 | 0 | 0 |  | 0 | 0 | 0 | 0 | 0 | 0 | 1 | 0 |  | 0 | 0 | 0 | 0 | 0 | 0 | 0 | 0 | 0 | 0 | 0 | 0 | 0 | Wind | 0 | -1 |  | 0 | -1 | 0 | 0 | 0 | 0 | 0 | 0 | 0 | 0 | 0 | 0 | 0 | 0 |  |  |  |  | 0 | 1/1/2035 | 12/31/2064 | True | 0 | 0 | 0 | 0 | 0 | 0 | 0 | PSE_RPS | 0 | 0 | 0 | 0 | Unit | 1 |  | 2031 |  |  |  | 0 | 0 |  | Nominal ¦ 2/1/2021 3:52:31 PM | 2459 | 0 | 0 | 0 | 0 | 0
PSE_2021 IRP_V6 Balanced Portfolio_DR_020121 | Average | 2031 | PSE | ANRN 5091 | New Resource 5091 from 21IRPWind10+ New WA Wind10+ | 0 | 0 | 0 | 0 | 0 | 0 | 0 | 0 | 0 |  | 0 | 0 | 0 | 0 | 0 | 0 | 1 | 0 |  | 0 | 0 | 0 | 0 | 0 | 0 | 0 | 0 | 0 | 0 | 0 | 0 | 0 | Wind | 0 | -1 |  | 0 | -1 | 0 | 0 | 0 | 0 | 0 | 0 | 0 | 0 | 0 | 0 | 0 | 0 |  |  |  |  | 0 | 1/1/2035 | 12/31/2064 | True | 0 | 0 | 0 | 0 | 0 | 0 | 0 | PSE_RPS | 0 | 0 | 0 | 0 | Unit | 1 |  | 2031 |  |  |  | 0 | 0 |  | Nominal ¦ 2/1/2021 3:52:31 PM | 2460 | 0 | 0 | 0 | 0 | 0
PSE_2021 IRP_V6 Balanced Portfolio_DR_020121 | Average | 2031 | PSE | ANRN 5111 | New Resource 5111 from 21IRPWind10+ New WA Wind10+ | 0 | 0 | 0 | 0 | 0 | 0 | 0 | 0 | 0 |  | 0 | 0 | 0 | 0 | 0 | 0 | 1 | 0 |  | 0 | 0 | 0 | 0 | 0 | 0 | 0 | 0 | 0 | 0 | 0 | 0 | 0 | Wind | 0 | -1 |  | 0 | -1 | 0 | 0 | 0 | 0 | 0 | 0 | 0 | 0 | 0 | 0 | 0 | 0 |  |  |  |  | 0 | 1/1/2036 | 12/31/2065 | True | 0 | 0 | 0 | 0 | 0 | 0 | 0 | PSE_RPS | 0 | 0 | 0 | 0 | Unit | 1 |  | 2031 |  |  |  | 0 | 0 |  | Nominal ¦ 2/1/2021 3:52:31 PM | 2461 | 0 | 0 | 0 | 0 | 0
PSE_2021 IRP_V6 Balanced Portfolio_DR_020121 | Average | 2031 | PSE | ANRN 5131 | New Resource 5131 from 21IRPWind10+ New WA Wind10+ | 0 | 0 | 0 | 0 | 0 | 0 | 0 | 0 | 0 |  | 0 | 0 | 0 | 0 | 0 | 0 | 1 | 0 |  | 0 | 0 | 0 | 0 | 0 | 0 | 0 | 0 | 0 | 0 | 0 | 0 | 0 | Wind | 0 | -1 |  | 0 | -1 | 0 | 0 | 0 | 0 | 0 | 0 | 0 | 0 | 0 | 0 | 0 | 0 |  |  |  |  | 0 | 1/1/2037 | 12/31/2066 | True | 0 | 0 | 0 | 0 | 0 | 0 | 0 | PSE_RPS | 0 | 0 | 0 | 0 | Unit | 1 |  | 2031 |  |  |  | 0 | 0 |  | Nominal ¦ 2/1/2021 3:52:31 PM | 2462 | 0 | 0 | 0 | 0 | 0
PSE_2021 IRP_V6 Balanced Portfolio_DR_020121 | Average | 2031 | PSE | ANRN 5151 | New Resource 5151 from 21IRPWind10+ New WA Wind10+ | 0 | 0 | 0 | 0 | 0 | 0 | 0 | 0 | 0 |  | 0 | 0 | 0 | 0 | 0 | 0 | 1 | 0 |  | 0 | 0 | 0 | 0 | 0 | 0 | 0 | 0 | 0 | 0 | 0 | 0 | 0 | Wind | 0 | -1 |  | 0 | -1 | 0 | 0 | 0 | 0 | 0 | 0 | 0 | 0 | 0 | 0 | 0 | 0 |  |  |  |  | 0 | 1/1/2038 | 12/31/2067 | True | 0 | 0 | 0 | 0 | 0 | 0 | 0 | PSE_RPS | 0 | 0 | 0 | 0 | Unit | 1 |  | 2031 |  |  |  | 0 | 0 |  | Nominal ¦ 2/1/2021 3:52:31 PM | 2463 | 0 | 0 | 0 | 0 | 0
PSE_2021 IRP_V6 Balanced Portfolio_DR_020121 | Average | 2031 | PSE | ANRN 5171 | New Resource 5171 from 21IRPWind10+ New WA Wind10+ | 0 | 0 | 0 | 0 | 0 | 0 | 0 | 0 | 0 |  | 0 | 0 | 0 | 0 | 0 | 0 | 1 | 0 |  | 0 | 0 | 0 | 0 | 0 | 0 | 0 | 0 | 0 | 0 | 0 | 0 | 0 | Wind | 0 | -1 |  | 0 | -1 | 0 | 0 | 0 | 0 | 0 | 0 | 0 | 0 | 0 | 0 | 0 | 0 |  |  |  |  | 0 | 1/1/2039 | 12/31/2068 | True | 0 | 0 | 0 | 0 | 0 | 0 | 0 | PSE_RPS | 0 | 0 | 0 | 0 | Unit | 1 |  | 2031 |  |  |  | 0 | 0 |  | Nominal ¦ 2/1/2021 3:52:31 PM | 2464 | 0 | 0 | 0 | 0 | 0
PSE_2021 IRP_V6 Balanced Portfolio_DR_020121 | Average | 2031 | PSE | ANRN 5191 | New Resource 5191 from 21IRPWind10+ New WA Wind10+ | 0 | 0 | 0 | 0 | 0 | 0 | 0 | 0 | 0 |  | 0 | 0 | 0 | 0 | 0 | 0 | 1 | 0 |  | 0 | 0 | 0 | 0 | 0 | 0 | 0 | 0 | 0 | 0 | 0 | 0 | 0 | Wind | 0 | -1 |  | 0 | -1 | 0 | 0 | 0 | 0 | 0 | 0 | 0 | 0 | 0 | 0 | 0 | 0 |  |  |  |  | 0 | 1/1/2040 | 12/31/2069 | True | 0 | 0 | 0 | 0 | 0 | 0 | 0 | PSE_RPS | 0 | 0 | 0 | 0 | Unit | 1 |  | 2031 |  |  |  | 0 | 0 |  | Nominal ¦ 2/1/2021 3:52:31 PM | 2465 | 0 | 0 | 0 | 0 | 0
PSE_2021 IRP_V6 Balanced Portfolio_DR_020121 | Average | 2031 | PSE | ANRN 5251 | New Resource 5251 from 21IRPWind10+ New WA Wind10+ | 0 | 0 | 0 | 0 | 0 | 0 | 0 | 0 | 0 |  | 0 | 0 | 0 | 0 | 0 | 0 | 1 | 0 |  | 0 | 0 | 0 | 0 | 0 | 0 | 0 | 0 | 0 | 0 | 0 | 0 | 0 | Wind | 0 | -1 |  | 0 | -1 | 0 | 0 | 0 | 0 | 0 | 0 | 0 | 0 | 0 | 0 | 0 | 0 |  |  |  |  | 0 | 1/1/2043 | 12/31/2072 | True | 0 | 0 | 0 | 0 | 0 | 0 | 0 | PSE_RPS | 0 | 0 | 0 | 0 | Unit | 1 |  | 2031 |  |  |  | 0 | 0 |  | Nominal ¦ 2/1/2021 3:52:31 PM | 2466 | 0 | 0 | 0 | 0 | 0
PSE_2021 IRP_V6 Balanced Portfolio_DR_020121 | Average | 2031 | PSE | ANRN 5362 | New Resource 5362 from 21IRPOffshoreWind1 New Offshore Wind1 | 0 | 0 | 0 | 0 | 0 | 0 | 0 | 0 | 0 |  | 0 | 0 | 0 | 0 | 0 | 0 | 1 | 0 |  | 0 | 0 | 0 | 0 | 0 | 0 | 0 | 0 | 0 | 0 | 0 | 0 | 0 | Wind | 0 | -1 |  | 0 | -1 | 0 | 0 | 0 | 0 | 0 | 0 | 0 | 0 | 0 | 0 | 0 | 0 |  |  |  |  | 0 | 1/1/2041 | 12/31/2070 | True | 0 | 0 | 0 | 0 | 0 | 0 | 0 | PSE_RPS | 0 | 0 | 0 | 0 | Unit | 1 |  | 2031 |  |  |  | 0 | 0 |  | Nominal ¦ 2/1/2021 3:52:31 PM | 2467 | 0 | 0 | 0 | 0 | 0
PSE_2021 IRP_V6 Balanced Portfolio_DR_020121 | Average | 2031 | PSE | ANRN 5381 | New Resource 5381 from 21IRPOffshoreWind2 New Offshore Wind2 | 0 | 0 | 0 | 0 | 0 | 0 | 0 | 0 | 0 |  | 0 | 0 | 0 | 0 | 0 | 0 | 1 | 0 |  | 0 | 0 | 0 | 0 | 0 | 0 | 0 | 0 | 0 | 0 | 0 | 0 | 0 | Wind | 0 | -1 |  | 0 | -1 | 0 | 0 | 0 | 0 | 0 | 0 | 0 | 0 | 0 | 0 | 0 | 0 |  |  |  |  | 0 | 1/1/2042 | 12/31/2071 | True | 0 | 0 | 0 | 0 | 0 | 0 | 0 | PSE_RPS | 0 | 0 | 0 | 0 | Unit | 1 |  | 2031 |  |  |  | 0 | 0 |  | Nominal ¦ 2/1/2021 3:52:31 PM | 2468 | 0 | 0 | 0 | 0 | 0
PSE_2021 IRP_V6 Balanced Portfolio_DR_020121 | Average | 2031 | PSE | ANRN 5400 | New Resource 5400 from 21IRPOffshoreWind3 New Offshore Wind3 | 0 | 0 | 0 | 0 | 0 | 0 | 0 | 0 | 0 |  | 0 | 0 | 0 | 0 | 0 | 0 | 1 | 0 |  | 0 | 0 | 0 | 0 | 0 | 0 | 0 | 0 | 0 | 0 | 0 | 0 | 0 | Wind | 0 | -1 |  | 0 | -1 | 0 | 0 | 0 | 0 | 0 | 0 | 0 | 0 | 0 | 0 | 0 | 0 |  |  |  |  | 0 | 1/1/2043 | 12/31/2072 | True | 0 | 0 | 0 | 0 | 0 | 0 | 0 | PSE_RPS | 0 | 0 | 0 | 0 | Unit | 1 |  | 2031 |  |  |  | 0 | 0 |  | Nominal ¦ 2/1/2021 3:52:31 PM | 2469 | 0 | 0 | 0 | 0 | 0
PSE_2021 IRP_V6 Balanced Portfolio_DR_020121 | Average | 2031 | PSE | ANRN 5405 | New Resource 5405 from 21IRPMTWindEastern1 New MT Wind Eastern 1 | 84.4694 | 84.4694 | 200 | 200 | 84.4694 | 13.9826 | 13.3168 | 13.3168 | 0 | 0 | 0 | 52072.3711 | 27018.3555 | 25054.0137 | 0 | 47.8 | 0.239 | 0 | 13.3168 | 64652.6094 | 10686.5195 | 40045.2734 | 13920.8174 | 9853.7568 | 0 | 0 | 9853.7568 | 0 | -22433.998 | 0 | 0 | 0 | Wind | 0 | -1 |  | 0 | -1 | 739951.75 | 739951.75 | 0 | 739951.75 | 0 | 0 | 0 | 0 | 0 | 0 | 271 | 0 | 0.42235 | -30.3182 | 36.5137 | 100.6908 | 7691 | 1/1/2026 | 12/31/2055 | True | 0 | 0 | 0 | 0 | 0 | 0 | 0 | PSE_RPS,PSE_MT Wind Limit | 115.5306 | 0 | 0 | 0 | Unit | 1 |  | 2031 |  |  |  | 0 | 0 |  | Nominal ¦ 2/1/2021 3:52:31 PM | 2470 | 0 | 0 | 0 | 0 | 0
PSE_2021 IRP_V6 Balanced Portfolio_DR_020121 | Average | 2031 | PSE | ANRN 5430 | New Resource 5430 from 21IRPMTWindCentral1 New MT Wind Central 1 | 75.7097 | 75.7097 | 200 | 200 | 75.7097 | 13.9826 | 13.3168 | 13.3168 | 0 | 0 | 0 | 56924.7461 | 24113.4219 | 32811.3242 | 0 | 62.6 | 0.313 | 0 | 13.3168 | 67486.7891 | 10686.5195 | 42879.4531 | 13920.8174 | 8831.9004 | 0 | 0 | 8831.9004 | 0 | -19393.9434 | 0 | 0 | 0 | Wind | 0 | -1 |  | 0 | -1 | 663217.0625 | 663217.0625 | 0 | 663217.0625 | 0 | 0 | 0 | 0 | 0 | 0 | 379 | 0 | 0.37855 | -29.2422 | 36.3583 | 115.0735 | 7270 | 1/1/2029 | 12/31/2058 | True | 0 | 0 | 0 | 0 | 0 | 0 | 0 | PSE_RPS,PSE_MT Wind Limit | 124.2903 | 0 | 0 | 0 | Unit | 1 |  | 2031 |  |  |  | 0 | 0 |  | Nominal ¦ 2/1/2021 3:52:31 PM | 2471 | 0 | 0 | 0 | 0 | 0
PSE_2021 IRP_V6 Balanced Portfolio_DR_020121 | Average | 2031 | PSE | ANRN 5531 | New Resource 5531 from 21IRPWind_Battery19 New Wind + Battery 2042 | 0 | 0 | 0 | 0 | 0 | 0 | 0 | 0 | 0 |  | 0 | 0 | 0 | 0 | 0 | 0 | 1 | 0 |  | 0 | 0 | 0 | 0 | 0 | 0 | 0 | 0 | 0 | 0 | 0 | 0 | 0 | Wind | 0 | -1 |  | 0 | -1 | 0 | 0 | 0 | 0 | 0 | 0 | 0 | 0 | 0 | 0 | 0 | 0 |  |  |  |  | 0 | 1/1/2042 | 12/31/2071 | True | 0 | 0 | 0 | 0 | 0 | 0 | 0 | PSE_RPS | 0 | 0 | 0 | 0 | Unit | 1 |  | 2031 |  |  |  | 0 | 0 |  | Nominal ¦ 2/1/2021 3:52:31 PM | 2472 | 0 | 0 | 0 | 0 | 0
PSE_2021 IRP_V6 Balanced Portfolio_DR_020121 | Average | 2031 | PSE | ANRN 5532 | New Resource 5532 from 21IRPLiIon2hr_Wind19 New Wind + Battery 2042 | 0 | 0 | 0 | 0 | 0 | 0 | 0 | 0 | 0 |  | 0 | 0 | 0 | 0 | 0 | 0 | 1 | 0 |  | 0 | 0 | 0 | 0 | 0 | 0 | 0 | 0 | 0 | 0 | 0 | 0 | 0 | Battery_PSH | 0 | -1 |  | 0 | -1 | 0 | 0 | 0 | 0 | 0 | 0 | 0 | 0 | 0 | 0 | 0 | 0 |  |  |  |  | 0 | 1/1/2042 | 12/31/2071 | True | 0 | 0 | 0 | 0 | 0 | 0 | 0 |  | 0 | 0 | 0 | 0 | Unit | 1 |  | 2031 |  |  |  | 0 | 0 |  | Nominal ¦ 2/1/2021 3:52:31 PM | 2473 | 0 | 0 | 0 | 0 | 0
PSE_2021 IRP_V6 Balanced Portfolio_DR_020121 | Average | 2031 | PSE | ANRN 5533 | New Resource 5533 from 21IRPWind_Battery20 New Wind + Battery 2043 | 0 | 0 | 0 | 0 | 0 | 0 | 0 | 0 | 0 |  | 0 | 0 | 0 | 0 | 0 | 0 | 1 | 0 |  | 0 | 0 | 0 | 0 | 0 | 0 | 0 | 0 | 0 | 0 | 0 | 0 | 0 | Wind | 0 | -1 |  | 0 | -1 | 0 | 0 | 0 | 0 | 0 | 0 | 0 | 0 | 0 | 0 | 0 | 0 |  |  |  |  | 0 | 1/1/2043 | 12/31/2072 | True | 0 | 0 | 0 | 0 | 0 | 0 | 0 | PSE_RPS | 0 | 0 | 0 | 0 | Unit | 1 |  | 2031 |  |  |  | 0 | 0 |  | Nominal ¦ 2/1/2021 3:52:31 PM | 2474 | 0 | 0 | 0 | 0 | 0
PSE_2021 IRP_V6 Balanced Portfolio_DR_020121 | Average | 2031 | PSE | ANRN 5534 | New Resource 5534 from 21IRPLiIon2hr_Wind20 New Wind + Battery 2043 | 0 | 0 | 0 | 0 | 0 | 0 | 0 | 0 | 0 |  | 0 | 0 | 0 | 0 | 0 | 0 | 1 | 0 |  | 0 | 0 | 0 | 0 | 0 | 0 | 0 | 0 | 0 | 0 | 0 | 0 | 0 | Battery_PSH | 0 | -1 |  | 0 | -1 | 0 | 0 | 0 | 0 | 0 | 0 | 0 | 0 | 0 | 0 | 0 | 0 |  |  |  |  | 0 | 1/1/2043 | 12/31/2072 | True | 0 | 0 | 0 | 0 | 0 | 0 | 0 |  | 0 | 0 | 0 | 0 | Unit | 1 |  | 2031 |  |  |  | 0 | 0 |  | Nominal ¦ 2/1/2021 3:52:31 PM | 2475 | 0 | 0 | 0 | 0 | 0
PSE_2021 IRP_V6 Balanced Portfolio_DR_020121 | Average | 2031 | PSE | ANRN 5535 | New Resource 5535 from 21IRPWind_Battery21 New Wind + Battery 2044 | 0 | 0 | 0 | 0 | 0 | 0 | 0 | 0 | 0 |  | 0 | 0 | 0 | 0 | 0 | 0 | 1 | 0 |  | 0 | 0 | 0 | 0 | 0 | 0 | 0 | 0 | 0 | 0 | 0 | 0 | 0 | Wind | 0 | -1 |  | 0 | -1 | 0 | 0 | 0 | 0 | 0 | 0 | 0 | 0 | 0 | 0 | 0 | 0 |  |  |  |  | 0 | 1/1/2044 | 12/31/2073 | True | 0 | 0 | 0 | 0 | 0 | 0 | 0 | PSE_RPS | 0 | 0 | 0 | 0 | Unit | 1 |  | 2031 |  |  |  | 0 | 0 |  | Nominal ¦ 2/1/2021 3:52:31 PM | 2476 | 0 | 0 | 0 | 0 | 0
PSE_2021 IRP_V6 Balanced Portfolio_DR_020121 | Average | 2031 | PSE | ANRN 5536 | New Resource 5536 from 21IRPLiIon2hr_Wind21 New Wind + Battery 2044 | 0 | 0 | 0 | 0 | 0 | 0 | 0 | 0 | 0 |  | 0 | 0 | 0 | 0 | 0 | 0 | 1 | 0 |  | 0 | 0 | 0 | 0 | 0 | 0 | 0 | 0 | 0 | 0 | 0 | 0 | 0 | Battery_PSH | 0 | -1 |  | 0 | -1 | 0 | 0 | 0 | 0 | 0 | 0 | 0 | 0 | 0 | 0 | 0 | 0 |  |  |  |  | 0 | 1/1/2044 | 12/31/2073 | True | 0 | 0 | 0 | 0 | 0 | 0 | 0 |  | 0 | 0 | 0 | 0 | Unit | 1 |  | 2031 |  |  |  | 0 | 0 |  | Nominal ¦ 2/1/2021 3:52:31 PM | 2477 | 0 | 0 | 0 | 0 | 0
PSE_2021 IRP_V6 Balanced Portfolio_DR_020121 | Average | 2031 | PSE | ANRN 5544 | New Resource 5544 from 21IRPWindWYEast New WY East Wind | 178.2478 | 178.2478 | 400 | 400 | 178.2478 | 0 | 0 | 0 | 0 | 0 | 0 | 144743.0625 | 58574.0312 | 86169.0391 | 0 | 164.4 | 0.411 | 0 | 0 | 232402.625 | 21373.0391 | 81657.6797 | 129371.9062 | 0 | 0 | 0 | 0 | 0 | -87659.5625 | 0 | 0 | 0 | Wind | 0 | -1 |  | 0 | -1 | 1561450.75 | 1561450.75 | 0 | 1561450.75 | 0 | 0 | 0 | 0 | 0 | 0 | 241 | 0 | 0.44562 | -56.1398 | 37.5126 | 148.8376 | 7914 | 1/1/2027 | 12/31/2056 | True | 0 | 0 | 0 | 0 | 0 | 0 | 0 | PSE_RPS,PSE_New Tx | 221.7522 | 0 | 0 | 0 | Unit | 1 |  | 2031 |  |  |  | 0 | 0 |  | Nominal ¦ 2/1/2021 3:52:31 PM | 2478 | 0 | 0 | 0 | 0 | 0
PSE_2021 IRP_V6 Balanced Portfolio_DR_020121 | Average | 2031 | PSE | ANRN 5698 | New Resource 5698 from 21IRPWASolarWest1 New WA Solar West 1 | 0 | 0 | 0 | 0 | 0 | 0 | 0 | 0 | 0 |  | 0 | 0 | 0 | 0 | 0 | 0 | 1 | 0 |  | 0 | 0 | 0 | 0 | 0 | 0 | 0 | 0 | 0 | 0 | 0 | 0 | 0 | PV - Hydro dominated areas | 0 | -1 |  | 0 | -1 | 0 | 0 | 0 | 0 | 0 | 0 | 0 | 0 | 0 | 0 | 0 | 0 |  |  |  |  | 0 | 1/1/2047 | 12/31/2076 | True | 0 | 0 | 0 | 0 | 0 | 0 | 0 | PSE_RPS | 0 | 0 | 0 | 0 | Unit | 1 |  | 2031 |  |  |  | 0 | 0 |  | Nominal ¦ 2/1/2021 3:52:31 PM | 2479 | 0 | 0 | 0 | 0 | 0
PSE_2021 IRP_V6 Balanced Portfolio_DR_020121 | Average | 2031 | PSE | ANRN 5722 | New Resource 5722 from 21IRPWASolarWest2 New WA Solar West 2 | 0 | 0 | 0 | 0 | 0 | 0 | 0 | 0 | 0 |  | 0 | 0 | 0 | 0 | 0 | 0 | 1 | 0 |  | 0 | 0 | 0 | 0 | 0 | 0 | 0 | 0 | 0 | 0 | 0 | 0 | 0 | PV - Hydro dominated areas | 0 | -1 |  | 0 | -1 | 0 | 0 | 0 | 0 | 0 | 0 | 0 | 0 | 0 | 0 | 0 | 0 |  |  |  |  | 0 | 1/1/2047 | 12/31/2076 | True | 0 | 0 | 0 | 0 | 0 | 0 | 0 | PSE_RPS | 0 | 0 | 0 | 0 | Unit | 1 |  | 2031 |  |  |  | 0 | 0 |  | Nominal ¦ 2/1/2021 3:52:31 PM | 2480 | 0 | 0 | 0 | 0 | 0
PSE_2021 IRP_V6 Balanced Portfolio_DR_020121 | Average | 2031 | PSE | ANRN 5795 | New Resource 5795 from 21IRPDERPV 21IRP DER Solar PV | 1.871 | 1.871 | 12.07 | 12.07 | 1.871 | 13.9826 | 13.3168 | 13.3168 | 0 | 0 | 0 | 482.6974 | 482.6974 | 0 | 0 | 0 | 0 | 0 | 13.3168 | 6030.1997 | 0 | 5514.6167 | 515.5829 | 218.2657 | 0 | 0 | 218.2657 | 0 | -5765.7681 | 0 | 0 | 0 | New Cosnervation | 0 | -1 |  | 0 | -1 | 16390.3047 | 16390.3047 | 0 | 16390.3047 | 0 | 0 | 0 | 0 | 0 | 0 | 364 | 0 | 0.15502 | -351.7792 | 29.4502 | 381.2293 | 4353 | 1/1/2022 | 12/31/2051 | True | 0 | 0 | 0 | 0 | 0 | 0 | 0 |  | 10.199 | 0 | 0 | 0 | Unit | 1 |  | 2031 |  |  |  | 0 | 0 |  | Nominal ¦ 2/1/2021 3:52:31 PM | 2481 | 0 | 0 | 0 | 0 | 0
PSE_2021 IRP_V6 Balanced Portfolio_DR_020121 | Average | 2031 | PSE | ANRN 5796 | New Resource 5796 from 21IRPDERStorage 21IRP DER Storage | -0.73537 | 37.2988 | 38.06 | 38.06 | 0 | 0 | 0 | 0 | 0 |  | 0 | 1669.3191 | 1669.3191 | 0 | 0 | 0 | 0 | 0 |  | 4314.7534 | 1177.0393 | 4403.5864 | -1265.8724 | 0 | 0 | 0 | 0 | 0 | -3604.2856 | 0 | 0 | 0 | Battery_PSH | 0 | -1 |  | 0 | -1 | -6441.8462 | -6441.8462 | 0 | 29346.1875 | 29346.1875 | 50 | 0 | 0 | 0 | 0 | 1008 | 0 | -0.019321 |  |  |  | 2981 | 1/1/2022 | 12/31/2051 | True | 0 | 0 | 0 | 0 | 0 | 0 | 0 |  | 0.7612 | 0 | 0 | 0 | Unit | 1 |  | 2031 |  |  |  | 0 | 0 |  | Nominal ¦ 2/1/2021 3:52:31 PM | 2482 | 0 | 0 | 0 | 0 | 0
PSE_2021 IRP_V6 Balanced Portfolio_DR_020121 | Average | 2031 | PSE | ANRN 5800 | New Resource 5800 from 21IRPDERGround_Balanced DER Grounded Solar_Balanced | 7.9895 | 7.9895 | 50 | 50 | 7.9895 | 0 | 0 | 0 | 0 | 0 | 0 | 3007.4858 | 2064.0293 | 943.4566 | 0 | 1.8 | 0.036 | 0 | 0 | 20765.8066 | 1280.8306 | 19484.9766 | 0 | 0 | 0 | 0 | 0 | 0 | -17758.3203 | 0 | 0 | 0 | PV - Hydro dominated areas | 0 | -1 |  | 0 | -1 | 69988.2422 | 69988.2422 | 0 | 69988.2422 | 0 | 0 | 0 | 0 | 0 | 0 | 364 | 0 | 0.15979 | -253.7329 | 29.4911 | 296.7042 | 4353 | 1/1/2025 | 12/31/2054 | True | 0 | 0 | 0 | 0 | 0 | 0 | 0 | PSE_RPS | 42.0105 | 0 | 0 | 0 | Unit | 1 |  | 2031 |  |  |  | 0 | 0 |  | Nominal ¦ 2/1/2021 3:52:31 PM | 2484 | 0 | 0 | 0 | 0 | 0
PSE_2021 IRP_V6 Balanced Portfolio_DR_020121 | Average | 2031 | PSE | ANRN 5801 | New Resource 5801 from 21IRPDERRoof_Balanced1 DER Roof Mounted Solar_Balanced1 | 32.5533 | 32.5533 | 210 | 210 | 32.5533 | 0 | 0 | 0 | 0 | 0 | 0 | 9719.0537 | 8398.2148 | 1320.8392 | 0 | 2.52 | 0.012 | 0 | 0 | 103601.2734 | 5379.4888 | 98221.7891 | 0 | 0 | 0 | 0 | 0 | 0 | -93882.2188 | 0 | 0 | 0 | PV - Hydro dominated areas | 0 | -1 |  | 0 | -1 | 285166.875 | 285166.875 | 0 | 285166.875 | 0 | 0 | 0 | 0 | 0 | 0 | 364 | 0 | 0.15502 | -329.2185 | 29.4502 | 363.3005 | 4353 | 1/1/2025 | 12/31/2054 | True | 0 | 0 | 0 | 0 | 0 | 0 | 0 | PSE_RPS | 177.4467 | 0 | 0 | 0 | Unit | 1 |  | 2031 |  |  |  | 0 | 0 |  | Nominal ¦ 2/1/2021 3:52:31 PM | 2485 | 0 | 0 | 0 | 0 | 0
PSE_2021 IRP_V6 Balanced Portfolio_DR_020121 | Average | 2031 | PSE | ANRN 5802 | New Resource 5802 from 21IRPLiIon2hr_Balanced1 New Li Ion 2hr_Balanced1 | -0.70427 | 24.5 | 25 | 25 | 0 | 0 | 0 | 0 | 4161 |  | 4161 | 3623.8035 | 1553.4404 | 2070.363 | 0 | 3.95 | 0.158 | 0 |  | 1779.6973 | 0 | 2611.1953 | -831.4979 | 0 | 0 | 0 | 0 | 0 | 948.3997 | 0 | 0 | 0 | Battery_PSH | 0 | -1 |  | 0 | -1 | -6169.4316 | -6169.4316 | 0 | 28105.1895 | 28105.1895 | 50 | 0 | 0 | 0 | 0 | 994 | 0 | -0.028171 |  |  |  | 2911 | 1/1/2025 | 12/31/2054 | True | 0 | 0 | 0 | 0 | 0 | 0 | 0 |  | 0.5 | 0 | 0 | 0 | Unit | 1 |  | 2031 |  |  |  | 0 | 0 |  | Nominal ¦ 2/1/2021 3:52:31 PM | 2486 | 0 | 0 | 0 | 0 | 0
PSE_2021 IRP_V6 Balanced Portfolio_DR_020121 | Average | 2031 | PSE | ANRN 5803 | New Resource 5803 from 21IRPLiIon2hr_Balanced2 New Li Ion 2hr_Balanced2 | -0.69822 | 24.5 | 25 | 25 | 0 | 0 | 0 | 0 | 4161 |  | 4161 | 3613.1323 | 1542.7692 | 2070.363 | 0 | 3.95 | 0.158 | 0 |  | 1771.3615 | 0 | 2602.8594 | -831.4979 | 0 | 0 | 0 | 0 | 0 | 956.7356 | 0 | 0 | 0 | Battery_PSH | 0 | -1 |  | 0 | -1 | -6116.377 | -6116.377 | 0 | 27863.4961 | 27863.4961 | 50 | 0 | 0 | 0 | 0 | 981 | 0 | -0.027929 |  |  |  | 2901 | 1/1/2026 | 12/31/2055 | True | 0 | 0 | 0 | 0 | 0 | 0 | 0 |  | 0.5 | 0 | 0 | 0 | Unit | 1 |  | 2031 |  |  |  | 0 | 0 |  | Nominal ¦ 2/1/2021 3:52:31 PM | 2487 | 0 | 0 | 0 | 0 | 0
PSE_2021 IRP_V6 Balanced Portfolio_DR_020121 | Average | 2031 | PSE | ANRN 5804 | New Resource 5804 from 21IRPLiIon2hr_Balanced3 New Li Ion 2hr_Balanced3 | -0.70192 | 24.5 | 25 | 25 | 0 | 0 | 0 | 0 | 4161 |  | 4161 | 3624.5295 | 1554.1664 | 2070.363 | 0 | 3.95 | 0.158 | 0 |  | 1785.9492 | 0 | 2617.447 | -831.4979 | 0 | 0 | 0 | 0 | 0 | 942.1498 | 0 | 0 | 0 | Battery_PSH | 0 | -1 |  | 0 | -1 | -6148.7954 | -6148.7954 | 0 | 28011.1797 | 28011.1797 | 49.99 | 0 | 0 | 0 | 0 | 978 | 0 | -0.028077 |  |  |  | 2898 | 1/1/2027 | 12/31/2056 | True | 0 | 0 | 0 | 0 | 0 | 0 | 0 |  | 0.5 | 0 | 0 | 0 | Unit | 1 |  | 2031 |  |  |  | 0 | 0 |  | Nominal ¦ 2/1/2021 3:52:31 PM | 2488 | 0 | 0 | 0 | 0 | 0
PSE_2021 IRP_V6 Balanced Portfolio_DR_020121 | Average | 2031 | PSE | ANRN 5805 | New Resource 5805 from 21IRPLiIon2hr_Balanced4 New Li Ion 2hr_Balanced4 | -0.69956 | 24.5 | 25 | 25 | 0 | 0 | 0 | 0 | 4161 |  | 4161 | 3616.0142 | 1545.651 | 2070.363 | 0 | 3.95 | 0.158 | 0 |  | 1806.7887 | 0 | 2638.2866 | -831.4979 | 0 | 0 | 0 | 0 | 0 | 921.3083 | 0 | 0 | 0 | Battery_PSH | 0 | -1 |  | 0 | -1 | -6128.1353 | -6128.1353 | 0 | 27917.0605 | 27917.0605 | 50 | 0 | 0 | 0 | 0 | 979 | 0 | -0.027982 |  |  |  | 2881 | 1/1/2028 | 12/31/2057 | True | 0 | 0 | 0 | 0 | 0 | 0 | 0 |  | 0.5 | 0 | 0 | 0 | Unit | 1 |  | 2031 |  |  |  | 0 | 0 |  | Nominal ¦ 2/1/2021 3:52:31 PM | 2489 | 0 | 0 | 0 | 0 | 0
PSE_2021 IRP_V6 Balanced Portfolio_DR_020121 | Average | 2031 | PSE | ANRN 5806 | New Resource 5806 from 21IRPLiIon2hr_Balanced5 New Li Ion 2hr_Balanced5 | -0.70802 | 24.5 | 25 | 25 | 0 | 0 | 0 | 0 | 4161 |  | 4161 | 3633.5422 | 1563.1791 | 2070.363 | 0 | 3.95 | 0.158 | 0 |  | 1838.0481 | 0 | 2669.5459 | -831.4979 | 0 | 0 | 0 | 0 | 0 | 890.049 | 0 | 0 | 0 | Battery_PSH | 0 | -1 |  | 0 | -1 | -6202.2793 | -6202.2793 | 0 | 28254.8281 | 28254.8281 | 50 | 0 | 0 | 0 | 0 | 994 | 0 | -0.028321 |  |  |  | 2892 | 1/1/2029 | 12/31/2058 | True | 0 | 0 | 0 | 0 | 0 | 0 | 0 |  | 0.5 | 0 | 0 | 0 | Unit | 1 |  | 2031 |  |  |  | 0 | 0 |  | Nominal ¦ 2/1/2021 3:52:31 PM | 2490 | 0 | 0 | 0 | 0 | 0
PSE_2021 IRP_V6 Balanced Portfolio_DR_020121 | Average | 2031 | PSE | ANRN 5807 | New Resource 5807 from 21IRPLiIon2hr_Balanced6 New Li Ion 2hr_Balanced6 | -0.70487 | 24.5 | 25 | 25 | 0 | 0 | 0 | 0 | 4161 |  | 4161 | 3621.9094 | 1551.5463 | 2070.363 | 0 | 3.95 | 0.158 | 0 |  | 1902.6506 | 0 | 2734.1487 | -831.4979 | 0 | 0 | 0 | 0 | 0 | 825.4028 | 0 | 0 | 0 | Battery_PSH | 0 | -1 |  | 0 | -1 | -6174.6245 | -6174.6245 | 0 | 28128.8457 | 28128.8457 | 50 | 0 | 0 | 0 | 0 | 991 | 0 | -0.028195 |  |  |  | 2894 | 1/1/2030 | 12/31/2059 | True | 0 | 0 | 0 | 0 | 0 | 0 | 0 |  | 0.5 | 0 | 0 | 0 | Unit | 1 |  | 2031 |  |  |  | 0 | 0 |  | Nominal ¦ 2/1/2021 3:52:31 PM | 2491 | 0 | 0 | 0 | 0 | 0
PSE_2021 IRP_V6 Balanced Portfolio_DR_020121 | Average | 2031 | PSE | ANRN 5808 | New Resource 5808 from 21IRPLiIon2hr_Balanced7 New Li Ion 2hr_Balanced7 | -0.69837 | 24.5 | 25 | 25 | 0 | 0 | 0 | 0 | 4161 |  | 4161 | 3610.5662 | 1540.2031 | 2070.363 | 0 | 3.95 | 0.158 | 0 |  | 2031.8558 | 0 | 2863.3538 | -831.4979 | 0 | 0 | 0 | 0 | 0 | 696.2412 | 0 | 0 | 0 | Battery_PSH | 0 | -1 |  | 0 | -1 | -6117.6792 | -6117.6792 | 0 | 27869.4277 | 27869.4277 | 50 | 0 | 0 | 0 | 0 | 976 | 0 | -0.027935 |  |  |  | 2868 | 1/1/2031 | 12/31/2060 | True | 0 | 0 | 0 | 0 | 0 | 0 | 0 |  | 0.5 | 0 | 0 | 0 | Unit | 1 |  | 2031 |  |  |  | 0 | 0 |  | Nominal ¦ 2/1/2021 3:52:31 PM | 2492 | 0 | 0 | 0 | 0 | 0
PSE_2021 IRP_V6 Balanced Portfolio_DR_020121 | Average | 2031 | PSE | ANRN 5809 | New Resource 5809 from 21IRP_GreenDirect4_Balanced Green Direct 4_WA Solar East (2027)_Balanced | 23.9077 | 23.9077 | 99.8 | 99.8 | 23.9077 | 0 | 0 | 0 | 0 | 0 | 0 | 8095.9087 | 6261.4097 | 1834.4989 | 0 | 3.5 | 0.03507 | 0 | 0 | 25543.4414 | 2920.0208 | 18360.3574 | 4263.064 | 0 | 0 | 0 | 0 | 0 | -17447.5332 | 0 | 0 | 0 | PV - Hydro dominated areas | 0 | -1 |  | 0 | -1 | 209431.4062 | 209431.4062 | 0 | 209431.4062 | 0 | 0 | 0 | 0 | 0 | 0 | 367 | 0 | 0.23956 | -83.3091 | 29.8972 | 121.9657 | 4320 | 1/1/2027 | 12/31/2056 | True | 0 | 0 | 0 | 0 | 0 | 0 | 0 |  | 75.8923 | 0 | 0 | 0 | Unit | 1 |  | 2031 |  |  |  | 0 | 0 |  | Nominal ¦ 2/1/2021 3:52:31 PM | 2493 | 0 | 0 | 0 | 0 | 0
PSE_2021 IRP_V6 Balanced Portfolio_DR_020121 | Average | 2031 | PSE | ANRN 5810 | New Resource 5810 from 21IRP_GreenDirect3_Balanced Green Direct 3_WA Wind (2025)_Balanced | 35.8729 | 35.8729 | 100 | 100 | 35.8729 | -24.927 | -23.74 | -23.74 | 0 | 0 | 0 | 17818.7246 | 9851.7588 | 7966.9668 | 0 | 15.2 | 0.152 | 0 | -23.74 | 31333.4258 | 5343.2598 | 19855.9199 | 6134.2456 | -7460.208 | 0 | -7460.208 | 0 | 0 | -6054.4922 | 0 | 0 | 0 | Wind | 0 | -1 |  | 0 | -1 | 314246.9375 | 314246.9375 | 0 | 314246.9375 | 0 | 0 | 0 | 0 | 0 | 0 | 316 | 0 | 0.35873 | -19.2667 | 31.3504 | 75.9696 | 6091 | 1/1/2025 | 12/31/2054 | True | 0 | 0 | 0 | 0 | 0 | 0 | 0 |  | 64.1271 | 0 | 0 | 0 | Unit | 1 |  | 2031 |  |  |  | 0 | 0 |  | Nominal ¦ 2/1/2021 3:52:31 PM | 2494 | 0 | 0 | 0 | 0 | 0
PSE_2021 IRP_V6 Balanced Portfolio_DR_020121 | Average | 2031 | PSE | ANRN 5811 | New Resource 5811 from 21IRP_GreenDirect5_Balanced Green Direct 5_WA Wind (2030)_Balanced | 35.8729 | 35.8729 | 100 | 100 | 35.8729 | 0 | 0 | 0 | 0 | 0 | 0 | 17818.7246 | 9851.7588 | 7966.9668 | 0 | 15.2 | 0.152 | 0 | 0 | 33842.5078 | 5343.2598 | 22365.002 | 6134.2456 | 0 | 0 | 0 | 0 | 0 | -16023.7822 | 0 | 0 | 0 | Wind | 0 | -1 |  | 0 | -1 | 314246.9375 | 314246.9375 | 0 | 314246.9375 | 0 | 0 | 0 | 0 | 0 | 0 | 316 | 0 | 0.35873 | -50.9911 | 31.3504 | 107.694 | 6091 | 1/1/2030 | 12/31/2059 | True | 0 | 0 | 0 | 0 | 0 | 0 | 0 |  | 64.1271 | 0 | 0 | 0 | Unit | 1 |  | 2031 |  |  |  | 0 | 0 |  | Nominal ¦ 2/1/2021 3:52:31 PM | 2495 | 0 | 0 | 0 | 0 | 0
PSE_2021 IRP_V6 Balanced Portfolio_DR_020121 | Average | 2032 | PSE | ANRN 11 | New Resource 11 from 21IRPFrame New Frame Peaker | 11.1834 | 231.3594 | 237 | 237 | 69.4078 | 41.7689 | 39.7799 | 49.7737 | 9805 | 9813.2451 | 7305.5713 | 133804.2969 | 6433.4893 | 127370.8125 | 0 | 236.9 | 0.99958 | 0 | 52.1819 | 30884.3105 | -3127.011 | 22782.5098 | 11228.8125 | 1038.2538 | 1038.2538 | 0 | 0 | 0 | 96741.3984 | 3.9984 | 4087.8411 | 964004.6875 | WECC-OR/WA/IDNorth NaturalGas-Peaking | 964004.6875 | -1 |  | 0 | -1 | 98235.0547 | 98235.0547 | 0 | 98235.0547 | 0 | 0 | 0.022769 | 4.8497 | 0 | 1052.5001 | 98 | 0 | 0.047187 | 984.795 | 65.4908 | 377.288 | 426 | 1/1/2026 | 12/31/2055 | True | 0 | 0 | 0 | 0 | 0 | 0 | 0 |  | 5.6406 | 0 | 0 | 0 | Unit | 1 |  | 2032 |  |  |  | 0 | 0 |  | Nominal ¦ 2/1/2021 3:52:31 PM | 3140 | 0 | 0 | 152.0359 | 900.4642 | 35768.0391
PSE_2021 IRP_V6 Balanced Portfolio_DR_020121 | Average | 2032 | PSE | ANRN 71 | New Resource 71 from 21IRPFrame New Frame Peaker | 27.821 | 231.3594 | 237 | 237 | 69.4078 | 41.4536 | 39.4796 | 49.3677 | 9745 | 9779.6143 | 7261.4287 | 141577.5938 | 14206.7822 | 127370.8125 | 0 | 236.9 | 0.99958 | 0 | 51.5656 | 34133.1523 | -3127.011 | 26031.3516 | 11228.8125 | 2582.8694 | 2582.8694 | 0 | 0 | 0 | 92828.1562 | 3.9814 | 10018.7158 | 2389941 | WECC-OR/WA/IDNorth NaturalGas-Peaking | 2389941 | -1 |  | 0 | -1 | 244379.875 | 244379.875 | 0 | 244379.875 | 0 | 0 | 0.47814 | 12.1926 | 0 | 2014.7024 | 188 | 0 | 0.11739 | 379.8519 | 58.134 | 199.4822 | 1071 | 1/1/2032 | 12/31/2061 | True | 0 | 0 | 0 | 0 | 0 | 0 | 0 |  | 5.6406 | 0 | 0 | 0 | Unit | 1 |  | 2032 |  |  |  | 0 | 0 |  | Nominal ¦ 2/1/2021 3:52:31 PM | 3141 | 0 | 0 | 287.2812 | 1727.4211 | 68616.2422
PSE_2021 IRP_V6 Balanced Portfolio_DR_020121 | Average | 2032 | PSE | ANRN 131 | New Resource 131 from 21IRPFrame New Frame Peaker | 0 | 0 | 0 | 0 | 0 | 0 | 0 | 0 | 0 |  | 0 | 0 | 0 | 0 | 0 | 0 | 1 | 0 |  | 0 | 0 | 0 | 0 | 0 | 0 | 0 | 0 | 0 | 0 | 0 | 0 | 0 | WECC-OR/WA/IDNorth NaturalGas-Peaking | 0 | -1 |  | 0 | -1 | 0 | 0 | 0 | 0 | 0 | 0 | 0 | 0 | 0 | 0 | 0 | 0 |  |  |  |  | 0 | 1/1/2038 | 12/31/2067 | True | 0 | 0 | 0 | 0 | 0 | 0 | 0 |  | 0 | 0 | 0 | 0 | Unit | 1 |  | 2032 |  |  |  | 0 | 0 |  | Nominal ¦ 2/1/2021 3:52:31 PM | 3142 | 0 | 0 | 0 | 0 | 0
PSE_2021 IRP_V6 Balanced Portfolio_DR_020121 | Average | 2032 | PSE | ANRN 181 | New Resource 181 from 21IRPFrame New Frame Peaker | 0 | 0 | 0 | 0 | 0 | 0 | 0 | 0 | 0 |  | 0 | 0 | 0 | 0 | 0 | 0 | 1 | 0 |  | 0 | 0 | 0 | 0 | 0 | 0 | 0 | 0 | 0 | 0 | 0 | 0 | 0 | WECC-OR/WA/IDNorth NaturalGas-Peaking | 0 | -1 |  | 0 | -1 | 0 | 0 | 0 | 0 | 0 | 0 | 0 | 0 | 0 | 0 | 0 | 0 |  |  |  |  | 0 | 1/1/2043 | 12/31/2072 | True | 0 | 0 | 0 | 0 | 0 | 0 | 0 |  | 0 | 0 | 0 | 0 | Unit | 1 |  | 2032 |  |  |  | 0 | 0 |  | Nominal ¦ 2/1/2021 3:52:31 PM | 3143 | 0 | 0 | 0 | 0 | 0
PSE_2021 IRP_V6 Balanced Portfolio_DR_020121 | Average | 2032 | PSE | ANRN 279 | New Resource 279 from 21IRPRecip New Recip Peaker | 5.0382 | 17.5994 | 18.2 | 18.2 | 5.2798 | 41.2138 | 39.2512 | 44.2729 | 8361 | 8367.9131 | 7154.5713 | 12310.418 | 2525.0703 | 9785.3477 | 0 | 18.2 | 1 | 0 | 45.1679 | 5664.9639 | 232.3368 | 3999.6235 | 1433.0035 | 419.1509 | 419.1509 | 0 | 0 | 0 | 4629.2212 | 4.1624 | 1579.767 | 370324.5 | WECC-OR/WA/IDNorth NaturalGas-NonCycling | 370324.5 | -1 |  | 0 | -1 | 44255.3008 | 44255.3008 | 0 | 44255.3008 | 0 | 0 | 1.1954 | 28.791 | 0 | 17.3149 | 697 | 0 | 0.27682 | 104.6026 | 57.0569 | 173.5656 | 2529 | 1/1/2026 | 12/31/2055 | True | 0 | 0 | 0 | 0 | 0 | 0 | 0 |  | 0.6006 | 0 | 0 | 0 | Unit | 1 |  | 2032 |  |  |  | 0 | 0 |  | Nominal ¦ 2/1/2021 3:52:31 PM | 3144 | 0 | 0 | 17.3149 | 0 | 4059.3279
PSE_2021 IRP_V6 Balanced Portfolio_DR_020121 | Average | 2032 | PSE | ANRN 1377 | New Resource 1377 from 21IRPCCCT New CCCT + DF | 0 | 0 | 0 | 0 | 0 | 0 | 0 | 0 | 0 |  | 0 | 0 | 0 | 0 | 0 | 0 | 1 | 0 |  | 0 | 0 | 0 | 0 | 0 | 0 | 0 | 0 | 0 | 0 | 0 | 0 | 0 | WECC-OR/WA/IDNorth NaturalGas-NonCycling | 0 | -1 |  | 0 | -1 | 0 | 0 | 0 | 0 | 0 | 0 | 0 | 0 | 0 | 0 | 0 | 0 |  |  |  |  | 0 | 1/1/2046 | 12/31/2075 | True | 0 | 0 | 0 | 0 | 0 | 0 | 0 |  | 0 | 0 | 0 | 0 | Unit | 2 |  | 2032 |  |  |  | 0 | 0 |  | Nominal ¦ 2/1/2021 3:52:31 PM | 3145 | 0 | 0 | 0 | 0 | 0
PSE_2021 IRP_V6 Balanced Portfolio_DR_020121 | Average | 2032 | PSE | ANRN 1377 | New Resource 1377 from 21IRPCCCT New CCCT + DF | 0 | 0 | 0 |  |  | 0 | 0 | 0 | 0 |  | 0 |  | 0 |  | 0 | [8 empty] | 0 | 0 | 0 | 0 | 0 |  | 0 | 0 | 0 | WECC-OR/WA/IDNorth NaturalGas-NonCycling | 0 |  |  | 0 |  | 0 | 0 | 0 | 0 | 0 |  | 0 |  |  |  | 0 | 0 |  |  |  |  | 0 | 1/1/2046 | 12/31/2075 | True | 0 |  | 0 |  | 0 |  | 0 |  | 0 | 0 | 0 |  | Segment | 2 | 1 | 2032 |  |  |  | 0 | 0 |  | Nominal ¦ 2/1/2021 3:52:31 PM | 3146 |  |  | 0 | 0 | 0
PSE_2021 IRP_V6 Balanced Portfolio_DR_020121 | Average | 2032 | PSE | ANRN 1377 | New Resource 1377 from 21IRPCCCT New CCCT + DF | 0 | 0 | 0 |  |  | 0 | 0 | 0 | 0 |  | 0 |  | 0 |  | 0 | [8 empty] | 0 | 0 | 0 | 0 | 0 |  | 0 | 0 | 0 | WECC-OR/WA/IDNorth NaturalGas-NonCycling | 0 |  |  | 0 |  | 0 | 0 | 0 | 0 | 0 |  | 0 |  |  |  | 0 | 0 |  |  |  |  | 0 | 1/1/2046 | 12/31/2075 | True | 0 |  | 0 |  | 0 |  | 0 |  | 0 | 0 | 0 |  | Segment | 2 | 2 | 2032 |  |  |  | 0 | 0 |  | Nominal ¦ 2/1/2021 3:52:31 PM | 3147 |  |  | 0 | 0 | 0
PSE_2021 IRP_V6 Balanced Portfolio_DR_020121 | Average | 2032 | PSE | ANRN 1378 | New Resource 1378 from 21IRPCCCT New CCCT + DF | 0 | 0 | 0 | 0 | 0 | 0 | 0 | 0 | 0 |  | 0 | 0 | 0 | 0 | 0 | 0 | 1 | 0 |  | 0 | 0 | 0 | 0 | 0 | 0 | 0 | 0 | 0 | 0 | 0 | 0 | 0 | WECC-OR/WA/IDNorth NaturalGas-NonCycling | 0 | -1 |  | 0 | -1 | 0 | 0 | 0 | 0 | 0 | 0 | 0 | 0 | 0 | 0 | 0 | 0 |  |  |  |  | 0 | 1/1/2046 | 12/31/2075 | True | 0 | 0 | 0 | 0 | 0 | 0 | 0 |  | 0 | 0 | 0 | 0 | Unit | 2 |  | 2032 |  |  |  | 0 | 0 |  | Nominal ¦ 2/1/2021 3:52:31 PM | 3148 | 0 | 0 | 0 | 0 | 0
PSE_2021 IRP_V6 Balanced Portfolio_DR_020121 | Average | 2032 | PSE | ANRN 1378 | New Resource 1378 from 21IRPCCCT New CCCT + DF | 0 | 0 | 0 |  |  | 0 | 0 | 0 | 0 |  | 0 |  | 0 |  | 0 | [8 empty] | 0 | 0 | 0 | 0 | 0 |  | 0 | 0 | 0 | WECC-OR/WA/IDNorth NaturalGas-NonCycling | 0 |  |  | 0 |  | 0 | 0 | 0 | 0 | 0 |  | 0 |  |  |  | 0 | 0 |  |  |  |  | 0 | 1/1/2046 | 12/31/2075 | True | 0 |  | 0 |  | 0 |  | 0 |  | 0 | 0 | 0 |  | Segment | 2 | 1 | 2032 |  |  |  | 0 | 0 |  | Nominal ¦ 2/1/2021 3:52:31 PM | 3149 |  |  | 0 | 0 | 0
PSE_2021 IRP_V6 Balanced Portfolio_DR_020121 | Average | 2032 | PSE | ANRN 1378 | New Resource 1378 from 21IRPCCCT New CCCT + DF | 0 | 0 | 0 |  |  | 0 | 0 | 0 | 0 |  | 0 |  | 0 |  | 0 | [8 empty] | 0 | 0 | 0 | 0 | 0 |  | 0 | 0 | 0 | WECC-OR/WA/IDNorth NaturalGas-NonCycling | 0 |  |  | 0 |  | 0 | 0 | 0 | 0 | 0 |  | 0 |  |  |  | 0 | 0 |  |  |  |  | 0 | 1/1/2046 | 12/31/2075 | True | 0 |  | 0 |  | 0 |  | 0 |  | 0 | 0 | 0 |  | Segment | 2 | 2 | 2032 |  |  |  | 0 | 0 |  | Nominal ¦ 2/1/2021 3:52:31 PM | 3150 |  |  | 0 | 0 | 0
PSE_2021 IRP_V6 Balanced Portfolio_DR_020121 | Average | 2032 | PSE | ANRN 1409 | New Resource 1409 from 21IRPBiomass New Biomass | 0 | 0 | 0 | 0 | 0 | 0 | 0 | 0 | 0 |  | 0 | 0 | 0 | 0 | 0 | 0 | 1 | 0 |  | 0 | 0 | 0 | 0 | 0 | 0 | 0 | 0 | 0 | 0 | 0 | 0 | 0 | Other, Bio, ZZ, WC, WH | 0 | -1 |  | 0 | -1 | 0 | 0 | 0 | 0 | 0 | 0 | 0 | 0 | 0 | 0 | 0 | 0 |  |  |  |  | 0 | 1/1/2038 | 12/31/2067 | True | 0 | 0 | 0 | 0 | 0 | 0 | 0 | PSE_RPS | 0 | 0 | 0 | 0 | Unit | 1 |  | 2032 |  |  |  | 0 | 0 |  | Nominal ¦ 2/1/2021 3:52:31 PM | 3151 | 0 | 0 | 0 | 0 | 0
PSE_2021 IRP_V6 Balanced Portfolio_DR_020121 | Average | 2032 | PSE | ANRN 1411 | New Resource 1411 from 21IRPBiomass New Biomass | 0 | 0 | 0 | 0 | 0 | 0 | 0 | 0 | 0 |  | 0 | 0 | 0 | 0 | 0 | 0 | 1 | 0 |  | 0 | 0 | 0 | 0 | 0 | 0 | 0 | 0 | 0 | 0 | 0 | 0 | 0 | Other, Bio, ZZ, WC, WH | 0 | -1 |  | 0 | -1 | 0 | 0 | 0 | 0 | 0 | 0 | 0 | 0 | 0 | 0 | 0 | 0 |  |  |  |  | 0 | 1/1/2039 | 12/31/2068 | True | 0 | 0 | 0 | 0 | 0 | 0 | 0 | PSE_RPS | 0 | 0 | 0 | 0 | Unit | 1 |  | 2032 |  |  |  | 0 | 0 |  | Nominal ¦ 2/1/2021 3:52:31 PM | 3152 | 0 | 0 | 0 | 0 | 0
PSE_2021 IRP_V6 Balanced Portfolio_DR_020121 | Average | 2032 | PSE | ANRN 1415 | New Resource 1415 from 21IRPBiomass New Biomass | 0 | 0 | 0 | 0 | 0 | 0 | 0 | 0 | 0 |  | 0 | 0 | 0 | 0 | 0 | 0 | 1 | 0 |  | 0 | 0 | 0 | 0 | 0 | 0 | 0 | 0 | 0 | 0 | 0 | 0 | 0 | Other, Bio, ZZ, WC, WH | 0 | -1 |  | 0 | -1 | 0 | 0 | 0 | 0 | 0 | 0 | 0 | 0 | 0 | 0 | 0 | 0 |  |  |  |  | 0 | 1/1/2041 | 12/31/2070 | True | 0 | 0 | 0 | 0 | 0 | 0 | 0 | PSE_RPS | 0 | 0 | 0 | 0 | Unit | 1 |  | 2032 |  |  |  | 0 | 0 |  | Nominal ¦ 2/1/2021 3:52:31 PM | 3153 | 0 | 0 | 0 | 0 | 0
PSE_2021 IRP_V6 Balanced Portfolio_DR_020121 | Average | 2032 | PSE | ANRN 1416 | New Resource 1416 from 21IRPBiomass New Biomass | 0 | 0 | 0 | 0 | 0 | 0 | 0 | 0 | 0 |  | 0 | 0 | 0 | 0 | 0 | 0 | 1 | 0 |  | 0 | 0 | 0 | 0 | 0 | 0 | 0 | 0 | 0 | 0 | 0 | 0 | 0 | Other, Bio, ZZ, WC, WH | 0 | -1 |  | 0 | -1 | 0 | 0 | 0 | 0 | 0 | 0 | 0 | 0 | 0 | 0 | 0 | 0 |  |  |  |  | 0 | 1/1/2041 | 12/31/2070 | True | 0 | 0 | 0 | 0 | 0 | 0 | 0 | PSE_RPS | 0 | 0 | 0 | 0 | Unit | 1 |  | 2032 |  |  |  | 0 | 0 |  | Nominal ¦ 2/1/2021 3:52:31 PM | 3154 | 0 | 0 | 0 | 0 | 0
PSE_2021 IRP_V6 Balanced Portfolio_DR_020121 | Average | 2032 | PSE | ANRN 1417 | New Resource 1417 from 21IRPBiomass New Biomass | 0 | 0 | 0 | 0 | 0 | 0 | 0 | 0 | 0 |  | 0 | 0 | 0 | 0 | 0 | 0 | 1 | 0 |  | 0 | 0 | 0 | 0 | 0 | 0 | 0 | 0 | 0 | 0 | 0 | 0 | 0 | Other, Bio, ZZ, WC, WH | 0 | -1 |  | 0 | -1 | 0 | 0 | 0 | 0 | 0 | 0 | 0 | 0 | 0 | 0 | 0 | 0 |  |  |  |  | 0 | 1/1/2042 | 12/31/2071 | True | 0 | 0 | 0 | 0 | 0 | 0 | 0 | PSE_RPS | 0 | 0 | 0 | 0 | Unit | 1 |  | 2032 |  |  |  | 0 | 0 |  | Nominal ¦ 2/1/2021 3:52:31 PM | 3155 | 0 | 0 | 0 | 0 | 0
PSE_2021 IRP_V6 Balanced Portfolio_DR_020121 | Average | 2032 | PSE | ANRN 1421 | New Resource 1421 from 21IRPBiomass New Biomass | 0 | 0 | 0 | 0 | 0 | 0 | 0 | 0 | 0 |  | 0 | 0 | 0 | 0 | 0 | 0 | 1 | 0 |  | 0 | 0 | 0 | 0 | 0 | 0 | 0 | 0 | 0 | 0 | 0 | 0 | 0 | Other, Bio, ZZ, WC, WH | 0 | -1 |  | 0 | -1 | 0 | 0 | 0 | 0 | 0 | 0 | 0 | 0 | 0 | 0 | 0 | 0 |  |  |  |  | 0 | 1/1/2044 | 12/31/2073 | True | 0 | 0 | 0 | 0 | 0 | 0 | 0 | PSE_RPS | 0 | 0 | 0 | 0 | Unit | 1 |  | 2032 |  |  |  | 0 | 0 |  | Nominal ¦ 2/1/2021 3:52:31 PM | 3156 | 0 | 0 | 0 | 0 | 0
PSE_2021 IRP_V6 Balanced Portfolio_DR_020121 | Average | 2032 | PSE | ANRN 1423 | New Resource 1423 from 21IRPBiomass New Biomass | 0 | 0 | 0 | 0 | 0 | 0 | 0 | 0 | 0 |  | 0 | 0 | 0 | 0 | 0 | 0 | 1 | 0 |  | 0 | 0 | 0 | 0 | 0 | 0 | 0 | 0 | 0 | 0 | 0 | 0 | 0 | Other, Bio, ZZ, WC, WH | 0 | -1 |  | 0 | -1 | 0 | 0 | 0 | 0 | 0 | 0 | 0 | 0 | 0 | 0 | 0 | 0 |  |  |  |  | 0 | 1/1/2045 | 12/31/2074 | True | 0 | 0 | 0 | 0 | 0 | 0 | 0 | PSE_RPS | 0 | 0 | 0 | 0 | Unit | 1 |  | 2032 |  |  |  | 0 | 0 |  | Nominal ¦ 2/1/2021 3:52:31 PM | 3157 | 0 | 0 | 0 | 0 | 0
PSE_2021 IRP_V6 Balanced Portfolio_DR_020121 | Average | 2032 | PSE | ANRN 1425 | New Resource 1425 from 21IRPBiomass New Biomass | 0 | 0 | 0 | 0 | 0 | 0 | 0 | 0 | 0 |  | 0 | 0 | 0 | 0 | 0 | 0 | 1 | 0 |  | 0 | 0 | 0 | 0 | 0 | 0 | 0 | 0 | 0 | 0 | 0 | 0 | 0 | Other, Bio, ZZ, WC, WH | 0 | -1 |  | 0 | -1 | 0 | 0 | 0 | 0 | 0 | 0 | 0 | 0 | 0 | 0 | 0 | 0 |  |  |  |  | 0 | 1/1/2046 | 12/31/2075 | True | 0 | 0 | 0 | 0 | 0 | 0 | 0 | PSE_RPS | 0 | 0 | 0 | 0 | Unit | 1 |  | 2032 |  |  |  | 0 | 0 |  | Nominal ¦ 2/1/2021 3:52:31 PM | 3158 | 0 | 0 | 0 | 0 | 0
PSE_2021 IRP_V6 Balanced Portfolio_DR_020121 | Average | 2032 | PSE | ANRN 1426 | New Resource 1426 from 21IRPBiomass New Biomass | 0 | 0 | 0 | 0 | 0 | 0 | 0 | 0 | 0 |  | 0 | 0 | 0 | 0 | 0 | 0 | 1 | 0 |  | 0 | 0 | 0 | 0 | 0 | 0 | 0 | 0 | 0 | 0 | 0 | 0 | 0 | Other, Bio, ZZ, WC, WH | 0 | -1 |  | 0 | -1 | 0 | 0 | 0 | 0 | 0 | 0 | 0 | 0 | 0 | 0 | 0 | 0 |  |  |  |  | 0 | 1/1/2046 | 12/31/2075 | True | 0 | 0 | 0 | 0 | 0 | 0 | 0 | PSE_RPS | 0 | 0 | 0 | 0 | Unit | 1 |  | 2032 |  |  |  | 0 | 0 |  | Nominal ¦ 2/1/2021 3:52:31 PM | 3159 | 0 | 0 | 0 | 0 | 0
PSE_2021 IRP_V6 Balanced Portfolio_DR_020121 | Average | 2032 | PSE | ANRN 1569 | New Resource 1569 from 21IRPLiIon2hr New Li Ion 2hr | -0.70492 | 24.5 | 25 | 25 | 0 | 0 | 0 | 0 | 4161 |  | 4161 | 3749.3328 | 1625.5898 | 2123.7429 | 0 | 3.95 | 0.158 | 0 |  | 2602.4155 | 794.647 | 2640.9697 | -833.2014 | 0 | 0 | 0 | 0 | 0 | 180.6353 | 0 | 0 | 0 | Battery_PSH | 0 | -1 |  | 0 | -1 | -6192.0181 | -6192.0181 | 0 | 28208.082 | 28208.082 | 50 | 0 | 0 | 0 | 0 | 1006 | 0 | -0.028197 |  |  |  | 2976 | 1/1/2030 | 12/31/2059 | True | 0 | 0 | 0 | 0 | 0 | 0 | 0 |  | 0.5 | 0 | 0 | 0 | Unit | 1 |  | 2032 |  |  |  | 0 | 0 |  | Nominal ¦ 2/1/2021 3:52:31 PM | 3160 | 0 | 0 | 0 | 0 | 0
PSE_2021 IRP_V6 Balanced Portfolio_DR_020121 | Average | 2032 | PSE | ANRN 2789 | New Resource 2789 from 21IRPFlow4hr New Flow 4hr | 0 | 0 | 0 | 0 | 0 | 0 | 0 | 0 | 0 |  | 0 | 0 | 0 | 0 | 0 | 0 | 1 | 0 |  | 0 | 0 | 0 | 0 | 0 | 0 | 0 | 0 | 0 | 0 | 0 | 0 | 0 | Battery_PSH | 0 | -1 |  | 0 | -1 | 0 | 0 | 0 | 0 | 0 | 0 | 0 | 0 | 0 | 0 | 0 | 0 |  |  |  |  | 0 | 1/1/2041 | 12/31/2070 | True | 0 | 0 | 0 | 0 | 0 | 0 | 0 |  | 0 | 0 | 0 | 0 | Unit | 1 |  | 2032 |  |  |  | 0 | 0 |  | Nominal ¦ 2/1/2021 3:52:31 PM | 3161 | 0 | 0 | 0 | 0 | 0
PSE_2021 IRP_V6 Balanced Portfolio_DR_020121 | Average | 2032 | PSE | ANRN 2809 | New Resource 2809 from 21IRPFlow4hr New Flow 4hr | 0 | 0 | 0 | 0 | 0 | 0 | 0 | 0 | 0 |  | 0 | 0 | 0 | 0 | 0 | 0 | 1 | 0 |  | 0 | 0 | 0 | 0 | 0 | 0 | 0 | 0 | 0 | 0 | 0 | 0 | 0 | Battery_PSH | 0 | -1 |  | 0 | -1 | 0 | 0 | 0 | 0 | 0 | 0 | 0 | 0 | 0 | 0 | 0 | 0 |  |  |  |  | 0 | 1/1/2042 | 12/31/2071 | True | 0 | 0 | 0 | 0 | 0 | 0 | 0 |  | 0 | 0 | 0 | 0 | Unit | 1 |  | 2032 |  |  |  | 0 | 0 |  | Nominal ¦ 2/1/2021 3:52:31 PM | 3162 | 0 | 0 | 0 | 0 | 0
PSE_2021 IRP_V6 Balanced Portfolio_DR_020121 | Average | 2032 | PSE | ANRN 2810 | New Resource 2810 from 21IRPFlow4hr New Flow 4hr | 0 | 0 | 0 | 0 | 0 | 0 | 0 | 0 | 0 |  | 0 | 0 | 0 | 0 | 0 | 0 | 1 | 0 |  | 0 | 0 | 0 | 0 | 0 | 0 | 0 | 0 | 0 | 0 | 0 | 0 | 0 | Battery_PSH | 0 | -1 |  | 0 | -1 | 0 | 0 | 0 | 0 | 0 | 0 | 0 | 0 | 0 | 0 | 0 | 0 |  |  |  |  | 0 | 1/1/2042 | 12/31/2071 | True | 0 | 0 | 0 | 0 | 0 | 0 | 0 |  | 0 | 0 | 0 | 0 | Unit | 1 |  | 2032 |  |  |  | 0 | 0 |  | Nominal ¦ 2/1/2021 3:52:31 PM | 3163 | 0 | 0 | 0 | 0 | 0
PSE_2021 IRP_V6 Balanced Portfolio_DR_020121 | Average | 2032 | PSE | ANRN 2829 | New Resource 2829 from 21IRPFlow4hr New Flow 4hr | 0 | 0 | 0 | 0 | 0 | 0 | 0 | 0 | 0 |  | 0 | 0 | 0 | 0 | 0 | 0 | 1 | 0 |  | 0 | 0 | 0 | 0 | 0 | 0 | 0 | 0 | 0 | 0 | 0 | 0 | 0 | Battery_PSH | 0 | -1 |  | 0 | -1 | 0 | 0 | 0 | 0 | 0 | 0 | 0 | 0 | 0 | 0 | 0 | 0 |  |  |  |  | 0 | 1/1/2043 | 12/31/2072 | True | 0 | 0 | 0 | 0 | 0 | 0 | 0 |  | 0 | 0 | 0 | 0 | Unit | 1 |  | 2032 |  |  |  | 0 | 0 |  | Nominal ¦ 2/1/2021 3:52:31 PM | 3164 | 0 | 0 | 0 | 0 | 0
PSE_2021 IRP_V6 Balanced Portfolio_DR_020121 | Average | 2032 | PSE | ANRN 2830 | New Resource 2830 from 21IRPFlow4hr New Flow 4hr | 0 | 0 | 0 | 0 | 0 | 0 | 0 | 0 | 0 |  | 0 | 0 | 0 | 0 | 0 | 0 | 1 | 0 |  | 0 | 0 | 0 | 0 | 0 | 0 | 0 | 0 | 0 | 0 | 0 | 0 | 0 | Battery_PSH | 0 | -1 |  | 0 | -1 | 0 | 0 | 0 | 0 | 0 | 0 | 0 | 0 | 0 | 0 | 0 | 0 |  |  |  |  | 0 | 1/1/2043 | 12/31/2072 | True | 0 | 0 | 0 | 0 | 0 | 0 | 0 |  | 0 | 0 | 0 | 0 | Unit | 1 |  | 2032 |  |  |  | 0 | 0 |  | Nominal ¦ 2/1/2021 3:52:31 PM | 3165 | 0 | 0 | 0 | 0 | 0
PSE_2021 IRP_V6 Balanced Portfolio_DR_020121 | Average | 2032 | PSE | ANRN 2831 | New Resource 2831 from 21IRPFlow4hr New Flow 4hr | 0 | 0 | 0 | 0 | 0 | 0 | 0 | 0 | 0 |  | 0 | 0 | 0 | 0 | 0 | 0 | 1 | 0 |  | 0 | 0 | 0 | 0 | 0 | 0 | 0 | 0 | 0 | 0 | 0 | 0 | 0 | Battery_PSH | 0 | -1 |  | 0 | -1 | 0 | 0 | 0 | 0 | 0 | 0 | 0 | 0 | 0 | 0 | 0 | 0 |  |  |  |  | 0 | 1/1/2043 | 12/31/2072 | True | 0 | 0 | 0 | 0 | 0 | 0 | 0 |  | 0 | 0 | 0 | 0 | Unit | 1 |  | 2032 |  |  |  | 0 | 0 |  | Nominal ¦ 2/1/2021 3:52:31 PM | 3166 | 0 | 0 | 0 | 0 | 0
PSE_2021 IRP_V6 Balanced Portfolio_DR_020121 | Average | 2032 | PSE | ANRN 2849 | New Resource 2849 from 21IRPFlow4hr New Flow 4hr | 0 | 0 | 0 | 0 | 0 | 0 | 0 | 0 | 0 |  | 0 | 0 | 0 | 0 | 0 | 0 | 1 | 0 |  | 0 | 0 | 0 | 0 | 0 | 0 | 0 | 0 | 0 | 0 | 0 | 0 | 0 | Battery_PSH | 0 | -1 |  | 0 | -1 | 0 | 0 | 0 | 0 | 0 | 0 | 0 | 0 | 0 | 0 | 0 | 0 |  |  |  |  | 0 | 1/1/2044 | 12/31/2073 | True | 0 | 0 | 0 | 0 | 0 | 0 | 0 |  | 0 | 0 | 0 | 0 | Unit | 1 |  | 2032 |  |  |  | 0 | 0 |  | Nominal ¦ 2/1/2021 3:52:31 PM | 3167 | 0 | 0 | 0 | 0 | 0
PSE_2021 IRP_V6 Balanced Portfolio_DR_020121 | Average | 2032 | PSE | ANRN 2850 | New Resource 2850 from 21IRPFlow4hr New Flow 4hr | 0 | 0 | 0 | 0 | 0 | 0 | 0 | 0 | 0 |  | 0 | 0 | 0 | 0 | 0 | 0 | 1 | 0 |  | 0 | 0 | 0 | 0 | 0 | 0 | 0 | 0 | 0 | 0 | 0 | 0 | 0 | Battery_PSH | 0 | -1 |  | 0 | -1 | 0 | 0 | 0 | 0 | 0 | 0 | 0 | 0 | 0 | 0 | 0 | 0 |  |  |  |  | 0 | 1/1/2044 | 12/31/2073 | True | 0 | 0 | 0 | 0 | 0 | 0 | 0 |  | 0 | 0 | 0 | 0 | Unit | 1 |  | 2032 |  |  |  | 0 | 0 |  | Nominal ¦ 2/1/2021 3:52:31 PM | 3168 | 0 | 0 | 0 | 0 | 0
PSE_2021 IRP_V6 Balanced Portfolio_DR_020121 | Average | 2032 | PSE | ANRN 2851 | New Resource 2851 from 21IRPFlow4hr New Flow 4hr | 0 | 0 | 0 | 0 | 0 | 0 | 0 | 0 | 0 |  | 0 | 0 | 0 | 0 | 0 | 0 | 1 | 0 |  | 0 | 0 | 0 | 0 | 0 | 0 | 0 | 0 | 0 | 0 | 0 | 0 | 0 | Battery_PSH | 0 | -1 |  | 0 | -1 | 0 | 0 | 0 | 0 | 0 | 0 | 0 | 0 | 0 | 0 | 0 | 0 |  |  |  |  | 0 | 1/1/2044 | 12/31/2073 | True | 0 | 0 | 0 | 0 | 0 | 0 | 0 |  | 0 | 0 | 0 | 0 | Unit | 1 |  | 2032 |  |  |  | 0 | 0 |  | Nominal ¦ 2/1/2021 3:52:31 PM | 3169 | 0 | 0 | 0 | 0 | 0
PSE_2021 IRP_V6 Balanced Portfolio_DR_020121 | Average | 2032 | PSE | ANRN 2852 | New Resource 2852 from 21IRPFlow4hr New Flow 4hr | 0 | 0 | 0 | 0 | 0 | 0 | 0 | 0 | 0 |  | 0 | 0 | 0 | 0 | 0 | 0 | 1 | 0 |  | 0 | 0 | 0 | 0 | 0 | 0 | 0 | 0 | 0 | 0 | 0 | 0 | 0 | Battery_PSH | 0 | -1 |  | 0 | -1 | 0 | 0 | 0 | 0 | 0 | 0 | 0 | 0 | 0 | 0 | 0 | 0 |  |  |  |  | 0 | 1/1/2044 | 12/31/2073 | True | 0 | 0 | 0 | 0 | 0 | 0 | 0 |  | 0 | 0 | 0 | 0 | Unit | 1 |  | 2032 |  |  |  | 0 | 0 |  | Nominal ¦ 2/1/2021 3:52:31 PM | 3170 | 0 | 0 | 0 | 0 | 0
PSE_2021 IRP_V6 Balanced Portfolio_DR_020121 | Average | 2032 | PSE | ANRN 2889 | New Resource 2889 from 21IRPFlow4hr New Flow 4hr | 0 | 0 | 0 | 0 | 0 | 0 | 0 | 0 | 0 |  | 0 | 0 | 0 | 0 | 0 | 0 | 1 | 0 |  | 0 | 0 | 0 | 0 | 0 | 0 | 0 | 0 | 0 | 0 | 0 | 0 | 0 | Battery_PSH | 0 | -1 |  | 0 | -1 | 0 | 0 | 0 | 0 | 0 | 0 | 0 | 0 | 0 | 0 | 0 | 0 |  |  |  |  | 0 | 1/1/2046 | 12/31/2075 | True | 0 | 0 | 0 | 0 | 0 | 0 | 0 |  | 0 | 0 | 0 | 0 | Unit | 1 |  | 2032 |  |  |  | 0 | 0 |  | Nominal ¦ 2/1/2021 3:52:31 PM | 3171 | 0 | 0 | 0 | 0 | 0
PSE_2021 IRP_V6 Balanced Portfolio_DR_020121 | Average | 2032 | PSE | ANRN 2890 | New Resource 2890 from 21IRPFlow4hr New Flow 4hr | 0 | 0 | 0 | 0 | 0 | 0 | 0 | 0 | 0 |  | 0 | 0 | 0 | 0 | 0 | 0 | 1 | 0 |  | 0 | 0 | 0 | 0 | 0 | 0 | 0 | 0 | 0 | 0 | 0 | 0 | 0 | Battery_PSH | 0 | -1 |  | 0 | -1 | 0 | 0 | 0 | 0 | 0 | 0 | 0 | 0 | 0 | 0 | 0 | 0 |  |  |  |  | 0 | 1/1/2046 | 12/31/2075 | True | 0 | 0 | 0 | 0 | 0 | 0 | 0 |  | 0 | 0 | 0 | 0 | Unit | 1 |  | 2032 |  |  |  | 0 | 0 |  | Nominal ¦ 2/1/2021 3:52:31 PM | 3172 | 0 | 0 | 0 | 0 | 0
PSE_2021 IRP_V6 Balanced Portfolio_DR_020121 | Average | 2032 | PSE | ANRN 2891 | New Resource 2891 from 21IRPFlow4hr New Flow 4hr | 0 | 0 | 0 | 0 | 0 | 0 | 0 | 0 | 0 |  | 0 | 0 | 0 | 0 | 0 | 0 | 1 | 0 |  | 0 | 0 | 0 | 0 | 0 | 0 | 0 | 0 | 0 | 0 | 0 | 0 | 0 | Battery_PSH | 0 | -1 |  | 0 | -1 | 0 | 0 | 0 | 0 | 0 | 0 | 0 | 0 | 0 | 0 | 0 | 0 |  |  |  |  | 0 | 1/1/2046 | 12/31/2075 | True | 0 | 0 | 0 | 0 | 0 | 0 | 0 |  | 0 | 0 | 0 | 0 | Unit | 1 |  | 2032 |  |  |  | 0 | 0 |  | Nominal ¦ 2/1/2021 3:52:31 PM | 3173 | 0 | 0 | 0 | 0 | 0
PSE_2021 IRP_V6 Balanced Portfolio_DR_020121 | Average | 2032 | PSE | ANRN 2909 | New Resource 2909 from 21IRPFlow4hr New Flow 4hr | 0 | 0 | 0 | 0 | 0 | 0 | 0 | 0 | 0 |  | 0 | 0 | 0 | 0 | 0 | 0 | 1 | 0 |  | 0 | 0 | 0 | 0 | 0 | 0 | 0 | 0 | 0 | 0 | 0 | 0 | 0 | Battery_PSH | 0 | -1 |  | 0 | -1 | 0 | 0 | 0 | 0 | 0 | 0 | 0 | 0 | 0 | 0 | 0 | 0 |  |  |  |  | 0 | 1/1/2047 | 12/31/2076 | True | 0 | 0 | 0 | 0 | 0 | 0 | 0 |  | 0 | 0 | 0 | 0 | Unit | 1 |  | 2032 |  |  |  | 0 | 0 |  | Nominal ¦ 2/1/2021 3:52:31 PM | 3174 | 0 | 0 | 0 | 0 | 0
PSE_2021 IRP_V6 Balanced Portfolio_DR_020121 | Average | 2032 | PSE | ANRN 2910 | New Resource 2910 from 21IRPFlow4hr New Flow 4hr | 0 | 0 | 0 | 0 | 0 | 0 | 0 | 0 | 0 |  | 0 | 0 | 0 | 0 | 0 | 0 | 1 | 0 |  | 0 | 0 | 0 | 0 | 0 | 0 | 0 | 0 | 0 | 0 | 0 | 0 | 0 | Battery_PSH | 0 | -1 |  | 0 | -1 | 0 | 0 | 0 | 0 | 0 | 0 | 0 | 0 | 0 | 0 | 0 | 0 |  |  |  |  | 0 | 1/1/2047 | 12/31/2076 | True | 0 | 0 | 0 | 0 | 0 | 0 | 0 |  | 0 | 0 | 0 | 0 | Unit | 1 |  | 2032 |  |  |  | 0 | 0 |  | Nominal ¦ 2/1/2021 3:52:31 PM | 3175 | 0 | 0 | 0 | 0 | 0
PSE_2021 IRP_V6 Balanced Portfolio_DR_020121 | Average | 2032 | PSE | ANRN 2911 | New Resource 2911 from 21IRPFlow4hr New Flow 4hr | 0 | 0 | 0 | 0 | 0 | 0 | 0 | 0 | 0 |  | 0 | 0 | 0 | 0 | 0 | 0 | 1 | 0 |  | 0 | 0 | 0 | 0 | 0 | 0 | 0 | 0 | 0 | 0 | 0 | 0 | 0 | Battery_PSH | 0 | -1 |  | 0 | -1 | 0 | 0 | 0 | 0 | 0 | 0 | 0 | 0 | 0 | 0 | 0 | 0 |  |  |  |  | 0 | 1/1/2047 | 12/31/2076 | True | 0 | 0 | 0 | 0 | 0 | 0 | 0 |  | 0 | 0 | 0 | 0 | Unit | 1 |  | 2032 |  |  |  | 0 | 0 |  | Nominal ¦ 2/1/2021 3:52:31 PM | 3176 | 0 | 0 | 0 | 0 | 0
PSE_2021 IRP_V6 Balanced Portfolio_DR_020121 | Average | 2032 | PSE | ANRN 2912 | New Resource 2912 from 21IRPFlow4hr New Flow 4hr | 0 | 0 | 0 | 0 | 0 | 0 | 0 | 0 | 0 |  | 0 | 0 | 0 | 0 | 0 | 0 | 1 | 0 |  | 0 | 0 | 0 | 0 | 0 | 0 | 0 | 0 | 0 | 0 | 0 | 0 | 0 | Battery_PSH | 0 | -1 |  | 0 | -1 | 0 | 0 | 0 | 0 | 0 | 0 | 0 | 0 | 0 | 0 | 0 | 0 |  |  |  |  | 0 | 1/1/2047 | 12/31/2076 | True | 0 | 0 | 0 | 0 | 0 | 0 | 0 |  | 0 | 0 | 0 | 0 | Unit | 1 |  | 2032 |  |  |  | 0 | 0 |  | Nominal ¦ 2/1/2021 3:52:31 PM | 3177 | 0 | 0 | 0 | 0 | 0
PSE_2021 IRP_V6 Balanced Portfolio_DR_020121 | Average | 2032 | PSE | ANRN 3409 | New Resource 3409 from 21IRPFlow6hr New Flow 6hr | 0 | 0 | 0 | 0 | 0 | 0 | 0 | 0 | 0 |  | 0 | 0 | 0 | 0 | 0 | 0 | 1 | 0 |  | 0 | 0 | 0 | 0 | 0 | 0 | 0 | 0 | 0 | 0 | 0 | 0 | 0 | Battery_PSH | 0 | -1 |  | 0 | -1 | 0 | 0 | 0 | 0 | 0 | 0 | 0 | 0 | 0 | 0 | 0 | 0 |  |  |  |  | 0 | 1/1/2047 | 12/31/2076 | True | 0 | 0 | 0 | 0 | 0 | 0 | 0 |  | 0 | 0 | 0 | 0 | Unit | 1 |  | 2032 |  |  |  | 0 | 0 |  | Nominal ¦ 2/1/2021 3:52:31 PM | 3178 | 0 | 0 | 0 | 0 | 0
PSE_2021 IRP_V6 Balanced Portfolio_DR_020121 | Average | 2032 | PSE | ANRN 3410 | New Resource 3410 from 21IRPFlow6hr New Flow 6hr | 0 | 0 | 0 | 0 | 0 | 0 | 0 | 0 | 0 |  | 0 | 0 | 0 | 0 | 0 | 0 | 1 | 0 |  | 0 | 0 | 0 | 0 | 0 | 0 | 0 | 0 | 0 | 0 | 0 | 0 | 0 | Battery_PSH | 0 | -1 |  | 0 | -1 | 0 | 0 | 0 | 0 | 0 | 0 | 0 | 0 | 0 | 0 | 0 | 0 |  |  |  |  | 0 | 1/1/2047 | 12/31/2076 | True | 0 | 0 | 0 | 0 | 0 | 0 | 0 |  | 0 | 0 | 0 | 0 | Unit | 1 |  | 2032 |  |  |  | 0 | 0 |  | Nominal ¦ 2/1/2021 3:52:31 PM | 3179 | 0 | 0 | 0 | 0 | 0
PSE_2021 IRP_V6 Balanced Portfolio_DR_020121 | Average | 2032 | PSE | ANRN 3411 | New Resource 3411 from 21IRPFlow6hr New Flow 6hr | 0 | 0 | 0 | 0 | 0 | 0 | 0 | 0 | 0 |  | 0 | 0 | 0 | 0 | 0 | 0 | 1 | 0 |  | 0 | 0 | 0 | 0 | 0 | 0 | 0 | 0 | 0 | 0 | 0 | 0 | 0 | Battery_PSH | 0 | -1 |  | 0 | -1 | 0 | 0 | 0 | 0 | 0 | 0 | 0 | 0 | 0 | 0 | 0 | 0 |  |  |  |  | 0 | 1/1/2047 | 12/31/2076 | True | 0 | 0 | 0 | 0 | 0 | 0 | 0 |  | 0 | 0 | 0 | 0 | Unit | 1 |  | 2032 |  |  |  | 0 | 0 |  | Nominal ¦ 2/1/2021 3:52:31 PM | 3180 | 0 | 0 | 0 | 0 | 0
PSE_2021 IRP_V6 Balanced Portfolio_DR_020121 | Average | 2032 | PSE | ANRN 3412 | New Resource 3412 from 21IRPFlow6hr New Flow 6hr | 0 | 0 | 0 | 0 | 0 | 0 | 0 | 0 | 0 |  | 0 | 0 | 0 | 0 | 0 | 0 | 1 | 0 |  | 0 | 0 | 0 | 0 | 0 | 0 | 0 | 0 | 0 | 0 | 0 | 0 | 0 | Battery_PSH | 0 | -1 |  | 0 | -1 | 0 | 0 | 0 | 0 | 0 | 0 | 0 | 0 | 0 | 0 | 0 | 0 |  |  |  |  | 0 | 1/1/2047 | 12/31/2076 | True | 0 | 0 | 0 | 0 | 0 | 0 | 0 |  | 0 | 0 | 0 | 0 | Unit | 1 |  | 2032 |  |  |  | 0 | 0 |  | Nominal ¦ 2/1/2021 3:52:31 PM | 3181 | 0 | 0 | 0 | 0 | 0
PSE_2021 IRP_V6 Balanced Portfolio_DR_020121 | Average | 2032 | PSE | ANRN 3413 | New Resource 3413 from 21IRPFlow6hr New Flow 6hr | 0 | 0 | 0 | 0 | 0 | 0 | 0 | 0 | 0 |  | 0 | 0 | 0 | 0 | 0 | 0 | 1 | 0 |  | 0 | 0 | 0 | 0 | 0 | 0 | 0 | 0 | 0 | 0 | 0 | 0 | 0 | Battery_PSH | 0 | -1 |  | 0 | -1 | 0 | 0 | 0 | 0 | 0 | 0 | 0 | 0 | 0 | 0 | 0 | 0 |  |  |  |  | 0 | 1/1/2047 | 12/31/2076 | True | 0 | 0 | 0 | 0 | 0 | 0 | 0 |  | 0 | 0 | 0 | 0 | Unit | 1 |  | 2032 |  |  |  | 0 | 0 |  | Nominal ¦ 2/1/2021 3:52:31 PM | 3182 | 0 | 0 | 0 | 0 | 0
PSE_2021 IRP_V6 Balanced Portfolio_DR_020121 | Average | 2032 | PSE | ANRN 3414 | New Resource 3414 from 21IRPFlow6hr New Flow 6hr | 0 | 0 | 0 | 0 | 0 | 0 | 0 | 0 | 0 |  | 0 | 0 | 0 | 0 | 0 | 0 | 1 | 0 |  | 0 | 0 | 0 | 0 | 0 | 0 | 0 | 0 | 0 | 0 | 0 | 0 | 0 | Battery_PSH | 0 | -1 |  | 0 | -1 | 0 | 0 | 0 | 0 | 0 | 0 | 0 | 0 | 0 | 0 | 0 | 0 |  |  |  |  | 0 | 1/1/2047 | 12/31/2076 | True | 0 | 0 | 0 | 0 | 0 | 0 | 0 |  | 0 | 0 | 0 | 0 | Unit | 1 |  | 2032 |  |  |  | 0 | 0 |  | Nominal ¦ 2/1/2021 3:52:31 PM | 3183 | 0 | 0 | 0 | 0 | 0
PSE_2021 IRP_V6 Balanced Portfolio_DR_020121 | Average | 2032 | PSE | ANRN 3415 | New Resource 3415 from 21IRPFlow6hr New Flow 6hr | 0 | 0 | 0 | 0 | 0 | 0 | 0 | 0 | 0 |  | 0 | 0 | 0 | 0 | 0 | 0 | 1 | 0 |  | 0 | 0 | 0 | 0 | 0 | 0 | 0 | 0 | 0 | 0 | 0 | 0 | 0 | Battery_PSH | 0 | -1 |  | 0 | -1 | 0 | 0 | 0 | 0 | 0 | 0 | 0 | 0 | 0 | 0 | 0 | 0 |  |  |  |  | 0 | 1/1/2047 | 12/31/2076 | True | 0 | 0 | 0 | 0 | 0 | 0 | 0 |  | 0 | 0 | 0 | 0 | Unit | 1 |  | 2032 |  |  |  | 0 | 0 |  | Nominal ¦ 2/1/2021 3:52:31 PM | 3184 | 0 | 0 | 0 | 0 | 0
PSE_2021 IRP_V6 Balanced Portfolio_DR_020121 | Average | 2032 | PSE | ANRN 3829 | New Resource 3829 from 21IRPDSM1 DSM Bundle 1 | 93.8019 | 93.8019 | 93.8019 | 93.8019 | 93.8019 | 4.0605 | 3.8671 | 3.8671 | 0 | 0 | 0 | 113880.4141 | 34420.1641 | 79460.25 | 0 | 147.79 | 2.0474 | 0 | 3.8671 | 0 | 0 | 0 | 0 | 3186.3486 | 3186.3486 | 0 | 0 | 0 | 110694.0625 | 0 | 0 | 0 | New Cosnervation | 0 | -1 |  | 0 | -1 | 823955.9375 | 823955.9375 | 0 | 823955.9375 | 0 | 0 | 0 | 0 | 0 | 0 | 0 | 0 | 1 | 134.3447 | 41.7743 | 3.8671 | 8784 | 1/1/2022 | 12/31/2051 | True | 0 | 0 | 0 | 0 | 0 | 0 | 0 | PSE_RPS | 0 | 0 | 0 | 0 | Unit | 1 |  | 2032 |  |  |  | 0 | 0 |  | Nominal ¦ 2/1/2021 3:52:31 PM | 3185 | 0 | 0 | 0 | 0 | 0
PSE_2021 IRP_V6 Balanced Portfolio_DR_020121 | Average | 2032 | PSE | ANRN 3830 | New Resource 3830 from 21IRPDSM2 DSM Bundle 2 | 46.8642 | 46.8642 | 46.8642 | 46.8642 | 46.8642 | 17.4464 | 16.6156 | 16.6156 | 0 | 0 | 0 | 63356.2266 | 17483.377 | 45872.8477 | 0 | 85.32 | 2.6724 | 0 | 16.6156 | 0 | 0 | 0 | 0 | 6839.8901 | 6839.8901 | 0 | 0 | 0 | 56516.3359 | 0 | 0 | 0 | New Cosnervation | 0 | -1 |  | 0 | -1 | 411655.4375 | 411655.4375 | 0 | 411655.4375 | 0 | 0 | 0 | 0 | 0 | 0 | 0 | 0 | 1 | 137.2904 | 42.4709 | 16.6156 | 8784 | 1/1/2022 | 12/31/2051 | True | 0 | 0 | 0 | 0 | 0 | 0 | 0 | PSE_RPS | 0 | 0 | 0 | 0 | Unit | 1 |  | 2032 |  |  |  | 0 | 0 |  | Nominal ¦ 2/1/2021 3:52:31 PM | 3186 | 0 | 0 | 0 | 0 | 0
PSE_2021 IRP_V6 Balanced Portfolio_DR_020121 | Average | 2032 | PSE | ANRN 3831 | New Resource 3831 from 21IRPDSM3 DSM Bundle 3 | 24.8251 | 24.8251 | 24.8251 | 24.8251 | 24.8251 | 3.0282 | 2.884 | 2.884 | 0 | 0 | 0 | 28909.3223 | 9021.4092 | 19887.9121 | 0 | 36.99 | 1.8421 | 0 | 2.884 | 0 | 0 | 0 | 0 | 628.8873 | 628.8873 | 0 | 0 | 0 | 28280.4336 | 0 | 0 | 0 | New Cosnervation | 0 | -1 |  | 0 | -1 | 218063.4531 | 218063.4531 | 0 | 218063.4531 | 0 | 0 | 0 | 0 | 0 | 0 | 0 | 0 | 1 | 129.689 | 41.3706 | 2.884 | 8784 | 1/1/2022 | 12/31/2051 | True | 0 | 0 | 0 | 0 | 0 | 0 | 0 | PSE_RPS | 0 | 0 | 0 | 0 | Unit | 1 |  | 2032 |  |  |  | 0 | 0 |  | Nominal ¦ 2/1/2021 3:52:31 PM | 3187 | 0 | 0 | 0 | 0 | 0
PSE_2021 IRP_V6 Balanced Portfolio_DR_020121 | Average | 2032 | PSE | ANRN 3832 | New Resource 3832 from 21IRPDSM4 DSM Bundle 4 | 13.8474 | 13.8474 | 13.8474 | 13.8474 | 13.8474 | 113.2293 | 107.8373 | 107.8373 | 0 | 0 | 0 | 16834.4727 | 5118.9375 | 11715.5342 | 0 | 21.79 | 2.4177 | 0 | 107.8373 | 0 | 0 | 0 | 0 | 13116.8408 | 13116.8408 | 0 | 0 | 0 | 3717.6311 | 0 | 0 | 0 | New Cosnervation | 0 | -1 |  | 0 | -1 | 121635.4141 | 121635.4141 | 0 | 121635.4141 | 0 | 0 | 0 | 0 | 0 | 0 | 0 | 0 | 1 | 30.5637 | 42.0843 | 107.8373 | 8784 | 1/1/2022 | 12/31/2051 | True | 0 | 0 | 0 | 0 | 0 | 0 | 0 | PSE_RPS | 0 | 0 | 0 | 0 | Unit | 1 |  | 2032 |  |  |  | 0 | 0 |  | Nominal ¦ 2/1/2021 3:52:31 PM | 3188 | 0 | 0 | 0 | 0 | 0
PSE_2021 IRP_V6 Balanced Portfolio_DR_020121 | Average | 2032 | PSE | ANRN 3833 | New Resource 3833 from 21IRPDSM5 DSM Bundle 5 | 12.2213 | 12.2213 | 12.2213 | 12.2213 | 12.2213 | 31.9506 | 30.4291 | 30.4291 | 0 | 0 | 0 | 20809.793 | 4749.9946 | 16059.7988 | 0 | 29.87 | 4.8286 | 0 | 30.4291 | 0 | 0 | 0 | 0 | 3266.6321 | 3266.6321 | 0 | 0 | 0 | 17543.1602 | 0 | 0 | 0 | New Cosnervation | 0 | -1 |  | 0 | -1 | 107352.2109 | 107352.2109 | 0 | 107352.2109 | 0 | 0 | 0 | 0 | 0 | 0 | 0 | 0 | 1 | 163.4169 | 44.2468 | 30.4291 | 8784 | 1/1/2022 | 12/31/2051 | True | 0 | 0 | 0 | 0 | 0 | 0 | 0 | PSE_RPS | 0 | 0 | 0 | 0 | Unit | 1 |  | 2032 |  |  |  | 0 | 0 |  | Nominal ¦ 2/1/2021 3:52:31 PM | 3189 | 0 | 0 | 0 | 0 | 0
PSE_2021 IRP_V6 Balanced Portfolio_DR_020121 | Average | 2032 | PSE | ANRN 3834 | New Resource 3834 from 21IRPDSM6 DSM Bundle 6 | 3.9233 | 3.9233 | 3.9233 | 3.9233 | 3.9233 | 12.7148 | 12.1094 | 12.1094 | 0 | 0 | 0 | 6083.3579 | 1497.1484 | 4586.2095 | 0 | 8.53 | 4.5125 | 0 | 12.1094 | 0 | 0 | 0 | 0 | 417.3216 | 417.3216 | 0 | 0 | 0 | 5666.0366 | 0 | 0 | 0 | New Cosnervation | 0 | -1 |  | 0 | -1 | 34462.6875 | 34462.6875 | 0 | 34462.6875 | 0 | 0 | 0 | 0 | 0 | 0 | 0 | 0 | 1 | 164.4108 | 43.4426 | 12.1094 | 8784 | 1/1/2022 | 12/31/2051 | True | 0 | 0 | 0 | 0 | 0 | 0 | 0 | PSE_RPS | 0 | 0 | 0 | 0 | Unit | 1 |  | 2032 |  |  |  | 0 | 0 |  | Nominal ¦ 2/1/2021 3:52:31 PM | 3190 | 0 | 0 | 0 | 0 | 0
PSE_2021 IRP_V6 Balanced Portfolio_DR_020121 | Average | 2032 | PSE | ANRN 3835 | New Resource 3835 from 21IRPDSM7 DSM Bundle 7 | 25.5346 | 25.5346 | 25.5346 | 25.5346 | 25.5346 | 115.6036 | 110.0986 | 110.0986 | 0 | 0 | 0 | 33970.1602 | 9512.166 | 24457.9922 | 0 | 45.49 | 2.5691 | 0 | 110.0986 | 0 | 0 | 0 | 0 | 24694.6484 | 24694.6484 | 0 | 0 | 0 | 9275.5098 | 0 | 0 | 0 | New Cosnervation | 0 | -1 |  | 0 | -1 | 224295.6719 | 224295.6719 | 0 | 224295.6719 | 0 | 0 | 0 | 0 | 0 | 0 | 0 | 0 | 1 | 41.3539 | 42.409 | 110.0986 | 8784 | 1/1/2022 | 12/31/2051 | True | 0 | 0 | 0 | 0 | 0 | 0 | 0 | PSE_RPS | 0 | 0 | 0 | 0 | Unit | 1 |  | 2032 |  |  |  | 0 | 0 |  | Nominal ¦ 2/1/2021 3:52:31 PM | 3191 | 0 | 0 | 0 | 0 | 0
PSE_2021 IRP_V6 Balanced Portfolio_DR_020121 | Average | 2032 | PSE | ANRN 3836 | New Resource 3836 from 21IRPDSM8 DSM Bundle 8 | 18.0435 | 18.0435 | 18.0435 | 18.0435 | 18.0435 | 131.8456 | 125.5672 | 125.5672 | 0 | 0 | 0 | 18479.3926 | 6484.2773 | 11995.1152 | 0 | 22.31 | 1.8136 | 0 | 125.5672 | 0 | 0 | 0 | 0 | 19901.6543 | 19901.6543 | 0 | 0 | 0 | -1422.2606 | 0 | 0 | 0 | New Cosnervation | 0 | -1 |  | 0 | -1 | 158494.0781 | 158494.0781 | 0 | 158494.0781 | 0 | 0 | 0 | 0 | 0 | 0 | 0 | 0 | 1 | -8.9736 | 40.9118 | 125.5672 | 8784 | 1/1/2022 | 12/31/2051 | True | 0 | 0 | 0 | 0 | 0 | 0 | 0 | PSE_RPS | 0 | 0 | 0 | 0 | Unit | 1 |  | 2032 |  |  |  | 0 | 0 |  | Nominal ¦ 2/1/2021 3:52:31 PM | 3192 | 0 | 0 | 0 | 0 | 0
PSE_2021 IRP_V6 Balanced Portfolio_DR_020121 | Average | 2032 | PSE | ANRN 3837 | New Resource 3837 from 21IRPDSM9 DSM Bundle 9 | 34.9579 | 34.9579 | 34.9579 | 34.9579 | 34.9579 | 109.0139 | 103.8227 | 103.8227 | 0 | 0 | 0 | 40990.7852 | 12790.7021 | 28200.082 | 0 | 52.45 | 2.1864 | 0 | 103.8227 | 0 | 0 | 0 | 0 | 31880.8242 | 31880.8242 | 0 | 0 | 0 | 9109.959 | 0 | 0 | 0 | New Cosnervation | 0 | -1 |  | 0 | -1 | 307069.7812 | 307069.7812 | 0 | 307069.7812 | 0 | 0 | 0 | 0 | 0 | 0 | 0 | 0 | 1 | 29.6674 | 41.6541 | 103.8227 | 8784 | 1/1/2022 | 12/31/2051 | True | 0 | 0 | 0 | 0 | 0 | 0 | 0 | PSE_RPS | 0 | 0 | 0 | 0 | Unit | 1 |  | 2032 |  |  |  | 0 | 0 |  | Nominal ¦ 2/1/2021 3:52:31 PM | 3193 | 0 | 0 | 0 | 0 | 0
PSE_2021 IRP_V6 Balanced Portfolio_DR_020121 | Average | 2032 | PSE | ANRN 3838 | New Resource 3838 from 21IRPDSM10 DSM Bundle 10 | 15.5904 | 15.5904 | 15.5904 | 15.5904 | 15.5904 | 339.3436 | 323.1843 | 323.1843 | 0 | 0 | 0 | 23976.3594 | 5884.2192 | 18092.1406 | 0 | 33.65 | 3.0268 | 0 | 323.1843 | 0 | 0 | 0 | 0 | 44258.8906 | 44258.8906 | 0 | 0 | 0 | -20282.5332 | 0 | 0 | 0 | New Cosnervation | 0 | -1 |  | 0 | -1 | 136946.2812 | 136946.2812 | 0 | 136946.2812 | 0 | 0 | 0 | 0 | 0 | 0 | 0 | 0 | 1 | -148.1058 | 42.9674 | 323.1843 | 8784 | 1/1/2022 | 12/31/2051 | True | 0 | 0 | 0 | 0 | 0 | 0 | 0 | PSE_RPS | 0 | 0 | 0 | 0 | Unit | 1 |  | 2032 |  |  |  | 0 | 0 |  | Nominal ¦ 2/1/2021 3:52:31 PM | 3194 | 0 | 0 | 0 | 0 | 0
PSE_2021 IRP_V6 Balanced Portfolio_DR_020121 | Average | 2032 | PSE | ANRN 3842 | New Resource 3842 from 21IRPDSMDE DSM Bundle Distribution Efficiency | 18.9518 | 18.9518 | 18.9518 | 18.9518 | 18.9518 | 95.3872 | 90.8449 | 90.8449 | 0 | 0 | 0 | 13452.8633 | 6586.9907 | 6865.873 | 0 | 12.77 | 0.67558 | 0 | 90.8449 | 0 | 0 | 0 | 0 | 15123.1953 | 15123.1953 | 0 | 0 | 0 | -1670.3315 | 0 | 0 | 0 | New Cosnervation | 0 | -1 |  | 0 | -1 | 166472.7031 | 166472.7031 | 0 | 166472.7031 | 0 | 0 | 0 | 0 | 0 | 0 | 0 | 0 | 1 | -10.0337 | 39.568 | 90.8449 | 8784 | 1/1/2022 | 12/31/2051 | True | 0 | 0 | 0 | 0 | 0 | 0 | 0 | PSE_RPS | 0 | 0 | 0 | 0 | Unit | 1 |  | 2032 |  |  |  | 0 | 0 |  | Nominal ¦ 2/1/2021 3:52:31 PM | 3195 | 0 | 0 | 0 | 0 | 0
PSE_2021 IRP_V6 Balanced Portfolio_DR_020121 | Average | 2032 | PSE | ANRN 3843 | New Resource 3843 from 21IRPDSMC&S 21IRP DSM C&S | 98.8987 | 98.8987 | 98.8987 | 98.8987 | 98.8987 | 0 | 0 | 0 | 0 | 0 | 0 | 138120.2969 | 36911.8516 | 101208.4531 | 0 | 188.24 | 2.4878 | 0 | 0 | 0 | 0 | 0 | 0 | 0 | 0 | 0 | 0 | 0 | 138120.2969 | 0 | 0 | 0 | New Cosnervation | 0 | -1 |  | 0 | -1 | 868726.5 | 868726.5 | 0 | 868726.5 | 0 | 0 | 0 | 0 | 0 | 0 | 0 | 0 | 1 | 158.9917 | 42.4896 | 0 | 8784 | 1/1/2022 | 12/31/2051 | True | 0 | 0 | 0 | 0 | 0 | 0 | 0 |  | 0 | 0 | 0 | 0 | Unit | 1 |  | 2032 |  |  |  | 0 | 0 |  | Nominal ¦ 2/1/2021 3:52:31 PM | 3196 | 0 | 0 | 0 | 0 | 0
PSE_2021 IRP_V6 Balanced Portfolio_DR_020121 | Average | 2032 | PSE | ANRN 3844 | New Resource 3844 from 21IRPDSMPV 21IRP DSM Solar PV | 8.7772 | 8.7772 | 8.7772 | 8.7772 | 8.7772 | 0 | 0 | 0 | 0 | 0 | 0 | 2325.7769 | 2325.7769 | 0 | 0 | 0 | 0.5214 | 0 | 0 | 0 | 0 | 0 | 0 | 0 | 0 | 0 | 0 | 0 | 2325.7769 | 0 | 0 | 0 | New Cosnervation | 0 | -1 |  | 0 | -1 | 77099.0703 | 77099.0703 | 0 | 77099.0703 | 0 | 0 | 0 | 0 | 0 | 0 | 372 | 0 | 1 | 30.1661 | 30.1661 | 0 | 4204 | 1/1/2022 | 12/31/2051 | True | 0 | 0 | 0 | 0 | 0 | 0 | 0 |  | 0 | 0 | 0 | 0 | Unit | 1 |  | 2032 |  |  |  | 0 | 0 |  | Nominal ¦ 2/1/2021 3:52:31 PM | 3197 | 0 | 0 | 0 | 0 | 0
PSE_2021 IRP_V6 Balanced Portfolio_DR_020121 | Average | 2032 | PSE | ANRN 3845 | New Resource 3845 from 21IRPDR1 DR Res CPP-No Enablement | 0.48934 | 0.48934 | 53.73 | 53.73 | 0.48934 | 0 | 0 | 0 | 0 | 0 | 0 | 11018.9873 | 217.4691 | 10801.5186 | 0 | 20.09 | 0.37391 | 0 | 0 | 154.5356 | 154.5356 | 0 | 0 | 0 | 0 | 0 | 0 | 0 | 10864.4521 | 0 | 0 | 0 | Demand Response | 0 | -1 |  | 0 | -1 | 4298.3999 | 4298.3999 | 0 | 4298.3999 | 0 | 0 | 0 | 0.91075 | 0 | 0 | 30 | 0 | 0.0091075 | 2527.5571 | 50.593 | 35.9519 | 80 | 1/1/2022 | 12/31/2051 | True | 0 | 0 | 0 | 0 | 0 | 0 | 0 |  | 0 | 0 | 0 | 0 | Unit | 1 |  | 2032 |  |  |  | 0 | 0 |  | Nominal ¦ 2/1/2021 3:52:31 PM | 3198 | 0 | 0 | 0 | 0 | 0
PSE_2021 IRP_V6 Balanced Portfolio_DR_020121 | Average | 2032 | PSE | ANRN 3846 | New Resource 3846 from 21IRPDR2 DR Res CPP-With Enablement | 0.014117 | 0.014117 | 1.55 | 1.55 | 0.014117 | 0 | 0 | 0 | 0 | 0 | 0 | 318.1143 | 6.2735 | 311.8408 | 0 | 0.58 | 0.37419 | 0 | 0 | 3.5962 | 3.5962 | 0 | 0 | 0 | 0 | 0 | 0 | 0 | 314.5181 | 0 | 0 | 0 | Demand Response | 0 | -1 |  | 0 | -1 | 124 | 124 | 0 | 124 | 0 | 0 | 0 | 0.91075 | 0 | 0 | 30 | 0 | 0.0091075 | 2536.4363 | 50.593 | 29.0014 | 80 | 1/1/2022 | 12/31/2051 | True | 0 | 0 | 0 | 0 | 0 | 0 | 0 |  | 0 | 0 | 0 | 0 | Unit | 1 |  | 2032 |  |  |  | 0 | 0 |  | Nominal ¦ 2/1/2021 3:52:31 PM | 3199 | 0 | 0 | 0 | 0 | 0
PSE_2021 IRP_V6 Balanced Portfolio_DR_020121 | Average | 2032 | PSE | ANRN 3847 | New Resource 3847 from 21IRPDR3 DR Res DLC Heat-Switch | 0.40401 | 0.40401 | 44.36 | 44.36 | 0.40401 | 0 | 0 | 0 | 0 | 0 | 0 | 9099.2656 | 179.5446 | 8919.7207 | 0 | 16.59 | 0.37399 | 0 | 0 | 1355.217 | 2928.6646 | 0 | -1573.4474 | 0 | 0 | 0 | 0 | 0 | 7744.0483 | 0 | 0 | 0 | Demand Response | 0 | -1 |  | 0 | -1 | 3548.8 | 3548.8 | 0 | 3548.8 | 0 | 0 | 0 | 0.91075 | 0 | 0 | 30 | 0 | 0.0091075 | 2182.1597 | 50.593 | 381.8804 | 80 | 1/1/2022 | 12/31/2051 | True | 0 | 0 | 0 | 0 | 0 | 0 | 0 |  | 0 | 0 | 0 | 0 | Unit | 1 |  | 2032 |  |  |  | 0 | 0 |  | Nominal ¦ 2/1/2021 3:52:31 PM | 3200 | 0 | 0 | 0 | 0 | 0
PSE_2021 IRP_V6 Balanced Portfolio_DR_020121 | Average | 2032 | PSE | ANRN 3848 | New Resource 3848 from 21IRPDR4 DR Res DLC Heat-BYOT | 0.023042 | 0.023042 | 2.53 | 2.53 | 0.023042 | 0 | 0 | 0 | 0 | 0 | 0 | 521.0137 | 10.24 | 510.7736 | 0 | 0.95 | 0.37549 | 0 | 0 | 87.5887 | 177.3277 | 0 | -89.739 | 0 | 0 | 0 | 0 | 0 | 433.4249 | 0 | 0 | 0 | Demand Response | 0 | -1 |  | 0 | -1 | 202.4 | 202.4 | 0 | 202.4 | 0 | 0 | 0 | 0.91075 | 0 | 0 | 30 | 0 | 0.0091075 | 2141.4275 | 50.593 | 432.7506 | 80 | 1/1/2022 | 12/31/2051 | True | 0 | 0 | 0 | 0 | 0 | 0 | 0 |  | 0 | 0 | 0 | 0 | Unit | 1 |  | 2032 |  |  |  | 0 | 0 |  | Nominal ¦ 2/1/2021 3:52:31 PM | 3201 | 0 | 0 | 0 | 0 | 0
PSE_2021 IRP_V6 Balanced Portfolio_DR_020121 | Average | 2032 | PSE | ANRN 3849 | New Resource 3849 from 21IRPDR5 DR Res DLC ERWH-Switch | 0.29153 | 0.29153 | 32.01 | 32.01 | 0.29153 | 0 | 0 | 0 | 0 | 0 | 0 | 5635.1606 | 129.5586 | 5505.6021 | 0 | 10.24 | 0.3199 | 0 | 0 | 1059.8376 | 2195.231 | 0 | -1135.3934 | 0 | 0 | 0 | 0 | 0 | 4575.3232 | 0 | 0 | 0 | Demand Response | 0 | -1 |  | 0 | -1 | 2560.8 | 2560.8 | 0 | 2560.8 | 0 | 0 | 0 | 0.91075 | 0 | 0 | 30 | 0 | 0.0091075 | 1786.6772 | 50.593 | 413.8698 | 80 | 1/1/2025 | 12/31/2054 | True | 0 | 0 | 0 | 0 | 0 | 0 | 0 |  | 0 | 0 | 0 | 0 | Unit | 1 |  | 2032 |  |  |  | 0 | 0 |  | Nominal ¦ 2/1/2021 3:52:31 PM | 3202 | 0 | 0 | 0 | 0 | 0
PSE_2021 IRP_V6 Balanced Portfolio_DR_020121 | Average | 2032 | PSE | ANRN 3850 | New Resource 3850 from 21IRPDR6 DR Res DLC ERWH-Grid-Enabled | 38.7893 | 38.94 | 38.94 | 38.94 | 38.94 | 0 | 0 | 0 | 0 | 0 | 0 | 21333.0859 | 13504.8086 | 7828.2778 | 0 | 14.56 | 0.37391 | 0 | 0 | 2127.2485 | 3508.4487 | 0 | -1381.2002 | 0 | 0 | 0 | 0 | 0 | 19205.8379 | 0 | 0 | 0 | Demand Response | 0 | -1 |  | 0 | -1 | 340725 | 340725 | 0 | 340725 | 0 | 0 | 0 | 99.6129 | 0 | 0 | 30 | 0 | 0.99613 | 56.3676 | 39.6355 | 6.2433 | 8750 | 1/1/2022 | 12/31/2051 | True | 0 | 0 | 0 | 0 | 0 | 0 | 0 |  | 0 | 0 | 0 | 0 | Unit | 1 |  | 2032 |  |  |  | 0 | 0 |  | Nominal ¦ 2/1/2021 3:52:31 PM | 3203 | 0 | 0 | 0 | 0 | 0
PSE_2021 IRP_V6 Balanced Portfolio_DR_020121 | Average | 2032 | PSE | ANRN 3877 | New Resource 3877 from 21IRPDR8 DR Res DLC HPWH-Grid-Enabled | 0.59344 | 0.6 | 0.6 | 0.6 | 0.6 | 0 | 0 | 0 | 0 | 0 | 0 | 325.1758 | 206.8914 | 118.2844 | 0 | 0.22 | 0.36667 | 0 | 0 | 110.6051 | 131.8871 | 0 | -21.282 | 0 | 0 | 0 | 0 | 0 | 214.5708 | 0 | 0 | 0 | Demand Response | 0 | -1 |  | 0 | -1 | 5212.7998 | 5212.7998 | 0 | 5212.7998 | 0 | 0 | 0 | 98.9071 | 0 | 0 | 74 | 0 | 0.98907 | 41.1623 | 39.6891 | 21.218 | 8688 | 1/1/2022 | 12/31/2051 | True | 0 | 0 | 0 | 0 | 0 | 0 | 0 |  | 0 | 0 | 0 | 0 | Unit | 1 |  | 2032 |  |  |  | 0 | 0 |  | Nominal ¦ 2/1/2021 3:52:31 PM | 3204 | 0 | 0 | 0 | 0 | 0
PSE_2021 IRP_V6 Balanced Portfolio_DR_020121 | Average | 2032 | PSE | ANRN 3878 | New Resource 3878 from 21IRPDR9 DR Small Com DLC Heat-Switch | 0.052368 | 0.052368 | 5.75 | 5.75 | 0.052368 | 0 | 0 | 0 | 0 | 0 | 0 | 1012.5607 | 23.2728 | 989.2879 | 0 | 1.84 | 0.32 | 0 | 0 | 106.8188 | 310.771 | 0 | -203.9523 | 0 | 0 | 0 | 0 | 0 | 905.7419 | 0 | 0 | 0 | Demand Response | 0 | -1 |  | 0 | -1 | 460 | 460 | 0 | 460 | 0 | 0 | 0 | 0.91075 | 0 | 0 | 30 | 0 | 0.0091075 | 1969.0042 | 50.593 | 232.2147 | 80 | 1/1/2025 | 12/31/2054 | True | 0 | 0 | 0 | 0 | 0 | 0 | 0 |  | 0 | 0 | 0 | 0 | Unit | 1 |  | 2032 |  |  |  | 0 | 0 |  | Nominal ¦ 2/1/2021 3:52:31 PM | 3205 | 0 | 0 | 0 | 0 | 0
PSE_2021 IRP_V6 Balanced Portfolio_DR_020121 | Average | 2032 | PSE | ANRN 3879 | New Resource 3879 from 21IRPDR10 DR Medium Com DLC Heat-Switch | 0.041011 | 0.04153 | 4.56 | 4.56 | 0.04153 | 0 | 0 | 0 | 0 | 0 | 0 | 937.5847 | 18.1921 | 919.3925 | 0 | 1.71 | 0.375 | 0 | 0 | -26.5743 | 135.1687 | 0 | -161.743 | 0 | 0 | 0 | 0 | 0 | 964.1589 | 0 | 0 | 0 | Demand Response | 0 | -1 |  | 0 | -1 | 360.24 | 360.24 | 0 | 360.24 | 0 | 0 | 0 | 0.89936 | 0 | 0 | 29 | 0 | 0.0089936 | 2676.4351 | 50.4999 | -73.7683 | 79 | 1/1/2022 | 12/31/2051 | True | 0 | 0 | 0 | 0 | 0 | 0 | 0 |  | 0 | 0 | 0 | 0 | Unit | 1 |  | 2032 |  |  |  | 0 | 0 |  | Nominal ¦ 2/1/2021 3:52:31 PM | 3206 | 0 | 0 | 0 | 0 | 0
PSE_2021 IRP_V6 Balanced Portfolio_DR_020121 | Average | 2032 | PSE | ANRN 3880 | New Resource 3880 from 21IRPDR11 DR C&I Curtailment-Manual | 0.022131 | 0.022131 | 2.43 | 2.43 | 0.022131 | 0 | 0 | 0 | 0 | 0 | 0 | 429.2073 | 9.8353 | 419.372 | 0 | 0.78 | 0.32099 | 0 | 0 | 250.215 | 250.215 | 0 | 0 | 0 | 0 | 0 | 0 | 0 | 178.9924 | 0 | 0 | 0 | Demand Response | 0 | -1 |  | 0 | -1 | 194.4 | 194.4 | 0 | 194.4 | 0 | 0 | 0 | 0.91075 | 0 | 0 | 30 | 0 | 0.0091075 | 920.7426 | 50.593 | 1287.114 | 80 | 1/1/2025 | 12/31/2054 | True | 0 | 0 | 0 | 0 | 0 | 0 | 0 |  | 0 | 0 | 0 | 0 | Unit | 1 |  | 2032 |  |  |  | 0 | 0 |  | Nominal ¦ 2/1/2021 3:52:31 PM | 3207 | 0 | 0 | 0 | 0 | 0
PSE_2021 IRP_V6 Balanced Portfolio_DR_020121 | Average | 2032 | PSE | ANRN 3881 | New Resource 3881 from 21IRPDR12 DR C&I Curtailment-AutoDR | 0.022394 | 0.022678 | 2.49 | 2.49 | 0.022678 | 0 | 0 | 0 | 0 | 0 | 0 | 440.0924 | 9.9672 | 430.1252 | 0 | 0.8 | 0.32129 | 0 | 0 | 176.3716 | 264.6918 | 0 | -88.3202 | 0 | 0 | 0 | 0 | 0 | 263.7208 | 0 | 0 | 0 | Demand Response | 0 | -1 |  | 0 | -1 | 196.71 | 196.71 | 0 | 196.71 | 0 | 0 | 0 | 0.89936 | 0 | 0 | 29 | 0 | 0.0089936 | 1340.658 | 50.6698 | 896.6072 | 79 | 1/1/2025 | 12/31/2054 | True | 0 | 0 | 0 | 0 | 0 | 0 | 0 |  | 0 | 0 | 0 | 0 | Unit | 1 |  | 2032 |  |  |  | 0 | 0 |  | Nominal ¦ 2/1/2021 3:52:31 PM | 3208 | 0 | 0 | 0 | 0 | 0
PSE_2021 IRP_V6 Balanced Portfolio_DR_020121 | Average | 2032 | PSE | ANRN 3882 | New Resource 3882 from 21IRPDR13 DR C&I CPP-No Enablement | 0.0099271 | 0.0099271 | 1.09 | 1.09 | 0.0099271 | 0 | 0 | 0 | 0 | 0 | 0 | 192.5915 | 4.4117 | 188.1798 | 0 | 0.35 | 0.3211 | 0 | 0 | 59.7565 | 59.7565 | 0 | 0 | 0 | 0 | 0 | 0 | 0 | 132.8349 | 0 | 0 | 0 | Demand Response | 0 | -1 |  | 0 | -1 | 87.2 | 87.2 | 0 | 87.2 | 0 | 0 | 0 | 0.91075 | 0 | 0 | 30 | 0 | 0.0091075 | 1523.3364 | 50.593 | 685.2813 | 80 | 1/1/2025 | 12/31/2054 | True | 0 | 0 | 0 | 0 | 0 | 0 | 0 |  | 0 | 0 | 0 | 0 | Unit | 1 |  | 2032 |  |  |  | 0 | 0 |  | Nominal ¦ 2/1/2021 3:52:31 PM | 3209 | 0 | 0 | 0 | 0 | 0
PSE_2021 IRP_V6 Balanced Portfolio_DR_020121 | Average | 2032 | PSE | ANRN 3883 | New Resource 3883 from 21IRPDR14 DR C&I CPP-With Enablement | 0.0071949 | 0.0071949 | 0.79 | 0.79 | 0.0071949 | 0 | 0 | 0 | 0 | 0 | 0 | 137.6116 | 3.1975 | 134.4141 | 0 | 0.25 | 0.31646 | 0 | 0 | 42.7642 | 42.7642 | 0 | 0 | 0 | 0 | 0 | 0 | 0 | 94.8474 | 0 | 0 | 0 | Demand Response | 0 | -1 |  | 0 | -1 | 63.2 | 63.2 | 0 | 63.2 | 0 | 0 | 0 | 0.91075 | 0 | 0 | 30 | 0 | 0.0091075 | 1500.7491 | 50.593 | 676.6495 | 80 | 1/1/2025 | 12/31/2054 | True | 0 | 0 | 0 | 0 | 0 | 0 | 0 |  | 0 | 0 | 0 | 0 | Unit | 1 |  | 2032 |  |  |  | 0 | 0 |  | Nominal ¦ 2/1/2021 3:52:31 PM | 3210 | 0 | 0 | 0 | 0 | 0
PSE_2021 IRP_V6 Balanced Portfolio_DR_020121 | Average | 2032 | PSE | ANRN 3910 | New Resource 3910 from 21IRPDR16 DR Res Behavior DR-Winter | 0.063661 | 0.063661 | 6.99 | 6.99 | 0.063661 | 0 | 0 | 0 | 0 | 0 | 0 | 1232.6421 | 28.2916 | 1204.3505 | 0 | 2.24 | 0.32046 | 0 | 0 | 600.5477 | 600.5477 | 0 | 0 | 0 | 0 | 0 | 0 | 0 | 632.0944 | 0 | 0 | 0 | Demand Response | 0 | -1 |  | 0 | -1 | 559.2 | 559.2 | 0 | 559.2 | 0 | 0 | 0 | 0.91075 | 0 | 0 | 30 | 0 | 0.0091075 | 1130.3547 | 50.593 | 1073.9408 | 80 | 1/1/2025 | 12/31/2054 | True | 0 | 0 | 0 | 0 | 0 | 0 | 0 |  | 0 | 0 | 0 | 0 | Unit | 1 |  | 2032 |  |  |  | 0 | 0 |  | Nominal ¦ 2/1/2021 3:52:31 PM | 3211 | 0 | 0 | 0 | 0 | 0
PSE_2021 IRP_V6 Balanced Portfolio_DR_020121 | Average | 2032 | PSE | ANRN 3964 | New Resource 3964 from 21IRPSolar1 New WA Solar1 | 23.9012 | 23.9012 | 99.85 | 99.85 | 23.9012 | 14.4182 | 13.7316 | 13.7316 | 0 | 0 | 0 | 8582.4326 | 6700.6353 | 1881.7976 | 0 | 3.5 | 0.035053 | 0 | 13.7316 | 26292.1504 | 3002.7249 | 18880.3809 | 4409.0439 | 2882.9236 | 0 | 0 | 2882.9236 | 0 | -20592.6406 | 0 | 0 | 0 | PV - Hydro dominated areas | 0 | -1 |  | 0 | -1 | 209948.0312 | 209948.0312 | 0 | 209948.0312 | 0 | 0 | 0 | 0 | 0 | 0 | 368 | 0 | 0.23937 | -98.0845 | 31.9157 | 138.9633 | 4331 | 1/1/2029 | 12/31/2058 | True | 0 | 0 | 0 | 0 | 0 | 0 | 0 | PSE_RPS | 75.9488 | 0 | 0 | 0 | Unit | 1 |  | 2032 |  |  |  | 0 | 0 |  | Nominal ¦ 2/1/2021 3:52:31 PM | 3212 | 0 | 0 | 0 | 0 | 0
PSE_2021 IRP_V6 Balanced Portfolio_DR_020121 | Average | 2032 | PSE | ANRN 3989 | New Resource 3989 from 21IRPSolar2 New WA Solar2 | 23.9132 | 23.9132 | 99.9 | 99.9 | 23.9132 | 14.4182 | 13.7316 | 13.7316 | 0 | 0 | 0 | 8585.7881 | 6703.9907 | 1881.7976 | 0 | 3.5 | 0.035035 | 0 | 13.7316 | 26810.2988 | 3004.2285 | 19394.8203 | 4411.2515 | 2884.3672 | 0 | 0 | 2884.3672 | 0 | -21108.8789 | 0 | 0 | 0 | PV - Hydro dominated areas | 0 | -1 |  | 0 | -1 | 210053.1719 | 210053.1719 | 0 | 210053.1719 | 0 | 0 | 0 | 0 | 0 | 0 | 368 | 0 | 0.23937 | -100.493 | 31.9157 | 141.3674 | 4331 | 1/1/2030 | 12/31/2059 | True | 0 | 0 | 0 | 0 | 0 | 0 | 0 | PSE_RPS | 75.9868 | 0 | 0 | 0 | Unit | 1 |  | 2032 |  |  |  | 0 | 0 |  | Nominal ¦ 2/1/2021 3:52:31 PM | 3213 | 0 | 0 | 0 | 0 | 0
PSE_2021 IRP_V6 Balanced Portfolio_DR_020121 | Average | 2032 | PSE | ANRN 4013 | New Resource 4013 from 21IRPSolar3 New WA Solar3 | 23.9132 | 23.9132 | 99.9 | 99.9 | 23.9132 | 14.4182 | 13.7316 | 13.7316 | 0 | 0 | 0 | 8505.1396 | 6703.9907 | 1801.1492 | 0 | 3.35 | 0.033534 | 0 | 13.7316 | 26810.2988 | 3004.2285 | 19394.8203 | 4411.2515 | 2884.3672 | 0 | 0 | 2884.3672 | 0 | -21189.5273 | 0 | 0 | 0 | PV - Hydro dominated areas | 0 | -1 |  | 0 | -1 | 210053.1719 | 210053.1719 | 0 | 210053.1719 | 0 | 0 | 0 | 0 | 0 | 0 | 368 | 0 | 0.23937 | -100.877 | 31.9157 | 141.3674 | 4331 | 1/1/2030 | 12/31/2059 | True | 0 | 0 | 0 | 0 | 0 | 0 | 0 | PSE_RPS | 75.9868 | 0 | 0 | 0 | Unit | 1 |  | 2032 |  |  |  | 0 | 0 |  | Nominal ¦ 2/1/2021 3:52:31 PM | 3214 | 0 | 0 | 0 | 0 | 0
PSE_2021 IRP_V6 Balanced Portfolio_DR_020121 | Average | 2032 | PSE | ANRN 4044 | New Resource 4044 from 21IRPSolar4 New WA Solar4 | 0 | 0 | 0 | 0 | 0 | 0 | 0 | 0 | 0 |  | 0 | 0 | 0 | 0 | 0 | 0 | 1 | 0 |  | 0 | 0 | 0 | 0 | 0 | 0 | 0 | 0 | 0 | 0 | 0 | 0 | 0 | PV - Hydro dominated areas | 0 | -1 |  | 0 | -1 | 0 | 0 | 0 | 0 | 0 | 0 | 0 | 0 | 0 | 0 | 0 | 0 |  |  |  |  | 0 | 1/1/2037 | 12/31/2066 | True | 0 | 0 | 0 | 0 | 0 | 0 | 0 | PSE_RPS | 0 | 0 | 0 | 0 | Unit | 1 |  | 2032 |  |  |  | 0 | 0 |  | Nominal ¦ 2/1/2021 3:52:31 PM | 3215 | 0 | 0 | 0 | 0 | 0
PSE_2021 IRP_V6 Balanced Portfolio_DR_020121 | Average | 2032 | PSE | ANRN 4076 | New Resource 4076 from 21IRPSolar5 New WA Solar5 | 0 | 0 | 0 | 0 | 0 | 0 | 0 | 0 | 0 |  | 0 | 0 | 0 | 0 | 0 | 0 | 1 | 0 |  | 0 | 0 | 0 | 0 | 0 | 0 | 0 | 0 | 0 | 0 | 0 | 0 | 0 | PV - Hydro dominated areas | 0 | -1 |  | 0 | -1 | 0 | 0 | 0 | 0 | 0 | 0 | 0 | 0 | 0 | 0 | 0 | 0 |  |  |  |  | 0 | 1/1/2045 | 12/31/2074 | True | 0 | 0 | 0 | 0 | 0 | 0 | 0 | PSE_RPS | 0 | 0 | 0 | 0 | Unit | 1 |  | 2032 |  |  |  | 0 | 0 |  | Nominal ¦ 2/1/2021 3:52:31 PM | 3216 | 0 | 0 | 0 | 0 | 0
PSE_2021 IRP_V6 Balanced Portfolio_DR_020121 | Average | 2032 | PSE | ANRN 4100 | New Resource 4100 from 21IRPSolar6 New WA Solar6 | 0 | 0 | 0 | 0 | 0 | 0 | 0 | 0 | 0 |  | 0 | 0 | 0 | 0 | 0 | 0 | 1 | 0 |  | 0 | 0 | 0 | 0 | 0 | 0 | 0 | 0 | 0 | 0 | 0 | 0 | 0 | PV - Hydro dominated areas | 0 | -1 |  | 0 | -1 | 0 | 0 | 0 | 0 | 0 | 0 | 0 | 0 | 0 | 0 | 0 | 0 |  |  |  |  | 0 | 1/1/2045 | 12/31/2074 | True | 0 | 0 | 0 | 0 | 0 | 0 | 0 | PSE_RPS | 0 | 0 | 0 | 0 | Unit | 1 |  | 2032 |  |  |  | 0 | 0 |  | Nominal ¦ 2/1/2021 3:52:31 PM | 3217 | 0 | 0 | 0 | 0 | 0
PSE_2021 IRP_V6 Balanced Portfolio_DR_020121 | Average | 2032 | PSE | ANRN 4125 | New Resource 4125 from 21IRPSolar7 New WA Solar7 | 0 | 0 | 0 | 0 | 0 | 0 | 0 | 0 | 0 |  | 0 | 0 | 0 | 0 | 0 | 0 | 1 | 0 |  | 0 | 0 | 0 | 0 | 0 | 0 | 0 | 0 | 0 | 0 | 0 | 0 | 0 | PV - Hydro dominated areas | 0 | -1 |  | 0 | -1 | 0 | 0 | 0 | 0 | 0 | 0 | 0 | 0 | 0 | 0 | 0 | 0 |  |  |  |  | 0 | 1/1/2046 | 12/31/2075 | True | 0 | 0 | 0 | 0 | 0 | 0 | 0 | PSE_RPS | 0 | 0 | 0 | 0 | Unit | 1 |  | 2032 |  |  |  | 0 | 0 |  | Nominal ¦ 2/1/2021 3:52:31 PM | 3218 | 0 | 0 | 0 | 0 | 0
PSE_2021 IRP_V6 Balanced Portfolio_DR_020121 | Average | 2032 | PSE | ANRN 4656 | New Resource 4656 from 21IRPWind1 New WA Wind1 | 35.9936 | 35.9936 | 100 | 100 | 35.9936 | -10.9255 | -10.4052 | -10.4052 | 0 | 0 | 0 | 18419.3477 | 10246.9688 | 8172.3779 | 0 | 15.2 | 0.152 | 0 | -10.4052 | 31894.0898 | 5491.8462 | 19902.5879 | 6499.6558 | -3289.7981 | 0 | -7631.2954 | 4341.4971 | 0 | -10184.9463 | 0 | 0 | 0 | Wind | 0 | -1 |  | 0 | -1 | 316168.2188 | 316168.2188 | 0 | 316168.2188 | 0 | 0 | 0 | 0 | 0 | 0 | 316 | 0 | 0.35994 | -32.2137 | 32.4099 | 90.4718 | 6115 | 1/1/2025 | 12/31/2054 | True | 0 | 0 | 0 | 0 | 0 | 0 | 0 | PSE_RPS | 64.0063 | 0 | 0 | 0 | Unit | 1 |  | 2032 |  |  |  | 0 | 0 |  | Nominal ¦ 2/1/2021 3:52:31 PM | 3219 | 0 | 0 | 0 | 0 | 0
PSE_2021 IRP_V6 Balanced Portfolio_DR_020121 | Average | 2032 | PSE | ANRN 4680 | New Resource 4680 from 21IRPWind2 New WA Wind2 | 35.9936 | 35.9936 | 100 | 100 | 35.9936 | -10.9255 | -10.4052 | -10.4052 | 0 | 0 | 0 | 18419.3477 | 10246.9688 | 8172.3779 | 0 | 15.2 | 0.152 | 0 | -10.4052 | 31894.0898 | 5491.8462 | 19902.5879 | 6499.6558 | -3289.7981 | 0 | -7631.2954 | 4341.4971 | 0 | -10184.9463 | 0 | 0 | 0 | Wind | 0 | -1 |  | 0 | -1 | 316168.2188 | 316168.2188 | 0 | 316168.2188 | 0 | 0 | 0 | 0 | 0 | 0 | 316 | 0 | 0.35994 | -32.2137 | 32.4099 | 90.4718 | 6115 | 1/1/2025 | 12/31/2054 | True | 0 | 0 | 0 | 0 | 0 | 0 | 0 | PSE_RPS | 64.0063 | 0 | 0 | 0 | Unit | 1 |  | 2032 |  |  |  | 0 | 0 |  | Nominal ¦ 2/1/2021 3:52:31 PM | 3220 | 0 | 0 | 0 | 0 | 0
PSE_2021 IRP_V6 Balanced Portfolio_DR_020121 | Average | 2032 | PSE | ANRN 4704 | New Resource 4704 from 21IRPWind3 New WA Wind3 | 35.9936 | 35.9936 | 100 | 100 | 35.9936 | -10.9255 | -10.4052 | -10.4052 | 0 | 0 | 0 | 16725.7285 | 10246.9688 | 6478.7603 | 0 | 12.05 | 0.1205 | 0 | -10.4052 | 31894.0898 | 5491.8462 | 19902.5879 | 6499.6558 | -3289.7981 | 0 | -7631.2954 | 4341.4971 | 0 | -11878.5635 | 0 | 0 | 0 | Wind | 0 | -1 |  | 0 | -1 | 316168.2188 | 316168.2188 | 0 | 316168.2188 | 0 | 0 | 0 | 0 | 0 | 0 | 316 | 0 | 0.35994 | -37.5704 | 32.4099 | 90.4718 | 6115 | 1/1/2025 | 12/31/2054 | True | 0 | 0 | 0 | 0 | 0 | 0 | 0 | PSE_RPS | 64.0063 | 0 | 0 | 0 | Unit | 1 |  | 2032 |  |  |  | 0 | 0 |  | Nominal ¦ 2/1/2021 3:52:31 PM | 3221 | 0 | 0 | 0 | 0 | 0
PSE_2021 IRP_V6 Balanced Portfolio_DR_020121 | Average | 2032 | PSE | ANRN 4733 | New Resource 4733 from 21IRPWind4 New WA Wind4 | 35.9936 | 35.9936 | 100 | 100 | 35.9936 | 14.4182 | 13.7316 | 13.7316 | 0 | 0 | 0 | 16725.7285 | 10246.9688 | 6478.7603 | 0 | 12.05 | 0.1205 | 0 | 13.7316 | 33590.4805 | 5491.8462 | 21598.9785 | 6499.6558 | 4341.4971 | 0 | 0 | 4341.4971 | 0 | -21206.248 | 0 | 0 | 0 | Wind | 0 | -1 |  | 0 | -1 | 316168.2188 | 316168.2188 | 0 | 316168.2188 | 0 | 0 | 0 | 0 | 0 | 0 | 316 | 0 | 0.35994 | -67.0727 | 32.4099 | 119.974 | 6115 | 1/1/2030 | 12/31/2059 | True | 0 | 0 | 0 | 0 | 0 | 0 | 0 | PSE_RPS | 64.0063 | 0 | 0 | 0 | Unit | 1 |  | 2032 |  |  |  | 0 | 0 |  | Nominal ¦ 2/1/2021 3:52:31 PM | 3222 | 0 | 0 | 0 | 0 | 0
PSE_2021 IRP_V6 Balanced Portfolio_DR_020121 | Average | 2032 | PSE | ANRN 4758 | New Resource 4758 from 21IRPWind5 New WA Wind5 | 35.9936 | 35.9936 | 100 | 100 | 35.9936 | 14.4182 | 13.7316 | 13.7316 | 0 | 0 | 0 | 15747.1943 | 10246.9688 | 5500.2256 | 0 | 10.23 | 0.1023 | 0 | 13.7316 | 34729.9727 | 5491.8462 | 22738.4727 | 6499.6558 | 4341.4971 | 0 | 0 | 4341.4971 | 0 | -23324.2773 | 0 | 0 | 0 | Wind | 0 | -1 |  | 0 | -1 | 316168.2188 | 316168.2188 | 0 | 316168.2188 | 0 | 0 | 0 | 0 | 0 | 0 | 316 | 0 | 0.35994 | -73.7717 | 32.4099 | 123.5781 | 6115 | 1/1/2031 | 12/31/2060 | True | 0 | 0 | 0 | 0 | 0 | 0 | 0 | PSE_RPS | 64.0063 | 0 | 0 | 0 | Unit | 1 |  | 2032 |  |  |  | 0 | 0 |  | Nominal ¦ 2/1/2021 3:52:31 PM | 3223 | 0 | 0 | 0 | 0 | 0
PSE_2021 IRP_V6 Balanced Portfolio_DR_020121 | Average | 2032 | PSE | ANRN 4783 | New Resource 4783 from 21IRPWind6 New WA Wind6 | 35.9936 | 35.9936 | 100 | 100 | 35.9936 | 14.4182 | 13.7316 | 13.7316 | 0 | 0 | 0 | 15747.1943 | 10246.9688 | 5500.2256 | 0 | 10.23 | 0.1023 | 0 | 13.7316 | 35843.7656 | 5491.8462 | 23852.2637 | 6499.6558 | 4341.4971 | 0 | 0 | 4341.4971 | 0 | -24438.0684 | 0 | 0 | 0 | Wind | 0 | -1 |  | 0 | -1 | 316168.2188 | 316168.2188 | 0 | 316168.2188 | 0 | 0 | 0 | 0 | 0 | 0 | 316 | 0 | 0.35994 | -77.2945 | 32.4099 | 127.1009 | 6115 | 1/1/2032 | 12/31/2061 | True | 0 | 0 | 0 | 0 | 0 | 0 | 0 | PSE_RPS | 64.0063 | 0 | 0 | 0 | Unit | 1 |  | 2032 |  |  |  | 0 | 0 |  | Nominal ¦ 2/1/2021 3:52:31 PM | 3224 | 0 | 0 | 0 | 0 | 0
PSE_2021 IRP_V6 Balanced Portfolio_DR_020121 | Average | 2032 | PSE | ANRN 4808 | New Resource 4808 from 21IRPWind7 New WA Wind7 | 0 | 0 | 0 | 0 | 0 | 0 | 0 | 0 | 0 |  | 0 | 0 | 0 | 0 | 0 | 0 | 1 | 0 |  | 0 | 0 | 0 | 0 | 0 | 0 | 0 | 0 | 0 | 0 | 0 | 0 | 0 | Wind | 0 | -1 |  | 0 | -1 | 0 | 0 | 0 | 0 | 0 | 0 | 0 | 0 | 0 | 0 | 0 | 0 |  |  |  |  | 0 | 1/1/2033 | 12/31/2062 | True | 0 | 0 | 0 | 0 | 0 | 0 | 0 | PSE_RPS | 0 | 0 | 0 | 0 | Unit | 1 |  | 2032 |  |  |  | 0 | 0 |  | Nominal ¦ 2/1/2021 3:52:31 PM | 3225 | 0 | 0 | 0 | 0 | 0
PSE_2021 IRP_V6 Balanced Portfolio_DR_020121 | Average | 2032 | PSE | ANRN 4833 | New Resource 4833 from 21IRPWind8 New WA Wind8 | 0 | 0 | 0 | 0 | 0 | 0 | 0 | 0 | 0 |  | 0 | 0 | 0 | 0 | 0 | 0 | 1 | 0 |  | 0 | 0 | 0 | 0 | 0 | 0 | 0 | 0 | 0 | 0 | 0 | 0 | 0 | Wind | 0 | -1 |  | 0 | -1 | 0 | 0 | 0 | 0 | 0 | 0 | 0 | 0 | 0 | 0 | 0 | 0 |  |  |  |  | 0 | 1/1/2034 | 12/31/2063 | True | 0 | 0 | 0 | 0 | 0 | 0 | 0 | PSE_RPS | 0 | 0 | 0 | 0 | Unit | 1 |  | 2032 |  |  |  | 0 | 0 |  | Nominal ¦ 2/1/2021 3:52:31 PM | 3226 | 0 | 0 | 0 | 0 | 0
PSE_2021 IRP_V6 Balanced Portfolio_DR_020121 | Average | 2032 | PSE | ANRN 4858 | New Resource 4858 from 21IRPWind9 New WA Wind9 | 0 | 0 | 0 | 0 | 0 | 0 | 0 | 0 | 0 |  | 0 | 0 | 0 | 0 | 0 | 0 | 1 | 0 |  | 0 | 0 | 0 | 0 | 0 | 0 | 0 | 0 | 0 | 0 | 0 | 0 | 0 | Wind | 0 | -1 |  | 0 | -1 | 0 | 0 | 0 | 0 | 0 | 0 | 0 | 0 | 0 | 0 | 0 | 0 |  |  |  |  | 0 | 1/1/2035 | 12/31/2064 | True | 0 | 0 | 0 | 0 | 0 | 0 | 0 | PSE_RPS | 0 | 0 | 0 | 0 | Unit | 1 |  | 2032 |  |  |  | 0 | 0 |  | Nominal ¦ 2/1/2021 3:52:31 PM | 3227 | 0 | 0 | 0 | 0 | 0
PSE_2021 IRP_V6 Balanced Portfolio_DR_020121 | Average | 2032 | PSE | ANRN 5091 | New Resource 5091 from 21IRPWind10+ New WA Wind10+ | 0 | 0 | 0 | 0 | 0 | 0 | 0 | 0 | 0 |  | 0 | 0 | 0 | 0 | 0 | 0 | 1 | 0 |  | 0 | 0 | 0 | 0 | 0 | 0 | 0 | 0 | 0 | 0 | 0 | 0 | 0 | Wind | 0 | -1 |  | 0 | -1 | 0 | 0 | 0 | 0 | 0 | 0 | 0 | 0 | 0 | 0 | 0 | 0 |  |  |  |  | 0 | 1/1/2035 | 12/31/2064 | True | 0 | 0 | 0 | 0 | 0 | 0 | 0 | PSE_RPS | 0 | 0 | 0 | 0 | Unit | 1 |  | 2032 |  |  |  | 0 | 0 |  | Nominal ¦ 2/1/2021 3:52:31 PM | 3228 | 0 | 0 | 0 | 0 | 0
PSE_2021 IRP_V6 Balanced Portfolio_DR_020121 | Average | 2032 | PSE | ANRN 5111 | New Resource 5111 from 21IRPWind10+ New WA Wind10+ | 0 | 0 | 0 | 0 | 0 | 0 | 0 | 0 | 0 |  | 0 | 0 | 0 | 0 | 0 | 0 | 1 | 0 |  | 0 | 0 | 0 | 0 | 0 | 0 | 0 | 0 | 0 | 0 | 0 | 0 | 0 | Wind | 0 | -1 |  | 0 | -1 | 0 | 0 | 0 | 0 | 0 | 0 | 0 | 0 | 0 | 0 | 0 | 0 |  |  |  |  | 0 | 1/1/2036 | 12/31/2065 | True | 0 | 0 | 0 | 0 | 0 | 0 | 0 | PSE_RPS | 0 | 0 | 0 | 0 | Unit | 1 |  | 2032 |  |  |  | 0 | 0 |  | Nominal ¦ 2/1/2021 3:52:31 PM | 3229 | 0 | 0 | 0 | 0 | 0
PSE_2021 IRP_V6 Balanced Portfolio_DR_020121 | Average | 2032 | PSE | ANRN 5131 | New Resource 5131 from 21IRPWind10+ New WA Wind10+ | 0 | 0 | 0 | 0 | 0 | 0 | 0 | 0 | 0 |  | 0 | 0 | 0 | 0 | 0 | 0 | 1 | 0 |  | 0 | 0 | 0 | 0 | 0 | 0 | 0 | 0 | 0 | 0 | 0 | 0 | 0 | Wind | 0 | -1 |  | 0 | -1 | 0 | 0 | 0 | 0 | 0 | 0 | 0 | 0 | 0 | 0 | 0 | 0 |  |  |  |  | 0 | 1/1/2037 | 12/31/2066 | True | 0 | 0 | 0 | 0 | 0 | 0 | 0 | PSE_RPS | 0 | 0 | 0 | 0 | Unit | 1 |  | 2032 |  |  |  | 0 | 0 |  | Nominal ¦ 2/1/2021 3:52:31 PM | 3230 | 0 | 0 | 0 | 0 | 0
PSE_2021 IRP_V6 Balanced Portfolio_DR_020121 | Average | 2032 | PSE | ANRN 5151 | New Resource 5151 from 21IRPWind10+ New WA Wind10+ | 0 | 0 | 0 | 0 | 0 | 0 | 0 | 0 | 0 |  | 0 | 0 | 0 | 0 | 0 | 0 | 1 | 0 |  | 0 | 0 | 0 | 0 | 0 | 0 | 0 | 0 | 0 | 0 | 0 | 0 | 0 | Wind | 0 | -1 |  | 0 | -1 | 0 | 0 | 0 | 0 | 0 | 0 | 0 | 0 | 0 | 0 | 0 | 0 |  |  |  |  | 0 | 1/1/2038 | 12/31/2067 | True | 0 | 0 | 0 | 0 | 0 | 0 | 0 | PSE_RPS | 0 | 0 | 0 | 0 | Unit | 1 |  | 2032 |  |  |  | 0 | 0 |  | Nominal ¦ 2/1/2021 3:52:31 PM | 3231 | 0 | 0 | 0 | 0 | 0
PSE_2021 IRP_V6 Balanced Portfolio_DR_020121 | Average | 2032 | PSE | ANRN 5171 | New Resource 5171 from 21IRPWind10+ New WA Wind10+ | 0 | 0 | 0 | 0 | 0 | 0 | 0 | 0 | 0 |  | 0 | 0 | 0 | 0 | 0 | 0 | 1 | 0 |  | 0 | 0 | 0 | 0 | 0 | 0 | 0 | 0 | 0 | 0 | 0 | 0 | 0 | Wind | 0 | -1 |  | 0 | -1 | 0 | 0 | 0 | 0 | 0 | 0 | 0 | 0 | 0 | 0 | 0 | 0 |  |  |  |  | 0 | 1/1/2039 | 12/31/2068 | True | 0 | 0 | 0 | 0 | 0 | 0 | 0 | PSE_RPS | 0 | 0 | 0 | 0 | Unit | 1 |  | 2032 |  |  |  | 0 | 0 |  | Nominal ¦ 2/1/2021 3:52:31 PM | 3232 | 0 | 0 | 0 | 0 | 0
PSE_2021 IRP_V6 Balanced Portfolio_DR_020121 | Average | 2032 | PSE | ANRN 5191 | New Resource 5191 from 21IRPWind10+ New WA Wind10+ | 0 | 0 | 0 | 0 | 0 | 0 | 0 | 0 | 0 |  | 0 | 0 | 0 | 0 | 0 | 0 | 1 | 0 |  | 0 | 0 | 0 | 0 | 0 | 0 | 0 | 0 | 0 | 0 | 0 | 0 | 0 | Wind | 0 | -1 |  | 0 | -1 | 0 | 0 | 0 | 0 | 0 | 0 | 0 | 0 | 0 | 0 | 0 | 0 |  |  |  |  | 0 | 1/1/2040 | 12/31/2069 | True | 0 | 0 | 0 | 0 | 0 | 0 | 0 | PSE_RPS | 0 | 0 | 0 | 0 | Unit | 1 |  | 2032 |  |  |  | 0 | 0 |  | Nominal ¦ 2/1/2021 3:52:31 PM | 3233 | 0 | 0 | 0 | 0 | 0
PSE_2021 IRP_V6 Balanced Portfolio_DR_020121 | Average | 2032 | PSE | ANRN 5251 | New Resource 5251 from 21IRPWind10+ New WA Wind10+ | 0 | 0 | 0 | 0 | 0 | 0 | 0 | 0 | 0 |  | 0 | 0 | 0 | 0 | 0 | 0 | 1 | 0 |  | 0 | 0 | 0 | 0 | 0 | 0 | 0 | 0 | 0 | 0 | 0 | 0 | 0 | Wind | 0 | -1 |  | 0 | -1 | 0 | 0 | 0 | 0 | 0 | 0 | 0 | 0 | 0 | 0 | 0 | 0 |  |  |  |  | 0 | 1/1/2043 | 12/31/2072 | True | 0 | 0 | 0 | 0 | 0 | 0 | 0 | PSE_RPS | 0 | 0 | 0 | 0 | Unit | 1 |  | 2032 |  |  |  | 0 | 0 |  | Nominal ¦ 2/1/2021 3:52:31 PM | 3234 | 0 | 0 | 0 | 0 | 0
PSE_2021 IRP_V6 Balanced Portfolio_DR_020121 | Average | 2032 | PSE | ANRN 5362 | New Resource 5362 from 21IRPOffshoreWind1 New Offshore Wind1 | 0 | 0 | 0 | 0 | 0 | 0 | 0 | 0 | 0 |  | 0 | 0 | 0 | 0 | 0 | 0 | 1 | 0 |  | 0 | 0 | 0 | 0 | 0 | 0 | 0 | 0 | 0 | 0 | 0 | 0 | 0 | Wind | 0 | -1 |  | 0 | -1 | 0 | 0 | 0 | 0 | 0 | 0 | 0 | 0 | 0 | 0 | 0 | 0 |  |  |  |  | 0 | 1/1/2041 | 12/31/2070 | True | 0 | 0 | 0 | 0 | 0 | 0 | 0 | PSE_RPS | 0 | 0 | 0 | 0 | Unit | 1 |  | 2032 |  |  |  | 0 | 0 |  | Nominal ¦ 2/1/2021 3:52:31 PM | 3235 | 0 | 0 | 0 | 0 | 0
PSE_2021 IRP_V6 Balanced Portfolio_DR_020121 | Average | 2032 | PSE | ANRN 5381 | New Resource 5381 from 21IRPOffshoreWind2 New Offshore Wind2 | 0 | 0 | 0 | 0 | 0 | 0 | 0 | 0 | 0 |  | 0 | 0 | 0 | 0 | 0 | 0 | 1 | 0 |  | 0 | 0 | 0 | 0 | 0 | 0 | 0 | 0 | 0 | 0 | 0 | 0 | 0 | Wind | 0 | -1 |  | 0 | -1 | 0 | 0 | 0 | 0 | 0 | 0 | 0 | 0 | 0 | 0 | 0 | 0 |  |  |  |  | 0 | 1/1/2042 | 12/31/2071 | True | 0 | 0 | 0 | 0 | 0 | 0 | 0 | PSE_RPS | 0 | 0 | 0 | 0 | Unit | 1 |  | 2032 |  |  |  | 0 | 0 |  | Nominal ¦ 2/1/2021 3:52:31 PM | 3236 | 0 | 0 | 0 | 0 | 0
PSE_2021 IRP_V6 Balanced Portfolio_DR_020121 | Average | 2032 | PSE | ANRN 5400 | New Resource 5400 from 21IRPOffshoreWind3 New Offshore Wind3 | 0 | 0 | 0 | 0 | 0 | 0 | 0 | 0 | 0 |  | 0 | 0 | 0 | 0 | 0 | 0 | 1 | 0 |  | 0 | 0 | 0 | 0 | 0 | 0 | 0 | 0 | 0 | 0 | 0 | 0 | 0 | Wind | 0 | -1 |  | 0 | -1 | 0 | 0 | 0 | 0 | 0 | 0 | 0 | 0 | 0 | 0 | 0 | 0 |  |  |  |  | 0 | 1/1/2043 | 12/31/2072 | True | 0 | 0 | 0 | 0 | 0 | 0 | 0 | PSE_RPS | 0 | 0 | 0 | 0 | Unit | 1 |  | 2032 |  |  |  | 0 | 0 |  | Nominal ¦ 2/1/2021 3:52:31 PM | 3237 | 0 | 0 | 0 | 0 | 0
PSE_2021 IRP_V6 Balanced Portfolio_DR_020121 | Average | 2032 | PSE | ANRN 5405 | New Resource 5405 from 21IRPMTWindEastern1 New MT Wind Eastern 1 | 84.6087 | 84.6087 | 200 | 200 | 84.6087 | 14.4182 | 13.7316 | 13.7316 | 0 | 0 | 0 | 54391.6055 | 28691.6289 | 25699.9785 | 0 | 47.8 | 0.239 | 0 | 13.7316 | 65319.5586 | 10983.6924 | 39942.2578 | 14393.6064 | 10205.3691 | 0 | 0 | 10205.3691 | 0 | -21133.3203 | 0 | 0 | 0 | Wind | 0 | -1 |  | 0 | -1 | 743202.875 | 743202.875 | 0 | 743202.875 | 0 | 0 | 0 | 0 | 0 | 0 | 271 | 0 | 0.42304 | -28.4355 | 38.6054 | 101.6209 | 7715 | 1/1/2026 | 12/31/2055 | True | 0 | 0 | 0 | 0 | 0 | 0 | 0 | PSE_RPS,PSE_MT Wind Limit | 115.3913 | 0 | 0 | 0 | Unit | 1 |  | 2032 |  |  |  | 0 | 0 |  | Nominal ¦ 2/1/2021 3:52:31 PM | 3238 | 0 | 0 | 0 | 0 | 0
PSE_2021 IRP_V6 Balanced Portfolio_DR_020121 | Average | 2032 | PSE | ANRN 5430 | New Resource 5430 from 21IRPMTWindCentral1 New MT Wind Central 1 | 76.0009 | 76.0009 | 200 | 200 | 76.0009 | 14.4182 | 13.7316 | 13.7316 | 0 | 0 | 0 | 59321.125 | 25663.8301 | 33657.293 | 0 | 62.6 | 0.313 | 0 | 13.7316 | 67392.9219 | 10983.6924 | 42015.625 | 14393.6064 | 9167.1055 | 0 | 0 | 9167.1055 | 0 | -17238.9043 | 0 | 0 | 0 | Wind | 0 | -1 |  | 0 | -1 | 667591.625 | 667591.625 | 0 | 667591.625 | 0 | 0 | 0 | 0 | 0 | 0 | 379 | 0 | 0.38 | -25.8225 | 38.4424 | 114.6809 | 7294 | 1/1/2029 | 12/31/2058 | True | 0 | 0 | 0 | 0 | 0 | 0 | 0 | PSE_RPS,PSE_MT Wind Limit | 123.9991 | 0 | 0 | 0 | Unit | 1 |  | 2032 |  |  |  | 0 | 0 |  | Nominal ¦ 2/1/2021 3:52:31 PM | 3239 | 0 | 0 | 0 | 0 | 0
PSE_2021 IRP_V6 Balanced Portfolio_DR_020121 | Average | 2032 | PSE | ANRN 5531 | New Resource 5531 from 21IRPWind_Battery19 New Wind + Battery 2042 | 0 | 0 | 0 | 0 | 0 | 0 | 0 | 0 | 0 |  | 0 | 0 | 0 | 0 | 0 | 0 | 1 | 0 |  | 0 | 0 | 0 | 0 | 0 | 0 | 0 | 0 | 0 | 0 | 0 | 0 | 0 | Wind | 0 | -1 |  | 0 | -1 | 0 | 0 | 0 | 0 | 0 | 0 | 0 | 0 | 0 | 0 | 0 | 0 |  |  |  |  | 0 | 1/1/2042 | 12/31/2071 | True | 0 | 0 | 0 | 0 | 0 | 0 | 0 | PSE_RPS | 0 | 0 | 0 | 0 | Unit | 1 |  | 2032 |  |  |  | 0 | 0 |  | Nominal ¦ 2/1/2021 3:52:31 PM | 3240 | 0 | 0 | 0 | 0 | 0
PSE_2021 IRP_V6 Balanced Portfolio_DR_020121 | Average | 2032 | PSE | ANRN 5532 | New Resource 5532 from 21IRPLiIon2hr_Wind19 New Wind + Battery 2042 | 0 | 0 | 0 | 0 | 0 | 0 | 0 | 0 | 0 |  | 0 | 0 | 0 | 0 | 0 | 0 | 1 | 0 |  | 0 | 0 | 0 | 0 | 0 | 0 | 0 | 0 | 0 | 0 | 0 | 0 | 0 | Battery_PSH | 0 | -1 |  | 0 | -1 | 0 | 0 | 0 | 0 | 0 | 0 | 0 | 0 | 0 | 0 | 0 | 0 |  |  |  |  | 0 | 1/1/2042 | 12/31/2071 | True | 0 | 0 | 0 | 0 | 0 | 0 | 0 |  | 0 | 0 | 0 | 0 | Unit | 1 |  | 2032 |  |  |  | 0 | 0 |  | Nominal ¦ 2/1/2021 3:52:31 PM | 3241 | 0 | 0 | 0 | 0 | 0
PSE_2021 IRP_V6 Balanced Portfolio_DR_020121 | Average | 2032 | PSE | ANRN 5533 | New Resource 5533 from 21IRPWind_Battery20 New Wind + Battery 2043 | 0 | 0 | 0 | 0 | 0 | 0 | 0 | 0 | 0 |  | 0 | 0 | 0 | 0 | 0 | 0 | 1 | 0 |  | 0 | 0 | 0 | 0 | 0 | 0 | 0 | 0 | 0 | 0 | 0 | 0 | 0 | Wind | 0 | -1 |  | 0 | -1 | 0 | 0 | 0 | 0 | 0 | 0 | 0 | 0 | 0 | 0 | 0 | 0 |  |  |  |  | 0 | 1/1/2043 | 12/31/2072 | True | 0 | 0 | 0 | 0 | 0 | 0 | 0 | PSE_RPS | 0 | 0 | 0 | 0 | Unit | 1 |  | 2032 |  |  |  | 0 | 0 |  | Nominal ¦ 2/1/2021 3:52:31 PM | 3242 | 0 | 0 | 0 | 0 | 0
PSE_2021 IRP_V6 Balanced Portfolio_DR_020121 | Average | 2032 | PSE | ANRN 5534 | New Resource 5534 from 21IRPLiIon2hr_Wind20 New Wind + Battery 2043 | 0 | 0 | 0 | 0 | 0 | 0 | 0 | 0 | 0 |  | 0 | 0 | 0 | 0 | 0 | 0 | 1 | 0 |  | 0 | 0 | 0 | 0 | 0 | 0 | 0 | 0 | 0 | 0 | 0 | 0 | 0 | Battery_PSH | 0 | -1 |  | 0 | -1 | 0 | 0 | 0 | 0 | 0 | 0 | 0 | 0 | 0 | 0 | 0 | 0 |  |  |  |  | 0 | 1/1/2043 | 12/31/2072 | True | 0 | 0 | 0 | 0 | 0 | 0 | 0 |  | 0 | 0 | 0 | 0 | Unit | 1 |  | 2032 |  |  |  | 0 | 0 |  | Nominal ¦ 2/1/2021 3:52:31 PM | 3243 | 0 | 0 | 0 | 0 | 0
PSE_2021 IRP_V6 Balanced Portfolio_DR_020121 | Average | 2032 | PSE | ANRN 5535 | New Resource 5535 from 21IRPWind_Battery21 New Wind + Battery 2044 | 0 | 0 | 0 | 0 | 0 | 0 | 0 | 0 | 0 |  | 0 | 0 | 0 | 0 | 0 | 0 | 1 | 0 |  | 0 | 0 | 0 | 0 | 0 | 0 | 0 | 0 | 0 | 0 | 0 | 0 | 0 | Wind | 0 | -1 |  | 0 | -1 | 0 | 0 | 0 | 0 | 0 | 0 | 0 | 0 | 0 | 0 | 0 | 0 |  |  |  |  | 0 | 1/1/2044 | 12/31/2073 | True | 0 | 0 | 0 | 0 | 0 | 0 | 0 | PSE_RPS | 0 | 0 | 0 | 0 | Unit | 1 |  | 2032 |  |  |  | 0 | 0 |  | Nominal ¦ 2/1/2021 3:52:31 PM | 3244 | 0 | 0 | 0 | 0 | 0
PSE_2021 IRP_V6 Balanced Portfolio_DR_020121 | Average | 2032 | PSE | ANRN 5536 | New Resource 5536 from 21IRPLiIon2hr_Wind21 New Wind + Battery 2044 | 0 | 0 | 0 | 0 | 0 | 0 | 0 | 0 | 0 |  | 0 | 0 | 0 | 0 | 0 | 0 | 1 | 0 |  | 0 | 0 | 0 | 0 | 0 | 0 | 0 | 0 | 0 | 0 | 0 | 0 | 0 | Battery_PSH | 0 | -1 |  | 0 | -1 | 0 | 0 | 0 | 0 | 0 | 0 | 0 | 0 | 0 | 0 | 0 | 0 |  |  |  |  | 0 | 1/1/2044 | 12/31/2073 | True | 0 | 0 | 0 | 0 | 0 | 0 | 0 |  | 0 | 0 | 0 | 0 | Unit | 1 |  | 2032 |  |  |  | 0 | 0 |  | Nominal ¦ 2/1/2021 3:52:31 PM | 3245 | 0 | 0 | 0 | 0 | 0
PSE_2021 IRP_V6 Balanced Portfolio_DR_020121 | Average | 2032 | PSE | ANRN 5544 | New Resource 5544 from 21IRPWindWYEast New WY East Wind | 178.355 | 178.355 | 400 | 400 | 178.355 | 0 | 0 | 0 | 0 | 0 | 0 | 150600.1719 | 62209.4453 | 88390.7188 | 0 | 164.4 | 0.411 | 0 | 0 | 236329.3125 | 21967.3848 | 80638.4688 | 133723.4688 | 0 | 0 | 0 | 0 | 0 | -85729.1484 | 0 | 0 | 0 | Wind | 0 | -1 |  | 0 | -1 | 1566670.125 | 1566670.125 | 0 | 1566670.125 | 0 | 0 | 0 | 0 | 0 | 0 | 241 | 0 | 0.44589 | -54.7206 | 39.7081 | 150.8482 | 7938 | 1/1/2027 | 12/31/2056 | True | 0 | 0 | 0 | 0 | 0 | 0 | 0 | PSE_RPS,PSE_New Tx | 221.645 | 0 | 0 | 0 | Unit | 1 |  | 2032 |  |  |  | 0 | 0 |  | Nominal ¦ 2/1/2021 3:52:31 PM | 3246 | 0 | 0 | 0 | 0 | 0
PSE_2021 IRP_V6 Balanced Portfolio_DR_020121 | Average | 2032 | PSE | ANRN 5698 | New Resource 5698 from 21IRPWASolarWest1 New WA Solar West 1 | 0 | 0 | 0 | 0 | 0 | 0 | 0 | 0 | 0 |  | 0 | 0 | 0 | 0 | 0 | 0 | 1 | 0 |  | 0 | 0 | 0 | 0 | 0 | 0 | 0 | 0 | 0 | 0 | 0 | 0 | 0 | PV - Hydro dominated areas | 0 | -1 |  | 0 | -1 | 0 | 0 | 0 | 0 | 0 | 0 | 0 | 0 | 0 | 0 | 0 | 0 |  |  |  |  | 0 | 1/1/2047 | 12/31/2076 | True | 0 | 0 | 0 | 0 | 0 | 0 | 0 | PSE_RPS | 0 | 0 | 0 | 0 | Unit | 1 |  | 2032 |  |  |  | 0 | 0 |  | Nominal ¦ 2/1/2021 3:52:31 PM | 3247 | 0 | 0 | 0 | 0 | 0
PSE_2021 IRP_V6 Balanced Portfolio_DR_020121 | Average | 2032 | PSE | ANRN 5722 | New Resource 5722 from 21IRPWASolarWest2 New WA Solar West 2 | 0 | 0 | 0 | 0 | 0 | 0 | 0 | 0 | 0 |  | 0 | 0 | 0 | 0 | 0 | 0 | 1 | 0 |  | 0 | 0 | 0 | 0 | 0 | 0 | 0 | 0 | 0 | 0 | 0 | 0 | 0 | PV - Hydro dominated areas | 0 | -1 |  | 0 | -1 | 0 | 0 | 0 | 0 | 0 | 0 | 0 | 0 | 0 | 0 | 0 | 0 |  |  |  |  | 0 | 1/1/2047 | 12/31/2076 | True | 0 | 0 | 0 | 0 | 0 | 0 | 0 | PSE_RPS | 0 | 0 | 0 | 0 | Unit | 1 |  | 2032 |  |  |  | 0 | 0 |  | Nominal ¦ 2/1/2021 3:52:31 PM | 3248 | 0 | 0 | 0 | 0 | 0
PSE_2021 IRP_V6 Balanced Portfolio_DR_020121 | Average | 2032 | PSE | ANRN 5795 | New Resource 5795 from 21IRPDERPV 21IRP DER Solar PV | 2.0442 | 2.0442 | 13.2 | 13.2 | 2.0442 | 14.4182 | 13.7316 | 13.7316 | 0 | 0 | 0 | 565.5027 | 565.5027 | 0 | 0 | 0 | 0 | 0 | 13.7316 | 6600.5269 | 0 | 6017.6587 | 582.8681 | 246.564 | 0 | 0 | 246.564 | 0 | -6281.5879 | 0 | 0 | 0 | New Cosnervation | 0 | -1 |  | 0 | -1 | 17955.9512 | 17955.9512 | 0 | 17955.9512 | 0 | 0 | 0 | 0 | 0 | 0 | 365 | 0 | 0.15486 | -349.8332 | 31.4939 | 381.3271 | 4364 | 1/1/2022 | 12/31/2051 | True | 0 | 0 | 0 | 0 | 0 | 0 | 0 |  | 11.1558 | 0 | 0 | 0 | Unit | 1 |  | 2032 |  |  |  | 0 | 0 |  | Nominal ¦ 2/1/2021 3:52:31 PM | 3249 | 0 | 0 | 0 | 0 | 0
PSE_2021 IRP_V6 Balanced Portfolio_DR_020121 | Average | 2032 | PSE | ANRN 5796 | New Resource 5796 from 21IRPDERStorage 21IRP DER Storage | -0.74267 | 40.7974 | 41.63 | 41.63 | 0 | 0 | 0 | 0 | 0 |  | 0 | 1757.9783 | 1757.9783 | 0 | 0 | 0 | 0 | 0 |  | 4754.4131 | 1323.2462 | 4818.6138 | -1387.4469 | 0 | 0 | 0 | 0 | 0 | -4024.4619 | 0 | 0 | 0 | Battery_PSH | 0 | -1 |  | 0 | -1 | -6523.5918 | -6523.5918 | 0 | 29718.584 | 29718.584 | 50 | 0 | 0 | 0 | 0 | 903 | 0 | -0.01784 |  |  |  | 2516 | 1/1/2022 | 12/31/2051 | True | 0 | 0 | 0 | 0 | 0 | 0 | 0 |  | 0.8326 | 0 | 0 | 0 | Unit | 1 |  | 2032 |  |  |  | 0 | 0 |  | Nominal ¦ 2/1/2021 3:52:31 PM | 3250 | 0 | 0 | 0 | 0 | 0
PSE_2021 IRP_V6 Balanced Portfolio_DR_020121 | Average | 2032 | PSE | ANRN 5800 | New Resource 5800 from 21IRPDERGround_Balanced DER Grounded Solar_Balanced | 7.9792 | 7.9792 | 50 | 50 | 7.9792 | 0 | 0 | 0 | 0 | 0 | 0 | 3178.073 | 2210.2915 | 967.7816 | 0 | 1.8 | 0.036 | 0 | 0 | 20812.0742 | 1316.4482 | 19495.627 | 0 | 0 | 0 | 0 | 0 | 0 | -17634.002 | 0 | 0 | 0 | PV - Hydro dominated areas | 0 | -1 |  | 0 | -1 | 70089.6406 | 70089.6406 | 0 | 70089.6406 | 0 | 0 | 0 | 0 | 0 | 0 | 365 | 0 | 0.15958 | -251.5921 | 31.5352 | 296.9351 | 4364 | 1/1/2025 | 12/31/2054 | True | 0 | 0 | 0 | 0 | 0 | 0 | 0 | PSE_RPS | 42.0208 | 0 | 0 | 0 | Unit | 1 |  | 2032 |  |  |  | 0 | 0 |  | Nominal ¦ 2/1/2021 3:52:31 PM | 3252 | 0 | 0 | 0 | 0 | 0
PSE_2021 IRP_V6 Balanced Portfolio_DR_020121 | Average | 2032 | PSE | ANRN 5801 | New Resource 5801 from 21IRPDERRoof_Balanced1 DER Roof Mounted Solar_Balanced1 | 37.1666 | 37.1666 | 240 | 240 | 37.1666 | 0 | 0 | 0 | 0 | 0 | 0 | 11830.3184 | 10281.8682 | 1548.4506 | 0 | 2.88 | 0.012 | 0 | 0 | 118609.6484 | 6318.9517 | 112290.6953 | 0 | 0 | 0 | 0 | 0 | 0 | -106779.3281 | 0 | 0 | 0 | PV - Hydro dominated areas | 0 | -1 |  | 0 | -1 | 326471.8438 | 326471.8438 | 0 | 326471.8438 | 0 | 0 | 0 | 0 | 0 | 0 | 365 | 0 | 0.15486 | -327.0706 | 31.4939 | 363.3074 | 4364 | 1/1/2025 | 12/31/2054 | True | 0 | 0 | 0 | 0 | 0 | 0 | 0 | PSE_RPS | 202.8334 | 0 | 0 | 0 | Unit | 1 |  | 2032 |  |  |  | 0 | 0 |  | Nominal ¦ 2/1/2021 3:52:31 PM | 3253 | 0 | 0 | 0 | 0 | 0
PSE_2021 IRP_V6 Balanced Portfolio_DR_020121 | Average | 2032 | PSE | ANRN 5802 | New Resource 5802 from 21IRPLiIon2hr_Balanced1 New Li Ion 2hr_Balanced1 | -0.70868 | 24.5 | 25 | 25 | 0 | 0 | 0 | 0 | 4161 |  | 4161 | 3756.2712 | 1632.5283 | 2123.7429 | 0 | 3.95 | 0.158 | 0 |  | 1784.2075 | 0 | 2617.4089 | -833.2014 | 0 | 0 | 0 | 0 | 0 | 998.8437 | 0 | 0 | 0 | Battery_PSH | 0 | -1 |  | 0 | -1 | -6225.0537 | -6225.0537 | 0 | 28358.5781 | 28358.5781 | 50 | 0 | 0 | 0 | 0 | 1026 | 0 | -0.028347 |  |  |  | 2951 | 1/1/2025 | 12/31/2054 | True | 0 | 0 | 0 | 0 | 0 | 0 | 0 |  | 0.5 | 0 | 0 | 0 | Unit | 1 |  | 2032 |  |  |  | 0 | 0 |  | Nominal ¦ 2/1/2021 3:52:31 PM | 3254 | 0 | 0 | 0 | 0 | 0
PSE_2021 IRP_V6 Balanced Portfolio_DR_020121 | Average | 2032 | PSE | ANRN 5803 | New Resource 5803 from 21IRPLiIon2hr_Balanced2 New Li Ion 2hr_Balanced2 | -0.70095 | 24.5 | 25 | 25 | 0 | 0 | 0 | 0 | 4161 |  | 4161 | 3742.0066 | 1618.2635 | 2123.7429 | 0 | 3.95 | 0.158 | 0 |  | 1762.7885 | 0 | 2595.9897 | -833.2014 | 0 | 0 | 0 | 0 | 0 | 1020.2624 | 0 | 0 | 0 | Battery_PSH | 0 | -1 |  | 0 | -1 | -6157.1196 | -6157.1196 | 0 | 28049.0996 | 28049.0996 | 50 | 0 | 0 | 0 | 0 | 999 | 0 | -0.028038 |  |  |  | 2924 | 1/1/2026 | 12/31/2055 | True | 0 | 0 | 0 | 0 | 0 | 0 | 0 |  | 0.5 | 0 | 0 | 0 | Unit | 1 |  | 2032 |  |  |  | 0 | 0 |  | Nominal ¦ 2/1/2021 3:52:31 PM | 3255 | 0 | 0 | 0 | 0 | 0
PSE_2021 IRP_V6 Balanced Portfolio_DR_020121 | Average | 2032 | PSE | ANRN 5804 | New Resource 5804 from 21IRPLiIon2hr_Balanced3 New Li Ion 2hr_Balanced3 | -0.69946 | 24.5 | 25 | 25 | 0 | 0 | 0 | 0 | 4161 |  | 4161 | 3739.1272 | 1615.3842 | 2123.7429 | 0 | 3.95 | 0.158 | 0 |  | 1752.079 | 0 | 2585.2803 | -833.2014 | 0 | 0 | 0 | 0 | 0 | 1031.0598 | 0 | 0 | 0 | Battery_PSH | 0 | -1 |  | 0 | -1 | -6144.063 | -6144.063 | 0 | 27989.6191 | 27989.6191 | 49.99 | 0 | 0 | 0 | 0 | 1001 | 0 | -0.027978 |  |  |  | 2910 | 1/1/2027 | 12/31/2056 | True | 0 | 0 | 0 | 0 | 0 | 0 | 0 |  | 0.5 | 0 | 0 | 0 | Unit | 1 |  | 2032 |  |  |  | 0 | 0 |  | Nominal ¦ 2/1/2021 3:52:31 PM | 3256 | 0 | 0 | 0 | 0 | 0
PSE_2021 IRP_V6 Balanced Portfolio_DR_020121 | Average | 2032 | PSE | ANRN 5805 | New Resource 5805 from 21IRPLiIon2hr_Balanced4 New Li Ion 2hr_Balanced4 | -0.6975 | 24.5 | 25 | 25 | 0 | 0 | 0 | 0 | 4161 |  | 4161 | 3739.3154 | 1615.5724 | 2123.7429 | 0 | 3.95 | 0.158 | 0 |  | 1764.9304 | 0 | 2598.1316 | -833.2014 | 0 | 0 | 0 | 0 | 0 | 1018.1206 | 0 | 0 | 0 | Battery_PSH | 0 | -1 |  | 0 | -1 | -6126.8779 | -6126.8779 | 0 | 27911.332 | 27911.332 | 50 | 0 | 0 | 0 | 0 | 1004 | 0 | -0.0279 |  |  |  | 2897 | 1/1/2028 | 12/31/2057 | True | 0 | 0 | 0 | 0 | 0 | 0 | 0 |  | 0.5 | 0 | 0 | 0 | Unit | 1 |  | 2032 |  |  |  | 0 | 0 |  | Nominal ¦ 2/1/2021 3:52:31 PM | 3257 | 0 | 0 | 0 | 0 | 0
PSE_2021 IRP_V6 Balanced Portfolio_DR_020121 | Average | 2032 | PSE | ANRN 5806 | New Resource 5806 from 21IRPLiIon2hr_Balanced5 New Li Ion 2hr_Balanced5 | -0.70688 | 24.5 | 25 | 25 | 0 | 0 | 0 | 0 | 4161 |  | 4161 | 3749.8835 | 1626.1405 | 2123.7429 | 0 | 3.95 | 0.158 | 0 |  | 1782.0656 | 0 | 2615.2668 | -833.2014 | 0 | 0 | 0 | 0 | 0 | 1000.9856 | 0 | 0 | 0 | Battery_PSH | 0 | -1 |  | 0 | -1 | -6209.2261 | -6209.2261 | 0 | 28286.4746 | 28286.4746 | 50 | 0 | 0 | 0 | 0 | 991 | 0 | -0.028275 |  |  |  | 2893 | 1/1/2029 | 12/31/2058 | True | 0 | 0 | 0 | 0 | 0 | 0 | 0 |  | 0.5 | 0 | 0 | 0 | Unit | 1 |  | 2032 |  |  |  | 0 | 0 |  | Nominal ¦ 2/1/2021 3:52:31 PM | 3258 | 0 | 0 | 0 | 0 | 0
PSE_2021 IRP_V6 Balanced Portfolio_DR_020121 | Average | 2032 | PSE | ANRN 5807 | New Resource 5807 from 21IRPLiIon2hr_Balanced6 New Li Ion 2hr_Balanced6 | -0.71851 | 24.5 | 25 | 25 | 0 | 0 | 0 | 0 | 4161 |  | 4161 | 3776.5637 | 1652.8208 | 2123.7429 | 0 | 3.95 | 0.158 | 0 |  | 1807.7684 | 0 | 2640.9697 | -833.2014 | 0 | 0 | 0 | 0 | 0 | 975.2824 | 0 | 0 | 0 | Battery_PSH | 0 | -1 |  | 0 | -1 | -6311.3574 | -6311.3574 | 0 | 28751.7402 | 28751.7402 | 50 | 0 | 0 | 0 | 0 | 1030 | 0 | -0.02874 |  |  |  | 2942 | 1/1/2030 | 12/31/2059 | True | 0 | 0 | 0 | 0 | 0 | 0 | 0 |  | 0.5 | 0 | 0 | 0 | Unit | 1 |  | 2032 |  |  |  | 0 | 0 |  | Nominal ¦ 2/1/2021 3:52:31 PM | 3259 | 0 | 0 | 0 | 0 | 0
PSE_2021 IRP_V6 Balanced Portfolio_DR_020121 | Average | 2032 | PSE | ANRN 5808 | New Resource 5808 from 21IRPLiIon2hr_Balanced7 New Li Ion 2hr_Balanced7 | -0.70784 | 24.5 | 25 | 25 | 0 | 0 | 0 | 0 | 4161 |  | 4161 | 3754.9619 | 1631.219 | 2123.7429 | 0 | 3.95 | 0.158 | 0 |  | 1940.5667 | 0 | 2773.7681 | -833.2014 | 0 | 0 | 0 | 0 | 0 | 842.4843 | 0 | 0 | 0 | Battery_PSH | 0 | -1 |  | 0 | -1 | -6217.7056 | -6217.7056 | 0 | 28325.1016 | 28325.1016 | 50 | 0 | 0 | 0 | 0 | 1018 | 0 | -0.028314 |  |  |  | 2949 | 1/1/2031 | 12/31/2060 | True | 0 | 0 | 0 | 0 | 0 | 0 | 0 |  | 0.5 | 0 | 0 | 0 | Unit | 1 |  | 2032 |  |  |  | 0 | 0 |  | Nominal ¦ 2/1/2021 3:52:31 PM | 3260 | 0 | 0 | 0 | 0 | 0
PSE_2021 IRP_V6 Balanced Portfolio_DR_020121 | Average | 2032 | PSE | ANRN 5809 | New Resource 5809 from 21IRP_GreenDirect4_Balanced Green Direct 4_WA Solar East (2027)_Balanced | 23.8773 | 23.8773 | 99.75 | 99.75 | 23.8773 | 0 | 0 | 0 | 0 | 0 | 0 | 8575.7227 | 6693.9248 | 1881.7976 | 0 | 3.5 | 0.035088 | 0 | 0 | 25496.6602 | 2999.7175 | 18092.3145 | 4404.6279 | 0 | 0 | 0 | 0 | 0 | -16920.9375 | 0 | 0 | 0 | PV - Hydro dominated areas | 0 | -1 |  | 0 | -1 | 209737.7656 | 209737.7656 | 0 | 209737.7656 | 0 | 0 | 0 | 0 | 0 | 0 | 368 | 0 | 0.23937 | -80.6766 | 31.9157 | 121.5645 | 4331 | 1/1/2027 | 12/31/2056 | True | 0 | 0 | 0 | 0 | 0 | 0 | 0 |  | 75.8727 | 0 | 0 | 0 | Unit | 1 |  | 2032 |  |  |  | 0 | 0 |  | Nominal ¦ 2/1/2021 3:52:31 PM | 3261 | 0 | 0 | 0 | 0 | 0
PSE_2021 IRP_V6 Balanced Portfolio_DR_020121 | Average | 2032 | PSE | ANRN 5810 | New Resource 5810 from 21IRP_GreenDirect3_Balanced Green Direct 3_WA Wind (2025)_Balanced | 35.9936 | 35.9936 | 100 | 100 | 35.9936 | -25.3437 | -24.1368 | -24.1368 | 0 | 0 | 0 | 18419.3477 | 10246.9688 | 8172.3779 | 0 | 15.2 | 0.152 | 0 | -24.1368 | 31894.0898 | 5491.8462 | 19902.5879 | 6499.6558 | -7631.2954 | 0 | -7631.2954 | 0 | 0 | -5843.4487 | 0 | 0 | 0 | Wind | 0 | -1 |  | 0 | -1 | 316168.2188 | 316168.2188 | 0 | 316168.2188 | 0 | 0 | 0 | 0 | 0 | 0 | 316 | 0 | 0.35994 | -18.4821 | 32.4099 | 76.7402 | 6115 | 1/1/2025 | 12/31/2054 | True | 0 | 0 | 0 | 0 | 0 | 0 | 0 |  | 64.0063 | 0 | 0 | 0 | Unit | 1 |  | 2032 |  |  |  | 0 | 0 |  | Nominal ¦ 2/1/2021 3:52:31 PM | 3262 | 0 | 0 | 0 | 0 | 0
PSE_2021 IRP_V6 Balanced Portfolio_DR_020121 | Average | 2032 | PSE | ANRN 5811 | New Resource 5811 from 21IRP_GreenDirect5_Balanced Green Direct 5_WA Wind (2030)_Balanced | 35.9936 | 35.9936 | 100 | 100 | 35.9936 | 0 | 0 | 0 | 0 | 0 | 0 | 18419.3477 | 10246.9688 | 8172.3779 | 0 | 15.2 | 0.152 | 0 | 0 | 33590.4805 | 5491.8462 | 21598.9785 | 6499.6558 | 0 | 0 | 0 | 0 | 0 | -15171.1328 | 0 | 0 | 0 | Wind | 0 | -1 |  | 0 | -1 | 316168.2188 | 316168.2188 | 0 | 316168.2188 | 0 | 0 | 0 | 0 | 0 | 0 | 316 | 0 | 0.35994 | -47.9844 | 32.4099 | 106.2424 | 6115 | 1/1/2030 | 12/31/2059 | True | 0 | 0 | 0 | 0 | 0 | 0 | 0 |  | 64.0063 | 0 | 0 | 0 | Unit | 1 |  | 2032 |  |  |  | 0 | 0 |  | Nominal ¦ 2/1/2021 3:52:31 PM | 3263 | 0 | 0 | 0 | 0 | 0
PSE_2021 IRP_V6 Balanced Portfolio_DR_020121 | Average | 2033 | PSE | ANRN 11 | New Resource 11 from 21IRPFrame New Frame Peaker | 10.2647 | 231.3594 | 237 | 237 | 69.4078 | 45.2613 | 43.106 | 54.1474 | 9805 | 9807.2217 | 7305.5713 | 136181.1406 | 6186.9111 | 129994.2266 | 0 | 236.9 | 0.99958 | 0 | 56.7157 | 31092.5371 | -3051.1367 | 22665.5879 | 11478.0859 | 974.1187 | 974.1187 | 0 | 0 | 0 | 98965.0391 | 4.4175 | 4125.6987 | 881854.5 | WECC-OR/WA/IDNorth NaturalGas-Peaking | 881854.5 | -1 |  | 0 | -1 | 89918.8906 | 89918.8906 | 0 | 89918.8906 | 0 | 0 | 0.045662 | 4.4406 | 0 | 1023.738 | 92 | 0 | 0.043311 | 1100.6034 | 68.8055 | 413.8851 | 389 | 1/1/2026 | 12/31/2055 | True | 0 | 0 | 0 | 0 | 0 | 0 | 0 |  | 5.6406 | 0 | 0 | 0 | Unit | 1 |  | 2033 |  |  |  | 0 | 0 |  | Nominal ¦ 2/1/2021 3:52:31 PM | 3908 | 0 | 0 | 157.2709 | 866.4671 | 33578.1602
PSE_2021 IRP_V6 Balanced Portfolio_DR_020121 | Average | 2033 | PSE | ANRN 71 | New Resource 71 from 21IRPFrame New Frame Peaker | 26.0751 | 231.3594 | 237 | 237 | 69.4078 | 44.9234 | 42.7842 | 53.7121 | 9745 | 9771.9473 | 7261.4287 | 144189.8281 | 14195.6045 | 129994.2266 | 0 | 236.9 | 0.99958 | 0 | 56.1595 | 34392.7461 | -3051.1367 | 25965.7969 | 11478.0859 | 2474.5247 | 2474.5247 | 0 | 0 | 0 | 95014.2578 | 4.4001 | 10353.3398 | 2232091.5 | WECC-OR/WA/IDNorth NaturalGas-Peaking | 2232091.5 | -1 |  | 0 | -1 | 228418.3125 | 228418.3125 | 0 | 228418.3125 | 0 | 0 | 0.43379 | 11.3927 | 0 | 1954.9608 | 176 | 0 | 0.11002 | 415.966 | 62.1474 | 215.2874 | 998 | 1/1/2032 | 12/31/2061 | True | 0 | 0 | 0 | 0 | 0 | 0 | 0 |  | 5.6406 | 0 | 0 | 0 | Unit | 1 |  | 2033 |  |  |  | 0 | 0 |  | Nominal ¦ 2/1/2021 3:52:31 PM | 3909 | 0 | 0 | 297.3716 | 1657.5892 | 64236.4805
PSE_2021 IRP_V6 Balanced Portfolio_DR_020121 | Average | 2033 | PSE | ANRN 131 | New Resource 131 from 21IRPFrame New Frame Peaker | 0 | 0 | 0 | 0 | 0 | 0 | 0 | 0 | 0 |  | 0 | 0 | 0 | 0 | 0 | 0 | 1 | 0 |  | 0 | 0 | 0 | 0 | 0 | 0 | 0 | 0 | 0 | 0 | 0 | 0 | 0 | WECC-OR/WA/IDNorth NaturalGas-Peaking | 0 | -1 |  | 0 | -1 | 0 | 0 | 0 | 0 | 0 | 0 | 0 | 0 | 0 | 0 | 0 | 0 |  |  |  |  | 0 | 1/1/2038 | 12/31/2067 | True | 0 | 0 | 0 | 0 | 0 | 0 | 0 |  | 0 | 0 | 0 | 0 | Unit | 1 |  | 2033 |  |  |  | 0 | 0 |  | Nominal ¦ 2/1/2021 3:52:31 PM | 3910 | 0 | 0 | 0 | 0 | 0
PSE_2021 IRP_V6 Balanced Portfolio_DR_020121 | Average | 2033 | PSE | ANRN 181 | New Resource 181 from 21IRPFrame New Frame Peaker | 0 | 0 | 0 | 0 | 0 | 0 | 0 | 0 | 0 |  | 0 | 0 | 0 | 0 | 0 | 0 | 1 | 0 |  | 0 | 0 | 0 | 0 | 0 | 0 | 0 | 0 | 0 | 0 | 0 | 0 | 0 | WECC-OR/WA/IDNorth NaturalGas-Peaking | 0 | -1 |  | 0 | -1 | 0 | 0 | 0 | 0 | 0 | 0 | 0 | 0 | 0 | 0 | 0 | 0 |  |  |  |  | 0 | 1/1/2043 | 12/31/2072 | True | 0 | 0 | 0 | 0 | 0 | 0 | 0 |  | 0 | 0 | 0 | 0 | Unit | 1 |  | 2033 |  |  |  | 0 | 0 |  | Nominal ¦ 2/1/2021 3:52:31 PM | 3911 | 0 | 0 | 0 | 0 | 0
PSE_2021 IRP_V6 Balanced Portfolio_DR_020121 | Average | 2033 | PSE | ANRN 279 | New Resource 279 from 21IRPRecip New Recip Peaker | 5.0731 | 17.5994 | 18.2 | 18.2 | 5.2798 | 44.7621 | 42.6305 | 48.182 | 8361 | 8364.7754 | 7154.5713 | 12734.96 | 2748.0676 | 9986.8926 | 0 | 18.2 | 1 | 0 | 49.2345 | 5663.209 | 245.4642 | 3952.9294 | 1464.8154 | 431.425 | 431.425 | 0 | 0 | 0 | 4864.8032 | 4.6016 | 1756.5667 | 371732.5 | WECC-OR/WA/IDNorth NaturalGas-NonCycling | 371732.5 | -1 |  | 0 | -1 | 44440.2266 | 44440.2266 | 0 | 44440.2266 | 0 | 0 | 1.6553 | 28.9155 | 0 | 18.9562 | 693 | 0 | 0.27874 | 109.4685 | 61.8374 | 177.0953 | 2533 | 1/1/2026 | 12/31/2055 | True | 0 | 0 | 0 | 0 | 0 | 0 | 0 |  | 0.6006 | 0 | 0 | 0 | Unit | 1 |  | 2033 |  |  |  | 0 | 0 |  | Nominal ¦ 2/1/2021 3:52:31 PM | 3912 | 0 | 0 | 18.9562 | 0 | 4036.032
PSE_2021 IRP_V6 Balanced Portfolio_DR_020121 | Average | 2033 | PSE | ANRN 1377 | New Resource 1377 from 21IRPCCCT New CCCT + DF | 0 | 0 | 0 | 0 | 0 | 0 | 0 | 0 | 0 |  | 0 | 0 | 0 | 0 | 0 | 0 | 1 | 0 |  | 0 | 0 | 0 | 0 | 0 | 0 | 0 | 0 | 0 | 0 | 0 | 0 | 0 | WECC-OR/WA/IDNorth NaturalGas-NonCycling | 0 | -1 |  | 0 | -1 | 0 | 0 | 0 | 0 | 0 | 0 | 0 | 0 | 0 | 0 | 0 | 0 |  |  |  |  | 0 | 1/1/2046 | 12/31/2075 | True | 0 | 0 | 0 | 0 | 0 | 0 | 0 |  | 0 | 0 | 0 | 0 | Unit | 2 |  | 2033 |  |  |  | 0 | 0 |  | Nominal ¦ 2/1/2021 3:52:31 PM | 3913 | 0 | 0 | 0 | 0 | 0
PSE_2021 IRP_V6 Balanced Portfolio_DR_020121 | Average | 2033 | PSE | ANRN 1377 | New Resource 1377 from 21IRPCCCT New CCCT + DF | 0 | 0 | 0 |  |  | 0 | 0 | 0 | 0 |  | 0 |  | 0 |  | 0 | [8 empty] | 0 | 0 | 0 | 0 | 0 |  | 0 | 0 | 0 | WECC-OR/WA/IDNorth NaturalGas-NonCycling | 0 |  |  | 0 |  | 0 | 0 | 0 | 0 | 0 |  | 0 |  |  |  | 0 | 0 |  |  |  |  | 0 | 1/1/2046 | 12/31/2075 | True | 0 |  | 0 |  | 0 |  | 0 |  | 0 | 0 | 0 |  | Segment | 2 | 1 | 2033 |  |  |  | 0 | 0 |  | Nominal ¦ 2/1/2021 3:52:31 PM | 3914 |  |  | 0 | 0 | 0
PSE_2021 IRP_V6 Balanced Portfolio_DR_020121 | Average | 2033 | PSE | ANRN 1377 | New Resource 1377 from 21IRPCCCT New CCCT + DF | 0 | 0 | 0 |  |  | 0 | 0 | 0 | 0 |  | 0 |  | 0 |  | 0 | [8 empty] | 0 | 0 | 0 | 0 | 0 |  | 0 | 0 | 0 | WECC-OR/WA/IDNorth NaturalGas-NonCycling | 0 |  |  | 0 |  | 0 | 0 | 0 | 0 | 0 |  | 0 |  |  |  | 0 | 0 |  |  |  |  | 0 | 1/1/2046 | 12/31/2075 | True | 0 |  | 0 |  | 0 |  | 0 |  | 0 | 0 | 0 |  | Segment | 2 | 2 | 2033 |  |  |  | 0 | 0 |  | Nominal ¦ 2/1/2021 3:52:31 PM | 3915 |  |  | 0 | 0 | 0
PSE_2021 IRP_V6 Balanced Portfolio_DR_020121 | Average | 2033 | PSE | ANRN 1378 | New Resource 1378 from 21IRPCCCT New CCCT + DF | 0 | 0 | 0 | 0 | 0 | 0 | 0 | 0 | 0 |  | 0 | 0 | 0 | 0 | 0 | 0 | 1 | 0 |  | 0 | 0 | 0 | 0 | 0 | 0 | 0 | 0 | 0 | 0 | 0 | 0 | 0 | WECC-OR/WA/IDNorth NaturalGas-NonCycling | 0 | -1 |  | 0 | -1 | 0 | 0 | 0 | 0 | 0 | 0 | 0 | 0 | 0 | 0 | 0 | 0 |  |  |  |  | 0 | 1/1/2046 | 12/31/2075 | True | 0 | 0 | 0 | 0 | 0 | 0 | 0 |  | 0 | 0 | 0 | 0 | Unit | 2 |  | 2033 |  |  |  | 0 | 0 |  | Nominal ¦ 2/1/2021 3:52:31 PM | 3916 | 0 | 0 | 0 | 0 | 0
PSE_2021 IRP_V6 Balanced Portfolio_DR_020121 | Average | 2033 | PSE | ANRN 1378 | New Resource 1378 from 21IRPCCCT New CCCT + DF | 0 | 0 | 0 |  |  | 0 | 0 | 0 | 0 |  | 0 |  | 0 |  | 0 | [8 empty] | 0 | 0 | 0 | 0 | 0 |  | 0 | 0 | 0 | WECC-OR/WA/IDNorth NaturalGas-NonCycling | 0 |  |  | 0 |  | 0 | 0 | 0 | 0 | 0 |  | 0 |  |  |  | 0 | 0 |  |  |  |  | 0 | 1/1/2046 | 12/31/2075 | True | 0 |  | 0 |  | 0 |  | 0 |  | 0 | 0 | 0 |  | Segment | 2 | 1 | 2033 |  |  |  | 0 | 0 |  | Nominal ¦ 2/1/2021 3:52:31 PM | 3917 |  |  | 0 | 0 | 0
PSE_2021 IRP_V6 Balanced Portfolio_DR_020121 | Average | 2033 | PSE | ANRN 1378 | New Resource 1378 from 21IRPCCCT New CCCT + DF | 0 | 0 | 0 |  |  | 0 | 0 | 0 | 0 |  | 0 |  | 0 |  | 0 | [8 empty] | 0 | 0 | 0 | 0 | 0 |  | 0 | 0 | 0 | WECC-OR/WA/IDNorth NaturalGas-NonCycling | 0 |  |  | 0 |  | 0 | 0 | 0 | 0 | 0 |  | 0 |  |  |  | 0 | 0 |  |  |  |  | 0 | 1/1/2046 | 12/31/2075 | True | 0 |  | 0 |  | 0 |  | 0 |  | 0 | 0 | 0 |  | Segment | 2 | 2 | 2033 |  |  |  | 0 | 0 |  | Nominal ¦ 2/1/2021 3:52:31 PM | 3918 |  |  | 0 | 0 | 0
PSE_2021 IRP_V6 Balanced Portfolio_DR_020121 | Average | 2033 | PSE | ANRN 1409 | New Resource 1409 from 21IRPBiomass New Biomass | 0 | 0 | 0 | 0 | 0 | 0 | 0 | 0 | 0 |  | 0 | 0 | 0 | 0 | 0 | 0 | 1 | 0 |  | 0 | 0 | 0 | 0 | 0 | 0 | 0 | 0 | 0 | 0 | 0 | 0 | 0 | Other, Bio, ZZ, WC, WH | 0 | -1 |  | 0 | -1 | 0 | 0 | 0 | 0 | 0 | 0 | 0 | 0 | 0 | 0 | 0 | 0 |  |  |  |  | 0 | 1/1/2038 | 12/31/2067 | True | 0 | 0 | 0 | 0 | 0 | 0 | 0 | PSE_RPS | 0 | 0 | 0 | 0 | Unit | 1 |  | 2033 |  |  |  | 0 | 0 |  | Nominal ¦ 2/1/2021 3:52:31 PM | 3919 | 0 | 0 | 0 | 0 | 0
PSE_2021 IRP_V6 Balanced Portfolio_DR_020121 | Average | 2033 | PSE | ANRN 1411 | New Resource 1411 from 21IRPBiomass New Biomass | 0 | 0 | 0 | 0 | 0 | 0 | 0 | 0 | 0 |  | 0 | 0 | 0 | 0 | 0 | 0 | 1 | 0 |  | 0 | 0 | 0 | 0 | 0 | 0 | 0 | 0 | 0 | 0 | 0 | 0 | 0 | Other, Bio, ZZ, WC, WH | 0 | -1 |  | 0 | -1 | 0 | 0 | 0 | 0 | 0 | 0 | 0 | 0 | 0 | 0 | 0 | 0 |  |  |  |  | 0 | 1/1/2039 | 12/31/2068 | True | 0 | 0 | 0 | 0 | 0 | 0 | 0 | PSE_RPS | 0 | 0 | 0 | 0 | Unit | 1 |  | 2033 |  |  |  | 0 | 0 |  | Nominal ¦ 2/1/2021 3:52:31 PM | 3920 | 0 | 0 | 0 | 0 | 0
PSE_2021 IRP_V6 Balanced Portfolio_DR_020121 | Average | 2033 | PSE | ANRN 1415 | New Resource 1415 from 21IRPBiomass New Biomass | 0 | 0 | 0 | 0 | 0 | 0 | 0 | 0 | 0 |  | 0 | 0 | 0 | 0 | 0 | 0 | 1 | 0 |  | 0 | 0 | 0 | 0 | 0 | 0 | 0 | 0 | 0 | 0 | 0 | 0 | 0 | Other, Bio, ZZ, WC, WH | 0 | -1 |  | 0 | -1 | 0 | 0 | 0 | 0 | 0 | 0 | 0 | 0 | 0 | 0 | 0 | 0 |  |  |  |  | 0 | 1/1/2041 | 12/31/2070 | True | 0 | 0 | 0 | 0 | 0 | 0 | 0 | PSE_RPS | 0 | 0 | 0 | 0 | Unit | 1 |  | 2033 |  |  |  | 0 | 0 |  | Nominal ¦ 2/1/2021 3:52:31 PM | 3921 | 0 | 0 | 0 | 0 | 0
PSE_2021 IRP_V6 Balanced Portfolio_DR_020121 | Average | 2033 | PSE | ANRN 1416 | New Resource 1416 from 21IRPBiomass New Biomass | 0 | 0 | 0 | 0 | 0 | 0 | 0 | 0 | 0 |  | 0 | 0 | 0 | 0 | 0 | 0 | 1 | 0 |  | 0 | 0 | 0 | 0 | 0 | 0 | 0 | 0 | 0 | 0 | 0 | 0 | 0 | Other, Bio, ZZ, WC, WH | 0 | -1 |  | 0 | -1 | 0 | 0 | 0 | 0 | 0 | 0 | 0 | 0 | 0 | 0 | 0 | 0 |  |  |  |  | 0 | 1/1/2041 | 12/31/2070 | True | 0 | 0 | 0 | 0 | 0 | 0 | 0 | PSE_RPS | 0 | 0 | 0 | 0 | Unit | 1 |  | 2033 |  |  |  | 0 | 0 |  | Nominal ¦ 2/1/2021 3:52:31 PM | 3922 | 0 | 0 | 0 | 0 | 0
PSE_2021 IRP_V6 Balanced Portfolio_DR_020121 | Average | 2033 | PSE | ANRN 1417 | New Resource 1417 from 21IRPBiomass New Biomass | 0 | 0 | 0 | 0 | 0 | 0 | 0 | 0 | 0 |  | 0 | 0 | 0 | 0 | 0 | 0 | 1 | 0 |  | 0 | 0 | 0 | 0 | 0 | 0 | 0 | 0 | 0 | 0 | 0 | 0 | 0 | Other, Bio, ZZ, WC, WH | 0 | -1 |  | 0 | -1 | 0 | 0 | 0 | 0 | 0 | 0 | 0 | 0 | 0 | 0 | 0 | 0 |  |  |  |  | 0 | 1/1/2042 | 12/31/2071 | True | 0 | 0 | 0 | 0 | 0 | 0 | 0 | PSE_RPS | 0 | 0 | 0 | 0 | Unit | 1 |  | 2033 |  |  |  | 0 | 0 |  | Nominal ¦ 2/1/2021 3:52:31 PM | 3923 | 0 | 0 | 0 | 0 | 0
PSE_2021 IRP_V6 Balanced Portfolio_DR_020121 | Average | 2033 | PSE | ANRN 1421 | New Resource 1421 from 21IRPBiomass New Biomass | 0 | 0 | 0 | 0 | 0 | 0 | 0 | 0 | 0 |  | 0 | 0 | 0 | 0 | 0 | 0 | 1 | 0 |  | 0 | 0 | 0 | 0 | 0 | 0 | 0 | 0 | 0 | 0 | 0 | 0 | 0 | Other, Bio, ZZ, WC, WH | 0 | -1 |  | 0 | -1 | 0 | 0 | 0 | 0 | 0 | 0 | 0 | 0 | 0 | 0 | 0 | 0 |  |  |  |  | 0 | 1/1/2044 | 12/31/2073 | True | 0 | 0 | 0 | 0 | 0 | 0 | 0 | PSE_RPS | 0 | 0 | 0 | 0 | Unit | 1 |  | 2033 |  |  |  | 0 | 0 |  | Nominal ¦ 2/1/2021 3:52:31 PM | 3924 | 0 | 0 | 0 | 0 | 0
PSE_2021 IRP_V6 Balanced Portfolio_DR_020121 | Average | 2033 | PSE | ANRN 1423 | New Resource 1423 from 21IRPBiomass New Biomass | 0 | 0 | 0 | 0 | 0 | 0 | 0 | 0 | 0 |  | 0 | 0 | 0 | 0 | 0 | 0 | 1 | 0 |  | 0 | 0 | 0 | 0 | 0 | 0 | 0 | 0 | 0 | 0 | 0 | 0 | 0 | Other, Bio, ZZ, WC, WH | 0 | -1 |  | 0 | -1 | 0 | 0 | 0 | 0 | 0 | 0 | 0 | 0 | 0 | 0 | 0 | 0 |  |  |  |  | 0 | 1/1/2045 | 12/31/2074 | True | 0 | 0 | 0 | 0 | 0 | 0 | 0 | PSE_RPS | 0 | 0 | 0 | 0 | Unit | 1 |  | 2033 |  |  |  | 0 | 0 |  | Nominal ¦ 2/1/2021 3:52:31 PM | 3925 | 0 | 0 | 0 | 0 | 0
PSE_2021 IRP_V6 Balanced Portfolio_DR_020121 | Average | 2033 | PSE | ANRN 1425 | New Resource 1425 from 21IRPBiomass New Biomass | 0 | 0 | 0 | 0 | 0 | 0 | 0 | 0 | 0 |  | 0 | 0 | 0 | 0 | 0 | 0 | 1 | 0 |  | 0 | 0 | 0 | 0 | 0 | 0 | 0 | 0 | 0 | 0 | 0 | 0 | 0 | Other, Bio, ZZ, WC, WH | 0 | -1 |  | 0 | -1 | 0 | 0 | 0 | 0 | 0 | 0 | 0 | 0 | 0 | 0 | 0 | 0 |  |  |  |  | 0 | 1/1/2046 | 12/31/2075 | True | 0 | 0 | 0 | 0 | 0 | 0 | 0 | PSE_RPS | 0 | 0 | 0 | 0 | Unit | 1 |  | 2033 |  |  |  | 0 | 0 |  | Nominal ¦ 2/1/2021 3:52:31 PM | 3926 | 0 | 0 | 0 | 0 | 0
PSE_2021 IRP_V6 Balanced Portfolio_DR_020121 | Average | 2033 | PSE | ANRN 1426 | New Resource 1426 from 21IRPBiomass New Biomass | 0 | 0 | 0 | 0 | 0 | 0 | 0 | 0 | 0 |  | 0 | 0 | 0 | 0 | 0 | 0 | 1 | 0 |  | 0 | 0 | 0 | 0 | 0 | 0 | 0 | 0 | 0 | 0 | 0 | 0 | 0 | Other, Bio, ZZ, WC, WH | 0 | -1 |  | 0 | -1 | 0 | 0 | 0 | 0 | 0 | 0 | 0 | 0 | 0 | 0 | 0 | 0 |  |  |  |  | 0 | 1/1/2046 | 12/31/2075 | True | 0 | 0 | 0 | 0 | 0 | 0 | 0 | PSE_RPS | 0 | 0 | 0 | 0 | Unit | 1 |  | 2033 |  |  |  | 0 | 0 |  | Nominal ¦ 2/1/2021 3:52:31 PM | 3927 | 0 | 0 | 0 | 0 | 0
PSE_2021 IRP_V6 Balanced Portfolio_DR_020121 | Average | 2033 | PSE | ANRN 1569 | New Resource 1569 from 21IRPLiIon2hr New Li Ion 2hr | -0.71781 | 24.5 | 25 | 25 | 0 | 0 | 0 | 0 | 4161 |  | 4161 | 3940.436 | 1772.9512 | 2167.4849 | 0 | 3.95 | 0.158 | 0 |  | 2552.9045 | 812.2878 | 2572.6096 | -831.9929 | 0 | 0 | 0 | 0 | 0 | 340.2062 | 0 | 0 | 0 | Battery_PSH | 0 | -1 |  | 0 | -1 | -6287.9951 | -6287.9951 | 0 | 28645.3105 | 28645.3105 | 50 | 0 | 0 | 0 | 0 | 1031 | 0 | -0.028712 |  |  |  | 3049 | 1/1/2030 | 12/31/2059 | True | 0 | 0 | 0 | 0 | 0 | 0 | 0 |  | 0.5 | 0 | 0 | 0 | Unit | 1 |  | 2033 |  |  |  | 0 | 0 |  | Nominal ¦ 2/1/2021 3:52:31 PM | 3928 | 0 | 0 | 0 | 0 | 0
PSE_2021 IRP_V6 Balanced Portfolio_DR_020121 | Average | 2033 | PSE | ANRN 2789 | New Resource 2789 from 21IRPFlow4hr New Flow 4hr | 0 | 0 | 0 | 0 | 0 | 0 | 0 | 0 | 0 |  | 0 | 0 | 0 | 0 | 0 | 0 | 1 | 0 |  | 0 | 0 | 0 | 0 | 0 | 0 | 0 | 0 | 0 | 0 | 0 | 0 | 0 | Battery_PSH | 0 | -1 |  | 0 | -1 | 0 | 0 | 0 | 0 | 0 | 0 | 0 | 0 | 0 | 0 | 0 | 0 |  |  |  |  | 0 | 1/1/2041 | 12/31/2070 | True | 0 | 0 | 0 | 0 | 0 | 0 | 0 |  | 0 | 0 | 0 | 0 | Unit | 1 |  | 2033 |  |  |  | 0 | 0 |  | Nominal ¦ 2/1/2021 3:52:31 PM | 3929 | 0 | 0 | 0 | 0 | 0
PSE_2021 IRP_V6 Balanced Portfolio_DR_020121 | Average | 2033 | PSE | ANRN 2809 | New Resource 2809 from 21IRPFlow4hr New Flow 4hr | 0 | 0 | 0 | 0 | 0 | 0 | 0 | 0 | 0 |  | 0 | 0 | 0 | 0 | 0 | 0 | 1 | 0 |  | 0 | 0 | 0 | 0 | 0 | 0 | 0 | 0 | 0 | 0 | 0 | 0 | 0 | Battery_PSH | 0 | -1 |  | 0 | -1 | 0 | 0 | 0 | 0 | 0 | 0 | 0 | 0 | 0 | 0 | 0 | 0 |  |  |  |  | 0 | 1/1/2042 | 12/31/2071 | True | 0 | 0 | 0 | 0 | 0 | 0 | 0 |  | 0 | 0 | 0 | 0 | Unit | 1 |  | 2033 |  |  |  | 0 | 0 |  | Nominal ¦ 2/1/2021 3:52:31 PM | 3930 | 0 | 0 | 0 | 0 | 0
PSE_2021 IRP_V6 Balanced Portfolio_DR_020121 | Average | 2033 | PSE | ANRN 2810 | New Resource 2810 from 21IRPFlow4hr New Flow 4hr | 0 | 0 | 0 | 0 | 0 | 0 | 0 | 0 | 0 |  | 0 | 0 | 0 | 0 | 0 | 0 | 1 | 0 |  | 0 | 0 | 0 | 0 | 0 | 0 | 0 | 0 | 0 | 0 | 0 | 0 | 0 | Battery_PSH | 0 | -1 |  | 0 | -1 | 0 | 0 | 0 | 0 | 0 | 0 | 0 | 0 | 0 | 0 | 0 | 0 |  |  |  |  | 0 | 1/1/2042 | 12/31/2071 | True | 0 | 0 | 0 | 0 | 0 | 0 | 0 |  | 0 | 0 | 0 | 0 | Unit | 1 |  | 2033 |  |  |  | 0 | 0 |  | Nominal ¦ 2/1/2021 3:52:31 PM | 3931 | 0 | 0 | 0 | 0 | 0
PSE_2021 IRP_V6 Balanced Portfolio_DR_020121 | Average | 2033 | PSE | ANRN 2829 | New Resource 2829 from 21IRPFlow4hr New Flow 4hr | 0 | 0 | 0 | 0 | 0 | 0 | 0 | 0 | 0 |  | 0 | 0 | 0 | 0 | 0 | 0 | 1 | 0 |  | 0 | 0 | 0 | 0 | 0 | 0 | 0 | 0 | 0 | 0 | 0 | 0 | 0 | Battery_PSH | 0 | -1 |  | 0 | -1 | 0 | 0 | 0 | 0 | 0 | 0 | 0 | 0 | 0 | 0 | 0 | 0 |  |  |  |  | 0 | 1/1/2043 | 12/31/2072 | True | 0 | 0 | 0 | 0 | 0 | 0 | 0 |  | 0 | 0 | 0 | 0 | Unit | 1 |  | 2033 |  |  |  | 0 | 0 |  | Nominal ¦ 2/1/2021 3:52:31 PM | 3932 | 0 | 0 | 0 | 0 | 0
PSE_2021 IRP_V6 Balanced Portfolio_DR_020121 | Average | 2033 | PSE | ANRN 2830 | New Resource 2830 from 21IRPFlow4hr New Flow 4hr | 0 | 0 | 0 | 0 | 0 | 0 | 0 | 0 | 0 |  | 0 | 0 | 0 | 0 | 0 | 0 | 1 | 0 |  | 0 | 0 | 0 | 0 | 0 | 0 | 0 | 0 | 0 | 0 | 0 | 0 | 0 | Battery_PSH | 0 | -1 |  | 0 | -1 | 0 | 0 | 0 | 0 | 0 | 0 | 0 | 0 | 0 | 0 | 0 | 0 |  |  |  |  | 0 | 1/1/2043 | 12/31/2072 | True | 0 | 0 | 0 | 0 | 0 | 0 | 0 |  | 0 | 0 | 0 | 0 | Unit | 1 |  | 2033 |  |  |  | 0 | 0 |  | Nominal ¦ 2/1/2021 3:52:31 PM | 3933 | 0 | 0 | 0 | 0 | 0
PSE_2021 IRP_V6 Balanced Portfolio_DR_020121 | Average | 2033 | PSE | ANRN 2831 | New Resource 2831 from 21IRPFlow4hr New Flow 4hr | 0 | 0 | 0 | 0 | 0 | 0 | 0 | 0 | 0 |  | 0 | 0 | 0 | 0 | 0 | 0 | 1 | 0 |  | 0 | 0 | 0 | 0 | 0 | 0 | 0 | 0 | 0 | 0 | 0 | 0 | 0 | Battery_PSH | 0 | -1 |  | 0 | -1 | 0 | 0 | 0 | 0 | 0 | 0 | 0 | 0 | 0 | 0 | 0 | 0 |  |  |  |  | 0 | 1/1/2043 | 12/31/2072 | True | 0 | 0 | 0 | 0 | 0 | 0 | 0 |  | 0 | 0 | 0 | 0 | Unit | 1 |  | 2033 |  |  |  | 0 | 0 |  | Nominal ¦ 2/1/2021 3:52:31 PM | 3934 | 0 | 0 | 0 | 0 | 0
PSE_2021 IRP_V6 Balanced Portfolio_DR_020121 | Average | 2033 | PSE | ANRN 2849 | New Resource 2849 from 21IRPFlow4hr New Flow 4hr | 0 | 0 | 0 | 0 | 0 | 0 | 0 | 0 | 0 |  | 0 | 0 | 0 | 0 | 0 | 0 | 1 | 0 |  | 0 | 0 | 0 | 0 | 0 | 0 | 0 | 0 | 0 | 0 | 0 | 0 | 0 | Battery_PSH | 0 | -1 |  | 0 | -1 | 0 | 0 | 0 | 0 | 0 | 0 | 0 | 0 | 0 | 0 | 0 | 0 |  |  |  |  | 0 | 1/1/2044 | 12/31/2073 | True | 0 | 0 | 0 | 0 | 0 | 0 | 0 |  | 0 | 0 | 0 | 0 | Unit | 1 |  | 2033 |  |  |  | 0 | 0 |  | Nominal ¦ 2/1/2021 3:52:31 PM | 3935 | 0 | 0 | 0 | 0 | 0
PSE_2021 IRP_V6 Balanced Portfolio_DR_020121 | Average | 2033 | PSE | ANRN 2850 | New Resource 2850 from 21IRPFlow4hr New Flow 4hr | 0 | 0 | 0 | 0 | 0 | 0 | 0 | 0 | 0 |  | 0 | 0 | 0 | 0 | 0 | 0 | 1 | 0 |  | 0 | 0 | 0 | 0 | 0 | 0 | 0 | 0 | 0 | 0 | 0 | 0 | 0 | Battery_PSH | 0 | -1 |  | 0 | -1 | 0 | 0 | 0 | 0 | 0 | 0 | 0 | 0 | 0 | 0 | 0 | 0 |  |  |  |  | 0 | 1/1/2044 | 12/31/2073 | True | 0 | 0 | 0 | 0 | 0 | 0 | 0 |  | 0 | 0 | 0 | 0 | Unit | 1 |  | 2033 |  |  |  | 0 | 0 |  | Nominal ¦ 2/1/2021 3:52:31 PM | 3936 | 0 | 0 | 0 | 0 | 0
PSE_2021 IRP_V6 Balanced Portfolio_DR_020121 | Average | 2033 | PSE | ANRN 2851 | New Resource 2851 from 21IRPFlow4hr New Flow 4hr | 0 | 0 | 0 | 0 | 0 | 0 | 0 | 0 | 0 |  | 0 | 0 | 0 | 0 | 0 | 0 | 1 | 0 |  | 0 | 0 | 0 | 0 | 0 | 0 | 0 | 0 | 0 | 0 | 0 | 0 | 0 | Battery_PSH | 0 | -1 |  | 0 | -1 | 0 | 0 | 0 | 0 | 0 | 0 | 0 | 0 | 0 | 0 | 0 | 0 |  |  |  |  | 0 | 1/1/2044 | 12/31/2073 | True | 0 | 0 | 0 | 0 | 0 | 0 | 0 |  | 0 | 0 | 0 | 0 | Unit | 1 |  | 2033 |  |  |  | 0 | 0 |  | Nominal ¦ 2/1/2021 3:52:31 PM | 3937 | 0 | 0 | 0 | 0 | 0
PSE_2021 IRP_V6 Balanced Portfolio_DR_020121 | Average | 2033 | PSE | ANRN 2852 | New Resource 2852 from 21IRPFlow4hr New Flow 4hr | 0 | 0 | 0 | 0 | 0 | 0 | 0 | 0 | 0 |  | 0 | 0 | 0 | 0 | 0 | 0 | 1 | 0 |  | 0 | 0 | 0 | 0 | 0 | 0 | 0 | 0 | 0 | 0 | 0 | 0 | 0 | Battery_PSH | 0 | -1 |  | 0 | -1 | 0 | 0 | 0 | 0 | 0 | 0 | 0 | 0 | 0 | 0 | 0 | 0 |  |  |  |  | 0 | 1/1/2044 | 12/31/2073 | True | 0 | 0 | 0 | 0 | 0 | 0 | 0 |  | 0 | 0 | 0 | 0 | Unit | 1 |  | 2033 |  |  |  | 0 | 0 |  | Nominal ¦ 2/1/2021 3:52:31 PM | 3938 | 0 | 0 | 0 | 0 | 0
PSE_2021 IRP_V6 Balanced Portfolio_DR_020121 | Average | 2033 | PSE | ANRN 2889 | New Resource 2889 from 21IRPFlow4hr New Flow 4hr | 0 | 0 | 0 | 0 | 0 | 0 | 0 | 0 | 0 |  | 0 | 0 | 0 | 0 | 0 | 0 | 1 | 0 |  | 0 | 0 | 0 | 0 | 0 | 0 | 0 | 0 | 0 | 0 | 0 | 0 | 0 | Battery_PSH | 0 | -1 |  | 0 | -1 | 0 | 0 | 0 | 0 | 0 | 0 | 0 | 0 | 0 | 0 | 0 | 0 |  |  |  |  | 0 | 1/1/2046 | 12/31/2075 | True | 0 | 0 | 0 | 0 | 0 | 0 | 0 |  | 0 | 0 | 0 | 0 | Unit | 1 |  | 2033 |  |  |  | 0 | 0 |  | Nominal ¦ 2/1/2021 3:52:31 PM | 3939 | 0 | 0 | 0 | 0 | 0
PSE_2021 IRP_V6 Balanced Portfolio_DR_020121 | Average | 2033 | PSE | ANRN 2890 | New Resource 2890 from 21IRPFlow4hr New Flow 4hr | 0 | 0 | 0 | 0 | 0 | 0 | 0 | 0 | 0 |  | 0 | 0 | 0 | 0 | 0 | 0 | 1 | 0 |  | 0 | 0 | 0 | 0 | 0 | 0 | 0 | 0 | 0 | 0 | 0 | 0 | 0 | Battery_PSH | 0 | -1 |  | 0 | -1 | 0 | 0 | 0 | 0 | 0 | 0 | 0 | 0 | 0 | 0 | 0 | 0 |  |  |  |  | 0 | 1/1/2046 | 12/31/2075 | True | 0 | 0 | 0 | 0 | 0 | 0 | 0 |  | 0 | 0 | 0 | 0 | Unit | 1 |  | 2033 |  |  |  | 0 | 0 |  | Nominal ¦ 2/1/2021 3:52:31 PM | 3940 | 0 | 0 | 0 | 0 | 0
PSE_2021 IRP_V6 Balanced Portfolio_DR_020121 | Average | 2033 | PSE | ANRN 2891 | New Resource 2891 from 21IRPFlow4hr New Flow 4hr | 0 | 0 | 0 | 0 | 0 | 0 | 0 | 0 | 0 |  | 0 | 0 | 0 | 0 | 0 | 0 | 1 | 0 |  | 0 | 0 | 0 | 0 | 0 | 0 | 0 | 0 | 0 | 0 | 0 | 0 | 0 | Battery_PSH | 0 | -1 |  | 0 | -1 | 0 | 0 | 0 | 0 | 0 | 0 | 0 | 0 | 0 | 0 | 0 | 0 |  |  |  |  | 0 | 1/1/2046 | 12/31/2075 | True | 0 | 0 | 0 | 0 | 0 | 0 | 0 |  | 0 | 0 | 0 | 0 | Unit | 1 |  | 2033 |  |  |  | 0 | 0 |  | Nominal ¦ 2/1/2021 3:52:31 PM | 3941 | 0 | 0 | 0 | 0 | 0
PSE_2021 IRP_V6 Balanced Portfolio_DR_020121 | Average | 2033 | PSE | ANRN 2909 | New Resource 2909 from 21IRPFlow4hr New Flow 4hr | 0 | 0 | 0 | 0 | 0 | 0 | 0 | 0 | 0 |  | 0 | 0 | 0 | 0 | 0 | 0 | 1 | 0 |  | 0 | 0 | 0 | 0 | 0 | 0 | 0 | 0 | 0 | 0 | 0 | 0 | 0 | Battery_PSH | 0 | -1 |  | 0 | -1 | 0 | 0 | 0 | 0 | 0 | 0 | 0 | 0 | 0 | 0 | 0 | 0 |  |  |  |  | 0 | 1/1/2047 | 12/31/2076 | True | 0 | 0 | 0 | 0 | 0 | 0 | 0 |  | 0 | 0 | 0 | 0 | Unit | 1 |  | 2033 |  |  |  | 0 | 0 |  | Nominal ¦ 2/1/2021 3:52:31 PM | 3942 | 0 | 0 | 0 | 0 | 0
PSE_2021 IRP_V6 Balanced Portfolio_DR_020121 | Average | 2033 | PSE | ANRN 2910 | New Resource 2910 from 21IRPFlow4hr New Flow 4hr | 0 | 0 | 0 | 0 | 0 | 0 | 0 | 0 | 0 |  | 0 | 0 | 0 | 0 | 0 | 0 | 1 | 0 |  | 0 | 0 | 0 | 0 | 0 | 0 | 0 | 0 | 0 | 0 | 0 | 0 | 0 | Battery_PSH | 0 | -1 |  | 0 | -1 | 0 | 0 | 0 | 0 | 0 | 0 | 0 | 0 | 0 | 0 | 0 | 0 |  |  |  |  | 0 | 1/1/2047 | 12/31/2076 | True | 0 | 0 | 0 | 0 | 0 | 0 | 0 |  | 0 | 0 | 0 | 0 | Unit | 1 |  | 2033 |  |  |  | 0 | 0 |  | Nominal ¦ 2/1/2021 3:52:31 PM | 3943 | 0 | 0 | 0 | 0 | 0
PSE_2021 IRP_V6 Balanced Portfolio_DR_020121 | Average | 2033 | PSE | ANRN 2911 | New Resource 2911 from 21IRPFlow4hr New Flow 4hr | 0 | 0 | 0 | 0 | 0 | 0 | 0 | 0 | 0 |  | 0 | 0 | 0 | 0 | 0 | 0 | 1 | 0 |  | 0 | 0 | 0 | 0 | 0 | 0 | 0 | 0 | 0 | 0 | 0 | 0 | 0 | Battery_PSH | 0 | -1 |  | 0 | -1 | 0 | 0 | 0 | 0 | 0 | 0 | 0 | 0 | 0 | 0 | 0 | 0 |  |  |  |  | 0 | 1/1/2047 | 12/31/2076 | True | 0 | 0 | 0 | 0 | 0 | 0 | 0 |  | 0 | 0 | 0 | 0 | Unit | 1 |  | 2033 |  |  |  | 0 | 0 |  | Nominal ¦ 2/1/2021 3:52:31 PM | 3944 | 0 | 0 | 0 | 0 | 0
PSE_2021 IRP_V6 Balanced Portfolio_DR_020121 | Average | 2033 | PSE | ANRN 2912 | New Resource 2912 from 21IRPFlow4hr New Flow 4hr | 0 | 0 | 0 | 0 | 0 | 0 | 0 | 0 | 0 |  | 0 | 0 | 0 | 0 | 0 | 0 | 1 | 0 |  | 0 | 0 | 0 | 0 | 0 | 0 | 0 | 0 | 0 | 0 | 0 | 0 | 0 | Battery_PSH | 0 | -1 |  | 0 | -1 | 0 | 0 | 0 | 0 | 0 | 0 | 0 | 0 | 0 | 0 | 0 | 0 |  |  |  |  | 0 | 1/1/2047 | 12/31/2076 | True | 0 | 0 | 0 | 0 | 0 | 0 | 0 |  | 0 | 0 | 0 | 0 | Unit | 1 |  | 2033 |  |  |  | 0 | 0 |  | Nominal ¦ 2/1/2021 3:52:31 PM | 3945 | 0 | 0 | 0 | 0 | 0
PSE_2021 IRP_V6 Balanced Portfolio_DR_020121 | Average | 2033 | PSE | ANRN 3409 | New Resource 3409 from 21IRPFlow6hr New Flow 6hr | 0 | 0 | 0 | 0 | 0 | 0 | 0 | 0 | 0 |  | 0 | 0 | 0 | 0 | 0 | 0 | 1 | 0 |  | 0 | 0 | 0 | 0 | 0 | 0 | 0 | 0 | 0 | 0 | 0 | 0 | 0 | Battery_PSH | 0 | -1 |  | 0 | -1 | 0 | 0 | 0 | 0 | 0 | 0 | 0 | 0 | 0 | 0 | 0 | 0 |  |  |  |  | 0 | 1/1/2047 | 12/31/2076 | True | 0 | 0 | 0 | 0 | 0 | 0 | 0 |  | 0 | 0 | 0 | 0 | Unit | 1 |  | 2033 |  |  |  | 0 | 0 |  | Nominal ¦ 2/1/2021 3:52:31 PM | 3946 | 0 | 0 | 0 | 0 | 0
PSE_2021 IRP_V6 Balanced Portfolio_DR_020121 | Average | 2033 | PSE | ANRN 3410 | New Resource 3410 from 21IRPFlow6hr New Flow 6hr | 0 | 0 | 0 | 0 | 0 | 0 | 0 | 0 | 0 |  | 0 | 0 | 0 | 0 | 0 | 0 | 1 | 0 |  | 0 | 0 | 0 | 0 | 0 | 0 | 0 | 0 | 0 | 0 | 0 | 0 | 0 | Battery_PSH | 0 | -1 |  | 0 | -1 | 0 | 0 | 0 | 0 | 0 | 0 | 0 | 0 | 0 | 0 | 0 | 0 |  |  |  |  | 0 | 1/1/2047 | 12/31/2076 | True | 0 | 0 | 0 | 0 | 0 | 0 | 0 |  | 0 | 0 | 0 | 0 | Unit | 1 |  | 2033 |  |  |  | 0 | 0 |  | Nominal ¦ 2/1/2021 3:52:31 PM | 3947 | 0 | 0 | 0 | 0 | 0
PSE_2021 IRP_V6 Balanced Portfolio_DR_020121 | Average | 2033 | PSE | ANRN 3411 | New Resource 3411 from 21IRPFlow6hr New Flow 6hr | 0 | 0 | 0 | 0 | 0 | 0 | 0 | 0 | 0 |  | 0 | 0 | 0 | 0 | 0 | 0 | 1 | 0 |  | 0 | 0 | 0 | 0 | 0 | 0 | 0 | 0 | 0 | 0 | 0 | 0 | 0 | Battery_PSH | 0 | -1 |  | 0 | -1 | 0 | 0 | 0 | 0 | 0 | 0 | 0 | 0 | 0 | 0 | 0 | 0 |  |  |  |  | 0 | 1/1/2047 | 12/31/2076 | True | 0 | 0 | 0 | 0 | 0 | 0 | 0 |  | 0 | 0 | 0 | 0 | Unit | 1 |  | 2033 |  |  |  | 0 | 0 |  | Nominal ¦ 2/1/2021 3:52:31 PM | 3948 | 0 | 0 | 0 | 0 | 0
PSE_2021 IRP_V6 Balanced Portfolio_DR_020121 | Average | 2033 | PSE | ANRN 3412 | New Resource 3412 from 21IRPFlow6hr New Flow 6hr | 0 | 0 | 0 | 0 | 0 | 0 | 0 | 0 | 0 |  | 0 | 0 | 0 | 0 | 0 | 0 | 1 | 0 |  | 0 | 0 | 0 | 0 | 0 | 0 | 0 | 0 | 0 | 0 | 0 | 0 | 0 | Battery_PSH | 0 | -1 |  | 0 | -1 | 0 | 0 | 0 | 0 | 0 | 0 | 0 | 0 | 0 | 0 | 0 | 0 |  |  |  |  | 0 | 1/1/2047 | 12/31/2076 | True | 0 | 0 | 0 | 0 | 0 | 0 | 0 |  | 0 | 0 | 0 | 0 | Unit | 1 |  | 2033 |  |  |  | 0 | 0 |  | Nominal ¦ 2/1/2021 3:52:31 PM | 3949 | 0 | 0 | 0 | 0 | 0
PSE_2021 IRP_V6 Balanced Portfolio_DR_020121 | Average | 2033 | PSE | ANRN 3413 | New Resource 3413 from 21IRPFlow6hr New Flow 6hr | 0 | 0 | 0 | 0 | 0 | 0 | 0 | 0 | 0 |  | 0 | 0 | 0 | 0 | 0 | 0 | 1 | 0 |  | 0 | 0 | 0 | 0 | 0 | 0 | 0 | 0 | 0 | 0 | 0 | 0 | 0 | Battery_PSH | 0 | -1 |  | 0 | -1 | 0 | 0 | 0 | 0 | 0 | 0 | 0 | 0 | 0 | 0 | 0 | 0 |  |  |  |  | 0 | 1/1/2047 | 12/31/2076 | True | 0 | 0 | 0 | 0 | 0 | 0 | 0 |  | 0 | 0 | 0 | 0 | Unit | 1 |  | 2033 |  |  |  | 0 | 0 |  | Nominal ¦ 2/1/2021 3:52:31 PM | 3950 | 0 | 0 | 0 | 0 | 0
PSE_2021 IRP_V6 Balanced Portfolio_DR_020121 | Average | 2033 | PSE | ANRN 3414 | New Resource 3414 from 21IRPFlow6hr New Flow 6hr | 0 | 0 | 0 | 0 | 0 | 0 | 0 | 0 | 0 |  | 0 | 0 | 0 | 0 | 0 | 0 | 1 | 0 |  | 0 | 0 | 0 | 0 | 0 | 0 | 0 | 0 | 0 | 0 | 0 | 0 | 0 | Battery_PSH | 0 | -1 |  | 0 | -1 | 0 | 0 | 0 | 0 | 0 | 0 | 0 | 0 | 0 | 0 | 0 | 0 |  |  |  |  | 0 | 1/1/2047 | 12/31/2076 | True | 0 | 0 | 0 | 0 | 0 | 0 | 0 |  | 0 | 0 | 0 | 0 | Unit | 1 |  | 2033 |  |  |  | 0 | 0 |  | Nominal ¦ 2/1/2021 3:52:31 PM | 3951 | 0 | 0 | 0 | 0 | 0
PSE_2021 IRP_V6 Balanced Portfolio_DR_020121 | Average | 2033 | PSE | ANRN 3415 | New Resource 3415 from 21IRPFlow6hr New Flow 6hr | 0 | 0 | 0 | 0 | 0 | 0 | 0 | 0 | 0 |  | 0 | 0 | 0 | 0 | 0 | 0 | 1 | 0 |  | 0 | 0 | 0 | 0 | 0 | 0 | 0 | 0 | 0 | 0 | 0 | 0 | 0 | Battery_PSH | 0 | -1 |  | 0 | -1 | 0 | 0 | 0 | 0 | 0 | 0 | 0 | 0 | 0 | 0 | 0 | 0 |  |  |  |  | 0 | 1/1/2047 | 12/31/2076 | True | 0 | 0 | 0 | 0 | 0 | 0 | 0 |  | 0 | 0 | 0 | 0 | Unit | 1 |  | 2033 |  |  |  | 0 | 0 |  | Nominal ¦ 2/1/2021 3:52:31 PM | 3952 | 0 | 0 | 0 | 0 | 0
PSE_2021 IRP_V6 Balanced Portfolio_DR_020121 | Average | 2033 | PSE | ANRN 3829 | New Resource 3829 from 21IRPDSM1 DSM Bundle 1 | 97.5698 | 97.5698 | 97.5698 | 97.5698 | 97.5698 | 4.0033 | 3.8127 | 3.8127 | 0 | 0 | 0 | 122582.9844 | 38127.8906 | 84455.0938 | 0 | 153.91 | 2.0496 | 0 | 3.8127 | 0 | 0 | 0 | 0 | 3258.7148 | 3258.7148 | 0 | 0 | 0 | 119324.2656 | 0 | 0 | 0 | New Cosnervation | 0 | -1 |  | 0 | -1 | 854711.0625 | 854711.0625 | 0 | 854711.0625 | 0 | 0 | 0 | 0 | 0 | 0 | 0 | 0 | 1 | 139.6077 | 44.6091 | 3.8127 | 8760 | 1/1/2022 | 12/31/2051 | True | 0 | 0 | 0 | 0 | 0 | 0 | 0 | PSE_RPS | 0 | 0 | 0 | 0 | Unit | 1 |  | 2033 |  |  |  | 0 | 0 |  | Nominal ¦ 2/1/2021 3:52:31 PM | 3953 | 0 | 0 | 0 | 0 | 0
PSE_2021 IRP_V6 Balanced Portfolio_DR_020121 | Average | 2033 | PSE | ANRN 3830 | New Resource 3830 from 21IRPDSM2 DSM Bundle 2 | 48.5484 | 48.5484 | 48.5484 | 48.5484 | 48.5484 | 14.8139 | 14.1085 | 14.1085 | 0 | 0 | 0 | 67444.9531 | 19299.3496 | 48145.6016 | 0 | 87.74 | 2.6552 | 0 | 14.1085 | 0 | 0 | 0 | 0 | 6000.1182 | 6000.1182 | 0 | 0 | 0 | 61444.832 | 0 | 0 | 0 | New Cosnervation | 0 | -1 |  | 0 | -1 | 425284.3125 | 425284.3125 | 0 | 425284.3125 | 0 | 0 | 0 | 0 | 0 | 0 | 0 | 0 | 1 | 144.4794 | 45.3799 | 14.1085 | 8760 | 1/1/2022 | 12/31/2051 | True | 0 | 0 | 0 | 0 | 0 | 0 | 0 | PSE_RPS | 0 | 0 | 0 | 0 | Unit | 1 |  | 2033 |  |  |  | 0 | 0 |  | Nominal ¦ 2/1/2021 3:52:31 PM | 3954 | 0 | 0 | 0 | 0 | 0
PSE_2021 IRP_V6 Balanced Portfolio_DR_020121 | Average | 2033 | PSE | ANRN 3831 | New Resource 3831 from 21IRPDSM3 DSM Bundle 3 | 24.9137 | 24.9137 | 24.9137 | 24.9137 | 24.9137 | 3.0333 | 2.8889 | 2.8889 | 0 | 0 | 0 | 30013.0879 | 9633.2432 | 20379.8457 | 0 | 37.14 | 1.8455 | 0 | 2.8889 | 0 | 0 | 0 | 0 | 630.481 | 630.481 | 0 | 0 | 0 | 29382.6074 | 0 | 0 | 0 | New Cosnervation | 0 | -1 |  | 0 | -1 | 218244.0156 | 218244.0156 | 0 | 218244.0156 | 0 | 0 | 0 | 0 | 0 | 0 | 0 | 0 | 1 | 134.6319 | 44.1398 | 2.8889 | 8760 | 1/1/2022 | 12/31/2051 | True | 0 | 0 | 0 | 0 | 0 | 0 | 0 | PSE_RPS | 0 | 0 | 0 | 0 | Unit | 1 |  | 2033 |  |  |  | 0 | 0 |  | Nominal ¦ 2/1/2021 3:52:31 PM | 3955 | 0 | 0 | 0 | 0 | 0
PSE_2021 IRP_V6 Balanced Portfolio_DR_020121 | Average | 2033 | PSE | ANRN 3832 | New Resource 3832 from 21IRPDSM4 DSM Bundle 4 | 16.0392 | 16.0392 | 16.0392 | 16.0392 | 16.0392 | 101.5988 | 96.7607 | 96.7607 | 0 | 0 | 0 | 20065.4336 | 6319.7373 | 13745.6953 | 0 | 25.05 | 2.4156 | 0 | 96.7607 | 0 | 0 | 0 | 0 | 13595.1963 | 13595.1963 | 0 | 0 | 0 | 6470.2373 | 0 | 0 | 0 | New Cosnervation | 0 | -1 |  | 0 | -1 | 140503.2656 | 140503.2656 | 0 | 140503.2656 | 0 | 0 | 0 | 0 | 0 | 0 | 0 | 0 | 1 | 46.0504 | 44.9793 | 96.7607 | 8760 | 1/1/2022 | 12/31/2051 | True | 0 | 0 | 0 | 0 | 0 | 0 | 0 | PSE_RPS | 0 | 0 | 0 | 0 | Unit | 1 |  | 2033 |  |  |  | 0 | 0 |  | Nominal ¦ 2/1/2021 3:52:31 PM | 3956 | 0 | 0 | 0 | 0 | 0
PSE_2021 IRP_V6 Balanced Portfolio_DR_020121 | Average | 2033 | PSE | ANRN 3833 | New Resource 3833 from 21IRPDSM5 DSM Bundle 5 | 12.6989 | 12.6989 | 12.6989 | 12.6989 | 12.6989 | 30.2627 | 28.8216 | 28.8216 | 0 | 0 | 0 | 22077.8105 | 5270.2002 | 16807.6113 | 0 | 30.63 | 4.6379 | 0 | 28.8216 | 0 | 0 | 0 | 0 | 3206.1819 | 3206.1819 | 0 | 0 | 0 | 18871.6289 | 0 | 0 | 0 | New Cosnervation | 0 | -1 |  | 0 | -1 | 111242.2344 | 111242.2344 | 0 | 111242.2344 | 0 | 0 | 0 | 0 | 0 | 0 | 0 | 0 | 1 | 169.6445 | 47.3759 | 28.8216 | 8760 | 1/1/2022 | 12/31/2051 | True | 0 | 0 | 0 | 0 | 0 | 0 | 0 | PSE_RPS | 0 | 0 | 0 | 0 | Unit | 1 |  | 2033 |  |  |  | 0 | 0 |  | Nominal ¦ 2/1/2021 3:52:31 PM | 3957 | 0 | 0 | 0 | 0 | 0
PSE_2021 IRP_V6 Balanced Portfolio_DR_020121 | Average | 2033 | PSE | ANRN 3834 | New Resource 3834 from 21IRPDSM6 DSM Bundle 6 | 3.9699 | 3.9699 | 3.9699 | 3.9699 | 3.9699 | 7.4775 | 7.1214 | 7.1214 | 0 | 0 | 0 | 6313.3477 | 1616.2159 | 4697.1318 | 0 | 8.56 | 4.4461 | 0 | 7.1214 | 0 | 0 | 0 | 0 | 247.6587 | 247.6587 | 0 | 0 | 0 | 6065.689 | 0 | 0 | 0 | New Cosnervation | 0 | -1 |  | 0 | -1 | 34776.5547 | 34776.5547 | 0 | 34776.5547 | 0 | 0 | 0 | 0 | 0 | 0 | 0 | 0 | 1 | 174.4189 | 46.4743 | 7.1214 | 8760 | 1/1/2022 | 12/31/2051 | True | 0 | 0 | 0 | 0 | 0 | 0 | 0 | PSE_RPS | 0 | 0 | 0 | 0 | Unit | 1 |  | 2033 |  |  |  | 0 | 0 |  | Nominal ¦ 2/1/2021 3:52:31 PM | 3958 | 0 | 0 | 0 | 0 | 0
PSE_2021 IRP_V6 Balanced Portfolio_DR_020121 | Average | 2033 | PSE | ANRN 3835 | New Resource 3835 from 21IRPDSM7 DSM Bundle 7 | 28.0523 | 28.0523 | 28.0523 | 28.0523 | 28.0523 | 102.0396 | 97.1806 | 97.1806 | 0 | 0 | 0 | 37959.8281 | 11126.9141 | 26832.9141 | 0 | 48.9 | 2.5029 | 0 | 97.1806 | 0 | 0 | 0 | 0 | 23881.0078 | 23881.0078 | 0 | 0 | 0 | 14078.8203 | 0 | 0 | 0 | New Cosnervation | 0 | -1 |  | 0 | -1 | 245738.4219 | 245738.4219 | 0 | 245738.4219 | 0 | 0 | 0 | 0 | 0 | 0 | 0 | 0 | 1 | 57.2919 | 45.2795 | 97.1806 | 8760 | 1/1/2022 | 12/31/2051 | True | 0 | 0 | 0 | 0 | 0 | 0 | 0 | PSE_RPS | 0 | 0 | 0 | 0 | Unit | 1 |  | 2033 |  |  |  | 0 | 0 |  | Nominal ¦ 2/1/2021 3:52:31 PM | 3959 | 0 | 0 | 0 | 0 | 0
PSE_2021 IRP_V6 Balanced Portfolio_DR_020121 | Average | 2033 | PSE | ANRN 3836 | New Resource 3836 from 21IRPDSM8 DSM Bundle 8 | 19.606 | 19.606 | 19.606 | 19.606 | 19.606 | 97.331 | 92.6961 | 92.6961 | 0 | 0 | 0 | 20521.793 | 7472.9858 | 13048.8076 | 0 | 23.78 | 1.7825 | 0 | 92.6961 | 0 | 0 | 0 | 0 | 15920.4297 | 15920.4297 | 0 | 0 | 0 | 4601.3643 | 0 | 0 | 0 | New Cosnervation | 0 | -1 |  | 0 | -1 | 171748.6094 | 171748.6094 | 0 | 171748.6094 | 0 | 0 | 0 | 0 | 0 | 0 | 0 | 0 | 1 | 26.7913 | 43.5112 | 92.6961 | 8760 | 1/1/2022 | 12/31/2051 | True | 0 | 0 | 0 | 0 | 0 | 0 | 0 | PSE_RPS | 0 | 0 | 0 | 0 | Unit | 1 |  | 2033 |  |  |  | 0 | 0 |  | Nominal ¦ 2/1/2021 3:52:31 PM | 3960 | 0 | 0 | 0 | 0 | 0
PSE_2021 IRP_V6 Balanced Portfolio_DR_020121 | Average | 2033 | PSE | ANRN 3837 | New Resource 3837 from 21IRPDSM9 DSM Bundle 9 | 37.2247 | 37.2247 | 37.2247 | 37.2247 | 37.2247 | 101.6517 | 96.8111 | 96.8111 | 0 | 0 | 0 | 44530.7539 | 14465.8184 | 30064.9375 | 0 | 54.79 | 2.1433 | 0 | 96.8111 | 0 | 0 | 0 | 0 | 31568.9551 | 31568.9551 | 0 | 0 | 0 | 12961.8008 | 0 | 0 | 0 | New Cosnervation | 0 | -1 |  | 0 | -1 | 326088.1875 | 326088.1875 | 0 | 326088.1875 | 0 | 0 | 0 | 0 | 0 | 0 | 0 | 0 | 1 | 39.7494 | 44.3617 | 96.8111 | 8760 | 1/1/2022 | 12/31/2051 | True | 0 | 0 | 0 | 0 | 0 | 0 | 0 | PSE_RPS | 0 | 0 | 0 | 0 | Unit | 1 |  | 2033 |  |  |  | 0 | 0 |  | Nominal ¦ 2/1/2021 3:52:31 PM | 3961 | 0 | 0 | 0 | 0 | 0
PSE_2021 IRP_V6 Balanced Portfolio_DR_020121 | Average | 2033 | PSE | ANRN 3838 | New Resource 3838 from 21IRPDSM10 DSM Bundle 10 | 18.6824 | 18.6824 | 18.6824 | 18.6824 | 18.6824 | 312.556 | 297.6723 | 297.6723 | 0 | 0 | 0 | 29689.8711 | 7532.1392 | 22157.7324 | 0 | 40.38 | 3.0102 | 0 | 297.6723 | 0 | 0 | 0 | 0 | 48716.3555 | 48716.3555 | 0 | 0 | 0 | -19026.4844 | 0 | 0 | 0 | New Cosnervation | 0 | -1 |  | 0 | -1 | 163657.6719 | 163657.6719 | 0 | 163657.6719 | 0 | 0 | 0 | 0 | 0 | 0 | 0 | 0 | 1 | -116.2578 | 46.0237 | 297.6723 | 8760 | 1/1/2022 | 12/31/2051 | True | 0 | 0 | 0 | 0 | 0 | 0 | 0 | PSE_RPS | 0 | 0 | 0 | 0 | Unit | 1 |  | 2033 |  |  |  | 0 | 0 |  | Nominal ¦ 2/1/2021 3:52:31 PM | 3962 | 0 | 0 | 0 | 0 | 0
PSE_2021 IRP_V6 Balanced Portfolio_DR_020121 | Average | 2033 | PSE | ANRN 3842 | New Resource 3842 from 21IRPDSMDE DSM Bundle Distribution Efficiency | 21.1099 | 21.1099 | 21.1099 | 21.1099 | 21.1099 | 91.4936 | 87.1367 | 87.1367 | 0 | 0 | 0 | 15554.2207 | 7822.6099 | 7731.6108 | 0 | 14.09 | 0.66905 | 0 | 87.1367 | 0 | 0 | 0 | 0 | 16113.5312 | 16113.5312 | 0 | 0 | 0 | -559.3109 | 0 | 0 | 0 | New Cosnervation | 0 | -1 |  | 0 | -1 | 184922.4375 | 184922.4375 | 0 | 184922.4375 | 0 | 0 | 0 | 0 | 0 | 0 | 0 | 0 | 1 | -3.0246 | 42.3021 | 87.1367 | 8760 | 1/1/2022 | 12/31/2051 | True | 0 | 0 | 0 | 0 | 0 | 0 | 0 | PSE_RPS | 0 | 0 | 0 | 0 | Unit | 1 |  | 2033 |  |  |  | 0 | 0 |  | Nominal ¦ 2/1/2021 3:52:31 PM | 3963 | 0 | 0 | 0 | 0 | 0
PSE_2021 IRP_V6 Balanced Portfolio_DR_020121 | Average | 2033 | PSE | ANRN 3843 | New Resource 3843 from 21IRPDSMC&S 21IRP DSM C&S | 104.2187 | 104.2187 | 104.2187 | 104.2187 | 104.2187 | 0 | 0 | 0 | 0 | 0 | 0 | 150023.0625 | 41484.2031 | 108538.8672 | 0 | 197.8 | 2.4682 | 0 | 0 | 0 | 0 | 0 | 0 | 0 | 0 | 0 | 0 | 0 | 150023.0625 | 0 | 0 | 0 | New Cosnervation | 0 | -1 |  | 0 | -1 | 912955.5625 | 912955.5625 | 0 | 912955.5625 | 0 | 0 | 0 | 0 | 0 | 0 | 0 | 0 | 1 | 164.3268 | 45.4395 | 0 | 8760 | 1/1/2022 | 12/31/2051 | True | 0 | 0 | 0 | 0 | 0 | 0 | 0 |  | 0 | 0 | 0 | 0 | Unit | 1 |  | 2033 |  |  |  | 0 | 0 |  | Nominal ¦ 2/1/2021 3:52:31 PM | 3964 | 0 | 0 | 0 | 0 | 0
PSE_2021 IRP_V6 Balanced Portfolio_DR_020121 | Average | 2033 | PSE | ANRN 3844 | New Resource 3844 from 21IRPDSMPV 21IRP DSM Solar PV | 11.2899 | 11.2899 | 11.2899 | 11.2899 | 11.2899 | 0 | 0 | 0 | 0 | 0 | 0 | 3154.1155 | 3154.1155 | 0 | 0 | 0 | 0.52123 | 0 | 0 | 0 | 0 | 0 | 0 | 0 | 0 | 0 | 0 | 0 | 3154.1155 | 0 | 0 | 0 | New Cosnervation | 0 | -1 |  | 0 | -1 | 98899.8906 | 98899.8906 | 0 | 98899.8906 | 0 | 0 | 0 | 0 | 0 | 0 | 371 | 0 | 1 | 31.892 | 31.892 | 0 | 4194 | 1/1/2022 | 12/31/2051 | True | 0 | 0 | 0 | 0 | 0 | 0 | 0 |  | 0 | 0 | 0 | 0 | Unit | 1 |  | 2033 |  |  |  | 0 | 0 |  | Nominal ¦ 2/1/2021 3:52:31 PM | 3965 | 0 | 0 | 0 | 0 | 0
PSE_2021 IRP_V6 Balanced Portfolio_DR_020121 | Average | 2033 | PSE | ANRN 3845 | New Resource 3845 from 21IRPDR1 DR Res CPP-No Enablement | 0.49689 | 0.49689 | 54.41 | 54.41 | 0.49689 | 0 | 0 | 0 | 0 | 0 | 0 | 11410.9062 | 244.2433 | 11166.6631 | 0 | 20.35 | 0.37401 | 0 | 0 | 157.6305 | 157.6305 | 0 | 0 | 0 | 0 | 0 | 0 | 0 | 11253.2754 | 0 | 0 | 0 | Demand Response | 0 | -1 |  | 0 | -1 | 4352.7998 | 4352.7998 | 0 | 4352.7998 | 0 | 0 | 0 | 0.91324 | 0 | 0 | 31 | 0 | 0.0091324 | 2585.2959 | 56.1118 | 36.2136 | 80 | 1/1/2022 | 12/31/2051 | True | 0 | 0 | 0 | 0 | 0 | 0 | 0 |  | 0 | 0 | 0 | 0 | Unit | 1 |  | 2033 |  |  |  | 0 | 0 |  | Nominal ¦ 2/1/2021 3:52:31 PM | 3966 | 0 | 0 | 0 | 0 | 0
PSE_2021 IRP_V6 Balanced Portfolio_DR_020121 | Average | 2033 | PSE | ANRN 3846 | New Resource 3846 from 21IRPDR2 DR Res CPP-With Enablement | 0.014338 | 0.014338 | 1.57 | 1.57 | 0.014338 | 0 | 0 | 0 | 0 | 0 | 0 | 330.7986 | 7.0476 | 323.7509 | 0 | 0.59 | 0.3758 | 0 | 0 | 3.6726 | 3.6726 | 0 | 0 | 0 | 0 | 0 | 0 | 0 | 327.126 | 0 | 0 | 0 | Demand Response | 0 | -1 |  | 0 | -1 | 125.6 | 125.6 | 0 | 125.6 | 0 | 0 | 0 | 0.91324 | 0 | 0 | 31 | 0 | 0.0091324 | 2604.5063 | 56.1118 | 29.2402 | 80 | 1/1/2022 | 12/31/2051 | True | 0 | 0 | 0 | 0 | 0 | 0 | 0 |  | 0 | 0 | 0 | 0 | Unit | 1 |  | 2033 |  |  |  | 0 | 0 |  | Nominal ¦ 2/1/2021 3:52:31 PM | 3967 | 0 | 0 | 0 | 0 | 0
PSE_2021 IRP_V6 Balanced Portfolio_DR_020121 | Average | 2033 | PSE | ANRN 3847 | New Resource 3847 from 21IRPDR3 DR Res DLC Heat-Switch | 0.40941 | 0.40941 | 44.83 | 44.83 | 0.40941 | 0 | 0 | 0 | 0 | 0 | 0 | 9403.4473 | 201.2392 | 9202.208 | 0 | 16.77 | 0.37408 | 0 | 0 | 1441.204 | 3023.4346 | 0 | -1582.2306 | 0 | 0 | 0 | 0 | 0 | 7962.2437 | 0 | 0 | 0 | Demand Response | 0 | -1 |  | 0 | -1 | 3586.3999 | 3586.3999 | 0 | 3586.3999 | 0 | 0 | 0 | 0.91324 | 0 | 0 | 31 | 0 | 0.0091324 | 2220.1213 | 56.1118 | 401.8526 | 80 | 1/1/2022 | 12/31/2051 | True | 0 | 0 | 0 | 0 | 0 | 0 | 0 |  | 0 | 0 | 0 | 0 | Unit | 1 |  | 2033 |  |  |  | 0 | 0 |  | Nominal ¦ 2/1/2021 3:52:31 PM | 3968 | 0 | 0 | 0 | 0 | 0
PSE_2021 IRP_V6 Balanced Portfolio_DR_020121 | Average | 2033 | PSE | ANRN 3848 | New Resource 3848 from 21IRPDR4 DR Res DLC Heat-BYOT | 0.024259 | 0.024566 | 2.69 | 2.69 | 0.024566 | 0 | 0 | 0 | 0 | 0 | 0 | 566.2204 | 12.0028 | 554.2177 | 0 | 1.01 | 0.37546 | 0 | 0 | 95.2684 | 190.2093 | 0 | -94.9409 | 0 | 0 | 0 | 0 | 0 | 470.9521 | 0 | 0 | 0 | Demand Response | 0 | -1 |  | 0 | -1 | 212.51 | 212.51 | 0 | 212.51 | 0 | 0 | 0 | 0.90183 | 0 | 0 | 31 | 0 | 0.0090183 | 2216.1406 | 56.4809 | 448.3006 | 79 | 1/1/2022 | 12/31/2051 | True | 0 | 0 | 0 | 0 | 0 | 0 | 0 |  | 0 | 0 | 0 | 0 | Unit | 1 |  | 2033 |  |  |  | 0 | 0 |  | Nominal ¦ 2/1/2021 3:52:31 PM | 3969 | 0 | 0 | 0 | 0 | 0
PSE_2021 IRP_V6 Balanced Portfolio_DR_020121 | Average | 2033 | PSE | ANRN 3849 | New Resource 3849 from 21IRPDR5 DR Res DLC ERWH-Switch | 0.2621 | 0.2621 | 28.7 | 28.7 | 0.2621 | 0 | 0 | 0 | 0 | 0 | 0 | 5166.1772 | 128.8326 | 5037.3447 | 0 | 9.18 | 0.31986 | 0 | 0 | 998.9883 | 2011.9265 | 0 | -1012.9382 | 0 | 0 | 0 | 0 | 0 | 4167.189 | 0 | 0 | 0 | Demand Response | 0 | -1 |  | 0 | -1 | 2296 | 2296 | 0 | 2296 | 0 | 0 | 0 | 0.91324 | 0 | 0 | 31 | 0 | 0.0091324 | 1814.9778 | 56.1118 | 435.0994 | 80 | 1/1/2025 | 12/31/2054 | True | 0 | 0 | 0 | 0 | 0 | 0 | 0 |  | 0 | 0 | 0 | 0 | Unit | 1 |  | 2033 |  |  |  | 0 | 0 |  | Nominal ¦ 2/1/2021 3:52:31 PM | 3970 | 0 | 0 | 0 | 0 | 0
PSE_2021 IRP_V6 Balanced Portfolio_DR_020121 | Average | 2033 | PSE | ANRN 3850 | New Resource 3850 from 21IRPDR6 DR Res DLC ERWH-Grid-Enabled | 42.6612 | 42.99 | 42.99 | 42.99 | 42.99 | 0 | 0 | 0 | 0 | 0 | 0 | 24686.8809 | 15863.2969 | 8823.584 | 0 | 16.08 | 0.37404 | 0 | 0 | 2393.1008 | 3910.3904 | 0 | -1517.2897 | 0 | 0 | 0 | 0 | 0 | 22293.7793 | 0 | 0 | 0 | Demand Response | 0 | -1 |  | 0 | -1 | 373712.0625 | 373712.0625 | 0 | 373712.0625 | 0 | 0 | 0 | 99.2352 | 0 | 0 | 46 | 0 | 0.99235 | 59.655 | 42.4479 | 6.4036 | 8693 | 1/1/2022 | 12/31/2051 | True | 0 | 0 | 0 | 0 | 0 | 0 | 0 |  | 0 | 0 | 0 | 0 | Unit | 1 |  | 2033 |  |  |  | 0 | 0 |  | Nominal ¦ 2/1/2021 3:52:31 PM | 3971 | 0 | 0 | 0 | 0 | 0
PSE_2021 IRP_V6 Balanced Portfolio_DR_020121 | Average | 2033 | PSE | ANRN 3877 | New Resource 3877 from 21IRPDR8 DR Res DLC HPWH-Grid-Enabled | 0.65194 | 0.66 | 0.66 | 0.66 | 0.66 | 0 | 0 | 0 | 0 | 0 | 0 | 379.8729 | 242.6904 | 137.1826 | 0 | 0.25 | 0.37879 | 0 | 0 | 123.1694 | 146.4635 | 0 | -23.294 | 0 | 0 | 0 | 0 | 0 | 256.7035 | 0 | 0 | 0 | Demand Response | 0 | -1 |  | 0 | -1 | 5710.98 | 5710.98 | 0 | 5710.98 | 0 | 0 | 0 | 98.7785 | 0 | 0 | 83 | 0 | 0.98779 | 44.9491 | 42.4954 | 21.5671 | 8653 | 1/1/2022 | 12/31/2051 | True | 0 | 0 | 0 | 0 | 0 | 0 | 0 |  | 0 | 0 | 0 | 0 | Unit | 1 |  | 2033 |  |  |  | 0 | 0 |  | Nominal ¦ 2/1/2021 3:52:31 PM | 3972 | 0 | 0 | 0 | 0 | 0
PSE_2021 IRP_V6 Balanced Portfolio_DR_020121 | Average | 2033 | PSE | ANRN 3878 | New Resource 3878 from 21IRPDR9 DR Small Com DLC Heat-Switch | 0.052396 | 0.053059 | 5.81 | 5.81 | 0.053059 | 0 | 0 | 0 | 0 | 0 | 0 | 1046.4285 | 25.79 | 1020.6385 | 0 | 1.86 | 0.32014 | 0 | 0 | 116.0182 | 321.0764 | 0 | -205.0582 | 0 | 0 | 0 | 0 | 0 | 930.4103 | 0 | 0 | 0 | Demand Response | 0 | -1 |  | 0 | -1 | 458.99 | 458.99 | 0 | 458.99 | 0 | 0 | 0 | 0.90183 | 0 | 0 | 31 | 0 | 0.0090183 | 2027.0819 | 56.1886 | 252.7684 | 79 | 1/1/2025 | 12/31/2054 | True | 0 | 0 | 0 | 0 | 0 | 0 | 0 |  | 0 | 0 | 0 | 0 | Unit | 1 |  | 2033 |  |  |  | 0 | 0 |  | Nominal ¦ 2/1/2021 3:52:31 PM | 3973 | 0 | 0 | 0 | 0 | 0
PSE_2021 IRP_V6 Balanced Portfolio_DR_020121 | Average | 2033 | PSE | ANRN 3879 | New Resource 3879 from 21IRPDR10 DR Medium Com DLC Heat-Switch | 0.0421 | 0.0421 | 4.61 | 4.61 | 0.0421 | 0 | 0 | 0 | 0 | 0 | 0 | 964.5103 | 20.694 | 943.8162 | 0 | 1.72 | 0.3731 | 0 | 0 | -23.1098 | 139.5956 | 0 | -162.7054 | 0 | 0 | 0 | 0 | 0 | 987.6201 | 0 | 0 | 0 | Demand Response | 0 | -1 |  | 0 | -1 | 368.8 | 368.8 | 0 | 368.8 | 0 | 0 | 0 | 0.91324 | 0 | 0 | 31 | 0 | 0.0091324 | 2677.9285 | 56.1118 | -62.6622 | 80 | 1/1/2022 | 12/31/2051 | True | 0 | 0 | 0 | 0 | 0 | 0 | 0 |  | 0 | 0 | 0 | 0 | Unit | 1 |  | 2033 |  |  |  | 0 | 0 |  | Nominal ¦ 2/1/2021 3:52:31 PM | 3974 | 0 | 0 | 0 | 0 | 0
PSE_2021 IRP_V6 Balanced Portfolio_DR_020121 | Average | 2033 | PSE | ANRN 3880 | New Resource 3880 from 21IRPDR11 DR C&I Curtailment-Manual | 0.022466 | 0.022466 | 2.46 | 2.46 | 0.022466 | 0 | 0 | 0 | 0 | 0 | 0 | 444.5398 | 11.0428 | 433.497 | 0 | 0.79 | 0.32114 | 0 | 0 | 258.9272 | 258.9272 | 0 | 0 | 0 | 0 | 0 | 0 | 0 | 185.6125 | 0 | 0 | 0 | Demand Response | 0 | -1 |  | 0 | -1 | 196.8 | 196.8 | 0 | 196.8 | 0 | 0 | 0 | 0.91324 | 0 | 0 | 31 | 0 | 0.0091324 | 943.1531 | 56.1118 | 1315.6873 | 80 | 1/1/2025 | 12/31/2054 | True | 0 | 0 | 0 | 0 | 0 | 0 | 0 |  | 0 | 0 | 0 | 0 | Unit | 1 |  | 2033 |  |  |  | 0 | 0 |  | Nominal ¦ 2/1/2021 3:52:31 PM | 3975 | 0 | 0 | 0 | 0 | 0
PSE_2021 IRP_V6 Balanced Portfolio_DR_020121 | Average | 2033 | PSE | ANRN 3881 | New Resource 3881 from 21IRPDR12 DR C&I Curtailment-AutoDR | 0.023014 | 0.023014 | 2.52 | 2.52 | 0.023014 | 0 | 0 | 0 | 0 | 0 | 0 | 455.7837 | 11.3121 | 444.4716 | 0 | 0.81 | 0.32143 | 0 | 0 | 188.7225 | 277.6634 | 0 | -88.9409 | 0 | 0 | 0 | 0 | 0 | 267.0612 | 0 | 0 | 0 | Demand Response | 0 | -1 |  | 0 | -1 | 201.6 | 201.6 | 0 | 201.6 | 0 | 0 | 0 | 0.91324 | 0 | 0 | 31 | 0 | 0.0091324 | 1324.7086 | 56.1118 | 936.1234 | 80 | 1/1/2025 | 12/31/2054 | True | 0 | 0 | 0 | 0 | 0 | 0 | 0 |  | 0 | 0 | 0 | 0 | Unit | 1 |  | 2033 |  |  |  | 0 | 0 |  | Nominal ¦ 2/1/2021 3:52:31 PM | 3976 | 0 | 0 | 0 | 0 | 0
PSE_2021 IRP_V6 Balanced Portfolio_DR_020121 | Average | 2033 | PSE | ANRN 3882 | New Resource 3882 from 21IRPDR13 DR C&I CPP-No Enablement | 0.010137 | 0.010137 | 1.11 | 1.11 | 0.010137 | 0 | 0 | 0 | 0 | 0 | 0 | 197.0383 | 4.9827 | 192.0556 | 0 | 0.35 | 0.31532 | 0 | 0 | 61.4942 | 61.4942 | 0 | 0 | 0 | 0 | 0 | 0 | 0 | 135.5441 | 0 | 0 | 0 | Demand Response | 0 | -1 |  | 0 | -1 | 88.8 | 88.8 | 0 | 88.8 | 0 | 0 | 0 | 0.91324 | 0 | 0 | 31 | 0 | 0.0091324 | 1526.3977 | 56.1118 | 692.5027 | 80 | 1/1/2025 | 12/31/2054 | True | 0 | 0 | 0 | 0 | 0 | 0 | 0 |  | 0 | 0 | 0 | 0 | Unit | 1 |  | 2033 |  |  |  | 0 | 0 |  | Nominal ¦ 2/1/2021 3:52:31 PM | 3977 | 0 | 0 | 0 | 0 | 0
PSE_2021 IRP_V6 Balanced Portfolio_DR_020121 | Average | 2033 | PSE | ANRN 3883 | New Resource 3883 from 21IRPDR14 DR C&I CPP-With Enablement | 0.0073059 | 0.0073059 | 0.8 | 0.8 | 0.0073059 | 0 | 0 | 0 | 0 | 0 | 0 | 140.7737 | 3.5912 | 137.1826 | 0 | 0.25 | 0.3125 | 0 | 0 | 43.7548 | 43.7548 | 0 | 0 | 0 | 0 | 0 | 0 | 0 | 97.019 | 0 | 0 | 0 | Demand Response | 0 | -1 |  | 0 | -1 | 64 | 64 | 0 | 64 | 0 | 0 | 0 | 0.91324 | 0 | 0 | 31 | 0 | 0.0091324 | 1515.9215 | 56.1118 | 683.6683 | 80 | 1/1/2025 | 12/31/2054 | True | 0 | 0 | 0 | 0 | 0 | 0 | 0 |  | 0 | 0 | 0 | 0 | Unit | 1 |  | 2033 |  |  |  | 0 | 0 |  | Nominal ¦ 2/1/2021 3:52:31 PM | 3978 | 0 | 0 | 0 | 0 | 0
PSE_2021 IRP_V6 Balanced Portfolio_DR_020121 | Average | 2033 | PSE | ANRN 3910 | New Resource 3910 from 21IRPDR16 DR Res Behavior DR-Winter | 0.064749 | 0.064749 | 7.09 | 7.09 | 0.064749 | 0 | 0 | 0 | 0 | 0 | 0 | 1277.4445 | 31.8266 | 1245.6179 | 0 | 2.27 | 0.32017 | 0 | 0 | 622.6618 | 622.6618 | 0 | 0 | 0 | 0 | 0 | 0 | 0 | 654.7827 | 0 | 0 | 0 | Demand Response | 0 | -1 |  | 0 | -1 | 567.2 | 567.2 | 0 | 567.2 | 0 | 0 | 0 | 0.91324 | 0 | 0 | 31 | 0 | 0.0091324 | 1154.4124 | 56.1118 | 1097.7817 | 80 | 1/1/2025 | 12/31/2054 | True | 0 | 0 | 0 | 0 | 0 | 0 | 0 |  | 0 | 0 | 0 | 0 | Unit | 1 |  | 2033 |  |  |  | 0 | 0 |  | Nominal ¦ 2/1/2021 3:52:31 PM | 3979 | 0 | 0 | 0 | 0 | 0
PSE_2021 IRP_V6 Balanced Portfolio_DR_020121 | Average | 2033 | PSE | ANRN 3964 | New Resource 3964 from 21IRPSolar1 New WA Solar1 | 23.9077 | 23.9077 | 99.8 | 99.8 | 23.9077 | 14.8668 | 14.1589 | 14.1589 | 0 | 0 | 0 | 8918.7646 | 6998.208 | 1920.5563 | 0 | 3.5 | 0.03507 | 0 | 14.1589 | 26040.4238 | 3067.8467 | 18442.041 | 4530.5366 | 2965.313 | 0 | 0 | 2965.313 | 0 | -20086.9727 | 0 | 0 | 0 | PV - Hydro dominated areas | 0 | -1 |  | 0 | -1 | 209431.4062 | 209431.4062 | 0 | 209431.4062 | 0 | 0 | 0 | 0 | 0 | 0 | 367 | 0 | 0.23956 | -95.9119 | 33.4153 | 138.4976 | 4320 | 1/1/2029 | 12/31/2058 | True | 0 | 0 | 0 | 0 | 0 | 0 | 0 | PSE_RPS | 75.8923 | 0 | 0 | 0 | Unit | 1 |  | 2033 |  |  |  | 0 | 0 |  | Nominal ¦ 2/1/2021 3:52:31 PM | 3980 | 0 | 0 | 0 | 0 | 0
PSE_2021 IRP_V6 Balanced Portfolio_DR_020121 | Average | 2033 | PSE | ANRN 3989 | New Resource 3989 from 21IRPSolar2 New WA Solar2 | 23.9197 | 23.9197 | 99.85 | 99.85 | 23.9197 | 14.8668 | 14.1589 | 14.1589 | 0 | 0 | 0 | 8922.2705 | 7001.7144 | 1920.5563 | 0 | 3.5 | 0.035053 | 0 | 14.1589 | 26455.7266 | 3069.3838 | 18853.5371 | 4532.8062 | 2966.7986 | 0 | 0 | 2966.7986 | 0 | -20500.2539 | 0 | 0 | 0 | PV - Hydro dominated areas | 0 | -1 |  | 0 | -1 | 209536.3281 | 209536.3281 | 0 | 209536.3281 | 0 | 0 | 0 | 0 | 0 | 0 | 367 | 0 | 0.23956 | -97.8363 | 33.4153 | 140.4173 | 4320 | 1/1/2030 | 12/31/2059 | True | 0 | 0 | 0 | 0 | 0 | 0 | 0 | PSE_RPS | 75.9303 | 0 | 0 | 0 | Unit | 1 |  | 2033 |  |  |  | 0 | 0 |  | Nominal ¦ 2/1/2021 3:52:31 PM | 3981 | 0 | 0 | 0 | 0 | 0
PSE_2021 IRP_V6 Balanced Portfolio_DR_020121 | Average | 2033 | PSE | ANRN 4013 | New Resource 4013 from 21IRPSolar3 New WA Solar3 | 23.9197 | 23.9197 | 99.85 | 99.85 | 23.9197 | 14.8668 | 14.1589 | 14.1589 | 0 | 0 | 0 | 8839.9609 | 7001.7144 | 1838.2467 | 0 | 3.35 | 0.03355 | 0 | 14.1589 | 26455.7266 | 3069.3838 | 18853.5371 | 4532.8062 | 2966.7986 | 0 | 0 | 2966.7986 | 0 | -20582.5645 | 0 | 0 | 0 | PV - Hydro dominated areas | 0 | -1 |  | 0 | -1 | 209536.3281 | 209536.3281 | 0 | 209536.3281 | 0 | 0 | 0 | 0 | 0 | 0 | 367 | 0 | 0.23956 | -98.2291 | 33.4153 | 140.4173 | 4320 | 1/1/2030 | 12/31/2059 | True | 0 | 0 | 0 | 0 | 0 | 0 | 0 | PSE_RPS | 75.9303 | 0 | 0 | 0 | Unit | 1 |  | 2033 |  |  |  | 0 | 0 |  | Nominal ¦ 2/1/2021 3:52:31 PM | 3982 | 0 | 0 | 0 | 0 | 0
PSE_2021 IRP_V6 Balanced Portfolio_DR_020121 | Average | 2033 | PSE | ANRN 4044 | New Resource 4044 from 21IRPSolar4 New WA Solar4 | 0 | 0 | 0 | 0 | 0 | 0 | 0 | 0 | 0 |  | 0 | 0 | 0 | 0 | 0 | 0 | 1 | 0 |  | 0 | 0 | 0 | 0 | 0 | 0 | 0 | 0 | 0 | 0 | 0 | 0 | 0 | PV - Hydro dominated areas | 0 | -1 |  | 0 | -1 | 0 | 0 | 0 | 0 | 0 | 0 | 0 | 0 | 0 | 0 | 0 | 0 |  |  |  |  | 0 | 1/1/2037 | 12/31/2066 | True | 0 | 0 | 0 | 0 | 0 | 0 | 0 | PSE_RPS | 0 | 0 | 0 | 0 | Unit | 1 |  | 2033 |  |  |  | 0 | 0 |  | Nominal ¦ 2/1/2021 3:52:31 PM | 3983 | 0 | 0 | 0 | 0 | 0
PSE_2021 IRP_V6 Balanced Portfolio_DR_020121 | Average | 2033 | PSE | ANRN 4076 | New Resource 4076 from 21IRPSolar5 New WA Solar5 | 0 | 0 | 0 | 0 | 0 | 0 | 0 | 0 | 0 |  | 0 | 0 | 0 | 0 | 0 | 0 | 1 | 0 |  | 0 | 0 | 0 | 0 | 0 | 0 | 0 | 0 | 0 | 0 | 0 | 0 | 0 | PV - Hydro dominated areas | 0 | -1 |  | 0 | -1 | 0 | 0 | 0 | 0 | 0 | 0 | 0 | 0 | 0 | 0 | 0 | 0 |  |  |  |  | 0 | 1/1/2045 | 12/31/2074 | True | 0 | 0 | 0 | 0 | 0 | 0 | 0 | PSE_RPS | 0 | 0 | 0 | 0 | Unit | 1 |  | 2033 |  |  |  | 0 | 0 |  | Nominal ¦ 2/1/2021 3:52:31 PM | 3984 | 0 | 0 | 0 | 0 | 0
PSE_2021 IRP_V6 Balanced Portfolio_DR_020121 | Average | 2033 | PSE | ANRN 4100 | New Resource 4100 from 21IRPSolar6 New WA Solar6 | 0 | 0 | 0 | 0 | 0 | 0 | 0 | 0 | 0 |  | 0 | 0 | 0 | 0 | 0 | 0 | 1 | 0 |  | 0 | 0 | 0 | 0 | 0 | 0 | 0 | 0 | 0 | 0 | 0 | 0 | 0 | PV - Hydro dominated areas | 0 | -1 |  | 0 | -1 | 0 | 0 | 0 | 0 | 0 | 0 | 0 | 0 | 0 | 0 | 0 | 0 |  |  |  |  | 0 | 1/1/2045 | 12/31/2074 | True | 0 | 0 | 0 | 0 | 0 | 0 | 0 | PSE_RPS | 0 | 0 | 0 | 0 | Unit | 1 |  | 2033 |  |  |  | 0 | 0 |  | Nominal ¦ 2/1/2021 3:52:31 PM | 3985 | 0 | 0 | 0 | 0 | 0
PSE_2021 IRP_V6 Balanced Portfolio_DR_020121 | Average | 2033 | PSE | ANRN 4125 | New Resource 4125 from 21IRPSolar7 New WA Solar7 | 0 | 0 | 0 | 0 | 0 | 0 | 0 | 0 | 0 |  | 0 | 0 | 0 | 0 | 0 | 0 | 1 | 0 |  | 0 | 0 | 0 | 0 | 0 | 0 | 0 | 0 | 0 | 0 | 0 | 0 | 0 | PV - Hydro dominated areas | 0 | -1 |  | 0 | -1 | 0 | 0 | 0 | 0 | 0 | 0 | 0 | 0 | 0 | 0 | 0 | 0 |  |  |  |  | 0 | 1/1/2046 | 12/31/2075 | True | 0 | 0 | 0 | 0 | 0 | 0 | 0 | PSE_RPS | 0 | 0 | 0 | 0 | Unit | 1 |  | 2033 |  |  |  | 0 | 0 |  | Nominal ¦ 2/1/2021 3:52:31 PM | 3986 | 0 | 0 | 0 | 0 | 0
PSE_2021 IRP_V6 Balanced Portfolio_DR_020121 | Average | 2033 | PSE | ANRN 4656 | New Resource 4656 from 21IRPWind1 New WA Wind1 | 35.8729 | 35.8729 | 100 | 100 | 35.8729 | -10.8988 | -10.3798 | -10.3798 | 0 | 0 | 0 | 19031.8203 | 10691.1191 | 8340.7012 | 0 | 15.2 | 0.152 | 0 | -10.3798 | 32290.6934 | 5613.7622 | 19827.7031 | 6849.228 | -3261.8254 | 0 | -7711.2085 | 4449.3833 | 0 | -9997.0479 | 0 | 0 | 0 | Wind | 0 | -1 |  | 0 | -1 | 314246.9375 | 314246.9375 | 0 | 314246.9375 | 0 | 0 | 0 | 0 | 0 | 0 | 316 | 0 | 0.35873 | -31.8127 | 34.0214 | 92.376 | 6091 | 1/1/2025 | 12/31/2054 | True | 0 | 0 | 0 | 0 | 0 | 0 | 0 | PSE_RPS | 64.1271 | 0 | 0 | 0 | Unit | 1 |  | 2033 |  |  |  | 0 | 0 |  | Nominal ¦ 2/1/2021 3:52:31 PM | 3987 | 0 | 0 | 0 | 0 | 0
PSE_2021 IRP_V6 Balanced Portfolio_DR_020121 | Average | 2033 | PSE | ANRN 4680 | New Resource 4680 from 21IRPWind2 New WA Wind2 | 35.8729 | 35.8729 | 100 | 100 | 35.8729 | -10.8988 | -10.3798 | -10.3798 | 0 | 0 | 0 | 19031.8203 | 10691.1191 | 8340.7012 | 0 | 15.2 | 0.152 | 0 | -10.3798 | 32290.6934 | 5613.7622 | 19827.7031 | 6849.228 | -3261.8254 | 0 | -7711.2085 | 4449.3833 | 0 | -9997.0479 | 0 | 0 | 0 | Wind | 0 | -1 |  | 0 | -1 | 314246.9375 | 314246.9375 | 0 | 314246.9375 | 0 | 0 | 0 | 0 | 0 | 0 | 316 | 0 | 0.35873 | -31.8127 | 34.0214 | 92.376 | 6091 | 1/1/2025 | 12/31/2054 | True | 0 | 0 | 0 | 0 | 0 | 0 | 0 | PSE_RPS | 64.1271 | 0 | 0 | 0 | Unit | 1 |  | 2033 |  |  |  | 0 | 0 |  | Nominal ¦ 2/1/2021 3:52:31 PM | 3988 | 0 | 0 | 0 | 0 | 0
PSE_2021 IRP_V6 Balanced Portfolio_DR_020121 | Average | 2033 | PSE | ANRN 4704 | New Resource 4704 from 21IRPWind3 New WA Wind3 | 35.8729 | 35.8729 | 100 | 100 | 35.8729 | -10.8988 | -10.3798 | -10.3798 | 0 | 0 | 0 | 17303.3203 | 10691.1191 | 6612.2007 | 0 | 12.05 | 0.1205 | 0 | -10.3798 | 32290.6934 | 5613.7622 | 19827.7031 | 6849.228 | -3261.8254 | 0 | -7711.2085 | 4449.3833 | 0 | -11725.5488 | 0 | 0 | 0 | Wind | 0 | -1 |  | 0 | -1 | 314246.9375 | 314246.9375 | 0 | 314246.9375 | 0 | 0 | 0 | 0 | 0 | 0 | 316 | 0 | 0.35873 | -37.3132 | 34.0214 | 92.376 | 6091 | 1/1/2025 | 12/31/2054 | True | 0 | 0 | 0 | 0 | 0 | 0 | 0 | PSE_RPS | 64.1271 | 0 | 0 | 0 | Unit | 1 |  | 2033 |  |  |  | 0 | 0 |  | Nominal ¦ 2/1/2021 3:52:31 PM | 3989 | 0 | 0 | 0 | 0 | 0
PSE_2021 IRP_V6 Balanced Portfolio_DR_020121 | Average | 2033 | PSE | ANRN 4733 | New Resource 4733 from 21IRPWind4 New WA Wind4 | 35.8729 | 35.8729 | 100 | 100 | 35.8729 | 14.8668 | 14.1589 | 14.1589 | 0 | 0 | 0 | 17303.3203 | 10691.1191 | 6612.2007 | 0 | 12.05 | 0.1205 | 0 | 14.1589 | 33508.0312 | 5613.7622 | 21045.041 | 6849.228 | 4449.3833 | 0 | 0 | 4449.3833 | 0 | -20654.0938 | 0 | 0 | 0 | Wind | 0 | -1 |  | 0 | -1 | 314246.9375 | 314246.9375 | 0 | 314246.9375 | 0 | 0 | 0 | 0 | 0 | 0 | 316 | 0 | 0.35873 | -65.7257 | 34.0214 | 120.7885 | 6091 | 1/1/2030 | 12/31/2059 | True | 0 | 0 | 0 | 0 | 0 | 0 | 0 | PSE_RPS | 64.1271 | 0 | 0 | 0 | Unit | 1 |  | 2033 |  |  |  | 0 | 0 |  | Nominal ¦ 2/1/2021 3:52:31 PM | 3990 | 0 | 0 | 0 | 0 | 0
PSE_2021 IRP_V6 Balanced Portfolio_DR_020121 | Average | 2033 | PSE | ANRN 4758 | New Resource 4758 from 21IRPWind5 New WA Wind5 | 35.8729 | 35.8729 | 100 | 100 | 35.8729 | 14.8668 | 14.1589 | 14.1589 | 0 | 0 | 0 | 16304.6309 | 10691.1191 | 5613.5117 | 0 | 10.23 | 0.1023 | 0 | 14.1589 | 34304.9922 | 5613.7622 | 21842.002 | 6849.228 | 4449.3833 | 0 | 0 | 4449.3833 | 0 | -22449.7441 | 0 | 0 | 0 | Wind | 0 | -1 |  | 0 | -1 | 314246.9375 | 314246.9375 | 0 | 314246.9375 | 0 | 0 | 0 | 0 | 0 | 0 | 316 | 0 | 0.35873 | -71.4398 | 34.0214 | 123.3246 | 6091 | 1/1/2031 | 12/31/2060 | True | 0 | 0 | 0 | 0 | 0 | 0 | 0 | PSE_RPS | 64.1271 | 0 | 0 | 0 | Unit | 1 |  | 2033 |  |  |  | 0 | 0 |  | Nominal ¦ 2/1/2021 3:52:31 PM | 3991 | 0 | 0 | 0 | 0 | 0
PSE_2021 IRP_V6 Balanced Portfolio_DR_020121 | Average | 2033 | PSE | ANRN 4783 | New Resource 4783 from 21IRPWind6 New WA Wind6 | 35.8729 | 35.8729 | 100 | 100 | 35.8729 | 14.8668 | 14.1589 | 14.1589 | 0 | 0 | 0 | 16304.6309 | 10691.1191 | 5613.5117 | 0 | 10.23 | 0.1023 | 0 | 14.1589 | 35452.2656 | 5613.7622 | 22989.2773 | 6849.228 | 4449.3833 | 0 | 0 | 4449.3833 | 0 | -23597.0195 | 0 | 0 | 0 | Wind | 0 | -1 |  | 0 | -1 | 314246.9375 | 314246.9375 | 0 | 314246.9375 | 0 | 0 | 0 | 0 | 0 | 0 | 316 | 0 | 0.35873 | -75.0907 | 34.0214 | 126.9755 | 6091 | 1/1/2032 | 12/31/2061 | True | 0 | 0 | 0 | 0 | 0 | 0 | 0 | PSE_RPS | 64.1271 | 0 | 0 | 0 | Unit | 1 |  | 2033 |  |  |  | 0 | 0 |  | Nominal ¦ 2/1/2021 3:52:31 PM | 3992 | 0 | 0 | 0 | 0 | 0
PSE_2021 IRP_V6 Balanced Portfolio_DR_020121 | Average | 2033 | PSE | ANRN 4808 | New Resource 4808 from 21IRPWind7 New WA Wind7 | 35.8729 | 35.8729 | 100 | 100 | 35.8729 | 14.8668 | 14.1589 | 14.1589 | 0 | 0 | 0 | 15371.7891 | 10691.1191 | 4680.6699 | 0 | 8.53 | 0.0853 | 0 | 14.1589 | 36582.0273 | 5613.7622 | 24119.0352 | 6849.228 | 4449.3833 | 0 | 0 | 4449.3833 | 0 | -25659.6191 | 0 | 0 | 0 | Wind | 0 | -1 |  | 0 | -1 | 314246.9375 | 314246.9375 | 0 | 314246.9375 | 0 | 0 | 0 | 0 | 0 | 0 | 316 | 0 | 0.35873 | -81.6543 | 34.0214 | 130.5706 | 6091 | 1/1/2033 | 12/31/2062 | True | 0 | 0 | 0 | 0 | 0 | 0 | 0 | PSE_RPS | 64.1271 | 0 | 0 | 0 | Unit | 1 |  | 2033 |  |  |  | 0 | 0 |  | Nominal ¦ 2/1/2021 3:52:31 PM | 3993 | 0 | 0 | 0 | 0 | 0
PSE_2021 IRP_V6 Balanced Portfolio_DR_020121 | Average | 2033 | PSE | ANRN 4833 | New Resource 4833 from 21IRPWind8 New WA Wind8 | 0 | 0 | 0 | 0 | 0 | 0 | 0 | 0 | 0 |  | 0 | 0 | 0 | 0 | 0 | 0 | 1 | 0 |  | 0 | 0 | 0 | 0 | 0 | 0 | 0 | 0 | 0 | 0 | 0 | 0 | 0 | Wind | 0 | -1 |  | 0 | -1 | 0 | 0 | 0 | 0 | 0 | 0 | 0 | 0 | 0 | 0 | 0 | 0 |  |  |  |  | 0 | 1/1/2034 | 12/31/2063 | True | 0 | 0 | 0 | 0 | 0 | 0 | 0 | PSE_RPS | 0 | 0 | 0 | 0 | Unit | 1 |  | 2033 |  |  |  | 0 | 0 |  | Nominal ¦ 2/1/2021 3:52:31 PM | 3994 | 0 | 0 | 0 | 0 | 0
PSE_2021 IRP_V6 Balanced Portfolio_DR_020121 | Average | 2033 | PSE | ANRN 4858 | New Resource 4858 from 21IRPWind9 New WA Wind9 | 0 | 0 | 0 | 0 | 0 | 0 | 0 | 0 | 0 |  | 0 | 0 | 0 | 0 | 0 | 0 | 1 | 0 |  | 0 | 0 | 0 | 0 | 0 | 0 | 0 | 0 | 0 | 0 | 0 | 0 | 0 | Wind | 0 | -1 |  | 0 | -1 | 0 | 0 | 0 | 0 | 0 | 0 | 0 | 0 | 0 | 0 | 0 | 0 |  |  |  |  | 0 | 1/1/2035 | 12/31/2064 | True | 0 | 0 | 0 | 0 | 0 | 0 | 0 | PSE_RPS | 0 | 0 | 0 | 0 | Unit | 1 |  | 2033 |  |  |  | 0 | 0 |  | Nominal ¦ 2/1/2021 3:52:31 PM | 3995 | 0 | 0 | 0 | 0 | 0
PSE_2021 IRP_V6 Balanced Portfolio_DR_020121 | Average | 2033 | PSE | ANRN 5091 | New Resource 5091 from 21IRPWind10+ New WA Wind10+ | 0 | 0 | 0 | 0 | 0 | 0 | 0 | 0 | 0 |  | 0 | 0 | 0 | 0 | 0 | 0 | 1 | 0 |  | 0 | 0 | 0 | 0 | 0 | 0 | 0 | 0 | 0 | 0 | 0 | 0 | 0 | Wind | 0 | -1 |  | 0 | -1 | 0 | 0 | 0 | 0 | 0 | 0 | 0 | 0 | 0 | 0 | 0 | 0 |  |  |  |  | 0 | 1/1/2035 | 12/31/2064 | True | 0 | 0 | 0 | 0 | 0 | 0 | 0 | PSE_RPS | 0 | 0 | 0 | 0 | Unit | 1 |  | 2033 |  |  |  | 0 | 0 |  | Nominal ¦ 2/1/2021 3:52:31 PM | 3996 | 0 | 0 | 0 | 0 | 0
PSE_2021 IRP_V6 Balanced Portfolio_DR_020121 | Average | 2033 | PSE | ANRN 5111 | New Resource 5111 from 21IRPWind10+ New WA Wind10+ | 0 | 0 | 0 | 0 | 0 | 0 | 0 | 0 | 0 |  | 0 | 0 | 0 | 0 | 0 | 0 | 1 | 0 |  | 0 | 0 | 0 | 0 | 0 | 0 | 0 | 0 | 0 | 0 | 0 | 0 | 0 | Wind | 0 | -1 |  | 0 | -1 | 0 | 0 | 0 | 0 | 0 | 0 | 0 | 0 | 0 | 0 | 0 | 0 |  |  |  |  | 0 | 1/1/2036 | 12/31/2065 | True | 0 | 0 | 0 | 0 | 0 | 0 | 0 | PSE_RPS | 0 | 0 | 0 | 0 | Unit | 1 |  | 2033 |  |  |  | 0 | 0 |  | Nominal ¦ 2/1/2021 3:52:31 PM | 3997 | 0 | 0 | 0 | 0 | 0
PSE_2021 IRP_V6 Balanced Portfolio_DR_020121 | Average | 2033 | PSE | ANRN 5131 | New Resource 5131 from 21IRPWind10+ New WA Wind10+ | 0 | 0 | 0 | 0 | 0 | 0 | 0 | 0 | 0 |  | 0 | 0 | 0 | 0 | 0 | 0 | 1 | 0 |  | 0 | 0 | 0 | 0 | 0 | 0 | 0 | 0 | 0 | 0 | 0 | 0 | 0 | Wind | 0 | -1 |  | 0 | -1 | 0 | 0 | 0 | 0 | 0 | 0 | 0 | 0 | 0 | 0 | 0 | 0 |  |  |  |  | 0 | 1/1/2037 | 12/31/2066 | True | 0 | 0 | 0 | 0 | 0 | 0 | 0 | PSE_RPS | 0 | 0 | 0 | 0 | Unit | 1 |  | 2033 |  |  |  | 0 | 0 |  | Nominal ¦ 2/1/2021 3:52:31 PM | 3998 | 0 | 0 | 0 | 0 | 0
PSE_2021 IRP_V6 Balanced Portfolio_DR_020121 | Average | 2033 | PSE | ANRN 5151 | New Resource 5151 from 21IRPWind10+ New WA Wind10+ | 0 | 0 | 0 | 0 | 0 | 0 | 0 | 0 | 0 |  | 0 | 0 | 0 | 0 | 0 | 0 | 1 | 0 |  | 0 | 0 | 0 | 0 | 0 | 0 | 0 | 0 | 0 | 0 | 0 | 0 | 0 | Wind | 0 | -1 |  | 0 | -1 | 0 | 0 | 0 | 0 | 0 | 0 | 0 | 0 | 0 | 0 | 0 | 0 |  |  |  |  | 0 | 1/1/2038 | 12/31/2067 | True | 0 | 0 | 0 | 0 | 0 | 0 | 0 | PSE_RPS | 0 | 0 | 0 | 0 | Unit | 1 |  | 2033 |  |  |  | 0 | 0 |  | Nominal ¦ 2/1/2021 3:52:31 PM | 3999 | 0 | 0 | 0 | 0 | 0
PSE_2021 IRP_V6 Balanced Portfolio_DR_020121 | Average | 2033 | PSE | ANRN 5171 | New Resource 5171 from 21IRPWind10+ New WA Wind10+ | 0 | 0 | 0 | 0 | 0 | 0 | 0 | 0 | 0 |  | 0 | 0 | 0 | 0 | 0 | 0 | 1 | 0 |  | 0 | 0 | 0 | 0 | 0 | 0 | 0 | 0 | 0 | 0 | 0 | 0 | 0 | Wind | 0 | -1 |  | 0 | -1 | 0 | 0 | 0 | 0 | 0 | 0 | 0 | 0 | 0 | 0 | 0 | 0 |  |  |  |  | 0 | 1/1/2039 | 12/31/2068 | True | 0 | 0 | 0 | 0 | 0 | 0 | 0 | PSE_RPS | 0 | 0 | 0 | 0 | Unit | 1 |  | 2033 |  |  |  | 0 | 0 |  | Nominal ¦ 2/1/2021 3:52:31 PM | 4000 | 0 | 0 | 0 | 0 | 0
PSE_2021 IRP_V6 Balanced Portfolio_DR_020121 | Average | 2033 | PSE | ANRN 5191 | New Resource 5191 from 21IRPWind10+ New WA Wind10+ | 0 | 0 | 0 | 0 | 0 | 0 | 0 | 0 | 0 |  | 0 | 0 | 0 | 0 | 0 | 0 | 1 | 0 |  | 0 | 0 | 0 | 0 | 0 | 0 | 0 | 0 | 0 | 0 | 0 | 0 | 0 | Wind | 0 | -1 |  | 0 | -1 | 0 | 0 | 0 | 0 | 0 | 0 | 0 | 0 | 0 | 0 | 0 | 0 |  |  |  |  | 0 | 1/1/2040 | 12/31/2069 | True | 0 | 0 | 0 | 0 | 0 | 0 | 0 | PSE_RPS | 0 | 0 | 0 | 0 | Unit | 1 |  | 2033 |  |  |  | 0 | 0 |  | Nominal ¦ 2/1/2021 3:52:31 PM | 4001 | 0 | 0 | 0 | 0 | 0
PSE_2021 IRP_V6 Balanced Portfolio_DR_020121 | Average | 2033 | PSE | ANRN 5251 | New Resource 5251 from 21IRPWind10+ New WA Wind10+ | 0 | 0 | 0 | 0 | 0 | 0 | 0 | 0 | 0 |  | 0 | 0 | 0 | 0 | 0 | 0 | 1 | 0 |  | 0 | 0 | 0 | 0 | 0 | 0 | 0 | 0 | 0 | 0 | 0 | 0 | 0 | Wind | 0 | -1 |  | 0 | -1 | 0 | 0 | 0 | 0 | 0 | 0 | 0 | 0 | 0 | 0 | 0 | 0 |  |  |  |  | 0 | 1/1/2043 | 12/31/2072 | True | 0 | 0 | 0 | 0 | 0 | 0 | 0 | PSE_RPS | 0 | 0 | 0 | 0 | Unit | 1 |  | 2033 |  |  |  | 0 | 0 |  | Nominal ¦ 2/1/2021 3:52:31 PM | 4002 | 0 | 0 | 0 | 0 | 0
PSE_2021 IRP_V6 Balanced Portfolio_DR_020121 | Average | 2033 | PSE | ANRN 5362 | New Resource 5362 from 21IRPOffshoreWind1 New Offshore Wind1 | 0 | 0 | 0 | 0 | 0 | 0 | 0 | 0 | 0 |  | 0 | 0 | 0 | 0 | 0 | 0 | 1 | 0 |  | 0 | 0 | 0 | 0 | 0 | 0 | 0 | 0 | 0 | 0 | 0 | 0 | 0 | Wind | 0 | -1 |  | 0 | -1 | 0 | 0 | 0 | 0 | 0 | 0 | 0 | 0 | 0 | 0 | 0 | 0 |  |  |  |  | 0 | 1/1/2041 | 12/31/2070 | True | 0 | 0 | 0 | 0 | 0 | 0 | 0 | PSE_RPS | 0 | 0 | 0 | 0 | Unit | 1 |  | 2033 |  |  |  | 0 | 0 |  | Nominal ¦ 2/1/2021 3:52:31 PM | 4003 | 0 | 0 | 0 | 0 | 0
PSE_2021 IRP_V6 Balanced Portfolio_DR_020121 | Average | 2033 | PSE | ANRN 5381 | New Resource 5381 from 21IRPOffshoreWind2 New Offshore Wind2 | 0 | 0 | 0 | 0 | 0 | 0 | 0 | 0 | 0 |  | 0 | 0 | 0 | 0 | 0 | 0 | 1 | 0 |  | 0 | 0 | 0 | 0 | 0 | 0 | 0 | 0 | 0 | 0 | 0 | 0 | 0 | Wind | 0 | -1 |  | 0 | -1 | 0 | 0 | 0 | 0 | 0 | 0 | 0 | 0 | 0 | 0 | 0 | 0 |  |  |  |  | 0 | 1/1/2042 | 12/31/2071 | True | 0 | 0 | 0 | 0 | 0 | 0 | 0 | PSE_RPS | 0 | 0 | 0 | 0 | Unit | 1 |  | 2033 |  |  |  | 0 | 0 |  | Nominal ¦ 2/1/2021 3:52:31 PM | 4004 | 0 | 0 | 0 | 0 | 0
PSE_2021 IRP_V6 Balanced Portfolio_DR_020121 | Average | 2033 | PSE | ANRN 5400 | New Resource 5400 from 21IRPOffshoreWind3 New Offshore Wind3 | 0 | 0 | 0 | 0 | 0 | 0 | 0 | 0 | 0 |  | 0 | 0 | 0 | 0 | 0 | 0 | 1 | 0 |  | 0 | 0 | 0 | 0 | 0 | 0 | 0 | 0 | 0 | 0 | 0 | 0 | 0 | Wind | 0 | -1 |  | 0 | -1 | 0 | 0 | 0 | 0 | 0 | 0 | 0 | 0 | 0 | 0 | 0 | 0 |  |  |  |  | 0 | 1/1/2043 | 12/31/2072 | True | 0 | 0 | 0 | 0 | 0 | 0 | 0 | PSE_RPS | 0 | 0 | 0 | 0 | Unit | 1 |  | 2033 |  |  |  | 0 | 0 |  | Nominal ¦ 2/1/2021 3:52:31 PM | 4005 | 0 | 0 | 0 | 0 | 0
PSE_2021 IRP_V6 Balanced Portfolio_DR_020121 | Average | 2033 | PSE | ANRN 5405 | New Resource 5405 from 21IRPMTWindEastern1 New MT Wind Eastern 1 | 84.4694 | 84.4694 | 200 | 200 | 84.4694 | 14.8668 | 14.1589 | 14.1589 | 0 | 0 | 0 | 56879.582 | 30650.2715 | 26229.3105 | 0 | 47.8 | 0.239 | 0 | 14.1589 | 65823.7734 | 11227.5244 | 39813.0469 | 14783.1992 | 10476.8838 | 0 | 0 | 10476.8838 | 0 | -19421.0742 | 0 | 0 | 0 | Wind | 0 | -1 |  | 0 | -1 | 739951.75 | 739951.75 | 0 | 739951.75 | 0 | 0 | 0 | 0 | 0 | 0 | 271 | 0 | 0.42235 | -26.2464 | 41.422 | 103.1157 | 7691 | 1/1/2026 | 12/31/2055 | True | 0 | 0 | 0 | 0 | 0 | 0 | 0 | PSE_RPS,PSE_MT Wind Limit | 115.5306 | 0 | 0 | 0 | Unit | 1 |  | 2033 |  |  |  | 0 | 0 |  | Nominal ¦ 2/1/2021 3:52:31 PM | 4006 | 0 | 0 | 0 | 0 | 0
PSE_2021 IRP_V6 Balanced Portfolio_DR_020121 | Average | 2033 | PSE | ANRN 5430 | New Resource 5430 from 21IRPMTWindCentral1 New MT Wind Central 1 | 75.7097 | 75.7097 | 200 | 200 | 75.7097 | 14.8668 | 14.1589 | 14.1589 | 0 | 0 | 0 | 61734.7344 | 27384.2148 | 34350.5195 | 0 | 62.6 | 0.313 | 0 | 14.1589 | 67137.4453 | 11227.5244 | 41126.7227 | 14783.1992 | 9390.4082 | 0 | 0 | 9390.4082 | 0 | -14793.1182 | 0 | 0 | 0 | Wind | 0 | -1 |  | 0 | -1 | 663217.0625 | 663217.0625 | 0 | 663217.0625 | 0 | 0 | 0 | 0 | 0 | 0 | 379 | 0 | 0.37855 | -22.3051 | 41.29 | 115.3888 | 7270 | 1/1/2029 | 12/31/2058 | True | 0 | 0 | 0 | 0 | 0 | 0 | 0 | PSE_RPS,PSE_MT Wind Limit | 124.2903 | 0 | 0 | 0 | Unit | 1 |  | 2033 |  |  |  | 0 | 0 |  | Nominal ¦ 2/1/2021 3:52:31 PM | 4007 | 0 | 0 | 0 | 0 | 0
PSE_2021 IRP_V6 Balanced Portfolio_DR_020121 | Average | 2033 | PSE | ANRN 5531 | New Resource 5531 from 21IRPWind_Battery19 New Wind + Battery 2042 | 0 | 0 | 0 | 0 | 0 | 0 | 0 | 0 | 0 |  | 0 | 0 | 0 | 0 | 0 | 0 | 1 | 0 |  | 0 | 0 | 0 | 0 | 0 | 0 | 0 | 0 | 0 | 0 | 0 | 0 | 0 | Wind | 0 | -1 |  | 0 | -1 | 0 | 0 | 0 | 0 | 0 | 0 | 0 | 0 | 0 | 0 | 0 | 0 |  |  |  |  | 0 | 1/1/2042 | 12/31/2071 | True | 0 | 0 | 0 | 0 | 0 | 0 | 0 | PSE_RPS | 0 | 0 | 0 | 0 | Unit | 1 |  | 2033 |  |  |  | 0 | 0 |  | Nominal ¦ 2/1/2021 3:52:31 PM | 4008 | 0 | 0 | 0 | 0 | 0
PSE_2021 IRP_V6 Balanced Portfolio_DR_020121 | Average | 2033 | PSE | ANRN 5532 | New Resource 5532 from 21IRPLiIon2hr_Wind19 New Wind + Battery 2042 | 0 | 0 | 0 | 0 | 0 | 0 | 0 | 0 | 0 |  | 0 | 0 | 0 | 0 | 0 | 0 | 1 | 0 |  | 0 | 0 | 0 | 0 | 0 | 0 | 0 | 0 | 0 | 0 | 0 | 0 | 0 | Battery_PSH | 0 | -1 |  | 0 | -1 | 0 | 0 | 0 | 0 | 0 | 0 | 0 | 0 | 0 | 0 | 0 | 0 |  |  |  |  | 0 | 1/1/2042 | 12/31/2071 | True | 0 | 0 | 0 | 0 | 0 | 0 | 0 |  | 0 | 0 | 0 | 0 | Unit | 1 |  | 2033 |  |  |  | 0 | 0 |  | Nominal ¦ 2/1/2021 3:52:31 PM | 4009 | 0 | 0 | 0 | 0 | 0
PSE_2021 IRP_V6 Balanced Portfolio_DR_020121 | Average | 2033 | PSE | ANRN 5533 | New Resource 5533 from 21IRPWind_Battery20 New Wind + Battery 2043 | 0 | 0 | 0 | 0 | 0 | 0 | 0 | 0 | 0 |  | 0 | 0 | 0 | 0 | 0 | 0 | 1 | 0 |  | 0 | 0 | 0 | 0 | 0 | 0 | 0 | 0 | 0 | 0 | 0 | 0 | 0 | Wind | 0 | -1 |  | 0 | -1 | 0 | 0 | 0 | 0 | 0 | 0 | 0 | 0 | 0 | 0 | 0 | 0 |  |  |  |  | 0 | 1/1/2043 | 12/31/2072 | True | 0 | 0 | 0 | 0 | 0 | 0 | 0 | PSE_RPS | 0 | 0 | 0 | 0 | Unit | 1 |  | 2033 |  |  |  | 0 | 0 |  | Nominal ¦ 2/1/2021 3:52:31 PM | 4010 | 0 | 0 | 0 | 0 | 0
PSE_2021 IRP_V6 Balanced Portfolio_DR_020121 | Average | 2033 | PSE | ANRN 5534 | New Resource 5534 from 21IRPLiIon2hr_Wind20 New Wind + Battery 2043 | 0 | 0 | 0 | 0 | 0 | 0 | 0 | 0 | 0 |  | 0 | 0 | 0 | 0 | 0 | 0 | 1 | 0 |  | 0 | 0 | 0 | 0 | 0 | 0 | 0 | 0 | 0 | 0 | 0 | 0 | 0 | Battery_PSH | 0 | -1 |  | 0 | -1 | 0 | 0 | 0 | 0 | 0 | 0 | 0 | 0 | 0 | 0 | 0 | 0 |  |  |  |  | 0 | 1/1/2043 | 12/31/2072 | True | 0 | 0 | 0 | 0 | 0 | 0 | 0 |  | 0 | 0 | 0 | 0 | Unit | 1 |  | 2033 |  |  |  | 0 | 0 |  | Nominal ¦ 2/1/2021 3:52:31 PM | 4011 | 0 | 0 | 0 | 0 | 0
PSE_2021 IRP_V6 Balanced Portfolio_DR_020121 | Average | 2033 | PSE | ANRN 5535 | New Resource 5535 from 21IRPWind_Battery21 New Wind + Battery 2044 | 0 | 0 | 0 | 0 | 0 | 0 | 0 | 0 | 0 |  | 0 | 0 | 0 | 0 | 0 | 0 | 1 | 0 |  | 0 | 0 | 0 | 0 | 0 | 0 | 0 | 0 | 0 | 0 | 0 | 0 | 0 | Wind | 0 | -1 |  | 0 | -1 | 0 | 0 | 0 | 0 | 0 | 0 | 0 | 0 | 0 | 0 | 0 | 0 |  |  |  |  | 0 | 1/1/2044 | 12/31/2073 | True | 0 | 0 | 0 | 0 | 0 | 0 | 0 | PSE_RPS | 0 | 0 | 0 | 0 | Unit | 1 |  | 2033 |  |  |  | 0 | 0 |  | Nominal ¦ 2/1/2021 3:52:31 PM | 4012 | 0 | 0 | 0 | 0 | 0
PSE_2021 IRP_V6 Balanced Portfolio_DR_020121 | Average | 2033 | PSE | ANRN 5536 | New Resource 5536 from 21IRPLiIon2hr_Wind21 New Wind + Battery 2044 | 0 | 0 | 0 | 0 | 0 | 0 | 0 | 0 | 0 |  | 0 | 0 | 0 | 0 | 0 | 0 | 1 | 0 |  | 0 | 0 | 0 | 0 | 0 | 0 | 0 | 0 | 0 | 0 | 0 | 0 | 0 | Battery_PSH | 0 | -1 |  | 0 | -1 | 0 | 0 | 0 | 0 | 0 | 0 | 0 | 0 | 0 | 0 | 0 | 0 |  |  |  |  | 0 | 1/1/2044 | 12/31/2073 | True | 0 | 0 | 0 | 0 | 0 | 0 | 0 |  | 0 | 0 | 0 | 0 | Unit | 1 |  | 2033 |  |  |  | 0 | 0 |  | Nominal ¦ 2/1/2021 3:52:31 PM | 4013 | 0 | 0 | 0 | 0 | 0
PSE_2021 IRP_V6 Balanced Portfolio_DR_020121 | Average | 2033 | PSE | ANRN 5544 | New Resource 5544 from 21IRPWindWYEast New WY East Wind | 178.2478 | 178.2478 | 400 | 400 | 178.2478 | 0 | 0 | 0 | 0 | 0 | 0 | 156383.5156 | 66172.25 | 90211.2734 | 0 | 164.4 | 0.411 | 0 | 0 | 239964.2656 | 22455.0488 | 80011.4375 | 137497.7656 | 0 | 0 | 0 | 0 | 0 | -83580.7344 | 0 | 0 | 0 | Wind | 0 | -1 |  | 0 | -1 | 1561450.75 | 1561450.75 | 0 | 1561450.75 | 0 | 0 | 0 | 0 | 0 | 0 | 241 | 0 | 0.44562 | -53.5276 | 42.3787 | 153.6803 | 7914 | 1/1/2027 | 12/31/2056 | True | 0 | 0 | 0 | 0 | 0 | 0 | 0 | PSE_RPS,PSE_New Tx | 221.7522 | 0 | 0 | 0 | Unit | 1 |  | 2033 |  |  |  | 0 | 0 |  | Nominal ¦ 2/1/2021 3:52:31 PM | 4014 | 0 | 0 | 0 | 0 | 0
PSE_2021 IRP_V6 Balanced Portfolio_DR_020121 | Average | 2033 | PSE | ANRN 5698 | New Resource 5698 from 21IRPWASolarWest1 New WA Solar West 1 | 0 | 0 | 0 | 0 | 0 | 0 | 0 | 0 | 0 |  | 0 | 0 | 0 | 0 | 0 | 0 | 1 | 0 |  | 0 | 0 | 0 | 0 | 0 | 0 | 0 | 0 | 0 | 0 | 0 | 0 | 0 | PV - Hydro dominated areas | 0 | -1 |  | 0 | -1 | 0 | 0 | 0 | 0 | 0 | 0 | 0 | 0 | 0 | 0 | 0 | 0 |  |  |  |  | 0 | 1/1/2047 | 12/31/2076 | True | 0 | 0 | 0 | 0 | 0 | 0 | 0 | PSE_RPS | 0 | 0 | 0 | 0 | Unit | 1 |  | 2033 |  |  |  | 0 | 0 |  | Nominal ¦ 2/1/2021 3:52:31 PM | 4015 | 0 | 0 | 0 | 0 | 0
PSE_2021 IRP_V6 Balanced Portfolio_DR_020121 | Average | 2033 | PSE | ANRN 5722 | New Resource 5722 from 21IRPWASolarWest2 New WA Solar West 2 | 0 | 0 | 0 | 0 | 0 | 0 | 0 | 0 | 0 |  | 0 | 0 | 0 | 0 | 0 | 0 | 1 | 0 |  | 0 | 0 | 0 | 0 | 0 | 0 | 0 | 0 | 0 | 0 | 0 | 0 | 0 | PV - Hydro dominated areas | 0 | -1 |  | 0 | -1 | 0 | 0 | 0 | 0 | 0 | 0 | 0 | 0 | 0 | 0 | 0 | 0 |  |  |  |  | 0 | 1/1/2047 | 12/31/2076 | True | 0 | 0 | 0 | 0 | 0 | 0 | 0 | PSE_RPS | 0 | 0 | 0 | 0 | Unit | 1 |  | 2033 |  |  |  | 0 | 0 |  | Nominal ¦ 2/1/2021 3:52:31 PM | 4016 | 0 | 0 | 0 | 0 | 0
PSE_2021 IRP_V6 Balanced Portfolio_DR_020121 | Average | 2033 | PSE | ANRN 5795 | New Resource 5795 from 21IRPDERPV 21IRP DER Solar PV | 2.209 | 2.209 | 14.25 | 14.25 | 2.209 | 14.8668 | 14.1589 | 14.1589 | 0 | 0 | 0 | 634.2086 | 634.2086 | 0 | 0 | 0 | 0 | 0 | 14.1589 | 7089.0161 | 0 | 6442.1206 | 646.8953 | 273.9828 | 0 | 0 | 273.9828 | 0 | -6728.7905 | 0 | 0 | 0 | New Cosnervation | 0 | -1 |  | 0 | -1 | 19350.6094 | 19350.6094 | 0 | 19350.6094 | 0 | 0 | 0 | 0 | 0 | 0 | 364 | 0 | 0.15502 | -347.7302 | 32.7746 | 380.5048 | 4353 | 1/1/2022 | 12/31/2051 | True | 0 | 0 | 0 | 0 | 0 | 0 | 0 |  | 12.041 | 0 | 0 | 0 | Unit | 1 |  | 2033 |  |  |  | 0 | 0 |  | Nominal ¦ 2/1/2021 3:52:31 PM | 4017 | 0 | 0 | 0 | 0 | 0
PSE_2021 IRP_V6 Balanced Portfolio_DR_020121 | Average | 2033 | PSE | ANRN 5796 | New Resource 5796 from 21IRPDERStorage 21IRP DER Storage | -0.7484 | 44.0216 | 44.92 | 44.92 | 0 | 0 | 0 | 0 | 0 |  | 0 | 1893.0582 | 1893.0582 | 0 | 0 | 0 | 0 | 0 |  | 5133.8862 | 1459.5187 | 5169.2925 | -1494.9248 | 0 | 0 | 0 | 0 | 0 | -4345.6245 | 0 | 0 | 0 | Battery_PSH | 0 | -1 |  | 0 | -1 | -6555.979 | -6555.979 | 0 | 29866.127 | 29866.127 | 50 | 0.011416 | 0 | 0 | 0 | 920 | 0 | -0.016661 |  |  |  | 2529 | 1/1/2022 | 12/31/2051 | True | 0 | 0 | 0 | 0 | 0 | 0 | 0 |  | 0.8984 | 0 | 0 | 0 | Unit | 1 |  | 2033 |  |  |  | 0 | 0 |  | Nominal ¦ 2/1/2021 3:52:31 PM | 4018 | 0 | 0 | 0 | 0 | 0
PSE_2021 IRP_V6 Balanced Portfolio_DR_020121 | Average | 2033 | PSE | ANRN 5800 | New Resource 5800 from 21IRPDERGround_Balanced DER Grounded Solar_Balanced | 7.9895 | 7.9895 | 50 | 50 | 7.9895 | 0 | 0 | 0 | 0 | 0 | 0 | 3285.3047 | 2297.5901 | 987.7147 | 0 | 1.8 | 0.036 | 0 | 0 | 20726.7285 | 1345.6727 | 19381.0547 | 0 | 0 | 0 | 0 | 0 | 0 | -17441.4238 | 0 | 0 | 0 | PV - Hydro dominated areas | 0 | -1 |  | 0 | -1 | 69988.2422 | 69988.2422 | 0 | 69988.2422 | 0 | 0 | 0 | 0 | 0 | 0 | 364 | 0 | 0.15979 | -249.205 | 32.8282 | 296.1458 | 4353 | 1/1/2025 | 12/31/2054 | True | 0 | 0 | 0 | 0 | 0 | 0 | 0 | PSE_RPS | 42.0105 | 0 | 0 | 0 | Unit | 1 |  | 2033 |  |  |  | 0 | 0 |  | Nominal ¦ 2/1/2021 3:52:31 PM | 4020 | 0 | 0 | 0 | 0 | 0
PSE_2021 IRP_V6 Balanced Portfolio_DR_020121 | Average | 2033 | PSE | ANRN 5801 | New Resource 5801 from 21IRPDERRoof_Balanced1 DER Roof Mounted Solar_Balanced1 | 41.8542 | 41.8542 | 270 | 270 | 41.8542 | 0 | 0 | 0 | 0 | 0 | 0 | 13794.4697 | 12016.583 | 1777.8864 | 0 | 3.24 | 0.012 | 0 | 0 | 132851.1406 | 7266.6323 | 125584.5078 | 0 | 0 | 0 | 0 | 0 | 0 | -119056.6719 | 0 | 0 | 0 | PV - Hydro dominated areas | 0 | -1 |  | 0 | -1 | 366643.125 | 366643.125 | 0 | 366643.125 | 0 | 0 | 0 | 0 | 0 | 0 | 364 | 0 | 0.15502 | -324.7209 | 32.7746 | 362.3445 | 4353 | 1/1/2025 | 12/31/2054 | True | 0 | 0 | 0 | 0 | 0 | 0 | 0 | PSE_RPS | 228.1458 | 0 | 0 | 0 | Unit | 1 |  | 2033 |  |  |  | 0 | 0 |  | Nominal ¦ 2/1/2021 3:52:31 PM | 4021 | 0 | 0 | 0 | 0 | 0
PSE_2021 IRP_V6 Balanced Portfolio_DR_020121 | Average | 2033 | PSE | ANRN 5802 | New Resource 5802 from 21IRPLiIon2hr_Balanced1 New Li Ion 2hr_Balanced1 | -0.71351 | 24.5 | 25 | 25 | 0 | 0 | 0 | 0 | 4161 |  | 4161 | 3932.707 | 1765.222 | 2167.4849 | 0 | 3.95 | 0.158 | 0 |  | 1775.6479 | 0 | 2607.6409 | -831.9929 | 0 | 0 | 0 | 0 | 0 | 1117.4628 | 0 | 0 | 0 | Battery_PSH | 0 | -1 |  | 0 | -1 | -6250.3662 | -6250.3662 | 0 | 28473.8906 | 28473.8906 | 50 | 0 | 0 | 0 | 0 | 995 | 0 | -0.02854 |  |  |  | 2981 | 1/1/2025 | 12/31/2054 | True | 0 | 0 | 0 | 0 | 0 | 0 | 0 |  | 0.5 | 0 | 0 | 0 | Unit | 1 |  | 2033 |  |  |  | 0 | 0 |  | Nominal ¦ 2/1/2021 3:52:31 PM | 4022 | 0 | 0 | 0 | 0 | 0
PSE_2021 IRP_V6 Balanced Portfolio_DR_020121 | Average | 2033 | PSE | ANRN 5803 | New Resource 5803 from 21IRPLiIon2hr_Balanced2 New Li Ion 2hr_Balanced2 | -0.71653 | 24.5 | 25 | 25 | 0 | 0 | 0 | 0 | 4161 |  | 4161 | 3934.1296 | 1766.6447 | 2167.4849 | 0 | 3.95 | 0.158 | 0 |  | 1755.9429 | 0 | 2587.9358 | -831.9929 | 0 | 0 | 0 | 0 | 0 | 1137.1677 | 0 | 0 | 0 | Battery_PSH | 0 | -1 |  | 0 | -1 | -6276.8149 | -6276.8149 | 0 | 28594.3809 | 28594.3809 | 50 | 0 | 0 | 0 | 0 | 1025 | 0 | -0.028661 |  |  |  | 2983 | 1/1/2026 | 12/31/2055 | True | 0 | 0 | 0 | 0 | 0 | 0 | 0 |  | 0.5 | 0 | 0 | 0 | Unit | 1 |  | 2033 |  |  |  | 0 | 0 |  | Nominal ¦ 2/1/2021 3:52:31 PM | 4023 | 0 | 0 | 0 | 0 | 0
PSE_2021 IRP_V6 Balanced Portfolio_DR_020121 | Average | 2033 | PSE | ANRN 5804 | New Resource 5804 from 21IRPLiIon2hr_Balanced3 New Li Ion 2hr_Balanced3 | -0.71338 | 24.5 | 25 | 25 | 0 | 0 | 0 | 0 | 4161 |  | 4161 | 3931.5342 | 1764.0492 | 2167.4849 | 0 | 3.95 | 0.158 | 0 |  | 1734.0483 | 0 | 2566.0413 | -831.9929 | 0 | 0 | 0 | 0 | 0 | 1159.0648 | 0 | 0 | 0 | Battery_PSH | 0 | -1 |  | 0 | -1 | -6249.2241 | -6249.2241 | 0 | 28468.6875 | 28468.6875 | 49.99 | 0 | 0 | 0 | 0 | 994 | 0 | -0.028535 |  |  |  | 2974 | 1/1/2027 | 12/31/2056 | True | 0 | 0 | 0 | 0 | 0 | 0 | 0 |  | 0.5 | 0 | 0 | 0 | Unit | 1 |  | 2033 |  |  |  | 0 | 0 |  | Nominal ¦ 2/1/2021 3:52:31 PM | 4024 | 0 | 0 | 0 | 0 | 0
PSE_2021 IRP_V6 Balanced Portfolio_DR_020121 | Average | 2033 | PSE | ANRN 5805 | New Resource 5805 from 21IRPLiIon2hr_Balanced4 New Li Ion 2hr_Balanced4 | -0.70995 | 24.5 | 25 | 25 | 0 | 0 | 0 | 0 | 4161 |  | 4161 | 3922.0732 | 1754.5884 | 2167.4849 | 0 | 3.95 | 0.158 | 0 |  | 1718.7222 | 0 | 2550.7151 | -831.9929 | 0 | 0 | 0 | 0 | 0 | 1174.3884 | 0 | 0 | 0 | Battery_PSH | 0 | -1 |  | 0 | -1 | -6219.1978 | -6219.1978 | 0 | 28331.9004 | 28331.9004 | 50 | 0 | 0 | 0 | 0 | 999 | 0 | -0.028398 |  |  |  | 2939 | 1/1/2028 | 12/31/2057 | True | 0 | 0 | 0 | 0 | 0 | 0 | 0 |  | 0.5 | 0 | 0 | 0 | Unit | 1 |  | 2033 |  |  |  | 0 | 0 |  | Nominal ¦ 2/1/2021 3:52:31 PM | 4025 | 0 | 0 | 0 | 0 | 0
PSE_2021 IRP_V6 Balanced Portfolio_DR_020121 | Average | 2033 | PSE | ANRN 5806 | New Resource 5806 from 21IRPLiIon2hr_Balanced5 New Li Ion 2hr_Balanced5 | -0.71369 | 24.5 | 25 | 25 | 0 | 0 | 0 | 0 | 4161 |  | 4161 | 3928.3875 | 1760.9025 | 2167.4849 | 0 | 3.95 | 0.158 | 0 |  | 1727.48 | 0 | 2559.4729 | -831.9929 | 0 | 0 | 0 | 0 | 0 | 1165.6306 | 0 | 0 | 0 | Battery_PSH | 0 | -1 |  | 0 | -1 | -6251.9375 | -6251.9375 | 0 | 28481.0488 | 28481.0488 | 50 | 0 | 0 | 0 | 0 | 1000 | 0 | -0.028548 |  |  |  | 2932 | 1/1/2029 | 12/31/2058 | True | 0 | 0 | 0 | 0 | 0 | 0 | 0 |  | 0.5 | 0 | 0 | 0 | Unit | 1 |  | 2033 |  |  |  | 0 | 0 |  | Nominal ¦ 2/1/2021 3:52:31 PM | 4026 | 0 | 0 | 0 | 0 | 0
PSE_2021 IRP_V6 Balanced Portfolio_DR_020121 | Average | 2033 | PSE | ANRN 5807 | New Resource 5807 from 21IRPLiIon2hr_Balanced6 New Li Ion 2hr_Balanced6 | -0.70992 | 24.5 | 25 | 25 | 0 | 0 | 0 | 0 | 4161 |  | 4161 | 3921.488 | 1754.0029 | 2167.4849 | 0 | 3.95 | 0.158 | 0 |  | 1740.6167 | 0 | 2572.6096 | -831.9929 | 0 | 0 | 0 | 0 | 0 | 1152.4939 | 0 | 0 | 0 | Battery_PSH | 0 | -1 |  | 0 | -1 | -6218.917 | -6218.917 | 0 | 28330.623 | 28330.623 | 50 | 0 | 0 | 0 | 0 | 996 | 0 | -0.028397 |  |  |  | 2926 | 1/1/2030 | 12/31/2059 | True | 0 | 0 | 0 | 0 | 0 | 0 | 0 |  | 0.5 | 0 | 0 | 0 | Unit | 1 |  | 2033 |  |  |  | 0 | 0 |  | Nominal ¦ 2/1/2021 3:52:31 PM | 4027 | 0 | 0 | 0 | 0 | 0
PSE_2021 IRP_V6 Balanced Portfolio_DR_020121 | Average | 2033 | PSE | ANRN 5808 | New Resource 5808 from 21IRPLiIon2hr_Balanced7 New Li Ion 2hr_Balanced7 | -0.71808 | 24.5 | 25 | 25 | 0 | 0 | 0 | 0 | 4161 |  | 4161 | 3945.5637 | 1778.0789 | 2167.4849 | 0 | 3.95 | 0.158 | 0 |  | 1832.5737 | 0 | 2664.5667 | -831.9929 | 0 | 0 | 0 | 0 | 0 | 1060.5369 | 0 | 0 | 0 | Battery_PSH | 0 | -1 |  | 0 | -1 | -6290.4062 | -6290.4062 | 0 | 28656.2949 | 28656.2949 | 50 | 0 | 0 | 0 | 0 | 1008 | 0 | -0.028723 |  |  |  | 2968 | 1/1/2031 | 12/31/2060 | True | 0 | 0 | 0 | 0 | 0 | 0 | 0 |  | 0.5 | 0 | 0 | 0 | Unit | 1 |  | 2033 |  |  |  | 0 | 0 |  | Nominal ¦ 2/1/2021 3:52:31 PM | 4028 | 0 | 0 | 0 | 0 | 0
PSE_2021 IRP_V6 Balanced Portfolio_DR_020121 | Average | 2033 | PSE | ANRN 5809 | New Resource 5809 from 21IRP_GreenDirect4_Balanced Green Direct 4_WA Solar East (2027)_Balanced | 23.8837 | 23.8837 | 99.7 | 99.7 | 23.8837 | 0 | 0 | 0 | 0 | 0 | 0 | 8911.752 | 6991.1958 | 1920.5563 | 0 | 3.5 | 0.035105 | 0 | 0 | 25499.1719 | 3064.7727 | 17908.4004 | 4525.9971 | 0 | 0 | 0 | 0 | 0 | -16587.418 | 0 | 0 | 0 | PV - Hydro dominated areas | 0 | -1 |  | 0 | -1 | 209221.5469 | 209221.5469 | 0 | 209221.5469 | 0 | 0 | 0 | 0 | 0 | 0 | 367 | 0 | 0.23956 | -79.2816 | 33.4153 | 121.8764 | 4320 | 1/1/2027 | 12/31/2056 | True | 0 | 0 | 0 | 0 | 0 | 0 | 0 |  | 75.8163 | 0 | 0 | 0 | Unit | 1 |  | 2033 |  |  |  | 0 | 0 |  | Nominal ¦ 2/1/2021 3:52:31 PM | 4029 | 0 | 0 | 0 | 0 | 0
PSE_2021 IRP_V6 Balanced Portfolio_DR_020121 | Average | 2033 | PSE | ANRN 5810 | New Resource 5810 from 21IRP_GreenDirect3_Balanced Green Direct 3_WA Wind (2025)_Balanced | 35.8729 | 35.8729 | 100 | 100 | 35.8729 | -25.7656 | -24.5387 | -24.5387 | 0 | 0 | 0 | 19031.8203 | 10691.1191 | 8340.7012 | 0 | 15.2 | 0.152 | 0 | -24.5387 | 32290.6934 | 5613.7622 | 19827.7031 | 6849.228 | -7711.2085 | 0 | -7711.2085 | 0 | 0 | -5547.6646 | 0 | 0 | 0 | Wind | 0 | -1 |  | 0 | -1 | 314246.9375 | 314246.9375 | 0 | 314246.9375 | 0 | 0 | 0 | 0 | 0 | 0 | 316 | 0 | 0.35873 | -17.6538 | 34.0214 | 78.2171 | 6091 | 1/1/2025 | 12/31/2054 | True | 0 | 0 | 0 | 0 | 0 | 0 | 0 |  | 64.1271 | 0 | 0 | 0 | Unit | 1 |  | 2033 |  |  |  | 0 | 0 |  | Nominal ¦ 2/1/2021 3:52:31 PM | 4030 | 0 | 0 | 0 | 0 | 0
PSE_2021 IRP_V6 Balanced Portfolio_DR_020121 | Average | 2033 | PSE | ANRN 5811 | New Resource 5811 from 21IRP_GreenDirect5_Balanced Green Direct 5_WA Wind (2030)_Balanced | 35.8729 | 35.8729 | 100 | 100 | 35.8729 | 0 | 0 | 0 | 0 | 0 | 0 | 19031.8203 | 10691.1191 | 8340.7012 | 0 | 15.2 | 0.152 | 0 | 0 | 33508.0312 | 5613.7622 | 21045.041 | 6849.228 | 0 | 0 | 0 | 0 | 0 | -14476.21 | 0 | 0 | 0 | Wind | 0 | -1 |  | 0 | -1 | 314246.9375 | 314246.9375 | 0 | 314246.9375 | 0 | 0 | 0 | 0 | 0 | 0 | 316 | 0 | 0.35873 | -46.0664 | 34.0214 | 106.6296 | 6091 | 1/1/2030 | 12/31/2059 | True | 0 | 0 | 0 | 0 | 0 | 0 | 0 |  | 64.1271 | 0 | 0 | 0 | Unit | 1 |  | 2033 |  |  |  | 0 | 0 |  | Nominal ¦ 2/1/2021 3:52:31 PM | 4031 | 0 | 0 | 0 | 0 | 0
PSE_2021 IRP_V6 Balanced Portfolio_DR_020121 | Average | 2034 | PSE | ANRN 11 | New Resource 11 from 21IRPFrame New Frame Peaker | 12.186 | 231.3594 | 237 | 237 | 69.4078 | 47.2134 | 44.9651 | 56.5499 | 9805 | 9813.6592 | 7305.5713 | 140792.2969 | 7766.0854 | 133026.2188 | 0 | 236.9 | 0.99958 | 0 | 58.0658 | 31359.252 | -2999.7656 | 22593.9785 | 11765.0381 | 1185.3616 | 1185.3616 | 0 | 0 | 0 | 101978.8594 | 4.635 | 5013.1416 | 1047603.8125 | WECC-OR/WA/IDNorth NaturalGas-Peaking | 1047603.8125 | -1 |  | 0 | -1 | 106749.5547 | 106749.5547 | 0 | 106749.5547 | 0 | 0 | 0.079909 | 5.2854 | 0 | 1255.6895 | 110 | 0 | 0.051418 | 955.3094 | 72.7505 | 363.5935 | 463 | 1/1/2026 | 12/31/2055 | True | 0 | 0 | 0 | 0 | 0 | 0 | 0 |  | 5.6406 | 0 | 0 | 0 | Unit | 1 |  | 2034 |  |  |  | 0 | 0 |  | Nominal ¦ 2/1/2021 3:52:31 PM | 4484 | 0 | 0 | 193.7963 | 1061.8931 | 40147.8008
PSE_2021 IRP_V6 Balanced Portfolio_DR_020121 | Average | 2034 | PSE | ANRN 71 | New Resource 71 from 21IRPFrame New Frame Peaker | 28.1576 | 231.3594 | 237 | 237 | 69.4078 | 46.8621 | 44.6305 | 56.0973 | 9745 | 9795.9355 | 7261.4287 | 149208.8281 | 16182.6191 | 133026.2188 | 0 | 236.9 | 0.99958 | 0 | 58.1123 | 34635.5898 | -2999.7656 | 25870.3184 | 11765.0381 | 2738.9485 | 2738.9485 | 0 | 0 | 0 | 97982.0547 | 4.617 | 11595.0566 | 2416267.75 | WECC-OR/WA/IDNorth NaturalGas-Peaking | 2416267.75 | -1 |  | 0 | -1 | 246660.2344 | 246660.2344 | 0 | 246660.2344 | 0 | 0 | 0.58219 | 12.4201 | 0 | 2257.188 | 198 | 0 | 0.11881 | 397.2349 | 65.6069 | 207.6816 | 1088 | 1/1/2032 | 12/31/2061 | True | 0 | 0 | 0 | 0 | 0 | 0 | 0 |  | 5.6406 | 0 | 0 | 0 | Unit | 1 |  | 2034 |  |  |  | 0 | 0 |  | Nominal ¦ 2/1/2021 3:52:31 PM | 4485 | 0 | 0 | 345.7804 | 1911.4076 | 72266.0391
PSE_2021 IRP_V6 Balanced Portfolio_DR_020121 | Average | 2034 | PSE | ANRN 131 | New Resource 131 from 21IRPFrame New Frame Peaker | 0 | 0 | 0 | 0 | 0 | 0 | 0 | 0 | 0 |  | 0 | 0 | 0 | 0 | 0 | 0 | 1 | 0 |  | 0 | 0 | 0 | 0 | 0 | 0 | 0 | 0 | 0 | 0 | 0 | 0 | 0 | WECC-OR/WA/IDNorth NaturalGas-Peaking | 0 | -1 |  | 0 | -1 | 0 | 0 | 0 | 0 | 0 | 0 | 0 | 0 | 0 | 0 | 0 | 0 |  |  |  |  | 0 | 1/1/2038 | 12/31/2067 | True | 0 | 0 | 0 | 0 | 0 | 0 | 0 |  | 0 | 0 | 0 | 0 | Unit | 1 |  | 2034 |  |  |  | 0 | 0 |  | Nominal ¦ 2/1/2021 3:52:31 PM | 4486 | 0 | 0 | 0 | 0 | 0
PSE_2021 IRP_V6 Balanced Portfolio_DR_020121 | Average | 2034 | PSE | ANRN 181 | New Resource 181 from 21IRPFrame New Frame Peaker | 0 | 0 | 0 | 0 | 0 | 0 | 0 | 0 | 0 |  | 0 | 0 | 0 | 0 | 0 | 0 | 1 | 0 |  | 0 | 0 | 0 | 0 | 0 | 0 | 0 | 0 | 0 | 0 | 0 | 0 | 0 | WECC-OR/WA/IDNorth NaturalGas-Peaking | 0 | -1 |  | 0 | -1 | 0 | 0 | 0 | 0 | 0 | 0 | 0 | 0 | 0 | 0 | 0 | 0 |  |  |  |  | 0 | 1/1/2043 | 12/31/2072 | True | 0 | 0 | 0 | 0 | 0 | 0 | 0 |  | 0 | 0 | 0 | 0 | Unit | 1 |  | 2034 |  |  |  | 0 | 0 |  | Nominal ¦ 2/1/2021 3:52:31 PM | 4487 | 0 | 0 | 0 | 0 | 0
PSE_2021 IRP_V6 Balanced Portfolio_DR_020121 | Average | 2034 | PSE | ANRN 279 | New Resource 279 from 21IRPRecip New Recip Peaker | 4.8322 | 17.5994 | 18.2 | 18.2 | 5.2798 | 46.725 | 44.5 | 50.3258 | 8361 | 8363.9102 | 7154.5713 | 12969.1523 | 2749.3252 | 10219.8271 | 0 | 18.2 | 1 | 0 | 51.494 | 5621.8071 | 205.8552 | 3914.5159 | 1501.4358 | 421.2128 | 421.2128 | 0 | 0 | 0 | 5148.8003 | 4.829 | 1758.5286 | 354044.6875 | WECC-OR/WA/IDNorth NaturalGas-NonCycling | 354044.6875 | -1 |  | 0 | -1 | 42330.043 | 42330.043 | 0 | 42330.043 | 0 | 0 | 1.6667 | 27.5228 | 0 | 18.804 | 656 | 0 | 0.26551 | 121.6347 | 64.9497 | 184.7471 | 2411 | 1/1/2026 | 12/31/2055 | True | 0 | 0 | 0 | 0 | 0 | 0 | 0 |  | 0.6006 | 0 | 0 | 0 | Unit | 1 |  | 2034 |  |  |  | 0 | 0 |  | Nominal ¦ 2/1/2021 3:52:31 PM | 4488 | 0 | 0 | 18.804 | 0 | 3820.5439
PSE_2021 IRP_V6 Balanced Portfolio_DR_020121 | Average | 2034 | PSE | ANRN 1377 | New Resource 1377 from 21IRPCCCT New CCCT + DF | 0 | 0 | 0 | 0 | 0 | 0 | 0 | 0 | 0 |  | 0 | 0 | 0 | 0 | 0 | 0 | 1 | 0 |  | 0 | 0 | 0 | 0 | 0 | 0 | 0 | 0 | 0 | 0 | 0 | 0 | 0 | WECC-OR/WA/IDNorth NaturalGas-NonCycling | 0 | -1 |  | 0 | -1 | 0 | 0 | 0 | 0 | 0 | 0 | 0 | 0 | 0 | 0 | 0 | 0 |  |  |  |  | 0 | 1/1/2046 | 12/31/2075 | True | 0 | 0 | 0 | 0 | 0 | 0 | 0 |  | 0 | 0 | 0 | 0 | Unit | 2 |  | 2034 |  |  |  | 0 | 0 |  | Nominal ¦ 2/1/2021 3:52:31 PM | 4489 | 0 | 0 | 0 | 0 | 0
PSE_2021 IRP_V6 Balanced Portfolio_DR_020121 | Average | 2034 | PSE | ANRN 1377 | New Resource 1377 from 21IRPCCCT New CCCT + DF | 0 | 0 | 0 |  |  | 0 | 0 | 0 | 0 |  | 0 |  | 0 |  | 0 | [8 empty] | 0 | 0 | 0 | 0 | 0 |  | 0 | 0 | 0 | WECC-OR/WA/IDNorth NaturalGas-NonCycling | 0 |  |  | 0 |  | 0 | 0 | 0 | 0 | 0 |  | 0 |  |  |  | 0 | 0 |  |  |  |  | 0 | 1/1/2046 | 12/31/2075 | True | 0 |  | 0 |  | 0 |  | 0 |  | 0 | 0 | 0 |  | Segment | 2 | 1 | 2034 |  |  |  | 0 | 0 |  | Nominal ¦ 2/1/2021 3:52:31 PM | 4490 |  |  | 0 | 0 | 0
PSE_2021 IRP_V6 Balanced Portfolio_DR_020121 | Average | 2034 | PSE | ANRN 1377 | New Resource 1377 from 21IRPCCCT New CCCT + DF | 0 | 0 | 0 |  |  | 0 | 0 | 0 | 0 |  | 0 |  | 0 |  | 0 | [8 empty] | 0 | 0 | 0 | 0 | 0 |  | 0 | 0 | 0 | WECC-OR/WA/IDNorth NaturalGas-NonCycling | 0 |  |  | 0 |  | 0 | 0 | 0 | 0 | 0 |  | 0 |  |  |  | 0 | 0 |  |  |  |  | 0 | 1/1/2046 | 12/31/2075 | True | 0 |  | 0 |  | 0 |  | 0 |  | 0 | 0 | 0 |  | Segment | 2 | 2 | 2034 |  |  |  | 0 | 0 |  | Nominal ¦ 2/1/2021 3:52:31 PM | 4491 |  |  | 0 | 0 | 0
PSE_2021 IRP_V6 Balanced Portfolio_DR_020121 | Average | 2034 | PSE | ANRN 1378 | New Resource 1378 from 21IRPCCCT New CCCT + DF | 0 | 0 | 0 | 0 | 0 | 0 | 0 | 0 | 0 |  | 0 | 0 | 0 | 0 | 0 | 0 | 1 | 0 |  | 0 | 0 | 0 | 0 | 0 | 0 | 0 | 0 | 0 | 0 | 0 | 0 | 0 | WECC-OR/WA/IDNorth NaturalGas-NonCycling | 0 | -1 |  | 0 | -1 | 0 | 0 | 0 | 0 | 0 | 0 | 0 | 0 | 0 | 0 | 0 | 0 |  |  |  |  | 0 | 1/1/2046 | 12/31/2075 | True | 0 | 0 | 0 | 0 | 0 | 0 | 0 |  | 0 | 0 | 0 | 0 | Unit | 2 |  | 2034 |  |  |  | 0 | 0 |  | Nominal ¦ 2/1/2021 3:52:31 PM | 4492 | 0 | 0 | 0 | 0 | 0
PSE_2021 IRP_V6 Balanced Portfolio_DR_020121 | Average | 2034 | PSE | ANRN 1378 | New Resource 1378 from 21IRPCCCT New CCCT + DF | 0 | 0 | 0 |  |  | 0 | 0 | 0 | 0 |  | 0 |  | 0 |  | 0 | [8 empty] | 0 | 0 | 0 | 0 | 0 |  | 0 | 0 | 0 | WECC-OR/WA/IDNorth NaturalGas-NonCycling | 0 |  |  | 0 |  | 0 | 0 | 0 | 0 | 0 |  | 0 |  |  |  | 0 | 0 |  |  |  |  | 0 | 1/1/2046 | 12/31/2075 | True | 0 |  | 0 |  | 0 |  | 0 |  | 0 | 0 | 0 |  | Segment | 2 | 1 | 2034 |  |  |  | 0 | 0 |  | Nominal ¦ 2/1/2021 3:52:31 PM | 4493 |  |  | 0 | 0 | 0
PSE_2021 IRP_V6 Balanced Portfolio_DR_020121 | Average | 2034 | PSE | ANRN 1378 | New Resource 1378 from 21IRPCCCT New CCCT + DF | 0 | 0 | 0 |  |  | 0 | 0 | 0 | 0 |  | 0 |  | 0 |  | 0 | [8 empty] | 0 | 0 | 0 | 0 | 0 |  | 0 | 0 | 0 | WECC-OR/WA/IDNorth NaturalGas-NonCycling | 0 |  |  | 0 |  | 0 | 0 | 0 | 0 | 0 |  | 0 |  |  |  | 0 | 0 |  |  |  |  | 0 | 1/1/2046 | 12/31/2075 | True | 0 |  | 0 |  | 0 |  | 0 |  | 0 | 0 | 0 |  | Segment | 2 | 2 | 2034 |  |  |  | 0 | 0 |  | Nominal ¦ 2/1/2021 3:52:31 PM | 4494 |  |  | 0 | 0 | 0
PSE_2021 IRP_V6 Balanced Portfolio_DR_020121 | Average | 2034 | PSE | ANRN 1409 | New Resource 1409 from 21IRPBiomass New Biomass | 0 | 0 | 0 | 0 | 0 | 0 | 0 | 0 | 0 |  | 0 | 0 | 0 | 0 | 0 | 0 | 1 | 0 |  | 0 | 0 | 0 | 0 | 0 | 0 | 0 | 0 | 0 | 0 | 0 | 0 | 0 | Other, Bio, ZZ, WC, WH | 0 | -1 |  | 0 | -1 | 0 | 0 | 0 | 0 | 0 | 0 | 0 | 0 | 0 | 0 | 0 | 0 |  |  |  |  | 0 | 1/1/2038 | 12/31/2067 | True | 0 | 0 | 0 | 0 | 0 | 0 | 0 | PSE_RPS | 0 | 0 | 0 | 0 | Unit | 1 |  | 2034 |  |  |  | 0 | 0 |  | Nominal ¦ 2/1/2021 3:52:31 PM | 4495 | 0 | 0 | 0 | 0 | 0
PSE_2021 IRP_V6 Balanced Portfolio_DR_020121 | Average | 2034 | PSE | ANRN 1411 | New Resource 1411 from 21IRPBiomass New Biomass | 0 | 0 | 0 | 0 | 0 | 0 | 0 | 0 | 0 |  | 0 | 0 | 0 | 0 | 0 | 0 | 1 | 0 |  | 0 | 0 | 0 | 0 | 0 | 0 | 0 | 0 | 0 | 0 | 0 | 0 | 0 | Other, Bio, ZZ, WC, WH | 0 | -1 |  | 0 | -1 | 0 | 0 | 0 | 0 | 0 | 0 | 0 | 0 | 0 | 0 | 0 | 0 |  |  |  |  | 0 | 1/1/2039 | 12/31/2068 | True | 0 | 0 | 0 | 0 | 0 | 0 | 0 | PSE_RPS | 0 | 0 | 0 | 0 | Unit | 1 |  | 2034 |  |  |  | 0 | 0 |  | Nominal ¦ 2/1/2021 3:52:31 PM | 4496 | 0 | 0 | 0 | 0 | 0
PSE_2021 IRP_V6 Balanced Portfolio_DR_020121 | Average | 2034 | PSE | ANRN 1415 | New Resource 1415 from 21IRPBiomass New Biomass | 0 | 0 | 0 | 0 | 0 | 0 | 0 | 0 | 0 |  | 0 | 0 | 0 | 0 | 0 | 0 | 1 | 0 |  | 0 | 0 | 0 | 0 | 0 | 0 | 0 | 0 | 0 | 0 | 0 | 0 | 0 | Other, Bio, ZZ, WC, WH | 0 | -1 |  | 0 | -1 | 0 | 0 | 0 | 0 | 0 | 0 | 0 | 0 | 0 | 0 | 0 | 0 |  |  |  |  | 0 | 1/1/2041 | 12/31/2070 | True | 0 | 0 | 0 | 0 | 0 | 0 | 0 | PSE_RPS | 0 | 0 | 0 | 0 | Unit | 1 |  | 2034 |  |  |  | 0 | 0 |  | Nominal ¦ 2/1/2021 3:52:31 PM | 4497 | 0 | 0 | 0 | 0 | 0
PSE_2021 IRP_V6 Balanced Portfolio_DR_020121 | Average | 2034 | PSE | ANRN 1416 | New Resource 1416 from 21IRPBiomass New Biomass | 0 | 0 | 0 | 0 | 0 | 0 | 0 | 0 | 0 |  | 0 | 0 | 0 | 0 | 0 | 0 | 1 | 0 |  | 0 | 0 | 0 | 0 | 0 | 0 | 0 | 0 | 0 | 0 | 0 | 0 | 0 | Other, Bio, ZZ, WC, WH | 0 | -1 |  | 0 | -1 | 0 | 0 | 0 | 0 | 0 | 0 | 0 | 0 | 0 | 0 | 0 | 0 |  |  |  |  | 0 | 1/1/2041 | 12/31/2070 | True | 0 | 0 | 0 | 0 | 0 | 0 | 0 | PSE_RPS | 0 | 0 | 0 | 0 | Unit | 1 |  | 2034 |  |  |  | 0 | 0 |  | Nominal ¦ 2/1/2021 3:52:31 PM | 4498 | 0 | 0 | 0 | 0 | 0
PSE_2021 IRP_V6 Balanced Portfolio_DR_020121 | Average | 2034 | PSE | ANRN 1417 | New Resource 1417 from 21IRPBiomass New Biomass | 0 | 0 | 0 | 0 | 0 | 0 | 0 | 0 | 0 |  | 0 | 0 | 0 | 0 | 0 | 0 | 1 | 0 |  | 0 | 0 | 0 | 0 | 0 | 0 | 0 | 0 | 0 | 0 | 0 | 0 | 0 | Other, Bio, ZZ, WC, WH | 0 | -1 |  | 0 | -1 | 0 | 0 | 0 | 0 | 0 | 0 | 0 | 0 | 0 | 0 | 0 | 0 |  |  |  |  | 0 | 1/1/2042 | 12/31/2071 | True | 0 | 0 | 0 | 0 | 0 | 0 | 0 | PSE_RPS | 0 | 0 | 0 | 0 | Unit | 1 |  | 2034 |  |  |  | 0 | 0 |  | Nominal ¦ 2/1/2021 3:52:31 PM | 4499 | 0 | 0 | 0 | 0 | 0
PSE_2021 IRP_V6 Balanced Portfolio_DR_020121 | Average | 2034 | PSE | ANRN 1421 | New Resource 1421 from 21IRPBiomass New Biomass | 0 | 0 | 0 | 0 | 0 | 0 | 0 | 0 | 0 |  | 0 | 0 | 0 | 0 | 0 | 0 | 1 | 0 |  | 0 | 0 | 0 | 0 | 0 | 0 | 0 | 0 | 0 | 0 | 0 | 0 | 0 | Other, Bio, ZZ, WC, WH | 0 | -1 |  | 0 | -1 | 0 | 0 | 0 | 0 | 0 | 0 | 0 | 0 | 0 | 0 | 0 | 0 |  |  |  |  | 0 | 1/1/2044 | 12/31/2073 | True | 0 | 0 | 0 | 0 | 0 | 0 | 0 | PSE_RPS | 0 | 0 | 0 | 0 | Unit | 1 |  | 2034 |  |  |  | 0 | 0 |  | Nominal ¦ 2/1/2021 3:52:31 PM | 4500 | 0 | 0 | 0 | 0 | 0
PSE_2021 IRP_V6 Balanced Portfolio_DR_020121 | Average | 2034 | PSE | ANRN 1423 | New Resource 1423 from 21IRPBiomass New Biomass | 0 | 0 | 0 | 0 | 0 | 0 | 0 | 0 | 0 |  | 0 | 0 | 0 | 0 | 0 | 0 | 1 | 0 |  | 0 | 0 | 0 | 0 | 0 | 0 | 0 | 0 | 0 | 0 | 0 | 0 | 0 | Other, Bio, ZZ, WC, WH | 0 | -1 |  | 0 | -1 | 0 | 0 | 0 | 0 | 0 | 0 | 0 | 0 | 0 | 0 | 0 | 0 |  |  |  |  | 0 | 1/1/2045 | 12/31/2074 | True | 0 | 0 | 0 | 0 | 0 | 0 | 0 | PSE_RPS | 0 | 0 | 0 | 0 | Unit | 1 |  | 2034 |  |  |  | 0 | 0 |  | Nominal ¦ 2/1/2021 3:52:31 PM | 4501 | 0 | 0 | 0 | 0 | 0
PSE_2021 IRP_V6 Balanced Portfolio_DR_020121 | Average | 2034 | PSE | ANRN 1425 | New Resource 1425 from 21IRPBiomass New Biomass | 0 | 0 | 0 | 0 | 0 | 0 | 0 | 0 | 0 |  | 0 | 0 | 0 | 0 | 0 | 0 | 1 | 0 |  | 0 | 0 | 0 | 0 | 0 | 0 | 0 | 0 | 0 | 0 | 0 | 0 | 0 | Other, Bio, ZZ, WC, WH | 0 | -1 |  | 0 | -1 | 0 | 0 | 0 | 0 | 0 | 0 | 0 | 0 | 0 | 0 | 0 | 0 |  |  |  |  | 0 | 1/1/2046 | 12/31/2075 | True | 0 | 0 | 0 | 0 | 0 | 0 | 0 | PSE_RPS | 0 | 0 | 0 | 0 | Unit | 1 |  | 2034 |  |  |  | 0 | 0 |  | Nominal ¦ 2/1/2021 3:52:31 PM | 4502 | 0 | 0 | 0 | 0 | 0
PSE_2021 IRP_V6 Balanced Portfolio_DR_020121 | Average | 2034 | PSE | ANRN 1426 | New Resource 1426 from 21IRPBiomass New Biomass | 0 | 0 | 0 | 0 | 0 | 0 | 0 | 0 | 0 |  | 0 | 0 | 0 | 0 | 0 | 0 | 1 | 0 |  | 0 | 0 | 0 | 0 | 0 | 0 | 0 | 0 | 0 | 0 | 0 | 0 | 0 | Other, Bio, ZZ, WC, WH | 0 | -1 |  | 0 | -1 | 0 | 0 | 0 | 0 | 0 | 0 | 0 | 0 | 0 | 0 | 0 | 0 |  |  |  |  | 0 | 1/1/2046 | 12/31/2075 | True | 0 | 0 | 0 | 0 | 0 | 0 | 0 | PSE_RPS | 0 | 0 | 0 | 0 | Unit | 1 |  | 2034 |  |  |  | 0 | 0 |  | Nominal ¦ 2/1/2021 3:52:31 PM | 4503 | 0 | 0 | 0 | 0 | 0
PSE_2021 IRP_V6 Balanced Portfolio_DR_020121 | Average | 2034 | PSE | ANRN 1569 | New Resource 1569 from 21IRPLiIon2hr New Li Ion 2hr | -0.71047 | 24.5 | 25 | 25 | 0 | 0 | 0 | 0 | 4161 |  | 4161 | 4042.8909 | 1824.8514 | 2218.0396 | 0 | 3.95 | 0.158 | 0 |  | 2526.9595 | 832.595 | 2524.7151 | -830.3508 | 0 | 0 | 0 | 0 | 0 | 515.7217 | 0 | 0 | 0 | Battery_PSH | 0 | -1 |  | 0 | -1 | -6223.7061 | -6223.7061 | 0 | 28352.4375 | 28352.4375 | 50 | 0 | 0 | 0 | 0 | 992 | 0 | -0.028419 |  |  |  | 2979 | 1/1/2030 | 12/31/2059 | True | 0 | 0 | 0 | 0 | 0 | 0 | 0 |  | 0.5 | 0 | 0 | 0 | Unit | 1 |  | 2034 |  |  |  | 0 | 0 |  | Nominal ¦ 2/1/2021 3:52:31 PM | 4504 | 0 | 0 | 0 | 0 | 0
PSE_2021 IRP_V6 Balanced Portfolio_DR_020121 | Average | 2034 | PSE | ANRN 2789 | New Resource 2789 from 21IRPFlow4hr New Flow 4hr | 0 | 0 | 0 | 0 | 0 | 0 | 0 | 0 | 0 |  | 0 | 0 | 0 | 0 | 0 | 0 | 1 | 0 |  | 0 | 0 | 0 | 0 | 0 | 0 | 0 | 0 | 0 | 0 | 0 | 0 | 0 | Battery_PSH | 0 | -1 |  | 0 | -1 | 0 | 0 | 0 | 0 | 0 | 0 | 0 | 0 | 0 | 0 | 0 | 0 |  |  |  |  | 0 | 1/1/2041 | 12/31/2070 | True | 0 | 0 | 0 | 0 | 0 | 0 | 0 |  | 0 | 0 | 0 | 0 | Unit | 1 |  | 2034 |  |  |  | 0 | 0 |  | Nominal ¦ 2/1/2021 3:52:31 PM | 4505 | 0 | 0 | 0 | 0 | 0
PSE_2021 IRP_V6 Balanced Portfolio_DR_020121 | Average | 2034 | PSE | ANRN 2809 | New Resource 2809 from 21IRPFlow4hr New Flow 4hr | 0 | 0 | 0 | 0 | 0 | 0 | 0 | 0 | 0 |  | 0 | 0 | 0 | 0 | 0 | 0 | 1 | 0 |  | 0 | 0 | 0 | 0 | 0 | 0 | 0 | 0 | 0 | 0 | 0 | 0 | 0 | Battery_PSH | 0 | -1 |  | 0 | -1 | 0 | 0 | 0 | 0 | 0 | 0 | 0 | 0 | 0 | 0 | 0 | 0 |  |  |  |  | 0 | 1/1/2042 | 12/31/2071 | True | 0 | 0 | 0 | 0 | 0 | 0 | 0 |  | 0 | 0 | 0 | 0 | Unit | 1 |  | 2034 |  |  |  | 0 | 0 |  | Nominal ¦ 2/1/2021 3:52:31 PM | 4506 | 0 | 0 | 0 | 0 | 0
PSE_2021 IRP_V6 Balanced Portfolio_DR_020121 | Average | 2034 | PSE | ANRN 2810 | New Resource 2810 from 21IRPFlow4hr New Flow 4hr | 0 | 0 | 0 | 0 | 0 | 0 | 0 | 0 | 0 |  | 0 | 0 | 0 | 0 | 0 | 0 | 1 | 0 |  | 0 | 0 | 0 | 0 | 0 | 0 | 0 | 0 | 0 | 0 | 0 | 0 | 0 | Battery_PSH | 0 | -1 |  | 0 | -1 | 0 | 0 | 0 | 0 | 0 | 0 | 0 | 0 | 0 | 0 | 0 | 0 |  |  |  |  | 0 | 1/1/2042 | 12/31/2071 | True | 0 | 0 | 0 | 0 | 0 | 0 | 0 |  | 0 | 0 | 0 | 0 | Unit | 1 |  | 2034 |  |  |  | 0 | 0 |  | Nominal ¦ 2/1/2021 3:52:31 PM | 4507 | 0 | 0 | 0 | 0 | 0
PSE_2021 IRP_V6 Balanced Portfolio_DR_020121 | Average | 2034 | PSE | ANRN 2829 | New Resource 2829 from 21IRPFlow4hr New Flow 4hr | 0 | 0 | 0 | 0 | 0 | 0 | 0 | 0 | 0 |  | 0 | 0 | 0 | 0 | 0 | 0 | 1 | 0 |  | 0 | 0 | 0 | 0 | 0 | 0 | 0 | 0 | 0 | 0 | 0 | 0 | 0 | Battery_PSH | 0 | -1 |  | 0 | -1 | 0 | 0 | 0 | 0 | 0 | 0 | 0 | 0 | 0 | 0 | 0 | 0 |  |  |  |  | 0 | 1/1/2043 | 12/31/2072 | True | 0 | 0 | 0 | 0 | 0 | 0 | 0 |  | 0 | 0 | 0 | 0 | Unit | 1 |  | 2034 |  |  |  | 0 | 0 |  | Nominal ¦ 2/1/2021 3:52:31 PM | 4508 | 0 | 0 | 0 | 0 | 0
PSE_2021 IRP_V6 Balanced Portfolio_DR_020121 | Average | 2034 | PSE | ANRN 2830 | New Resource 2830 from 21IRPFlow4hr New Flow 4hr | 0 | 0 | 0 | 0 | 0 | 0 | 0 | 0 | 0 |  | 0 | 0 | 0 | 0 | 0 | 0 | 1 | 0 |  | 0 | 0 | 0 | 0 | 0 | 0 | 0 | 0 | 0 | 0 | 0 | 0 | 0 | Battery_PSH | 0 | -1 |  | 0 | -1 | 0 | 0 | 0 | 0 | 0 | 0 | 0 | 0 | 0 | 0 | 0 | 0 |  |  |  |  | 0 | 1/1/2043 | 12/31/2072 | True | 0 | 0 | 0 | 0 | 0 | 0 | 0 |  | 0 | 0 | 0 | 0 | Unit | 1 |  | 2034 |  |  |  | 0 | 0 |  | Nominal ¦ 2/1/2021 3:52:31 PM | 4509 | 0 | 0 | 0 | 0 | 0
PSE_2021 IRP_V6 Balanced Portfolio_DR_020121 | Average | 2034 | PSE | ANRN 2831 | New Resource 2831 from 21IRPFlow4hr New Flow 4hr | 0 | 0 | 0 | 0 | 0 | 0 | 0 | 0 | 0 |  | 0 | 0 | 0 | 0 | 0 | 0 | 1 | 0 |  | 0 | 0 | 0 | 0 | 0 | 0 | 0 | 0 | 0 | 0 | 0 | 0 | 0 | Battery_PSH | 0 | -1 |  | 0 | -1 | 0 | 0 | 0 | 0 | 0 | 0 | 0 | 0 | 0 | 0 | 0 | 0 |  |  |  |  | 0 | 1/1/2043 | 12/31/2072 | True | 0 | 0 | 0 | 0 | 0 | 0 | 0 |  | 0 | 0 | 0 | 0 | Unit | 1 |  | 2034 |  |  |  | 0 | 0 |  | Nominal ¦ 2/1/2021 3:52:31 PM | 4510 | 0 | 0 | 0 | 0 | 0
PSE_2021 IRP_V6 Balanced Portfolio_DR_020121 | Average | 2034 | PSE | ANRN 2849 | New Resource 2849 from 21IRPFlow4hr New Flow 4hr | 0 | 0 | 0 | 0 | 0 | 0 | 0 | 0 | 0 |  | 0 | 0 | 0 | 0 | 0 | 0 | 1 | 0 |  | 0 | 0 | 0 | 0 | 0 | 0 | 0 | 0 | 0 | 0 | 0 | 0 | 0 | Battery_PSH | 0 | -1 |  | 0 | -1 | 0 | 0 | 0 | 0 | 0 | 0 | 0 | 0 | 0 | 0 | 0 | 0 |  |  |  |  | 0 | 1/1/2044 | 12/31/2073 | True | 0 | 0 | 0 | 0 | 0 | 0 | 0 |  | 0 | 0 | 0 | 0 | Unit | 1 |  | 2034 |  |  |  | 0 | 0 |  | Nominal ¦ 2/1/2021 3:52:31 PM | 4511 | 0 | 0 | 0 | 0 | 0
PSE_2021 IRP_V6 Balanced Portfolio_DR_020121 | Average | 2034 | PSE | ANRN 2850 | New Resource 2850 from 21IRPFlow4hr New Flow 4hr | 0 | 0 | 0 | 0 | 0 | 0 | 0 | 0 | 0 |  | 0 | 0 | 0 | 0 | 0 | 0 | 1 | 0 |  | 0 | 0 | 0 | 0 | 0 | 0 | 0 | 0 | 0 | 0 | 0 | 0 | 0 | Battery_PSH | 0 | -1 |  | 0 | -1 | 0 | 0 | 0 | 0 | 0 | 0 | 0 | 0 | 0 | 0 | 0 | 0 |  |  |  |  | 0 | 1/1/2044 | 12/31/2073 | True | 0 | 0 | 0 | 0 | 0 | 0 | 0 |  | 0 | 0 | 0 | 0 | Unit | 1 |  | 2034 |  |  |  | 0 | 0 |  | Nominal ¦ 2/1/2021 3:52:31 PM | 4512 | 0 | 0 | 0 | 0 | 0
PSE_2021 IRP_V6 Balanced Portfolio_DR_020121 | Average | 2034 | PSE | ANRN 2851 | New Resource 2851 from 21IRPFlow4hr New Flow 4hr | 0 | 0 | 0 | 0 | 0 | 0 | 0 | 0 | 0 |  | 0 | 0 | 0 | 0 | 0 | 0 | 1 | 0 |  | 0 | 0 | 0 | 0 | 0 | 0 | 0 | 0 | 0 | 0 | 0 | 0 | 0 | Battery_PSH | 0 | -1 |  | 0 | -1 | 0 | 0 | 0 | 0 | 0 | 0 | 0 | 0 | 0 | 0 | 0 | 0 |  |  |  |  | 0 | 1/1/2044 | 12/31/2073 | True | 0 | 0 | 0 | 0 | 0 | 0 | 0 |  | 0 | 0 | 0 | 0 | Unit | 1 |  | 2034 |  |  |  | 0 | 0 |  | Nominal ¦ 2/1/2021 3:52:31 PM | 4513 | 0 | 0 | 0 | 0 | 0
PSE_2021 IRP_V6 Balanced Portfolio_DR_020121 | Average | 2034 | PSE | ANRN 2852 | New Resource 2852 from 21IRPFlow4hr New Flow 4hr | 0 | 0 | 0 | 0 | 0 | 0 | 0 | 0 | 0 |  | 0 | 0 | 0 | 0 | 0 | 0 | 1 | 0 |  | 0 | 0 | 0 | 0 | 0 | 0 | 0 | 0 | 0 | 0 | 0 | 0 | 0 | Battery_PSH | 0 | -1 |  | 0 | -1 | 0 | 0 | 0 | 0 | 0 | 0 | 0 | 0 | 0 | 0 | 0 | 0 |  |  |  |  | 0 | 1/1/2044 | 12/31/2073 | True | 0 | 0 | 0 | 0 | 0 | 0 | 0 |  | 0 | 0 | 0 | 0 | Unit | 1 |  | 2034 |  |  |  | 0 | 0 |  | Nominal ¦ 2/1/2021 3:52:31 PM | 4514 | 0 | 0 | 0 | 0 | 0
PSE_2021 IRP_V6 Balanced Portfolio_DR_020121 | Average | 2034 | PSE | ANRN 2889 | New Resource 2889 from 21IRPFlow4hr New Flow 4hr | 0 | 0 | 0 | 0 | 0 | 0 | 0 | 0 | 0 |  | 0 | 0 | 0 | 0 | 0 | 0 | 1 | 0 |  | 0 | 0 | 0 | 0 | 0 | 0 | 0 | 0 | 0 | 0 | 0 | 0 | 0 | Battery_PSH | 0 | -1 |  | 0 | -1 | 0 | 0 | 0 | 0 | 0 | 0 | 0 | 0 | 0 | 0 | 0 | 0 |  |  |  |  | 0 | 1/1/2046 | 12/31/2075 | True | 0 | 0 | 0 | 0 | 0 | 0 | 0 |  | 0 | 0 | 0 | 0 | Unit | 1 |  | 2034 |  |  |  | 0 | 0 |  | Nominal ¦ 2/1/2021 3:52:31 PM | 4515 | 0 | 0 | 0 | 0 | 0
PSE_2021 IRP_V6 Balanced Portfolio_DR_020121 | Average | 2034 | PSE | ANRN 2890 | New Resource 2890 from 21IRPFlow4hr New Flow 4hr | 0 | 0 | 0 | 0 | 0 | 0 | 0 | 0 | 0 |  | 0 | 0 | 0 | 0 | 0 | 0 | 1 | 0 |  | 0 | 0 | 0 | 0 | 0 | 0 | 0 | 0 | 0 | 0 | 0 | 0 | 0 | Battery_PSH | 0 | -1 |  | 0 | -1 | 0 | 0 | 0 | 0 | 0 | 0 | 0 | 0 | 0 | 0 | 0 | 0 |  |  |  |  | 0 | 1/1/2046 | 12/31/2075 | True | 0 | 0 | 0 | 0 | 0 | 0 | 0 |  | 0 | 0 | 0 | 0 | Unit | 1 |  | 2034 |  |  |  | 0 | 0 |  | Nominal ¦ 2/1/2021 3:52:31 PM | 4516 | 0 | 0 | 0 | 0 | 0
PSE_2021 IRP_V6 Balanced Portfolio_DR_020121 | Average | 2034 | PSE | ANRN 2891 | New Resource 2891 from 21IRPFlow4hr New Flow 4hr | 0 | 0 | 0 | 0 | 0 | 0 | 0 | 0 | 0 |  | 0 | 0 | 0 | 0 | 0 | 0 | 1 | 0 |  | 0 | 0 | 0 | 0 | 0 | 0 | 0 | 0 | 0 | 0 | 0 | 0 | 0 | Battery_PSH | 0 | -1 |  | 0 | -1 | 0 | 0 | 0 | 0 | 0 | 0 | 0 | 0 | 0 | 0 | 0 | 0 |  |  |  |  | 0 | 1/1/2046 | 12/31/2075 | True | 0 | 0 | 0 | 0 | 0 | 0 | 0 |  | 0 | 0 | 0 | 0 | Unit | 1 |  | 2034 |  |  |  | 0 | 0 |  | Nominal ¦ 2/1/2021 3:52:31 PM | 4517 | 0 | 0 | 0 | 0 | 0
PSE_2021 IRP_V6 Balanced Portfolio_DR_020121 | Average | 2034 | PSE | ANRN 2909 | New Resource 2909 from 21IRPFlow4hr New Flow 4hr | 0 | 0 | 0 | 0 | 0 | 0 | 0 | 0 | 0 |  | 0 | 0 | 0 | 0 | 0 | 0 | 1 | 0 |  | 0 | 0 | 0 | 0 | 0 | 0 | 0 | 0 | 0 | 0 | 0 | 0 | 0 | Battery_PSH | 0 | -1 |  | 0 | -1 | 0 | 0 | 0 | 0 | 0 | 0 | 0 | 0 | 0 | 0 | 0 | 0 |  |  |  |  | 0 | 1/1/2047 | 12/31/2076 | True | 0 | 0 | 0 | 0 | 0 | 0 | 0 |  | 0 | 0 | 0 | 0 | Unit | 1 |  | 2034 |  |  |  | 0 | 0 |  | Nominal ¦ 2/1/2021 3:52:31 PM | 4518 | 0 | 0 | 0 | 0 | 0
PSE_2021 IRP_V6 Balanced Portfolio_DR_020121 | Average | 2034 | PSE | ANRN 2910 | New Resource 2910 from 21IRPFlow4hr New Flow 4hr | 0 | 0 | 0 | 0 | 0 | 0 | 0 | 0 | 0 |  | 0 | 0 | 0 | 0 | 0 | 0 | 1 | 0 |  | 0 | 0 | 0 | 0 | 0 | 0 | 0 | 0 | 0 | 0 | 0 | 0 | 0 | Battery_PSH | 0 | -1 |  | 0 | -1 | 0 | 0 | 0 | 0 | 0 | 0 | 0 | 0 | 0 | 0 | 0 | 0 |  |  |  |  | 0 | 1/1/2047 | 12/31/2076 | True | 0 | 0 | 0 | 0 | 0 | 0 | 0 |  | 0 | 0 | 0 | 0 | Unit | 1 |  | 2034 |  |  |  | 0 | 0 |  | Nominal ¦ 2/1/2021 3:52:31 PM | 4519 | 0 | 0 | 0 | 0 | 0
PSE_2021 IRP_V6 Balanced Portfolio_DR_020121 | Average | 2034 | PSE | ANRN 2911 | New Resource 2911 from 21IRPFlow4hr New Flow 4hr | 0 | 0 | 0 | 0 | 0 | 0 | 0 | 0 | 0 |  | 0 | 0 | 0 | 0 | 0 | 0 | 1 | 0 |  | 0 | 0 | 0 | 0 | 0 | 0 | 0 | 0 | 0 | 0 | 0 | 0 | 0 | Battery_PSH | 0 | -1 |  | 0 | -1 | 0 | 0 | 0 | 0 | 0 | 0 | 0 | 0 | 0 | 0 | 0 | 0 |  |  |  |  | 0 | 1/1/2047 | 12/31/2076 | True | 0 | 0 | 0 | 0 | 0 | 0 | 0 |  | 0 | 0 | 0 | 0 | Unit | 1 |  | 2034 |  |  |  | 0 | 0 |  | Nominal ¦ 2/1/2021 3:52:31 PM | 4520 | 0 | 0 | 0 | 0 | 0
PSE_2021 IRP_V6 Balanced Portfolio_DR_020121 | Average | 2034 | PSE | ANRN 2912 | New Resource 2912 from 21IRPFlow4hr New Flow 4hr | 0 | 0 | 0 | 0 | 0 | 0 | 0 | 0 | 0 |  | 0 | 0 | 0 | 0 | 0 | 0 | 1 | 0 |  | 0 | 0 | 0 | 0 | 0 | 0 | 0 | 0 | 0 | 0 | 0 | 0 | 0 | Battery_PSH | 0 | -1 |  | 0 | -1 | 0 | 0 | 0 | 0 | 0 | 0 | 0 | 0 | 0 | 0 | 0 | 0 |  |  |  |  | 0 | 1/1/2047 | 12/31/2076 | True | 0 | 0 | 0 | 0 | 0 | 0 | 0 |  | 0 | 0 | 0 | 0 | Unit | 1 |  | 2034 |  |  |  | 0 | 0 |  | Nominal ¦ 2/1/2021 3:52:31 PM | 4521 | 0 | 0 | 0 | 0 | 0
PSE_2021 IRP_V6 Balanced Portfolio_DR_020121 | Average | 2034 | PSE | ANRN 3409 | New Resource 3409 from 21IRPFlow6hr New Flow 6hr | 0 | 0 | 0 | 0 | 0 | 0 | 0 | 0 | 0 |  | 0 | 0 | 0 | 0 | 0 | 0 | 1 | 0 |  | 0 | 0 | 0 | 0 | 0 | 0 | 0 | 0 | 0 | 0 | 0 | 0 | 0 | Battery_PSH | 0 | -1 |  | 0 | -1 | 0 | 0 | 0 | 0 | 0 | 0 | 0 | 0 | 0 | 0 | 0 | 0 |  |  |  |  | 0 | 1/1/2047 | 12/31/2076 | True | 0 | 0 | 0 | 0 | 0 | 0 | 0 |  | 0 | 0 | 0 | 0 | Unit | 1 |  | 2034 |  |  |  | 0 | 0 |  | Nominal ¦ 2/1/2021 3:52:31 PM | 4522 | 0 | 0 | 0 | 0 | 0
PSE_2021 IRP_V6 Balanced Portfolio_DR_020121 | Average | 2034 | PSE | ANRN 3410 | New Resource 3410 from 21IRPFlow6hr New Flow 6hr | 0 | 0 | 0 | 0 | 0 | 0 | 0 | 0 | 0 |  | 0 | 0 | 0 | 0 | 0 | 0 | 1 | 0 |  | 0 | 0 | 0 | 0 | 0 | 0 | 0 | 0 | 0 | 0 | 0 | 0 | 0 | Battery_PSH | 0 | -1 |  | 0 | -1 | 0 | 0 | 0 | 0 | 0 | 0 | 0 | 0 | 0 | 0 | 0 | 0 |  |  |  |  | 0 | 1/1/2047 | 12/31/2076 | True | 0 | 0 | 0 | 0 | 0 | 0 | 0 |  | 0 | 0 | 0 | 0 | Unit | 1 |  | 2034 |  |  |  | 0 | 0 |  | Nominal ¦ 2/1/2021 3:52:31 PM | 4523 | 0 | 0 | 0 | 0 | 0
PSE_2021 IRP_V6 Balanced Portfolio_DR_020121 | Average | 2034 | PSE | ANRN 3411 | New Resource 3411 from 21IRPFlow6hr New Flow 6hr | 0 | 0 | 0 | 0 | 0 | 0 | 0 | 0 | 0 |  | 0 | 0 | 0 | 0 | 0 | 0 | 1 | 0 |  | 0 | 0 | 0 | 0 | 0 | 0 | 0 | 0 | 0 | 0 | 0 | 0 | 0 | Battery_PSH | 0 | -1 |  | 0 | -1 | 0 | 0 | 0 | 0 | 0 | 0 | 0 | 0 | 0 | 0 | 0 | 0 |  |  |  |  | 0 | 1/1/2047 | 12/31/2076 | True | 0 | 0 | 0 | 0 | 0 | 0 | 0 |  | 0 | 0 | 0 | 0 | Unit | 1 |  | 2034 |  |  |  | 0 | 0 |  | Nominal ¦ 2/1/2021 3:52:31 PM | 4524 | 0 | 0 | 0 | 0 | 0
PSE_2021 IRP_V6 Balanced Portfolio_DR_020121 | Average | 2034 | PSE | ANRN 3412 | New Resource 3412 from 21IRPFlow6hr New Flow 6hr | 0 | 0 | 0 | 0 | 0 | 0 | 0 | 0 | 0 |  | 0 | 0 | 0 | 0 | 0 | 0 | 1 | 0 |  | 0 | 0 | 0 | 0 | 0 | 0 | 0 | 0 | 0 | 0 | 0 | 0 | 0 | Battery_PSH | 0 | -1 |  | 0 | -1 | 0 | 0 | 0 | 0 | 0 | 0 | 0 | 0 | 0 | 0 | 0 | 0 |  |  |  |  | 0 | 1/1/2047 | 12/31/2076 | True | 0 | 0 | 0 | 0 | 0 | 0 | 0 |  | 0 | 0 | 0 | 0 | Unit | 1 |  | 2034 |  |  |  | 0 | 0 |  | Nominal ¦ 2/1/2021 3:52:31 PM | 4525 | 0 | 0 | 0 | 0 | 0
PSE_2021 IRP_V6 Balanced Portfolio_DR_020121 | Average | 2034 | PSE | ANRN 3413 | New Resource 3413 from 21IRPFlow6hr New Flow 6hr | 0 | 0 | 0 | 0 | 0 | 0 | 0 | 0 | 0 |  | 0 | 0 | 0 | 0 | 0 | 0 | 1 | 0 |  | 0 | 0 | 0 | 0 | 0 | 0 | 0 | 0 | 0 | 0 | 0 | 0 | 0 | Battery_PSH | 0 | -1 |  | 0 | -1 | 0 | 0 | 0 | 0 | 0 | 0 | 0 | 0 | 0 | 0 | 0 | 0 |  |  |  |  | 0 | 1/1/2047 | 12/31/2076 | True | 0 | 0 | 0 | 0 | 0 | 0 | 0 |  | 0 | 0 | 0 | 0 | Unit | 1 |  | 2034 |  |  |  | 0 | 0 |  | Nominal ¦ 2/1/2021 3:52:31 PM | 4526 | 0 | 0 | 0 | 0 | 0
PSE_2021 IRP_V6 Balanced Portfolio_DR_020121 | Average | 2034 | PSE | ANRN 3414 | New Resource 3414 from 21IRPFlow6hr New Flow 6hr | 0 | 0 | 0 | 0 | 0 | 0 | 0 | 0 | 0 |  | 0 | 0 | 0 | 0 | 0 | 0 | 1 | 0 |  | 0 | 0 | 0 | 0 | 0 | 0 | 0 | 0 | 0 | 0 | 0 | 0 | 0 | Battery_PSH | 0 | -1 |  | 0 | -1 | 0 | 0 | 0 | 0 | 0 | 0 | 0 | 0 | 0 | 0 | 0 | 0 |  |  |  |  | 0 | 1/1/2047 | 12/31/2076 | True | 0 | 0 | 0 | 0 | 0 | 0 | 0 |  | 0 | 0 | 0 | 0 | Unit | 1 |  | 2034 |  |  |  | 0 | 0 |  | Nominal ¦ 2/1/2021 3:52:31 PM | 4527 | 0 | 0 | 0 | 0 | 0
PSE_2021 IRP_V6 Balanced Portfolio_DR_020121 | Average | 2034 | PSE | ANRN 3415 | New Resource 3415 from 21IRPFlow6hr New Flow 6hr | 0 | 0 | 0 | 0 | 0 | 0 | 0 | 0 | 0 |  | 0 | 0 | 0 | 0 | 0 | 0 | 1 | 0 |  | 0 | 0 | 0 | 0 | 0 | 0 | 0 | 0 | 0 | 0 | 0 | 0 | 0 | Battery_PSH | 0 | -1 |  | 0 | -1 | 0 | 0 | 0 | 0 | 0 | 0 | 0 | 0 | 0 | 0 | 0 | 0 |  |  |  |  | 0 | 1/1/2047 | 12/31/2076 | True | 0 | 0 | 0 | 0 | 0 | 0 | 0 |  | 0 | 0 | 0 | 0 | Unit | 1 |  | 2034 |  |  |  | 0 | 0 |  | Nominal ¦ 2/1/2021 3:52:31 PM | 4528 | 0 | 0 | 0 | 0 | 0
PSE_2021 IRP_V6 Balanced Portfolio_DR_020121 | Average | 2034 | PSE | ANRN 3829 | New Resource 3829 from 21IRPDSM1 DSM Bundle 1 | 101.5341 | 101.5341 | 101.5341 | 101.5341 | 101.5341 | 4.6818 | 4.4589 | 4.4589 | 0 | 0 | 0 | 130374.1719 | 40248.7695 | 90125.3984 | 0 | 160.5 | 2.0514 | 0 | 4.4589 | 0 | 0 | 0 | 0 | 3965.8899 | 3965.8899 | 0 | 0 | 0 | 126408.2812 | 0 | 0 | 0 | New Cosnervation | 0 | -1 |  | 0 | -1 | 889438.3125 | 889438.3125 | 0 | 889438.3125 | 0 | 0 | 0 | 0 | 0 | 0 | 0 | 0 | 1 | 142.1215 | 45.2519 | 4.4589 | 8760 | 1/1/2022 | 12/31/2051 | True | 0 | 0 | 0 | 0 | 0 | 0 | 0 | PSE_RPS | 0 | 0 | 0 | 0 | Unit | 1 |  | 2034 |  |  |  | 0 | 0 |  | Nominal ¦ 2/1/2021 3:52:31 PM | 4529 | 0 | 0 | 0 | 0 | 0
PSE_2021 IRP_V6 Balanced Portfolio_DR_020121 | Average | 2034 | PSE | ANRN 3830 | New Resource 3830 from 21IRPDSM2 DSM Bundle 2 | 50.2806 | 50.2806 | 50.2806 | 50.2806 | 50.2806 | 17.8957 | 17.0436 | 17.0436 | 0 | 0 | 0 | 71213.5078 | 20316.5176 | 50896.9883 | 0 | 90.64 | 2.648 | 0 | 17.0436 | 0 | 0 | 0 | 0 | 7506.9775 | 7506.9775 | 0 | 0 | 0 | 63706.5273 | 0 | 0 | 0 | New Cosnervation | 0 | -1 |  | 0 | -1 | 440458.375 | 440458.375 | 0 | 440458.375 | 0 | 0 | 0 | 0 | 0 | 0 | 0 | 0 | 1 | 144.6369 | 46.1259 | 17.0436 | 8760 | 1/1/2022 | 12/31/2051 | True | 0 | 0 | 0 | 0 | 0 | 0 | 0 | PSE_RPS | 0 | 0 | 0 | 0 | Unit | 1 |  | 2034 |  |  |  | 0 | 0 |  | Nominal ¦ 2/1/2021 3:52:31 PM | 4530 | 0 | 0 | 0 | 0 | 0
PSE_2021 IRP_V6 Balanced Portfolio_DR_020121 | Average | 2034 | PSE | ANRN 3831 | New Resource 3831 from 21IRPDSM3 DSM Bundle 3 | 25.0348 | 25.0348 | 25.0348 | 25.0348 | 25.0348 | 3.2357 | 3.0816 | 3.0816 | 0 | 0 | 0 | 30763.6875 | 9818.6572 | 20945.0312 | 0 | 37.3 | 1.8455 | 0 | 3.0816 | 0 | 0 | 0 | 0 | 675.8129 | 675.8129 | 0 | 0 | 0 | 30087.875 | 0 | 0 | 0 | New Cosnervation | 0 | -1 |  | 0 | -1 | 219304.9219 | 219304.9219 | 0 | 219304.9219 | 0 | 0 | 0 | 0 | 0 | 0 | 0 | 0 | 1 | 137.1965 | 44.7717 | 3.0816 | 8760 | 1/1/2022 | 12/31/2051 | True | 0 | 0 | 0 | 0 | 0 | 0 | 0 | PSE_RPS | 0 | 0 | 0 | 0 | Unit | 1 |  | 2034 |  |  |  | 0 | 0 |  | Nominal ¦ 2/1/2021 3:52:31 PM | 4531 | 0 | 0 | 0 | 0 | 0
PSE_2021 IRP_V6 Balanced Portfolio_DR_020121 | Average | 2034 | PSE | ANRN 3832 | New Resource 3832 from 21IRPDSM4 DSM Bundle 4 | 18.2895 | 18.2895 | 18.2895 | 18.2895 | 18.2895 | 91.3045 | 86.9566 | 86.9566 | 0 | 0 | 0 | 23248.5176 | 7306.709 | 15941.8076 | 0 | 28.39 | 2.4073 | 0 | 86.9566 | 0 | 0 | 0 | 0 | 13931.8633 | 13931.8633 | 0 | 0 | 0 | 9316.6533 | 0 | 0 | 0 | New Cosnervation | 0 | -1 |  | 0 | -1 | 160216.3281 | 160216.3281 | 0 | 160216.3281 | 0 | 0 | 0 | 0 | 0 | 0 | 0 | 0 | 1 | 58.1505 | 45.6053 | 86.9566 | 8760 | 1/1/2022 | 12/31/2051 | True | 0 | 0 | 0 | 0 | 0 | 0 | 0 | PSE_RPS | 0 | 0 | 0 | 0 | Unit | 1 |  | 2034 |  |  |  | 0 | 0 |  | Nominal ¦ 2/1/2021 3:52:31 PM | 4532 | 0 | 0 | 0 | 0 | 0
PSE_2021 IRP_V6 Balanced Portfolio_DR_020121 | Average | 2034 | PSE | ANRN 3833 | New Resource 3833 from 21IRPDSM5 DSM Bundle 5 | 13.2001 | 13.2001 | 13.2001 | 13.2001 | 13.2001 | 33.8935 | 32.2795 | 32.2795 | 0 | 0 | 0 | 23293.1523 | 5599.3735 | 17693.7773 | 0 | 31.51 | 4.4692 | 0 | 32.2795 | 0 | 0 | 0 | 0 | 3732.5566 | 3732.5566 | 0 | 0 | 0 | 19560.5957 | 0 | 0 | 0 | New Cosnervation | 0 | -1 |  | 0 | -1 | 115632.5469 | 115632.5469 | 0 | 115632.5469 | 0 | 0 | 0 | 0 | 0 | 0 | 0 | 0 | 1 | 169.1617 | 48.4239 | 32.2795 | 8760 | 1/1/2022 | 12/31/2051 | True | 0 | 0 | 0 | 0 | 0 | 0 | 0 | PSE_RPS | 0 | 0 | 0 | 0 | Unit | 1 |  | 2034 |  |  |  | 0 | 0 |  | Nominal ¦ 2/1/2021 3:52:31 PM | 4533 | 0 | 0 | 0 | 0 | 0
PSE_2021 IRP_V6 Balanced Portfolio_DR_020121 | Average | 2034 | PSE | ANRN 3834 | New Resource 3834 from 21IRPDSM6 DSM Bundle 6 | 4.0188 | 4.0188 | 4.0188 | 4.0188 | 4.0188 | 14.6962 | 13.9964 | 13.9964 | 0 | 0 | 0 | 6509.9106 | 1669.5308 | 4840.3799 | 0 | 8.62 | 4.4018 | 0 | 13.9964 | 0 | 0 | 0 | 0 | 492.7393 | 492.7393 | 0 | 0 | 0 | 6017.1714 | 0 | 0 | 0 | New Cosnervation | 0 | -1 |  | 0 | -1 | 35204.7773 | 35204.7773 | 0 | 35204.7773 | 0 | 0 | 0 | 0 | 0 | 0 | 0 | 0 | 1 | 170.9192 | 47.4234 | 13.9964 | 8760 | 1/1/2022 | 12/31/2051 | True | 0 | 0 | 0 | 0 | 0 | 0 | 0 | PSE_RPS | 0 | 0 | 0 | 0 | Unit | 1 |  | 2034 |  |  |  | 0 | 0 |  | Nominal ¦ 2/1/2021 3:52:31 PM | 4534 | 0 | 0 | 0 | 0 | 0
PSE_2021 IRP_V6 Balanced Portfolio_DR_020121 | Average | 2034 | PSE | ANRN 3835 | New Resource 3835 from 21IRPDSM7 DSM Bundle 7 | 30.6421 | 30.6421 | 30.6421 | 30.6421 | 30.6421 | 104.3014 | 99.3347 | 99.3347 | 0 | 0 | 0 | 41927.7344 | 12329.54 | 29598.1934 | 0 | 52.71 | 2.4576 | 0 | 99.3347 | 0 | 0 | 0 | 0 | 26663.875 | 26663.875 | 0 | 0 | 0 | 15263.8574 | 0 | 0 | 0 | New Cosnervation | 0 | -1 |  | 0 | -1 | 268424.6562 | 268424.6562 | 0 | 268424.6562 | 0 | 0 | 0 | 0 | 0 | 0 | 0 | 0 | 1 | 56.8646 | 45.933 | 99.3347 | 8760 | 1/1/2022 | 12/31/2051 | True | 0 | 0 | 0 | 0 | 0 | 0 | 0 | PSE_RPS | 0 | 0 | 0 | 0 | Unit | 1 |  | 2034 |  |  |  | 0 | 0 |  | Nominal ¦ 2/1/2021 3:52:31 PM | 4535 | 0 | 0 | 0 | 0 | 0
PSE_2021 IRP_V6 Balanced Portfolio_DR_020121 | Average | 2034 | PSE | ANRN 3836 | New Resource 3836 from 21IRPDSM8 DSM Bundle 8 | 21.2303 | 21.2303 | 21.2303 | 21.2303 | 21.2303 | 124.5653 | 118.6335 | 118.6335 | 0 | 0 | 0 | 22643.1602 | 8166.9424 | 14476.2168 | 0 | 25.78 | 1.7843 | 0 | 118.6335 | 0 | 0 | 0 | 0 | 22063.1895 | 22063.1895 | 0 | 0 | 0 | 579.9698 | 0 | 0 | 0 | New Cosnervation | 0 | -1 |  | 0 | -1 | 185977.7656 | 185977.7656 | 0 | 185977.7656 | 0 | 0 | 0 | 0 | 0 | 0 | 0 | 0 | 1 | 3.1185 | 43.9135 | 118.6335 | 8760 | 1/1/2022 | 12/31/2051 | True | 0 | 0 | 0 | 0 | 0 | 0 | 0 | PSE_RPS | 0 | 0 | 0 | 0 | Unit | 1 |  | 2034 |  |  |  | 0 | 0 |  | Nominal ¦ 2/1/2021 3:52:31 PM | 4536 | 0 | 0 | 0 | 0 | 0
PSE_2021 IRP_V6 Balanced Portfolio_DR_020121 | Average | 2034 | PSE | ANRN 3837 | New Resource 3837 from 21IRPDSM9 DSM Bundle 9 | 39.5247 | 39.5247 | 39.5247 | 39.5247 | 39.5247 | 98.3 | 93.619 | 93.619 | 0 | 0 | 0 | 47661.7227 | 15542.2646 | 32119.457 | 0 | 57.2 | 2.1035 | 0 | 93.619 | 0 | 0 | 0 | 0 | 32414.3301 | 32414.3301 | 0 | 0 | 0 | 15247.3926 | 0 | 0 | 0 | New Cosnervation | 0 | -1 |  | 0 | -1 | 346236.4688 | 346236.4688 | 0 | 346236.4688 | 0 | 0 | 0 | 0 | 0 | 0 | 0 | 0 | 1 | 44.0375 | 44.8892 | 93.619 | 8760 | 1/1/2022 | 12/31/2051 | True | 0 | 0 | 0 | 0 | 0 | 0 | 0 | PSE_RPS | 0 | 0 | 0 | 0 | Unit | 1 |  | 2034 |  |  |  | 0 | 0 |  | Nominal ¦ 2/1/2021 3:52:31 PM | 4537 | 0 | 0 | 0 | 0 | 0
PSE_2021 IRP_V6 Balanced Portfolio_DR_020121 | Average | 2034 | PSE | ANRN 3838 | New Resource 3838 from 21IRPDSM10 DSM Bundle 10 | 22.0763 | 22.0763 | 22.0763 | 22.0763 | 22.0763 | 290.1279 | 276.3122 | 276.3122 | 0 | 0 | 0 | 35872.1641 | 9087.2334 | 26784.9316 | 0 | 47.7 | 2.9819 | 0 | 276.3122 | 0 | 0 | 0 | 0 | 53435.5547 | 53435.5547 | 0 | 0 | 0 | -17563.3887 | 0 | 0 | 0 | New Cosnervation | 0 | -1 |  | 0 | -1 | 193388.3281 | 193388.3281 | 0 | 193388.3281 | 0 | 0 | 0 | 0 | 0 | 0 | 0 | 0 | 1 | -90.8193 | 46.9896 | 276.3122 | 8760 | 1/1/2022 | 12/31/2051 | True | 0 | 0 | 0 | 0 | 0 | 0 | 0 | PSE_RPS | 0 | 0 | 0 | 0 | Unit | 1 |  | 2034 |  |  |  | 0 | 0 |  | Nominal ¦ 2/1/2021 3:52:31 PM | 4538 | 0 | 0 | 0 | 0 | 0
PSE_2021 IRP_V6 Balanced Portfolio_DR_020121 | Average | 2034 | PSE | ANRN 3842 | New Resource 3842 from 21IRPDSMDE DSM Bundle Distribution Efficiency | 23.2657 | 23.2657 | 23.2657 | 23.2657 | 23.2657 | 88.2856 | 84.0816 | 84.0816 | 0 | 0 | 0 | 17331.0781 | 8694.7617 | 8636.3154 | 0 | 15.38 | 0.66252 | 0 | 84.0816 | 0 | 0 | 0 | 0 | 17136.4727 | 17136.4727 | 0 | 0 | 0 | 194.6044 | 0 | 0 | 0 | New Cosnervation | 0 | -1 |  | 0 | -1 | 203807.7812 | 203807.7812 | 0 | 203807.7812 | 0 | 0 | 0 | 0 | 0 | 0 | 0 | 0 | 1 | 0.95484 | 42.6616 | 84.0816 | 8760 | 1/1/2022 | 12/31/2051 | True | 0 | 0 | 0 | 0 | 0 | 0 | 0 | PSE_RPS | 0 | 0 | 0 | 0 | Unit | 1 |  | 2034 |  |  |  | 0 | 0 |  | Nominal ¦ 2/1/2021 3:52:31 PM | 4539 | 0 | 0 | 0 | 0 | 0
PSE_2021 IRP_V6 Balanced Portfolio_DR_020121 | Average | 2034 | PSE | ANRN 3843 | New Resource 3843 from 21IRPDSMC&S 21IRP DSM C&S | 110.3616 | 110.3616 | 110.3616 | 110.3616 | 110.3616 | 0 | 0 | 0 | 0 | 0 | 0 | 162691.3438 | 44753.4141 | 117937.9297 | 0 | 210.03 | 2.4759 | 0 | 0 | 0 | 0 | 0 | 0 | 0 | 0 | 0 | 0 | 0 | 162691.3438 | 0 | 0 | 0 | New Cosnervation | 0 | -1 |  | 0 | -1 | 966767.6875 | 966767.6875 | 0 | 966767.6875 | 0 | 0 | 0 | 0 | 0 | 0 | 0 | 0 | 1 | 168.2838 | 46.2918 | 0 | 8760 | 1/1/2022 | 12/31/2051 | True | 0 | 0 | 0 | 0 | 0 | 0 | 0 |  | 0 | 0 | 0 | 0 | Unit | 1 |  | 2034 |  |  |  | 0 | 0 |  | Nominal ¦ 2/1/2021 3:52:31 PM | 4540 | 0 | 0 | 0 | 0 | 0
PSE_2021 IRP_V6 Balanced Portfolio_DR_020121 | Average | 2034 | PSE | ANRN 3844 | New Resource 3844 from 21IRPDSMPV 21IRP DSM Solar PV | 14.0537 | 14.0537 | 14.0537 | 14.0537 | 14.0537 | 0 | 0 | 0 | 0 | 0 | 0 | 3725.9175 | 3725.9175 | 0 | 0 | 0 | 0.52123 | 0 | 0 | 0 | 0 | 0 | 0 | 0 | 0 | 0 | 0 | 0 | 3725.9175 | 0 | 0 | 0 | New Cosnervation | 0 | -1 |  | 0 | -1 | 123110.1406 | 123110.1406 | 0 | 123110.1406 | 0 | 0 | 0 | 0 | 0 | 0 | 371 | 0 | 1 | 30.2649 | 30.2649 | 0 | 4194 | 1/1/2022 | 12/31/2051 | True | 0 | 0 | 0 | 0 | 0 | 0 | 0 |  | 0 | 0 | 0 | 0 | Unit | 1 |  | 2034 |  |  |  | 0 | 0 |  | Nominal ¦ 2/1/2021 3:52:31 PM | 4541 | 0 | 0 | 0 | 0 | 0
PSE_2021 IRP_V6 Balanced Portfolio_DR_020121 | Average | 2034 | PSE | ANRN 3845 | New Resource 3845 from 21IRPDR1 DR Res CPP-No Enablement | 0.49718 | 0.50347 | 55.13 | 55.13 | 0.50347 | 0 | 0 | 0 | 0 | 0 | 0 | 11829.1445 | 250.4166 | 11578.7275 | 0 | 20.62 | 0.37403 | 0 | 0 | 161.4823 | 161.4823 | 0 | 0 | 0 | 0 | 0 | 0 | 0 | 11667.6621 | 0 | 0 | 0 | Demand Response | 0 | -1 |  | 0 | -1 | 4355.27 | 4355.27 | 0 | 4355.27 | 0 | 0 | 0 | 0.90183 | 0 | 0 | 32 | 0 | 0.0090183 | 2678.9756 | 57.4974 | 37.0774 | 79 | 1/1/2022 | 12/31/2051 | True | 0 | 0 | 0 | 0 | 0 | 0 | 0 |  | 0 | 0 | 0 | 0 | Unit | 1 |  | 2034 |  |  |  | 0 | 0 |  | Nominal ¦ 2/1/2021 3:52:31 PM | 4542 | 0 | 0 | 0 | 0 | 0
PSE_2021 IRP_V6 Balanced Portfolio_DR_020121 | Average | 2034 | PSE | ANRN 3846 | New Resource 3846 from 21IRPDR2 DR Res CPP-With Enablement | 0.014521 | 0.014521 | 1.59 | 1.59 | 0.014521 | 0 | 0 | 0 | 0 | 0 | 0 | 338.5898 | 7.2877 | 331.3021 | 0 | 0.59 | 0.37107 | 0 | 0 | 3.761 | 3.761 | 0 | 0 | 0 | 0 | 0 | 0 | 0 | 334.8288 | 0 | 0 | 0 | Demand Response | 0 | -1 |  | 0 | -1 | 127.2 | 127.2 | 0 | 127.2 | 0 | 0 | 0 | 0.91324 | 0 | 0 | 32 | 0 | 0.0091324 | 2632.302 | 57.2929 | 29.5672 | 80 | 1/1/2022 | 12/31/2051 | True | 0 | 0 | 0 | 0 | 0 | 0 | 0 |  | 0 | 0 | 0 | 0 | Unit | 1 |  | 2034 |  |  |  | 0 | 0 |  | Nominal ¦ 2/1/2021 3:52:31 PM | 4543 | 0 | 0 | 0 | 0 | 0
PSE_2021 IRP_V6 Balanced Portfolio_DR_020121 | Average | 2034 | PSE | ANRN 3847 | New Resource 3847 from 21IRPDR3 DR Res DLC Heat-Switch | 0.41379 | 0.41379 | 45.31 | 45.31 | 0.41379 | 0 | 0 | 0 | 0 | 0 | 0 | 9725.5918 | 207.6752 | 9517.916 | 0 | 16.95 | 0.37409 | 0 | 0 | 1528.1118 | 3130.6565 | 0 | -1602.5447 | 0 | 0 | 0 | 0 | 0 | 8197.4795 | 0 | 0 | 0 | Demand Response | 0 | -1 |  | 0 | -1 | 3624.8 | 3624.8 | 0 | 3624.8 | 0 | 0 | 0 | 0.91324 | 0 | 0 | 32 | 0 | 0.0091324 | 2261.4985 | 57.2929 | 421.5713 | 80 | 1/1/2022 | 12/31/2051 | True | 0 | 0 | 0 | 0 | 0 | 0 | 0 |  | 0 | 0 | 0 | 0 | Unit | 1 |  | 2034 |  |  |  | 0 | 0 |  | Nominal ¦ 2/1/2021 3:52:31 PM | 4544 | 0 | 0 | 0 | 0 | 0
PSE_2021 IRP_V6 Balanced Portfolio_DR_020121 | Average | 2034 | PSE | ANRN 3848 | New Resource 3848 from 21IRPDR4 DR Res DLC Heat-BYOT | 0.025662 | 0.025662 | 2.81 | 2.81 | 0.025662 | 0 | 0 | 0 | 0 | 0 | 0 | 602.4849 | 12.8794 | 589.6054 | 0 | 1.05 | 0.37367 | 0 | 0 | 102.1651 | 201.5505 | 0 | -99.3854 | 0 | 0 | 0 | 0 | 0 | 500.3197 | 0 | 0 | 0 | Demand Response | 0 | -1 |  | 0 | -1 | 224.8 | 224.8 | 0 | 224.8 | 0 | 0 | 0 | 0.91324 | 0 | 0 | 32 | 0 | 0.0091324 | 2225.6216 | 57.2929 | 454.4712 | 80 | 1/1/2022 | 12/31/2051 | True | 0 | 0 | 0 | 0 | 0 | 0 | 0 |  | 0 | 0 | 0 | 0 | Unit | 1 |  | 2034 |  |  |  | 0 | 0 |  | Nominal ¦ 2/1/2021 3:52:31 PM | 4545 | 0 | 0 | 0 | 0 | 0
PSE_2021 IRP_V6 Balanced Portfolio_DR_020121 | Average | 2034 | PSE | ANRN 3849 | New Resource 3849 from 21IRPDR5 DR Res DLC ERWH-Switch | 0.23114 | 0.23114 | 25.31 | 25.31 | 0.23114 | 0 | 0 | 0 | 0 | 0 | 0 | 5433.686 | 116.0066 | 5317.6797 | 0 | 9.47 | 0.37416 | 0 | 0 | 923.4622 | 1818.6378 | 0 | -895.1756 | 0 | 0 | 0 | 0 | 0 | 4510.2236 | 0 | 0 | 0 | Demand Response | 0 | -1 |  | 0 | -1 | 2024.8 | 2024.8 | 0 | 2024.8 | 0 | 0 | 0 | 0.91324 | 0 | 0 | 32 | 0 | 0.0091324 | 2227.491 | 57.2929 | 456.0758 | 80 | 1/1/2025 | 12/31/2054 | True | 0 | 0 | 0 | 0 | 0 | 0 | 0 |  | 0 | 0 | 0 | 0 | Unit | 1 |  | 2034 |  |  |  | 0 | 0 |  | Nominal ¦ 2/1/2021 3:52:31 PM | 4546 | 0 | 0 | 0 | 0 | 0
PSE_2021 IRP_V6 Balanced Portfolio_DR_020121 | Average | 2034 | PSE | ANRN 3850 | New Resource 3850 from 21IRPDR6 DR Res DLC ERWH-Grid-Enabled | 46.8142 | 47.11 | 47.11 | 47.11 | 47.11 | 0 | 0 | 0 | 0 | 0 | 0 | 27477.127 | 17582.9863 | 9894.1406 | 0 | 17.62 | 0.37402 | 0 | 0 | 2679.719 | 4345.9268 | 0 | -1666.2079 | 0 | 0 | 0 | 0 | 0 | 24797.4082 | 0 | 0 | 0 | Demand Response | 0 | -1 |  | 0 | -1 | 410092.5625 | 410092.5625 | 0 | 410092.5625 | 0 | 0 | 0 | 99.3721 | 0 | 0 | 36 | 0 | 0.99372 | 60.4678 | 42.8757 | 6.5344 | 8705 | 1/1/2022 | 12/31/2051 | True | 0 | 0 | 0 | 0 | 0 | 0 | 0 |  | 0 | 0 | 0 | 0 | Unit | 1 |  | 2034 |  |  |  | 0 | 0 |  | Nominal ¦ 2/1/2021 3:52:31 PM | 4547 | 0 | 0 | 0 | 0 | 0
PSE_2021 IRP_V6 Balanced Portfolio_DR_020121 | Average | 2034 | PSE | ANRN 3877 | New Resource 3877 from 21IRPDR8 DR Res DLC HPWH-Grid-Enabled | 0.72092 | 0.73 | 0.73 | 0.73 | 0.73 | 0 | 0 | 0 | 0 | 0 | 0 | 422.7303 | 271.1174 | 151.6128 | 0 | 0.27 | 0.36986 | 0 | 0 | 138.4769 | 164.2958 | 0 | -25.819 | 0 | 0 | 0 | 0 | 0 | 284.2534 | 0 | 0 | 0 | Demand Response | 0 | -1 |  | 0 | -1 | 6315.23 | 6315.23 | 0 | 6315.23 | 0 | 0 | 0 | 98.7557 | 0 | 0 | 79 | 0 | 0.98756 | 45.0108 | 42.9307 | 21.9274 | 8651 | 1/1/2022 | 12/31/2051 | True | 0 | 0 | 0 | 0 | 0 | 0 | 0 |  | 0 | 0 | 0 | 0 | Unit | 1 |  | 2034 |  |  |  | 0 | 0 |  | Nominal ¦ 2/1/2021 3:52:31 PM | 4548 | 0 | 0 | 0 | 0 | 0
PSE_2021 IRP_V6 Balanced Portfolio_DR_020121 | Average | 2034 | PSE | ANRN 3878 | New Resource 3878 from 21IRPDR9 DR Small Com DLC Heat-Switch | 0.053516 | 0.053516 | 5.86 | 5.86 | 0.053516 | 0 | 0 | 0 | 0 | 0 | 0 | 1256.6074 | 26.8589 | 1229.7484 | 0 | 2.19 | 0.37372 | 0 | 0 | 124.6185 | 331.8777 | 0 | -207.2591 | 0 | 0 | 0 | 0 | 0 | 1131.9889 | 0 | 0 | 0 | Demand Response | 0 | -1 |  | 0 | -1 | 468.8 | 468.8 | 0 | 468.8 | 0 | 0 | 0 | 0.91324 | 0 | 0 | 32 | 0 | 0.0091324 | 2414.6521 | 57.2929 | 265.8245 | 80 | 1/1/2025 | 12/31/2054 | True | 0 | 0 | 0 | 0 | 0 | 0 | 0 |  | 0 | 0 | 0 | 0 | Unit | 1 |  | 2034 |  |  |  | 0 | 0 |  | Nominal ¦ 2/1/2021 3:52:31 PM | 4549 | 0 | 0 | 0 | 0 | 0
PSE_2021 IRP_V6 Balanced Portfolio_DR_020121 | Average | 2034 | PSE | ANRN 3879 | New Resource 3879 from 21IRPDR10 DR Medium Com DLC Heat-Switch | 0.042466 | 0.042466 | 4.65 | 4.65 | 0.042466 | 0 | 0 | 0 | 0 | 0 | 0 | 998.3734 | 21.3129 | 977.0604 | 0 | 1.74 | 0.37419 | 0 | 0 | -20.2073 | 144.256 | 0 | -164.4633 | 0 | 0 | 0 | 0 | 0 | 1018.5806 | 0 | 0 | 0 | Demand Response | 0 | -1 |  | 0 | -1 | 372 | 372 | 0 | 372 | 0 | 0 | 0 | 0.91324 | 0 | 0 | 32 | 0 | 0.0091324 | 2738.1201 | 57.2929 | -54.3206 | 80 | 1/1/2022 | 12/31/2051 | True | 0 | 0 | 0 | 0 | 0 | 0 | 0 |  | 0 | 0 | 0 | 0 | Unit | 1 |  | 2034 |  |  |  | 0 | 0 |  | Nominal ¦ 2/1/2021 3:52:31 PM | 4550 | 0 | 0 | 0 | 0 | 0
PSE_2021 IRP_V6 Balanced Portfolio_DR_020121 | Average | 2034 | PSE | ANRN 3880 | New Resource 3880 from 21IRPDR11 DR C&I Curtailment-Manual | 0.022455 | 0.02274 | 2.49 | 2.49 | 0.02274 | 0 | 0 | 0 | 0 | 0 | 0 | 533.5434 | 11.3214 | 522.222 | 0 | 0.93 | 0.37349 | 0 | 0 | 268.637 | 268.637 | 0 | 0 | 0 | 0 | 0 | 0 | 0 | 264.9064 | 0 | 0 | 0 | Demand Response | 0 | -1 |  | 0 | -1 | 196.71 | 196.71 | 0 | 196.71 | 0 | 0 | 0 | 0.90183 | 0 | 0 | 32 | 0 | 0.0090183 | 1346.6848 | 57.5539 | 1365.65 | 79 | 1/1/2025 | 12/31/2054 | True | 0 | 0 | 0 | 0 | 0 | 0 | 0 |  | 0 | 0 | 0 | 0 | Unit | 1 |  | 2034 |  |  |  | 0 | 0 |  | Nominal ¦ 2/1/2021 3:52:31 PM | 4551 | 0 | 0 | 0 | 0 | 0
PSE_2021 IRP_V6 Balanced Portfolio_DR_020121 | Average | 2034 | PSE | ANRN 3881 | New Resource 3881 from 21IRPDR12 DR C&I Curtailment-AutoDR | 0.023379 | 0.023379 | 2.56 | 2.56 | 0.023379 | 0 | 0 | 0 | 0 | 0 | 0 | 550.8014 | 11.7336 | 539.0678 | 0 | 0.96 | 0.375 | 0 | 0 | 201.8632 | 292.4064 | 0 | -90.5432 | 0 | 0 | 0 | 0 | 0 | 348.9382 | 0 | 0 | 0 | Demand Response | 0 | -1 |  | 0 | -1 | 204.8 | 204.8 | 0 | 204.8 | 0 | 0 | 0 | 0.91324 | 0 | 0 | 32 | 0 | 0.0091324 | 1703.7999 | 57.2929 | 985.66 | 80 | 1/1/2025 | 12/31/2054 | True | 0 | 0 | 0 | 0 | 0 | 0 | 0 |  | 0 | 0 | 0 | 0 | Unit | 1 |  | 2034 |  |  |  | 0 | 0 |  | Nominal ¦ 2/1/2021 3:52:31 PM | 4552 | 0 | 0 | 0 | 0 | 0
PSE_2021 IRP_V6 Balanced Portfolio_DR_020121 | Average | 2034 | PSE | ANRN 3882 | New Resource 3882 from 21IRPDR13 DR C&I CPP-No Enablement | 0.010228 | 0.010228 | 1.12 | 1.12 | 0.010228 | 0 | 0 | 0 | 0 | 0 | 0 | 240.9756 | 5.1334 | 235.8422 | 0 | 0.42 | 0.375 | 0 | 0 | 62.6413 | 62.6413 | 0 | 0 | 0 | 0 | 0 | 0 | 0 | 178.3343 | 0 | 0 | 0 | Demand Response | 0 | -1 |  | 0 | -1 | 89.6 | 89.6 | 0 | 89.6 | 0 | 0 | 0 | 0.91324 | 0 | 0 | 32 | 0 | 0.0091324 | 1990.3383 | 57.2929 | 699.1217 | 80 | 1/1/2025 | 12/31/2054 | True | 0 | 0 | 0 | 0 | 0 | 0 | 0 |  | 0 | 0 | 0 | 0 | Unit | 1 |  | 2034 |  |  |  | 0 | 0 |  | Nominal ¦ 2/1/2021 3:52:31 PM | 4553 | 0 | 0 | 0 | 0 | 0
PSE_2021 IRP_V6 Balanced Portfolio_DR_020121 | Average | 2034 | PSE | ANRN 3883 | New Resource 3883 from 21IRPDR14 DR C&I CPP-With Enablement | 0.0073973 | 0.0073973 | 0.81 | 0.81 | 0.0073973 | 0 | 0 | 0 | 0 | 0 | 0 | 172.1713 | 3.7126 | 168.4587 | 0 | 0.3 | 0.37037 | 0 | 0 | 44.7207 | 44.7207 | 0 | 0 | 0 | 0 | 0 | 0 | 0 | 127.4506 | 0 | 0 | 0 | Demand Response | 0 | -1 |  | 0 | -1 | 64.8 | 64.8 | 0 | 64.8 | 0 | 0 | 0 | 0.91324 | 0 | 0 | 32 | 0 | 0.0091324 | 1966.8303 | 57.2929 | 690.1337 | 80 | 1/1/2025 | 12/31/2054 | True | 0 | 0 | 0 | 0 | 0 | 0 | 0 |  | 0 | 0 | 0 | 0 | Unit | 1 |  | 2034 |  |  |  | 0 | 0 |  | Nominal ¦ 2/1/2021 3:52:31 PM | 4554 | 0 | 0 | 0 | 0 | 0
PSE_2021 IRP_V6 Balanced Portfolio_DR_020121 | Average | 2034 | PSE | ANRN 3910 | New Resource 3910 from 21IRPDR16 DR Res Behavior DR-Winter | 0.065753 | 0.065753 | 7.2 | 7.2 | 0.065753 | 0 | 0 | 0 | 0 | 0 | 0 | 1543.5137 | 33.0007 | 1510.5129 | 0 | 2.69 | 0.37361 | 0 | 0 | 648.1304 | 648.1304 | 0 | 0 | 0 | 0 | 0 | 0 | 0 | 895.3833 | 0 | 0 | 0 | Demand Response | 0 | -1 |  | 0 | -1 | 576 | 576 | 0 | 576 | 0 | 0 | 0 | 0.91324 | 0 | 0 | 32 | 0 | 0.0091324 | 1554.4849 | 57.2929 | 1125.2263 | 80 | 1/1/2025 | 12/31/2054 | True | 0 | 0 | 0 | 0 | 0 | 0 | 0 |  | 0 | 0 | 0 | 0 | Unit | 1 |  | 2034 |  |  |  | 0 | 0 |  | Nominal ¦ 2/1/2021 3:52:31 PM | 4555 | 0 | 0 | 0 | 0 | 0
PSE_2021 IRP_V6 Balanced Portfolio_DR_020121 | Average | 2034 | PSE | ANRN 3964 | New Resource 3964 from 21IRPSolar1 New WA Solar1 | 23.8957 | 23.8957 | 99.75 | 99.75 | 23.8957 | 15.3289 | 14.5989 | 14.5989 | 0 | 0 | 0 | 8711.1367 | 6745.7852 | 1965.3514 | 0 | 3.5 | 0.035088 | 0 | 14.5989 | 25934.7637 | 3142.9675 | 18123.5508 | 4668.2471 | 3055.9417 | 0 | 0 | 3055.9417 | 0 | -20279.5703 | 0 | 0 | 0 | PV - Hydro dominated areas | 0 | -1 |  | 0 | -1 | 209326.4844 | 209326.4844 | 0 | 209326.4844 | 0 | 0 | 0 | 0 | 0 | 0 | 367 | 0 | 0.23956 | -96.8801 | 32.2261 | 138.4952 | 4320 | 1/1/2029 | 12/31/2058 | True | 0 | 0 | 0 | 0 | 0 | 0 | 0 | PSE_RPS | 75.8543 | 0 | 0 | 0 | Unit | 1 |  | 2034 |  |  |  | 0 | 0 |  | Nominal ¦ 2/1/2021 3:52:31 PM | 4556 | 0 | 0 | 0 | 0 | 0
PSE_2021 IRP_V6 Balanced Portfolio_DR_020121 | Average | 2034 | PSE | ANRN 3989 | New Resource 3989 from 21IRPSolar2 New WA Solar2 | 23.9077 | 23.9077 | 99.8 | 99.8 | 23.9077 | 15.3289 | 14.5989 | 14.5989 | 0 | 0 | 0 | 8714.5176 | 6749.1665 | 1965.3514 | 0 | 3.5 | 0.03507 | 0 | 14.5989 | 26279.2402 | 3144.543 | 18464.1113 | 4670.5869 | 3057.4734 | 0 | 0 | 3057.4734 | 0 | -20622.1953 | 0 | 0 | 0 | PV - Hydro dominated areas | 0 | -1 |  | 0 | -1 | 209431.4062 | 209431.4062 | 0 | 209431.4062 | 0 | 0 | 0 | 0 | 0 | 0 | 367 | 0 | 0.23956 | -98.4675 | 32.2261 | 140.0779 | 4320 | 1/1/2030 | 12/31/2059 | True | 0 | 0 | 0 | 0 | 0 | 0 | 0 | PSE_RPS | 75.8923 | 0 | 0 | 0 | Unit | 1 |  | 2034 |  |  |  | 0 | 0 |  | Nominal ¦ 2/1/2021 3:52:31 PM | 4557 | 0 | 0 | 0 | 0 | 0
PSE_2021 IRP_V6 Balanced Portfolio_DR_020121 | Average | 2034 | PSE | ANRN 4013 | New Resource 4013 from 21IRPSolar3 New WA Solar3 | 23.9077 | 23.9077 | 99.8 | 99.8 | 23.9077 | 15.3289 | 14.5989 | 14.5989 | 0 | 0 | 0 | 8630.2881 | 6749.1665 | 1881.1221 | 0 | 3.35 | 0.033567 | 0 | 14.5989 | 26279.2402 | 3144.543 | 18464.1113 | 4670.5869 | 3057.4734 | 0 | 0 | 3057.4734 | 0 | -20706.4258 | 0 | 0 | 0 | PV - Hydro dominated areas | 0 | -1 |  | 0 | -1 | 209431.4062 | 209431.4062 | 0 | 209431.4062 | 0 | 0 | 0 | 0 | 0 | 0 | 367 | 0 | 0.23956 | -98.8697 | 32.2261 | 140.0779 | 4320 | 1/1/2030 | 12/31/2059 | True | 0 | 0 | 0 | 0 | 0 | 0 | 0 | PSE_RPS | 75.8923 | 0 | 0 | 0 | Unit | 1 |  | 2034 |  |  |  | 0 | 0 |  | Nominal ¦ 2/1/2021 3:52:31 PM | 4558 | 0 | 0 | 0 | 0 | 0
PSE_2021 IRP_V6 Balanced Portfolio_DR_020121 | Average | 2034 | PSE | ANRN 4044 | New Resource 4044 from 21IRPSolar4 New WA Solar4 | 0 | 0 | 0 | 0 | 0 | 0 | 0 | 0 | 0 |  | 0 | 0 | 0 | 0 | 0 | 0 | 1 | 0 |  | 0 | 0 | 0 | 0 | 0 | 0 | 0 | 0 | 0 | 0 | 0 | 0 | 0 | PV - Hydro dominated areas | 0 | -1 |  | 0 | -1 | 0 | 0 | 0 | 0 | 0 | 0 | 0 | 0 | 0 | 0 | 0 | 0 |  |  |  |  | 0 | 1/1/2037 | 12/31/2066 | True | 0 | 0 | 0 | 0 | 0 | 0 | 0 | PSE_RPS | 0 | 0 | 0 | 0 | Unit | 1 |  | 2034 |  |  |  | 0 | 0 |  | Nominal ¦ 2/1/2021 3:52:31 PM | 4559 | 0 | 0 | 0 | 0 | 0
PSE_2021 IRP_V6 Balanced Portfolio_DR_020121 | Average | 2034 | PSE | ANRN 4076 | New Resource 4076 from 21IRPSolar5 New WA Solar5 | 0 | 0 | 0 | 0 | 0 | 0 | 0 | 0 | 0 |  | 0 | 0 | 0 | 0 | 0 | 0 | 1 | 0 |  | 0 | 0 | 0 | 0 | 0 | 0 | 0 | 0 | 0 | 0 | 0 | 0 | 0 | PV - Hydro dominated areas | 0 | -1 |  | 0 | -1 | 0 | 0 | 0 | 0 | 0 | 0 | 0 | 0 | 0 | 0 | 0 | 0 |  |  |  |  | 0 | 1/1/2045 | 12/31/2074 | True | 0 | 0 | 0 | 0 | 0 | 0 | 0 | PSE_RPS | 0 | 0 | 0 | 0 | Unit | 1 |  | 2034 |  |  |  | 0 | 0 |  | Nominal ¦ 2/1/2021 3:52:31 PM | 4560 | 0 | 0 | 0 | 0 | 0
PSE_2021 IRP_V6 Balanced Portfolio_DR_020121 | Average | 2034 | PSE | ANRN 4100 | New Resource 4100 from 21IRPSolar6 New WA Solar6 | 0 | 0 | 0 | 0 | 0 | 0 | 0 | 0 | 0 |  | 0 | 0 | 0 | 0 | 0 | 0 | 1 | 0 |  | 0 | 0 | 0 | 0 | 0 | 0 | 0 | 0 | 0 | 0 | 0 | 0 | 0 | PV - Hydro dominated areas | 0 | -1 |  | 0 | -1 | 0 | 0 | 0 | 0 | 0 | 0 | 0 | 0 | 0 | 0 | 0 | 0 |  |  |  |  | 0 | 1/1/2045 | 12/31/2074 | True | 0 | 0 | 0 | 0 | 0 | 0 | 0 | PSE_RPS | 0 | 0 | 0 | 0 | Unit | 1 |  | 2034 |  |  |  | 0 | 0 |  | Nominal ¦ 2/1/2021 3:52:31 PM | 4561 | 0 | 0 | 0 | 0 | 0
PSE_2021 IRP_V6 Balanced Portfolio_DR_020121 | Average | 2034 | PSE | ANRN 4125 | New Resource 4125 from 21IRPSolar7 New WA Solar7 | 0 | 0 | 0 | 0 | 0 | 0 | 0 | 0 | 0 |  | 0 | 0 | 0 | 0 | 0 | 0 | 1 | 0 |  | 0 | 0 | 0 | 0 | 0 | 0 | 0 | 0 | 0 | 0 | 0 | 0 | 0 | PV - Hydro dominated areas | 0 | -1 |  | 0 | -1 | 0 | 0 | 0 | 0 | 0 | 0 | 0 | 0 | 0 | 0 | 0 | 0 |  |  |  |  | 0 | 1/1/2046 | 12/31/2075 | True | 0 | 0 | 0 | 0 | 0 | 0 | 0 | PSE_RPS | 0 | 0 | 0 | 0 | Unit | 1 |  | 2034 |  |  |  | 0 | 0 |  | Nominal ¦ 2/1/2021 3:52:31 PM | 4562 | 0 | 0 | 0 | 0 | 0
PSE_2021 IRP_V6 Balanced Portfolio_DR_020121 | Average | 2034 | PSE | ANRN 4656 | New Resource 4656 from 21IRPWind1 New WA Wind1 | 35.8729 | 35.8729 | 100 | 100 | 35.8729 | -10.864 | -10.3466 | -10.3466 | 0 | 0 | 0 | 19266.541 | 10731.3008 | 8535.2402 | 0 | 15.2 | 0.152 | 0 | -10.3466 | 32785.3008 | 5754.1064 | 19793.7676 | 7237.4272 | -3251.4011 | 0 | -7839.0688 | 4587.6675 | 0 | -10267.3574 | 0 | 0 | 0 | Wind | 0 | -1 |  | 0 | -1 | 314246.9375 | 314246.9375 | 0 | 314246.9375 | 0 | 0 | 0 | 0 | 0 | 0 | 316 | 0 | 0.35873 | -32.6729 | 34.1493 | 93.9831 | 6091 | 1/1/2025 | 12/31/2054 | True | 0 | 0 | 0 | 0 | 0 | 0 | 0 | PSE_RPS | 64.1271 | 0 | 0 | 0 | Unit | 1 |  | 2034 |  |  |  | 0 | 0 |  | Nominal ¦ 2/1/2021 3:52:31 PM | 4563 | 0 | 0 | 0 | 0 | 0
PSE_2021 IRP_V6 Balanced Portfolio_DR_020121 | Average | 2034 | PSE | ANRN 4680 | New Resource 4680 from 21IRPWind2 New WA Wind2 | 35.8729 | 35.8729 | 100 | 100 | 35.8729 | -10.864 | -10.3466 | -10.3466 | 0 | 0 | 0 | 19266.541 | 10731.3008 | 8535.2402 | 0 | 15.2 | 0.152 | 0 | -10.3466 | 32785.3008 | 5754.1064 | 19793.7676 | 7237.4272 | -3251.4011 | 0 | -7839.0688 | 4587.6675 | 0 | -10267.3574 | 0 | 0 | 0 | Wind | 0 | -1 |  | 0 | -1 | 314246.9375 | 314246.9375 | 0 | 314246.9375 | 0 | 0 | 0 | 0 | 0 | 0 | 316 | 0 | 0.35873 | -32.6729 | 34.1493 | 93.9831 | 6091 | 1/1/2025 | 12/31/2054 | True | 0 | 0 | 0 | 0 | 0 | 0 | 0 | PSE_RPS | 64.1271 | 0 | 0 | 0 | Unit | 1 |  | 2034 |  |  |  | 0 | 0 |  | Nominal ¦ 2/1/2021 3:52:31 PM | 4564 | 0 | 0 | 0 | 0 | 0
PSE_2021 IRP_V6 Balanced Portfolio_DR_020121 | Average | 2034 | PSE | ANRN 4704 | New Resource 4704 from 21IRPWind3 New WA Wind3 | 35.8729 | 35.8729 | 100 | 100 | 35.8729 | -10.864 | -10.3466 | -10.3466 | 0 | 0 | 0 | 17497.7246 | 10731.3008 | 6766.4243 | 0 | 12.05 | 0.1205 | 0 | -10.3466 | 32785.3008 | 5754.1064 | 19793.7676 | 7237.4272 | -3251.4011 | 0 | -7839.0688 | 4587.6675 | 0 | -12036.1738 | 0 | 0 | 0 | Wind | 0 | -1 |  | 0 | -1 | 314246.9375 | 314246.9375 | 0 | 314246.9375 | 0 | 0 | 0 | 0 | 0 | 0 | 316 | 0 | 0.35873 | -38.3016 | 34.1493 | 93.9831 | 6091 | 1/1/2025 | 12/31/2054 | True | 0 | 0 | 0 | 0 | 0 | 0 | 0 | PSE_RPS | 64.1271 | 0 | 0 | 0 | Unit | 1 |  | 2034 |  |  |  | 0 | 0 |  | Nominal ¦ 2/1/2021 3:52:31 PM | 4565 | 0 | 0 | 0 | 0 | 0
PSE_2021 IRP_V6 Balanced Portfolio_DR_020121 | Average | 2034 | PSE | ANRN 4733 | New Resource 4733 from 21IRPWind4 New WA Wind4 | 35.8729 | 35.8729 | 100 | 100 | 35.8729 | 15.3289 | 14.5989 | 14.5989 | 0 | 0 | 0 | 17497.7246 | 10731.3008 | 6766.4243 | 0 | 12.05 | 0.1205 | 0 | 14.5989 | 33647.0703 | 5754.1064 | 20655.5371 | 7237.4272 | 4587.6675 | 0 | 0 | 4587.6675 | 0 | -20737.0117 | 0 | 0 | 0 | Wind | 0 | -1 |  | 0 | -1 | 314246.9375 | 314246.9375 | 0 | 314246.9375 | 0 | 0 | 0 | 0 | 0 | 0 | 316 | 0 | 0.35873 | -65.9895 | 34.1493 | 121.671 | 6091 | 1/1/2030 | 12/31/2059 | True | 0 | 0 | 0 | 0 | 0 | 0 | 0 | PSE_RPS | 64.1271 | 0 | 0 | 0 | Unit | 1 |  | 2034 |  |  |  | 0 | 0 |  | Nominal ¦ 2/1/2021 3:52:31 PM | 4566 | 0 | 0 | 0 | 0 | 0
PSE_2021 IRP_V6 Balanced Portfolio_DR_020121 | Average | 2034 | PSE | ANRN 4758 | New Resource 4758 from 21IRPWind5 New WA Wind5 | 35.8729 | 35.8729 | 100 | 100 | 35.8729 | 15.3289 | 14.5989 | 14.5989 | 0 | 0 | 0 | 16475.7422 | 10731.3008 | 5744.4414 | 0 | 10.23 | 0.1023 | 0 | 14.5989 | 34329.3047 | 5754.1064 | 21337.7715 | 7237.4272 | 4587.6675 | 0 | 0 | 4587.6675 | 0 | -22441.2285 | 0 | 0 | 0 | Wind | 0 | -1 |  | 0 | -1 | 314246.9375 | 314246.9375 | 0 | 314246.9375 | 0 | 0 | 0 | 0 | 0 | 0 | 316 | 0 | 0.35873 | -71.4127 | 34.1493 | 123.842 | 6091 | 1/1/2031 | 12/31/2060 | True | 0 | 0 | 0 | 0 | 0 | 0 | 0 | PSE_RPS | 64.1271 | 0 | 0 | 0 | Unit | 1 |  | 2034 |  |  |  | 0 | 0 |  | Nominal ¦ 2/1/2021 3:52:31 PM | 4567 | 0 | 0 | 0 | 0 | 0
PSE_2021 IRP_V6 Balanced Portfolio_DR_020121 | Average | 2034 | PSE | ANRN 4783 | New Resource 4783 from 21IRPWind6 New WA Wind6 | 35.8729 | 35.8729 | 100 | 100 | 35.8729 | 15.3289 | 14.5989 | 14.5989 | 0 | 0 | 0 | 16475.7422 | 10731.3008 | 5744.4414 | 0 | 10.23 | 0.1023 | 0 | 14.5989 | 35137.2148 | 5754.1064 | 22145.6797 | 7237.4272 | 4587.6675 | 0 | 0 | 4587.6675 | 0 | -23249.1387 | 0 | 0 | 0 | Wind | 0 | -1 |  | 0 | -1 | 314246.9375 | 314246.9375 | 0 | 314246.9375 | 0 | 0 | 0 | 0 | 0 | 0 | 316 | 0 | 0.35873 | -73.9837 | 34.1493 | 126.4129 | 6091 | 1/1/2032 | 12/31/2061 | True | 0 | 0 | 0 | 0 | 0 | 0 | 0 | PSE_RPS | 64.1271 | 0 | 0 | 0 | Unit | 1 |  | 2034 |  |  |  | 0 | 0 |  | Nominal ¦ 2/1/2021 3:52:31 PM | 4568 | 0 | 0 | 0 | 0 | 0
PSE_2021 IRP_V6 Balanced Portfolio_DR_020121 | Average | 2034 | PSE | ANRN 4808 | New Resource 4808 from 21IRPWind7 New WA Wind7 | 35.8729 | 35.8729 | 100 | 100 | 35.8729 | 15.3289 | 14.5989 | 14.5989 | 0 | 0 | 0 | 15521.1436 | 10731.3008 | 4789.8423 | 0 | 8.53 | 0.0853 | 0 | 14.5989 | 36295.2148 | 5754.1064 | 23303.6816 | 7237.4272 | 4587.6675 | 0 | 0 | 4587.6675 | 0 | -25361.7402 | 0 | 0 | 0 | Wind | 0 | -1 |  | 0 | -1 | 314246.9375 | 314246.9375 | 0 | 314246.9375 | 0 | 0 | 0 | 0 | 0 | 0 | 316 | 0 | 0.35873 | -80.7064 | 34.1493 | 130.0979 | 6091 | 1/1/2033 | 12/31/2062 | True | 0 | 0 | 0 | 0 | 0 | 0 | 0 | PSE_RPS | 64.1271 | 0 | 0 | 0 | Unit | 1 |  | 2034 |  |  |  | 0 | 0 |  | Nominal ¦ 2/1/2021 3:52:31 PM | 4569 | 0 | 0 | 0 | 0 | 0
PSE_2021 IRP_V6 Balanced Portfolio_DR_020121 | Average | 2034 | PSE | ANRN 4833 | New Resource 4833 from 21IRPWind8 New WA Wind8 | 35.8729 | 35.8729 | 100 | 100 | 35.8729 | 15.3289 | 14.5989 | 14.5989 | 0 | 0 | 0 | 15521.1436 | 10731.3008 | 4789.8423 | 0 | 8.53 | 0.0853 | 0 | 14.5989 | 37435.2656 | 5754.1064 | 24443.7324 | 7237.4272 | 4587.6675 | 0 | 0 | 4587.6675 | 0 | -26501.7891 | 0 | 0 | 0 | Wind | 0 | -1 |  | 0 | -1 | 314246.9375 | 314246.9375 | 0 | 314246.9375 | 0 | 0 | 0 | 0 | 0 | 0 | 316 | 0 | 0.35873 | -84.3343 | 34.1493 | 133.7258 | 6091 | 1/1/2034 | 12/31/2063 | True | 0 | 0 | 0 | 0 | 0 | 0 | 0 | PSE_RPS | 64.1271 | 0 | 0 | 0 | Unit | 1 |  | 2034 |  |  |  | 0 | 0 |  | Nominal ¦ 2/1/2021 3:52:31 PM | 4570 | 0 | 0 | 0 | 0 | 0
PSE_2021 IRP_V6 Balanced Portfolio_DR_020121 | Average | 2034 | PSE | ANRN 4858 | New Resource 4858 from 21IRPWind9 New WA Wind9 | 0 | 0 | 0 | 0 | 0 | 0 | 0 | 0 | 0 |  | 0 | 0 | 0 | 0 | 0 | 0 | 1 | 0 |  | 0 | 0 | 0 | 0 | 0 | 0 | 0 | 0 | 0 | 0 | 0 | 0 | 0 | Wind | 0 | -1 |  | 0 | -1 | 0 | 0 | 0 | 0 | 0 | 0 | 0 | 0 | 0 | 0 | 0 | 0 |  |  |  |  | 0 | 1/1/2035 | 12/31/2064 | True | 0 | 0 | 0 | 0 | 0 | 0 | 0 | PSE_RPS | 0 | 0 | 0 | 0 | Unit | 1 |  | 2034 |  |  |  | 0 | 0 |  | Nominal ¦ 2/1/2021 3:52:31 PM | 4571 | 0 | 0 | 0 | 0 | 0
PSE_2021 IRP_V6 Balanced Portfolio_DR_020121 | Average | 2034 | PSE | ANRN 5091 | New Resource 5091 from 21IRPWind10+ New WA Wind10+ | 0 | 0 | 0 | 0 | 0 | 0 | 0 | 0 | 0 |  | 0 | 0 | 0 | 0 | 0 | 0 | 1 | 0 |  | 0 | 0 | 0 | 0 | 0 | 0 | 0 | 0 | 0 | 0 | 0 | 0 | 0 | Wind | 0 | -1 |  | 0 | -1 | 0 | 0 | 0 | 0 | 0 | 0 | 0 | 0 | 0 | 0 | 0 | 0 |  |  |  |  | 0 | 1/1/2035 | 12/31/2064 | True | 0 | 0 | 0 | 0 | 0 | 0 | 0 | PSE_RPS | 0 | 0 | 0 | 0 | Unit | 1 |  | 2034 |  |  |  | 0 | 0 |  | Nominal ¦ 2/1/2021 3:52:31 PM | 4572 | 0 | 0 | 0 | 0 | 0
PSE_2021 IRP_V6 Balanced Portfolio_DR_020121 | Average | 2034 | PSE | ANRN 5111 | New Resource 5111 from 21IRPWind10+ New WA Wind10+ | 0 | 0 | 0 | 0 | 0 | 0 | 0 | 0 | 0 |  | 0 | 0 | 0 | 0 | 0 | 0 | 1 | 0 |  | 0 | 0 | 0 | 0 | 0 | 0 | 0 | 0 | 0 | 0 | 0 | 0 | 0 | Wind | 0 | -1 |  | 0 | -1 | 0 | 0 | 0 | 0 | 0 | 0 | 0 | 0 | 0 | 0 | 0 | 0 |  |  |  |  | 0 | 1/1/2036 | 12/31/2065 | True | 0 | 0 | 0 | 0 | 0 | 0 | 0 | PSE_RPS | 0 | 0 | 0 | 0 | Unit | 1 |  | 2034 |  |  |  | 0 | 0 |  | Nominal ¦ 2/1/2021 3:52:31 PM | 4573 | 0 | 0 | 0 | 0 | 0
PSE_2021 IRP_V6 Balanced Portfolio_DR_020121 | Average | 2034 | PSE | ANRN 5131 | New Resource 5131 from 21IRPWind10+ New WA Wind10+ | 0 | 0 | 0 | 0 | 0 | 0 | 0 | 0 | 0 |  | 0 | 0 | 0 | 0 | 0 | 0 | 1 | 0 |  | 0 | 0 | 0 | 0 | 0 | 0 | 0 | 0 | 0 | 0 | 0 | 0 | 0 | Wind | 0 | -1 |  | 0 | -1 | 0 | 0 | 0 | 0 | 0 | 0 | 0 | 0 | 0 | 0 | 0 | 0 |  |  |  |  | 0 | 1/1/2037 | 12/31/2066 | True | 0 | 0 | 0 | 0 | 0 | 0 | 0 | PSE_RPS | 0 | 0 | 0 | 0 | Unit | 1 |  | 2034 |  |  |  | 0 | 0 |  | Nominal ¦ 2/1/2021 3:52:31 PM | 4574 | 0 | 0 | 0 | 0 | 0
PSE_2021 IRP_V6 Balanced Portfolio_DR_020121 | Average | 2034 | PSE | ANRN 5151 | New Resource 5151 from 21IRPWind10+ New WA Wind10+ | 0 | 0 | 0 | 0 | 0 | 0 | 0 | 0 | 0 |  | 0 | 0 | 0 | 0 | 0 | 0 | 1 | 0 |  | 0 | 0 | 0 | 0 | 0 | 0 | 0 | 0 | 0 | 0 | 0 | 0 | 0 | Wind | 0 | -1 |  | 0 | -1 | 0 | 0 | 0 | 0 | 0 | 0 | 0 | 0 | 0 | 0 | 0 | 0 |  |  |  |  | 0 | 1/1/2038 | 12/31/2067 | True | 0 | 0 | 0 | 0 | 0 | 0 | 0 | PSE_RPS | 0 | 0 | 0 | 0 | Unit | 1 |  | 2034 |  |  |  | 0 | 0 |  | Nominal ¦ 2/1/2021 3:52:31 PM | 4575 | 0 | 0 | 0 | 0 | 0
PSE_2021 IRP_V6 Balanced Portfolio_DR_020121 | Average | 2034 | PSE | ANRN 5171 | New Resource 5171 from 21IRPWind10+ New WA Wind10+ | 0 | 0 | 0 | 0 | 0 | 0 | 0 | 0 | 0 |  | 0 | 0 | 0 | 0 | 0 | 0 | 1 | 0 |  | 0 | 0 | 0 | 0 | 0 | 0 | 0 | 0 | 0 | 0 | 0 | 0 | 0 | Wind | 0 | -1 |  | 0 | -1 | 0 | 0 | 0 | 0 | 0 | 0 | 0 | 0 | 0 | 0 | 0 | 0 |  |  |  |  | 0 | 1/1/2039 | 12/31/2068 | True | 0 | 0 | 0 | 0 | 0 | 0 | 0 | PSE_RPS | 0 | 0 | 0 | 0 | Unit | 1 |  | 2034 |  |  |  | 0 | 0 |  | Nominal ¦ 2/1/2021 3:52:31 PM | 4576 | 0 | 0 | 0 | 0 | 0
PSE_2021 IRP_V6 Balanced Portfolio_DR_020121 | Average | 2034 | PSE | ANRN 5191 | New Resource 5191 from 21IRPWind10+ New WA Wind10+ | 0 | 0 | 0 | 0 | 0 | 0 | 0 | 0 | 0 |  | 0 | 0 | 0 | 0 | 0 | 0 | 1 | 0 |  | 0 | 0 | 0 | 0 | 0 | 0 | 0 | 0 | 0 | 0 | 0 | 0 | 0 | Wind | 0 | -1 |  | 0 | -1 | 0 | 0 | 0 | 0 | 0 | 0 | 0 | 0 | 0 | 0 | 0 | 0 |  |  |  |  | 0 | 1/1/2040 | 12/31/2069 | True | 0 | 0 | 0 | 0 | 0 | 0 | 0 | PSE_RPS | 0 | 0 | 0 | 0 | Unit | 1 |  | 2034 |  |  |  | 0 | 0 |  | Nominal ¦ 2/1/2021 3:52:31 PM | 4577 | 0 | 0 | 0 | 0 | 0
PSE_2021 IRP_V6 Balanced Portfolio_DR_020121 | Average | 2034 | PSE | ANRN 5251 | New Resource 5251 from 21IRPWind10+ New WA Wind10+ | 0 | 0 | 0 | 0 | 0 | 0 | 0 | 0 | 0 |  | 0 | 0 | 0 | 0 | 0 | 0 | 1 | 0 |  | 0 | 0 | 0 | 0 | 0 | 0 | 0 | 0 | 0 | 0 | 0 | 0 | 0 | Wind | 0 | -1 |  | 0 | -1 | 0 | 0 | 0 | 0 | 0 | 0 | 0 | 0 | 0 | 0 | 0 | 0 |  |  |  |  | 0 | 1/1/2043 | 12/31/2072 | True | 0 | 0 | 0 | 0 | 0 | 0 | 0 | PSE_RPS | 0 | 0 | 0 | 0 | Unit | 1 |  | 2034 |  |  |  | 0 | 0 |  | Nominal ¦ 2/1/2021 3:52:31 PM | 4578 | 0 | 0 | 0 | 0 | 0
PSE_2021 IRP_V6 Balanced Portfolio_DR_020121 | Average | 2034 | PSE | ANRN 5362 | New Resource 5362 from 21IRPOffshoreWind1 New Offshore Wind1 | 0 | 0 | 0 | 0 | 0 | 0 | 0 | 0 | 0 |  | 0 | 0 | 0 | 0 | 0 | 0 | 1 | 0 |  | 0 | 0 | 0 | 0 | 0 | 0 | 0 | 0 | 0 | 0 | 0 | 0 | 0 | Wind | 0 | -1 |  | 0 | -1 | 0 | 0 | 0 | 0 | 0 | 0 | 0 | 0 | 0 | 0 | 0 | 0 |  |  |  |  | 0 | 1/1/2041 | 12/31/2070 | True | 0 | 0 | 0 | 0 | 0 | 0 | 0 | PSE_RPS | 0 | 0 | 0 | 0 | Unit | 1 |  | 2034 |  |  |  | 0 | 0 |  | Nominal ¦ 2/1/2021 3:52:31 PM | 4579 | 0 | 0 | 0 | 0 | 0
PSE_2021 IRP_V6 Balanced Portfolio_DR_020121 | Average | 2034 | PSE | ANRN 5381 | New Resource 5381 from 21IRPOffshoreWind2 New Offshore Wind2 | 0 | 0 | 0 | 0 | 0 | 0 | 0 | 0 | 0 |  | 0 | 0 | 0 | 0 | 0 | 0 | 1 | 0 |  | 0 | 0 | 0 | 0 | 0 | 0 | 0 | 0 | 0 | 0 | 0 | 0 | 0 | Wind | 0 | -1 |  | 0 | -1 | 0 | 0 | 0 | 0 | 0 | 0 | 0 | 0 | 0 | 0 | 0 | 0 |  |  |  |  | 0 | 1/1/2042 | 12/31/2071 | True | 0 | 0 | 0 | 0 | 0 | 0 | 0 | PSE_RPS | 0 | 0 | 0 | 0 | Unit | 1 |  | 2034 |  |  |  | 0 | 0 |  | Nominal ¦ 2/1/2021 3:52:31 PM | 4580 | 0 | 0 | 0 | 0 | 0
PSE_2021 IRP_V6 Balanced Portfolio_DR_020121 | Average | 2034 | PSE | ANRN 5400 | New Resource 5400 from 21IRPOffshoreWind3 New Offshore Wind3 | 0 | 0 | 0 | 0 | 0 | 0 | 0 | 0 | 0 |  | 0 | 0 | 0 | 0 | 0 | 0 | 1 | 0 |  | 0 | 0 | 0 | 0 | 0 | 0 | 0 | 0 | 0 | 0 | 0 | 0 | 0 | Wind | 0 | -1 |  | 0 | -1 | 0 | 0 | 0 | 0 | 0 | 0 | 0 | 0 | 0 | 0 | 0 | 0 |  |  |  |  | 0 | 1/1/2043 | 12/31/2072 | True | 0 | 0 | 0 | 0 | 0 | 0 | 0 | PSE_RPS | 0 | 0 | 0 | 0 | Unit | 1 |  | 2034 |  |  |  | 0 | 0 |  | Nominal ¦ 2/1/2021 3:52:31 PM | 4581 | 0 | 0 | 0 | 0 | 0
PSE_2021 IRP_V6 Balanced Portfolio_DR_020121 | Average | 2034 | PSE | ANRN 5405 | New Resource 5405 from 21IRPMTWindEastern1 New MT Wind Eastern 1 | 84.4694 | 84.4694 | 200 | 200 | 84.4694 | 15.3289 | 14.5989 | 14.5989 | 0 | 0 | 0 | 57796.8242 | 30955.7363 | 26841.0859 | 0 | 47.8 | 0.239 | 0 | 14.5989 | 66517.8281 | 11508.2129 | 39767.0703 | 15242.5469 | 10802.5 | 0 | 0 | 10802.5 | 0 | -19523.5078 | 0 | 0 | 0 | Wind | 0 | -1 |  | 0 | -1 | 739951.75 | 739951.75 | 0 | 739951.75 | 0 | 0 | 0 | 0 | 0 | 0 | 271 | 0 | 0.42235 | -26.3848 | 41.8348 | 104.4937 | 7691 | 1/1/2026 | 12/31/2055 | True | 0 | 0 | 0 | 0 | 0 | 0 | 0 | PSE_RPS,PSE_MT Wind Limit | 115.5306 | 0 | 0 | 0 | Unit | 1 |  | 2034 |  |  |  | 0 | 0 |  | Nominal ¦ 2/1/2021 3:52:31 PM | 4582 | 0 | 0 | 0 | 0 | 0
PSE_2021 IRP_V6 Balanced Portfolio_DR_020121 | Average | 2034 | PSE | ANRN 5430 | New Resource 5430 from 21IRPMTWindCentral1 New MT Wind Central 1 | 75.7097 | 75.7097 | 200 | 200 | 75.7097 | 15.3289 | 14.5989 | 14.5989 | 0 | 0 | 0 | 62722.6328 | 27570.916 | 35151.7148 | 0 | 62.6 | 0.313 | 0 | 14.5989 | 67253.9219 | 11508.2129 | 40503.1641 | 15242.5469 | 9682.2568 | 0 | 0 | 9682.2568 | 0 | -14213.5498 | 0 | 0 | 0 | Wind | 0 | -1 |  | 0 | -1 | 663217.0625 | 663217.0625 | 0 | 663217.0625 | 0 | 0 | 0 | 0 | 0 | 0 | 379 | 0 | 0.37855 | -21.4312 | 41.5715 | 116.0045 | 7270 | 1/1/2029 | 12/31/2058 | True | 0 | 0 | 0 | 0 | 0 | 0 | 0 | PSE_RPS,PSE_MT Wind Limit | 124.2903 | 0 | 0 | 0 | Unit | 1 |  | 2034 |  |  |  | 0 | 0 |  | Nominal ¦ 2/1/2021 3:52:31 PM | 4583 | 0 | 0 | 0 | 0 | 0
PSE_2021 IRP_V6 Balanced Portfolio_DR_020121 | Average | 2034 | PSE | ANRN 5531 | New Resource 5531 from 21IRPWind_Battery19 New Wind + Battery 2042 | 0 | 0 | 0 | 0 | 0 | 0 | 0 | 0 | 0 |  | 0 | 0 | 0 | 0 | 0 | 0 | 1 | 0 |  | 0 | 0 | 0 | 0 | 0 | 0 | 0 | 0 | 0 | 0 | 0 | 0 | 0 | Wind | 0 | -1 |  | 0 | -1 | 0 | 0 | 0 | 0 | 0 | 0 | 0 | 0 | 0 | 0 | 0 | 0 |  |  |  |  | 0 | 1/1/2042 | 12/31/2071 | True | 0 | 0 | 0 | 0 | 0 | 0 | 0 | PSE_RPS | 0 | 0 | 0 | 0 | Unit | 1 |  | 2034 |  |  |  | 0 | 0 |  | Nominal ¦ 2/1/2021 3:52:31 PM | 4584 | 0 | 0 | 0 | 0 | 0
PSE_2021 IRP_V6 Balanced Portfolio_DR_020121 | Average | 2034 | PSE | ANRN 5532 | New Resource 5532 from 21IRPLiIon2hr_Wind19 New Wind + Battery 2042 | 0 | 0 | 0 | 0 | 0 | 0 | 0 | 0 | 0 |  | 0 | 0 | 0 | 0 | 0 | 0 | 1 | 0 |  | 0 | 0 | 0 | 0 | 0 | 0 | 0 | 0 | 0 | 0 | 0 | 0 | 0 | Battery_PSH | 0 | -1 |  | 0 | -1 | 0 | 0 | 0 | 0 | 0 | 0 | 0 | 0 | 0 | 0 | 0 | 0 |  |  |  |  | 0 | 1/1/2042 | 12/31/2071 | True | 0 | 0 | 0 | 0 | 0 | 0 | 0 |  | 0 | 0 | 0 | 0 | Unit | 1 |  | 2034 |  |  |  | 0 | 0 |  | Nominal ¦ 2/1/2021 3:52:31 PM | 4585 | 0 | 0 | 0 | 0 | 0
PSE_2021 IRP_V6 Balanced Portfolio_DR_020121 | Average | 2034 | PSE | ANRN 5533 | New Resource 5533 from 21IRPWind_Battery20 New Wind + Battery 2043 | 0 | 0 | 0 | 0 | 0 | 0 | 0 | 0 | 0 |  | 0 | 0 | 0 | 0 | 0 | 0 | 1 | 0 |  | 0 | 0 | 0 | 0 | 0 | 0 | 0 | 0 | 0 | 0 | 0 | 0 | 0 | Wind | 0 | -1 |  | 0 | -1 | 0 | 0 | 0 | 0 | 0 | 0 | 0 | 0 | 0 | 0 | 0 | 0 |  |  |  |  | 0 | 1/1/2043 | 12/31/2072 | True | 0 | 0 | 0 | 0 | 0 | 0 | 0 | PSE_RPS | 0 | 0 | 0 | 0 | Unit | 1 |  | 2034 |  |  |  | 0 | 0 |  | Nominal ¦ 2/1/2021 3:52:31 PM | 4586 | 0 | 0 | 0 | 0 | 0
PSE_2021 IRP_V6 Balanced Portfolio_DR_020121 | Average | 2034 | PSE | ANRN 5534 | New Resource 5534 from 21IRPLiIon2hr_Wind20 New Wind + Battery 2043 | 0 | 0 | 0 | 0 | 0 | 0 | 0 | 0 | 0 |  | 0 | 0 | 0 | 0 | 0 | 0 | 1 | 0 |  | 0 | 0 | 0 | 0 | 0 | 0 | 0 | 0 | 0 | 0 | 0 | 0 | 0 | Battery_PSH | 0 | -1 |  | 0 | -1 | 0 | 0 | 0 | 0 | 0 | 0 | 0 | 0 | 0 | 0 | 0 | 0 |  |  |  |  | 0 | 1/1/2043 | 12/31/2072 | True | 0 | 0 | 0 | 0 | 0 | 0 | 0 |  | 0 | 0 | 0 | 0 | Unit | 1 |  | 2034 |  |  |  | 0 | 0 |  | Nominal ¦ 2/1/2021 3:52:31 PM | 4587 | 0 | 0 | 0 | 0 | 0
PSE_2021 IRP_V6 Balanced Portfolio_DR_020121 | Average | 2034 | PSE | ANRN 5535 | New Resource 5535 from 21IRPWind_Battery21 New Wind + Battery 2044 | 0 | 0 | 0 | 0 | 0 | 0 | 0 | 0 | 0 |  | 0 | 0 | 0 | 0 | 0 | 0 | 1 | 0 |  | 0 | 0 | 0 | 0 | 0 | 0 | 0 | 0 | 0 | 0 | 0 | 0 | 0 | Wind | 0 | -1 |  | 0 | -1 | 0 | 0 | 0 | 0 | 0 | 0 | 0 | 0 | 0 | 0 | 0 | 0 |  |  |  |  | 0 | 1/1/2044 | 12/31/2073 | True | 0 | 0 | 0 | 0 | 0 | 0 | 0 | PSE_RPS | 0 | 0 | 0 | 0 | Unit | 1 |  | 2034 |  |  |  | 0 | 0 |  | Nominal ¦ 2/1/2021 3:52:31 PM | 4588 | 0 | 0 | 0 | 0 | 0
PSE_2021 IRP_V6 Balanced Portfolio_DR_020121 | Average | 2034 | PSE | ANRN 5536 | New Resource 5536 from 21IRPLiIon2hr_Wind21 New Wind + Battery 2044 | 0 | 0 | 0 | 0 | 0 | 0 | 0 | 0 | 0 |  | 0 | 0 | 0 | 0 | 0 | 0 | 1 | 0 |  | 0 | 0 | 0 | 0 | 0 | 0 | 0 | 0 | 0 | 0 | 0 | 0 | 0 | Battery_PSH | 0 | -1 |  | 0 | -1 | 0 | 0 | 0 | 0 | 0 | 0 | 0 | 0 | 0 | 0 | 0 | 0 |  |  |  |  | 0 | 1/1/2044 | 12/31/2073 | True | 0 | 0 | 0 | 0 | 0 | 0 | 0 |  | 0 | 0 | 0 | 0 | Unit | 1 |  | 2034 |  |  |  | 0 | 0 |  | Nominal ¦ 2/1/2021 3:52:31 PM | 4589 | 0 | 0 | 0 | 0 | 0
PSE_2021 IRP_V6 Balanced Portfolio_DR_020121 | Average | 2034 | PSE | ANRN 5544 | New Resource 5544 from 21IRPWindWYEast New WY East Wind | 178.2478 | 178.2478 | 400 | 400 | 178.2478 | 0 | 0 | 0 | 0 | 0 | 0 | 159427.75 | 67112.3906 | 92315.3672 | 0 | 164.4 | 0.411 | 0 | 0 | 244706.625 | 23016.4258 | 79965.0234 | 141725.1719 | 0 | 0 | 0 | 0 | 0 | -85278.8594 | 0 | 0 | 0 | Wind | 0 | -1 |  | 0 | -1 | 1561450.75 | 1561450.75 | 0 | 1561450.75 | 0 | 0 | 0 | 0 | 0 | 0 | 241 | 0 | 0.44562 | -54.6151 | 42.9808 | 156.7175 | 7914 | 1/1/2027 | 12/31/2056 | True | 0 | 0 | 0 | 0 | 0 | 0 | 0 | PSE_RPS,PSE_New Tx | 221.7522 | 0 | 0 | 0 | Unit | 1 |  | 2034 |  |  |  | 0 | 0 |  | Nominal ¦ 2/1/2021 3:52:31 PM | 4590 | 0 | 0 | 0 | 0 | 0
PSE_2021 IRP_V6 Balanced Portfolio_DR_020121 | Average | 2034 | PSE | ANRN 5698 | New Resource 5698 from 21IRPWASolarWest1 New WA Solar West 1 | 0 | 0 | 0 | 0 | 0 | 0 | 0 | 0 | 0 |  | 0 | 0 | 0 | 0 | 0 | 0 | 1 | 0 |  | 0 | 0 | 0 | 0 | 0 | 0 | 0 | 0 | 0 | 0 | 0 | 0 | 0 | PV - Hydro dominated areas | 0 | -1 |  | 0 | -1 | 0 | 0 | 0 | 0 | 0 | 0 | 0 | 0 | 0 | 0 | 0 | 0 |  |  |  |  | 0 | 1/1/2047 | 12/31/2076 | True | 0 | 0 | 0 | 0 | 0 | 0 | 0 | PSE_RPS | 0 | 0 | 0 | 0 | Unit | 1 |  | 2034 |  |  |  | 0 | 0 |  | Nominal ¦ 2/1/2021 3:52:31 PM | 4591 | 0 | 0 | 0 | 0 | 0
PSE_2021 IRP_V6 Balanced Portfolio_DR_020121 | Average | 2034 | PSE | ANRN 5722 | New Resource 5722 from 21IRPWASolarWest2 New WA Solar West 2 | 0 | 0 | 0 | 0 | 0 | 0 | 0 | 0 | 0 |  | 0 | 0 | 0 | 0 | 0 | 0 | 1 | 0 |  | 0 | 0 | 0 | 0 | 0 | 0 | 0 | 0 | 0 | 0 | 0 | 0 | 0 | PV - Hydro dominated areas | 0 | -1 |  | 0 | -1 | 0 | 0 | 0 | 0 | 0 | 0 | 0 | 0 | 0 | 0 | 0 | 0 |  |  |  |  | 0 | 1/1/2047 | 12/31/2076 | True | 0 | 0 | 0 | 0 | 0 | 0 | 0 | PSE_RPS | 0 | 0 | 0 | 0 | Unit | 1 |  | 2034 |  |  |  | 0 | 0 |  | Nominal ¦ 2/1/2021 3:52:31 PM | 4592 | 0 | 0 | 0 | 0 | 0
PSE_2021 IRP_V6 Balanced Portfolio_DR_020121 | Average | 2034 | PSE | ANRN 5795 | New Resource 5795 from 21IRPDERPV 21IRP DER Solar PV | 2.3779 | 2.3779 | 15.34 | 15.34 | 2.3779 | 15.3289 | 14.5989 | 14.5989 | 0 | 0 | 0 | 661.6381 | 661.6381 | 0 | 0 | 0 | 0 | 0 | 14.5989 | 7607.2139 | 0 | 6889.3101 | 717.9038 | 304.1067 | 0 | 0 | 304.1067 | 0 | -7249.6826 | 0 | 0 | 0 | New Cosnervation | 0 | -1 |  | 0 | -1 | 20830.7617 | 20830.7617 | 0 | 20830.7617 | 0 | 0 | 0 | 0 | 0 | 0 | 364 | 0 | 0.15502 | -348.0277 | 31.7626 | 379.7903 | 4353 | 1/1/2022 | 12/31/2051 | True | 0 | 0 | 0 | 0 | 0 | 0 | 0 |  | 12.9621 | 0 | 0 | 0 | Unit | 1 |  | 2034 |  |  |  | 0 | 0 |  | Nominal ¦ 2/1/2021 3:52:31 PM | 4593 | 0 | 0 | 0 | 0 | 0
PSE_2021 IRP_V6 Balanced Portfolio_DR_020121 | Average | 2034 | PSE | ANRN 5796 | New Resource 5796 from 21IRPDERStorage 21IRP DER Storage | -0.75458 | 47.4222 | 48.39 | 48.39 | 0 | 0 | 0 | 0 | 0 |  | 0 | 1981.6653 | 1981.6653 | 0 | 0 | 0 | 0 | 0 |  | 5547.105 | 1611.5708 | 5542.7612 | -1607.2269 | 0 | 0 | 0 | 0 | 0 | -4646.2954 | 0 | 0 | 0 | Battery_PSH | 0 | -1 |  | 0 | -1 | -6610.1611 | -6610.1611 | 0 | 30113.0137 | 30113.002 | 49.99 | 0 | 0 | 0 | 0 | 945 | 0 | -0.015594 |  |  |  | 2576 | 1/1/2022 | 12/31/2051 | True | 0 | 0 | 0 | 0 | 0 | 0 | 0 |  | 0.9678 | 0 | 0 | 0 | Unit | 1 |  | 2034 |  |  |  | 0 | 0 |  | Nominal ¦ 2/1/2021 3:52:31 PM | 4594 | 0 | 0 | 0 | 0 | 0
PSE_2021 IRP_V6 Balanced Portfolio_DR_020121 | Average | 2034 | PSE | ANRN 5800 | New Resource 5800 from 21IRPDERGround_Balanced DER Grounded Solar_Balanced | 7.9895 | 7.9895 | 50 | 50 | 7.9895 | 0 | 0 | 0 | 0 | 0 | 0 | 3237.6553 | 2226.9031 | 1010.7522 | 0 | 1.8 | 0.036 | 0 | 0 | 20683.8477 | 1379.3145 | 19304.5332 | 0 | 0 | 0 | 0 | 0 | 0 | -17446.1934 | 0 | 0 | 0 | PV - Hydro dominated areas | 0 | -1 |  | 0 | -1 | 69988.2422 | 69988.2422 | 0 | 69988.2422 | 0 | 0 | 0 | 0 | 0 | 0 | 364 | 0 | 0.15979 | -249.2732 | 31.8182 | 295.5332 | 4353 | 1/1/2025 | 12/31/2054 | True | 0 | 0 | 0 | 0 | 0 | 0 | 0 | PSE_RPS | 42.0105 | 0 | 0 | 0 | Unit | 1 |  | 2034 |  |  |  | 0 | 0 |  | Nominal ¦ 2/1/2021 3:52:31 PM | 4596 | 0 | 0 | 0 | 0 | 0
PSE_2021 IRP_V6 Balanced Portfolio_DR_020121 | Average | 2034 | PSE | ANRN 5801 | New Resource 5801 from 21IRPDERRoof_Balanced1 DER Roof Mounted Solar_Balanced1 | 46.5047 | 46.5047 | 300 | 300 | 46.5047 | 0 | 0 | 0 | 0 | 0 | 0 | 14960.9717 | 12939.4668 | 2021.5044 | 0 | 3.6 | 0.012 | 0 | 0 | 147263.1406 | 8275.8867 | 138987.25 | 0 | 0 | 0 | 0 | 0 | 0 | -132302.1719 | 0 | 0 | 0 | PV - Hydro dominated areas | 0 | -1 |  | 0 | -1 | 407381.25 | 407381.25 | 0 | 407381.25 | 0 | 0 | 0 | 0 | 0 | 0 | 364 | 0 | 0.15502 | -324.7625 | 31.7626 | 361.4873 | 4353 | 1/1/2025 | 12/31/2054 | True | 0 | 0 | 0 | 0 | 0 | 0 | 0 | PSE_RPS | 253.4953 | 0 | 0 | 0 | Unit | 1 |  | 2034 |  |  |  | 0 | 0 |  | Nominal ¦ 2/1/2021 3:52:31 PM | 4597 | 0 | 0 | 0 | 0 | 0
PSE_2021 IRP_V6 Balanced Portfolio_DR_020121 | Average | 2034 | PSE | ANRN 5802 | New Resource 5802 from 21IRPLiIon2hr_Balanced1 New Li Ion 2hr_Balanced1 | -0.70746 | 24.5 | 25 | 25 | 0 | 0 | 0 | 0 | 4161 |  | 4161 | 4037.3757 | 1819.3362 | 2218.0396 | 0 | 3.95 | 0.158 | 0 |  | 1772.9111 | 0 | 2603.262 | -830.3508 | 0 | 0 | 0 | 0 | 0 | 1269.6039 | 0 | 0 | 0 | Battery_PSH | 0 | -1 |  | 0 | -1 | -6197.3105 | -6197.3105 | 0 | 28232.1914 | 28232.1914 | 50 | 0 | 0 | 0 | 0 | 1020 | 0 | -0.028298 |  |  |  | 2954 | 1/1/2025 | 12/31/2054 | True | 0 | 0 | 0 | 0 | 0 | 0 | 0 |  | 0.5 | 0 | 0 | 0 | Unit | 1 |  | 2034 |  |  |  | 0 | 0 |  | Nominal ¦ 2/1/2021 3:52:31 PM | 4598 | 0 | 0 | 0 | 0 | 0
PSE_2021 IRP_V6 Balanced Portfolio_DR_020121 | Average | 2034 | PSE | ANRN 5803 | New Resource 5803 from 21IRPLiIon2hr_Balanced2 New Li Ion 2hr_Balanced2 | -0.71134 | 24.5 | 25 | 25 | 0 | 0 | 0 | 0 | 4161 |  | 4161 | 4044.7764 | 1826.7369 | 2218.0396 | 0 | 3.95 | 0.158 | 0 |  | 1754.9576 | 0 | 2585.3083 | -830.3508 | 0 | 0 | 0 | 0 | 0 | 1287.5575 | 0 | 0 | 0 | Battery_PSH | 0 | -1 |  | 0 | -1 | -6231.2949 | -6231.2949 | 0 | 28387.0098 | 28387.0098 | 50 | 0 | 0 | 0 | 0 | 990 | 0 | -0.028453 |  |  |  | 2929 | 1/1/2026 | 12/31/2055 | True | 0 | 0 | 0 | 0 | 0 | 0 | 0 |  | 0.5 | 0 | 0 | 0 | Unit | 1 |  | 2034 |  |  |  | 0 | 0 |  | Nominal ¦ 2/1/2021 3:52:31 PM | 4599 | 0 | 0 | 0 | 0 | 0
PSE_2021 IRP_V6 Balanced Portfolio_DR_020121 | Average | 2034 | PSE | ANRN 5804 | New Resource 5804 from 21IRPLiIon2hr_Balanced3 New Li Ion 2hr_Balanced3 | -0.71335 | 24.5 | 25 | 25 | 0 | 0 | 0 | 0 | 4161 |  | 4161 | 4049.5486 | 1831.509 | 2218.0396 | 0 | 3.95 | 0.158 | 0 |  | 1734.7599 | 0 | 2565.1106 | -830.3508 | 0 | 0 | 0 | 0 | 0 | 1307.7582 | 0 | 0 | 0 | Battery_PSH | 0 | -1 |  | 0 | -1 | -6248.9619 | -6248.9619 | 0 | 28467.4941 | 28467.4941 | 49.99 | 0 | 0 | 0 | 0 | 988 | 0 | -0.028534 |  |  |  | 2944 | 1/1/2027 | 12/31/2056 | True | 0 | 0 | 0 | 0 | 0 | 0 | 0 |  | 0.5 | 0 | 0 | 0 | Unit | 1 |  | 2034 |  |  |  | 0 | 0 |  | Nominal ¦ 2/1/2021 3:52:31 PM | 4600 | 0 | 0 | 0 | 0 | 0
PSE_2021 IRP_V6 Balanced Portfolio_DR_020121 | Average | 2034 | PSE | ANRN 5805 | New Resource 5805 from 21IRPLiIon2hr_Balanced4 New Li Ion 2hr_Balanced4 | -0.70223 | 24.5 | 25 | 25 | 0 | 0 | 0 | 0 | 4161 |  | 4161 | 4030.9297 | 1812.8903 | 2218.0396 | 0 | 3.95 | 0.158 | 0 |  | 1707.8296 | 0 | 2538.1804 | -830.3508 | 0 | 0 | 0 | 0 | 0 | 1334.8517 | 0 | 0 | 0 | Battery_PSH | 0 | -1 |  | 0 | -1 | -6151.5151 | -6151.5151 | 0 | 28023.5684 | 28023.5684 | 50 | 0 | 0 | 0 | 0 | 973 | 0 | -0.028089 |  |  |  | 2870 | 1/1/2028 | 12/31/2057 | True | 0 | 0 | 0 | 0 | 0 | 0 | 0 |  | 0.5 | 0 | 0 | 0 | Unit | 1 |  | 2034 |  |  |  | 0 | 0 |  | Nominal ¦ 2/1/2021 3:52:31 PM | 4601 | 0 | 0 | 0 | 0 | 0
PSE_2021 IRP_V6 Balanced Portfolio_DR_020121 | Average | 2034 | PSE | ANRN 5806 | New Resource 5806 from 21IRPLiIon2hr_Balanced5 New Li Ion 2hr_Balanced5 | -0.71531 | 24.5 | 25 | 25 | 0 | 0 | 0 | 0 | 4161 |  | 4161 | 4052.2859 | 1834.2463 | 2218.0396 | 0 | 3.95 | 0.158 | 0 |  | 1689.8761 | 0 | 2520.2268 | -830.3508 | 0 | 0 | 0 | 0 | 0 | 1352.639 | 0 | 0 | 0 | Battery_PSH | 0 | -1 |  | 0 | -1 | -6266.123 | -6266.123 | 0 | 28545.6719 | 28545.6719 | 50 | 0 | 0 | 0 | 0 | 1005 | 0 | -0.028612 |  |  |  | 2937 | 1/1/2029 | 12/31/2058 | True | 0 | 0 | 0 | 0 | 0 | 0 | 0 |  | 0.5 | 0 | 0 | 0 | Unit | 1 |  | 2034 |  |  |  | 0 | 0 |  | Nominal ¦ 2/1/2021 3:52:31 PM | 4602 | 0 | 0 | 0 | 0 | 0
PSE_2021 IRP_V6 Balanced Portfolio_DR_020121 | Average | 2034 | PSE | ANRN 5807 | New Resource 5807 from 21IRPLiIon2hr_Balanced6 New Li Ion 2hr_Balanced6 | -0.70876 | 24.5 | 25 | 25 | 0 | 0 | 0 | 0 | 4161 |  | 4161 | 4036.8899 | 1818.8503 | 2218.0396 | 0 | 3.95 | 0.158 | 0 |  | 1694.3644 | 0 | 2524.7151 | -830.3508 | 0 | 0 | 0 | 0 | 0 | 1348.3167 | 0 | 0 | 0 | Battery_PSH | 0 | -1 |  | 0 | -1 | -6208.7534 | -6208.7534 | 0 | 28284.3203 | 28284.3203 | 50 | 0 | 0 | 0 | 0 | 1004 | 0 | -0.02835 |  |  |  | 2924 | 1/1/2030 | 12/31/2059 | True | 0 | 0 | 0 | 0 | 0 | 0 | 0 |  | 0.5 | 0 | 0 | 0 | Unit | 1 |  | 2034 |  |  |  | 0 | 0 |  | Nominal ¦ 2/1/2021 3:52:31 PM | 4603 | 0 | 0 | 0 | 0 | 0
PSE_2021 IRP_V6 Balanced Portfolio_DR_020121 | Average | 2034 | PSE | ANRN 5808 | New Resource 5808 from 21IRPLiIon2hr_Balanced7 New Li Ion 2hr_Balanced7 | -0.69811 | 24.5 | 25 | 25 | 0 | 0 | 0 | 0 | 4161 |  | 4161 | 4023.5237 | 1805.4841 | 2218.0396 | 0 | 3.95 | 0.158 | 0 |  | 1772.9111 | 0 | 2603.262 | -830.3508 | 0 | 0 | 0 | 0 | 0 | 1269.5553 | 0 | 0 | 0 | Battery_PSH | 0 | -1 |  | 0 | -1 | -6115.4473 | -6115.4473 | 0 | 27859.2598 | 27859.2598 | 50 | 0.011416 | 0 | 0 | 0 | 968 | 0 | -0.027924 |  |  |  | 2866 | 1/1/2031 | 12/31/2060 | True | 0 | 0 | 0 | 0 | 0 | 0 | 0 |  | 0.5 | 0 | 0 | 0 | Unit | 1 |  | 2034 |  |  |  | 0 | 0 |  | Nominal ¦ 2/1/2021 3:52:31 PM | 4604 | 0 | 0 | 0 | 0 | 0
PSE_2021 IRP_V6 Balanced Portfolio_DR_020121 | Average | 2034 | PSE | ANRN 5809 | New Resource 5809 from 21IRP_GreenDirect4_Balanced Green Direct 4_WA Solar East (2027)_Balanced | 23.8718 | 23.8718 | 99.65 | 99.65 | 23.8718 | 0 | 0 | 0 | 0 | 0 | 0 | 8704.374 | 6739.0225 | 1965.3514 | 0 | 3.5 | 0.035123 | 0 | 0 | 25658.2949 | 3139.8167 | 17854.9121 | 4663.5669 | 0 | 0 | 0 | 0 | 0 | -16953.9219 | 0 | 0 | 0 | PV - Hydro dominated areas | 0 | -1 |  | 0 | -1 | 209116.625 | 209116.625 | 0 | 209116.625 | 0 | 0 | 0 | 0 | 0 | 0 | 367 | 0 | 0.23956 | -81.074 | 32.2261 | 122.6985 | 4320 | 1/1/2027 | 12/31/2056 | True | 0 | 0 | 0 | 0 | 0 | 0 | 0 |  | 75.7782 | 0 | 0 | 0 | Unit | 1 |  | 2034 |  |  |  | 0 | 0 |  | Nominal ¦ 2/1/2021 3:52:31 PM | 4605 | 0 | 0 | 0 | 0 | 0
PSE_2021 IRP_V6 Balanced Portfolio_DR_020121 | Average | 2034 | PSE | ANRN 5810 | New Resource 5810 from 21IRP_GreenDirect3_Balanced Green Direct 3_WA Wind (2025)_Balanced | 35.8729 | 35.8729 | 100 | 100 | 35.8729 | -26.1929 | -24.9456 | -24.9456 | 0 | 0 | 0 | 19266.541 | 10731.3008 | 8535.2402 | 0 | 15.2 | 0.152 | 0 | -24.9456 | 32785.3008 | 5754.1064 | 19793.7676 | 7237.4272 | -7839.0688 | 0 | -7839.0688 | 0 | 0 | -5679.6899 | 0 | 0 | 0 | Wind | 0 | -1 |  | 0 | -1 | 314246.9375 | 314246.9375 | 0 | 314246.9375 | 0 | 0 | 0 | 0 | 0 | 0 | 316 | 0 | 0.35873 | -18.074 | 34.1493 | 79.3842 | 6091 | 1/1/2025 | 12/31/2054 | True | 0 | 0 | 0 | 0 | 0 | 0 | 0 |  | 64.1271 | 0 | 0 | 0 | Unit | 1 |  | 2034 |  |  |  | 0 | 0 |  | Nominal ¦ 2/1/2021 3:52:31 PM | 4606 | 0 | 0 | 0 | 0 | 0
PSE_2021 IRP_V6 Balanced Portfolio_DR_020121 | Average | 2034 | PSE | ANRN 5811 | New Resource 5811 from 21IRP_GreenDirect5_Balanced Green Direct 5_WA Wind (2030)_Balanced | 35.8729 | 35.8729 | 100 | 100 | 35.8729 | 0 | 0 | 0 | 0 | 0 | 0 | 19266.541 | 10731.3008 | 8535.2402 | 0 | 15.2 | 0.152 | 0 | 0 | 33647.0703 | 5754.1064 | 20655.5371 | 7237.4272 | 0 | 0 | 0 | 0 | 0 | -14380.5283 | 0 | 0 | 0 | Wind | 0 | -1 |  | 0 | -1 | 314246.9375 | 314246.9375 | 0 | 314246.9375 | 0 | 0 | 0 | 0 | 0 | 0 | 316 | 0 | 0.35873 | -45.7619 | 34.1493 | 107.0721 | 6091 | 1/1/2030 | 12/31/2059 | True | 0 | 0 | 0 | 0 | 0 | 0 | 0 |  | 64.1271 | 0 | 0 | 0 | Unit | 1 |  | 2034 |  |  |  | 0 | 0 |  | Nominal ¦ 2/1/2021 3:52:31 PM | 4607 | 0 | 0 | 0 | 0 | 0
PSE_2021 IRP_V6 Balanced Portfolio_DR_020121 | Average | 2035 | PSE | ANRN 11 | New Resource 11 from 21IRPFrame New Frame Peaker | 12.9552 | 231.3594 | 237 | 237 | 69.4078 | 50.1677 | 47.7787 | 60.2311 | 9805 | 9827.8008 | 7305.5713 | 144752.9531 | 8600.207 | 136152.75 | 0 | 236.9 | 0.99958 | 0 | 62.2093 | 31619.8691 | -2922.1121 | 22482.8184 | 12059.1641 | 1291.6865 | 1291.6865 | 0 | 0 | 0 | 104777.5391 | 4.9821 | 5768.3042 | 1115333.75 | WECC-OR/WA/IDNorth NaturalGas-Peaking | 1115333.75 | -1 |  | 0 | -1 | 113487.625 | 113487.625 | 0 | 113487.625 | 0 | 0 | 0.1484 | 5.6507 | 0 | 1295.5487 | 110 | 0 | 0.054663 | 923.2508 | 75.781 | 352.2446 | 495 | 1/1/2026 | 12/31/2055 | True | 0 | 0 | 0 | 0 | 0 | 0 | 0 |  | 5.6406 | 0 | 0 | 0 | Unit | 1 |  | 2035 |  |  |  | 0 | 0 |  | Nominal ¦ 2/1/2021 3:52:31 PM | 452 | 0 | 0 | 207.1083 | 1088.4404 | 40147.8008
PSE_2021 IRP_V6 Balanced Portfolio_DR_020121 | Average | 2035 | PSE | ANRN 71 | New Resource 71 from 21IRPFrame New Frame Peaker | 26.4226 | 231.3594 | 237 | 237 | 69.4078 | 49.7968 | 47.4255 | 59.7533 | 9745 | 9771.207 | 7261.4287 | 152191.2188 | 16038.4805 | 136152.75 | 0 | 236.9 | 0.99958 | 0 | 61.5723 | 34934.5039 | -2922.1121 | 25797.4531 | 12059.1641 | 2634.4397 | 2634.4397 | 0 | 0 | 0 | 100758.4531 | 4.9637 | 11617.1963 | 2261662.75 | WECC-OR/WA/IDNorth NaturalGas-Peaking | 2261662.75 | -1 |  | 0 | -1 | 231461.9688 | 231461.9688 | 0 | 231461.9688 | 0 | 0 | 0.43379 | 11.5411 | 0 | 2246.6294 | 191 | 0 | 0.11149 | 435.3132 | 69.2921 | 222.2083 | 1011 | 1/1/2032 | 12/31/2061 | True | 0 | 0 | 0 | 0 | 0 | 0 | 0 |  | 5.6406 | 0 | 0 | 0 | Unit | 1 |  | 2035 |  |  |  | 0 | 0 |  | Nominal ¦ 2/1/2021 3:52:31 PM | 453 | 0 | 0 | 356.701 | 1889.9285 | 69711.1797
PSE_2021 IRP_V6 Balanced Portfolio_DR_020121 | Average | 2035 | PSE | ANRN 131 | New Resource 131 from 21IRPFrame New Frame Peaker | 0 | 0 | 0 | 0 | 0 | 0 | 0 | 0 | 0 |  | 0 | 0 | 0 | 0 | 0 | 0 | 1 | 0 |  | 0 | 0 | 0 | 0 | 0 | 0 | 0 | 0 | 0 | 0 | 0 | 0 | 0 | WECC-OR/WA/IDNorth NaturalGas-Peaking | 0 | -1 |  | 0 | -1 | 0 | 0 | 0 | 0 | 0 | 0 | 0 | 0 | 0 | 0 | 0 | 0 |  |  |  |  | 0 | 1/1/2038 | 12/31/2067 | True | 0 | 0 | 0 | 0 | 0 | 0 | 0 |  | 0 | 0 | 0 | 0 | Unit | 1 |  | 2035 |  |  |  | 0 | 0 |  | Nominal ¦ 2/1/2021 3:52:31 PM | 454 | 0 | 0 | 0 | 0 | 0
PSE_2021 IRP_V6 Balanced Portfolio_DR_020121 | Average | 2035 | PSE | ANRN 181 | New Resource 181 from 21IRPFrame New Frame Peaker | 0 | 0 | 0 | 0 | 0 | 0 | 0 | 0 | 0 |  | 0 | 0 | 0 | 0 | 0 | 0 | 1 | 0 |  | 0 | 0 | 0 | 0 | 0 | 0 | 0 | 0 | 0 | 0 | 0 | 0 | 0 | WECC-OR/WA/IDNorth NaturalGas-Peaking | 0 | -1 |  | 0 | -1 | 0 | 0 | 0 | 0 | 0 | 0 | 0 | 0 | 0 | 0 | 0 | 0 |  |  |  |  | 0 | 1/1/2043 | 12/31/2072 | True | 0 | 0 | 0 | 0 | 0 | 0 | 0 |  | 0 | 0 | 0 | 0 | Unit | 1 |  | 2035 |  |  |  | 0 | 0 |  | Nominal ¦ 2/1/2021 3:52:31 PM | 455 | 0 | 0 | 0 | 0 | 0
PSE_2021 IRP_V6 Balanced Portfolio_DR_020121 | Average | 2035 | PSE | ANRN 279 | New Resource 279 from 21IRPRecip New Recip Peaker | 4.8365 | 17.5994 | 18.2 | 18.2 | 5.2798 | 49.7176 | 47.3501 | 53.6145 | 8361 | 8364.8438 | 7154.5713 | 13366.6064 | 2906.5811 | 10460.0254 | 0 | 18.2 | 1 | 0 | 54.6458 | 5558.0488 | 149.0408 | 3870.0366 | 1538.9717 | 432.1259 | 432.1259 | 0 | 0 | 0 | 5473.042 | 5.1926 | 1883.0847 | 354398.125 | WECC-OR/WA/IDNorth NaturalGas-NonCycling | 354398.125 | -1 |  | 0 | -1 | 42367.5742 | 42367.5742 | 0 | 42367.5742 | 0 | 0 | 2.2945 | 27.5685 | 0 | 20.3045 | 661 | 0 | 0.26574 | 129.18 | 68.6039 | 186.3114 | 2415 | 1/1/2026 | 12/31/2055 | True | 0 | 0 | 0 | 0 | 0 | 0 | 0 |  | 0.6006 | 0 | 0 | 0 | Unit | 1 |  | 2035 |  |  |  | 0 | 0 |  | Nominal ¦ 2/1/2021 3:52:31 PM | 456 | 0 | 0 | 20.3045 | 0 | 3849.6641
PSE_2021 IRP_V6 Balanced Portfolio_DR_020121 | Average | 2035 | PSE | ANRN 1377 | New Resource 1377 from 21IRPCCCT New CCCT + DF | 0 | 0 | 0 | 0 | 0 | 0 | 0 | 0 | 0 |  | 0 | 0 | 0 | 0 | 0 | 0 | 1 | 0 |  | 0 | 0 | 0 | 0 | 0 | 0 | 0 | 0 | 0 | 0 | 0 | 0 | 0 | WECC-OR/WA/IDNorth NaturalGas-NonCycling | 0 | -1 |  | 0 | -1 | 0 | 0 | 0 | 0 | 0 | 0 | 0 | 0 | 0 | 0 | 0 | 0 |  |  |  |  | 0 | 1/1/2046 | 12/31/2075 | True | 0 | 0 | 0 | 0 | 0 | 0 | 0 |  | 0 | 0 | 0 | 0 | Unit | 2 |  | 2035 |  |  |  | 0 | 0 |  | Nominal ¦ 2/1/2021 3:52:31 PM | 457 | 0 | 0 | 0 | 0 | 0
PSE_2021 IRP_V6 Balanced Portfolio_DR_020121 | Average | 2035 | PSE | ANRN 1377 | New Resource 1377 from 21IRPCCCT New CCCT + DF | 0 | 0 | 0 |  |  | 0 | 0 | 0 | 0 |  | 0 |  | 0 |  | 0 | [8 empty] | 0 | 0 | 0 | 0 | 0 |  | 0 | 0 | 0 | WECC-OR/WA/IDNorth NaturalGas-NonCycling | 0 |  |  | 0 |  | 0 | 0 | 0 | 0 | 0 |  | 0 |  |  |  | 0 | 0 |  |  |  |  | 0 | 1/1/2046 | 12/31/2075 | True | 0 |  | 0 |  | 0 |  | 0 |  | 0 | 0 | 0 |  | Segment | 2 | 1 | 2035 |  |  |  | 0 | 0 |  | Nominal ¦ 2/1/2021 3:52:31 PM | 458 |  |  | 0 | 0 | 0
PSE_2021 IRP_V6 Balanced Portfolio_DR_020121 | Average | 2035 | PSE | ANRN 1377 | New Resource 1377 from 21IRPCCCT New CCCT + DF | 0 | 0 | 0 |  |  | 0 | 0 | 0 | 0 |  | 0 |  | 0 |  | 0 | [8 empty] | 0 | 0 | 0 | 0 | 0 |  | 0 | 0 | 0 | WECC-OR/WA/IDNorth NaturalGas-NonCycling | 0 |  |  | 0 |  | 0 | 0 | 0 | 0 | 0 |  | 0 |  |  |  | 0 | 0 |  |  |  |  | 0 | 1/1/2046 | 12/31/2075 | True | 0 |  | 0 |  | 0 |  | 0 |  | 0 | 0 | 0 |  | Segment | 2 | 2 | 2035 |  |  |  | 0 | 0 |  | Nominal ¦ 2/1/2021 3:52:31 PM | 459 |  |  | 0 | 0 | 0
PSE_2021 IRP_V6 Balanced Portfolio_DR_020121 | Average | 2035 | PSE | ANRN 1378 | New Resource 1378 from 21IRPCCCT New CCCT + DF | 0 | 0 | 0 | 0 | 0 | 0 | 0 | 0 | 0 |  | 0 | 0 | 0 | 0 | 0 | 0 | 1 | 0 |  | 0 | 0 | 0 | 0 | 0 | 0 | 0 | 0 | 0 | 0 | 0 | 0 | 0 | WECC-OR/WA/IDNorth NaturalGas-NonCycling | 0 | -1 |  | 0 | -1 | 0 | 0 | 0 | 0 | 0 | 0 | 0 | 0 | 0 | 0 | 0 | 0 |  |  |  |  | 0 | 1/1/2046 | 12/31/2075 | True | 0 | 0 | 0 | 0 | 0 | 0 | 0 |  | 0 | 0 | 0 | 0 | Unit | 2 |  | 2035 |  |  |  | 0 | 0 |  | Nominal ¦ 2/1/2021 3:52:31 PM | 460 | 0 | 0 | 0 | 0 | 0
PSE_2021 IRP_V6 Balanced Portfolio_DR_020121 | Average | 2035 | PSE | ANRN 1378 | New Resource 1378 from 21IRPCCCT New CCCT + DF | 0 | 0 | 0 |  |  | 0 | 0 | 0 | 0 |  | 0 |  | 0 |  | 0 | [8 empty] | 0 | 0 | 0 | 0 | 0 |  | 0 | 0 | 0 | WECC-OR/WA/IDNorth NaturalGas-NonCycling | 0 |  |  | 0 |  | 0 | 0 | 0 | 0 | 0 |  | 0 |  |  |  | 0 | 0 |  |  |  |  | 0 | 1/1/2046 | 12/31/2075 | True | 0 |  | 0 |  | 0 |  | 0 |  | 0 | 0 | 0 |  | Segment | 2 | 1 | 2035 |  |  |  | 0 | 0 |  | Nominal ¦ 2/1/2021 3:52:31 PM | 461 |  |  | 0 | 0 | 0
PSE_2021 IRP_V6 Balanced Portfolio_DR_020121 | Average | 2035 | PSE | ANRN 1378 | New Resource 1378 from 21IRPCCCT New CCCT + DF | 0 | 0 | 0 |  |  | 0 | 0 | 0 | 0 |  | 0 |  | 0 |  | 0 | [8 empty] | 0 | 0 | 0 | 0 | 0 |  | 0 | 0 | 0 | WECC-OR/WA/IDNorth NaturalGas-NonCycling | 0 |  |  | 0 |  | 0 | 0 | 0 | 0 | 0 |  | 0 |  |  |  | 0 | 0 |  |  |  |  | 0 | 1/1/2046 | 12/31/2075 | True | 0 |  | 0 |  | 0 |  | 0 |  | 0 | 0 | 0 |  | Segment | 2 | 2 | 2035 |  |  |  | 0 | 0 |  | Nominal ¦ 2/1/2021 3:52:31 PM | 462 |  |  | 0 | 0 | 0
PSE_2021 IRP_V6 Balanced Portfolio_DR_020121 | Average | 2035 | PSE | ANRN 1409 | New Resource 1409 from 21IRPBiomass New Biomass | 0 | 0 | 0 | 0 | 0 | 0 | 0 | 0 | 0 |  | 0 | 0 | 0 | 0 | 0 | 0 | 1 | 0 |  | 0 | 0 | 0 | 0 | 0 | 0 | 0 | 0 | 0 | 0 | 0 | 0 | 0 | Other, Bio, ZZ, WC, WH | 0 | -1 |  | 0 | -1 | 0 | 0 | 0 | 0 | 0 | 0 | 0 | 0 | 0 | 0 | 0 | 0 |  |  |  |  | 0 | 1/1/2038 | 12/31/2067 | True | 0 | 0 | 0 | 0 | 0 | 0 | 0 | PSE_RPS | 0 | 0 | 0 | 0 | Unit | 1 |  | 2035 |  |  |  | 0 | 0 |  | Nominal ¦ 2/1/2021 3:52:31 PM | 463 | 0 | 0 | 0 | 0 | 0
PSE_2021 IRP_V6 Balanced Portfolio_DR_020121 | Average | 2035 | PSE | ANRN 1411 | New Resource 1411 from 21IRPBiomass New Biomass | 0 | 0 | 0 | 0 | 0 | 0 | 0 | 0 | 0 |  | 0 | 0 | 0 | 0 | 0 | 0 | 1 | 0 |  | 0 | 0 | 0 | 0 | 0 | 0 | 0 | 0 | 0 | 0 | 0 | 0 | 0 | Other, Bio, ZZ, WC, WH | 0 | -1 |  | 0 | -1 | 0 | 0 | 0 | 0 | 0 | 0 | 0 | 0 | 0 | 0 | 0 | 0 |  |  |  |  | 0 | 1/1/2039 | 12/31/2068 | True | 0 | 0 | 0 | 0 | 0 | 0 | 0 | PSE_RPS | 0 | 0 | 0 | 0 | Unit | 1 |  | 2035 |  |  |  | 0 | 0 |  | Nominal ¦ 2/1/2021 3:52:31 PM | 464 | 0 | 0 | 0 | 0 | 0
PSE_2021 IRP_V6 Balanced Portfolio_DR_020121 | Average | 2035 | PSE | ANRN 1415 | New Resource 1415 from 21IRPBiomass New Biomass | 0 | 0 | 0 | 0 | 0 | 0 | 0 | 0 | 0 |  | 0 | 0 | 0 | 0 | 0 | 0 | 1 | 0 |  | 0 | 0 | 0 | 0 | 0 | 0 | 0 | 0 | 0 | 0 | 0 | 0 | 0 | Other, Bio, ZZ, WC, WH | 0 | -1 |  | 0 | -1 | 0 | 0 | 0 | 0 | 0 | 0 | 0 | 0 | 0 | 0 | 0 | 0 |  |  |  |  | 0 | 1/1/2041 | 12/31/2070 | True | 0 | 0 | 0 | 0 | 0 | 0 | 0 | PSE_RPS | 0 | 0 | 0 | 0 | Unit | 1 |  | 2035 |  |  |  | 0 | 0 |  | Nominal ¦ 2/1/2021 3:52:31 PM | 465 | 0 | 0 | 0 | 0 | 0
PSE_2021 IRP_V6 Balanced Portfolio_DR_020121 | Average | 2035 | PSE | ANRN 1416 | New Resource 1416 from 21IRPBiomass New Biomass | 0 | 0 | 0 | 0 | 0 | 0 | 0 | 0 | 0 |  | 0 | 0 | 0 | 0 | 0 | 0 | 1 | 0 |  | 0 | 0 | 0 | 0 | 0 | 0 | 0 | 0 | 0 | 0 | 0 | 0 | 0 | Other, Bio, ZZ, WC, WH | 0 | -1 |  | 0 | -1 | 0 | 0 | 0 | 0 | 0 | 0 | 0 | 0 | 0 | 0 | 0 | 0 |  |  |  |  | 0 | 1/1/2041 | 12/31/2070 | True | 0 | 0 | 0 | 0 | 0 | 0 | 0 | PSE_RPS | 0 | 0 | 0 | 0 | Unit | 1 |  | 2035 |  |  |  | 0 | 0 |  | Nominal ¦ 2/1/2021 3:52:31 PM | 466 | 0 | 0 | 0 | 0 | 0
PSE_2021 IRP_V6 Balanced Portfolio_DR_020121 | Average | 2035 | PSE | ANRN 1417 | New Resource 1417 from 21IRPBiomass New Biomass | 0 | 0 | 0 | 0 | 0 | 0 | 0 | 0 | 0 |  | 0 | 0 | 0 | 0 | 0 | 0 | 1 | 0 |  | 0 | 0 | 0 | 0 | 0 | 0 | 0 | 0 | 0 | 0 | 0 | 0 | 0 | Other, Bio, ZZ, WC, WH | 0 | -1 |  | 0 | -1 | 0 | 0 | 0 | 0 | 0 | 0 | 0 | 0 | 0 | 0 | 0 | 0 |  |  |  |  | 0 | 1/1/2042 | 12/31/2071 | True | 0 | 0 | 0 | 0 | 0 | 0 | 0 | PSE_RPS | 0 | 0 | 0 | 0 | Unit | 1 |  | 2035 |  |  |  | 0 | 0 |  | Nominal ¦ 2/1/2021 3:52:31 PM | 467 | 0 | 0 | 0 | 0 | 0
PSE_2021 IRP_V6 Balanced Portfolio_DR_020121 | Average | 2035 | PSE | ANRN 1421 | New Resource 1421 from 21IRPBiomass New Biomass | 0 | 0 | 0 | 0 | 0 | 0 | 0 | 0 | 0 |  | 0 | 0 | 0 | 0 | 0 | 0 | 1 | 0 |  | 0 | 0 | 0 | 0 | 0 | 0 | 0 | 0 | 0 | 0 | 0 | 0 | 0 | Other, Bio, ZZ, WC, WH | 0 | -1 |  | 0 | -1 | 0 | 0 | 0 | 0 | 0 | 0 | 0 | 0 | 0 | 0 | 0 | 0 |  |  |  |  | 0 | 1/1/2044 | 12/31/2073 | True | 0 | 0 | 0 | 0 | 0 | 0 | 0 | PSE_RPS | 0 | 0 | 0 | 0 | Unit | 1 |  | 2035 |  |  |  | 0 | 0 |  | Nominal ¦ 2/1/2021 3:52:31 PM | 468 | 0 | 0 | 0 | 0 | 0
PSE_2021 IRP_V6 Balanced Portfolio_DR_020121 | Average | 2035 | PSE | ANRN 1423 | New Resource 1423 from 21IRPBiomass New Biomass | 0 | 0 | 0 | 0 | 0 | 0 | 0 | 0 | 0 |  | 0 | 0 | 0 | 0 | 0 | 0 | 1 | 0 |  | 0 | 0 | 0 | 0 | 0 | 0 | 0 | 0 | 0 | 0 | 0 | 0 | 0 | Other, Bio, ZZ, WC, WH | 0 | -1 |  | 0 | -1 | 0 | 0 | 0 | 0 | 0 | 0 | 0 | 0 | 0 | 0 | 0 | 0 |  |  |  |  | 0 | 1/1/2045 | 12/31/2074 | True | 0 | 0 | 0 | 0 | 0 | 0 | 0 | PSE_RPS | 0 | 0 | 0 | 0 | Unit | 1 |  | 2035 |  |  |  | 0 | 0 |  | Nominal ¦ 2/1/2021 3:52:31 PM | 469 | 0 | 0 | 0 | 0 | 0
PSE_2021 IRP_V6 Balanced Portfolio_DR_020121 | Average | 2035 | PSE | ANRN 1425 | New Resource 1425 from 21IRPBiomass New Biomass | 0 | 0 | 0 | 0 | 0 | 0 | 0 | 0 | 0 |  | 0 | 0 | 0 | 0 | 0 | 0 | 1 | 0 |  | 0 | 0 | 0 | 0 | 0 | 0 | 0 | 0 | 0 | 0 | 0 | 0 | 0 | Other, Bio, ZZ, WC, WH | 0 | -1 |  | 0 | -1 | 0 | 0 | 0 | 0 | 0 | 0 | 0 | 0 | 0 | 0 | 0 | 0 |  |  |  |  | 0 | 1/1/2046 | 12/31/2075 | True | 0 | 0 | 0 | 0 | 0 | 0 | 0 | PSE_RPS | 0 | 0 | 0 | 0 | Unit | 1 |  | 2035 |  |  |  | 0 | 0 |  | Nominal ¦ 2/1/2021 3:52:31 PM | 470 | 0 | 0 | 0 | 0 | 0
PSE_2021 IRP_V6 Balanced Portfolio_DR_020121 | Average | 2035 | PSE | ANRN 1426 | New Resource 1426 from 21IRPBiomass New Biomass | 0 | 0 | 0 | 0 | 0 | 0 | 0 | 0 | 0 |  | 0 | 0 | 0 | 0 | 0 | 0 | 1 | 0 |  | 0 | 0 | 0 | 0 | 0 | 0 | 0 | 0 | 0 | 0 | 0 | 0 | 0 | Other, Bio, ZZ, WC, WH | 0 | -1 |  | 0 | -1 | 0 | 0 | 0 | 0 | 0 | 0 | 0 | 0 | 0 | 0 | 0 | 0 |  |  |  |  | 0 | 1/1/2046 | 12/31/2075 | True | 0 | 0 | 0 | 0 | 0 | 0 | 0 | PSE_RPS | 0 | 0 | 0 | 0 | Unit | 1 |  | 2035 |  |  |  | 0 | 0 |  | Nominal ¦ 2/1/2021 3:52:31 PM | 471 | 0 | 0 | 0 | 0 | 0
PSE_2021 IRP_V6 Balanced Portfolio_DR_020121 | Average | 2035 | PSE | ANRN 1569 | New Resource 1569 from 21IRPLiIon2hr New Li Ion 2hr | -0.73392 | 24.5 | 25 | 25 | 0 | 0 | 0 | 0 | 4161 |  | 4161 | 4233.6465 | 1963.4761 | 2270.1702 | 0 | 3.95 | 0.158 | 0 |  | 2509.623 | 853.4099 | 2486.6201 | -830.4069 | 0 | 0 | 0 | 0 | 0 | 692.5385 | 0 | 0 | 0 | Battery_PSH | 0 | -1 |  | 0 | -1 | -6429.1123 | -6429.1123 | 0 | 29288.1777 | 29288.1777 | 50 | 0 | 0 | 0 | 0 | 1051 | 0 | -0.029357 |  |  |  | 3071 | 1/1/2030 | 12/31/2059 | True | 0 | 0 | 0 | 0 | 0 | 0 | 0 |  | 0.5 | 0 | 0 | 0 | Unit | 1 |  | 2035 |  |  |  | 0 | 0 |  | Nominal ¦ 2/1/2021 3:52:31 PM | 472 | 0 | 0 | 0 | 0 | 0
PSE_2021 IRP_V6 Balanced Portfolio_DR_020121 | Average | 2035 | PSE | ANRN 2789 | New Resource 2789 from 21IRPFlow4hr New Flow 4hr | 0 | 0 | 0 | 0 | 0 | 0 | 0 | 0 | 0 |  | 0 | 0 | 0 | 0 | 0 | 0 | 1 | 0 |  | 0 | 0 | 0 | 0 | 0 | 0 | 0 | 0 | 0 | 0 | 0 | 0 | 0 | Battery_PSH | 0 | -1 |  | 0 | -1 | 0 | 0 | 0 | 0 | 0 | 0 | 0 | 0 | 0 | 0 | 0 | 0 |  |  |  |  | 0 | 1/1/2041 | 12/31/2070 | True | 0 | 0 | 0 | 0 | 0 | 0 | 0 |  | 0 | 0 | 0 | 0 | Unit | 1 |  | 2035 |  |  |  | 0 | 0 |  | Nominal ¦ 2/1/2021 3:52:31 PM | 473 | 0 | 0 | 0 | 0 | 0
PSE_2021 IRP_V6 Balanced Portfolio_DR_020121 | Average | 2035 | PSE | ANRN 2809 | New Resource 2809 from 21IRPFlow4hr New Flow 4hr | 0 | 0 | 0 | 0 | 0 | 0 | 0 | 0 | 0 |  | 0 | 0 | 0 | 0 | 0 | 0 | 1 | 0 |  | 0 | 0 | 0 | 0 | 0 | 0 | 0 | 0 | 0 | 0 | 0 | 0 | 0 | Battery_PSH | 0 | -1 |  | 0 | -1 | 0 | 0 | 0 | 0 | 0 | 0 | 0 | 0 | 0 | 0 | 0 | 0 |  |  |  |  | 0 | 1/1/2042 | 12/31/2071 | True | 0 | 0 | 0 | 0 | 0 | 0 | 0 |  | 0 | 0 | 0 | 0 | Unit | 1 |  | 2035 |  |  |  | 0 | 0 |  | Nominal ¦ 2/1/2021 3:52:31 PM | 474 | 0 | 0 | 0 | 0 | 0
PSE_2021 IRP_V6 Balanced Portfolio_DR_020121 | Average | 2035 | PSE | ANRN 2810 | New Resource 2810 from 21IRPFlow4hr New Flow 4hr | 0 | 0 | 0 | 0 | 0 | 0 | 0 | 0 | 0 |  | 0 | 0 | 0 | 0 | 0 | 0 | 1 | 0 |  | 0 | 0 | 0 | 0 | 0 | 0 | 0 | 0 | 0 | 0 | 0 | 0 | 0 | Battery_PSH | 0 | -1 |  | 0 | -1 | 0 | 0 | 0 | 0 | 0 | 0 | 0 | 0 | 0 | 0 | 0 | 0 |  |  |  |  | 0 | 1/1/2042 | 12/31/2071 | True | 0 | 0 | 0 | 0 | 0 | 0 | 0 |  | 0 | 0 | 0 | 0 | Unit | 1 |  | 2035 |  |  |  | 0 | 0 |  | Nominal ¦ 2/1/2021 3:52:31 PM | 475 | 0 | 0 | 0 | 0 | 0
PSE_2021 IRP_V6 Balanced Portfolio_DR_020121 | Average | 2035 | PSE | ANRN 2829 | New Resource 2829 from 21IRPFlow4hr New Flow 4hr | 0 | 0 | 0 | 0 | 0 | 0 | 0 | 0 | 0 |  | 0 | 0 | 0 | 0 | 0 | 0 | 1 | 0 |  | 0 | 0 | 0 | 0 | 0 | 0 | 0 | 0 | 0 | 0 | 0 | 0 | 0 | Battery_PSH | 0 | -1 |  | 0 | -1 | 0 | 0 | 0 | 0 | 0 | 0 | 0 | 0 | 0 | 0 | 0 | 0 |  |  |  |  | 0 | 1/1/2043 | 12/31/2072 | True | 0 | 0 | 0 | 0 | 0 | 0 | 0 |  | 0 | 0 | 0 | 0 | Unit | 1 |  | 2035 |  |  |  | 0 | 0 |  | Nominal ¦ 2/1/2021 3:52:31 PM | 476 | 0 | 0 | 0 | 0 | 0
PSE_2021 IRP_V6 Balanced Portfolio_DR_020121 | Average | 2035 | PSE | ANRN 2830 | New Resource 2830 from 21IRPFlow4hr New Flow 4hr | 0 | 0 | 0 | 0 | 0 | 0 | 0 | 0 | 0 |  | 0 | 0 | 0 | 0 | 0 | 0 | 1 | 0 |  | 0 | 0 | 0 | 0 | 0 | 0 | 0 | 0 | 0 | 0 | 0 | 0 | 0 | Battery_PSH | 0 | -1 |  | 0 | -1 | 0 | 0 | 0 | 0 | 0 | 0 | 0 | 0 | 0 | 0 | 0 | 0 |  |  |  |  | 0 | 1/1/2043 | 12/31/2072 | True | 0 | 0 | 0 | 0 | 0 | 0 | 0 |  | 0 | 0 | 0 | 0 | Unit | 1 |  | 2035 |  |  |  | 0 | 0 |  | Nominal ¦ 2/1/2021 3:52:31 PM | 477 | 0 | 0 | 0 | 0 | 0
PSE_2021 IRP_V6 Balanced Portfolio_DR_020121 | Average | 2035 | PSE | ANRN 2831 | New Resource 2831 from 21IRPFlow4hr New Flow 4hr | 0 | 0 | 0 | 0 | 0 | 0 | 0 | 0 | 0 |  | 0 | 0 | 0 | 0 | 0 | 0 | 1 | 0 |  | 0 | 0 | 0 | 0 | 0 | 0 | 0 | 0 | 0 | 0 | 0 | 0 | 0 | Battery_PSH | 0 | -1 |  | 0 | -1 | 0 | 0 | 0 | 0 | 0 | 0 | 0 | 0 | 0 | 0 | 0 | 0 |  |  |  |  | 0 | 1/1/2043 | 12/31/2072 | True | 0 | 0 | 0 | 0 | 0 | 0 | 0 |  | 0 | 0 | 0 | 0 | Unit | 1 |  | 2035 |  |  |  | 0 | 0 |  | Nominal ¦ 2/1/2021 3:52:31 PM | 478 | 0 | 0 | 0 | 0 | 0
PSE_2021 IRP_V6 Balanced Portfolio_DR_020121 | Average | 2035 | PSE | ANRN 2849 | New Resource 2849 from 21IRPFlow4hr New Flow 4hr | 0 | 0 | 0 | 0 | 0 | 0 | 0 | 0 | 0 |  | 0 | 0 | 0 | 0 | 0 | 0 | 1 | 0 |  | 0 | 0 | 0 | 0 | 0 | 0 | 0 | 0 | 0 | 0 | 0 | 0 | 0 | Battery_PSH | 0 | -1 |  | 0 | -1 | 0 | 0 | 0 | 0 | 0 | 0 | 0 | 0 | 0 | 0 | 0 | 0 |  |  |  |  | 0 | 1/1/2044 | 12/31/2073 | True | 0 | 0 | 0 | 0 | 0 | 0 | 0 |  | 0 | 0 | 0 | 0 | Unit | 1 |  | 2035 |  |  |  | 0 | 0 |  | Nominal ¦ 2/1/2021 3:52:31 PM | 479 | 0 | 0 | 0 | 0 | 0
PSE_2021 IRP_V6 Balanced Portfolio_DR_020121 | Average | 2035 | PSE | ANRN 2850 | New Resource 2850 from 21IRPFlow4hr New Flow 4hr | 0 | 0 | 0 | 0 | 0 | 0 | 0 | 0 | 0 |  | 0 | 0 | 0 | 0 | 0 | 0 | 1 | 0 |  | 0 | 0 | 0 | 0 | 0 | 0 | 0 | 0 | 0 | 0 | 0 | 0 | 0 | Battery_PSH | 0 | -1 |  | 0 | -1 | 0 | 0 | 0 | 0 | 0 | 0 | 0 | 0 | 0 | 0 | 0 | 0 |  |  |  |  | 0 | 1/1/2044 | 12/31/2073 | True | 0 | 0 | 0 | 0 | 0 | 0 | 0 |  | 0 | 0 | 0 | 0 | Unit | 1 |  | 2035 |  |  |  | 0 | 0 |  | Nominal ¦ 2/1/2021 3:52:31 PM | 480 | 0 | 0 | 0 | 0 | 0
PSE_2021 IRP_V6 Balanced Portfolio_DR_020121 | Average | 2035 | PSE | ANRN 2851 | New Resource 2851 from 21IRPFlow4hr New Flow 4hr | 0 | 0 | 0 | 0 | 0 | 0 | 0 | 0 | 0 |  | 0 | 0 | 0 | 0 | 0 | 0 | 1 | 0 |  | 0 | 0 | 0 | 0 | 0 | 0 | 0 | 0 | 0 | 0 | 0 | 0 | 0 | Battery_PSH | 0 | -1 |  | 0 | -1 | 0 | 0 | 0 | 0 | 0 | 0 | 0 | 0 | 0 | 0 | 0 | 0 |  |  |  |  | 0 | 1/1/2044 | 12/31/2073 | True | 0 | 0 | 0 | 0 | 0 | 0 | 0 |  | 0 | 0 | 0 | 0 | Unit | 1 |  | 2035 |  |  |  | 0 | 0 |  | Nominal ¦ 2/1/2021 3:52:31 PM | 481 | 0 | 0 | 0 | 0 | 0
PSE_2021 IRP_V6 Balanced Portfolio_DR_020121 | Average | 2035 | PSE | ANRN 2852 | New Resource 2852 from 21IRPFlow4hr New Flow 4hr | 0 | 0 | 0 | 0 | 0 | 0 | 0 | 0 | 0 |  | 0 | 0 | 0 | 0 | 0 | 0 | 1 | 0 |  | 0 | 0 | 0 | 0 | 0 | 0 | 0 | 0 | 0 | 0 | 0 | 0 | 0 | Battery_PSH | 0 | -1 |  | 0 | -1 | 0 | 0 | 0 | 0 | 0 | 0 | 0 | 0 | 0 | 0 | 0 | 0 |  |  |  |  | 0 | 1/1/2044 | 12/31/2073 | True | 0 | 0 | 0 | 0 | 0 | 0 | 0 |  | 0 | 0 | 0 | 0 | Unit | 1 |  | 2035 |  |  |  | 0 | 0 |  | Nominal ¦ 2/1/2021 3:52:31 PM | 482 | 0 | 0 | 0 | 0 | 0
PSE_2021 IRP_V6 Balanced Portfolio_DR_020121 | Average | 2035 | PSE | ANRN 2889 | New Resource 2889 from 21IRPFlow4hr New Flow 4hr | 0 | 0 | 0 | 0 | 0 | 0 | 0 | 0 | 0 |  | 0 | 0 | 0 | 0 | 0 | 0 | 1 | 0 |  | 0 | 0 | 0 | 0 | 0 | 0 | 0 | 0 | 0 | 0 | 0 | 0 | 0 | Battery_PSH | 0 | -1 |  | 0 | -1 | 0 | 0 | 0 | 0 | 0 | 0 | 0 | 0 | 0 | 0 | 0 | 0 |  |  |  |  | 0 | 1/1/2046 | 12/31/2075 | True | 0 | 0 | 0 | 0 | 0 | 0 | 0 |  | 0 | 0 | 0 | 0 | Unit | 1 |  | 2035 |  |  |  | 0 | 0 |  | Nominal ¦ 2/1/2021 3:52:31 PM | 483 | 0 | 0 | 0 | 0 | 0
PSE_2021 IRP_V6 Balanced Portfolio_DR_020121 | Average | 2035 | PSE | ANRN 2890 | New Resource 2890 from 21IRPFlow4hr New Flow 4hr | 0 | 0 | 0 | 0 | 0 | 0 | 0 | 0 | 0 |  | 0 | 0 | 0 | 0 | 0 | 0 | 1 | 0 |  | 0 | 0 | 0 | 0 | 0 | 0 | 0 | 0 | 0 | 0 | 0 | 0 | 0 | Battery_PSH | 0 | -1 |  | 0 | -1 | 0 | 0 | 0 | 0 | 0 | 0 | 0 | 0 | 0 | 0 | 0 | 0 |  |  |  |  | 0 | 1/1/2046 | 12/31/2075 | True | 0 | 0 | 0 | 0 | 0 | 0 | 0 |  | 0 | 0 | 0 | 0 | Unit | 1 |  | 2035 |  |  |  | 0 | 0 |  | Nominal ¦ 2/1/2021 3:52:31 PM | 484 | 0 | 0 | 0 | 0 | 0
PSE_2021 IRP_V6 Balanced Portfolio_DR_020121 | Average | 2035 | PSE | ANRN 2891 | New Resource 2891 from 21IRPFlow4hr New Flow 4hr | 0 | 0 | 0 | 0 | 0 | 0 | 0 | 0 | 0 |  | 0 | 0 | 0 | 0 | 0 | 0 | 1 | 0 |  | 0 | 0 | 0 | 0 | 0 | 0 | 0 | 0 | 0 | 0 | 0 | 0 | 0 | Battery_PSH | 0 | -1 |  | 0 | -1 | 0 | 0 | 0 | 0 | 0 | 0 | 0 | 0 | 0 | 0 | 0 | 0 |  |  |  |  | 0 | 1/1/2046 | 12/31/2075 | True | 0 | 0 | 0 | 0 | 0 | 0 | 0 |  | 0 | 0 | 0 | 0 | Unit | 1 |  | 2035 |  |  |  | 0 | 0 |  | Nominal ¦ 2/1/2021 3:52:31 PM | 485 | 0 | 0 | 0 | 0 | 0
PSE_2021 IRP_V6 Balanced Portfolio_DR_020121 | Average | 2035 | PSE | ANRN 2909 | New Resource 2909 from 21IRPFlow4hr New Flow 4hr | 0 | 0 | 0 | 0 | 0 | 0 | 0 | 0 | 0 |  | 0 | 0 | 0 | 0 | 0 | 0 | 1 | 0 |  | 0 | 0 | 0 | 0 | 0 | 0 | 0 | 0 | 0 | 0 | 0 | 0 | 0 | Battery_PSH | 0 | -1 |  | 0 | -1 | 0 | 0 | 0 | 0 | 0 | 0 | 0 | 0 | 0 | 0 | 0 | 0 |  |  |  |  | 0 | 1/1/2047 | 12/31/2076 | True | 0 | 0 | 0 | 0 | 0 | 0 | 0 |  | 0 | 0 | 0 | 0 | Unit | 1 |  | 2035 |  |  |  | 0 | 0 |  | Nominal ¦ 2/1/2021 3:52:31 PM | 486 | 0 | 0 | 0 | 0 | 0
PSE_2021 IRP_V6 Balanced Portfolio_DR_020121 | Average | 2035 | PSE | ANRN 2910 | New Resource 2910 from 21IRPFlow4hr New Flow 4hr | 0 | 0 | 0 | 0 | 0 | 0 | 0 | 0 | 0 |  | 0 | 0 | 0 | 0 | 0 | 0 | 1 | 0 |  | 0 | 0 | 0 | 0 | 0 | 0 | 0 | 0 | 0 | 0 | 0 | 0 | 0 | Battery_PSH | 0 | -1 |  | 0 | -1 | 0 | 0 | 0 | 0 | 0 | 0 | 0 | 0 | 0 | 0 | 0 | 0 |  |  |  |  | 0 | 1/1/2047 | 12/31/2076 | True | 0 | 0 | 0 | 0 | 0 | 0 | 0 |  | 0 | 0 | 0 | 0 | Unit | 1 |  | 2035 |  |  |  | 0 | 0 |  | Nominal ¦ 2/1/2021 3:52:31 PM | 487 | 0 | 0 | 0 | 0 | 0
PSE_2021 IRP_V6 Balanced Portfolio_DR_020121 | Average | 2035 | PSE | ANRN 2911 | New Resource 2911 from 21IRPFlow4hr New Flow 4hr | 0 | 0 | 0 | 0 | 0 | 0 | 0 | 0 | 0 |  | 0 | 0 | 0 | 0 | 0 | 0 | 1 | 0 |  | 0 | 0 | 0 | 0 | 0 | 0 | 0 | 0 | 0 | 0 | 0 | 0 | 0 | Battery_PSH | 0 | -1 |  | 0 | -1 | 0 | 0 | 0 | 0 | 0 | 0 | 0 | 0 | 0 | 0 | 0 | 0 |  |  |  |  | 0 | 1/1/2047 | 12/31/2076 | True | 0 | 0 | 0 | 0 | 0 | 0 | 0 |  | 0 | 0 | 0 | 0 | Unit | 1 |  | 2035 |  |  |  | 0 | 0 |  | Nominal ¦ 2/1/2021 3:52:31 PM | 488 | 0 | 0 | 0 | 0 | 0
PSE_2021 IRP_V6 Balanced Portfolio_DR_020121 | Average | 2035 | PSE | ANRN 2912 | New Resource 2912 from 21IRPFlow4hr New Flow 4hr | 0 | 0 | 0 | 0 | 0 | 0 | 0 | 0 | 0 |  | 0 | 0 | 0 | 0 | 0 | 0 | 1 | 0 |  | 0 | 0 | 0 | 0 | 0 | 0 | 0 | 0 | 0 | 0 | 0 | 0 | 0 | Battery_PSH | 0 | -1 |  | 0 | -1 | 0 | 0 | 0 | 0 | 0 | 0 | 0 | 0 | 0 | 0 | 0 | 0 |  |  |  |  | 0 | 1/1/2047 | 12/31/2076 | True | 0 | 0 | 0 | 0 | 0 | 0 | 0 |  | 0 | 0 | 0 | 0 | Unit | 1 |  | 2035 |  |  |  | 0 | 0 |  | Nominal ¦ 2/1/2021 3:52:31 PM | 489 | 0 | 0 | 0 | 0 | 0
PSE_2021 IRP_V6 Balanced Portfolio_DR_020121 | Average | 2035 | PSE | ANRN 3409 | New Resource 3409 from 21IRPFlow6hr New Flow 6hr | 0 | 0 | 0 | 0 | 0 | 0 | 0 | 0 | 0 |  | 0 | 0 | 0 | 0 | 0 | 0 | 1 | 0 |  | 0 | 0 | 0 | 0 | 0 | 0 | 0 | 0 | 0 | 0 | 0 | 0 | 0 | Battery_PSH | 0 | -1 |  | 0 | -1 | 0 | 0 | 0 | 0 | 0 | 0 | 0 | 0 | 0 | 0 | 0 | 0 |  |  |  |  | 0 | 1/1/2047 | 12/31/2076 | True | 0 | 0 | 0 | 0 | 0 | 0 | 0 |  | 0 | 0 | 0 | 0 | Unit | 1 |  | 2035 |  |  |  | 0 | 0 |  | Nominal ¦ 2/1/2021 3:52:31 PM | 490 | 0 | 0 | 0 | 0 | 0
PSE_2021 IRP_V6 Balanced Portfolio_DR_020121 | Average | 2035 | PSE | ANRN 3410 | New Resource 3410 from 21IRPFlow6hr New Flow 6hr | 0 | 0 | 0 | 0 | 0 | 0 | 0 | 0 | 0 |  | 0 | 0 | 0 | 0 | 0 | 0 | 1 | 0 |  | 0 | 0 | 0 | 0 | 0 | 0 | 0 | 0 | 0 | 0 | 0 | 0 | 0 | Battery_PSH | 0 | -1 |  | 0 | -1 | 0 | 0 | 0 | 0 | 0 | 0 | 0 | 0 | 0 | 0 | 0 | 0 |  |  |  |  | 0 | 1/1/2047 | 12/31/2076 | True | 0 | 0 | 0 | 0 | 0 | 0 | 0 |  | 0 | 0 | 0 | 0 | Unit | 1 |  | 2035 |  |  |  | 0 | 0 |  | Nominal ¦ 2/1/2021 3:52:31 PM | 491 | 0 | 0 | 0 | 0 | 0
PSE_2021 IRP_V6 Balanced Portfolio_DR_020121 | Average | 2035 | PSE | ANRN 3411 | New Resource 3411 from 21IRPFlow6hr New Flow 6hr | 0 | 0 | 0 | 0 | 0 | 0 | 0 | 0 | 0 |  | 0 | 0 | 0 | 0 | 0 | 0 | 1 | 0 |  | 0 | 0 | 0 | 0 | 0 | 0 | 0 | 0 | 0 | 0 | 0 | 0 | 0 | Battery_PSH | 0 | -1 |  | 0 | -1 | 0 | 0 | 0 | 0 | 0 | 0 | 0 | 0 | 0 | 0 | 0 | 0 |  |  |  |  | 0 | 1/1/2047 | 12/31/2076 | True | 0 | 0 | 0 | 0 | 0 | 0 | 0 |  | 0 | 0 | 0 | 0 | Unit | 1 |  | 2035 |  |  |  | 0 | 0 |  | Nominal ¦ 2/1/2021 3:52:31 PM | 492 | 0 | 0 | 0 | 0 | 0
PSE_2021 IRP_V6 Balanced Portfolio_DR_020121 | Average | 2035 | PSE | ANRN 3412 | New Resource 3412 from 21IRPFlow6hr New Flow 6hr | 0 | 0 | 0 | 0 | 0 | 0 | 0 | 0 | 0 |  | 0 | 0 | 0 | 0 | 0 | 0 | 1 | 0 |  | 0 | 0 | 0 | 0 | 0 | 0 | 0 | 0 | 0 | 0 | 0 | 0 | 0 | Battery_PSH | 0 | -1 |  | 0 | -1 | 0 | 0 | 0 | 0 | 0 | 0 | 0 | 0 | 0 | 0 | 0 | 0 |  |  |  |  | 0 | 1/1/2047 | 12/31/2076 | True | 0 | 0 | 0 | 0 | 0 | 0 | 0 |  | 0 | 0 | 0 | 0 | Unit | 1 |  | 2035 |  |  |  | 0 | 0 |  | Nominal ¦ 2/1/2021 3:52:31 PM | 493 | 0 | 0 | 0 | 0 | 0
PSE_2021 IRP_V6 Balanced Portfolio_DR_020121 | Average | 2035 | PSE | ANRN 3413 | New Resource 3413 from 21IRPFlow6hr New Flow 6hr | 0 | 0 | 0 | 0 | 0 | 0 | 0 | 0 | 0 |  | 0 | 0 | 0 | 0 | 0 | 0 | 1 | 0 |  | 0 | 0 | 0 | 0 | 0 | 0 | 0 | 0 | 0 | 0 | 0 | 0 | 0 | Battery_PSH | 0 | -1 |  | 0 | -1 | 0 | 0 | 0 | 0 | 0 | 0 | 0 | 0 | 0 | 0 | 0 | 0 |  |  |  |  | 0 | 1/1/2047 | 12/31/2076 | True | 0 | 0 | 0 | 0 | 0 | 0 | 0 |  | 0 | 0 | 0 | 0 | Unit | 1 |  | 2035 |  |  |  | 0 | 0 |  | Nominal ¦ 2/1/2021 3:52:31 PM | 494 | 0 | 0 | 0 | 0 | 0
PSE_2021 IRP_V6 Balanced Portfolio_DR_020121 | Average | 2035 | PSE | ANRN 3414 | New Resource 3414 from 21IRPFlow6hr New Flow 6hr | 0 | 0 | 0 | 0 | 0 | 0 | 0 | 0 | 0 |  | 0 | 0 | 0 | 0 | 0 | 0 | 1 | 0 |  | 0 | 0 | 0 | 0 | 0 | 0 | 0 | 0 | 0 | 0 | 0 | 0 | 0 | Battery_PSH | 0 | -1 |  | 0 | -1 | 0 | 0 | 0 | 0 | 0 | 0 | 0 | 0 | 0 | 0 | 0 | 0 |  |  |  |  | 0 | 1/1/2047 | 12/31/2076 | True | 0 | 0 | 0 | 0 | 0 | 0 | 0 |  | 0 | 0 | 0 | 0 | Unit | 1 |  | 2035 |  |  |  | 0 | 0 |  | Nominal ¦ 2/1/2021 3:52:31 PM | 495 | 0 | 0 | 0 | 0 | 0
PSE_2021 IRP_V6 Balanced Portfolio_DR_020121 | Average | 2035 | PSE | ANRN 3415 | New Resource 3415 from 21IRPFlow6hr New Flow 6hr | 0 | 0 | 0 | 0 | 0 | 0 | 0 | 0 | 0 |  | 0 | 0 | 0 | 0 | 0 | 0 | 1 | 0 |  | 0 | 0 | 0 | 0 | 0 | 0 | 0 | 0 | 0 | 0 | 0 | 0 | 0 | Battery_PSH | 0 | -1 |  | 0 | -1 | 0 | 0 | 0 | 0 | 0 | 0 | 0 | 0 | 0 | 0 | 0 | 0 |  |  |  |  | 0 | 1/1/2047 | 12/31/2076 | True | 0 | 0 | 0 | 0 | 0 | 0 | 0 |  | 0 | 0 | 0 | 0 | Unit | 1 |  | 2035 |  |  |  | 0 | 0 |  | Nominal ¦ 2/1/2021 3:52:31 PM | 496 | 0 | 0 | 0 | 0 | 0
PSE_2021 IRP_V6 Balanced Portfolio_DR_020121 | Average | 2035 | PSE | ANRN 3829 | New Resource 3829 from 21IRPDSM1 DSM Bundle 1 | 105.5612 | 105.5612 | 105.5612 | 105.5612 | 105.5612 | 4.9286 | 4.6939 | 4.6939 | 0 | 0 | 0 | 138769.625 | 42928.207 | 95841.4141 | 0 | 166.76 | 2.0457 | 0 | 4.6939 | 0 | 0 | 0 | 0 | 4340.4937 | 4340.4937 | 0 | 0 | 0 | 134429.125 | 0 | 0 | 0 | New Cosnervation | 0 | -1 |  | 0 | -1 | 924716.5 | 924716.5 | 0 | 924716.5 | 0 | 0 | 0 | 0 | 0 | 0 | 1 | 0 | 1 | 145.3734 | 46.4231 | 4.6939 | 8760 | 1/1/2022 | 12/31/2051 | True | 0 | 0 | 0 | 0 | 0 | 0 | 0 | PSE_RPS | 0 | 0 | 0 | 0 | Unit | 1 |  | 2035 |  |  |  | 0 | 0 |  | Nominal ¦ 2/1/2021 3:52:31 PM | 497 | 0 | 0 | 0 | 0 | 0
PSE_2021 IRP_V6 Balanced Portfolio_DR_020121 | Average | 2035 | PSE | ANRN 3830 | New Resource 3830 from 21IRPDSM2 DSM Bundle 2 | 52.1391 | 52.1391 | 52.1391 | 52.1391 | 52.1391 | 17.1758 | 16.3579 | 16.3579 | 0 | 0 | 0 | 75145.2656 | 21552.0059 | 53593.2617 | 0 | 93.25 | 2.6257 | 0 | 16.3579 | 0 | 0 | 0 | 0 | 7471.2974 | 7471.2974 | 0 | 0 | 0 | 67673.9688 | 0 | 0 | 0 | New Cosnervation | 0 | -1 |  | 0 | -1 | 456738.25 | 456738.25 | 0 | 456738.25 | 0 | 0 | 0 | 0 | 0 | 0 | 1 | 0 | 1 | 148.168 | 47.1868 | 16.3579 | 8760 | 1/1/2022 | 12/31/2051 | True | 0 | 0 | 0 | 0 | 0 | 0 | 0 | PSE_RPS | 0 | 0 | 0 | 0 | Unit | 1 |  | 2035 |  |  |  | 0 | 0 |  | Nominal ¦ 2/1/2021 3:52:31 PM | 498 | 0 | 0 | 0 | 0 | 0
PSE_2021 IRP_V6 Balanced Portfolio_DR_020121 | Average | 2035 | PSE | ANRN 3831 | New Resource 3831 from 21IRPDSM3 DSM Bundle 3 | 25.1805 | 25.1805 | 25.1805 | 25.1805 | 25.1805 | 3.2981 | 3.141 | 3.141 | 0 | 0 | 0 | 31704.4551 | 10146.458 | 21557.9961 | 0 | 37.51 | 1.8446 | 0 | 3.141 | 0 | 0 | 0 | 0 | 692.8478 | 692.8478 | 0 | 0 | 0 | 31011.6074 | 0 | 0 | 0 | New Cosnervation | 0 | -1 |  | 0 | -1 | 220581.4375 | 220581.4375 | 0 | 220581.4375 | 0 | 0 | 0 | 0 | 0 | 0 | 1 | 0 | 1 | 140.5903 | 45.9987 | 3.141 | 8760 | 1/1/2022 | 12/31/2051 | True | 0 | 0 | 0 | 0 | 0 | 0 | 0 | PSE_RPS | 0 | 0 | 0 | 0 | Unit | 1 |  | 2035 |  |  |  | 0 | 0 |  | Nominal ¦ 2/1/2021 3:52:31 PM | 499 | 0 | 0 | 0 | 0 | 0
PSE_2021 IRP_V6 Balanced Portfolio_DR_020121 | Average | 2035 | PSE | ANRN 3832 | New Resource 3832 from 21IRPDSM4 DSM Bundle 4 | 20.5222 | 20.5222 | 20.5222 | 20.5222 | 20.5222 | 78.7829 | 75.0312 | 75.0312 | 0 | 0 | 0 | 26525.6113 | 8392.9854 | 18132.625 | 0 | 31.55 | 2.3879 | 0 | 75.0312 | 0 | 0 | 0 | 0 | 13488.6709 | 13488.6709 | 0 | 0 | 0 | 13036.9404 | 0 | 0 | 0 | New Cosnervation | 0 | -1 |  | 0 | -1 | 179774.0469 | 179774.0469 | 0 | 179774.0469 | 0 | 0 | 0 | 0 | 0 | 0 | 1 | 0 | 1 | 72.5185 | 46.6863 | 75.0312 | 8760 | 1/1/2022 | 12/31/2051 | True | 0 | 0 | 0 | 0 | 0 | 0 | 0 | PSE_RPS | 0 | 0 | 0 | 0 | Unit | 1 |  | 2035 |  |  |  | 0 | 0 |  | Nominal ¦ 2/1/2021 3:52:31 PM | 500 | 0 | 0 | 0 | 0 | 0
PSE_2021 IRP_V6 Balanced Portfolio_DR_020121 | Average | 2035 | PSE | ANRN 3833 | New Resource 3833 from 21IRPDSM5 DSM Bundle 5 | 13.7376 | 13.7376 | 13.7376 | 13.7376 | 13.7376 | 34.6482 | 32.9982 | 32.9982 | 0 | 0 | 0 | 24518.1055 | 5925.6992 | 18592.4082 | 0 | 32.35 | 4.289 | 0 | 32.9982 | 0 | 0 | 0 | 0 | 3971.052 | 3971.052 | 0 | 0 | 0 | 20547.0547 | 0 | 0 | 0 | New Cosnervation | 0 | -1 |  | 0 | -1 | 120341.3984 | 120341.3984 | 0 | 120341.3984 | 0 | 0 | 0 | 0 | 0 | 0 | 1 | 0 | 1 | 170.7397 | 49.2407 | 32.9982 | 8760 | 1/1/2022 | 12/31/2051 | True | 0 | 0 | 0 | 0 | 0 | 0 | 0 | PSE_RPS | 0 | 0 | 0 | 0 | Unit | 1 |  | 2035 |  |  |  | 0 | 0 |  | Nominal ¦ 2/1/2021 3:52:31 PM | 501 | 0 | 0 | 0 | 0 | 0
PSE_2021 IRP_V6 Balanced Portfolio_DR_020121 | Average | 2035 | PSE | ANRN 3834 | New Resource 3834 from 21IRPDSM6 DSM Bundle 6 | 4.0867 | 4.0867 | 4.0867 | 4.0867 | 4.0867 | 16.8979 | 16.0933 | 16.0933 | 0 | 0 | 0 | 6726.0723 | 1731.6975 | 4994.3745 | 0 | 8.69 | 4.336 | 0 | 16.0933 | 0 | 0 | 0 | 0 | 576.128 | 576.128 | 0 | 0 | 0 | 6149.9443 | 0 | 0 | 0 | New Cosnervation | 0 | -1 |  | 0 | -1 | 35799.3555 | 35799.3555 | 0 | 35799.3555 | 0 | 0 | 0 | 0 | 0 | 0 | 1 | 0 | 1 | 171.7892 | 48.3723 | 16.0933 | 8760 | 1/1/2022 | 12/31/2051 | True | 0 | 0 | 0 | 0 | 0 | 0 | 0 | PSE_RPS | 0 | 0 | 0 | 0 | Unit | 1 |  | 2035 |  |  |  | 0 | 0 |  | Nominal ¦ 2/1/2021 3:52:31 PM | 502 | 0 | 0 | 0 | 0 | 0
PSE_2021 IRP_V6 Balanced Portfolio_DR_020121 | Average | 2035 | PSE | ANRN 3835 | New Resource 3835 from 21IRPDSM7 DSM Bundle 7 | 33.3878 | 33.3878 | 33.3878 | 33.3878 | 33.3878 | 98.4415 | 93.7538 | 93.7538 | 0 | 0 | 0 | 46177.4102 | 13728.3418 | 32449.0664 | 0 | 56.46 | 2.4042 | 0 | 93.7538 | 0 | 0 | 0 | 0 | 27420.8594 | 27420.8594 | 0 | 0 | 0 | 18756.5508 | 0 | 0 | 0 | New Cosnervation | 0 | -1 |  | 0 | -1 | 292477.4062 | 292477.4062 | 0 | 292477.4062 | 0 | 0 | 0 | 0 | 0 | 0 | 1 | 0 | 1 | 64.1299 | 46.9381 | 93.7538 | 8760 | 1/1/2022 | 12/31/2051 | True | 0 | 0 | 0 | 0 | 0 | 0 | 0 | PSE_RPS | 0 | 0 | 0 | 0 | Unit | 1 |  | 2035 |  |  |  | 0 | 0 |  | Nominal ¦ 2/1/2021 3:52:31 PM | 503 | 0 | 0 | 0 | 0 | 0
PSE_2021 IRP_V6 Balanced Portfolio_DR_020121 | Average | 2035 | PSE | ANRN 3836 | New Resource 3836 from 21IRPDSM8 DSM Bundle 8 | 23.2414 | 23.2414 | 23.2414 | 23.2414 | 23.2414 | 124.474 | 118.5465 | 118.5465 | 0 | 0 | 0 | 25258.9883 | 9195.3779 | 16063.6104 | 0 | 27.95 | 1.7648 | 0 | 118.5465 | 0 | 0 | 0 | 0 | 24135.4727 | 24135.4727 | 0 | 0 | 0 | 1123.5164 | 0 | 0 | 0 | New Cosnervation | 0 | -1 |  | 0 | -1 | 203594.8906 | 203594.8906 | 0 | 203594.8906 | 0 | 0 | 0 | 0 | 0 | 0 | 1 | 0 | 1 | 5.5184 | 45.1651 | 118.5465 | 8760 | 1/1/2022 | 12/31/2051 | True | 0 | 0 | 0 | 0 | 0 | 0 | 0 | PSE_RPS | 0 | 0 | 0 | 0 | Unit | 1 |  | 2035 |  |  |  | 0 | 0 |  | Nominal ¦ 2/1/2021 3:52:31 PM | 504 | 0 | 0 | 0 | 0 | 0
PSE_2021 IRP_V6 Balanced Portfolio_DR_020121 | Average | 2035 | PSE | ANRN 3837 | New Resource 3837 from 21IRPDSM9 DSM Bundle 9 | 41.8781 | 41.8781 | 41.8781 | 41.8781 | 41.8781 | 93.6056 | 89.1481 | 89.1481 | 0 | 0 | 0 | 51111.3906 | 16869.1777 | 34242.2148 | 0 | 59.58 | 2.0624 | 0 | 89.1481 | 0 | 0 | 0 | 0 | 32704.168 | 32704.168 | 0 | 0 | 0 | 18407.2227 | 0 | 0 | 0 | New Cosnervation | 0 | -1 |  | 0 | -1 | 366851.9688 | 366851.9688 | 0 | 366851.9688 | 0 | 0 | 0 | 0 | 0 | 0 | 1 | 0 | 1 | 50.1762 | 45.9836 | 89.1481 | 8760 | 1/1/2022 | 12/31/2051 | True | 0 | 0 | 0 | 0 | 0 | 0 | 0 | PSE_RPS | 0 | 0 | 0 | 0 | Unit | 1 |  | 2035 |  |  |  | 0 | 0 |  | Nominal ¦ 2/1/2021 3:52:31 PM | 505 | 0 | 0 | 0 | 0 | 0
PSE_2021 IRP_V6 Balanced Portfolio_DR_020121 | Average | 2035 | PSE | ANRN 3838 | New Resource 3838 from 21IRPDSM10 DSM Bundle 10 | 25.7334 | 25.7334 | 25.7334 | 25.7334 | 25.7334 | 265.3454 | 252.7099 | 252.7099 | 0 | 0 | 0 | 42674.082 | 10839.9717 | 31834.1094 | 0 | 55.39 | 2.9428 | 0 | 252.7099 | 0 | 0 | 0 | 0 | 56967.0664 | 56967.0664 | 0 | 0 | 0 | -14292.9873 | 0 | 0 | 0 | New Cosnervation | 0 | -1 |  | 0 | -1 | 225424.7656 | 225424.7656 | 0 | 225424.7656 | 0 | 0 | 0 | 0 | 0 | 0 | 1 | 0 | 1 | -63.4047 | 48.0869 | 252.7099 | 8760 | 1/1/2022 | 12/31/2051 | True | 0 | 0 | 0 | 0 | 0 | 0 | 0 | PSE_RPS | 0 | 0 | 0 | 0 | Unit | 1 |  | 2035 |  |  |  | 0 | 0 |  | Nominal ¦ 2/1/2021 3:52:31 PM | 506 | 0 | 0 | 0 | 0 | 0
PSE_2021 IRP_V6 Balanced Portfolio_DR_020121 | Average | 2035 | PSE | ANRN 3842 | New Resource 3842 from 21IRPDSMDE DSM Bundle Distribution Efficiency | 24.4365 | 24.4365 | 24.4365 | 24.4365 | 24.4365 | 62.0146 | 59.0615 | 59.0615 | 0 | 0 | 0 | 17770.6074 | 9356.6084 | 8413.998 | 0 | 14.64 | 0.59992 | 0 | 59.0615 | 0 | 0 | 0 | 0 | 12642.9053 | 12642.9053 | 0 | 0 | 0 | 5127.7017 | 0 | 0 | 0 | New Cosnervation | 0 | -1 |  | 0 | -1 | 214063.3281 | 214063.3281 | 0 | 214063.3281 | 0 | 0 | 0 | 0 | 0 | 0 | 1 | 0 | 1 | 23.9541 | 43.7095 | 59.0615 | 8760 | 1/1/2022 | 12/31/2051 | True | 0 | 0 | 0 | 0 | 0 | 0 | 0 | PSE_RPS | 0 | 0 | 0 | 0 | Unit | 1 |  | 2035 |  |  |  | 0 | 0 |  | Nominal ¦ 2/1/2021 3:52:31 PM | 507 | 0 | 0 | 0 | 0 | 0
PSE_2021 IRP_V6 Balanced Portfolio_DR_020121 | Average | 2035 | PSE | ANRN 3843 | New Resource 3843 from 21IRPDSMC&S 21IRP DSM C&S | 117.1778 | 117.1778 | 117.1778 | 117.1778 | 117.1778 | 0 | 0 | 0 | 0 | 0 | 0 | 177427.8906 | 48746.5898 | 128681.2969 | 0 | 223.9 | 2.4875 | 0 | 0 | 0 | 0 | 0 | 0 | 0 | 0 | 0 | 0 | 0 | 177427.8906 | 0 | 0 | 0 | New Cosnervation | 0 | -1 |  | 0 | -1 | 1026477.5625 | 1026477.5625 | 0 | 1026477.5625 | 0 | 0 | 0 | 0 | 0 | 0 | 1 | 0 | 1 | 172.8512 | 47.4892 | 0 | 8760 | 1/1/2022 | 12/31/2051 | True | 0 | 0 | 0 | 0 | 0 | 0 | 0 |  | 0 | 0 | 0 | 0 | Unit | 1 |  | 2035 |  |  |  | 0 | 0 |  | Nominal ¦ 2/1/2021 3:52:31 PM | 508 | 0 | 0 | 0 | 0 | 0
PSE_2021 IRP_V6 Balanced Portfolio_DR_020121 | Average | 2035 | PSE | ANRN 3844 | New Resource 3844 from 21IRPDSMPV 21IRP DSM Solar PV | 17.1029 | 17.1029 | 17.1029 | 17.1029 | 17.1029 | 0 | 0 | 0 | 0 | 0 | 0 | 4553.855 | 4553.855 | 0 | 0 | 0 | 0.52123 | 0 | 0 | 0 | 0 | 0 | 0 | 0 | 0 | 0 | 0 | 0 | 4553.855 | 0 | 0 | 0 | New Cosnervation | 0 | -1 |  | 0 | -1 | 149821.1562 | 149821.1562 | 0 | 149821.1562 | 0 | 0 | 0 | 0 | 0 | 0 | 371 | 0 | 1 | 30.3953 | 30.3953 | 0 | 4194 | 1/1/2022 | 12/31/2051 | True | 0 | 0 | 0 | 0 | 0 | 0 | 0 |  | 0 | 0 | 0 | 0 | Unit | 1 |  | 2035 |  |  |  | 0 | 0 |  | Nominal ¦ 2/1/2021 3:52:31 PM | 509 | 0 | 0 | 0 | 0 | 0
PSE_2021 IRP_V6 Balanced Portfolio_DR_020121 | Average | 2035 | PSE | ANRN 3845 | New Resource 3845 from 21IRPDR1 DR Res CPP-No Enablement | 0.51187 | 0.51187 | 56.05 | 56.05 | 0.51187 | 0 | 0 | 0 | 0 | 0 | 0 | 12340.5986 | 294.3281 | 12046.2705 | 0 | 20.96 | 0.37395 | 0 | 0 | 165.1872 | 165.1872 | 0 | 0 | 0 | 0 | 0 | 0 | 0 | 12175.4111 | 0 | 0 | 0 | Demand Response | 0 | -1 |  | 0 | -1 | 4484 | 4484 | 0 | 4484 | 0 | 0 | 0 | 0.91324 | 0 | 0 | 30 | 0 | 0.0091324 | 2715.3015 | 65.6396 | 36.8392 | 80 | 1/1/2022 | 12/31/2051 | True | 0 | 0 | 0 | 0 | 0 | 0 | 0 |  | 0 | 0 | 0 | 0 | Unit | 1 |  | 2035 |  |  |  | 0 | 0 |  | Nominal ¦ 2/1/2021 3:52:31 PM | 510 | 0 | 0 | 0 | 0 | 0
PSE_2021 IRP_V6 Balanced Portfolio_DR_020121 | Average | 2035 | PSE | ANRN 3846 | New Resource 3846 from 21IRPDR2 DR Res CPP-With Enablement | 0.014795 | 0.014795 | 1.62 | 1.62 | 0.014795 | 0 | 0 | 0 | 0 | 0 | 0 | 353.3429 | 8.5069 | 344.836 | 0 | 0.6 | 0.37037 | 0 | 0 | 3.8591 | 3.8591 | 0 | 0 | 0 | 0 | 0 | 0 | 0 | 349.4837 | 0 | 0 | 0 | Demand Response | 0 | -1 |  | 0 | -1 | 129.6 | 129.6 | 0 | 129.6 | 0 | 0 | 0 | 0.91324 | 0 | 0 | 30 | 0 | 0.0091324 | 2696.6338 | 65.6396 | 29.7773 | 80 | 1/1/2022 | 12/31/2051 | True | 0 | 0 | 0 | 0 | 0 | 0 | 0 |  | 0 | 0 | 0 | 0 | Unit | 1 |  | 2035 |  |  |  | 0 | 0 |  | Nominal ¦ 2/1/2021 3:52:31 PM | 511 | 0 | 0 | 0 | 0 | 0
PSE_2021 IRP_V6 Balanced Portfolio_DR_020121 | Average | 2035 | PSE | ANRN 3847 | New Resource 3847 from 21IRPDR3 DR Res DLC Heat-Switch | 0.41808 | 0.41808 | 45.78 | 45.78 | 0.41808 | 0 | 0 | 0 | 0 | 0 | 0 | 10079.7188 | 240.3986 | 9839.3203 | 0 | 17.12 | 0.37396 | 0 | 0 | 1622.621 | 3240.145 | 0 | -1617.524 | 0 | 0 | 0 | 0 | 0 | 8457.0977 | 0 | 0 | 0 | Demand Response | 0 | -1 |  | 0 | -1 | 3662.3999 | 3662.3999 | 0 | 3662.3999 | 0 | 0 | 0 | 0.91324 | 0 | 0 | 30 | 0 | 0.0091324 | 2309.1682 | 65.6396 | 443.0485 | 80 | 1/1/2022 | 12/31/2051 | True | 0 | 0 | 0 | 0 | 0 | 0 | 0 |  | 0 | 0 | 0 | 0 | Unit | 1 |  | 2035 |  |  |  | 0 | 0 |  | Nominal ¦ 2/1/2021 3:52:31 PM | 512 | 0 | 0 | 0 | 0 | 0
PSE_2021 IRP_V6 Balanced Portfolio_DR_020121 | Average | 2035 | PSE | ANRN 3848 | New Resource 3848 from 21IRPDR4 DR Res DLC Heat-BYOT | 0.025973 | 0.026301 | 2.88 | 2.88 | 0.026301 | 0 | 0 | 0 | 0 | 0 | 0 | 635.6212 | 14.9163 | 620.7048 | 0 | 1.08 | 0.375 | 0 | 0 | 108.4462 | 210.2039 | 0 | -101.7577 | 0 | 0 | 0 | 0 | 0 | 527.1749 | 0 | 0 | 0 | Demand Response | 0 | -1 |  | 0 | -1 | 227.52 | 227.52 | 0 | 227.52 | 0 | 0 | 0 | 0.90183 | 0 | 0 | 30 | 0 | 0.0090183 | 2317.0488 | 65.5606 | 476.6447 | 79 | 1/1/2022 | 12/31/2051 | True | 0 | 0 | 0 | 0 | 0 | 0 | 0 |  | 0 | 0 | 0 | 0 | Unit | 1 |  | 2035 |  |  |  | 0 | 0 |  | Nominal ¦ 2/1/2021 3:52:31 PM | 513 | 0 | 0 | 0 | 0 | 0
PSE_2021 IRP_V6 Balanced Portfolio_DR_020121 | Average | 2035 | PSE | ANRN 3849 | New Resource 3849 from 21IRPDR5 DR Res DLC ERWH-Switch | 0.19945 | 0.19945 | 21.84 | 21.84 | 0.19945 | 0 | 0 | 0 | 0 | 0 | 0 | 4810.2021 | 114.6856 | 4695.5166 | 0 | 8.17 | 0.37408 | 0 | 0 | 836.8724 | 1608.5352 | 0 | -771.6628 | 0 | 0 | 0 | 0 | 0 | 3973.3298 | 0 | 0 | 0 | Demand Response | 0 | -1 |  | 0 | -1 | 1747.2 | 1747.2 | 0 | 1747.2 | 0 | 0 | 0 | 0.91324 | 0 | 0 | 30 | 0 | 0.0091324 | 2274.1128 | 65.6396 | 478.9792 | 80 | 1/1/2025 | 12/31/2054 | True | 0 | 0 | 0 | 0 | 0 | 0 | 0 |  | 0 | 0 | 0 | 0 | Unit | 1 |  | 2035 |  |  |  | 0 | 0 |  | Nominal ¦ 2/1/2021 3:52:31 PM | 514 | 0 | 0 | 0 | 0 | 0
PSE_2021 IRP_V6 Balanced Portfolio_DR_020121 | Average | 2035 | PSE | ANRN 3850 | New Resource 3850 from 21IRPDR6 DR Res DLC ERWH-Grid-Enabled | 50.8531 | 51.31 | 51.31 | 51.31 | 51.31 | 0 | 0 | 0 | 0 | 0 | 0 | 30689.2578 | 19660.2539 | 11029.0049 | 0 | 19.19 | 0.374 | 0 | 0 | 2994.1392 | 4807.0522 | 0 | -1812.913 | 0 | 0 | 0 | 0 | 0 | 27695.1191 | 0 | 0 | 0 | Demand Response | 0 | -1 |  | 0 | -1 | 445473.4062 | 445473.4062 | 0 | 445473.4062 | 0 | 0 | 0 | 99.1096 | 0 | 0 | 53 | 0 | 0.9911 | 62.1701 | 44.1334 | 6.7213 | 8682 | 1/1/2022 | 12/31/2051 | True | 0 | 0 | 0 | 0 | 0 | 0 | 0 |  | 0 | 0 | 0 | 0 | Unit | 1 |  | 2035 |  |  |  | 0 | 0 |  | Nominal ¦ 2/1/2021 3:52:31 PM | 515 | 0 | 0 | 0 | 0 | 0
PSE_2021 IRP_V6 Balanced Portfolio_DR_020121 | Average | 2035 | PSE | ANRN 3877 | New Resource 3877 from 21IRPDR8 DR Res DLC HPWH-Grid-Enabled | 0.77719 | 0.79 | 0.79 | 0.79 | 0.79 | 0 | 0 | 0 | 0 | 0 | 0 | 473.2402 | 300.8222 | 172.418 | 0 | 0.3 | 0.37975 | 0 | 0 | 152.6549 | 180.5676 | 0 | -27.9127 | 0 | 0 | 0 | 0 | 0 | 320.5853 | 0 | 0 | 0 | Demand Response | 0 | -1 |  | 0 | -1 | 6808.2202 | 6808.2202 | 0 | 6808.2202 | 0 | 0 | 0 | 98.379 | 0 | 0 | 96 | 0 | 0.98379 | 47.088 | 44.1852 | 22.4221 | 8618 | 1/1/2022 | 12/31/2051 | True | 0 | 0 | 0 | 0 | 0 | 0 | 0 |  | 0 | 0 | 0 | 0 | Unit | 1 |  | 2035 |  |  |  | 0 | 0 |  | Nominal ¦ 2/1/2021 3:52:31 PM | 516 | 0 | 0 | 0 | 0 | 0
PSE_2021 IRP_V6 Balanced Portfolio_DR_020121 | Average | 2035 | PSE | ANRN 3878 | New Resource 3878 from 21IRPDR9 DR Small Com DLC Heat-Switch | 0.053388 | 0.054064 | 5.92 | 5.92 | 0.054064 | 0 | 0 | 0 | 0 | 0 | 0 | 1300.9536 | 30.8077 | 1270.1459 | 0 | 2.21 | 0.37331 | 0 | 0 | 134.1784 | 343.3471 | 0 | -209.1687 | 0 | 0 | 0 | 0 | 0 | 1166.7751 | 0 | 0 | 0 | Demand Response | 0 | -1 |  | 0 | -1 | 467.68 | 467.68 | 0 | 467.68 | 0 | 0 | 0 | 0.90183 | 0 | 0 | 29 | 0 | 0.0090183 | 2494.8152 | 65.8734 | 286.9023 | 79 | 1/1/2025 | 12/31/2054 | True | 0 | 0 | 0 | 0 | 0 | 0 | 0 |  | 0 | 0 | 0 | 0 | Unit | 1 |  | 2035 |  |  |  | 0 | 0 |  | Nominal ¦ 2/1/2021 3:52:31 PM | 517 | 0 | 0 | 0 | 0 | 0
PSE_2021 IRP_V6 Balanced Portfolio_DR_020121 | Average | 2035 | PSE | ANRN 3879 | New Resource 3879 from 21IRPDR10 DR Medium Com DLC Heat-Switch | 0.042831 | 0.042831 | 4.69 | 4.69 | 0.042831 | 0 | 0 | 0 | 0 | 0 | 0 | 1030.3997 | 24.628 | 1005.7717 | 0 | 1.75 | 0.37313 | 0 | 0 | -16.6659 | 149.0437 | 0 | -165.7097 | 0 | 0 | 0 | 0 | 0 | 1047.0656 | 0 | 0 | 0 | Demand Response | 0 | -1 |  | 0 | -1 | 375.2 | 375.2 | 0 | 375.2 | 0 | 0 | 0 | 0.91324 | 0 | 0 | 30 | 0 | 0.0091324 | 2790.6863 | 65.6396 | -44.4187 | 80 | 1/1/2022 | 12/31/2051 | True | 0 | 0 | 0 | 0 | 0 | 0 | 0 |  | 0 | 0 | 0 | 0 | Unit | 1 |  | 2035 |  |  |  | 0 | 0 |  | Nominal ¦ 2/1/2021 3:52:31 PM | 518 | 0 | 0 | 0 | 0 | 0
PSE_2021 IRP_V6 Balanced Portfolio_DR_020121 | Average | 2035 | PSE | ANRN 3880 | New Resource 3880 from 21IRPDR11 DR C&I Curtailment-Manual | 0.022922 | 0.022922 | 2.51 | 2.51 | 0.022922 | 0 | 0 | 0 | 0 | 0 | 0 | 553.4235 | 13.1804 | 540.243 | 0 | 0.94 | 0.3745 | 0 | 0 | 277.5646 | 277.5646 | 0 | 0 | 0 | 0 | 0 | 0 | 0 | 275.8589 | 0 | 0 | 0 | Demand Response | 0 | -1 |  | 0 | -1 | 200.8 | 200.8 | 0 | 200.8 | 0 | 0 | 0 | 0.91324 | 0 | 0 | 30 | 0 | 0.0091324 | 1373.7992 | 65.6396 | 1382.2939 | 80 | 1/1/2025 | 12/31/2054 | True | 0 | 0 | 0 | 0 | 0 | 0 | 0 |  | 0 | 0 | 0 | 0 | Unit | 1 |  | 2035 |  |  |  | 0 | 0 |  | Nominal ¦ 2/1/2021 3:52:31 PM | 519 | 0 | 0 | 0 | 0 | 0
PSE_2021 IRP_V6 Balanced Portfolio_DR_020121 | Average | 2035 | PSE | ANRN 3881 | New Resource 3881 from 21IRPDR12 DR C&I Curtailment-AutoDR | 0.023562 | 0.023562 | 2.58 | 2.58 | 0.023562 | 0 | 0 | 0 | 0 | 0 | 0 | 571.0329 | 13.548 | 557.4849 | 0 | 0.97 | 0.37597 | 0 | 0 | 202.8407 | 293.9987 | 0 | -91.158 | 0 | 0 | 0 | 0 | 0 | 368.1921 | 0 | 0 | 0 | Demand Response | 0 | -1 |  | 0 | -1 | 206.4 | 206.4 | 0 | 206.4 | 0 | 0 | 0 | 0.91324 | 0 | 0 | 30 | 0 | 0.0091324 | 1783.8767 | 65.6396 | 982.7555 | 80 | 1/1/2025 | 12/31/2054 | True | 0 | 0 | 0 | 0 | 0 | 0 | 0 |  | 0 | 0 | 0 | 0 | Unit | 1 |  | 2035 |  |  |  | 0 | 0 |  | Nominal ¦ 2/1/2021 3:52:31 PM | 520 | 0 | 0 | 0 | 0 | 0
PSE_2021 IRP_V6 Balanced Portfolio_DR_020121 | Average | 2035 | PSE | ANRN 3882 | New Resource 3882 from 21IRPDR13 DR C&I CPP-No Enablement | 0.01032 | 0.01032 | 1.13 | 1.13 | 0.01032 | 0 | 0 | 0 | 0 | 0 | 0 | 247.319 | 5.9338 | 241.3852 | 0 | 0.42 | 0.37168 | 0 | 0 | 64.2275 | 64.2275 | 0 | 0 | 0 | 0 | 0 | 0 | 0 | 183.0915 | 0 | 0 | 0 | Demand Response | 0 | -1 |  | 0 | -1 | 90.4 | 90.4 | 0 | 90.4 | 0 | 0 | 0 | 0.91324 | 0 | 0 | 30 | 0 | 0.0091324 | 2025.3489 | 65.6396 | 710.481 | 80 | 1/1/2025 | 12/31/2054 | True | 0 | 0 | 0 | 0 | 0 | 0 | 0 |  | 0 | 0 | 0 | 0 | Unit | 1 |  | 2035 |  |  |  | 0 | 0 |  | Nominal ¦ 2/1/2021 3:52:31 PM | 521 | 0 | 0 | 0 | 0 | 0
PSE_2021 IRP_V6 Balanced Portfolio_DR_020121 | Average | 2035 | PSE | ANRN 3883 | New Resource 3883 from 21IRPDR14 DR C&I CPP-With Enablement | 0.0073048 | 0.0073973 | 0.81 | 0.81 | 0.0073973 | 0 | 0 | 0 | 0 | 0 | 0 | 176.6132 | 4.1952 | 172.418 | 0 | 0.3 | 0.37037 | 0 | 0 | 45.4511 | 45.4511 | 0 | 0 | 0 | 0 | 0 | 0 | 0 | 131.1621 | 0 | 0 | 0 | Demand Response | 0 | -1 |  | 0 | -1 | 63.99 | 63.99 | 0 | 63.99 | 0 | 0 | 0 | 0.90183 | 0 | 0 | 30 | 0 | 0.0090183 | 2049.728 | 65.5606 | 710.2849 | 79 | 1/1/2025 | 12/31/2054 | True | 0 | 0 | 0 | 0 | 0 | 0 | 0 |  | 0 | 0 | 0 | 0 | Unit | 1 |  | 2035 |  |  |  | 0 | 0 |  | Nominal ¦ 2/1/2021 3:52:31 PM | 522 | 0 | 0 | 0 | 0 | 0
PSE_2021 IRP_V6 Balanced Portfolio_DR_020121 | Average | 2035 | PSE | ANRN 3910 | New Resource 3910 from 21IRPDR16 DR Res Behavior DR-Winter | 0.066758 | 0.066758 | 7.31 | 7.31 | 0.066758 | 0 | 0 | 0 | 0 | 0 | 0 | 1607.3898 | 38.3861 | 1569.0038 | 0 | 2.73 | 0.37346 | 0 | 0 | 674.4832 | 674.4832 | 0 | 0 | 0 | 0 | 0 | 0 | 0 | 932.9067 | 0 | 0 | 0 | Demand Response | 0 | -1 |  | 0 | -1 | 584.8 | 584.8 | 0 | 584.8 | 0 | 0 | 0 | 0.91324 | 0 | 0 | 30 | 0 | 0.0091324 | 1595.2577 | 65.6396 | 1153.3569 | 80 | 1/1/2025 | 12/31/2054 | True | 0 | 0 | 0 | 0 | 0 | 0 | 0 |  | 0 | 0 | 0 | 0 | Unit | 1 |  | 2035 |  |  |  | 0 | 0 |  | Nominal ¦ 2/1/2021 3:52:31 PM | 523 | 0 | 0 | 0 | 0 | 0
PSE_2021 IRP_V6 Balanced Portfolio_DR_020121 | Average | 2035 | PSE | ANRN 3964 | New Resource 3964 from 21IRPSolar1 New WA Solar1 | 23.8837 | 23.8837 | 99.7 | 99.7 | 23.8837 | 15.7862 | 15.0345 | 15.0345 | 0 | 0 | 0 | 8779.5791 | 6768.0361 | 2011.5433 | 0 | 3.5 | 0.035105 | 0 | 15.0345 | 26010.2207 | 3219.9268 | 17980.2188 | 4810.0752 | 3145.5378 | 0 | 0 | 3145.5378 | 0 | -20376.1797 | 0 | 0 | 0 | PV - Hydro dominated areas | 0 | -1 |  | 0 | -1 | 209221.5469 | 209221.5469 | 0 | 209221.5469 | 0 | 0 | 0 | 0 | 0 | 0 | 367 | 0 | 0.23956 | -97.3904 | 32.3487 | 139.3535 | 4320 | 1/1/2029 | 12/31/2058 | True | 0 | 0 | 0 | 0 | 0 | 0 | 0 | PSE_RPS | 75.8163 | 0 | 0 | 0 | Unit | 1 |  | 2035 |  |  |  | 0 | 0 |  | Nominal ¦ 2/1/2021 3:52:31 PM | 524 | 0 | 0 | 0 | 0 | 0
PSE_2021 IRP_V6 Balanced Portfolio_DR_020121 | Average | 2035 | PSE | ANRN 3989 | New Resource 3989 from 21IRPSolar2 New WA Solar2 | 23.8957 | 23.8957 | 99.75 | 99.75 | 23.8957 | 15.7862 | 15.0345 | 15.0345 | 0 | 0 | 0 | 8782.9736 | 6771.4302 | 2011.5433 | 0 | 3.5 | 0.035088 | 0 | 15.0345 | 26179.293 | 3221.5417 | 18145.2637 | 4812.4878 | 3147.1155 | 0 | 0 | 3147.1155 | 0 | -20543.4355 | 0 | 0 | 0 | PV - Hydro dominated areas | 0 | -1 |  | 0 | -1 | 209326.4844 | 209326.4844 | 0 | 209326.4844 | 0 | 0 | 0 | 0 | 0 | 0 | 367 | 0 | 0.23956 | -98.1406 | 32.3487 | 140.0989 | 4320 | 1/1/2030 | 12/31/2059 | True | 0 | 0 | 0 | 0 | 0 | 0 | 0 | PSE_RPS | 75.8543 | 0 | 0 | 0 | Unit | 1 |  | 2035 |  |  |  | 0 | 0 |  | Nominal ¦ 2/1/2021 3:52:31 PM | 525 | 0 | 0 | 0 | 0 | 0
PSE_2021 IRP_V6 Balanced Portfolio_DR_020121 | Average | 2035 | PSE | ANRN 4013 | New Resource 4013 from 21IRPSolar3 New WA Solar3 | 23.8957 | 23.8957 | 99.75 | 99.75 | 23.8957 | 15.7862 | 15.0345 | 15.0345 | 0 | 0 | 0 | 8696.7646 | 6771.4302 | 1925.3342 | 0 | 3.35 | 0.033584 | 0 | 15.0345 | 26179.293 | 3221.5417 | 18145.2637 | 4812.4878 | 3147.1155 | 0 | 0 | 3147.1155 | 0 | -20629.6445 | 0 | 0 | 0 | PV - Hydro dominated areas | 0 | -1 |  | 0 | -1 | 209326.4844 | 209326.4844 | 0 | 209326.4844 | 0 | 0 | 0 | 0 | 0 | 0 | 367 | 0 | 0.23956 | -98.5525 | 32.3487 | 140.0989 | 4320 | 1/1/2030 | 12/31/2059 | True | 0 | 0 | 0 | 0 | 0 | 0 | 0 | PSE_RPS | 75.8543 | 0 | 0 | 0 | Unit | 1 |  | 2035 |  |  |  | 0 | 0 |  | Nominal ¦ 2/1/2021 3:52:31 PM | 526 | 0 | 0 | 0 | 0 | 0
PSE_2021 IRP_V6 Balanced Portfolio_DR_020121 | Average | 2035 | PSE | ANRN 4044 | New Resource 4044 from 21IRPSolar4 New WA Solar4 | 0 | 0 | 0 | 0 | 0 | 0 | 0 | 0 | 0 |  | 0 | 0 | 0 | 0 | 0 | 0 | 1 | 0 |  | 0 | 0 | 0 | 0 | 0 | 0 | 0 | 0 | 0 | 0 | 0 | 0 | 0 | PV - Hydro dominated areas | 0 | -1 |  | 0 | -1 | 0 | 0 | 0 | 0 | 0 | 0 | 0 | 0 | 0 | 0 | 0 | 0 |  |  |  |  | 0 | 1/1/2037 | 12/31/2066 | True | 0 | 0 | 0 | 0 | 0 | 0 | 0 | PSE_RPS | 0 | 0 | 0 | 0 | Unit | 1 |  | 2035 |  |  |  | 0 | 0 |  | Nominal ¦ 2/1/2021 3:52:31 PM | 527 | 0 | 0 | 0 | 0 | 0
PSE_2021 IRP_V6 Balanced Portfolio_DR_020121 | Average | 2035 | PSE | ANRN 4076 | New Resource 4076 from 21IRPSolar5 New WA Solar5 | 0 | 0 | 0 | 0 | 0 | 0 | 0 | 0 | 0 |  | 0 | 0 | 0 | 0 | 0 | 0 | 1 | 0 |  | 0 | 0 | 0 | 0 | 0 | 0 | 0 | 0 | 0 | 0 | 0 | 0 | 0 | PV - Hydro dominated areas | 0 | -1 |  | 0 | -1 | 0 | 0 | 0 | 0 | 0 | 0 | 0 | 0 | 0 | 0 | 0 | 0 |  |  |  |  | 0 | 1/1/2045 | 12/31/2074 | True | 0 | 0 | 0 | 0 | 0 | 0 | 0 | PSE_RPS | 0 | 0 | 0 | 0 | Unit | 1 |  | 2035 |  |  |  | 0 | 0 |  | Nominal ¦ 2/1/2021 3:52:31 PM | 528 | 0 | 0 | 0 | 0 | 0
PSE_2021 IRP_V6 Balanced Portfolio_DR_020121 | Average | 2035 | PSE | ANRN 4100 | New Resource 4100 from 21IRPSolar6 New WA Solar6 | 0 | 0 | 0 | 0 | 0 | 0 | 0 | 0 | 0 |  | 0 | 0 | 0 | 0 | 0 | 0 | 1 | 0 |  | 0 | 0 | 0 | 0 | 0 | 0 | 0 | 0 | 0 | 0 | 0 | 0 | 0 | PV - Hydro dominated areas | 0 | -1 |  | 0 | -1 | 0 | 0 | 0 | 0 | 0 | 0 | 0 | 0 | 0 | 0 | 0 | 0 |  |  |  |  | 0 | 1/1/2045 | 12/31/2074 | True | 0 | 0 | 0 | 0 | 0 | 0 | 0 | PSE_RPS | 0 | 0 | 0 | 0 | Unit | 1 |  | 2035 |  |  |  | 0 | 0 |  | Nominal ¦ 2/1/2021 3:52:31 PM | 529 | 0 | 0 | 0 | 0 | 0
PSE_2021 IRP_V6 Balanced Portfolio_DR_020121 | Average | 2035 | PSE | ANRN 4125 | New Resource 4125 from 21IRPSolar7 New WA Solar7 | 0 | 0 | 0 | 0 | 0 | 0 | 0 | 0 | 0 |  | 0 | 0 | 0 | 0 | 0 | 0 | 1 | 0 |  | 0 | 0 | 0 | 0 | 0 | 0 | 0 | 0 | 0 | 0 | 0 | 0 | 0 | PV - Hydro dominated areas | 0 | -1 |  | 0 | -1 | 0 | 0 | 0 | 0 | 0 | 0 | 0 | 0 | 0 | 0 | 0 | 0 |  |  |  |  | 0 | 1/1/2046 | 12/31/2075 | True | 0 | 0 | 0 | 0 | 0 | 0 | 0 | PSE_RPS | 0 | 0 | 0 | 0 | Unit | 1 |  | 2035 |  |  |  | 0 | 0 |  | Nominal ¦ 2/1/2021 3:52:31 PM | 530 | 0 | 0 | 0 | 0 | 0
PSE_2021 IRP_V6 Balanced Portfolio_DR_020121 | Average | 2035 | PSE | ANRN 4656 | New Resource 4656 from 21IRPWind1 New WA Wind1 | 35.8729 | 35.8729 | 100 | 100 | 35.8729 | 15.7862 | 15.0345 | 15.0345 | 0 | 0 | 0 | 19175.1445 | 10439.2988 | 8735.8447 | 0 | 15.2 | 0.152 | 0 | 15.0345 | 33291.2656 | 5897.959 | 19745.7422 | 7647.5645 | 4724.54 | 0 | 0 | 4724.54 | 0 | -18840.6621 | 0 | 0 | 0 | Wind | 0 | -1 |  | 0 | -1 | 314246.9375 | 314246.9375 | 0 | 314246.9375 | 0 | 0 | 0 | 0 | 0 | 0 | 316 | 0 | 0.35873 | -59.955 | 33.2201 | 120.9743 | 6091 | 1/1/2025 | 12/31/2054 | True | 0 | 0 | 0 | 0 | 0 | 0 | 0 | PSE_RPS | 64.1271 | 0 | 0 | 0 | Unit | 1 |  | 2035 |  |  |  | 0 | 0 |  | Nominal ¦ 2/1/2021 3:52:31 PM | 531 | 0 | 0 | 0 | 0 | 0
PSE_2021 IRP_V6 Balanced Portfolio_DR_020121 | Average | 2035 | PSE | ANRN 4680 | New Resource 4680 from 21IRPWind2 New WA Wind2 | 35.8729 | 35.8729 | 100 | 100 | 35.8729 | 15.7862 | 15.0345 | 15.0345 | 0 | 0 | 0 | 19175.1445 | 10439.2988 | 8735.8447 | 0 | 15.2 | 0.152 | 0 | 15.0345 | 33291.2656 | 5897.959 | 19745.7422 | 7647.5645 | 4724.54 | 0 | 0 | 4724.54 | 0 | -18840.6621 | 0 | 0 | 0 | Wind | 0 | -1 |  | 0 | -1 | 314246.9375 | 314246.9375 | 0 | 314246.9375 | 0 | 0 | 0 | 0 | 0 | 0 | 316 | 0 | 0.35873 | -59.955 | 33.2201 | 120.9743 | 6091 | 1/1/2025 | 12/31/2054 | True | 0 | 0 | 0 | 0 | 0 | 0 | 0 | PSE_RPS | 64.1271 | 0 | 0 | 0 | Unit | 1 |  | 2035 |  |  |  | 0 | 0 |  | Nominal ¦ 2/1/2021 3:52:31 PM | 532 | 0 | 0 | 0 | 0 | 0
PSE_2021 IRP_V6 Balanced Portfolio_DR_020121 | Average | 2035 | PSE | ANRN 4704 | New Resource 4704 from 21IRPWind3 New WA Wind3 | 35.8729 | 35.8729 | 100 | 100 | 35.8729 | 15.7862 | 15.0345 | 15.0345 | 0 | 0 | 0 | 17364.7539 | 10439.2988 | 6925.4561 | 0 | 12.05 | 0.1205 | 0 | 15.0345 | 33291.2656 | 5897.959 | 19745.7422 | 7647.5645 | 4724.54 | 0 | 0 | 4724.54 | 0 | -20651.0508 | 0 | 0 | 0 | Wind | 0 | -1 |  | 0 | -1 | 314246.9375 | 314246.9375 | 0 | 314246.9375 | 0 | 0 | 0 | 0 | 0 | 0 | 316 | 0 | 0.35873 | -65.716 | 33.2201 | 120.9743 | 6091 | 1/1/2025 | 12/31/2054 | True | 0 | 0 | 0 | 0 | 0 | 0 | 0 | PSE_RPS | 64.1271 | 0 | 0 | 0 | Unit | 1 |  | 2035 |  |  |  | 0 | 0 |  | Nominal ¦ 2/1/2021 3:52:31 PM | 533 | 0 | 0 | 0 | 0 | 0
PSE_2021 IRP_V6 Balanced Portfolio_DR_020121 | Average | 2035 | PSE | ANRN 4733 | New Resource 4733 from 21IRPWind4 New WA Wind4 | 35.8729 | 35.8729 | 100 | 100 | 35.8729 | 15.7862 | 15.0345 | 15.0345 | 0 | 0 | 0 | 17364.7539 | 10439.2988 | 6925.4561 | 0 | 12.05 | 0.1205 | 0 | 15.0345 | 33898.543 | 5897.959 | 20353.0195 | 7647.5645 | 4724.54 | 0 | 0 | 4724.54 | 0 | -21258.3281 | 0 | 0 | 0 | Wind | 0 | -1 |  | 0 | -1 | 314246.9375 | 314246.9375 | 0 | 314246.9375 | 0 | 0 | 0 | 0 | 0 | 0 | 316 | 0 | 0.35873 | -67.6485 | 33.2201 | 122.9068 | 6091 | 1/1/2030 | 12/31/2059 | True | 0 | 0 | 0 | 0 | 0 | 0 | 0 | PSE_RPS | 64.1271 | 0 | 0 | 0 | Unit | 1 |  | 2035 |  |  |  | 0 | 0 |  | Nominal ¦ 2/1/2021 3:52:31 PM | 534 | 0 | 0 | 0 | 0 | 0
PSE_2021 IRP_V6 Balanced Portfolio_DR_020121 | Average | 2035 | PSE | ANRN 4758 | New Resource 4758 from 21IRPWind5 New WA Wind5 | 35.8729 | 35.8729 | 100 | 100 | 35.8729 | 15.7862 | 15.0345 | 15.0345 | 0 | 0 | 0 | 16318.752 | 10439.2988 | 5879.4536 | 0 | 10.23 | 0.1023 | 0 | 15.0345 | 34487.418 | 5897.959 | 20941.8945 | 7647.5645 | 4724.54 | 0 | 0 | 4724.54 | 0 | -22893.207 | 0 | 0 | 0 | Wind | 0 | -1 |  | 0 | -1 | 314246.9375 | 314246.9375 | 0 | 314246.9375 | 0 | 0 | 0 | 0 | 0 | 0 | 316 | 0 | 0.35873 | -72.851 | 33.2201 | 124.7807 | 6091 | 1/1/2031 | 12/31/2060 | True | 0 | 0 | 0 | 0 | 0 | 0 | 0 | PSE_RPS | 64.1271 | 0 | 0 | 0 | Unit | 1 |  | 2035 |  |  |  | 0 | 0 |  | Nominal ¦ 2/1/2021 3:52:31 PM | 535 | 0 | 0 | 0 | 0 | 0
PSE_2021 IRP_V6 Balanced Portfolio_DR_020121 | Average | 2035 | PSE | ANRN 4783 | New Resource 4783 from 21IRPWind6 New WA Wind6 | 35.8729 | 35.8729 | 100 | 100 | 35.8729 | 15.7862 | 15.0345 | 15.0345 | 0 | 0 | 0 | 16318.752 | 10439.2988 | 5879.4536 | 0 | 10.23 | 0.1023 | 0 | 15.0345 | 35177.5078 | 5897.959 | 21631.9844 | 7647.5645 | 4724.54 | 0 | 0 | 4724.54 | 0 | -23583.2949 | 0 | 0 | 0 | Wind | 0 | -1 |  | 0 | -1 | 314246.9375 | 314246.9375 | 0 | 314246.9375 | 0 | 0 | 0 | 0 | 0 | 0 | 316 | 0 | 0.35873 | -75.047 | 33.2201 | 126.9767 | 6091 | 1/1/2032 | 12/31/2061 | True | 0 | 0 | 0 | 0 | 0 | 0 | 0 | PSE_RPS | 64.1271 | 0 | 0 | 0 | Unit | 1 |  | 2035 |  |  |  | 0 | 0 |  | Nominal ¦ 2/1/2021 3:52:31 PM | 536 | 0 | 0 | 0 | 0 | 0
PSE_2021 IRP_V6 Balanced Portfolio_DR_020121 | Average | 2035 | PSE | ANRN 4808 | New Resource 4808 from 21IRPWind7 New WA Wind7 | 35.8729 | 35.8729 | 100 | 100 | 35.8729 | 15.7862 | 15.0345 | 15.0345 | 0 | 0 | 0 | 15341.7168 | 10439.2988 | 4902.4185 | 0 | 8.53 | 0.0853 | 0 | 15.0345 | 35987.2109 | 5897.959 | 22441.6875 | 7647.5645 | 4724.54 | 0 | 0 | 4724.54 | 0 | -25370.0352 | 0 | 0 | 0 | Wind | 0 | -1 |  | 0 | -1 | 314246.9375 | 314246.9375 | 0 | 314246.9375 | 0 | 0 | 0 | 0 | 0 | 0 | 316 | 0 | 0.35873 | -80.7328 | 33.2201 | 129.5534 | 6091 | 1/1/2033 | 12/31/2062 | True | 0 | 0 | 0 | 0 | 0 | 0 | 0 | PSE_RPS | 64.1271 | 0 | 0 | 0 | Unit | 1 |  | 2035 |  |  |  | 0 | 0 |  | Nominal ¦ 2/1/2021 3:52:31 PM | 537 | 0 | 0 | 0 | 0 | 0
PSE_2021 IRP_V6 Balanced Portfolio_DR_020121 | Average | 2035 | PSE | ANRN 4833 | New Resource 4833 from 21IRPWind8 New WA Wind8 | 35.8729 | 35.8729 | 100 | 100 | 35.8729 | 15.7862 | 15.0345 | 15.0345 | 0 | 0 | 0 | 15341.7168 | 10439.2988 | 4902.4185 | 0 | 8.53 | 0.0853 | 0 | 15.0345 | 37164.9648 | 5897.959 | 23619.4395 | 7647.5645 | 4724.54 | 0 | 0 | 4724.54 | 0 | -26547.7871 | 0 | 0 | 0 | Wind | 0 | -1 |  | 0 | -1 | 314246.9375 | 314246.9375 | 0 | 314246.9375 | 0 | 0 | 0 | 0 | 0 | 0 | 316 | 0 | 0.35873 | -84.4807 | 33.2201 | 133.3012 | 6091 | 1/1/2034 | 12/31/2063 | True | 0 | 0 | 0 | 0 | 0 | 0 | 0 | PSE_RPS | 64.1271 | 0 | 0 | 0 | Unit | 1 |  | 2035 |  |  |  | 0 | 0 |  | Nominal ¦ 2/1/2021 3:52:31 PM | 538 | 0 | 0 | 0 | 0 | 0
PSE_2021 IRP_V6 Balanced Portfolio_DR_020121 | Average | 2035 | PSE | ANRN 4858 | New Resource 4858 from 21IRPWind9 New WA Wind9 | 35.8729 | 35.8729 | 100 | 100 | 35.8729 | 15.7862 | 15.0345 | 15.0345 | 0 | 0 | 0 | 14864.6943 | 10439.2988 | 4425.395 | 0 | 7.7 | 0.077 | 0 | 15.0345 | 38315.1133 | 5897.959 | 24769.5879 | 7647.5645 | 4724.54 | 0 | 0 | 4724.54 | 0 | -28174.957 | 0 | 0 | 0 | Wind | 0 | -1 |  | 0 | -1 | 314246.9375 | 314246.9375 | 0 | 314246.9375 | 0 | 0 | 0 | 0 | 0 | 0 | 316 | 0 | 0.35873 | -89.6587 | 33.2201 | 136.9612 | 6091 | 1/1/2035 | 12/31/2064 | True | 0 | 0 | 0 | 0 | 0 | 0 | 0 | PSE_RPS | 64.1271 | 0 | 0 | 0 | Unit | 1 |  | 2035 |  |  |  | 0 | 0 |  | Nominal ¦ 2/1/2021 3:52:31 PM | 539 | 0 | 0 | 0 | 0 | 0
PSE_2021 IRP_V6 Balanced Portfolio_DR_020121 | Average | 2035 | PSE | ANRN 5091 | New Resource 5091 from 21IRPWind10+ New WA Wind10+ | 35.8729 | 35.8729 | 100 | 100 | 35.8729 | 15.7862 | 15.0345 | 15.0345 | 0 | 0 | 0 | 13404.8887 | 10439.2988 | 2965.5896 | 0 | 5.16 | 0.0516 | 0 | 15.0345 | 38315.1133 | 5897.959 | 24769.5879 | 7647.5645 | 4724.54 | 0 | 0 | 4724.54 | 0 | -29634.7637 | 0 | 0 | 0 | Wind | 0 | -1 |  | 0 | -1 | 314246.9375 | 314246.9375 | 0 | 314246.9375 | 0 | 0 | 0 | 0 | 0 | 0 | 316 | 0 | 0.35873 | -94.3041 | 33.2201 | 136.9612 | 6091 | 1/1/2035 | 12/31/2064 | True | 0 | 0 | 0 | 0 | 0 | 0 | 0 | PSE_RPS | 64.1271 | 0 | 0 | 0 | Unit | 1 |  | 2035 |  |  |  | 0 | 0 |  | Nominal ¦ 2/1/2021 3:52:31 PM | 540 | 0 | 0 | 0 | 0 | 0
PSE_2021 IRP_V6 Balanced Portfolio_DR_020121 | Average | 2035 | PSE | ANRN 5111 | New Resource 5111 from 21IRPWind10+ New WA Wind10+ | 0 | 0 | 0 | 0 | 0 | 0 | 0 | 0 | 0 |  | 0 | 0 | 0 | 0 | 0 | 0 | 1 | 0 |  | 0 | 0 | 0 | 0 | 0 | 0 | 0 | 0 | 0 | 0 | 0 | 0 | 0 | Wind | 0 | -1 |  | 0 | -1 | 0 | 0 | 0 | 0 | 0 | 0 | 0 | 0 | 0 | 0 | 0 | 0 |  |  |  |  | 0 | 1/1/2036 | 12/31/2065 | True | 0 | 0 | 0 | 0 | 0 | 0 | 0 | PSE_RPS | 0 | 0 | 0 | 0 | Unit | 1 |  | 2035 |  |  |  | 0 | 0 |  | Nominal ¦ 2/1/2021 3:52:31 PM | 541 | 0 | 0 | 0 | 0 | 0
PSE_2021 IRP_V6 Balanced Portfolio_DR_020121 | Average | 2035 | PSE | ANRN 5131 | New Resource 5131 from 21IRPWind10+ New WA Wind10+ | 0 | 0 | 0 | 0 | 0 | 0 | 0 | 0 | 0 |  | 0 | 0 | 0 | 0 | 0 | 0 | 1 | 0 |  | 0 | 0 | 0 | 0 | 0 | 0 | 0 | 0 | 0 | 0 | 0 | 0 | 0 | Wind | 0 | -1 |  | 0 | -1 | 0 | 0 | 0 | 0 | 0 | 0 | 0 | 0 | 0 | 0 | 0 | 0 |  |  |  |  | 0 | 1/1/2037 | 12/31/2066 | True | 0 | 0 | 0 | 0 | 0 | 0 | 0 | PSE_RPS | 0 | 0 | 0 | 0 | Unit | 1 |  | 2035 |  |  |  | 0 | 0 |  | Nominal ¦ 2/1/2021 3:52:31 PM | 542 | 0 | 0 | 0 | 0 | 0
PSE_2021 IRP_V6 Balanced Portfolio_DR_020121 | Average | 2035 | PSE | ANRN 5151 | New Resource 5151 from 21IRPWind10+ New WA Wind10+ | 0 | 0 | 0 | 0 | 0 | 0 | 0 | 0 | 0 |  | 0 | 0 | 0 | 0 | 0 | 0 | 1 | 0 |  | 0 | 0 | 0 | 0 | 0 | 0 | 0 | 0 | 0 | 0 | 0 | 0 | 0 | Wind | 0 | -1 |  | 0 | -1 | 0 | 0 | 0 | 0 | 0 | 0 | 0 | 0 | 0 | 0 | 0 | 0 |  |  |  |  | 0 | 1/1/2038 | 12/31/2067 | True | 0 | 0 | 0 | 0 | 0 | 0 | 0 | PSE_RPS | 0 | 0 | 0 | 0 | Unit | 1 |  | 2035 |  |  |  | 0 | 0 |  | Nominal ¦ 2/1/2021 3:52:31 PM | 543 | 0 | 0 | 0 | 0 | 0
PSE_2021 IRP_V6 Balanced Portfolio_DR_020121 | Average | 2035 | PSE | ANRN 5171 | New Resource 5171 from 21IRPWind10+ New WA Wind10+ | 0 | 0 | 0 | 0 | 0 | 0 | 0 | 0 | 0 |  | 0 | 0 | 0 | 0 | 0 | 0 | 1 | 0 |  | 0 | 0 | 0 | 0 | 0 | 0 | 0 | 0 | 0 | 0 | 0 | 0 | 0 | Wind | 0 | -1 |  | 0 | -1 | 0 | 0 | 0 | 0 | 0 | 0 | 0 | 0 | 0 | 0 | 0 | 0 |  |  |  |  | 0 | 1/1/2039 | 12/31/2068 | True | 0 | 0 | 0 | 0 | 0 | 0 | 0 | PSE_RPS | 0 | 0 | 0 | 0 | Unit | 1 |  | 2035 |  |  |  | 0 | 0 |  | Nominal ¦ 2/1/2021 3:52:31 PM | 544 | 0 | 0 | 0 | 0 | 0
PSE_2021 IRP_V6 Balanced Portfolio_DR_020121 | Average | 2035 | PSE | ANRN 5191 | New Resource 5191 from 21IRPWind10+ New WA Wind10+ | 0 | 0 | 0 | 0 | 0 | 0 | 0 | 0 | 0 |  | 0 | 0 | 0 | 0 | 0 | 0 | 1 | 0 |  | 0 | 0 | 0 | 0 | 0 | 0 | 0 | 0 | 0 | 0 | 0 | 0 | 0 | Wind | 0 | -1 |  | 0 | -1 | 0 | 0 | 0 | 0 | 0 | 0 | 0 | 0 | 0 | 0 | 0 | 0 |  |  |  |  | 0 | 1/1/2040 | 12/31/2069 | True | 0 | 0 | 0 | 0 | 0 | 0 | 0 | PSE_RPS | 0 | 0 | 0 | 0 | Unit | 1 |  | 2035 |  |  |  | 0 | 0 |  | Nominal ¦ 2/1/2021 3:52:31 PM | 545 | 0 | 0 | 0 | 0 | 0
PSE_2021 IRP_V6 Balanced Portfolio_DR_020121 | Average | 2035 | PSE | ANRN 5251 | New Resource 5251 from 21IRPWind10+ New WA Wind10+ | 0 | 0 | 0 | 0 | 0 | 0 | 0 | 0 | 0 |  | 0 | 0 | 0 | 0 | 0 | 0 | 1 | 0 |  | 0 | 0 | 0 | 0 | 0 | 0 | 0 | 0 | 0 | 0 | 0 | 0 | 0 | Wind | 0 | -1 |  | 0 | -1 | 0 | 0 | 0 | 0 | 0 | 0 | 0 | 0 | 0 | 0 | 0 | 0 |  |  |  |  | 0 | 1/1/2043 | 12/31/2072 | True | 0 | 0 | 0 | 0 | 0 | 0 | 0 | PSE_RPS | 0 | 0 | 0 | 0 | Unit | 1 |  | 2035 |  |  |  | 0 | 0 |  | Nominal ¦ 2/1/2021 3:52:31 PM | 546 | 0 | 0 | 0 | 0 | 0
PSE_2021 IRP_V6 Balanced Portfolio_DR_020121 | Average | 2035 | PSE | ANRN 5362 | New Resource 5362 from 21IRPOffshoreWind1 New Offshore Wind1 | 0 | 0 | 0 | 0 | 0 | 0 | 0 | 0 | 0 |  | 0 | 0 | 0 | 0 | 0 | 0 | 1 | 0 |  | 0 | 0 | 0 | 0 | 0 | 0 | 0 | 0 | 0 | 0 | 0 | 0 | 0 | Wind | 0 | -1 |  | 0 | -1 | 0 | 0 | 0 | 0 | 0 | 0 | 0 | 0 | 0 | 0 | 0 | 0 |  |  |  |  | 0 | 1/1/2041 | 12/31/2070 | True | 0 | 0 | 0 | 0 | 0 | 0 | 0 | PSE_RPS | 0 | 0 | 0 | 0 | Unit | 1 |  | 2035 |  |  |  | 0 | 0 |  | Nominal ¦ 2/1/2021 3:52:31 PM | 547 | 0 | 0 | 0 | 0 | 0
PSE_2021 IRP_V6 Balanced Portfolio_DR_020121 | Average | 2035 | PSE | ANRN 5381 | New Resource 5381 from 21IRPOffshoreWind2 New Offshore Wind2 | 0 | 0 | 0 | 0 | 0 | 0 | 0 | 0 | 0 |  | 0 | 0 | 0 | 0 | 0 | 0 | 1 | 0 |  | 0 | 0 | 0 | 0 | 0 | 0 | 0 | 0 | 0 | 0 | 0 | 0 | 0 | Wind | 0 | -1 |  | 0 | -1 | 0 | 0 | 0 | 0 | 0 | 0 | 0 | 0 | 0 | 0 | 0 | 0 |  |  |  |  | 0 | 1/1/2042 | 12/31/2071 | True | 0 | 0 | 0 | 0 | 0 | 0 | 0 | PSE_RPS | 0 | 0 | 0 | 0 | Unit | 1 |  | 2035 |  |  |  | 0 | 0 |  | Nominal ¦ 2/1/2021 3:52:31 PM | 548 | 0 | 0 | 0 | 0 | 0
PSE_2021 IRP_V6 Balanced Portfolio_DR_020121 | Average | 2035 | PSE | ANRN 5400 | New Resource 5400 from 21IRPOffshoreWind3 New Offshore Wind3 | 0 | 0 | 0 | 0 | 0 | 0 | 0 | 0 | 0 |  | 0 | 0 | 0 | 0 | 0 | 0 | 1 | 0 |  | 0 | 0 | 0 | 0 | 0 | 0 | 0 | 0 | 0 | 0 | 0 | 0 | 0 | Wind | 0 | -1 |  | 0 | -1 | 0 | 0 | 0 | 0 | 0 | 0 | 0 | 0 | 0 | 0 | 0 | 0 |  |  |  |  | 0 | 1/1/2043 | 12/31/2072 | True | 0 | 0 | 0 | 0 | 0 | 0 | 0 | PSE_RPS | 0 | 0 | 0 | 0 | Unit | 1 |  | 2035 |  |  |  | 0 | 0 |  | Nominal ¦ 2/1/2021 3:52:31 PM | 549 | 0 | 0 | 0 | 0 | 0
PSE_2021 IRP_V6 Balanced Portfolio_DR_020121 | Average | 2035 | PSE | ANRN 5405 | New Resource 5405 from 21IRPMTWindEastern1 New MT Wind Eastern 1 | 84.4694 | 84.4694 | 200 | 200 | 84.4694 | 15.7862 | 15.0345 | 15.0345 | 0 | 0 | 0 | 59088.9062 | 31616.9707 | 27471.9336 | 0 | 47.8 | 0.239 | 0 | 15.0345 | 67223.8516 | 11795.918 | 39712.3125 | 15715.623 | 11124.792 | 0 | 0 | 11124.792 | 0 | -19259.7402 | 0 | 0 | 0 | Wind | 0 | -1 |  | 0 | -1 | 739951.75 | 739951.75 | 0 | 739951.75 | 0 | 0 | 0 | 0 | 0 | 0 | 272 | 0 | 0.42235 | -26.0284 | 42.7284 | 105.8835 | 7691 | 1/1/2026 | 12/31/2055 | True | 0 | 0 | 0 | 0 | 0 | 0 | 0 | PSE_RPS,PSE_MT Wind Limit | 115.5306 | 0 | 0 | 0 | Unit | 1 |  | 2035 |  |  |  | 0 | 0 |  | Nominal ¦ 2/1/2021 3:52:31 PM | 550 | 0 | 0 | 0 | 0 | 0
PSE_2021 IRP_V6 Balanced Portfolio_DR_020121 | Average | 2035 | PSE | ANRN 5430 | New Resource 5430 from 21IRPMTWindCentral1 New MT Wind Central 1 | 75.7097 | 75.7097 | 200 | 200 | 75.7097 | 15.7862 | 15.0345 | 15.0345 | 0 | 0 | 0 | 63858.457 | 27880.5664 | 35977.8867 | 0 | 62.6 | 0.313 | 0 | 15.0345 | 67812.7266 | 11795.918 | 40301.1875 | 15715.623 | 9971.126 | 0 | 0 | 9971.126 | 0 | -13925.3984 | 0 | 0 | 0 | Wind | 0 | -1 |  | 0 | -1 | 663217.0625 | 663217.0625 | 0 | 663217.0625 | 0 | 0 | 0 | 0 | 0 | 0 | 380 | 0 | 0.37855 | -20.9967 | 42.0384 | 117.2826 | 7270 | 1/1/2029 | 12/31/2058 | True | 0 | 0 | 0 | 0 | 0 | 0 | 0 | PSE_RPS,PSE_MT Wind Limit | 124.2903 | 0 | 0 | 0 | Unit | 1 |  | 2035 |  |  |  | 0 | 0 |  | Nominal ¦ 2/1/2021 3:52:31 PM | 551 | 0 | 0 | 0 | 0 | 0
PSE_2021 IRP_V6 Balanced Portfolio_DR_020121 | Average | 2035 | PSE | ANRN 5531 | New Resource 5531 from 21IRPWind_Battery19 New Wind + Battery 2042 | 0 | 0 | 0 | 0 | 0 | 0 | 0 | 0 | 0 |  | 0 | 0 | 0 | 0 | 0 | 0 | 1 | 0 |  | 0 | 0 | 0 | 0 | 0 | 0 | 0 | 0 | 0 | 0 | 0 | 0 | 0 | Wind | 0 | -1 |  | 0 | -1 | 0 | 0 | 0 | 0 | 0 | 0 | 0 | 0 | 0 | 0 | 0 | 0 |  |  |  |  | 0 | 1/1/2042 | 12/31/2071 | True | 0 | 0 | 0 | 0 | 0 | 0 | 0 | PSE_RPS | 0 | 0 | 0 | 0 | Unit | 1 |  | 2035 |  |  |  | 0 | 0 |  | Nominal ¦ 2/1/2021 3:52:31 PM | 552 | 0 | 0 | 0 | 0 | 0
PSE_2021 IRP_V6 Balanced Portfolio_DR_020121 | Average | 2035 | PSE | ANRN 5532 | New Resource 5532 from 21IRPLiIon2hr_Wind19 New Wind + Battery 2042 | 0 | 0 | 0 | 0 | 0 | 0 | 0 | 0 | 0 |  | 0 | 0 | 0 | 0 | 0 | 0 | 1 | 0 |  | 0 | 0 | 0 | 0 | 0 | 0 | 0 | 0 | 0 | 0 | 0 | 0 | 0 | Battery_PSH | 0 | -1 |  | 0 | -1 | 0 | 0 | 0 | 0 | 0 | 0 | 0 | 0 | 0 | 0 | 0 | 0 |  |  |  |  | 0 | 1/1/2042 | 12/31/2071 | True | 0 | 0 | 0 | 0 | 0 | 0 | 0 |  | 0 | 0 | 0 | 0 | Unit | 1 |  | 2035 |  |  |  | 0 | 0 |  | Nominal ¦ 2/1/2021 3:52:31 PM | 553 | 0 | 0 | 0 | 0 | 0
PSE_2021 IRP_V6 Balanced Portfolio_DR_020121 | Average | 2035 | PSE | ANRN 5533 | New Resource 5533 from 21IRPWind_Battery20 New Wind + Battery 2043 | 0 | 0 | 0 | 0 | 0 | 0 | 0 | 0 | 0 |  | 0 | 0 | 0 | 0 | 0 | 0 | 1 | 0 |  | 0 | 0 | 0 | 0 | 0 | 0 | 0 | 0 | 0 | 0 | 0 | 0 | 0 | Wind | 0 | -1 |  | 0 | -1 | 0 | 0 | 0 | 0 | 0 | 0 | 0 | 0 | 0 | 0 | 0 | 0 |  |  |  |  | 0 | 1/1/2043 | 12/31/2072 | True | 0 | 0 | 0 | 0 | 0 | 0 | 0 | PSE_RPS | 0 | 0 | 0 | 0 | Unit | 1 |  | 2035 |  |  |  | 0 | 0 |  | Nominal ¦ 2/1/2021 3:52:31 PM | 554 | 0 | 0 | 0 | 0 | 0
PSE_2021 IRP_V6 Balanced Portfolio_DR_020121 | Average | 2035 | PSE | ANRN 5534 | New Resource 5534 from 21IRPLiIon2hr_Wind20 New Wind + Battery 2043 | 0 | 0 | 0 | 0 | 0 | 0 | 0 | 0 | 0 |  | 0 | 0 | 0 | 0 | 0 | 0 | 1 | 0 |  | 0 | 0 | 0 | 0 | 0 | 0 | 0 | 0 | 0 | 0 | 0 | 0 | 0 | Battery_PSH | 0 | -1 |  | 0 | -1 | 0 | 0 | 0 | 0 | 0 | 0 | 0 | 0 | 0 | 0 | 0 | 0 |  |  |  |  | 0 | 1/1/2043 | 12/31/2072 | True | 0 | 0 | 0 | 0 | 0 | 0 | 0 |  | 0 | 0 | 0 | 0 | Unit | 1 |  | 2035 |  |  |  | 0 | 0 |  | Nominal ¦ 2/1/2021 3:52:31 PM | 555 | 0 | 0 | 0 | 0 | 0
PSE_2021 IRP_V6 Balanced Portfolio_DR_020121 | Average | 2035 | PSE | ANRN 5535 | New Resource 5535 from 21IRPWind_Battery21 New Wind + Battery 2044 | 0 | 0 | 0 | 0 | 0 | 0 | 0 | 0 | 0 |  | 0 | 0 | 0 | 0 | 0 | 0 | 1 | 0 |  | 0 | 0 | 0 | 0 | 0 | 0 | 0 | 0 | 0 | 0 | 0 | 0 | 0 | Wind | 0 | -1 |  | 0 | -1 | 0 | 0 | 0 | 0 | 0 | 0 | 0 | 0 | 0 | 0 | 0 | 0 |  |  |  |  | 0 | 1/1/2044 | 12/31/2073 | True | 0 | 0 | 0 | 0 | 0 | 0 | 0 | PSE_RPS | 0 | 0 | 0 | 0 | Unit | 1 |  | 2035 |  |  |  | 0 | 0 |  | Nominal ¦ 2/1/2021 3:52:31 PM | 556 | 0 | 0 | 0 | 0 | 0
PSE_2021 IRP_V6 Balanced Portfolio_DR_020121 | Average | 2035 | PSE | ANRN 5536 | New Resource 5536 from 21IRPLiIon2hr_Wind21 New Wind + Battery 2044 | 0 | 0 | 0 | 0 | 0 | 0 | 0 | 0 | 0 |  | 0 | 0 | 0 | 0 | 0 | 0 | 1 | 0 |  | 0 | 0 | 0 | 0 | 0 | 0 | 0 | 0 | 0 | 0 | 0 | 0 | 0 | Battery_PSH | 0 | -1 |  | 0 | -1 | 0 | 0 | 0 | 0 | 0 | 0 | 0 | 0 | 0 | 0 | 0 | 0 |  |  |  |  | 0 | 1/1/2044 | 12/31/2073 | True | 0 | 0 | 0 | 0 | 0 | 0 | 0 |  | 0 | 0 | 0 | 0 | Unit | 1 |  | 2035 |  |  |  | 0 | 0 |  | Nominal ¦ 2/1/2021 3:52:31 PM | 557 | 0 | 0 | 0 | 0 | 0
PSE_2021 IRP_V6 Balanced Portfolio_DR_020121 | Average | 2035 | PSE | ANRN 5544 | New Resource 5544 from 21IRPWindWYEast New WY East Wind | 178.2478 | 178.2478 | 400 | 400 | 178.2478 | 0 | 0 | 0 | 0 | 0 | 0 | 162575.2656 | 68090.2031 | 94485.0625 | 0 | 164.4 | 0.411 | 0 | 0 | 249609.7344 | 23591.8359 | 79903.0859 | 146114.8125 | 0 | 0 | 0 | 0 | 0 | -87034.4609 | 0 | 0 | 0 | Wind | 0 | -1 |  | 0 | -1 | 1561450.75 | 1561450.75 | 0 | 1561450.75 | 0 | 0 | 0 | 0 | 0 | 0 | 242 | 0 | 0.44562 | -55.7395 | 43.607 | 159.8576 | 7914 | 1/1/2027 | 12/31/2056 | True | 0 | 0 | 0 | 0 | 0 | 0 | 0 | PSE_RPS,PSE_New Tx | 221.7522 | 0 | 0 | 0 | Unit | 1 |  | 2035 |  |  |  | 0 | 0 |  | Nominal ¦ 2/1/2021 3:52:31 PM | 558 | 0 | 0 | 0 | 0 | 0
PSE_2021 IRP_V6 Balanced Portfolio_DR_020121 | Average | 2035 | PSE | ANRN 5698 | New Resource 5698 from 21IRPWASolarWest1 New WA Solar West 1 | 0 | 0 | 0 | 0 | 0 | 0 | 0 | 0 | 0 |  | 0 | 0 | 0 | 0 | 0 | 0 | 1 | 0 |  | 0 | 0 | 0 | 0 | 0 | 0 | 0 | 0 | 0 | 0 | 0 | 0 | 0 | PV - Hydro dominated areas | 0 | -1 |  | 0 | -1 | 0 | 0 | 0 | 0 | 0 | 0 | 0 | 0 | 0 | 0 | 0 | 0 |  |  |  |  | 0 | 1/1/2047 | 12/31/2076 | True | 0 | 0 | 0 | 0 | 0 | 0 | 0 | PSE_RPS | 0 | 0 | 0 | 0 | Unit | 1 |  | 2035 |  |  |  | 0 | 0 |  | Nominal ¦ 2/1/2021 3:52:31 PM | 559 | 0 | 0 | 0 | 0 | 0
PSE_2021 IRP_V6 Balanced Portfolio_DR_020121 | Average | 2035 | PSE | ANRN 5722 | New Resource 5722 from 21IRPWASolarWest2 New WA Solar West 2 | 0 | 0 | 0 | 0 | 0 | 0 | 0 | 0 | 0 |  | 0 | 0 | 0 | 0 | 0 | 0 | 1 | 0 |  | 0 | 0 | 0 | 0 | 0 | 0 | 0 | 0 | 0 | 0 | 0 | 0 | 0 | PV - Hydro dominated areas | 0 | -1 |  | 0 | -1 | 0 | 0 | 0 | 0 | 0 | 0 | 0 | 0 | 0 | 0 | 0 | 0 |  |  |  |  | 0 | 1/1/2047 | 12/31/2076 | True | 0 | 0 | 0 | 0 | 0 | 0 | 0 | PSE_RPS | 0 | 0 | 0 | 0 | Unit | 1 |  | 2035 |  |  |  | 0 | 0 |  | Nominal ¦ 2/1/2021 3:52:31 PM | 560 | 0 | 0 | 0 | 0 | 0
PSE_2021 IRP_V6 Balanced Portfolio_DR_020121 | Average | 2035 | PSE | ANRN 5795 | New Resource 5795 from 21IRPDERPV 21IRP DER Solar PV | 2.5531 | 2.5531 | 16.47 | 16.47 | 2.5531 | 15.7862 | 15.0345 | 15.0345 | 0 | 0 | 0 | 712.4243 | 712.4243 | 0 | 0 | 0 | 0 | 0 | 15.0345 | 8135.3706 | 0 | 7340.7676 | 794.6032 | 336.2497 | 0 | 0 | 336.2497 | 0 | -7759.1958 | 0 | 0 | 0 | New Cosnervation | 0 | -1 |  | 0 | -1 | 22365.2305 | 22365.2305 | 0 | 22365.2305 | 0 | 0 | 0 | 0 | 0 | 0 | 364 | 0 | 0.15502 | -346.9312 | 31.8541 | 378.7853 | 4353 | 1/1/2022 | 12/31/2051 | True | 0 | 0 | 0 | 0 | 0 | 0 | 0 |  | 13.9169 | 0 | 0 | 0 | Unit | 1 |  | 2035 |  |  |  | 0 | 0 |  | Nominal ¦ 2/1/2021 3:52:31 PM | 561 | 0 | 0 | 0 | 0 | 0
PSE_2021 IRP_V6 Balanced Portfolio_DR_020121 | Average | 2035 | PSE | ANRN 5796 | New Resource 5796 from 21IRPDERStorage 21IRP DER Storage | -0.77874 | 50.8816 | 51.92 | 51.92 | 0 | 0 | 0 | 0 | 0 |  | 0 | 2135.1731 | 2135.1731 | 0 | 0 | 0 | 0 | 0 |  | 5966.7915 | 1772.3616 | 5919.0186 | -1724.589 | 0 | 0 | 0 | 0 | 0 | -4947.3999 | 0 | 0 | 0 | Battery_PSH | 0 | -1 |  | 0 | -1 | -6821.7266 | -6821.7266 | 0 | 31076.8105 | 31076.8008 | 49.99 | 0.011416 | 0 | 0 | 0 | 959 | 0 | -0.014999 |  |  |  | 2628 | 1/1/2022 | 12/31/2051 | True | 0 | 0 | 0 | 0 | 0 | 0 | 0 |  | 1.0384 | 0 | 0 | 0 | Unit | 1 |  | 2035 |  |  |  | 0 | 0 |  | Nominal ¦ 2/1/2021 3:52:31 PM | 562 | 0 | 0 | 0 | 0 | 0
PSE_2021 IRP_V6 Balanced Portfolio_DR_020121 | Average | 2035 | PSE | ANRN 5800 | New Resource 5800 from 21IRPDERGround_Balanced DER Grounded Solar_Balanced | 7.9895 | 7.9895 | 50 | 50 | 7.9895 | 0 | 0 | 0 | 0 | 0 | 0 | 3270.2178 | 2235.7097 | 1034.5079 | 0 | 1.8 | 0.036 | 0 | 0 | 20625.8691 | 1413.7974 | 19212.0723 | 0 | 0 | 0 | 0 | 0 | 0 | -17355.6523 | 0 | 0 | 0 | PV - Hydro dominated areas | 0 | -1 |  | 0 | -1 | 69988.2422 | 69988.2422 | 0 | 69988.2422 | 0 | 0 | 0 | 0 | 0 | 0 | 364 | 0 | 0.15979 | -247.9795 | 31.9441 | 294.7048 | 4353 | 1/1/2025 | 12/31/2054 | True | 0 | 0 | 0 | 0 | 0 | 0 | 0 | PSE_RPS | 42.0105 | 0 | 0 | 0 | Unit | 1 |  | 2035 |  |  |  | 0 | 0 |  | Nominal ¦ 2/1/2021 3:52:31 PM | 564 | 0 | 0 | 0 | 0 | 0
PSE_2021 IRP_V6 Balanced Portfolio_DR_020121 | Average | 2035 | PSE | ANRN 5801 | New Resource 5801 from 21IRPDERRoof_Balanced1 DER Roof Mounted Solar_Balanced1 | 51.1552 | 51.1552 | 330 | 330 | 51.1552 | 0 | 0 | 0 | 0 | 0 | 0 | 16550.3574 | 14274.4395 | 2275.9175 | 0 | 3.96 | 0.012 | 0 | 0 | 161484.6094 | 9331.0625 | 152153.5469 | 0 | 0 | 0 | 0 | 0 | 0 | -144934.25 | 0 | 0 | 0 | PV - Hydro dominated areas | 0 | -1 |  | 0 | -1 | 448119.375 | 448119.375 | 0 | 448119.375 | 0 | 0 | 0 | 0 | 0 | 0 | 364 | 0 | 0.15502 | -323.4278 | 31.8541 | 360.3607 | 4353 | 1/1/2025 | 12/31/2054 | True | 0 | 0 | 0 | 0 | 0 | 0 | 0 | PSE_RPS | 278.8448 | 0 | 0 | 0 | Unit | 1 |  | 2035 |  |  |  | 0 | 0 |  | Nominal ¦ 2/1/2021 3:52:31 PM | 565 | 0 | 0 | 0 | 0 | 0
PSE_2021 IRP_V6 Balanced Portfolio_DR_020121 | Average | 2035 | PSE | ANRN 5802 | New Resource 5802 from 21IRPLiIon2hr_Balanced1 New Li Ion 2hr_Balanced1 | -0.72677 | 24.5 | 25 | 25 | 0 | 0 | 0 | 0 | 4161 |  | 4161 | 4206.0894 | 1935.9191 | 2270.1702 | 0 | 3.95 | 0.158 | 0 |  | 1766.6274 | 0 | 2597.0342 | -830.4069 | 0 | 0 | 0 | 0 | 0 | 1435.7013 | 0 | 0 | 0 | Battery_PSH | 0 | -1 |  | 0 | -1 | -6366.5181 | -6366.5181 | 0 | 29003.0273 | 29003.0273 | 50 | 0 | 0 | 0 | 0 | 1034 | 0 | -0.029071 |  |  |  | 3006 | 1/1/2025 | 12/31/2054 | True | 0 | 0 | 0 | 0 | 0 | 0 | 0 |  | 0.5 | 0 | 0 | 0 | Unit | 1 |  | 2035 |  |  |  | 0 | 0 |  | Nominal ¦ 2/1/2021 3:52:31 PM | 566 | 0 | 0 | 0 | 0 | 0
PSE_2021 IRP_V6 Balanced Portfolio_DR_020121 | Average | 2035 | PSE | ANRN 5803 | New Resource 5803 from 21IRPLiIon2hr_Balanced2 New Li Ion 2hr_Balanced2 | -0.72842 | 24.5 | 25 | 25 | 0 | 0 | 0 | 0 | 4161 |  | 4161 | 4211.7368 | 1941.5665 | 2270.1702 | 0 | 3.95 | 0.158 | 0 |  | 1750.5253 | 0 | 2580.9321 | -830.4069 | 0 | 0 | 0 | 0 | 0 | 1451.8035 | 0 | 0 | 0 | Battery_PSH | 0 | -1 |  | 0 | -1 | -6380.9746 | -6380.9746 | 0 | 29068.8848 | 29068.8848 | 50 | 0 | 0 | 0 | 0 | 1036 | 0 | -0.029137 |  |  |  | 2990 | 1/1/2026 | 12/31/2055 | True | 0 | 0 | 0 | 0 | 0 | 0 | 0 |  | 0.5 | 0 | 0 | 0 | Unit | 1 |  | 2035 |  |  |  | 0 | 0 |  | Nominal ¦ 2/1/2021 3:52:31 PM | 567 | 0 | 0 | 0 | 0 | 0
PSE_2021 IRP_V6 Balanced Portfolio_DR_020121 | Average | 2035 | PSE | ANRN 5804 | New Resource 5804 from 21IRPLiIon2hr_Balanced3 New Li Ion 2hr_Balanced3 | -0.72375 | 24.5 | 25 | 25 | 0 | 0 | 0 | 0 | 4161 |  | 4161 | 4198.7681 | 1928.5977 | 2270.1702 | 0 | 3.95 | 0.158 | 0 |  | 1732.1229 | 0 | 2562.5298 | -830.4069 | 0 | 0 | 0 | 0 | 0 | 1470.0386 | 0 | 0 | 0 | Battery_PSH | 0 | -1 |  | 0 | -1 | -6340.0757 | -6340.0757 | 0 | 28882.5664 | 28882.5664 | 50 | 0 | 0 | 0 | 0 | 1021 | 0 | -0.02895 |  |  |  | 2952 | 1/1/2027 | 12/31/2056 | True | 0 | 0 | 0 | 0 | 0 | 0 | 0 |  | 0.5 | 0 | 0 | 0 | Unit | 1 |  | 2035 |  |  |  | 0 | 0 |  | Nominal ¦ 2/1/2021 3:52:31 PM | 568 | 0 | 0 | 0 | 0 | 0
PSE_2021 IRP_V6 Balanced Portfolio_DR_020121 | Average | 2035 | PSE | ANRN 5805 | New Resource 5805 from 21IRPLiIon2hr_Balanced4 New Li Ion 2hr_Balanced4 | -0.73166 | 24.5 | 25 | 25 | 0 | 0 | 0 | 0 | 4161 |  | 4161 | 4211.6362 | 1941.4661 | 2270.1702 | 0 | 3.95 | 0.158 | 0 |  | 1706.8197 | 0 | 2537.2266 | -830.4069 | 0 | 0 | 0 | 0 | 0 | 1495.2448 | 0 | 0 | 0 | Battery_PSH | 0 | -1 |  | 0 | -1 | -6409.3008 | -6409.3008 | 0 | 29197.9258 | 29197.9258 | 50 | 0 | 0 | 0 | 0 | 1028 | 0 | -0.029266 |  |  |  | 2972 | 1/1/2028 | 12/31/2057 | True | 0 | 0 | 0 | 0 | 0 | 0 | 0 |  | 0.5 | 0 | 0 | 0 | Unit | 1 |  | 2035 |  |  |  | 0 | 0 |  | Nominal ¦ 2/1/2021 3:52:31 PM | 569 | 0 | 0 | 0 | 0 | 0
PSE_2021 IRP_V6 Balanced Portfolio_DR_020121 | Average | 2035 | PSE | ANRN 5806 | New Resource 5806 from 21IRPLiIon2hr_Balanced5 New Li Ion 2hr_Balanced5 | -0.73664 | 24.5 | 25 | 25 | 0 | 0 | 0 | 0 | 4161 |  | 4161 | 4229.7646 | 1959.5945 | 2270.1702 | 0 | 3.95 | 0.158 | 0 |  | 1676.9159 | 0 | 2507.3228 | -830.4069 | 0 | 0 | 0 | 0 | 0 | 1525.2458 | 0 | 0 | 0 | Battery_PSH | 0 | -1 |  | 0 | -1 | -6453.0029 | -6453.0029 | 0 | 29397.0117 | 29397.0117 | 50 | 0 | 0 | 0 | 0 | 1040 | 0 | -0.029466 |  |  |  | 2978 | 1/1/2029 | 12/31/2058 | True | 0 | 0 | 0 | 0 | 0 | 0 | 0 |  | 0.5 | 0 | 0 | 0 | Unit | 1 |  | 2035 |  |  |  | 0 | 0 |  | Nominal ¦ 2/1/2021 3:52:31 PM | 570 | 0 | 0 | 0 | 0 | 0
PSE_2021 IRP_V6 Balanced Portfolio_DR_020121 | Average | 2035 | PSE | ANRN 5807 | New Resource 5807 from 21IRPLiIon2hr_Balanced6 New Li Ion 2hr_Balanced6 | -0.72742 | 24.5 | 25 | 25 | 0 | 0 | 0 | 0 | 4161 |  | 4161 | 4206.5967 | 1936.4265 | 2270.1702 | 0 | 3.95 | 0.158 | 0 |  | 1656.2131 | 0 | 2486.6201 | -830.4069 | 0 | 0 | 0 | 0 | 0 | 1545.9485 | 0 | 0 | 0 | Battery_PSH | 0 | -1 |  | 0 | -1 | -6372.2422 | -6372.2422 | 0 | 29029.1035 | 29029.1035 | 50 | 0 | 0 | 0 | 0 | 1023 | 0 | -0.029097 |  |  |  | 2963 | 1/1/2030 | 12/31/2059 | True | 0 | 0 | 0 | 0 | 0 | 0 | 0 |  | 0.5 | 0 | 0 | 0 | Unit | 1 |  | 2035 |  |  |  | 0 | 0 |  | Nominal ¦ 2/1/2021 3:52:31 PM | 571 | 0 | 0 | 0 | 0 | 0
PSE_2021 IRP_V6 Balanced Portfolio_DR_020121 | Average | 2035 | PSE | ANRN 5808 | New Resource 5808 from 21IRPLiIon2hr_Balanced7 New Li Ion 2hr_Balanced7 | -0.73361 | 24.5 | 25 | 25 | 0 | 0 | 0 | 0 | 4161 |  | 4161 | 4221.3965 | 1951.2262 | 2270.1702 | 0 | 3.95 | 0.158 | 0 |  | 1725.222 | 0 | 2555.6289 | -830.4069 | 0 | 0 | 0 | 0 | 0 | 1476.9395 | 0 | 0 | 0 | Battery_PSH | 0 | -1 |  | 0 | -1 | -6426.4062 | -6426.4062 | 0 | 29275.8496 | 29275.8496 | 50 | 0 | 0 | 0 | 0 | 1033 | 0 | -0.029344 |  |  |  | 2997 | 1/1/2031 | 12/31/2060 | True | 0 | 0 | 0 | 0 | 0 | 0 | 0 |  | 0.5 | 0 | 0 | 0 | Unit | 1 |  | 2035 |  |  |  | 0 | 0 |  | Nominal ¦ 2/1/2021 3:52:31 PM | 572 | 0 | 0 | 0 | 0 | 0
PSE_2021 IRP_V6 Balanced Portfolio_DR_020121 | Average | 2035 | PSE | ANRN 5809 | New Resource 5809 from 21IRP_GreenDirect4_Balanced Green Direct 4_WA Solar East (2027)_Balanced | 23.8598 | 23.8598 | 99.6 | 99.6 | 23.8598 | 0 | 0 | 0 | 0 | 0 | 0 | 8772.791 | 6761.2476 | 2011.5433 | 0 | 3.5 | 0.035141 | 0 | 0 | 25810.0078 | 3216.6973 | 17788.0605 | 4805.251 | 0 | 0 | 0 | 0 | 0 | -17037.2168 | 0 | 0 | 0 | PV - Hydro dominated areas | 0 | -1 |  | 0 | -1 | 209011.7031 | 209011.7031 | 0 | 209011.7031 | 0 | 0 | 0 | 0 | 0 | 0 | 367 | 0 | 0.23956 | -81.5132 | 32.3487 | 123.486 | 4320 | 1/1/2027 | 12/31/2056 | True | 0 | 0 | 0 | 0 | 0 | 0 | 0 |  | 75.7402 | 0 | 0 | 0 | Unit | 1 |  | 2035 |  |  |  | 0 | 0 |  | Nominal ¦ 2/1/2021 3:52:31 PM | 573 | 0 | 0 | 0 | 0 | 0
PSE_2021 IRP_V6 Balanced Portfolio_DR_020121 | Average | 2035 | PSE | ANRN 5810 | New Resource 5810 from 21IRP_GreenDirect3_Balanced Green Direct 3_WA Wind (2025)_Balanced | 35.8729 | 35.8729 | 100 | 100 | 35.8729 | 0 | 0 | 0 | 0 | 0 | 0 | 19175.1445 | 10439.2988 | 8735.8447 | 0 | 15.2 | 0.152 | 0 | 0 | 33291.2656 | 5897.959 | 19745.7422 | 7647.5645 | 0 | 0 | 0 | 0 | 0 | -14116.1211 | 0 | 0 | 0 | Wind | 0 | -1 |  | 0 | -1 | 314246.9375 | 314246.9375 | 0 | 314246.9375 | 0 | 0 | 0 | 0 | 0 | 0 | 316 | 0 | 0.35873 | -44.9205 | 33.2201 | 105.9398 | 6091 | 1/1/2025 | 12/31/2054 | True | 0 | 0 | 0 | 0 | 0 | 0 | 0 |  | 64.1271 | 0 | 0 | 0 | Unit | 1 |  | 2035 |  |  |  | 0 | 0 |  | Nominal ¦ 2/1/2021 3:52:31 PM | 574 | 0 | 0 | 0 | 0 | 0
PSE_2021 IRP_V6 Balanced Portfolio_DR_020121 | Average | 2035 | PSE | ANRN 5811 | New Resource 5811 from 21IRP_GreenDirect5_Balanced Green Direct 5_WA Wind (2030)_Balanced | 35.8729 | 35.8729 | 100 | 100 | 35.8729 | 0 | 0 | 0 | 0 | 0 | 0 | 19175.1445 | 10439.2988 | 8735.8447 | 0 | 15.2 | 0.152 | 0 | 0 | 33898.543 | 5897.959 | 20353.0195 | 7647.5645 | 0 | 0 | 0 | 0 | 0 | -14723.3994 | 0 | 0 | 0 | Wind | 0 | -1 |  | 0 | -1 | 314246.9375 | 314246.9375 | 0 | 314246.9375 | 0 | 0 | 0 | 0 | 0 | 0 | 316 | 0 | 0.35873 | -46.853 | 33.2201 | 107.8723 | 6091 | 1/1/2030 | 12/31/2059 | True | 0 | 0 | 0 | 0 | 0 | 0 | 0 |  | 64.1271 | 0 | 0 | 0 | Unit | 1 |  | 2035 |  |  |  | 0 | 0 |  | Nominal ¦ 2/1/2021 3:52:31 PM | 575 | 0 | 0 | 0 | 0 | 0
PSE_2021 IRP_V6 Balanced Portfolio_DR_020121 | Average | 2036 | PSE | ANRN 11 | New Resource 11 from 21IRPFrame New Frame Peaker | 13.6622 | 231.3594 | 237 | 237 | 69.4078 | 53.2126 | 50.6787 | 64.0258 | 9805 | 9816.0195 | 7305.5713 | 149374.6562 | 9614.5264 | 139760.1406 | 0 | 236.9 | 0.99958 | 0 | 65.3707 | 31961.2441 | -2868.8916 | 22435.6289 | 12394.5078 | 1400.0605 | 1400.0605 | 0 | 0 | 0 | 108148.4062 | 5.3401 | 6445.02 | 1178012.125 | WECC-OR/WA/IDNorth NaturalGas-Peaking | 1178012.125 | -1 |  | 0 | -1 | 120009.1406 | 120009.1406 | 0 | 120009.1406 | 0 | 0 | 0.068306 | 5.9312 | 0 | 1419.9312 | 117 | 0 | 0.057647 | 901.1681 | 80.1149 | 343.526 | 521 | 1/1/2026 | 12/31/2055 | True | 0 | 0 | 0 | 0 | 0 | 0 | 0 |  | 5.6406 | 0 | 0 | 0 | Unit | 1 |  | 2036 |  |  |  | 0 | 0 |  | Nominal ¦ 2/1/2021 3:52:31 PM | 1220 | 0 | 0 | 233.2837 | 1186.6475 | 42702.6602
PSE_2021 IRP_V6 Balanced Portfolio_DR_020121 | Average | 2036 | PSE | ANRN 71 | New Resource 71 from 21IRPFrame New Frame Peaker | 28.1025 | 231.3594 | 237 | 237 | 69.4078 | 52.8217 | 50.3063 | 63.5221 | 9745 | 9759.0439 | 7261.4287 | 158008.2344 | 18248.1035 | 139760.1406 | 0 | 236.9 | 0.99958 | 0 | 65.0902 | 35345.6406 | -2868.8916 | 25820.0234 | 12394.5078 | 2879.8538 | 2879.8538 | 0 | 0 | 0 | 104192.3125 | 5.3213 | 13187.8496 | 2409046.75 | WECC-OR/WA/IDNorth NaturalGas-Peaking | 2409046.75 | -1 |  | 0 | -1 | 246852.75 | 246852.75 | 0 | 246852.75 | 0 | 0 | 0.30738 | 12.2154 | 0 | 2402.5818 | 198 | 0 | 0.11858 | 422.0829 | 73.923 | 218.0082 | 1073 | 1/1/2032 | 12/31/2061 | True | 0 | 0 | 0 | 0 | 0 | 0 | 0 |  | 5.6406 | 0 | 0 | 0 | Unit | 1 |  | 2036 |  |  |  | 0 | 0 |  | Nominal ¦ 2/1/2021 3:52:31 PM | 1221 | 0 | 0 | 394.409 | 2008.1726 | 72266.0391
PSE_2021 IRP_V6 Balanced Portfolio_DR_020121 | Average | 2036 | PSE | ANRN 131 | New Resource 131 from 21IRPFrame New Frame Peaker | 0 | 0 | 0 | 0 | 0 | 0 | 0 | 0 | 0 |  | 0 | 0 | 0 | 0 | 0 | 0 | 1 | 0 |  | 0 | 0 | 0 | 0 | 0 | 0 | 0 | 0 | 0 | 0 | 0 | 0 | 0 | WECC-OR/WA/IDNorth NaturalGas-Peaking | 0 | -1 |  | 0 | -1 | 0 | 0 | 0 | 0 | 0 | 0 | 0 | 0 | 0 | 0 | 0 | 0 |  |  |  |  | 0 | 1/1/2038 | 12/31/2067 | True | 0 | 0 | 0 | 0 | 0 | 0 | 0 |  | 0 | 0 | 0 | 0 | Unit | 1 |  | 2036 |  |  |  | 0 | 0 |  | Nominal ¦ 2/1/2021 3:52:31 PM | 1222 | 0 | 0 | 0 | 0 | 0
PSE_2021 IRP_V6 Balanced Portfolio_DR_020121 | Average | 2036 | PSE | ANRN 181 | New Resource 181 from 21IRPFrame New Frame Peaker | 0 | 0 | 0 | 0 | 0 | 0 | 0 | 0 | 0 |  | 0 | 0 | 0 | 0 | 0 | 0 | 1 | 0 |  | 0 | 0 | 0 | 0 | 0 | 0 | 0 | 0 | 0 | 0 | 0 | 0 | 0 | WECC-OR/WA/IDNorth NaturalGas-Peaking | 0 | -1 |  | 0 | -1 | 0 | 0 | 0 | 0 | 0 | 0 | 0 | 0 | 0 | 0 | 0 | 0 |  |  |  |  | 0 | 1/1/2043 | 12/31/2072 | True | 0 | 0 | 0 | 0 | 0 | 0 | 0 |  | 0 | 0 | 0 | 0 | Unit | 1 |  | 2036 |  |  |  | 0 | 0 |  | Nominal ¦ 2/1/2021 3:52:31 PM | 1223 | 0 | 0 | 0 | 0 | 0
PSE_2021 IRP_V6 Balanced Portfolio_DR_020121 | Average | 2036 | PSE | ANRN 279 | New Resource 279 from 21IRPRecip New Recip Peaker | 4.8866 | 17.5994 | 18.2 | 18.2 | 5.2798 | 52.8023 | 50.2878 | 57.0047 | 8361 | 8366.9707 | 7154.5713 | 13853.7529 | 3116.5874 | 10737.165 | 0 | 18.2 | 1 | 0 | 57.9573 | 5597.2891 | 182.4455 | 3833.0759 | 1581.7677 | 448.743 | 448.743 | 0 | 0 | 0 | 5747.4678 | 5.5675 | 2038.9976 | 359141.25 | WECC-OR/WA/IDNorth NaturalGas-NonCycling | 359141.25 | -1 |  | 0 | -1 | 42923.6875 | 42923.6875 | 0 | 42923.6875 | 0 | 0 | 2.4932 | 27.903 | 0 | 21.2554 | 647 | 0 | 0.26849 | 133.8997 | 72.6076 | 188.8534 | 2451 | 1/1/2026 | 12/31/2055 | True | 0 | 0 | 0 | 0 | 0 | 0 | 0 |  | 0.6006 | 0 | 0 | 0 | Unit | 1 |  | 2036 |  |  |  | 0 | 0 |  | Nominal ¦ 2/1/2021 3:52:31 PM | 1224 | 0 | 0 | 21.2554 | 0 | 3768.1279
PSE_2021 IRP_V6 Balanced Portfolio_DR_020121 | Average | 2036 | PSE | ANRN 1377 | New Resource 1377 from 21IRPCCCT New CCCT + DF | 0 | 0 | 0 | 0 | 0 | 0 | 0 | 0 | 0 |  | 0 | 0 | 0 | 0 | 0 | 0 | 1 | 0 |  | 0 | 0 | 0 | 0 | 0 | 0 | 0 | 0 | 0 | 0 | 0 | 0 | 0 | WECC-OR/WA/IDNorth NaturalGas-NonCycling | 0 | -1 |  | 0 | -1 | 0 | 0 | 0 | 0 | 0 | 0 | 0 | 0 | 0 | 0 | 0 | 0 |  |  |  |  | 0 | 1/1/2046 | 12/31/2075 | True | 0 | 0 | 0 | 0 | 0 | 0 | 0 |  | 0 | 0 | 0 | 0 | Unit | 2 |  | 2036 |  |  |  | 0 | 0 |  | Nominal ¦ 2/1/2021 3:52:31 PM | 1225 | 0 | 0 | 0 | 0 | 0
PSE_2021 IRP_V6 Balanced Portfolio_DR_020121 | Average | 2036 | PSE | ANRN 1377 | New Resource 1377 from 21IRPCCCT New CCCT + DF | 0 | 0 | 0 |  |  | 0 | 0 | 0 | 0 |  | 0 |  | 0 |  | 0 | [8 empty] | 0 | 0 | 0 | 0 | 0 |  | 0 | 0 | 0 | WECC-OR/WA/IDNorth NaturalGas-NonCycling | 0 |  |  | 0 |  | 0 | 0 | 0 | 0 | 0 |  | 0 |  |  |  | 0 | 0 |  |  |  |  | 0 | 1/1/2046 | 12/31/2075 | True | 0 |  | 0 |  | 0 |  | 0 |  | 0 | 0 | 0 |  | Segment | 2 | 1 | 2036 |  |  |  | 0 | 0 |  | Nominal ¦ 2/1/2021 3:52:31 PM | 1226 |  |  | 0 | 0 | 0
PSE_2021 IRP_V6 Balanced Portfolio_DR_020121 | Average | 2036 | PSE | ANRN 1377 | New Resource 1377 from 21IRPCCCT New CCCT + DF | 0 | 0 | 0 |  |  | 0 | 0 | 0 | 0 |  | 0 |  | 0 |  | 0 | [8 empty] | 0 | 0 | 0 | 0 | 0 |  | 0 | 0 | 0 | WECC-OR/WA/IDNorth NaturalGas-NonCycling | 0 |  |  | 0 |  | 0 | 0 | 0 | 0 | 0 |  | 0 |  |  |  | 0 | 0 |  |  |  |  | 0 | 1/1/2046 | 12/31/2075 | True | 0 |  | 0 |  | 0 |  | 0 |  | 0 | 0 | 0 |  | Segment | 2 | 2 | 2036 |  |  |  | 0 | 0 |  | Nominal ¦ 2/1/2021 3:52:31 PM | 1227 |  |  | 0 | 0 | 0
PSE_2021 IRP_V6 Balanced Portfolio_DR_020121 | Average | 2036 | PSE | ANRN 1378 | New Resource 1378 from 21IRPCCCT New CCCT + DF | 0 | 0 | 0 | 0 | 0 | 0 | 0 | 0 | 0 |  | 0 | 0 | 0 | 0 | 0 | 0 | 1 | 0 |  | 0 | 0 | 0 | 0 | 0 | 0 | 0 | 0 | 0 | 0 | 0 | 0 | 0 | WECC-OR/WA/IDNorth NaturalGas-NonCycling | 0 | -1 |  | 0 | -1 | 0 | 0 | 0 | 0 | 0 | 0 | 0 | 0 | 0 | 0 | 0 | 0 |  |  |  |  | 0 | 1/1/2046 | 12/31/2075 | True | 0 | 0 | 0 | 0 | 0 | 0 | 0 |  | 0 | 0 | 0 | 0 | Unit | 2 |  | 2036 |  |  |  | 0 | 0 |  | Nominal ¦ 2/1/2021 3:52:31 PM | 1228 | 0 | 0 | 0 | 0 | 0
PSE_2021 IRP_V6 Balanced Portfolio_DR_020121 | Average | 2036 | PSE | ANRN 1378 | New Resource 1378 from 21IRPCCCT New CCCT + DF | 0 | 0 | 0 |  |  | 0 | 0 | 0 | 0 |  | 0 |  | 0 |  | 0 | [8 empty] | 0 | 0 | 0 | 0 | 0 |  | 0 | 0 | 0 | WECC-OR/WA/IDNorth NaturalGas-NonCycling | 0 |  |  | 0 |  | 0 | 0 | 0 | 0 | 0 |  | 0 |  |  |  | 0 | 0 |  |  |  |  | 0 | 1/1/2046 | 12/31/2075 | True | 0 |  | 0 |  | 0 |  | 0 |  | 0 | 0 | 0 |  | Segment | 2 | 1 | 2036 |  |  |  | 0 | 0 |  | Nominal ¦ 2/1/2021 3:52:31 PM | 1229 |  |  | 0 | 0 | 0
PSE_2021 IRP_V6 Balanced Portfolio_DR_020121 | Average | 2036 | PSE | ANRN 1378 | New Resource 1378 from 21IRPCCCT New CCCT + DF | 0 | 0 | 0 |  |  | 0 | 0 | 0 | 0 |  | 0 |  | 0 |  | 0 | [8 empty] | 0 | 0 | 0 | 0 | 0 |  | 0 | 0 | 0 | WECC-OR/WA/IDNorth NaturalGas-NonCycling | 0 |  |  | 0 |  | 0 | 0 | 0 | 0 | 0 |  | 0 |  |  |  | 0 | 0 |  |  |  |  | 0 | 1/1/2046 | 12/31/2075 | True | 0 |  | 0 |  | 0 |  | 0 |  | 0 | 0 | 0 |  | Segment | 2 | 2 | 2036 |  |  |  | 0 | 0 |  | Nominal ¦ 2/1/2021 3:52:31 PM | 1230 |  |  | 0 | 0 | 0
PSE_2021 IRP_V6 Balanced Portfolio_DR_020121 | Average | 2036 | PSE | ANRN 1409 | New Resource 1409 from 21IRPBiomass New Biomass | 0 | 0 | 0 | 0 | 0 | 0 | 0 | 0 | 0 |  | 0 | 0 | 0 | 0 | 0 | 0 | 1 | 0 |  | 0 | 0 | 0 | 0 | 0 | 0 | 0 | 0 | 0 | 0 | 0 | 0 | 0 | Other, Bio, ZZ, WC, WH | 0 | -1 |  | 0 | -1 | 0 | 0 | 0 | 0 | 0 | 0 | 0 | 0 | 0 | 0 | 0 | 0 |  |  |  |  | 0 | 1/1/2038 | 12/31/2067 | True | 0 | 0 | 0 | 0 | 0 | 0 | 0 | PSE_RPS | 0 | 0 | 0 | 0 | Unit | 1 |  | 2036 |  |  |  | 0 | 0 |  | Nominal ¦ 2/1/2021 3:52:31 PM | 1231 | 0 | 0 | 0 | 0 | 0
PSE_2021 IRP_V6 Balanced Portfolio_DR_020121 | Average | 2036 | PSE | ANRN 1411 | New Resource 1411 from 21IRPBiomass New Biomass | 0 | 0 | 0 | 0 | 0 | 0 | 0 | 0 | 0 |  | 0 | 0 | 0 | 0 | 0 | 0 | 1 | 0 |  | 0 | 0 | 0 | 0 | 0 | 0 | 0 | 0 | 0 | 0 | 0 | 0 | 0 | Other, Bio, ZZ, WC, WH | 0 | -1 |  | 0 | -1 | 0 | 0 | 0 | 0 | 0 | 0 | 0 | 0 | 0 | 0 | 0 | 0 |  |  |  |  | 0 | 1/1/2039 | 12/31/2068 | True | 0 | 0 | 0 | 0 | 0 | 0 | 0 | PSE_RPS | 0 | 0 | 0 | 0 | Unit | 1 |  | 2036 |  |  |  | 0 | 0 |  | Nominal ¦ 2/1/2021 3:52:31 PM | 1232 | 0 | 0 | 0 | 0 | 0
PSE_2021 IRP_V6 Balanced Portfolio_DR_020121 | Average | 2036 | PSE | ANRN 1415 | New Resource 1415 from 21IRPBiomass New Biomass | 0 | 0 | 0 | 0 | 0 | 0 | 0 | 0 | 0 |  | 0 | 0 | 0 | 0 | 0 | 0 | 1 | 0 |  | 0 | 0 | 0 | 0 | 0 | 0 | 0 | 0 | 0 | 0 | 0 | 0 | 0 | Other, Bio, ZZ, WC, WH | 0 | -1 |  | 0 | -1 | 0 | 0 | 0 | 0 | 0 | 0 | 0 | 0 | 0 | 0 | 0 | 0 |  |  |  |  | 0 | 1/1/2041 | 12/31/2070 | True | 0 | 0 | 0 | 0 | 0 | 0 | 0 | PSE_RPS | 0 | 0 | 0 | 0 | Unit | 1 |  | 2036 |  |  |  | 0 | 0 |  | Nominal ¦ 2/1/2021 3:52:31 PM | 1233 | 0 | 0 | 0 | 0 | 0
PSE_2021 IRP_V6 Balanced Portfolio_DR_020121 | Average | 2036 | PSE | ANRN 1416 | New Resource 1416 from 21IRPBiomass New Biomass | 0 | 0 | 0 | 0 | 0 | 0 | 0 | 0 | 0 |  | 0 | 0 | 0 | 0 | 0 | 0 | 1 | 0 |  | 0 | 0 | 0 | 0 | 0 | 0 | 0 | 0 | 0 | 0 | 0 | 0 | 0 | Other, Bio, ZZ, WC, WH | 0 | -1 |  | 0 | -1 | 0 | 0 | 0 | 0 | 0 | 0 | 0 | 0 | 0 | 0 | 0 | 0 |  |  |  |  | 0 | 1/1/2041 | 12/31/2070 | True | 0 | 0 | 0 | 0 | 0 | 0 | 0 | PSE_RPS | 0 | 0 | 0 | 0 | Unit | 1 |  | 2036 |  |  |  | 0 | 0 |  | Nominal ¦ 2/1/2021 3:52:31 PM | 1234 | 0 | 0 | 0 | 0 | 0
PSE_2021 IRP_V6 Balanced Portfolio_DR_020121 | Average | 2036 | PSE | ANRN 1417 | New Resource 1417 from 21IRPBiomass New Biomass | 0 | 0 | 0 | 0 | 0 | 0 | 0 | 0 | 0 |  | 0 | 0 | 0 | 0 | 0 | 0 | 1 | 0 |  | 0 | 0 | 0 | 0 | 0 | 0 | 0 | 0 | 0 | 0 | 0 | 0 | 0 | Other, Bio, ZZ, WC, WH | 0 | -1 |  | 0 | -1 | 0 | 0 | 0 | 0 | 0 | 0 | 0 | 0 | 0 | 0 | 0 | 0 |  |  |  |  | 0 | 1/1/2042 | 12/31/2071 | True | 0 | 0 | 0 | 0 | 0 | 0 | 0 | PSE_RPS | 0 | 0 | 0 | 0 | Unit | 1 |  | 2036 |  |  |  | 0 | 0 |  | Nominal ¦ 2/1/2021 3:52:31 PM | 1235 | 0 | 0 | 0 | 0 | 0
PSE_2021 IRP_V6 Balanced Portfolio_DR_020121 | Average | 2036 | PSE | ANRN 1421 | New Resource 1421 from 21IRPBiomass New Biomass | 0 | 0 | 0 | 0 | 0 | 0 | 0 | 0 | 0 |  | 0 | 0 | 0 | 0 | 0 | 0 | 1 | 0 |  | 0 | 0 | 0 | 0 | 0 | 0 | 0 | 0 | 0 | 0 | 0 | 0 | 0 | Other, Bio, ZZ, WC, WH | 0 | -1 |  | 0 | -1 | 0 | 0 | 0 | 0 | 0 | 0 | 0 | 0 | 0 | 0 | 0 | 0 |  |  |  |  | 0 | 1/1/2044 | 12/31/2073 | True | 0 | 0 | 0 | 0 | 0 | 0 | 0 | PSE_RPS | 0 | 0 | 0 | 0 | Unit | 1 |  | 2036 |  |  |  | 0 | 0 |  | Nominal ¦ 2/1/2021 3:52:31 PM | 1236 | 0 | 0 | 0 | 0 | 0
PSE_2021 IRP_V6 Balanced Portfolio_DR_020121 | Average | 2036 | PSE | ANRN 1423 | New Resource 1423 from 21IRPBiomass New Biomass | 0 | 0 | 0 | 0 | 0 | 0 | 0 | 0 | 0 |  | 0 | 0 | 0 | 0 | 0 | 0 | 1 | 0 |  | 0 | 0 | 0 | 0 | 0 | 0 | 0 | 0 | 0 | 0 | 0 | 0 | 0 | Other, Bio, ZZ, WC, WH | 0 | -1 |  | 0 | -1 | 0 | 0 | 0 | 0 | 0 | 0 | 0 | 0 | 0 | 0 | 0 | 0 |  |  |  |  | 0 | 1/1/2045 | 12/31/2074 | True | 0 | 0 | 0 | 0 | 0 | 0 | 0 | PSE_RPS | 0 | 0 | 0 | 0 | Unit | 1 |  | 2036 |  |  |  | 0 | 0 |  | Nominal ¦ 2/1/2021 3:52:31 PM | 1237 | 0 | 0 | 0 | 0 | 0
PSE_2021 IRP_V6 Balanced Portfolio_DR_020121 | Average | 2036 | PSE | ANRN 1425 | New Resource 1425 from 21IRPBiomass New Biomass | 0 | 0 | 0 | 0 | 0 | 0 | 0 | 0 | 0 |  | 0 | 0 | 0 | 0 | 0 | 0 | 1 | 0 |  | 0 | 0 | 0 | 0 | 0 | 0 | 0 | 0 | 0 | 0 | 0 | 0 | 0 | Other, Bio, ZZ, WC, WH | 0 | -1 |  | 0 | -1 | 0 | 0 | 0 | 0 | 0 | 0 | 0 | 0 | 0 | 0 | 0 | 0 |  |  |  |  | 0 | 1/1/2046 | 12/31/2075 | True | 0 | 0 | 0 | 0 | 0 | 0 | 0 | PSE_RPS | 0 | 0 | 0 | 0 | Unit | 1 |  | 2036 |  |  |  | 0 | 0 |  | Nominal ¦ 2/1/2021 3:52:31 PM | 1238 | 0 | 0 | 0 | 0 | 0
PSE_2021 IRP_V6 Balanced Portfolio_DR_020121 | Average | 2036 | PSE | ANRN 1426 | New Resource 1426 from 21IRPBiomass New Biomass | 0 | 0 | 0 | 0 | 0 | 0 | 0 | 0 | 0 |  | 0 | 0 | 0 | 0 | 0 | 0 | 1 | 0 |  | 0 | 0 | 0 | 0 | 0 | 0 | 0 | 0 | 0 | 0 | 0 | 0 | 0 | Other, Bio, ZZ, WC, WH | 0 | -1 |  | 0 | -1 | 0 | 0 | 0 | 0 | 0 | 0 | 0 | 0 | 0 | 0 | 0 | 0 |  |  |  |  | 0 | 1/1/2046 | 12/31/2075 | True | 0 | 0 | 0 | 0 | 0 | 0 | 0 | PSE_RPS | 0 | 0 | 0 | 0 | Unit | 1 |  | 2036 |  |  |  | 0 | 0 |  | Nominal ¦ 2/1/2021 3:52:31 PM | 1239 | 0 | 0 | 0 | 0 | 0
PSE_2021 IRP_V6 Balanced Portfolio_DR_020121 | Average | 2036 | PSE | ANRN 1569 | New Resource 1569 from 21IRPLiIon2hr New Li Ion 2hr | -0.73261 | 24.5 | 25 | 25 | 0 | 0 | 0 | 0 | 4161 |  | 4161 | 4380.0845 | 2049.7656 | 2330.3188 | 0 | 3.95 | 0.158 | 0 |  | 2525.0332 | 877.1417 | 2480.1121 | -832.2206 | 0 | 0 | 0 | 0 | 0 | 919.5297 | 0 | 0 | 0 | Battery_PSH | 0 | -1 |  | 0 | -1 | -6435.231 | -6435.231 | 0 | 29316.1074 | 29316.0977 | 49.99 | 0 | 0 | 0 | 0 | 1056 | 0 | -0.029304 |  |  |  | 3056 | 1/1/2030 | 12/31/2059 | True | 0 | 0 | 0 | 0 | 0 | 0 | 0 |  | 0.5 | 0 | 0 | 0 | Unit | 1 |  | 2036 |  |  |  | 0 | 0 |  | Nominal ¦ 2/1/2021 3:52:31 PM | 1240 | 0 | 0 | 0 | 0 | 0
PSE_2021 IRP_V6 Balanced Portfolio_DR_020121 | Average | 2036 | PSE | ANRN 2789 | New Resource 2789 from 21IRPFlow4hr New Flow 4hr | 0 | 0 | 0 | 0 | 0 | 0 | 0 | 0 | 0 |  | 0 | 0 | 0 | 0 | 0 | 0 | 1 | 0 |  | 0 | 0 | 0 | 0 | 0 | 0 | 0 | 0 | 0 | 0 | 0 | 0 | 0 | Battery_PSH | 0 | -1 |  | 0 | -1 | 0 | 0 | 0 | 0 | 0 | 0 | 0 | 0 | 0 | 0 | 0 | 0 |  |  |  |  | 0 | 1/1/2041 | 12/31/2070 | True | 0 | 0 | 0 | 0 | 0 | 0 | 0 |  | 0 | 0 | 0 | 0 | Unit | 1 |  | 2036 |  |  |  | 0 | 0 |  | Nominal ¦ 2/1/2021 3:52:31 PM | 1241 | 0 | 0 | 0 | 0 | 0
PSE_2021 IRP_V6 Balanced Portfolio_DR_020121 | Average | 2036 | PSE | ANRN 2809 | New Resource 2809 from 21IRPFlow4hr New Flow 4hr | 0 | 0 | 0 | 0 | 0 | 0 | 0 | 0 | 0 |  | 0 | 0 | 0 | 0 | 0 | 0 | 1 | 0 |  | 0 | 0 | 0 | 0 | 0 | 0 | 0 | 0 | 0 | 0 | 0 | 0 | 0 | Battery_PSH | 0 | -1 |  | 0 | -1 | 0 | 0 | 0 | 0 | 0 | 0 | 0 | 0 | 0 | 0 | 0 | 0 |  |  |  |  | 0 | 1/1/2042 | 12/31/2071 | True | 0 | 0 | 0 | 0 | 0 | 0 | 0 |  | 0 | 0 | 0 | 0 | Unit | 1 |  | 2036 |  |  |  | 0 | 0 |  | Nominal ¦ 2/1/2021 3:52:31 PM | 1242 | 0 | 0 | 0 | 0 | 0
PSE_2021 IRP_V6 Balanced Portfolio_DR_020121 | Average | 2036 | PSE | ANRN 2810 | New Resource 2810 from 21IRPFlow4hr New Flow 4hr | 0 | 0 | 0 | 0 | 0 | 0 | 0 | 0 | 0 |  | 0 | 0 | 0 | 0 | 0 | 0 | 1 | 0 |  | 0 | 0 | 0 | 0 | 0 | 0 | 0 | 0 | 0 | 0 | 0 | 0 | 0 | Battery_PSH | 0 | -1 |  | 0 | -1 | 0 | 0 | 0 | 0 | 0 | 0 | 0 | 0 | 0 | 0 | 0 | 0 |  |  |  |  | 0 | 1/1/2042 | 12/31/2071 | True | 0 | 0 | 0 | 0 | 0 | 0 | 0 |  | 0 | 0 | 0 | 0 | Unit | 1 |  | 2036 |  |  |  | 0 | 0 |  | Nominal ¦ 2/1/2021 3:52:31 PM | 1243 | 0 | 0 | 0 | 0 | 0
PSE_2021 IRP_V6 Balanced Portfolio_DR_020121 | Average | 2036 | PSE | ANRN 2829 | New Resource 2829 from 21IRPFlow4hr New Flow 4hr | 0 | 0 | 0 | 0 | 0 | 0 | 0 | 0 | 0 |  | 0 | 0 | 0 | 0 | 0 | 0 | 1 | 0 |  | 0 | 0 | 0 | 0 | 0 | 0 | 0 | 0 | 0 | 0 | 0 | 0 | 0 | Battery_PSH | 0 | -1 |  | 0 | -1 | 0 | 0 | 0 | 0 | 0 | 0 | 0 | 0 | 0 | 0 | 0 | 0 |  |  |  |  | 0 | 1/1/2043 | 12/31/2072 | True | 0 | 0 | 0 | 0 | 0 | 0 | 0 |  | 0 | 0 | 0 | 0 | Unit | 1 |  | 2036 |  |  |  | 0 | 0 |  | Nominal ¦ 2/1/2021 3:52:31 PM | 1244 | 0 | 0 | 0 | 0 | 0
PSE_2021 IRP_V6 Balanced Portfolio_DR_020121 | Average | 2036 | PSE | ANRN 2830 | New Resource 2830 from 21IRPFlow4hr New Flow 4hr | 0 | 0 | 0 | 0 | 0 | 0 | 0 | 0 | 0 |  | 0 | 0 | 0 | 0 | 0 | 0 | 1 | 0 |  | 0 | 0 | 0 | 0 | 0 | 0 | 0 | 0 | 0 | 0 | 0 | 0 | 0 | Battery_PSH | 0 | -1 |  | 0 | -1 | 0 | 0 | 0 | 0 | 0 | 0 | 0 | 0 | 0 | 0 | 0 | 0 |  |  |  |  | 0 | 1/1/2043 | 12/31/2072 | True | 0 | 0 | 0 | 0 | 0 | 0 | 0 |  | 0 | 0 | 0 | 0 | Unit | 1 |  | 2036 |  |  |  | 0 | 0 |  | Nominal ¦ 2/1/2021 3:52:31 PM | 1245 | 0 | 0 | 0 | 0 | 0
PSE_2021 IRP_V6 Balanced Portfolio_DR_020121 | Average | 2036 | PSE | ANRN 2831 | New Resource 2831 from 21IRPFlow4hr New Flow 4hr | 0 | 0 | 0 | 0 | 0 | 0 | 0 | 0 | 0 |  | 0 | 0 | 0 | 0 | 0 | 0 | 1 | 0 |  | 0 | 0 | 0 | 0 | 0 | 0 | 0 | 0 | 0 | 0 | 0 | 0 | 0 | Battery_PSH | 0 | -1 |  | 0 | -1 | 0 | 0 | 0 | 0 | 0 | 0 | 0 | 0 | 0 | 0 | 0 | 0 |  |  |  |  | 0 | 1/1/2043 | 12/31/2072 | True | 0 | 0 | 0 | 0 | 0 | 0 | 0 |  | 0 | 0 | 0 | 0 | Unit | 1 |  | 2036 |  |  |  | 0 | 0 |  | Nominal ¦ 2/1/2021 3:52:31 PM | 1246 | 0 | 0 | 0 | 0 | 0
PSE_2021 IRP_V6 Balanced Portfolio_DR_020121 | Average | 2036 | PSE | ANRN 2849 | New Resource 2849 from 21IRPFlow4hr New Flow 4hr | 0 | 0 | 0 | 0 | 0 | 0 | 0 | 0 | 0 |  | 0 | 0 | 0 | 0 | 0 | 0 | 1 | 0 |  | 0 | 0 | 0 | 0 | 0 | 0 | 0 | 0 | 0 | 0 | 0 | 0 | 0 | Battery_PSH | 0 | -1 |  | 0 | -1 | 0 | 0 | 0 | 0 | 0 | 0 | 0 | 0 | 0 | 0 | 0 | 0 |  |  |  |  | 0 | 1/1/2044 | 12/31/2073 | True | 0 | 0 | 0 | 0 | 0 | 0 | 0 |  | 0 | 0 | 0 | 0 | Unit | 1 |  | 2036 |  |  |  | 0 | 0 |  | Nominal ¦ 2/1/2021 3:52:31 PM | 1247 | 0 | 0 | 0 | 0 | 0
PSE_2021 IRP_V6 Balanced Portfolio_DR_020121 | Average | 2036 | PSE | ANRN 2850 | New Resource 2850 from 21IRPFlow4hr New Flow 4hr | 0 | 0 | 0 | 0 | 0 | 0 | 0 | 0 | 0 |  | 0 | 0 | 0 | 0 | 0 | 0 | 1 | 0 |  | 0 | 0 | 0 | 0 | 0 | 0 | 0 | 0 | 0 | 0 | 0 | 0 | 0 | Battery_PSH | 0 | -1 |  | 0 | -1 | 0 | 0 | 0 | 0 | 0 | 0 | 0 | 0 | 0 | 0 | 0 | 0 |  |  |  |  | 0 | 1/1/2044 | 12/31/2073 | True | 0 | 0 | 0 | 0 | 0 | 0 | 0 |  | 0 | 0 | 0 | 0 | Unit | 1 |  | 2036 |  |  |  | 0 | 0 |  | Nominal ¦ 2/1/2021 3:52:31 PM | 1248 | 0 | 0 | 0 | 0 | 0
PSE_2021 IRP_V6 Balanced Portfolio_DR_020121 | Average | 2036 | PSE | ANRN 2851 | New Resource 2851 from 21IRPFlow4hr New Flow 4hr | 0 | 0 | 0 | 0 | 0 | 0 | 0 | 0 | 0 |  | 0 | 0 | 0 | 0 | 0 | 0 | 1 | 0 |  | 0 | 0 | 0 | 0 | 0 | 0 | 0 | 0 | 0 | 0 | 0 | 0 | 0 | Battery_PSH | 0 | -1 |  | 0 | -1 | 0 | 0 | 0 | 0 | 0 | 0 | 0 | 0 | 0 | 0 | 0 | 0 |  |  |  |  | 0 | 1/1/2044 | 12/31/2073 | True | 0 | 0 | 0 | 0 | 0 | 0 | 0 |  | 0 | 0 | 0 | 0 | Unit | 1 |  | 2036 |  |  |  | 0 | 0 |  | Nominal ¦ 2/1/2021 3:52:31 PM | 1249 | 0 | 0 | 0 | 0 | 0
PSE_2021 IRP_V6 Balanced Portfolio_DR_020121 | Average | 2036 | PSE | ANRN 2852 | New Resource 2852 from 21IRPFlow4hr New Flow 4hr | 0 | 0 | 0 | 0 | 0 | 0 | 0 | 0 | 0 |  | 0 | 0 | 0 | 0 | 0 | 0 | 1 | 0 |  | 0 | 0 | 0 | 0 | 0 | 0 | 0 | 0 | 0 | 0 | 0 | 0 | 0 | Battery_PSH | 0 | -1 |  | 0 | -1 | 0 | 0 | 0 | 0 | 0 | 0 | 0 | 0 | 0 | 0 | 0 | 0 |  |  |  |  | 0 | 1/1/2044 | 12/31/2073 | True | 0 | 0 | 0 | 0 | 0 | 0 | 0 |  | 0 | 0 | 0 | 0 | Unit | 1 |  | 2036 |  |  |  | 0 | 0 |  | Nominal ¦ 2/1/2021 3:52:31 PM | 1250 | 0 | 0 | 0 | 0 | 0
PSE_2021 IRP_V6 Balanced Portfolio_DR_020121 | Average | 2036 | PSE | ANRN 2889 | New Resource 2889 from 21IRPFlow4hr New Flow 4hr | 0 | 0 | 0 | 0 | 0 | 0 | 0 | 0 | 0 |  | 0 | 0 | 0 | 0 | 0 | 0 | 1 | 0 |  | 0 | 0 | 0 | 0 | 0 | 0 | 0 | 0 | 0 | 0 | 0 | 0 | 0 | Battery_PSH | 0 | -1 |  | 0 | -1 | 0 | 0 | 0 | 0 | 0 | 0 | 0 | 0 | 0 | 0 | 0 | 0 |  |  |  |  | 0 | 1/1/2046 | 12/31/2075 | True | 0 | 0 | 0 | 0 | 0 | 0 | 0 |  | 0 | 0 | 0 | 0 | Unit | 1 |  | 2036 |  |  |  | 0 | 0 |  | Nominal ¦ 2/1/2021 3:52:31 PM | 1251 | 0 | 0 | 0 | 0 | 0
PSE_2021 IRP_V6 Balanced Portfolio_DR_020121 | Average | 2036 | PSE | ANRN 2890 | New Resource 2890 from 21IRPFlow4hr New Flow 4hr | 0 | 0 | 0 | 0 | 0 | 0 | 0 | 0 | 0 |  | 0 | 0 | 0 | 0 | 0 | 0 | 1 | 0 |  | 0 | 0 | 0 | 0 | 0 | 0 | 0 | 0 | 0 | 0 | 0 | 0 | 0 | Battery_PSH | 0 | -1 |  | 0 | -1 | 0 | 0 | 0 | 0 | 0 | 0 | 0 | 0 | 0 | 0 | 0 | 0 |  |  |  |  | 0 | 1/1/2046 | 12/31/2075 | True | 0 | 0 | 0 | 0 | 0 | 0 | 0 |  | 0 | 0 | 0 | 0 | Unit | 1 |  | 2036 |  |  |  | 0 | 0 |  | Nominal ¦ 2/1/2021 3:52:31 PM | 1252 | 0 | 0 | 0 | 0 | 0
PSE_2021 IRP_V6 Balanced Portfolio_DR_020121 | Average | 2036 | PSE | ANRN 2891 | New Resource 2891 from 21IRPFlow4hr New Flow 4hr | 0 | 0 | 0 | 0 | 0 | 0 | 0 | 0 | 0 |  | 0 | 0 | 0 | 0 | 0 | 0 | 1 | 0 |  | 0 | 0 | 0 | 0 | 0 | 0 | 0 | 0 | 0 | 0 | 0 | 0 | 0 | Battery_PSH | 0 | -1 |  | 0 | -1 | 0 | 0 | 0 | 0 | 0 | 0 | 0 | 0 | 0 | 0 | 0 | 0 |  |  |  |  | 0 | 1/1/2046 | 12/31/2075 | True | 0 | 0 | 0 | 0 | 0 | 0 | 0 |  | 0 | 0 | 0 | 0 | Unit | 1 |  | 2036 |  |  |  | 0 | 0 |  | Nominal ¦ 2/1/2021 3:52:31 PM | 1253 | 0 | 0 | 0 | 0 | 0
PSE_2021 IRP_V6 Balanced Portfolio_DR_020121 | Average | 2036 | PSE | ANRN 2909 | New Resource 2909 from 21IRPFlow4hr New Flow 4hr | 0 | 0 | 0 | 0 | 0 | 0 | 0 | 0 | 0 |  | 0 | 0 | 0 | 0 | 0 | 0 | 1 | 0 |  | 0 | 0 | 0 | 0 | 0 | 0 | 0 | 0 | 0 | 0 | 0 | 0 | 0 | Battery_PSH | 0 | -1 |  | 0 | -1 | 0 | 0 | 0 | 0 | 0 | 0 | 0 | 0 | 0 | 0 | 0 | 0 |  |  |  |  | 0 | 1/1/2047 | 12/31/2076 | True | 0 | 0 | 0 | 0 | 0 | 0 | 0 |  | 0 | 0 | 0 | 0 | Unit | 1 |  | 2036 |  |  |  | 0 | 0 |  | Nominal ¦ 2/1/2021 3:52:31 PM | 1254 | 0 | 0 | 0 | 0 | 0
PSE_2021 IRP_V6 Balanced Portfolio_DR_020121 | Average | 2036 | PSE | ANRN 2910 | New Resource 2910 from 21IRPFlow4hr New Flow 4hr | 0 | 0 | 0 | 0 | 0 | 0 | 0 | 0 | 0 |  | 0 | 0 | 0 | 0 | 0 | 0 | 1 | 0 |  | 0 | 0 | 0 | 0 | 0 | 0 | 0 | 0 | 0 | 0 | 0 | 0 | 0 | Battery_PSH | 0 | -1 |  | 0 | -1 | 0 | 0 | 0 | 0 | 0 | 0 | 0 | 0 | 0 | 0 | 0 | 0 |  |  |  |  | 0 | 1/1/2047 | 12/31/2076 | True | 0 | 0 | 0 | 0 | 0 | 0 | 0 |  | 0 | 0 | 0 | 0 | Unit | 1 |  | 2036 |  |  |  | 0 | 0 |  | Nominal ¦ 2/1/2021 3:52:31 PM | 1255 | 0 | 0 | 0 | 0 | 0
PSE_2021 IRP_V6 Balanced Portfolio_DR_020121 | Average | 2036 | PSE | ANRN 2911 | New Resource 2911 from 21IRPFlow4hr New Flow 4hr | 0 | 0 | 0 | 0 | 0 | 0 | 0 | 0 | 0 |  | 0 | 0 | 0 | 0 | 0 | 0 | 1 | 0 |  | 0 | 0 | 0 | 0 | 0 | 0 | 0 | 0 | 0 | 0 | 0 | 0 | 0 | Battery_PSH | 0 | -1 |  | 0 | -1 | 0 | 0 | 0 | 0 | 0 | 0 | 0 | 0 | 0 | 0 | 0 | 0 |  |  |  |  | 0 | 1/1/2047 | 12/31/2076 | True | 0 | 0 | 0 | 0 | 0 | 0 | 0 |  | 0 | 0 | 0 | 0 | Unit | 1 |  | 2036 |  |  |  | 0 | 0 |  | Nominal ¦ 2/1/2021 3:52:31 PM | 1256 | 0 | 0 | 0 | 0 | 0
PSE_2021 IRP_V6 Balanced Portfolio_DR_020121 | Average | 2036 | PSE | ANRN 2912 | New Resource 2912 from 21IRPFlow4hr New Flow 4hr | 0 | 0 | 0 | 0 | 0 | 0 | 0 | 0 | 0 |  | 0 | 0 | 0 | 0 | 0 | 0 | 1 | 0 |  | 0 | 0 | 0 | 0 | 0 | 0 | 0 | 0 | 0 | 0 | 0 | 0 | 0 | Battery_PSH | 0 | -1 |  | 0 | -1 | 0 | 0 | 0 | 0 | 0 | 0 | 0 | 0 | 0 | 0 | 0 | 0 |  |  |  |  | 0 | 1/1/2047 | 12/31/2076 | True | 0 | 0 | 0 | 0 | 0 | 0 | 0 |  | 0 | 0 | 0 | 0 | Unit | 1 |  | 2036 |  |  |  | 0 | 0 |  | Nominal ¦ 2/1/2021 3:52:31 PM | 1257 | 0 | 0 | 0 | 0 | 0
PSE_2021 IRP_V6 Balanced Portfolio_DR_020121 | Average | 2036 | PSE | ANRN 3409 | New Resource 3409 from 21IRPFlow6hr New Flow 6hr | 0 | 0 | 0 | 0 | 0 | 0 | 0 | 0 | 0 |  | 0 | 0 | 0 | 0 | 0 | 0 | 1 | 0 |  | 0 | 0 | 0 | 0 | 0 | 0 | 0 | 0 | 0 | 0 | 0 | 0 | 0 | Battery_PSH | 0 | -1 |  | 0 | -1 | 0 | 0 | 0 | 0 | 0 | 0 | 0 | 0 | 0 | 0 | 0 | 0 |  |  |  |  | 0 | 1/1/2047 | 12/31/2076 | True | 0 | 0 | 0 | 0 | 0 | 0 | 0 |  | 0 | 0 | 0 | 0 | Unit | 1 |  | 2036 |  |  |  | 0 | 0 |  | Nominal ¦ 2/1/2021 3:52:31 PM | 1258 | 0 | 0 | 0 | 0 | 0
PSE_2021 IRP_V6 Balanced Portfolio_DR_020121 | Average | 2036 | PSE | ANRN 3410 | New Resource 3410 from 21IRPFlow6hr New Flow 6hr | 0 | 0 | 0 | 0 | 0 | 0 | 0 | 0 | 0 |  | 0 | 0 | 0 | 0 | 0 | 0 | 1 | 0 |  | 0 | 0 | 0 | 0 | 0 | 0 | 0 | 0 | 0 | 0 | 0 | 0 | 0 | Battery_PSH | 0 | -1 |  | 0 | -1 | 0 | 0 | 0 | 0 | 0 | 0 | 0 | 0 | 0 | 0 | 0 | 0 |  |  |  |  | 0 | 1/1/2047 | 12/31/2076 | True | 0 | 0 | 0 | 0 | 0 | 0 | 0 |  | 0 | 0 | 0 | 0 | Unit | 1 |  | 2036 |  |  |  | 0 | 0 |  | Nominal ¦ 2/1/2021 3:52:31 PM | 1259 | 0 | 0 | 0 | 0 | 0
PSE_2021 IRP_V6 Balanced Portfolio_DR_020121 | Average | 2036 | PSE | ANRN 3411 | New Resource 3411 from 21IRPFlow6hr New Flow 6hr | 0 | 0 | 0 | 0 | 0 | 0 | 0 | 0 | 0 |  | 0 | 0 | 0 | 0 | 0 | 0 | 1 | 0 |  | 0 | 0 | 0 | 0 | 0 | 0 | 0 | 0 | 0 | 0 | 0 | 0 | 0 | Battery_PSH | 0 | -1 |  | 0 | -1 | 0 | 0 | 0 | 0 | 0 | 0 | 0 | 0 | 0 | 0 | 0 | 0 |  |  |  |  | 0 | 1/1/2047 | 12/31/2076 | True | 0 | 0 | 0 | 0 | 0 | 0 | 0 |  | 0 | 0 | 0 | 0 | Unit | 1 |  | 2036 |  |  |  | 0 | 0 |  | Nominal ¦ 2/1/2021 3:52:31 PM | 1260 | 0 | 0 | 0 | 0 | 0
PSE_2021 IRP_V6 Balanced Portfolio_DR_020121 | Average | 2036 | PSE | ANRN 3412 | New Resource 3412 from 21IRPFlow6hr New Flow 6hr | 0 | 0 | 0 | 0 | 0 | 0 | 0 | 0 | 0 |  | 0 | 0 | 0 | 0 | 0 | 0 | 1 | 0 |  | 0 | 0 | 0 | 0 | 0 | 0 | 0 | 0 | 0 | 0 | 0 | 0 | 0 | Battery_PSH | 0 | -1 |  | 0 | -1 | 0 | 0 | 0 | 0 | 0 | 0 | 0 | 0 | 0 | 0 | 0 | 0 |  |  |  |  | 0 | 1/1/2047 | 12/31/2076 | True | 0 | 0 | 0 | 0 | 0 | 0 | 0 |  | 0 | 0 | 0 | 0 | Unit | 1 |  | 2036 |  |  |  | 0 | 0 |  | Nominal ¦ 2/1/2021 3:52:31 PM | 1261 | 0 | 0 | 0 | 0 | 0
PSE_2021 IRP_V6 Balanced Portfolio_DR_020121 | Average | 2036 | PSE | ANRN 3413 | New Resource 3413 from 21IRPFlow6hr New Flow 6hr | 0 | 0 | 0 | 0 | 0 | 0 | 0 | 0 | 0 |  | 0 | 0 | 0 | 0 | 0 | 0 | 1 | 0 |  | 0 | 0 | 0 | 0 | 0 | 0 | 0 | 0 | 0 | 0 | 0 | 0 | 0 | Battery_PSH | 0 | -1 |  | 0 | -1 | 0 | 0 | 0 | 0 | 0 | 0 | 0 | 0 | 0 | 0 | 0 | 0 |  |  |  |  | 0 | 1/1/2047 | 12/31/2076 | True | 0 | 0 | 0 | 0 | 0 | 0 | 0 |  | 0 | 0 | 0 | 0 | Unit | 1 |  | 2036 |  |  |  | 0 | 0 |  | Nominal ¦ 2/1/2021 3:52:31 PM | 1262 | 0 | 0 | 0 | 0 | 0
PSE_2021 IRP_V6 Balanced Portfolio_DR_020121 | Average | 2036 | PSE | ANRN 3414 | New Resource 3414 from 21IRPFlow6hr New Flow 6hr | 0 | 0 | 0 | 0 | 0 | 0 | 0 | 0 | 0 |  | 0 | 0 | 0 | 0 | 0 | 0 | 1 | 0 |  | 0 | 0 | 0 | 0 | 0 | 0 | 0 | 0 | 0 | 0 | 0 | 0 | 0 | Battery_PSH | 0 | -1 |  | 0 | -1 | 0 | 0 | 0 | 0 | 0 | 0 | 0 | 0 | 0 | 0 | 0 | 0 |  |  |  |  | 0 | 1/1/2047 | 12/31/2076 | True | 0 | 0 | 0 | 0 | 0 | 0 | 0 |  | 0 | 0 | 0 | 0 | Unit | 1 |  | 2036 |  |  |  | 0 | 0 |  | Nominal ¦ 2/1/2021 3:52:31 PM | 1263 | 0 | 0 | 0 | 0 | 0
PSE_2021 IRP_V6 Balanced Portfolio_DR_020121 | Average | 2036 | PSE | ANRN 3415 | New Resource 3415 from 21IRPFlow6hr New Flow 6hr | 0 | 0 | 0 | 0 | 0 | 0 | 0 | 0 | 0 |  | 0 | 0 | 0 | 0 | 0 | 0 | 1 | 0 |  | 0 | 0 | 0 | 0 | 0 | 0 | 0 | 0 | 0 | 0 | 0 | 0 | 0 | Battery_PSH | 0 | -1 |  | 0 | -1 | 0 | 0 | 0 | 0 | 0 | 0 | 0 | 0 | 0 | 0 | 0 | 0 |  |  |  |  | 0 | 1/1/2047 | 12/31/2076 | True | 0 | 0 | 0 | 0 | 0 | 0 | 0 |  | 0 | 0 | 0 | 0 | Unit | 1 |  | 2036 |  |  |  | 0 | 0 |  | Nominal ¦ 2/1/2021 3:52:31 PM | 1264 | 0 | 0 | 0 | 0 | 0
PSE_2021 IRP_V6 Balanced Portfolio_DR_020121 | Average | 2036 | PSE | ANRN 3829 | New Resource 3829 from 21IRPDSM1 DSM Bundle 1 | 109.5334 | 109.5334 | 109.5334 | 109.5334 | 109.5334 | 4.8998 | 4.6665 | 4.6665 | 0 | 0 | 0 | 147727.7188 | 45642.0586 | 102085.6641 | 0 | 173.04 | 2.0429 | 0 | 4.6665 | 0 | 0 | 0 | 0 | 4489.8462 | 4489.8462 | 0 | 0 | 0 | 143237.875 | 0 | 0 | 0 | New Cosnervation | 0 | -1 |  | 0 | -1 | 962141.5625 | 962141.5625 | 0 | 962141.5625 | 0 | 0 | 0 | 0 | 0 | 0 | 0 | 0 | 1 | 148.874 | 47.438 | 4.6665 | 8784 | 1/1/2022 | 12/31/2051 | True | 0 | 0 | 0 | 0 | 0 | 0 | 0 | PSE_RPS | 0 | 0 | 0 | 0 | Unit | 1 |  | 2036 |  |  |  | 0 | 0 |  | Nominal ¦ 2/1/2021 3:52:31 PM | 1265 | 0 | 0 | 0 | 0 | 0
PSE_2021 IRP_V6 Balanced Portfolio_DR_020121 | Average | 2036 | PSE | ANRN 3830 | New Resource 3830 from 21IRPDSM2 DSM Bundle 2 | 53.9502 | 53.9502 | 53.9502 | 53.9502 | 53.9502 | 15.1173 | 14.3975 | 14.3975 | 0 | 0 | 0 | 79342.2969 | 22842.3867 | 56499.9102 | 0 | 95.77 | 2.6127 | 0 | 14.3975 | 0 | 0 | 0 | 0 | 6822.9321 | 6822.9321 | 0 | 0 | 0 | 72519.3672 | 0 | 0 | 0 | New Cosnervation | 0 | -1 |  | 0 | -1 | 473898.375 | 473898.375 | 0 | 473898.375 | 0 | 0 | 0 | 0 | 0 | 0 | 0 | 0 | 1 | 153.0273 | 48.201 | 14.3975 | 8784 | 1/1/2022 | 12/31/2051 | True | 0 | 0 | 0 | 0 | 0 | 0 | 0 | PSE_RPS | 0 | 0 | 0 | 0 | Unit | 1 |  | 2036 |  |  |  | 0 | 0 |  | Nominal ¦ 2/1/2021 3:52:31 PM | 1266 | 0 | 0 | 0 | 0 | 0
PSE_2021 IRP_V6 Balanced Portfolio_DR_020121 | Average | 2036 | PSE | ANRN 3831 | New Resource 3831 from 21IRPDSM3 DSM Bundle 3 | 25.3117 | 25.3117 | 25.3117 | 25.3117 | 25.3117 | 3.2666 | 3.111 | 3.111 | 0 | 0 | 0 | 32715.9512 | 10486.4785 | 22229.4727 | 0 | 37.68 | 1.8453 | 0 | 3.111 | 0 | 0 | 0 | 0 | 691.6959 | 691.6959 | 0 | 0 | 0 | 32024.2539 | 0 | 0 | 0 | New Cosnervation | 0 | -1 |  | 0 | -1 | 222338.1406 | 222338.1406 | 0 | 222338.1406 | 0 | 0 | 0 | 0 | 0 | 0 | 0 | 0 | 1 | 144.034 | 47.1645 | 3.111 | 8784 | 1/1/2022 | 12/31/2051 | True | 0 | 0 | 0 | 0 | 0 | 0 | 0 | PSE_RPS | 0 | 0 | 0 | 0 | Unit | 1 |  | 2036 |  |  |  | 0 | 0 |  | Nominal ¦ 2/1/2021 3:52:31 PM | 1267 | 0 | 0 | 0 | 0 | 0
PSE_2021 IRP_V6 Balanced Portfolio_DR_020121 | Average | 2036 | PSE | ANRN 3832 | New Resource 3832 from 21IRPDSM4 DSM Bundle 4 | 22.7106 | 22.7227 | 22.7227 | 22.7227 | 22.7227 | 70.497 | 67.1399 | 67.1399 | 0 | 0 | 0 | 30083.5469 | 9594.4395 | 20489.1074 | 0 | 34.73 | 2.3856 | 0 | 67.1399 | 0 | 0 | 0 | 0 | 13393.7568 | 13393.7568 | 0 | 0 | 0 | 16689.7891 | 0 | 0 | 0 | New Cosnervation | 0 | -1 |  | 0 | -1 | 199490.25 | 199490.25 | 0 | 199490.25 | 0 | 0 | 0 | 0 | 0 | 0 | 2 | 0 | 0.99947 | 83.6622 | 48.0948 | 67.1399 | 8780 | 1/1/2022 | 12/31/2051 | True | 0 | 0 | 0 | 0 | 0 | 0 | 0 | PSE_RPS | 0 | 0 | 0 | 0 | Unit | 1 |  | 2036 |  |  |  | 0 | 0 |  | Nominal ¦ 2/1/2021 3:52:31 PM | 1268 | 0 | 0 | 0 | 0 | 0
PSE_2021 IRP_V6 Balanced Portfolio_DR_020121 | Average | 2036 | PSE | ANRN 3833 | New Resource 3833 from 21IRPDSM5 DSM Bundle 5 | 14.303 | 14.3068 | 14.3068 | 14.3068 | 14.3068 | 33.0644 | 31.4899 | 31.4899 | 0 | 0 | 0 | 25952.4629 | 6348.2866 | 19604.1758 | 0 | 33.23 | 4.1289 | 0 | 31.4899 | 0 | 0 | 0 | 0 | 3956.3284 | 3956.3284 | 0 | 0 | 0 | 21996.1348 | 0 | 0 | 0 | New Cosnervation | 0 | -1 |  | 0 | -1 | 125637.9297 | 125637.9297 | 0 | 125637.9297 | 0 | 0 | 0 | 0 | 0 | 0 | 2 | 0 | 0.99974 | 175.0756 | 50.5284 | 31.4899 | 8780 | 1/1/2022 | 12/31/2051 | True | 0 | 0 | 0 | 0 | 0 | 0 | 0 | PSE_RPS | 0 | 0 | 0 | 0 | Unit | 1 |  | 2036 |  |  |  | 0 | 0 |  | Nominal ¦ 2/1/2021 3:52:31 PM | 1269 | 0 | 0 | 0 | 0 | 0
PSE_2021 IRP_V6 Balanced Portfolio_DR_020121 | Average | 2036 | PSE | ANRN 3834 | New Resource 3834 from 21IRPDSM6 DSM Bundle 6 | 4.1595 | 4.1595 | 4.1595 | 4.1595 | 4.1595 | 14.7375 | 14.0357 | 14.0357 | 0 | 0 | 0 | 6966.2949 | 1804.1963 | 5162.0986 | 0 | 8.75 | 4.2971 | 0 | 14.0357 | 0 | 0 | 0 | 0 | 512.8281 | 512.8281 | 0 | 0 | 0 | 6453.4668 | 0 | 0 | 0 | New Cosnervation | 0 | -1 |  | 0 | -1 | 36537.375 | 36537.375 | 0 | 36537.375 | 0 | 0 | 0 | 0 | 0 | 0 | 0 | 0 | 1 | 176.6264 | 49.3795 | 14.0357 | 8784 | 1/1/2022 | 12/31/2051 | True | 0 | 0 | 0 | 0 | 0 | 0 | 0 | PSE_RPS | 0 | 0 | 0 | 0 | Unit | 1 |  | 2036 |  |  |  | 0 | 0 |  | Nominal ¦ 2/1/2021 3:52:31 PM | 1270 | 0 | 0 | 0 | 0 | 0
PSE_2021 IRP_V6 Balanced Portfolio_DR_020121 | Average | 2036 | PSE | ANRN 3835 | New Resource 3835 from 21IRPDSM7 DSM Bundle 7 | 36.1332 | 36.1744 | 36.1744 | 36.1744 | 36.1744 | 89.2416 | 84.992 | 84.992 | 0 | 0 | 0 | 51034.957 | 15519.7178 | 35515.2383 | 0 | 60.2 | 2.3614 | 0 | 84.992 | 0 | 0 | 0 | 0 | 26975.9668 | 26975.9668 | 0 | 0 | 0 | 24058.9902 | 0 | 0 | 0 | New Cosnervation | 0 | -1 |  | 0 | -1 | 317394.0625 | 317394.0625 | 0 | 317394.0625 | 0 | 0 | 0 | 0 | 0 | 0 | 3 | 0 | 0.99886 | 75.8016 | 48.8973 | 84.992 | 8777 | 1/1/2022 | 12/31/2051 | True | 0 | 0 | 0 | 0 | 0 | 0 | 0 | PSE_RPS | 0 | 0 | 0 | 0 | Unit | 1 |  | 2036 |  |  |  | 0 | 0 |  | Nominal ¦ 2/1/2021 3:52:31 PM | 1271 | 0 | 0 | 0 | 0 | 0
PSE_2021 IRP_V6 Balanced Portfolio_DR_020121 | Average | 2036 | PSE | ANRN 3836 | New Resource 3836 from 21IRPDSM8 DSM Bundle 8 | 25.2508 | 25.2808 | 25.2808 | 25.2808 | 25.2808 | 107.4927 | 102.3739 | 102.3739 | 0 | 0 | 0 | 28172.623 | 10462.1992 | 17710.4238 | 0 | 30.02 | 1.7448 | 0 | 102.3739 | 0 | 0 | 0 | 0 | 22706.8828 | 22706.8828 | 0 | 0 | 0 | 5465.7402 | 0 | 0 | 0 | New Cosnervation | 0 | -1 |  | 0 | -1 | 221803.4531 | 221803.4531 | 0 | 221803.4531 | 0 | 0 | 0 | 0 | 0 | 0 | 3 | 0 | 0.99882 | 24.6423 | 47.1688 | 102.3739 | 8775 | 1/1/2022 | 12/31/2051 | True | 0 | 0 | 0 | 0 | 0 | 0 | 0 | PSE_RPS | 0 | 0 | 0 | 0 | Unit | 1 |  | 2036 |  |  |  | 0 | 0 |  | Nominal ¦ 2/1/2021 3:52:31 PM | 1272 | 0 | 0 | 0 | 0 | 0
PSE_2021 IRP_V6 Balanced Portfolio_DR_020121 | Average | 2036 | PSE | ANRN 3837 | New Resource 3837 from 21IRPDSM9 DSM Bundle 9 | 44.2034 | 44.2273 | 44.2273 | 44.2273 | 44.2273 | 87.8553 | 83.6717 | 83.6717 | 0 | 0 | 0 | 54988.0977 | 18410.9395 | 36577.1562 | 0 | 62 | 2.0335 | 0 | 83.6717 | 0 | 0 | 0 | 0 | 32488.2246 | 32488.2246 | 0 | 0 | 0 | 22499.8711 | 0 | 0 | 0 | New Cosnervation | 0 | -1 |  | 0 | -1 | 388282.2812 | 388282.2812 | 0 | 388282.2812 | 0 | 0 | 0 | 0 | 0 | 0 | 2 | 0 | 0.99946 | 57.9472 | 47.4164 | 83.6717 | 8780 | 1/1/2022 | 12/31/2051 | True | 0 | 0 | 0 | 0 | 0 | 0 | 0 | PSE_RPS | 0 | 0 | 0 | 0 | Unit | 1 |  | 2036 |  |  |  | 0 | 0 |  | Nominal ¦ 2/1/2021 3:52:31 PM | 1273 | 0 | 0 | 0 | 0 | 0
PSE_2021 IRP_V6 Balanced Portfolio_DR_020121 | Average | 2036 | PSE | ANRN 3838 | New Resource 3838 from 21IRPDSM10 DSM Bundle 10 | 29.5683 | 29.6064 | 29.6064 | 29.6064 | 29.6064 | 241.5545 | 230.0518 | 230.0518 | 0 | 0 | 0 | 50549.4922 | 13116.9004 | 37432.5898 | 0 | 63.45 | 2.902 | 0 | 230.0518 | 0 | 0 | 0 | 0 | 59750.9336 | 59750.9336 | 0 | 0 | 0 | -9201.4443 | 0 | 0 | 0 | New Cosnervation | 0 | -1 |  | 0 | -1 | 259728.125 | 259728.125 | 0 | 259728.125 | 0 | 0 | 0 | 0 | 0 | 0 | 4 | 0 | 0.99871 | -35.4272 | 50.5024 | 230.0518 | 8774 | 1/1/2022 | 12/31/2051 | True | 0 | 0 | 0 | 0 | 0 | 0 | 0 | PSE_RPS | 0 | 0 | 0 | 0 | Unit | 1 |  | 2036 |  |  |  | 0 | 0 |  | Nominal ¦ 2/1/2021 3:52:31 PM | 1274 | 0 | 0 | 0 | 0 | 0
PSE_2021 IRP_V6 Balanced Portfolio_DR_020121 | Average | 2036 | PSE | ANRN 3842 | New Resource 3842 from 21IRPDSMDE DSM Bundle Distribution Efficiency | 24.4256 | 24.4368 | 24.4368 | 24.4368 | 24.4368 | 62.0266 | 59.073 | 59.073 | 0 | 0 | 0 | 18331.1777 | 9717.8477 | 8613.3301 | 0 | 14.6 | 0.59828 | 0 | 59.073 | 0 | 0 | 0 | 0 | 12674.3877 | 12674.3877 | 0 | 0 | 0 | 5656.7905 | 0 | 0 | 0 | New Cosnervation | 0 | -1 |  | 0 | -1 | 214554.7031 | 214554.7031 | 0 | 214554.7031 | 0 | 0 | 0 | 0 | 0 | 0 | 2 | 0 | 0.99954 | 26.3653 | 45.2931 | 59.073 | 8780 | 1/1/2022 | 12/31/2051 | True | 0 | 0 | 0 | 0 | 0 | 0 | 0 | PSE_RPS | 0 | 0 | 0 | 0 | Unit | 1 |  | 2036 |  |  |  | 0 | 0 |  | Nominal ¦ 2/1/2021 3:52:31 PM | 1275 | 0 | 0 | 0 | 0 | 0
PSE_2021 IRP_V6 Balanced Portfolio_DR_020121 | Average | 2036 | PSE | ANRN 3843 | New Resource 3843 from 21IRPDSMC&S 21IRP DSM C&S | 122.7944 | 122.7944 | 122.7944 | 122.7944 | 122.7944 | 0 | 0 | 0 | 0 | 0 | 0 | 191755.2969 | 52697.207 | 139058.0938 | 0 | 235.71 | 2.5073 | 0 | 0 | 0 | 0 | 0 | 0 | 0 | 0 | 0 | 0 | 0 | 191755.2969 | 0 | 0 | 0 | New Cosnervation | 0 | -1 |  | 0 | -1 | 1078626.375 | 1078626.375 | 0 | 1078626.375 | 0 | 0 | 0 | 0 | 0 | 0 | 0 | 0 | 1 | 177.7773 | 48.8559 | 0 | 8784 | 1/1/2022 | 12/31/2051 | True | 0 | 0 | 0 | 0 | 0 | 0 | 0 |  | 0 | 0 | 0 | 0 | Unit | 1 |  | 2036 |  |  |  | 0 | 0 |  | Nominal ¦ 2/1/2021 3:52:31 PM | 1276 | 0 | 0 | 0 | 0 | 0
PSE_2021 IRP_V6 Balanced Portfolio_DR_020121 | Average | 2036 | PSE | ANRN 3844 | New Resource 3844 from 21IRPDSMPV 21IRP DSM Solar PV | 20.4163 | 20.4163 | 20.4163 | 20.4163 | 20.4163 | 0 | 0 | 0 | 0 | 0 | 0 | 4860.1235 | 4860.1235 | 0 | 0 | 0 | 0.5214 | 0 | 0 | 0 | 0 | 0 | 0 | 0 | 0 | 0 | 0 | 0 | 4860.1235 | 0 | 0 | 0 | New Cosnervation | 0 | -1 |  | 0 | -1 | 179336.3594 | 179336.3594 | 0 | 179336.3594 | 0 | 0 | 0 | 0 | 0 | 0 | 372 | 0 | 1 | 27.1006 | 27.1006 | 0 | 4204 | 1/1/2022 | 12/31/2051 | True | 0 | 0 | 0 | 0 | 0 | 0 | 0 |  | 0 | 0 | 0 | 0 | Unit | 1 |  | 2036 |  |  |  | 0 | 0 |  | Nominal ¦ 2/1/2021 3:52:31 PM | 1277 | 0 | 0 | 0 | 0 | 0
PSE_2021 IRP_V6 Balanced Portfolio_DR_020121 | Average | 2036 | PSE | ANRN 3845 | New Resource 3845 from 21IRPDR1 DR Res CPP-No Enablement | 0.51831 | 0.51831 | 56.91 | 56.91 | 0.51831 | 0 | 0 | 0 | 0 | 0 | 0 | 12885.5098 | 325.3857 | 12560.124 | 0 | 21.29 | 0.3741 | 0 | 0 | 168.9951 | 168.9951 | 0 | 0 | 0 | 0 | 0 | 0 | 0 | 12716.5146 | 0 | 0 | 0 | Demand Response | 0 | -1 |  | 0 | -1 | 4552.7998 | 4552.7998 | 0 | 4552.7998 | 0 | 0 | 0 | 0.91075 | 0 | 0 | 31 | 0 | 0.0091075 | 2793.1194 | 71.4694 | 37.1189 | 80 | 1/1/2022 | 12/31/2051 | True | 0 | 0 | 0 | 0 | 0 | 0 | 0 |  | 0 | 0 | 0 | 0 | Unit | 1 |  | 2036 |  |  |  | 0 | 0 |  | Nominal ¦ 2/1/2021 3:52:31 PM | 1278 | 0 | 0 | 0 | 0 | 0
PSE_2021 IRP_V6 Balanced Portfolio_DR_020121 | Average | 2036 | PSE | ANRN 3846 | New Resource 3846 from 21IRPDR2 DR Res CPP-With Enablement | 0.014936 | 0.014936 | 1.64 | 1.64 | 0.014936 | 0 | 0 | 0 | 0 | 0 | 0 | 369.2488 | 9.3768 | 359.872 | 0 | 0.61 | 0.37195 | 0 | 0 | 3.9425 | 3.9425 | 0 | 0 | 0 | 0 | 0 | 0 | 0 | 365.3063 | 0 | 0 | 0 | Demand Response | 0 | -1 |  | 0 | -1 | 131.2 | 131.2 | 0 | 131.2 | 0 | 0 | 0 | 0.91075 | 0 | 0 | 31 | 0 | 0.0091075 | 2784.3467 | 71.4694 | 30.0498 | 80 | 1/1/2022 | 12/31/2051 | True | 0 | 0 | 0 | 0 | 0 | 0 | 0 |  | 0 | 0 | 0 | 0 | Unit | 1 |  | 2036 |  |  |  | 0 | 0 |  | Nominal ¦ 2/1/2021 3:52:31 PM | 1279 | 0 | 0 | 0 | 0 | 0
PSE_2021 IRP_V6 Balanced Portfolio_DR_020121 | Average | 2036 | PSE | ANRN 3847 | New Resource 3847 from 21IRPDR3 DR Res DLC Heat-Switch | 0.42122 | 0.42122 | 46.25 | 46.25 | 0.42122 | 0 | 0 | 0 | 0 | 0 | 0 | 10470.6436 | 264.4367 | 10206.207 | 0 | 17.3 | 0.37405 | 0 | 0 | 1721.3433 | 3361.5508 | 0 | -1640.2076 | 0 | 0 | 0 | 0 | 0 | 8749.2998 | 0 | 0 | 0 | Demand Response | 0 | -1 |  | 0 | -1 | 3700 | 3700 | 0 | 3700 | 0 | 0 | 0 | 0.91075 | 0 | 0 | 31 | 0 | 0.0091075 | 2364.6758 | 71.4694 | 465.2279 | 80 | 1/1/2022 | 12/31/2051 | True | 0 | 0 | 0 | 0 | 0 | 0 | 0 |  | 0 | 0 | 0 | 0 | Unit | 1 |  | 2036 |  |  |  | 0 | 0 |  | Nominal ¦ 2/1/2021 3:52:31 PM | 1280 | 0 | 0 | 0 | 0 | 0
PSE_2021 IRP_V6 Balanced Portfolio_DR_020121 | Average | 2036 | PSE | ANRN 3848 | New Resource 3848 from 21IRPDR4 DR Res DLC Heat-BYOT | 0.026685 | 0.026685 | 2.93 | 2.93 | 0.026685 | 0 | 0 | 0 | 0 | 0 | 0 | 665.702 | 16.7524 | 648.9496 | 0 | 1.1 | 0.37543 | 0 | 0 | 114.9432 | 218.8525 | 0 | -103.9094 | 0 | 0 | 0 | 0 | 0 | 550.7589 | 0 | 0 | 0 | Demand Response | 0 | -1 |  | 0 | -1 | 234.4 | 234.4 | 0 | 234.4 | 0 | 0 | 0 | 0.91075 | 0 | 0 | 31 | 0 | 0.0091075 | 2349.6536 | 71.4694 | 490.3718 | 80 | 1/1/2022 | 12/31/2051 | True | 0 | 0 | 0 | 0 | 0 | 0 | 0 |  | 0 | 0 | 0 | 0 | Unit | 1 |  | 2036 |  |  |  | 0 | 0 |  | Nominal ¦ 2/1/2021 3:52:31 PM | 1281 | 0 | 0 | 0 | 0 | 0
PSE_2021 IRP_V6 Balanced Portfolio_DR_020121 | Average | 2036 | PSE | ANRN 3849 | New Resource 3849 from 21IRPDR5 DR Res DLC ERWH-Switch | 0.16658 | 0.16658 | 18.29 | 18.29 | 0.16658 | 0 | 0 | 0 | 0 | 0 | 0 | 4139.8604 | 104.574 | 4035.2864 | 0 | 6.84 | 0.37397 | 0 | 0 | 735.8987 | 1384.5343 | 0 | -648.6356 | 0 | 0 | 0 | 0 | 0 | 3403.9617 | 0 | 0 | 0 | Demand Response | 0 | -1 |  | 0 | -1 | 1463.2 | 1463.2 | 0 | 1463.2 | 0 | 0 | 0 | 0.91075 | 0 | 0 | 31 | 0 | 0.0091075 | 2326.3816 | 71.4694 | 502.9379 | 80 | 1/1/2025 | 12/31/2054 | True | 0 | 0 | 0 | 0 | 0 | 0 | 0 |  | 0 | 0 | 0 | 0 | Unit | 1 |  | 2036 |  |  |  | 0 | 0 |  | Nominal ¦ 2/1/2021 3:52:31 PM | 1282 | 0 | 0 | 0 | 0 | 0
PSE_2021 IRP_V6 Balanced Portfolio_DR_020121 | Average | 2036 | PSE | ANRN 3850 | New Resource 3850 from 21IRPDR6 DR Res DLC ERWH-Grid-Enabled | 52.4938 | 53.08 | 53.08 | 53.08 | 53.08 | 0 | 0 | 0 | 0 | 0 | 0 | 32916.7148 | 21206.125 | 11710.5898 | 0 | 19.85 | 0.37396 | 0 | 0 | 2826.8523 | 4709.2788 | 0 | -1882.4264 | 0 | 0 | 0 | 0 | 0 | 30089.8613 | 0 | 0 | 0 | Demand Response | 0 | -1 |  | 0 | -1 | 461105.9688 | 461105.9688 | 0 | 461105.9688 | 0 | 0 | 0 | 98.8957 | 0 | 0 | 44 | 0 | 0.98896 | 65.2559 | 45.9897 | 6.1306 | 8687 | 1/1/2022 | 12/31/2051 | True | 0 | 0 | 0 | 0 | 0 | 0 | 0 |  | 0 | 0 | 0 | 0 | Unit | 1 |  | 2036 |  |  |  | 0 | 0 |  | Nominal ¦ 2/1/2021 3:52:31 PM | 1283 | 0 | 0 | 0 | 0 | 0
PSE_2021 IRP_V6 Balanced Portfolio_DR_020121 | Average | 2036 | PSE | ANRN 3877 | New Resource 3877 from 21IRPDR8 DR Res DLC HPWH-Grid-Enabled | 0.80674 | 0.82 | 0.82 | 0.82 | 0.82 | 0 | 0 | 0 | 0 | 0 | 0 | 509.1136 | 326.2278 | 182.8858 | 0 | 0.31 | 0.37805 | 0 | 0 | 148.4072 | 177.4876 | 0 | -29.0804 | 0 | 0 | 0 | 0 | 0 | 360.7064 | 0 | 0 | 0 | Demand Response | 0 | -1 |  | 0 | -1 | 7086.4399 | 7086.4399 | 0 | 7086.4399 | 0 | 0 | 0 | 98.3834 | 0 | 0 | 82 | 0 | 0.98383 | 50.9009 | 46.0355 | 20.9424 | 8642 | 1/1/2022 | 12/31/2051 | True | 0 | 0 | 0 | 0 | 0 | 0 | 0 |  | 0 | 0 | 0 | 0 | Unit | 1 |  | 2036 |  |  |  | 0 | 0 |  | Nominal ¦ 2/1/2021 3:52:31 PM | 1284 | 0 | 0 | 0 | 0 | 0
PSE_2021 IRP_V6 Balanced Portfolio_DR_020121 | Average | 2036 | PSE | ANRN 3878 | New Resource 3878 from 21IRPDR9 DR Small Com DLC Heat-Switch | 0.054463 | 0.054463 | 5.98 | 5.98 | 0.054463 | 0 | 0 | 0 | 0 | 0 | 0 | 1349.7887 | 34.1909 | 1315.5978 | 0 | 2.23 | 0.37291 | 0 | 0 | 144.1767 | 356.2511 | 0 | -212.0744 | 0 | 0 | 0 | 0 | 0 | 1205.6121 | 0 | 0 | 0 | Demand Response | 0 | -1 |  | 0 | -1 | 478.4 | 478.4 | 0 | 478.4 | 0 | 0 | 0 | 0.91075 | 0 | 0 | 31 | 0 | 0.0091075 | 2520.092 | 71.4694 | 301.3726 | 80 | 1/1/2025 | 12/31/2054 | True | 0 | 0 | 0 | 0 | 0 | 0 | 0 |  | 0 | 0 | 0 | 0 | Unit | 1 |  | 2036 |  |  |  | 0 | 0 |  | Nominal ¦ 2/1/2021 3:52:31 PM | 1285 | 0 | 0 | 0 | 0 | 0
PSE_2021 IRP_V6 Balanced Portfolio_DR_020121 | Average | 2036 | PSE | ANRN 3879 | New Resource 3879 from 21IRPDR10 DR Medium Com DLC Heat-Switch | 0.043078 | 0.043078 | 4.73 | 4.73 | 0.043078 | 0 | 0 | 0 | 0 | 0 | 0 | 1071.2628 | 27.044 | 1044.2189 | 0 | 1.77 | 0.37421 | 0 | 0 | -13.3748 | 154.3696 | 0 | -167.7445 | 0 | 0 | 0 | 0 | 0 | 1084.6377 | 0 | 0 | 0 | Demand Response | 0 | -1 |  | 0 | -1 | 378.4 | 378.4 | 0 | 378.4 | 0 | 0 | 0 | 0.91075 | 0 | 0 | 31 | 0 | 0.0091075 | 2866.3787 | 71.4694 | -35.3457 | 80 | 1/1/2022 | 12/31/2051 | True | 0 | 0 | 0 | 0 | 0 | 0 | 0 |  | 0 | 0 | 0 | 0 | Unit | 1 |  | 2036 |  |  |  | 0 | 0 |  | Nominal ¦ 2/1/2021 3:52:31 PM | 1286 | 0 | 0 | 0 | 0 | 0
PSE_2021 IRP_V6 Balanced Portfolio_DR_020121 | Average | 2036 | PSE | ANRN 3880 | New Resource 3880 from 21IRPDR11 DR C&I Curtailment-Manual | 0.023042 | 0.023042 | 2.53 | 2.53 | 0.023042 | 0 | 0 | 0 | 0 | 0 | 0 | 574.9218 | 14.4654 | 560.4564 | 0 | 0.95 | 0.37549 | 0 | 0 | 287.5564 | 287.5564 | 0 | 0 | 0 | 0 | 0 | 0 | 0 | 287.3655 | 0 | 0 | 0 | Demand Response | 0 | -1 |  | 0 | -1 | 202.4 | 202.4 | 0 | 202.4 | 0 | 0 | 0 | 0.91075 | 0 | 0 | 31 | 0 | 0.0091075 | 1419.7899 | 71.4694 | 1420.733 | 80 | 1/1/2025 | 12/31/2054 | True | 0 | 0 | 0 | 0 | 0 | 0 | 0 |  | 0 | 0 | 0 | 0 | Unit | 1 |  | 2036 |  |  |  | 0 | 0 |  | Nominal ¦ 2/1/2021 3:52:31 PM | 1287 | 0 | 0 | 0 | 0 | 0
PSE_2021 IRP_V6 Balanced Portfolio_DR_020121 | Average | 2036 | PSE | ANRN 3881 | New Resource 3881 from 21IRPDR12 DR C&I Curtailment-AutoDR | 0.023588 | 0.023588 | 2.59 | 2.59 | 0.023588 | 0 | 0 | 0 | 0 | 0 | 0 | 587.064 | 14.8085 | 572.2555 | 0 | 0.97 | 0.37452 | 0 | 0 | 208.2852 | 300.1368 | 0 | -91.8516 | 0 | 0 | 0 | 0 | 0 | 378.7788 | 0 | 0 | 0 | Demand Response | 0 | -1 |  | 0 | -1 | 207.2 | 207.2 | 0 | 207.2 | 0 | 0 | 0 | 0.91075 | 0 | 0 | 31 | 0 | 0.0091075 | 1828.0829 | 71.4694 | 1005.2374 | 80 | 1/1/2025 | 12/31/2054 | True | 0 | 0 | 0 | 0 | 0 | 0 | 0 |  | 0 | 0 | 0 | 0 | Unit | 1 |  | 2036 |  |  |  | 0 | 0 |  | Nominal ¦ 2/1/2021 3:52:31 PM | 1288 | 0 | 0 | 0 | 0 | 0
PSE_2021 IRP_V6 Balanced Portfolio_DR_020121 | Average | 2036 | PSE | ANRN 3882 | New Resource 3882 from 21IRPDR13 DR C&I CPP-No Enablement | 0.010383 | 0.010383 | 1.14 | 1.14 | 0.010383 | 0 | 0 | 0 | 0 | 0 | 0 | 260.1983 | 6.518 | 253.6803 | 0 | 0.43 | 0.37719 | 0 | 0 | 66.2398 | 66.2398 | 0 | 0 | 0 | 0 | 0 | 0 | 0 | 193.9585 | 0 | 0 | 0 | Demand Response | 0 | -1 |  | 0 | -1 | 91.2 | 91.2 | 0 | 91.2 | 0 | 0 | 0 | 0.91075 | 0 | 0 | 31 | 0 | 0.0091075 | 2126.738 | 71.4694 | 726.3135 | 80 | 1/1/2025 | 12/31/2054 | True | 0 | 0 | 0 | 0 | 0 | 0 | 0 |  | 0 | 0 | 0 | 0 | Unit | 1 |  | 2036 |  |  |  | 0 | 0 |  | Nominal ¦ 2/1/2021 3:52:31 PM | 1289 | 0 | 0 | 0 | 0 | 0
PSE_2021 IRP_V6 Balanced Portfolio_DR_020121 | Average | 2036 | PSE | ANRN 3883 | New Resource 3883 from 21IRPDR14 DR C&I CPP-With Enablement | 0.0074681 | 0.0074681 | 0.82 | 0.82 | 0.0074681 | 0 | 0 | 0 | 0 | 0 | 0 | 187.5742 | 4.6884 | 182.8858 | 0 | 0.31 | 0.37805 | 0 | 0 | 47.0397 | 47.0397 | 0 | 0 | 0 | 0 | 0 | 0 | 0 | 140.5344 | 0 | 0 | 0 | Demand Response | 0 | -1 |  | 0 | -1 | 65.6 | 65.6 | 0 | 65.6 | 0 | 0 | 0 | 0.91075 | 0 | 0 | 31 | 0 | 0.0091075 | 2142.2932 | 71.4694 | 717.0692 | 80 | 1/1/2025 | 12/31/2054 | True | 0 | 0 | 0 | 0 | 0 | 0 | 0 |  | 0 | 0 | 0 | 0 | Unit | 1 |  | 2036 |  |  |  | 0 | 0 |  | Nominal ¦ 2/1/2021 3:52:31 PM | 1290 | 0 | 0 | 0 | 0 | 0
PSE_2021 IRP_V6 Balanced Portfolio_DR_020121 | Average | 2036 | PSE | ANRN 3910 | New Resource 3910 from 21IRPDR16 DR Res Behavior DR-Winter | 0.067395 | 0.067395 | 7.4 | 7.4 | 0.067395 | 0 | 0 | 0 | 0 | 0 | 0 | 1676.4828 | 42.3099 | 1634.173 | 0 | 2.77 | 0.37432 | 0 | 0 | 701.7744 | 701.7744 | 0 | 0 | 0 | 0 | 0 | 0 | 0 | 974.7084 | 0 | 0 | 0 | Demand Response | 0 | -1 |  | 0 | -1 | 592 | 592 | 0 | 592 | 0 | 0 | 0 | 0.91075 | 0 | 0 | 31 | 0 | 0.0091075 | 1646.4669 | 71.4694 | 1185.4298 | 80 | 1/1/2025 | 12/31/2054 | True | 0 | 0 | 0 | 0 | 0 | 0 | 0 |  | 0 | 0 | 0 | 0 | Unit | 1 |  | 2036 |  |  |  | 0 | 0 |  | Nominal ¦ 2/1/2021 3:52:31 PM | 1291 | 0 | 0 | 0 | 0 | 0
PSE_2021 IRP_V6 Balanced Portfolio_DR_020121 | Average | 2036 | PSE | ANRN 3964 | New Resource 3964 from 21IRPSolar1 New WA Solar1 | 23.8533 | 23.8533 | 99.65 | 99.65 | 23.8533 | 16.2758 | 15.5008 | 15.5008 | 0 | 0 | 0 | 8694.8623 | 6630.0225 | 2064.8396 | 0 | 3.5 | 0.035123 | 0 | 15.5008 | 26258.5254 | 3307.8076 | 17980.9023 | 4969.8159 | 3247.8401 | 0 | 0 | 3247.8401 | 0 | -20811.5039 | 0 | 0 | 0 | PV - Hydro dominated areas | 0 | -1 |  | 0 | -1 | 209527.5156 | 209527.5156 | 0 | 209527.5156 | 0 | 0 | 0 | 0 | 0 | 0 | 368 | 0 | 0.23937 | -99.3259 | 31.6427 | 140.8233 | 4331 | 1/1/2029 | 12/31/2058 | True | 0 | 0 | 0 | 0 | 0 | 0 | 0 | PSE_RPS | 75.7967 | 0 | 0 | 0 | Unit | 1 |  | 2036 |  |  |  | 0 | 0 |  | Nominal ¦ 2/1/2021 3:52:31 PM | 1292 | 0 | 0 | 0 | 0 | 0
PSE_2021 IRP_V6 Balanced Portfolio_DR_020121 | Average | 2036 | PSE | ANRN 3989 | New Resource 3989 from 21IRPSolar2 New WA Solar2 | 23.8653 | 23.8653 | 99.7 | 99.7 | 23.8653 | 16.2758 | 15.5008 | 15.5008 | 0 | 0 | 0 | 8698.1885 | 6633.3491 | 2064.8396 | 0 | 3.5 | 0.035105 | 0 | 15.5008 | 26337.7031 | 3309.4673 | 18055.9258 | 4972.3096 | 3249.4697 | 0 | 0 | 3249.4697 | 0 | -20888.9824 | 0 | 0 | 0 | PV - Hydro dominated areas | 0 | -1 |  | 0 | -1 | 209632.6406 | 209632.6406 | 0 | 209632.6406 | 0 | 0 | 0 | 0 | 0 | 0 | 368 | 0 | 0.23937 | -99.6457 | 31.6427 | 141.1382 | 4331 | 1/1/2030 | 12/31/2059 | True | 0 | 0 | 0 | 0 | 0 | 0 | 0 | PSE_RPS | 75.8347 | 0 | 0 | 0 | Unit | 1 |  | 2036 |  |  |  | 0 | 0 |  | Nominal ¦ 2/1/2021 3:52:31 PM | 1293 | 0 | 0 | 0 | 0 | 0
PSE_2021 IRP_V6 Balanced Portfolio_DR_020121 | Average | 2036 | PSE | ANRN 4013 | New Resource 4013 from 21IRPSolar3 New WA Solar3 | 23.8653 | 23.8653 | 99.7 | 99.7 | 23.8653 | 16.2758 | 15.5008 | 15.5008 | 0 | 0 | 0 | 8609.6953 | 6633.3491 | 1976.3464 | 0 | 3.35 | 0.033601 | 0 | 15.5008 | 26337.7031 | 3309.4673 | 18055.9258 | 4972.3096 | 3249.4697 | 0 | 0 | 3249.4697 | 0 | -20977.4766 | 0 | 0 | 0 | PV - Hydro dominated areas | 0 | -1 |  | 0 | -1 | 209632.6406 | 209632.6406 | 0 | 209632.6406 | 0 | 0 | 0 | 0 | 0 | 0 | 368 | 0 | 0.23937 | -100.0678 | 31.6427 | 141.1382 | 4331 | 1/1/2030 | 12/31/2059 | True | 0 | 0 | 0 | 0 | 0 | 0 | 0 | PSE_RPS | 75.8347 | 0 | 0 | 0 | Unit | 1 |  | 2036 |  |  |  | 0 | 0 |  | Nominal ¦ 2/1/2021 3:52:31 PM | 1294 | 0 | 0 | 0 | 0 | 0
PSE_2021 IRP_V6 Balanced Portfolio_DR_020121 | Average | 2036 | PSE | ANRN 4044 | New Resource 4044 from 21IRPSolar4 New WA Solar4 | 0 | 0 | 0 | 0 | 0 | 0 | 0 | 0 | 0 |  | 0 | 0 | 0 | 0 | 0 | 0 | 1 | 0 |  | 0 | 0 | 0 | 0 | 0 | 0 | 0 | 0 | 0 | 0 | 0 | 0 | 0 | PV - Hydro dominated areas | 0 | -1 |  | 0 | -1 | 0 | 0 | 0 | 0 | 0 | 0 | 0 | 0 | 0 | 0 | 0 | 0 |  |  |  |  | 0 | 1/1/2037 | 12/31/2066 | True | 0 | 0 | 0 | 0 | 0 | 0 | 0 | PSE_RPS | 0 | 0 | 0 | 0 | Unit | 1 |  | 2036 |  |  |  | 0 | 0 |  | Nominal ¦ 2/1/2021 3:52:31 PM | 1295 | 0 | 0 | 0 | 0 | 0
PSE_2021 IRP_V6 Balanced Portfolio_DR_020121 | Average | 2036 | PSE | ANRN 4076 | New Resource 4076 from 21IRPSolar5 New WA Solar5 | 0 | 0 | 0 | 0 | 0 | 0 | 0 | 0 | 0 |  | 0 | 0 | 0 | 0 | 0 | 0 | 1 | 0 |  | 0 | 0 | 0 | 0 | 0 | 0 | 0 | 0 | 0 | 0 | 0 | 0 | 0 | PV - Hydro dominated areas | 0 | -1 |  | 0 | -1 | 0 | 0 | 0 | 0 | 0 | 0 | 0 | 0 | 0 | 0 | 0 | 0 |  |  |  |  | 0 | 1/1/2045 | 12/31/2074 | True | 0 | 0 | 0 | 0 | 0 | 0 | 0 | PSE_RPS | 0 | 0 | 0 | 0 | Unit | 1 |  | 2036 |  |  |  | 0 | 0 |  | Nominal ¦ 2/1/2021 3:52:31 PM | 1296 | 0 | 0 | 0 | 0 | 0
PSE_2021 IRP_V6 Balanced Portfolio_DR_020121 | Average | 2036 | PSE | ANRN 4100 | New Resource 4100 from 21IRPSolar6 New WA Solar6 | 0 | 0 | 0 | 0 | 0 | 0 | 0 | 0 | 0 |  | 0 | 0 | 0 | 0 | 0 | 0 | 1 | 0 |  | 0 | 0 | 0 | 0 | 0 | 0 | 0 | 0 | 0 | 0 | 0 | 0 | 0 | PV - Hydro dominated areas | 0 | -1 |  | 0 | -1 | 0 | 0 | 0 | 0 | 0 | 0 | 0 | 0 | 0 | 0 | 0 | 0 |  |  |  |  | 0 | 1/1/2045 | 12/31/2074 | True | 0 | 0 | 0 | 0 | 0 | 0 | 0 | PSE_RPS | 0 | 0 | 0 | 0 | Unit | 1 |  | 2036 |  |  |  | 0 | 0 |  | Nominal ¦ 2/1/2021 3:52:31 PM | 1297 | 0 | 0 | 0 | 0 | 0
PSE_2021 IRP_V6 Balanced Portfolio_DR_020121 | Average | 2036 | PSE | ANRN 4125 | New Resource 4125 from 21IRPSolar7 New WA Solar7 | 0 | 0 | 0 | 0 | 0 | 0 | 0 | 0 | 0 |  | 0 | 0 | 0 | 0 | 0 | 0 | 1 | 0 |  | 0 | 0 | 0 | 0 | 0 | 0 | 0 | 0 | 0 | 0 | 0 | 0 | 0 | PV - Hydro dominated areas | 0 | -1 |  | 0 | -1 | 0 | 0 | 0 | 0 | 0 | 0 | 0 | 0 | 0 | 0 | 0 | 0 |  |  |  |  | 0 | 1/1/2046 | 12/31/2075 | True | 0 | 0 | 0 | 0 | 0 | 0 | 0 | PSE_RPS | 0 | 0 | 0 | 0 | Unit | 1 |  | 2036 |  |  |  | 0 | 0 |  | Nominal ¦ 2/1/2021 3:52:31 PM | 1298 | 0 | 0 | 0 | 0 | 0
PSE_2021 IRP_V6 Balanced Portfolio_DR_020121 | Average | 2036 | PSE | ANRN 4656 | New Resource 4656 from 21IRPWind1 New WA Wind1 | 35.9936 | 35.9936 | 100 | 100 | 35.9936 | 16.2758 | 15.5008 | 15.5008 | 0 | 0 | 0 | 18833.9043 | 9866.6016 | 8967.3027 | 0 | 15.2 | 0.152 | 0 | 15.5008 | 33911.3828 | 6061.9707 | 19746.3262 | 8103.0864 | 4900.8521 | 0 | 0 | 4900.8521 | 0 | -19978.332 | 0 | 0 | 0 | Wind | 0 | -1 |  | 0 | -1 | 316168.0625 | 316168.0625 | 0 | 316168.0625 | 0 | 0 | 0 | 0 | 0 | 0 | 316 | 0 | 0.35994 | -63.189 | 31.2068 | 122.7582 | 6115 | 1/1/2025 | 12/31/2054 | True | 0 | 0 | 0 | 0 | 0 | 0 | 0 | PSE_RPS | 64.0063 | 0 | 0 | 0 | Unit | 1 |  | 2036 |  |  |  | 0 | 0 |  | Nominal ¦ 2/1/2021 3:52:31 PM | 1299 | 0 | 0 | 0 | 0 | 0
PSE_2021 IRP_V6 Balanced Portfolio_DR_020121 | Average | 2036 | PSE | ANRN 4680 | New Resource 4680 from 21IRPWind2 New WA Wind2 | 35.9936 | 35.9936 | 100 | 100 | 35.9936 | 16.2758 | 15.5008 | 15.5008 | 0 | 0 | 0 | 18833.7812 | 9866.4785 | 8967.3027 | 0 | 15.2 | 0.152 | 0 | 15.5008 | 33911.3828 | 6061.9707 | 19746.3262 | 8103.0864 | 4900.8545 | 0 | 0 | 4900.8545 | 0 | -19978.457 | 0 | 0 | 0 | Wind | 0 | -1 |  | 0 | -1 | 316168.2188 | 316168.2188 | 0 | 316168.2188 | 0 | 0 | 0 | 0 | 0 | 0 | 316 | 0 | 0.35994 | -63.1893 | 31.2064 | 122.7582 | 6115 | 1/1/2025 | 12/31/2054 | True | 0 | 0 | 0 | 0 | 0 | 0 | 0 | PSE_RPS | 64.0063 | 0 | 0 | 0 | Unit | 1 |  | 2036 |  |  |  | 0 | 0 |  | Nominal ¦ 2/1/2021 3:52:31 PM | 1300 | 0 | 0 | 0 | 0 | 0
PSE_2021 IRP_V6 Balanced Portfolio_DR_020121 | Average | 2036 | PSE | ANRN 4704 | New Resource 4704 from 21IRPWind3 New WA Wind3 | 35.9936 | 35.9936 | 100 | 100 | 35.9936 | 16.2758 | 15.5008 | 15.5008 | 0 | 0 | 0 | 16975.4258 | 9866.4785 | 7108.9473 | 0 | 12.05 | 0.1205 | 0 | 15.5008 | 33911.3828 | 6061.9707 | 19746.3262 | 8103.0864 | 4900.8545 | 0 | 0 | 4900.8545 | 0 | -21836.8125 | 0 | 0 | 0 | Wind | 0 | -1 |  | 0 | -1 | 316168.2188 | 316168.2188 | 0 | 316168.2188 | 0 | 0 | 0 | 0 | 0 | 0 | 316 | 0 | 0.35994 | -69.0671 | 31.2064 | 122.7582 | 6115 | 1/1/2025 | 12/31/2054 | True | 0 | 0 | 0 | 0 | 0 | 0 | 0 | PSE_RPS | 64.0063 | 0 | 0 | 0 | Unit | 1 |  | 2036 |  |  |  | 0 | 0 |  | Nominal ¦ 2/1/2021 3:52:31 PM | 1301 | 0 | 0 | 0 | 0 | 0
PSE_2021 IRP_V6 Balanced Portfolio_DR_020121 | Average | 2036 | PSE | ANRN 4733 | New Resource 4733 from 21IRPWind4 New WA Wind4 | 35.9936 | 35.9936 | 100 | 100 | 35.9936 | 16.2758 | 15.5008 | 15.5008 | 0 | 0 | 0 | 16975.4258 | 9866.4785 | 7108.9473 | 0 | 12.05 | 0.1205 | 0 | 15.5008 | 34459.8945 | 6061.9707 | 20294.8359 | 8103.0864 | 4900.8545 | 0 | 0 | 4900.8545 | 0 | -22385.3203 | 0 | 0 | 0 | Wind | 0 | -1 |  | 0 | -1 | 316168.2188 | 316168.2188 | 0 | 316168.2188 | 0 | 0 | 0 | 0 | 0 | 0 | 316 | 0 | 0.35994 | -70.8019 | 31.2064 | 124.4931 | 6115 | 1/1/2030 | 12/31/2059 | True | 0 | 0 | 0 | 0 | 0 | 0 | 0 | PSE_RPS | 64.0063 | 0 | 0 | 0 | Unit | 1 |  | 2036 |  |  |  | 0 | 0 |  | Nominal ¦ 2/1/2021 3:52:31 PM | 1302 | 0 | 0 | 0 | 0 | 0
PSE_2021 IRP_V6 Balanced Portfolio_DR_020121 | Average | 2036 | PSE | ANRN 4758 | New Resource 4758 from 21IRPWind5 New WA Wind5 | 35.9936 | 35.9936 | 100 | 100 | 35.9936 | 16.2758 | 15.5008 | 15.5008 | 0 | 0 | 0 | 15901.709 | 9866.4785 | 6035.231 | 0 | 10.23 | 0.1023 | 0 | 15.5008 | 34857.0898 | 6061.9707 | 20692.0312 | 8103.0864 | 4900.8545 | 0 | 0 | 4900.8545 | 0 | -23856.2344 | 0 | 0 | 0 | Wind | 0 | -1 |  | 0 | -1 | 316168.2188 | 316168.2188 | 0 | 316168.2188 | 0 | 0 | 0 | 0 | 0 | 0 | 316 | 0 | 0.35994 | -75.4542 | 31.2064 | 125.7493 | 6115 | 1/1/2031 | 12/31/2060 | True | 0 | 0 | 0 | 0 | 0 | 0 | 0 | PSE_RPS | 64.0063 | 0 | 0 | 0 | Unit | 1 |  | 2036 |  |  |  | 0 | 0 |  | Nominal ¦ 2/1/2021 3:52:31 PM | 1303 | 0 | 0 | 0 | 0 | 0
PSE_2021 IRP_V6 Balanced Portfolio_DR_020121 | Average | 2036 | PSE | ANRN 4783 | New Resource 4783 from 21IRPWind6 New WA Wind6 | 35.9936 | 35.9936 | 100 | 100 | 35.9936 | 16.2758 | 15.5008 | 15.5008 | 0 | 0 | 0 | 15901.709 | 9866.4785 | 6035.231 | 0 | 10.23 | 0.1023 | 0 | 15.5008 | 35462.3398 | 6061.9707 | 21297.2832 | 8103.0864 | 4900.8545 | 0 | 0 | 4900.8545 | 0 | -24461.4863 | 0 | 0 | 0 | Wind | 0 | -1 |  | 0 | -1 | 316168.2188 | 316168.2188 | 0 | 316168.2188 | 0 | 0 | 0 | 0 | 0 | 0 | 316 | 0 | 0.35994 | -77.3686 | 31.2064 | 127.6637 | 6115 | 1/1/2032 | 12/31/2061 | True | 0 | 0 | 0 | 0 | 0 | 0 | 0 | PSE_RPS | 64.0063 | 0 | 0 | 0 | Unit | 1 |  | 2036 |  |  |  | 0 | 0 |  | Nominal ¦ 2/1/2021 3:52:31 PM | 1304 | 0 | 0 | 0 | 0 | 0
PSE_2021 IRP_V6 Balanced Portfolio_DR_020121 | Average | 2036 | PSE | ANRN 4808 | New Resource 4808 from 21IRPWind7 New WA Wind7 | 35.9936 | 35.9936 | 100 | 100 | 35.9936 | 16.2758 | 15.5008 | 15.5008 | 0 | 0 | 0 | 14898.7871 | 9866.4785 | 5032.3091 | 0 | 8.53 | 0.0853 | 0 | 15.5008 | 36152.707 | 6061.9707 | 21987.6484 | 8103.0864 | 4900.8545 | 0 | 0 | 4900.8545 | 0 | -26154.7715 | 0 | 0 | 0 | Wind | 0 | -1 |  | 0 | -1 | 316168.2188 | 316168.2188 | 0 | 316168.2188 | 0 | 0 | 0 | 0 | 0 | 0 | 316 | 0 | 0.35994 | -82.7242 | 31.2064 | 129.8472 | 6115 | 1/1/2033 | 12/31/2062 | True | 0 | 0 | 0 | 0 | 0 | 0 | 0 | PSE_RPS | 64.0063 | 0 | 0 | 0 | Unit | 1 |  | 2036 |  |  |  | 0 | 0 |  | Nominal ¦ 2/1/2021 3:52:31 PM | 1305 | 0 | 0 | 0 | 0 | 0
PSE_2021 IRP_V6 Balanced Portfolio_DR_020121 | Average | 2036 | PSE | ANRN 4833 | New Resource 4833 from 21IRPWind8 New WA Wind8 | 35.9936 | 35.9936 | 100 | 100 | 35.9936 | 16.2758 | 15.5008 | 15.5008 | 0 | 0 | 0 | 14898.7871 | 9866.4785 | 5032.3091 | 0 | 8.53 | 0.0853 | 0 | 15.5008 | 36975.4688 | 6061.9707 | 22810.4121 | 8103.0864 | 4900.8545 | 0 | 0 | 4900.8545 | 0 | -26977.5352 | 0 | 0 | 0 | Wind | 0 | -1 |  | 0 | -1 | 316168.2188 | 316168.2188 | 0 | 316168.2188 | 0 | 0 | 0 | 0 | 0 | 0 | 316 | 0 | 0.35994 | -85.3265 | 31.2064 | 132.4495 | 6115 | 1/1/2034 | 12/31/2063 | True | 0 | 0 | 0 | 0 | 0 | 0 | 0 | PSE_RPS | 64.0063 | 0 | 0 | 0 | Unit | 1 |  | 2036 |  |  |  | 0 | 0 |  | Nominal ¦ 2/1/2021 3:52:31 PM | 1306 | 0 | 0 | 0 | 0 | 0
PSE_2021 IRP_V6 Balanced Portfolio_DR_020121 | Average | 2036 | PSE | ANRN 4858 | New Resource 4858 from 21IRPWind9 New WA Wind9 | 35.9936 | 35.9936 | 100 | 100 | 35.9936 | 16.2758 | 15.5008 | 15.5008 | 0 | 0 | 0 | 14409.125 | 9866.4785 | 4542.647 | 0 | 7.7 | 0.077 | 0 | 15.5008 | 38157.6016 | 6061.9707 | 23992.543 | 8103.0864 | 4900.8545 | 0 | 0 | 4900.8545 | 0 | -28649.3301 | 0 | 0 | 0 | Wind | 0 | -1 |  | 0 | -1 | 316168.2188 | 316168.2188 | 0 | 316168.2188 | 0 | 0 | 0 | 0 | 0 | 0 | 316 | 0 | 0.35994 | -90.6142 | 31.2064 | 136.1884 | 6115 | 1/1/2035 | 12/31/2064 | True | 0 | 0 | 0 | 0 | 0 | 0 | 0 | PSE_RPS | 64.0063 | 0 | 0 | 0 | Unit | 1 |  | 2036 |  |  |  | 0 | 0 |  | Nominal ¦ 2/1/2021 3:52:31 PM | 1307 | 0 | 0 | 0 | 0 | 0
PSE_2021 IRP_V6 Balanced Portfolio_DR_020121 | Average | 2036 | PSE | ANRN 5091 | New Resource 5091 from 21IRPWind10+ New WA Wind10+ | 35.9936 | 35.9936 | 100 | 100 | 35.9936 | 16.2758 | 15.5008 | 15.5008 | 0 | 0 | 0 | 12910.6416 | 9866.4785 | 3044.1633 | 0 | 5.16 | 0.0516 | 0 | 15.5008 | 38157.6016 | 6061.9707 | 23992.543 | 8103.0864 | 4900.8545 | 0 | 0 | 4900.8545 | 0 | -30147.8125 | 0 | 0 | 0 | Wind | 0 | -1 |  | 0 | -1 | 316168.2188 | 316168.2188 | 0 | 316168.2188 | 0 | 0 | 0 | 0 | 0 | 0 | 316 | 0 | 0.35994 | -95.3537 | 31.2064 | 136.1884 | 6115 | 1/1/2035 | 12/31/2064 | True | 0 | 0 | 0 | 0 | 0 | 0 | 0 | PSE_RPS | 64.0063 | 0 | 0 | 0 | Unit | 1 |  | 2036 |  |  |  | 0 | 0 |  | Nominal ¦ 2/1/2021 3:52:31 PM | 1308 | 0 | 0 | 0 | 0 | 0
PSE_2021 IRP_V6 Balanced Portfolio_DR_020121 | Average | 2036 | PSE | ANRN 5111 | New Resource 5111 from 21IRPWind10+ New WA Wind10+ | 35.9936 | 35.9936 | 100 | 100 | 35.9936 | 16.2758 | 15.5008 | 15.5008 | 0 | 0 | 0 | 12910.6416 | 9866.4785 | 3044.1633 | 0 | 5.16 | 0.0516 | 0 | 15.5008 | 39330.2734 | 6061.9707 | 25165.2168 | 8103.0864 | 4900.8545 | 0 | 0 | 4900.8545 | 0 | -31320.4883 | 0 | 0 | 0 | Wind | 0 | -1 |  | 0 | -1 | 316168.2188 | 316168.2188 | 0 | 316168.2188 | 0 | 0 | 0 | 0 | 0 | 0 | 316 | 0 | 0.35994 | -99.0627 | 31.2064 | 139.8975 | 6115 | 1/1/2036 | 12/31/2065 | True | 0 | 0 | 0 | 0 | 0 | 0 | 0 | PSE_RPS | 64.0063 | 0 | 0 | 0 | Unit | 1 |  | 2036 |  |  |  | 0 | 0 |  | Nominal ¦ 2/1/2021 3:52:31 PM | 1309 | 0 | 0 | 0 | 0 | 0
PSE_2021 IRP_V6 Balanced Portfolio_DR_020121 | Average | 2036 | PSE | ANRN 5131 | New Resource 5131 from 21IRPWind10+ New WA Wind10+ | 0 | 0 | 0 | 0 | 0 | 0 | 0 | 0 | 0 |  | 0 | 0 | 0 | 0 | 0 | 0 | 1 | 0 |  | 0 | 0 | 0 | 0 | 0 | 0 | 0 | 0 | 0 | 0 | 0 | 0 | 0 | Wind | 0 | -1 |  | 0 | -1 | 0 | 0 | 0 | 0 | 0 | 0 | 0 | 0 | 0 | 0 | 0 | 0 |  |  |  |  | 0 | 1/1/2037 | 12/31/2066 | True | 0 | 0 | 0 | 0 | 0 | 0 | 0 | PSE_RPS | 0 | 0 | 0 | 0 | Unit | 1 |  | 2036 |  |  |  | 0 | 0 |  | Nominal ¦ 2/1/2021 3:52:31 PM | 1310 | 0 | 0 | 0 | 0 | 0
PSE_2021 IRP_V6 Balanced Portfolio_DR_020121 | Average | 2036 | PSE | ANRN 5151 | New Resource 5151 from 21IRPWind10+ New WA Wind10+ | 0 | 0 | 0 | 0 | 0 | 0 | 0 | 0 | 0 |  | 0 | 0 | 0 | 0 | 0 | 0 | 1 | 0 |  | 0 | 0 | 0 | 0 | 0 | 0 | 0 | 0 | 0 | 0 | 0 | 0 | 0 | Wind | 0 | -1 |  | 0 | -1 | 0 | 0 | 0 | 0 | 0 | 0 | 0 | 0 | 0 | 0 | 0 | 0 |  |  |  |  | 0 | 1/1/2038 | 12/31/2067 | True | 0 | 0 | 0 | 0 | 0 | 0 | 0 | PSE_RPS | 0 | 0 | 0 | 0 | Unit | 1 |  | 2036 |  |  |  | 0 | 0 |  | Nominal ¦ 2/1/2021 3:52:31 PM | 1311 | 0 | 0 | 0 | 0 | 0
PSE_2021 IRP_V6 Balanced Portfolio_DR_020121 | Average | 2036 | PSE | ANRN 5171 | New Resource 5171 from 21IRPWind10+ New WA Wind10+ | 0 | 0 | 0 | 0 | 0 | 0 | 0 | 0 | 0 |  | 0 | 0 | 0 | 0 | 0 | 0 | 1 | 0 |  | 0 | 0 | 0 | 0 | 0 | 0 | 0 | 0 | 0 | 0 | 0 | 0 | 0 | Wind | 0 | -1 |  | 0 | -1 | 0 | 0 | 0 | 0 | 0 | 0 | 0 | 0 | 0 | 0 | 0 | 0 |  |  |  |  | 0 | 1/1/2039 | 12/31/2068 | True | 0 | 0 | 0 | 0 | 0 | 0 | 0 | PSE_RPS | 0 | 0 | 0 | 0 | Unit | 1 |  | 2036 |  |  |  | 0 | 0 |  | Nominal ¦ 2/1/2021 3:52:31 PM | 1312 | 0 | 0 | 0 | 0 | 0
PSE_2021 IRP_V6 Balanced Portfolio_DR_020121 | Average | 2036 | PSE | ANRN 5191 | New Resource 5191 from 21IRPWind10+ New WA Wind10+ | 0 | 0 | 0 | 0 | 0 | 0 | 0 | 0 | 0 |  | 0 | 0 | 0 | 0 | 0 | 0 | 1 | 0 |  | 0 | 0 | 0 | 0 | 0 | 0 | 0 | 0 | 0 | 0 | 0 | 0 | 0 | Wind | 0 | -1 |  | 0 | -1 | 0 | 0 | 0 | 0 | 0 | 0 | 0 | 0 | 0 | 0 | 0 | 0 |  |  |  |  | 0 | 1/1/2040 | 12/31/2069 | True | 0 | 0 | 0 | 0 | 0 | 0 | 0 | PSE_RPS | 0 | 0 | 0 | 0 | Unit | 1 |  | 2036 |  |  |  | 0 | 0 |  | Nominal ¦ 2/1/2021 3:52:31 PM | 1313 | 0 | 0 | 0 | 0 | 0
PSE_2021 IRP_V6 Balanced Portfolio_DR_020121 | Average | 2036 | PSE | ANRN 5251 | New Resource 5251 from 21IRPWind10+ New WA Wind10+ | 0 | 0 | 0 | 0 | 0 | 0 | 0 | 0 | 0 |  | 0 | 0 | 0 | 0 | 0 | 0 | 1 | 0 |  | 0 | 0 | 0 | 0 | 0 | 0 | 0 | 0 | 0 | 0 | 0 | 0 | 0 | Wind | 0 | -1 |  | 0 | -1 | 0 | 0 | 0 | 0 | 0 | 0 | 0 | 0 | 0 | 0 | 0 | 0 |  |  |  |  | 0 | 1/1/2043 | 12/31/2072 | True | 0 | 0 | 0 | 0 | 0 | 0 | 0 | PSE_RPS | 0 | 0 | 0 | 0 | Unit | 1 |  | 2036 |  |  |  | 0 | 0 |  | Nominal ¦ 2/1/2021 3:52:31 PM | 1314 | 0 | 0 | 0 | 0 | 0
PSE_2021 IRP_V6 Balanced Portfolio_DR_020121 | Average | 2036 | PSE | ANRN 5362 | New Resource 5362 from 21IRPOffshoreWind1 New Offshore Wind1 | 0 | 0 | 0 | 0 | 0 | 0 | 0 | 0 | 0 |  | 0 | 0 | 0 | 0 | 0 | 0 | 1 | 0 |  | 0 | 0 | 0 | 0 | 0 | 0 | 0 | 0 | 0 | 0 | 0 | 0 | 0 | Wind | 0 | -1 |  | 0 | -1 | 0 | 0 | 0 | 0 | 0 | 0 | 0 | 0 | 0 | 0 | 0 | 0 |  |  |  |  | 0 | 1/1/2041 | 12/31/2070 | True | 0 | 0 | 0 | 0 | 0 | 0 | 0 | PSE_RPS | 0 | 0 | 0 | 0 | Unit | 1 |  | 2036 |  |  |  | 0 | 0 |  | Nominal ¦ 2/1/2021 3:52:31 PM | 1315 | 0 | 0 | 0 | 0 | 0
PSE_2021 IRP_V6 Balanced Portfolio_DR_020121 | Average | 2036 | PSE | ANRN 5381 | New Resource 5381 from 21IRPOffshoreWind2 New Offshore Wind2 | 0 | 0 | 0 | 0 | 0 | 0 | 0 | 0 | 0 |  | 0 | 0 | 0 | 0 | 0 | 0 | 1 | 0 |  | 0 | 0 | 0 | 0 | 0 | 0 | 0 | 0 | 0 | 0 | 0 | 0 | 0 | Wind | 0 | -1 |  | 0 | -1 | 0 | 0 | 0 | 0 | 0 | 0 | 0 | 0 | 0 | 0 | 0 | 0 |  |  |  |  | 0 | 1/1/2042 | 12/31/2071 | True | 0 | 0 | 0 | 0 | 0 | 0 | 0 | PSE_RPS | 0 | 0 | 0 | 0 | Unit | 1 |  | 2036 |  |  |  | 0 | 0 |  | Nominal ¦ 2/1/2021 3:52:31 PM | 1316 | 0 | 0 | 0 | 0 | 0
PSE_2021 IRP_V6 Balanced Portfolio_DR_020121 | Average | 2036 | PSE | ANRN 5400 | New Resource 5400 from 21IRPOffshoreWind3 New Offshore Wind3 | 0 | 0 | 0 | 0 | 0 | 0 | 0 | 0 | 0 |  | 0 | 0 | 0 | 0 | 0 | 0 | 1 | 0 |  | 0 | 0 | 0 | 0 | 0 | 0 | 0 | 0 | 0 | 0 | 0 | 0 | 0 | Wind | 0 | -1 |  | 0 | -1 | 0 | 0 | 0 | 0 | 0 | 0 | 0 | 0 | 0 | 0 | 0 | 0 |  |  |  |  | 0 | 1/1/2043 | 12/31/2072 | True | 0 | 0 | 0 | 0 | 0 | 0 | 0 | PSE_RPS | 0 | 0 | 0 | 0 | Unit | 1 |  | 2036 |  |  |  | 0 | 0 |  | Nominal ¦ 2/1/2021 3:52:31 PM | 1317 | 0 | 0 | 0 | 0 | 0
PSE_2021 IRP_V6 Balanced Portfolio_DR_020121 | Average | 2036 | PSE | ANRN 5405 | New Resource 5405 from 21IRPMTWindEastern1 New MT Wind Eastern 1 | 84.6087 | 84.6087 | 200 | 200 | 84.6087 | 16.2758 | 15.5008 | 15.5008 | 0 | 0 | 0 | 60862.1445 | 32662.3379 | 28199.8086 | 0 | 47.8 | 0.239 | 0 | 15.5008 | 68090.7812 | 12123.9414 | 39719.6211 | 16247.2168 | 11520.2256 | 0 | 0 | 11520.2256 | 0 | -18748.8613 | 0 | 0 | 0 | Wind | 0 | -1 |  | 0 | -1 | 743202.875 | 743202.875 | 0 | 743202.875 | 0 | 0 | 0 | 0 | 0 | 0 | 271 | 0 | 0.42304 | -25.2271 | 43.9481 | 107.1188 | 7715 | 1/1/2026 | 12/31/2055 | True | 0 | 0 | 0 | 0 | 0 | 0 | 0 | PSE_RPS,PSE_MT Wind Limit | 115.3913 | 0 | 0 | 0 | Unit | 1 |  | 2036 |  |  |  | 0 | 0 |  | Nominal ¦ 2/1/2021 3:52:31 PM | 1318 | 0 | 0 | 0 | 0 | 0
PSE_2021 IRP_V6 Balanced Portfolio_DR_020121 | Average | 2036 | PSE | ANRN 5430 | New Resource 5430 from 21IRPMTWindCentral1 New MT Wind Central 1 | 75.9987 | 76.0009 | 200 | 200 | 76.0009 | 16.2758 | 15.5008 | 15.5008 | 0 | 0 | 0 | 65211.5391 | 28280.4102 | 36931.1289 | 0 | 62.6 | 0.313 | 0 | 15.5008 | 68752.7734 | 12123.9414 | 40381.6172 | 16247.2168 | 10347.9033 | 0 | 0 | 10347.9033 | 0 | -13889.1387 | 0 | 0 | 0 | Wind | 0 | -1 |  | 0 | -1 | 667573 | 667573 | 0 | 667573 | 0 | 0 | 0 | 0 | 0 | 0 | 379 | 0 | 0.37999 | -20.8054 | 42.363 | 118.4899 | 7294 | 1/1/2029 | 12/31/2058 | True | 0 | 0 | 0 | 0 | 0 | 0 | 0 | PSE_RPS,PSE_MT Wind Limit | 123.9991 | 0 | 0 | 0 | Unit | 1 |  | 2036 |  |  |  | 0 | 0 |  | Nominal ¦ 2/1/2021 3:52:31 PM | 1319 | 0 | 0 | 0 | 0 | 0
PSE_2021 IRP_V6 Balanced Portfolio_DR_020121 | Average | 2036 | PSE | ANRN 5531 | New Resource 5531 from 21IRPWind_Battery19 New Wind + Battery 2042 | 0 | 0 | 0 | 0 | 0 | 0 | 0 | 0 | 0 |  | 0 | 0 | 0 | 0 | 0 | 0 | 1 | 0 |  | 0 | 0 | 0 | 0 | 0 | 0 | 0 | 0 | 0 | 0 | 0 | 0 | 0 | Wind | 0 | -1 |  | 0 | -1 | 0 | 0 | 0 | 0 | 0 | 0 | 0 | 0 | 0 | 0 | 0 | 0 |  |  |  |  | 0 | 1/1/2042 | 12/31/2071 | True | 0 | 0 | 0 | 0 | 0 | 0 | 0 | PSE_RPS | 0 | 0 | 0 | 0 | Unit | 1 |  | 2036 |  |  |  | 0 | 0 |  | Nominal ¦ 2/1/2021 3:52:31 PM | 1320 | 0 | 0 | 0 | 0 | 0
PSE_2021 IRP_V6 Balanced Portfolio_DR_020121 | Average | 2036 | PSE | ANRN 5532 | New Resource 5532 from 21IRPLiIon2hr_Wind19 New Wind + Battery 2042 | 0 | 0 | 0 | 0 | 0 | 0 | 0 | 0 | 0 |  | 0 | 0 | 0 | 0 | 0 | 0 | 1 | 0 |  | 0 | 0 | 0 | 0 | 0 | 0 | 0 | 0 | 0 | 0 | 0 | 0 | 0 | Battery_PSH | 0 | -1 |  | 0 | -1 | 0 | 0 | 0 | 0 | 0 | 0 | 0 | 0 | 0 | 0 | 0 | 0 |  |  |  |  | 0 | 1/1/2042 | 12/31/2071 | True | 0 | 0 | 0 | 0 | 0 | 0 | 0 |  | 0 | 0 | 0 | 0 | Unit | 1 |  | 2036 |  |  |  | 0 | 0 |  | Nominal ¦ 2/1/2021 3:52:31 PM | 1321 | 0 | 0 | 0 | 0 | 0
PSE_2021 IRP_V6 Balanced Portfolio_DR_020121 | Average | 2036 | PSE | ANRN 5533 | New Resource 5533 from 21IRPWind_Battery20 New Wind + Battery 2043 | 0 | 0 | 0 | 0 | 0 | 0 | 0 | 0 | 0 |  | 0 | 0 | 0 | 0 | 0 | 0 | 1 | 0 |  | 0 | 0 | 0 | 0 | 0 | 0 | 0 | 0 | 0 | 0 | 0 | 0 | 0 | Wind | 0 | -1 |  | 0 | -1 | 0 | 0 | 0 | 0 | 0 | 0 | 0 | 0 | 0 | 0 | 0 | 0 |  |  |  |  | 0 | 1/1/2043 | 12/31/2072 | True | 0 | 0 | 0 | 0 | 0 | 0 | 0 | PSE_RPS | 0 | 0 | 0 | 0 | Unit | 1 |  | 2036 |  |  |  | 0 | 0 |  | Nominal ¦ 2/1/2021 3:52:31 PM | 1322 | 0 | 0 | 0 | 0 | 0
PSE_2021 IRP_V6 Balanced Portfolio_DR_020121 | Average | 2036 | PSE | ANRN 5534 | New Resource 5534 from 21IRPLiIon2hr_Wind20 New Wind + Battery 2043 | 0 | 0 | 0 | 0 | 0 | 0 | 0 | 0 | 0 |  | 0 | 0 | 0 | 0 | 0 | 0 | 1 | 0 |  | 0 | 0 | 0 | 0 | 0 | 0 | 0 | 0 | 0 | 0 | 0 | 0 | 0 | Battery_PSH | 0 | -1 |  | 0 | -1 | 0 | 0 | 0 | 0 | 0 | 0 | 0 | 0 | 0 | 0 | 0 | 0 |  |  |  |  | 0 | 1/1/2043 | 12/31/2072 | True | 0 | 0 | 0 | 0 | 0 | 0 | 0 |  | 0 | 0 | 0 | 0 | Unit | 1 |  | 2036 |  |  |  | 0 | 0 |  | Nominal ¦ 2/1/2021 3:52:31 PM | 1323 | 0 | 0 | 0 | 0 | 0
PSE_2021 IRP_V6 Balanced Portfolio_DR_020121 | Average | 2036 | PSE | ANRN 5535 | New Resource 5535 from 21IRPWind_Battery21 New Wind + Battery 2044 | 0 | 0 | 0 | 0 | 0 | 0 | 0 | 0 | 0 |  | 0 | 0 | 0 | 0 | 0 | 0 | 1 | 0 |  | 0 | 0 | 0 | 0 | 0 | 0 | 0 | 0 | 0 | 0 | 0 | 0 | 0 | Wind | 0 | -1 |  | 0 | -1 | 0 | 0 | 0 | 0 | 0 | 0 | 0 | 0 | 0 | 0 | 0 | 0 |  |  |  |  | 0 | 1/1/2044 | 12/31/2073 | True | 0 | 0 | 0 | 0 | 0 | 0 | 0 | PSE_RPS | 0 | 0 | 0 | 0 | Unit | 1 |  | 2036 |  |  |  | 0 | 0 |  | Nominal ¦ 2/1/2021 3:52:31 PM | 1324 | 0 | 0 | 0 | 0 | 0
PSE_2021 IRP_V6 Balanced Portfolio_DR_020121 | Average | 2036 | PSE | ANRN 5536 | New Resource 5536 from 21IRPLiIon2hr_Wind21 New Wind + Battery 2044 | 0 | 0 | 0 | 0 | 0 | 0 | 0 | 0 | 0 |  | 0 | 0 | 0 | 0 | 0 | 0 | 1 | 0 |  | 0 | 0 | 0 | 0 | 0 | 0 | 0 | 0 | 0 | 0 | 0 | 0 | 0 | Battery_PSH | 0 | -1 |  | 0 | -1 | 0 | 0 | 0 | 0 | 0 | 0 | 0 | 0 | 0 | 0 | 0 | 0 |  |  |  |  | 0 | 1/1/2044 | 12/31/2073 | True | 0 | 0 | 0 | 0 | 0 | 0 | 0 |  | 0 | 0 | 0 | 0 | Unit | 1 |  | 2036 |  |  |  | 0 | 0 |  | Nominal ¦ 2/1/2021 3:52:31 PM | 1325 | 0 | 0 | 0 | 0 | 0
PSE_2021 IRP_V6 Balanced Portfolio_DR_020121 | Average | 2036 | PSE | ANRN 5544 | New Resource 5544 from 21IRPWindWYEast New WY East Wind | 178.355 | 178.355 | 400 | 400 | 178.355 | 0 | 0 | 0 | 0 | 0 | 0 | 165837.4375 | 68848.9766 | 96988.4609 | 0 | 164.4 | 0.411 | 0 | 0 | 255264.7656 | 24247.8828 | 79968.8359 | 151048.0469 | 0 | 0 | 0 | 0 | 0 | -89427.3281 | 0 | 0 | 0 | Wind | 0 | -1 |  | 0 | -1 | 1566670.125 | 1566670.125 | 0 | 1566670.125 | 0 | 0 | 0 | 0 | 0 | 0 | 241 | 0 | 0.44589 | -57.0812 | 43.9461 | 162.9346 | 7938 | 1/1/2027 | 12/31/2056 | True | 0 | 0 | 0 | 0 | 0 | 0 | 0 | PSE_RPS,PSE_New Tx | 221.645 | 0 | 0 | 0 | Unit | 1 |  | 2036 |  |  |  | 0 | 0 |  | Nominal ¦ 2/1/2021 3:52:31 PM | 1326 | 0 | 0 | 0 | 0 | 0
PSE_2021 IRP_V6 Balanced Portfolio_DR_020121 | Average | 2036 | PSE | ANRN 5698 | New Resource 5698 from 21IRPWASolarWest1 New WA Solar West 1 | 0 | 0 | 0 | 0 | 0 | 0 | 0 | 0 | 0 |  | 0 | 0 | 0 | 0 | 0 | 0 | 1 | 0 |  | 0 | 0 | 0 | 0 | 0 | 0 | 0 | 0 | 0 | 0 | 0 | 0 | 0 | PV - Hydro dominated areas | 0 | -1 |  | 0 | -1 | 0 | 0 | 0 | 0 | 0 | 0 | 0 | 0 | 0 | 0 | 0 | 0 |  |  |  |  | 0 | 1/1/2047 | 12/31/2076 | True | 0 | 0 | 0 | 0 | 0 | 0 | 0 | PSE_RPS | 0 | 0 | 0 | 0 | Unit | 1 |  | 2036 |  |  |  | 0 | 0 |  | Nominal ¦ 2/1/2021 3:52:31 PM | 1327 | 0 | 0 | 0 | 0 | 0
PSE_2021 IRP_V6 Balanced Portfolio_DR_020121 | Average | 2036 | PSE | ANRN 5722 | New Resource 5722 from 21IRPWASolarWest2 New WA Solar West 2 | 0 | 0 | 0 | 0 | 0 | 0 | 0 | 0 | 0 |  | 0 | 0 | 0 | 0 | 0 | 0 | 1 | 0 |  | 0 | 0 | 0 | 0 | 0 | 0 | 0 | 0 | 0 | 0 | 0 | 0 | 0 | PV - Hydro dominated areas | 0 | -1 |  | 0 | -1 | 0 | 0 | 0 | 0 | 0 | 0 | 0 | 0 | 0 | 0 | 0 | 0 |  |  |  |  | 0 | 1/1/2047 | 12/31/2076 | True | 0 | 0 | 0 | 0 | 0 | 0 | 0 | PSE_RPS | 0 | 0 | 0 | 0 | Unit | 1 |  | 2036 |  |  |  | 0 | 0 |  | Nominal ¦ 2/1/2021 3:52:31 PM | 1328 | 0 | 0 | 0 | 0 | 0
PSE_2021 IRP_V6 Balanced Portfolio_DR_020121 | Average | 2036 | PSE | ANRN 5795 | New Resource 5795 from 21IRPDERPV 21IRP DER Solar PV | 2.724 | 2.724 | 17.59 | 17.59 | 2.724 | 16.2758 | 15.5008 | 15.5008 | 0 | 0 | 0 | 717.2148 | 717.2148 | 0 | 0 | 0 | 0 | 0 | 15.5008 | 8670.7383 | 0 | 7793.4771 | 877.261 | 370.8975 | 0 | 0 | 370.8975 | 0 | -8324.4209 | 0 | 0 | 0 | New Cosnervation | 0 | -1 |  | 0 | -1 | 23927.666 | 23927.666 | 0 | 23927.666 | 0 | 0 | 0 | 0 | 0 | 0 | 365 | 0 | 0.15486 | -347.8994 | 29.9743 | 377.8737 | 4364 | 1/1/2022 | 12/31/2051 | True | 0 | 0 | 0 | 0 | 0 | 0 | 0 |  | 14.866 | 0 | 0 | 0 | Unit | 1 |  | 2036 |  |  |  | 0 | 0 |  | Nominal ¦ 2/1/2021 3:52:31 PM | 1329 | 0 | 0 | 0 | 0 | 0
PSE_2021 IRP_V6 Balanced Portfolio_DR_020121 | Average | 2036 | PSE | ANRN 5796 | New Resource 5796 from 21IRPDERStorage 21IRP DER Storage | -0.78379 | 54.3508 | 55.46 | 55.46 | 0 | 0 | 0 | 0 | 0 |  | 0 | 2221.8315 | 2221.8315 | 0 | 0 | 0 | 0 | 0 |  | 6404.0005 | 1945.8511 | 6304.3477 | -1846.1982 | 0 | 0 | 0 | 0 | 0 | -5188.1597 | 0 | 0 | 0 | Battery_PSH | 0 | -1 |  | 0 | -1 | -6884.813 | -6884.813 | 0 | 31364.1484 | 31364.1484 | 49.99 | 0 | 0 | 0 | 0 | 971 | 0 | -0.014133 |  |  |  | 2673 | 1/1/2022 | 12/31/2051 | True | 0 | 0 | 0 | 0 | 0 | 0 | 0 |  | 1.1092 | 0 | 0 | 0 | Unit | 1 |  | 2036 |  |  |  | 0 | 0 |  | Nominal ¦ 2/1/2021 3:52:31 PM | 1330 | 0 | 0 | 0 | 0 | 0
PSE_2021 IRP_V6 Balanced Portfolio_DR_020121 | Average | 2036 | PSE | ANRN 5800 | New Resource 5800 from 21IRPDERGround_Balanced DER Grounded Solar_Balanced | 7.9792 | 7.9792 | 50 | 50 | 7.9792 | 0 | 0 | 0 | 0 | 0 | 0 | 3167.6316 | 2105.7141 | 1061.9175 | 0 | 1.8 | 0.036 | 0 | 0 | 20608.373 | 1453.1125 | 19155.2598 | 0 | 0 | 0 | 0 | 0 | 0 | -17440.7422 | 0 | 0 | 0 | PV - Hydro dominated areas | 0 | -1 |  | 0 | -1 | 70089.6406 | 70089.6406 | 0 | 70089.6406 | 0 | 0 | 0 | 0 | 0 | 0 | 365 | 0 | 0.15958 | -248.8348 | 30.0432 | 294.0288 | 4364 | 1/1/2025 | 12/31/2054 | True | 0 | 0 | 0 | 0 | 0 | 0 | 0 | PSE_RPS | 42.0208 | 0 | 0 | 0 | Unit | 1 |  | 2036 |  |  |  | 0 | 0 |  | Nominal ¦ 2/1/2021 3:52:31 PM | 1332 | 0 | 0 | 0 | 0 | 0
PSE_2021 IRP_V6 Balanced Portfolio_DR_020121 | Average | 2036 | PSE | ANRN 5801 | New Resource 5801 from 21IRPDERRoof_Balanced1 DER Roof Mounted Solar_Balanced1 | 55.75 | 55.75 | 360 | 360 | 55.75 | 0 | 0 | 0 | 0 | 0 | 0 | 17227.2441 | 14678.6426 | 2548.6018 | 0 | 4.32 | 0.012 | 0 | 0 | 175957.0469 | 10462.4102 | 165494.6406 | 0 | 0 | 0 | 0 | 0 | 0 | -158729.8125 | 0 | 0 | 0 | PV - Hydro dominated areas | 0 | -1 |  | 0 | -1 | 489707.75 | 489707.75 | 0 | 489707.75 | 0 | 0 | 0 | 0 | 0 | 0 | 365 | 0 | 0.15486 | -324.1317 | 29.9743 | 359.3103 | 4364 | 1/1/2025 | 12/31/2054 | True | 0 | 0 | 0 | 0 | 0 | 0 | 0 | PSE_RPS | 304.25 | 0 | 0 | 0 | Unit | 1 |  | 2036 |  |  |  | 0 | 0 |  | Nominal ¦ 2/1/2021 3:52:31 PM | 1333 | 0 | 0 | 0 | 0 | 0
PSE_2021 IRP_V6 Balanced Portfolio_DR_020121 | Average | 2036 | PSE | ANRN 5802 | New Resource 5802 from 21IRPLiIon2hr_Balanced1 New Li Ion 2hr_Balanced1 | -0.74355 | 24.5 | 25 | 25 | 0 | 0 | 0 | 0 | 4161 |  | 4161 | 4399.1885 | 2068.8696 | 2330.3188 | 0 | 3.95 | 0.158 | 0 |  | 1763.7404 | 0 | 2595.9609 | -832.2206 | 0 | 0 | 0 | 0 | 0 | 1661.019 | 0 | 0 | 0 | Battery_PSH | 0 | -1 |  | 0 | -1 | -6531.3604 | -6531.3604 | 0 | 29754.0312 | 29754.0215 | 49.99 | 0.022769 | 0 | 0 | 0 | 1071 | 0 | -0.029742 |  |  |  | 3080 | 1/1/2025 | 12/31/2054 | True | 0 | 0 | 0 | 0 | 0 | 0 | 0 |  | 0.5 | 0 | 0 | 0 | Unit | 1 |  | 2036 |  |  |  | 0 | 0 |  | Nominal ¦ 2/1/2021 3:52:31 PM | 1334 | 0 | 0 | 0 | 0 | 0
PSE_2021 IRP_V6 Balanced Portfolio_DR_020121 | Average | 2036 | PSE | ANRN 5803 | New Resource 5803 from 21IRPLiIon2hr_Balanced2 New Li Ion 2hr_Balanced2 | -0.72903 | 24.5 | 25 | 25 | 0 | 0 | 0 | 0 | 4161 |  | 4161 | 4363.1406 | 2032.822 | 2330.3188 | 0 | 3.95 | 0.158 | 0 |  | 1749.5548 | 0 | 2581.7754 | -832.2206 | 0 | 0 | 0 | 0 | 0 | 1675.2025 | 0 | 0 | 0 | Battery_PSH | 0 | -1 |  | 0 | -1 | -6403.8286 | -6403.8286 | 0 | 29172.998 | 29172.998 | 50 | 0 | 0 | 0 | 0 | 1052 | 0 | -0.029161 |  |  |  | 3019 | 1/1/2026 | 12/31/2055 | True | 0 | 0 | 0 | 0 | 0 | 0 | 0 |  | 0.5 | 0 | 0 | 0 | Unit | 1 |  | 2036 |  |  |  | 0 | 0 |  | Nominal ¦ 2/1/2021 3:52:31 PM | 1335 | 0 | 0 | 0 | 0 | 0
PSE_2021 IRP_V6 Balanced Portfolio_DR_020121 | Average | 2036 | PSE | ANRN 5804 | New Resource 5804 from 21IRPLiIon2hr_Balanced3 New Li Ion 2hr_Balanced3 | -0.74339 | 24.5 | 25 | 25 | 0 | 0 | 0 | 0 | 4161 |  | 4161 | 4385.4878 | 2055.1692 | 2330.3188 | 0 | 3.95 | 0.158 | 0 |  | 1733.0049 | 0 | 2565.2256 | -832.2206 | 0 | 0 | 0 | 0 | 0 | 1698.3163 | 0 | 0 | 0 | Battery_PSH | 0 | -1 |  | 0 | -1 | -6529.9434 | -6529.9434 | 0 | 29747.5195 | 29747.5195 | 50 | 0 | 0 | 0 | 0 | 1058 | 0 | -0.029736 |  |  |  | 3043 | 1/1/2027 | 12/31/2056 | True | 0 | 0 | 0 | 0 | 0 | 0 | 0 |  | 0.5 | 0 | 0 | 0 | Unit | 1 |  | 2036 |  |  |  | 0 | 0 |  | Nominal ¦ 2/1/2021 3:52:31 PM | 1336 | 0 | 0 | 0 | 0 | 0
PSE_2021 IRP_V6 Balanced Portfolio_DR_020121 | Average | 2036 | PSE | ANRN 5805 | New Resource 5805 from 21IRPLiIon2hr_Balanced4 New Li Ion 2hr_Balanced4 | -0.7459 | 24.5 | 25 | 25 | 0 | 0 | 0 | 0 | 4161 |  | 4161 | 4405.6172 | 2075.2983 | 2330.3188 | 0 | 3.95 | 0.158 | 0 |  | 1709.3623 | 0 | 2541.583 | -832.2206 | 0 | 0 | 0 | 0 | 0 | 1735.1985 | 0 | 0 | 0 | Battery_PSH | 0 | -1 |  | 0 | -1 | -6551.9775 | -6551.9775 | 0 | 29847.8984 | 29847.8984 | 50 | 0 | 0 | 0 | 0 | 1069 | 0 | -0.029836 |  |  |  | 3016 | 1/1/2028 | 12/31/2057 | True | 0 | 0 | 0 | 0 | 0 | 0 | 0 |  | 0.5 | 0 | 0 | 0 | Unit | 1 |  | 2036 |  |  |  | 0 | 0 |  | Nominal ¦ 2/1/2021 3:52:31 PM | 1337 | 0 | 0 | 0 | 0 | 0
PSE_2021 IRP_V6 Balanced Portfolio_DR_020121 | Average | 2036 | PSE | ANRN 5806 | New Resource 5806 from 21IRPLiIon2hr_Balanced5 New Li Ion 2hr_Balanced5 | -0.73521 | 24.5 | 25 | 25 | 0 | 0 | 0 | 0 | 4161 |  | 4161 | 4377.541 | 2047.222 | 2330.3188 | 0 | 3.95 | 0.158 | 0 |  | 1680.9911 | 0 | 2513.2117 | -832.2206 | 0 | 0 | 0 | 0 | 0 | 1743.7662 | 0 | 0 | 0 | Battery_PSH | 0 | -1 |  | 0 | -1 | -6458.1099 | -6458.1099 | 0 | 29420.2793 | 29420.2793 | 50 | 0 | 0 | 0 | 0 | 1057 | 0 | -0.029409 |  |  |  | 3012 | 1/1/2029 | 12/31/2058 | True | 0 | 0 | 0 | 0 | 0 | 0 | 0 |  | 0.5 | 0 | 0 | 0 | Unit | 1 |  | 2036 |  |  |  | 0 | 0 |  | Nominal ¦ 2/1/2021 3:52:31 PM | 1338 | 0 | 0 | 0 | 0 | 0
PSE_2021 IRP_V6 Balanced Portfolio_DR_020121 | Average | 2036 | PSE | ANRN 5807 | New Resource 5807 from 21IRPLiIon2hr_Balanced6 New Li Ion 2hr_Balanced6 | -0.72847 | 24.5 | 25 | 25 | 0 | 0 | 0 | 0 | 4161 |  | 4161 | 4370.9136 | 2040.5946 | 2330.3188 | 0 | 3.95 | 0.158 | 0 |  | 1647.8915 | 0 | 2480.1121 | -832.2206 | 0 | 0 | 0 | 0 | 0 | 1776.8658 | 0 | 0 | 0 | Battery_PSH | 0 | -1 |  | 0 | -1 | -6398.8989 | -6398.8989 | 0 | 29150.5391 | 29150.5391 | 50 | 0 | 0 | 0 | 0 | 1049 | 0 | -0.029139 |  |  |  | 2976 | 1/1/2030 | 12/31/2059 | True | 0 | 0 | 0 | 0 | 0 | 0 | 0 |  | 0.5 | 0 | 0 | 0 | Unit | 1 |  | 2036 |  |  |  | 0 | 0 |  | Nominal ¦ 2/1/2021 3:52:31 PM | 1339 | 0 | 0 | 0 | 0 | 0
PSE_2021 IRP_V6 Balanced Portfolio_DR_020121 | Average | 2036 | PSE | ANRN 5808 | New Resource 5808 from 21IRPLiIon2hr_Balanced7 New Li Ion 2hr_Balanced7 | -0.73801 | 24.5 | 25 | 25 | 0 | 0 | 0 | 0 | 4161 |  | 4161 | 4392.8662 | 2062.5474 | 2330.3188 | 0 | 3.95 | 0.158 | 0 |  | 1692.8125 | 0 | 2525.0332 | -832.2206 | 0 | 0 | 0 | 0 | 0 | 1731.9469 | 0 | 0 | 0 | Battery_PSH | 0 | -1 |  | 0 | -1 | -6482.7036 | -6482.7036 | 0 | 29532.373 | 29532.3633 | 49.99 | 0 | 0 | 0 | 0 | 1047 | 0 | -0.029521 |  |  |  | 2999 | 1/1/2031 | 12/31/2060 | True | 0 | 0 | 0 | 0 | 0 | 0 | 0 |  | 0.5 | 0 | 0 | 0 | Unit | 1 |  | 2036 |  |  |  | 0 | 0 |  | Nominal ¦ 2/1/2021 3:52:31 PM | 1340 | 0 | 0 | 0 | 0 | 0
PSE_2021 IRP_V6 Balanced Portfolio_DR_020121 | Average | 2036 | PSE | ANRN 5809 | New Resource 5809 from 21IRP_GreenDirect4_Balanced Green Direct 4_WA Solar East (2027)_Balanced | 23.8294 | 23.8294 | 99.55 | 99.55 | 23.8294 | 0 | 0 | 0 | 0 | 0 | 0 | 8688.209 | 6623.3696 | 2064.8396 | 0 | 3.5 | 0.035158 | 0 | 0 | 26025.0566 | 3304.488 | 17755.7402 | 4964.8286 | 0 | 0 | 0 | 0 | 0 | -17336.8477 | 0 | 0 | 0 | PV - Hydro dominated areas | 0 | -1 |  | 0 | -1 | 209317.25 | 209317.25 | 0 | 209317.25 | 0 | 0 | 0 | 0 | 0 | 0 | 368 | 0 | 0.23937 | -82.8257 | 31.6427 | 124.3331 | 4331 | 1/1/2027 | 12/31/2056 | True | 0 | 0 | 0 | 0 | 0 | 0 | 0 |  | 75.7206 | 0 | 0 | 0 | Unit | 1 |  | 2036 |  |  |  | 0 | 0 |  | Nominal ¦ 2/1/2021 3:52:31 PM | 1341 | 0 | 0 | 0 | 0 | 0
PSE_2021 IRP_V6 Balanced Portfolio_DR_020121 | Average | 2036 | PSE | ANRN 5810 | New Resource 5810 from 21IRP_GreenDirect3_Balanced Green Direct 3_WA Wind (2025)_Balanced | 35.9936 | 35.9936 | 100 | 100 | 35.9936 | 0 | 0 | 0 | 0 | 0 | 0 | 18833.7812 | 9866.4785 | 8967.3027 | 0 | 15.2 | 0.152 | 0 | 0 | 33911.3828 | 6061.9707 | 19746.3262 | 8103.0864 | 0 | 0 | 0 | 0 | 0 | -15077.6025 | 0 | 0 | 0 | Wind | 0 | -1 |  | 0 | -1 | 316168.2188 | 316168.2188 | 0 | 316168.2188 | 0 | 0 | 0 | 0 | 0 | 0 | 316 | 0 | 0.35994 | -47.6885 | 31.2064 | 107.2574 | 6115 | 1/1/2025 | 12/31/2054 | True | 0 | 0 | 0 | 0 | 0 | 0 | 0 |  | 64.0063 | 0 | 0 | 0 | Unit | 1 |  | 2036 |  |  |  | 0 | 0 |  | Nominal ¦ 2/1/2021 3:52:31 PM | 1342 | 0 | 0 | 0 | 0 | 0
PSE_2021 IRP_V6 Balanced Portfolio_DR_020121 | Average | 2036 | PSE | ANRN 5811 | New Resource 5811 from 21IRP_GreenDirect5_Balanced Green Direct 5_WA Wind (2030)_Balanced | 35.9936 | 35.9936 | 100 | 100 | 35.9936 | 0 | 0 | 0 | 0 | 0 | 0 | 18833.7812 | 9866.4785 | 8967.3027 | 0 | 15.2 | 0.152 | 0 | 0 | 34459.8945 | 6061.9707 | 20294.8359 | 8103.0864 | 0 | 0 | 0 | 0 | 0 | -15626.1113 | 0 | 0 | 0 | Wind | 0 | -1 |  | 0 | -1 | 316168.2188 | 316168.2188 | 0 | 316168.2188 | 0 | 0 | 0 | 0 | 0 | 0 | 316 | 0 | 0.35994 | -49.4234 | 31.2064 | 108.9923 | 6115 | 1/1/2030 | 12/31/2059 | True | 0 | 0 | 0 | 0 | 0 | 0 | 0 |  | 64.0063 | 0 | 0 | 0 | Unit | 1 |  | 2036 |  |  |  | 0 | 0 |  | Nominal ¦ 2/1/2021 3:52:31 PM | 1343 | 0 | 0 | 0 | 0 | 0
PSE_2021 IRP_V6 Balanced Portfolio_DR_020121 | Average | 2037 | PSE | ANRN 11 | New Resource 11 from 21IRPFrame New Frame Peaker | 13.0662 | 231.3594 | 237 | 237 | 69.4078 | 54.6832 | 52.0792 | 65.8057 | 9805 | 9816.4746 | 7305.5713 | 119312.4766 | 9717.2715 | 109595.2031 | 0 | 236.9 | 0.99958 | 0 | 67.5151 | 32120.9082 | -2795.1147 | 22246.3633 | 12669.6592 | 1368.7074 | 1368.7074 | 0 | 0 | 0 | 78031.7734 | 5.4919 | 6359.085 | 1123595.125 | WECC-OR/WA/IDNorth NaturalGas-Peaking | 1123595.125 | -1 |  | 0 | -1 | 114460.1406 | 114460.1406 | 0 | 114460.1406 | 0 | 0 | 0.11416 | 5.6735 | 0 | 1432 | 115 | 0 | 0.055132 | 681.7375 | 84.8966 | 360.6557 | 497 | 1/1/2026 | 12/31/2055 | True | 0 | 0 | 0 | 0 | 0 | 0 | 0 |  | 5.6406 | 0 | 0 | 0 | Unit | 1 |  | 2037 |  |  |  | 0 | 0 |  | Nominal ¦ 2/1/2021 3:52:31 PM | 1988 | 0 | 0 | 236.4781 | 1195.522 | 41972.6992
PSE_2021 IRP_V6 Balanced Portfolio_DR_020121 | Average | 2037 | PSE | ANRN 71 | New Resource 71 from 21IRPFrame New Frame Peaker | 27.7999 | 231.3594 | 237 | 237 | 69.4078 | 54.2817 | 51.6968 | 65.2883 | 9745 | 9771.917 | 7261.4287 | 128362.0781 | 18766.877 | 109595.2031 | 0 | 236.9 | 0.99958 | 0 | 67.5718 | 35557.5234 | -2795.1147 | 25682.9805 | 12669.6592 | 2912.0815 | 2912.0815 | 0 | 0 | 0 | 73769.8359 | 5.4726 | 13543.4814 | 2379726 | WECC-OR/WA/IDNorth NaturalGas-Peaking | 2379726 | -1 |  | 0 | -1 | 243527.0312 | 243527.0312 | 0 | 243527.0312 | 0 | 0 | 0.5137 | 12.1461 | 0 | 2579.1609 | 207 | 0 | 0.1173 | 302.9226 | 77.0628 | 224.1733 | 1064 | 1/1/2032 | 12/31/2061 | True | 0 | 0 | 0 | 0 | 0 | 0 | 0 |  | 5.6406 | 0 | 0 | 0 | Unit | 1 |  | 2037 |  |  |  | 0 | 0 |  | Nominal ¦ 2/1/2021 3:52:31 PM | 1989 | 0 | 0 | 427.2213 | 2151.9395 | 75550.8594
PSE_2021 IRP_V6 Balanced Portfolio_DR_020121 | Average | 2037 | PSE | ANRN 131 | New Resource 131 from 21IRPFrame New Frame Peaker | 0 | 0 | 0 | 0 | 0 | 0 | 0 | 0 | 0 |  | 0 | 0 | 0 | 0 | 0 | 0 | 1 | 0 |  | 0 | 0 | 0 | 0 | 0 | 0 | 0 | 0 | 0 | 0 | 0 | 0 | 0 | WECC-OR/WA/IDNorth NaturalGas-Peaking | 0 | -1 |  | 0 | -1 | 0 | 0 | 0 | 0 | 0 | 0 | 0 | 0 | 0 | 0 | 0 | 0 |  |  |  |  | 0 | 1/1/2038 | 12/31/2067 | True | 0 | 0 | 0 | 0 | 0 | 0 | 0 |  | 0 | 0 | 0 | 0 | Unit | 1 |  | 2037 |  |  |  | 0 | 0 |  | Nominal ¦ 2/1/2021 3:52:31 PM | 1990 | 0 | 0 | 0 | 0 | 0
PSE_2021 IRP_V6 Balanced Portfolio_DR_020121 | Average | 2037 | PSE | ANRN 181 | New Resource 181 from 21IRPFrame New Frame Peaker | 0 | 0 | 0 | 0 | 0 | 0 | 0 | 0 | 0 |  | 0 | 0 | 0 | 0 | 0 | 0 | 1 | 0 |  | 0 | 0 | 0 | 0 | 0 | 0 | 0 | 0 | 0 | 0 | 0 | 0 | 0 | WECC-OR/WA/IDNorth NaturalGas-Peaking | 0 | -1 |  | 0 | -1 | 0 | 0 | 0 | 0 | 0 | 0 | 0 | 0 | 0 | 0 | 0 | 0 |  |  |  |  | 0 | 1/1/2043 | 12/31/2072 | True | 0 | 0 | 0 | 0 | 0 | 0 | 0 |  | 0 | 0 | 0 | 0 | Unit | 1 |  | 2037 |  |  |  | 0 | 0 |  | Nominal ¦ 2/1/2021 3:52:31 PM | 1991 | 0 | 0 | 0 | 0 | 0
PSE_2021 IRP_V6 Balanced Portfolio_DR_020121 | Average | 2037 | PSE | ANRN 279 | New Resource 279 from 21IRPRecip New Recip Peaker | 4.578 | 17.5994 | 18.2 | 18.2 | 5.2798 | 54.2666 | 51.6824 | 58.5903 | 8361 | 8366.4609 | 7154.5713 | 11457.7061 | 3037.9819 | 8419.7246 | 0 | 18.2 | 1 | 0 | 59.8695 | 5719.7866 | 332.5253 | 3770.3792 | 1616.8821 | 429.7408 | 429.7408 | 0 | 0 | 0 | 3315.7642 | 5.7259 | 1971.2332 | 335524.25 | WECC-OR/WA/IDNorth NaturalGas-NonCycling | 335524.25 | -1 |  | 0 | -1 | 40103.4844 | 40103.4844 | 0 | 40103.4844 | 0 | 0 | 2.2717 | 26.1301 | 0 | 21.1819 | 626 | 0 | 0.25154 | 82.6802 | 75.7536 | 203.0233 | 2289 | 1/1/2026 | 12/31/2055 | True | 0 | 0 | 0 | 0 | 0 | 0 | 0 |  | 0.6006 | 0 | 0 | 0 | Unit | 1 |  | 2037 |  |  |  | 0 | 0 |  | Nominal ¦ 2/1/2021 3:52:31 PM | 1992 | 0 | 0 | 21.1819 | 0 | 3645.824
PSE_2021 IRP_V6 Balanced Portfolio_DR_020121 | Average | 2037 | PSE | ANRN 1377 | New Resource 1377 from 21IRPCCCT New CCCT + DF | 0 | 0 | 0 | 0 | 0 | 0 | 0 | 0 | 0 |  | 0 | 0 | 0 | 0 | 0 | 0 | 1 | 0 |  | 0 | 0 | 0 | 0 | 0 | 0 | 0 | 0 | 0 | 0 | 0 | 0 | 0 | WECC-OR/WA/IDNorth NaturalGas-NonCycling | 0 | -1 |  | 0 | -1 | 0 | 0 | 0 | 0 | 0 | 0 | 0 | 0 | 0 | 0 | 0 | 0 |  |  |  |  | 0 | 1/1/2046 | 12/31/2075 | True | 0 | 0 | 0 | 0 | 0 | 0 | 0 |  | 0 | 0 | 0 | 0 | Unit | 2 |  | 2037 |  |  |  | 0 | 0 |  | Nominal ¦ 2/1/2021 3:52:31 PM | 1993 | 0 | 0 | 0 | 0 | 0
PSE_2021 IRP_V6 Balanced Portfolio_DR_020121 | Average | 2037 | PSE | ANRN 1377 | New Resource 1377 from 21IRPCCCT New CCCT + DF | 0 | 0 | 0 |  |  | 0 | 0 | 0 | 0 |  | 0 |  | 0 |  | 0 | [8 empty] | 0 | 0 | 0 | 0 | 0 |  | 0 | 0 | 0 | WECC-OR/WA/IDNorth NaturalGas-NonCycling | 0 |  |  | 0 |  | 0 | 0 | 0 | 0 | 0 |  | 0 |  |  |  | 0 | 0 |  |  |  |  | 0 | 1/1/2046 | 12/31/2075 | True | 0 |  | 0 |  | 0 |  | 0 |  | 0 | 0 | 0 |  | Segment | 2 | 1 | 2037 |  |  |  | 0 | 0 |  | Nominal ¦ 2/1/2021 3:52:31 PM | 1994 |  |  | 0 | 0 | 0
PSE_2021 IRP_V6 Balanced Portfolio_DR_020121 | Average | 2037 | PSE | ANRN 1377 | New Resource 1377 from 21IRPCCCT New CCCT + DF | 0 | 0 | 0 |  |  | 0 | 0 | 0 | 0 |  | 0 |  | 0 |  | 0 | [8 empty] | 0 | 0 | 0 | 0 | 0 |  | 0 | 0 | 0 | WECC-OR/WA/IDNorth NaturalGas-NonCycling | 0 |  |  | 0 |  | 0 | 0 | 0 | 0 | 0 |  | 0 |  |  |  | 0 | 0 |  |  |  |  | 0 | 1/1/2046 | 12/31/2075 | True | 0 |  | 0 |  | 0 |  | 0 |  | 0 | 0 | 0 |  | Segment | 2 | 2 | 2037 |  |  |  | 0 | 0 |  | Nominal ¦ 2/1/2021 3:52:31 PM | 1995 |  |  | 0 | 0 | 0
PSE_2021 IRP_V6 Balanced Portfolio_DR_020121 | Average | 2037 | PSE | ANRN 1378 | New Resource 1378 from 21IRPCCCT New CCCT + DF | 0 | 0 | 0 | 0 | 0 | 0 | 0 | 0 | 0 |  | 0 | 0 | 0 | 0 | 0 | 0 | 1 | 0 |  | 0 | 0 | 0 | 0 | 0 | 0 | 0 | 0 | 0 | 0 | 0 | 0 | 0 | WECC-OR/WA/IDNorth NaturalGas-NonCycling | 0 | -1 |  | 0 | -1 | 0 | 0 | 0 | 0 | 0 | 0 | 0 | 0 | 0 | 0 | 0 | 0 |  |  |  |  | 0 | 1/1/2046 | 12/31/2075 | True | 0 | 0 | 0 | 0 | 0 | 0 | 0 |  | 0 | 0 | 0 | 0 | Unit | 2 |  | 2037 |  |  |  | 0 | 0 |  | Nominal ¦ 2/1/2021 3:52:31 PM | 1996 | 0 | 0 | 0 | 0 | 0
PSE_2021 IRP_V6 Balanced Portfolio_DR_020121 | Average | 2037 | PSE | ANRN 1378 | New Resource 1378 from 21IRPCCCT New CCCT + DF | 0 | 0 | 0 |  |  | 0 | 0 | 0 | 0 |  | 0 |  | 0 |  | 0 | [8 empty] | 0 | 0 | 0 | 0 | 0 |  | 0 | 0 | 0 | WECC-OR/WA/IDNorth NaturalGas-NonCycling | 0 |  |  | 0 |  | 0 | 0 | 0 | 0 | 0 |  | 0 |  |  |  | 0 | 0 |  |  |  |  | 0 | 1/1/2046 | 12/31/2075 | True | 0 |  | 0 |  | 0 |  | 0 |  | 0 | 0 | 0 |  | Segment | 2 | 1 | 2037 |  |  |  | 0 | 0 |  | Nominal ¦ 2/1/2021 3:52:31 PM | 1997 |  |  | 0 | 0 | 0
PSE_2021 IRP_V6 Balanced Portfolio_DR_020121 | Average | 2037 | PSE | ANRN 1378 | New Resource 1378 from 21IRPCCCT New CCCT + DF | 0 | 0 | 0 |  |  | 0 | 0 | 0 | 0 |  | 0 |  | 0 |  | 0 | [8 empty] | 0 | 0 | 0 | 0 | 0 |  | 0 | 0 | 0 | WECC-OR/WA/IDNorth NaturalGas-NonCycling | 0 |  |  | 0 |  | 0 | 0 | 0 | 0 | 0 |  | 0 |  |  |  | 0 | 0 |  |  |  |  | 0 | 1/1/2046 | 12/31/2075 | True | 0 |  | 0 |  | 0 |  | 0 |  | 0 | 0 | 0 |  | Segment | 2 | 2 | 2037 |  |  |  | 0 | 0 |  | Nominal ¦ 2/1/2021 3:52:31 PM | 1998 |  |  | 0 | 0 | 0
PSE_2021 IRP_V6 Balanced Portfolio_DR_020121 | Average | 2037 | PSE | ANRN 1409 | New Resource 1409 from 21IRPBiomass New Biomass | 0 | 0 | 0 | 0 | 0 | 0 | 0 | 0 | 0 |  | 0 | 0 | 0 | 0 | 0 | 0 | 1 | 0 |  | 0 | 0 | 0 | 0 | 0 | 0 | 0 | 0 | 0 | 0 | 0 | 0 | 0 | Other, Bio, ZZ, WC, WH | 0 | -1 |  | 0 | -1 | 0 | 0 | 0 | 0 | 0 | 0 | 0 | 0 | 0 | 0 | 0 | 0 |  |  |  |  | 0 | 1/1/2038 | 12/31/2067 | True | 0 | 0 | 0 | 0 | 0 | 0 | 0 | PSE_RPS | 0 | 0 | 0 | 0 | Unit | 1 |  | 2037 |  |  |  | 0 | 0 |  | Nominal ¦ 2/1/2021 3:52:31 PM | 1999 | 0 | 0 | 0 | 0 | 0
PSE_2021 IRP_V6 Balanced Portfolio_DR_020121 | Average | 2037 | PSE | ANRN 1411 | New Resource 1411 from 21IRPBiomass New Biomass | 0 | 0 | 0 | 0 | 0 | 0 | 0 | 0 | 0 |  | 0 | 0 | 0 | 0 | 0 | 0 | 1 | 0 |  | 0 | 0 | 0 | 0 | 0 | 0 | 0 | 0 | 0 | 0 | 0 | 0 | 0 | Other, Bio, ZZ, WC, WH | 0 | -1 |  | 0 | -1 | 0 | 0 | 0 | 0 | 0 | 0 | 0 | 0 | 0 | 0 | 0 | 0 |  |  |  |  | 0 | 1/1/2039 | 12/31/2068 | True | 0 | 0 | 0 | 0 | 0 | 0 | 0 | PSE_RPS | 0 | 0 | 0 | 0 | Unit | 1 |  | 2037 |  |  |  | 0 | 0 |  | Nominal ¦ 2/1/2021 3:52:31 PM | 2000 | 0 | 0 | 0 | 0 | 0
PSE_2021 IRP_V6 Balanced Portfolio_DR_020121 | Average | 2037 | PSE | ANRN 1415 | New Resource 1415 from 21IRPBiomass New Biomass | 0 | 0 | 0 | 0 | 0 | 0 | 0 | 0 | 0 |  | 0 | 0 | 0 | 0 | 0 | 0 | 1 | 0 |  | 0 | 0 | 0 | 0 | 0 | 0 | 0 | 0 | 0 | 0 | 0 | 0 | 0 | Other, Bio, ZZ, WC, WH | 0 | -1 |  | 0 | -1 | 0 | 0 | 0 | 0 | 0 | 0 | 0 | 0 | 0 | 0 | 0 | 0 |  |  |  |  | 0 | 1/1/2041 | 12/31/2070 | True | 0 | 0 | 0 | 0 | 0 | 0 | 0 | PSE_RPS | 0 | 0 | 0 | 0 | Unit | 1 |  | 2037 |  |  |  | 0 | 0 |  | Nominal ¦ 2/1/2021 3:52:31 PM | 2001 | 0 | 0 | 0 | 0 | 0
PSE_2021 IRP_V6 Balanced Portfolio_DR_020121 | Average | 2037 | PSE | ANRN 1416 | New Resource 1416 from 21IRPBiomass New Biomass | 0 | 0 | 0 | 0 | 0 | 0 | 0 | 0 | 0 |  | 0 | 0 | 0 | 0 | 0 | 0 | 1 | 0 |  | 0 | 0 | 0 | 0 | 0 | 0 | 0 | 0 | 0 | 0 | 0 | 0 | 0 | Other, Bio, ZZ, WC, WH | 0 | -1 |  | 0 | -1 | 0 | 0 | 0 | 0 | 0 | 0 | 0 | 0 | 0 | 0 | 0 | 0 |  |  |  |  | 0 | 1/1/2041 | 12/31/2070 | True | 0 | 0 | 0 | 0 | 0 | 0 | 0 | PSE_RPS | 0 | 0 | 0 | 0 | Unit | 1 |  | 2037 |  |  |  | 0 | 0 |  | Nominal ¦ 2/1/2021 3:52:31 PM | 2002 | 0 | 0 | 0 | 0 | 0
PSE_2021 IRP_V6 Balanced Portfolio_DR_020121 | Average | 2037 | PSE | ANRN 1417 | New Resource 1417 from 21IRPBiomass New Biomass | 0 | 0 | 0 | 0 | 0 | 0 | 0 | 0 | 0 |  | 0 | 0 | 0 | 0 | 0 | 0 | 1 | 0 |  | 0 | 0 | 0 | 0 | 0 | 0 | 0 | 0 | 0 | 0 | 0 | 0 | 0 | Other, Bio, ZZ, WC, WH | 0 | -1 |  | 0 | -1 | 0 | 0 | 0 | 0 | 0 | 0 | 0 | 0 | 0 | 0 | 0 | 0 |  |  |  |  | 0 | 1/1/2042 | 12/31/2071 | True | 0 | 0 | 0 | 0 | 0 | 0 | 0 | PSE_RPS | 0 | 0 | 0 | 0 | Unit | 1 |  | 2037 |  |  |  | 0 | 0 |  | Nominal ¦ 2/1/2021 3:52:31 PM | 2003 | 0 | 0 | 0 | 0 | 0
PSE_2021 IRP_V6 Balanced Portfolio_DR_020121 | Average | 2037 | PSE | ANRN 1421 | New Resource 1421 from 21IRPBiomass New Biomass | 0 | 0 | 0 | 0 | 0 | 0 | 0 | 0 | 0 |  | 0 | 0 | 0 | 0 | 0 | 0 | 1 | 0 |  | 0 | 0 | 0 | 0 | 0 | 0 | 0 | 0 | 0 | 0 | 0 | 0 | 0 | Other, Bio, ZZ, WC, WH | 0 | -1 |  | 0 | -1 | 0 | 0 | 0 | 0 | 0 | 0 | 0 | 0 | 0 | 0 | 0 | 0 |  |  |  |  | 0 | 1/1/2044 | 12/31/2073 | True | 0 | 0 | 0 | 0 | 0 | 0 | 0 | PSE_RPS | 0 | 0 | 0 | 0 | Unit | 1 |  | 2037 |  |  |  | 0 | 0 |  | Nominal ¦ 2/1/2021 3:52:31 PM | 2004 | 0 | 0 | 0 | 0 | 0
PSE_2021 IRP_V6 Balanced Portfolio_DR_020121 | Average | 2037 | PSE | ANRN 1423 | New Resource 1423 from 21IRPBiomass New Biomass | 0 | 0 | 0 | 0 | 0 | 0 | 0 | 0 | 0 |  | 0 | 0 | 0 | 0 | 0 | 0 | 1 | 0 |  | 0 | 0 | 0 | 0 | 0 | 0 | 0 | 0 | 0 | 0 | 0 | 0 | 0 | Other, Bio, ZZ, WC, WH | 0 | -1 |  | 0 | -1 | 0 | 0 | 0 | 0 | 0 | 0 | 0 | 0 | 0 | 0 | 0 | 0 |  |  |  |  | 0 | 1/1/2045 | 12/31/2074 | True | 0 | 0 | 0 | 0 | 0 | 0 | 0 | PSE_RPS | 0 | 0 | 0 | 0 | Unit | 1 |  | 2037 |  |  |  | 0 | 0 |  | Nominal ¦ 2/1/2021 3:52:31 PM | 2005 | 0 | 0 | 0 | 0 | 0
PSE_2021 IRP_V6 Balanced Portfolio_DR_020121 | Average | 2037 | PSE | ANRN 1425 | New Resource 1425 from 21IRPBiomass New Biomass | 0 | 0 | 0 | 0 | 0 | 0 | 0 | 0 | 0 |  | 0 | 0 | 0 | 0 | 0 | 0 | 1 | 0 |  | 0 | 0 | 0 | 0 | 0 | 0 | 0 | 0 | 0 | 0 | 0 | 0 | 0 | Other, Bio, ZZ, WC, WH | 0 | -1 |  | 0 | -1 | 0 | 0 | 0 | 0 | 0 | 0 | 0 | 0 | 0 | 0 | 0 | 0 |  |  |  |  | 0 | 1/1/2046 | 12/31/2075 | True | 0 | 0 | 0 | 0 | 0 | 0 | 0 | PSE_RPS | 0 | 0 | 0 | 0 | Unit | 1 |  | 2037 |  |  |  | 0 | 0 |  | Nominal ¦ 2/1/2021 3:52:31 PM | 2006 | 0 | 0 | 0 | 0 | 0
PSE_2021 IRP_V6 Balanced Portfolio_DR_020121 | Average | 2037 | PSE | ANRN 1426 | New Resource 1426 from 21IRPBiomass New Biomass | 0 | 0 | 0 | 0 | 0 | 0 | 0 | 0 | 0 |  | 0 | 0 | 0 | 0 | 0 | 0 | 1 | 0 |  | 0 | 0 | 0 | 0 | 0 | 0 | 0 | 0 | 0 | 0 | 0 | 0 | 0 | Other, Bio, ZZ, WC, WH | 0 | -1 |  | 0 | -1 | 0 | 0 | 0 | 0 | 0 | 0 | 0 | 0 | 0 | 0 | 0 | 0 |  |  |  |  | 0 | 1/1/2046 | 12/31/2075 | True | 0 | 0 | 0 | 0 | 0 | 0 | 0 | PSE_RPS | 0 | 0 | 0 | 0 | Unit | 1 |  | 2037 |  |  |  | 0 | 0 |  | Nominal ¦ 2/1/2021 3:52:31 PM | 2007 | 0 | 0 | 0 | 0 | 0
PSE_2021 IRP_V6 Balanced Portfolio_DR_020121 | Average | 2037 | PSE | ANRN 1569 | New Resource 1569 from 21IRPLiIon2hr New Li Ion 2hr | -0.76097 | 24.5 | 25 | 25 | 0 | 0 | 0 | 0 | 4161 |  | 4161 | 3927.5967 | 2100.239 | 1827.3578 | 0 | 3.95 | 0.158 | 0 |  | 2537.5859 | 896.6137 | 2472.3337 | -831.3615 | 0 | 0 | 0 | 0 | 0 | 784.3881 | 0 | 0 | 0 | Battery_PSH | 0 | -1 |  | 0 | -1 | -6666.1157 | -6666.1157 | 0 | 30367.8613 | 30367.8613 | 49.99 | 0.022831 | 0 | 0 | 0 | 1093 | 0 | -0.030439 |  |  |  | 3162 | 1/1/2030 | 12/31/2059 | True | 0 | 0 | 0 | 0 | 0 | 0 | 0 |  | 0.5 | 0 | 0 | 0 | Unit | 1 |  | 2037 |  |  |  | 0 | 0 |  | Nominal ¦ 2/1/2021 3:52:31 PM | 2008 | 0 | 0 | 0 | 0 | 0
PSE_2021 IRP_V6 Balanced Portfolio_DR_020121 | Average | 2037 | PSE | ANRN 2789 | New Resource 2789 from 21IRPFlow4hr New Flow 4hr | 0 | 0 | 0 | 0 | 0 | 0 | 0 | 0 | 0 |  | 0 | 0 | 0 | 0 | 0 | 0 | 1 | 0 |  | 0 | 0 | 0 | 0 | 0 | 0 | 0 | 0 | 0 | 0 | 0 | 0 | 0 | Battery_PSH | 0 | -1 |  | 0 | -1 | 0 | 0 | 0 | 0 | 0 | 0 | 0 | 0 | 0 | 0 | 0 | 0 |  |  |  |  | 0 | 1/1/2041 | 12/31/2070 | True | 0 | 0 | 0 | 0 | 0 | 0 | 0 |  | 0 | 0 | 0 | 0 | Unit | 1 |  | 2037 |  |  |  | 0 | 0 |  | Nominal ¦ 2/1/2021 3:52:31 PM | 2009 | 0 | 0 | 0 | 0 | 0
PSE_2021 IRP_V6 Balanced Portfolio_DR_020121 | Average | 2037 | PSE | ANRN 2809 | New Resource 2809 from 21IRPFlow4hr New Flow 4hr | 0 | 0 | 0 | 0 | 0 | 0 | 0 | 0 | 0 |  | 0 | 0 | 0 | 0 | 0 | 0 | 1 | 0 |  | 0 | 0 | 0 | 0 | 0 | 0 | 0 | 0 | 0 | 0 | 0 | 0 | 0 | Battery_PSH | 0 | -1 |  | 0 | -1 | 0 | 0 | 0 | 0 | 0 | 0 | 0 | 0 | 0 | 0 | 0 | 0 |  |  |  |  | 0 | 1/1/2042 | 12/31/2071 | True | 0 | 0 | 0 | 0 | 0 | 0 | 0 |  | 0 | 0 | 0 | 0 | Unit | 1 |  | 2037 |  |  |  | 0 | 0 |  | Nominal ¦ 2/1/2021 3:52:31 PM | 2010 | 0 | 0 | 0 | 0 | 0
PSE_2021 IRP_V6 Balanced Portfolio_DR_020121 | Average | 2037 | PSE | ANRN 2810 | New Resource 2810 from 21IRPFlow4hr New Flow 4hr | 0 | 0 | 0 | 0 | 0 | 0 | 0 | 0 | 0 |  | 0 | 0 | 0 | 0 | 0 | 0 | 1 | 0 |  | 0 | 0 | 0 | 0 | 0 | 0 | 0 | 0 | 0 | 0 | 0 | 0 | 0 | Battery_PSH | 0 | -1 |  | 0 | -1 | 0 | 0 | 0 | 0 | 0 | 0 | 0 | 0 | 0 | 0 | 0 | 0 |  |  |  |  | 0 | 1/1/2042 | 12/31/2071 | True | 0 | 0 | 0 | 0 | 0 | 0 | 0 |  | 0 | 0 | 0 | 0 | Unit | 1 |  | 2037 |  |  |  | 0 | 0 |  | Nominal ¦ 2/1/2021 3:52:31 PM | 2011 | 0 | 0 | 0 | 0 | 0
PSE_2021 IRP_V6 Balanced Portfolio_DR_020121 | Average | 2037 | PSE | ANRN 2829 | New Resource 2829 from 21IRPFlow4hr New Flow 4hr | 0 | 0 | 0 | 0 | 0 | 0 | 0 | 0 | 0 |  | 0 | 0 | 0 | 0 | 0 | 0 | 1 | 0 |  | 0 | 0 | 0 | 0 | 0 | 0 | 0 | 0 | 0 | 0 | 0 | 0 | 0 | Battery_PSH | 0 | -1 |  | 0 | -1 | 0 | 0 | 0 | 0 | 0 | 0 | 0 | 0 | 0 | 0 | 0 | 0 |  |  |  |  | 0 | 1/1/2043 | 12/31/2072 | True | 0 | 0 | 0 | 0 | 0 | 0 | 0 |  | 0 | 0 | 0 | 0 | Unit | 1 |  | 2037 |  |  |  | 0 | 0 |  | Nominal ¦ 2/1/2021 3:52:31 PM | 2012 | 0 | 0 | 0 | 0 | 0
PSE_2021 IRP_V6 Balanced Portfolio_DR_020121 | Average | 2037 | PSE | ANRN 2830 | New Resource 2830 from 21IRPFlow4hr New Flow 4hr | 0 | 0 | 0 | 0 | 0 | 0 | 0 | 0 | 0 |  | 0 | 0 | 0 | 0 | 0 | 0 | 1 | 0 |  | 0 | 0 | 0 | 0 | 0 | 0 | 0 | 0 | 0 | 0 | 0 | 0 | 0 | Battery_PSH | 0 | -1 |  | 0 | -1 | 0 | 0 | 0 | 0 | 0 | 0 | 0 | 0 | 0 | 0 | 0 | 0 |  |  |  |  | 0 | 1/1/2043 | 12/31/2072 | True | 0 | 0 | 0 | 0 | 0 | 0 | 0 |  | 0 | 0 | 0 | 0 | Unit | 1 |  | 2037 |  |  |  | 0 | 0 |  | Nominal ¦ 2/1/2021 3:52:31 PM | 2013 | 0 | 0 | 0 | 0 | 0
PSE_2021 IRP_V6 Balanced Portfolio_DR_020121 | Average | 2037 | PSE | ANRN 2831 | New Resource 2831 from 21IRPFlow4hr New Flow 4hr | 0 | 0 | 0 | 0 | 0 | 0 | 0 | 0 | 0 |  | 0 | 0 | 0 | 0 | 0 | 0 | 1 | 0 |  | 0 | 0 | 0 | 0 | 0 | 0 | 0 | 0 | 0 | 0 | 0 | 0 | 0 | Battery_PSH | 0 | -1 |  | 0 | -1 | 0 | 0 | 0 | 0 | 0 | 0 | 0 | 0 | 0 | 0 | 0 | 0 |  |  |  |  | 0 | 1/1/2043 | 12/31/2072 | True | 0 | 0 | 0 | 0 | 0 | 0 | 0 |  | 0 | 0 | 0 | 0 | Unit | 1 |  | 2037 |  |  |  | 0 | 0 |  | Nominal ¦ 2/1/2021 3:52:31 PM | 2014 | 0 | 0 | 0 | 0 | 0
PSE_2021 IRP_V6 Balanced Portfolio_DR_020121 | Average | 2037 | PSE | ANRN 2849 | New Resource 2849 from 21IRPFlow4hr New Flow 4hr | 0 | 0 | 0 | 0 | 0 | 0 | 0 | 0 | 0 |  | 0 | 0 | 0 | 0 | 0 | 0 | 1 | 0 |  | 0 | 0 | 0 | 0 | 0 | 0 | 0 | 0 | 0 | 0 | 0 | 0 | 0 | Battery_PSH | 0 | -1 |  | 0 | -1 | 0 | 0 | 0 | 0 | 0 | 0 | 0 | 0 | 0 | 0 | 0 | 0 |  |  |  |  | 0 | 1/1/2044 | 12/31/2073 | True | 0 | 0 | 0 | 0 | 0 | 0 | 0 |  | 0 | 0 | 0 | 0 | Unit | 1 |  | 2037 |  |  |  | 0 | 0 |  | Nominal ¦ 2/1/2021 3:52:31 PM | 2015 | 0 | 0 | 0 | 0 | 0
PSE_2021 IRP_V6 Balanced Portfolio_DR_020121 | Average | 2037 | PSE | ANRN 2850 | New Resource 2850 from 21IRPFlow4hr New Flow 4hr | 0 | 0 | 0 | 0 | 0 | 0 | 0 | 0 | 0 |  | 0 | 0 | 0 | 0 | 0 | 0 | 1 | 0 |  | 0 | 0 | 0 | 0 | 0 | 0 | 0 | 0 | 0 | 0 | 0 | 0 | 0 | Battery_PSH | 0 | -1 |  | 0 | -1 | 0 | 0 | 0 | 0 | 0 | 0 | 0 | 0 | 0 | 0 | 0 | 0 |  |  |  |  | 0 | 1/1/2044 | 12/31/2073 | True | 0 | 0 | 0 | 0 | 0 | 0 | 0 |  | 0 | 0 | 0 | 0 | Unit | 1 |  | 2037 |  |  |  | 0 | 0 |  | Nominal ¦ 2/1/2021 3:52:31 PM | 2016 | 0 | 0 | 0 | 0 | 0
PSE_2021 IRP_V6 Balanced Portfolio_DR_020121 | Average | 2037 | PSE | ANRN 2851 | New Resource 2851 from 21IRPFlow4hr New Flow 4hr | 0 | 0 | 0 | 0 | 0 | 0 | 0 | 0 | 0 |  | 0 | 0 | 0 | 0 | 0 | 0 | 1 | 0 |  | 0 | 0 | 0 | 0 | 0 | 0 | 0 | 0 | 0 | 0 | 0 | 0 | 0 | Battery_PSH | 0 | -1 |  | 0 | -1 | 0 | 0 | 0 | 0 | 0 | 0 | 0 | 0 | 0 | 0 | 0 | 0 |  |  |  |  | 0 | 1/1/2044 | 12/31/2073 | True | 0 | 0 | 0 | 0 | 0 | 0 | 0 |  | 0 | 0 | 0 | 0 | Unit | 1 |  | 2037 |  |  |  | 0 | 0 |  | Nominal ¦ 2/1/2021 3:52:31 PM | 2017 | 0 | 0 | 0 | 0 | 0
PSE_2021 IRP_V6 Balanced Portfolio_DR_020121 | Average | 2037 | PSE | ANRN 2852 | New Resource 2852 from 21IRPFlow4hr New Flow 4hr | 0 | 0 | 0 | 0 | 0 | 0 | 0 | 0 | 0 |  | 0 | 0 | 0 | 0 | 0 | 0 | 1 | 0 |  | 0 | 0 | 0 | 0 | 0 | 0 | 0 | 0 | 0 | 0 | 0 | 0 | 0 | Battery_PSH | 0 | -1 |  | 0 | -1 | 0 | 0 | 0 | 0 | 0 | 0 | 0 | 0 | 0 | 0 | 0 | 0 |  |  |  |  | 0 | 1/1/2044 | 12/31/2073 | True | 0 | 0 | 0 | 0 | 0 | 0 | 0 |  | 0 | 0 | 0 | 0 | Unit | 1 |  | 2037 |  |  |  | 0 | 0 |  | Nominal ¦ 2/1/2021 3:52:31 PM | 2018 | 0 | 0 | 0 | 0 | 0
PSE_2021 IRP_V6 Balanced Portfolio_DR_020121 | Average | 2037 | PSE | ANRN 2889 | New Resource 2889 from 21IRPFlow4hr New Flow 4hr | 0 | 0 | 0 | 0 | 0 | 0 | 0 | 0 | 0 |  | 0 | 0 | 0 | 0 | 0 | 0 | 1 | 0 |  | 0 | 0 | 0 | 0 | 0 | 0 | 0 | 0 | 0 | 0 | 0 | 0 | 0 | Battery_PSH | 0 | -1 |  | 0 | -1 | 0 | 0 | 0 | 0 | 0 | 0 | 0 | 0 | 0 | 0 | 0 | 0 |  |  |  |  | 0 | 1/1/2046 | 12/31/2075 | True | 0 | 0 | 0 | 0 | 0 | 0 | 0 |  | 0 | 0 | 0 | 0 | Unit | 1 |  | 2037 |  |  |  | 0 | 0 |  | Nominal ¦ 2/1/2021 3:52:31 PM | 2019 | 0 | 0 | 0 | 0 | 0
PSE_2021 IRP_V6 Balanced Portfolio_DR_020121 | Average | 2037 | PSE | ANRN 2890 | New Resource 2890 from 21IRPFlow4hr New Flow 4hr | 0 | 0 | 0 | 0 | 0 | 0 | 0 | 0 | 0 |  | 0 | 0 | 0 | 0 | 0 | 0 | 1 | 0 |  | 0 | 0 | 0 | 0 | 0 | 0 | 0 | 0 | 0 | 0 | 0 | 0 | 0 | Battery_PSH | 0 | -1 |  | 0 | -1 | 0 | 0 | 0 | 0 | 0 | 0 | 0 | 0 | 0 | 0 | 0 | 0 |  |  |  |  | 0 | 1/1/2046 | 12/31/2075 | True | 0 | 0 | 0 | 0 | 0 | 0 | 0 |  | 0 | 0 | 0 | 0 | Unit | 1 |  | 2037 |  |  |  | 0 | 0 |  | Nominal ¦ 2/1/2021 3:52:31 PM | 2020 | 0 | 0 | 0 | 0 | 0
PSE_2021 IRP_V6 Balanced Portfolio_DR_020121 | Average | 2037 | PSE | ANRN 2891 | New Resource 2891 from 21IRPFlow4hr New Flow 4hr | 0 | 0 | 0 | 0 | 0 | 0 | 0 | 0 | 0 |  | 0 | 0 | 0 | 0 | 0 | 0 | 1 | 0 |  | 0 | 0 | 0 | 0 | 0 | 0 | 0 | 0 | 0 | 0 | 0 | 0 | 0 | Battery_PSH | 0 | -1 |  | 0 | -1 | 0 | 0 | 0 | 0 | 0 | 0 | 0 | 0 | 0 | 0 | 0 | 0 |  |  |  |  | 0 | 1/1/2046 | 12/31/2075 | True | 0 | 0 | 0 | 0 | 0 | 0 | 0 |  | 0 | 0 | 0 | 0 | Unit | 1 |  | 2037 |  |  |  | 0 | 0 |  | Nominal ¦ 2/1/2021 3:52:31 PM | 2021 | 0 | 0 | 0 | 0 | 0
PSE_2021 IRP_V6 Balanced Portfolio_DR_020121 | Average | 2037 | PSE | ANRN 2909 | New Resource 2909 from 21IRPFlow4hr New Flow 4hr | 0 | 0 | 0 | 0 | 0 | 0 | 0 | 0 | 0 |  | 0 | 0 | 0 | 0 | 0 | 0 | 1 | 0 |  | 0 | 0 | 0 | 0 | 0 | 0 | 0 | 0 | 0 | 0 | 0 | 0 | 0 | Battery_PSH | 0 | -1 |  | 0 | -1 | 0 | 0 | 0 | 0 | 0 | 0 | 0 | 0 | 0 | 0 | 0 | 0 |  |  |  |  | 0 | 1/1/2047 | 12/31/2076 | True | 0 | 0 | 0 | 0 | 0 | 0 | 0 |  | 0 | 0 | 0 | 0 | Unit | 1 |  | 2037 |  |  |  | 0 | 0 |  | Nominal ¦ 2/1/2021 3:52:31 PM | 2022 | 0 | 0 | 0 | 0 | 0
PSE_2021 IRP_V6 Balanced Portfolio_DR_020121 | Average | 2037 | PSE | ANRN 2910 | New Resource 2910 from 21IRPFlow4hr New Flow 4hr | 0 | 0 | 0 | 0 | 0 | 0 | 0 | 0 | 0 |  | 0 | 0 | 0 | 0 | 0 | 0 | 1 | 0 |  | 0 | 0 | 0 | 0 | 0 | 0 | 0 | 0 | 0 | 0 | 0 | 0 | 0 | Battery_PSH | 0 | -1 |  | 0 | -1 | 0 | 0 | 0 | 0 | 0 | 0 | 0 | 0 | 0 | 0 | 0 | 0 |  |  |  |  | 0 | 1/1/2047 | 12/31/2076 | True | 0 | 0 | 0 | 0 | 0 | 0 | 0 |  | 0 | 0 | 0 | 0 | Unit | 1 |  | 2037 |  |  |  | 0 | 0 |  | Nominal ¦ 2/1/2021 3:52:31 PM | 2023 | 0 | 0 | 0 | 0 | 0
PSE_2021 IRP_V6 Balanced Portfolio_DR_020121 | Average | 2037 | PSE | ANRN 2911 | New Resource 2911 from 21IRPFlow4hr New Flow 4hr | 0 | 0 | 0 | 0 | 0 | 0 | 0 | 0 | 0 |  | 0 | 0 | 0 | 0 | 0 | 0 | 1 | 0 |  | 0 | 0 | 0 | 0 | 0 | 0 | 0 | 0 | 0 | 0 | 0 | 0 | 0 | Battery_PSH | 0 | -1 |  | 0 | -1 | 0 | 0 | 0 | 0 | 0 | 0 | 0 | 0 | 0 | 0 | 0 | 0 |  |  |  |  | 0 | 1/1/2047 | 12/31/2076 | True | 0 | 0 | 0 | 0 | 0 | 0 | 0 |  | 0 | 0 | 0 | 0 | Unit | 1 |  | 2037 |  |  |  | 0 | 0 |  | Nominal ¦ 2/1/2021 3:52:31 PM | 2024 | 0 | 0 | 0 | 0 | 0
PSE_2021 IRP_V6 Balanced Portfolio_DR_020121 | Average | 2037 | PSE | ANRN 2912 | New Resource 2912 from 21IRPFlow4hr New Flow 4hr | 0 | 0 | 0 | 0 | 0 | 0 | 0 | 0 | 0 |  | 0 | 0 | 0 | 0 | 0 | 0 | 1 | 0 |  | 0 | 0 | 0 | 0 | 0 | 0 | 0 | 0 | 0 | 0 | 0 | 0 | 0 | Battery_PSH | 0 | -1 |  | 0 | -1 | 0 | 0 | 0 | 0 | 0 | 0 | 0 | 0 | 0 | 0 | 0 | 0 |  |  |  |  | 0 | 1/1/2047 | 12/31/2076 | True | 0 | 0 | 0 | 0 | 0 | 0 | 0 |  | 0 | 0 | 0 | 0 | Unit | 1 |  | 2037 |  |  |  | 0 | 0 |  | Nominal ¦ 2/1/2021 3:52:31 PM | 2025 | 0 | 0 | 0 | 0 | 0
PSE_2021 IRP_V6 Balanced Portfolio_DR_020121 | Average | 2037 | PSE | ANRN 3409 | New Resource 3409 from 21IRPFlow6hr New Flow 6hr | 0 | 0 | 0 | 0 | 0 | 0 | 0 | 0 | 0 |  | 0 | 0 | 0 | 0 | 0 | 0 | 1 | 0 |  | 0 | 0 | 0 | 0 | 0 | 0 | 0 | 0 | 0 | 0 | 0 | 0 | 0 | Battery_PSH | 0 | -1 |  | 0 | -1 | 0 | 0 | 0 | 0 | 0 | 0 | 0 | 0 | 0 | 0 | 0 | 0 |  |  |  |  | 0 | 1/1/2047 | 12/31/2076 | True | 0 | 0 | 0 | 0 | 0 | 0 | 0 |  | 0 | 0 | 0 | 0 | Unit | 1 |  | 2037 |  |  |  | 0 | 0 |  | Nominal ¦ 2/1/2021 3:52:31 PM | 2026 | 0 | 0 | 0 | 0 | 0
PSE_2021 IRP_V6 Balanced Portfolio_DR_020121 | Average | 2037 | PSE | ANRN 3410 | New Resource 3410 from 21IRPFlow6hr New Flow 6hr | 0 | 0 | 0 | 0 | 0 | 0 | 0 | 0 | 0 |  | 0 | 0 | 0 | 0 | 0 | 0 | 1 | 0 |  | 0 | 0 | 0 | 0 | 0 | 0 | 0 | 0 | 0 | 0 | 0 | 0 | 0 | Battery_PSH | 0 | -1 |  | 0 | -1 | 0 | 0 | 0 | 0 | 0 | 0 | 0 | 0 | 0 | 0 | 0 | 0 |  |  |  |  | 0 | 1/1/2047 | 12/31/2076 | True | 0 | 0 | 0 | 0 | 0 | 0 | 0 |  | 0 | 0 | 0 | 0 | Unit | 1 |  | 2037 |  |  |  | 0 | 0 |  | Nominal ¦ 2/1/2021 3:52:31 PM | 2027 | 0 | 0 | 0 | 0 | 0
PSE_2021 IRP_V6 Balanced Portfolio_DR_020121 | Average | 2037 | PSE | ANRN 3411 | New Resource 3411 from 21IRPFlow6hr New Flow 6hr | 0 | 0 | 0 | 0 | 0 | 0 | 0 | 0 | 0 |  | 0 | 0 | 0 | 0 | 0 | 0 | 1 | 0 |  | 0 | 0 | 0 | 0 | 0 | 0 | 0 | 0 | 0 | 0 | 0 | 0 | 0 | Battery_PSH | 0 | -1 |  | 0 | -1 | 0 | 0 | 0 | 0 | 0 | 0 | 0 | 0 | 0 | 0 | 0 | 0 |  |  |  |  | 0 | 1/1/2047 | 12/31/2076 | True | 0 | 0 | 0 | 0 | 0 | 0 | 0 |  | 0 | 0 | 0 | 0 | Unit | 1 |  | 2037 |  |  |  | 0 | 0 |  | Nominal ¦ 2/1/2021 3:52:31 PM | 2028 | 0 | 0 | 0 | 0 | 0
PSE_2021 IRP_V6 Balanced Portfolio_DR_020121 | Average | 2037 | PSE | ANRN 3412 | New Resource 3412 from 21IRPFlow6hr New Flow 6hr | 0 | 0 | 0 | 0 | 0 | 0 | 0 | 0 | 0 |  | 0 | 0 | 0 | 0 | 0 | 0 | 1 | 0 |  | 0 | 0 | 0 | 0 | 0 | 0 | 0 | 0 | 0 | 0 | 0 | 0 | 0 | Battery_PSH | 0 | -1 |  | 0 | -1 | 0 | 0 | 0 | 0 | 0 | 0 | 0 | 0 | 0 | 0 | 0 | 0 |  |  |  |  | 0 | 1/1/2047 | 12/31/2076 | True | 0 | 0 | 0 | 0 | 0 | 0 | 0 |  | 0 | 0 | 0 | 0 | Unit | 1 |  | 2037 |  |  |  | 0 | 0 |  | Nominal ¦ 2/1/2021 3:52:31 PM | 2029 | 0 | 0 | 0 | 0 | 0
PSE_2021 IRP_V6 Balanced Portfolio_DR_020121 | Average | 2037 | PSE | ANRN 3413 | New Resource 3413 from 21IRPFlow6hr New Flow 6hr | 0 | 0 | 0 | 0 | 0 | 0 | 0 | 0 | 0 |  | 0 | 0 | 0 | 0 | 0 | 0 | 1 | 0 |  | 0 | 0 | 0 | 0 | 0 | 0 | 0 | 0 | 0 | 0 | 0 | 0 | 0 | Battery_PSH | 0 | -1 |  | 0 | -1 | 0 | 0 | 0 | 0 | 0 | 0 | 0 | 0 | 0 | 0 | 0 | 0 |  |  |  |  | 0 | 1/1/2047 | 12/31/2076 | True | 0 | 0 | 0 | 0 | 0 | 0 | 0 |  | 0 | 0 | 0 | 0 | Unit | 1 |  | 2037 |  |  |  | 0 | 0 |  | Nominal ¦ 2/1/2021 3:52:31 PM | 2030 | 0 | 0 | 0 | 0 | 0
PSE_2021 IRP_V6 Balanced Portfolio_DR_020121 | Average | 2037 | PSE | ANRN 3414 | New Resource 3414 from 21IRPFlow6hr New Flow 6hr | 0 | 0 | 0 | 0 | 0 | 0 | 0 | 0 | 0 |  | 0 | 0 | 0 | 0 | 0 | 0 | 1 | 0 |  | 0 | 0 | 0 | 0 | 0 | 0 | 0 | 0 | 0 | 0 | 0 | 0 | 0 | Battery_PSH | 0 | -1 |  | 0 | -1 | 0 | 0 | 0 | 0 | 0 | 0 | 0 | 0 | 0 | 0 | 0 | 0 |  |  |  |  | 0 | 1/1/2047 | 12/31/2076 | True | 0 | 0 | 0 | 0 | 0 | 0 | 0 |  | 0 | 0 | 0 | 0 | Unit | 1 |  | 2037 |  |  |  | 0 | 0 |  | Nominal ¦ 2/1/2021 3:52:31 PM | 2031 | 0 | 0 | 0 | 0 | 0
PSE_2021 IRP_V6 Balanced Portfolio_DR_020121 | Average | 2037 | PSE | ANRN 3415 | New Resource 3415 from 21IRPFlow6hr New Flow 6hr | 0 | 0 | 0 | 0 | 0 | 0 | 0 | 0 | 0 |  | 0 | 0 | 0 | 0 | 0 | 0 | 1 | 0 |  | 0 | 0 | 0 | 0 | 0 | 0 | 0 | 0 | 0 | 0 | 0 | 0 | 0 | Battery_PSH | 0 | -1 |  | 0 | -1 | 0 | 0 | 0 | 0 | 0 | 0 | 0 | 0 | 0 | 0 | 0 | 0 |  |  |  |  | 0 | 1/1/2047 | 12/31/2076 | True | 0 | 0 | 0 | 0 | 0 | 0 | 0 |  | 0 | 0 | 0 | 0 | Unit | 1 |  | 2037 |  |  |  | 0 | 0 |  | Nominal ¦ 2/1/2021 3:52:31 PM | 2032 | 0 | 0 | 0 | 0 | 0
PSE_2021 IRP_V6 Balanced Portfolio_DR_020121 | Average | 2037 | PSE | ANRN 3829 | New Resource 3829 from 21IRPDSM1 DSM Bundle 1 | 113.4884 | 113.4884 | 113.4884 | 113.4884 | 113.4884 | 4.6525 | 4.4309 | 4.4309 | 0 | 0 | 0 | 126789.1016 | 43840.9414 | 82948.1641 | 0 | 179.3 | 2.0408 | 0 | 4.4309 | 0 | 0 | 0 | 0 | 4405.042 | 4405.042 | 0 | 0 | 0 | 122384.0625 | 0 | 0 | 0 | New Cosnervation | 0 | -1 |  | 0 | -1 | 994158.25 | 994158.25 | 0 | 994158.25 | 0 | 0 | 0 | 0 | 0 | 0 | 0 | 0 | 1 | 123.1032 | 44.0986 | 4.4309 | 8760 | 1/1/2022 | 12/31/2051 | True | 0 | 0 | 0 | 0 | 0 | 0 | 0 | PSE_RPS | 0 | 0 | 0 | 0 | Unit | 1 |  | 2037 |  |  |  | 0 | 0 |  | Nominal ¦ 2/1/2021 3:52:31 PM | 2033 | 0 | 0 | 0 | 0 | 0
PSE_2021 IRP_V6 Balanced Portfolio_DR_020121 | Average | 2037 | PSE | ANRN 3830 | New Resource 3830 from 21IRPDSM2 DSM Bundle 2 | 55.5912 | 55.5912 | 55.5912 | 55.5912 | 55.5912 | 13.023 | 12.4029 | 12.4029 | 0 | 0 | 0 | 67351.8125 | 21954.6973 | 45397.1172 | 0 | 98.13 | 2.6081 | 0 | 12.4029 | 0 | 0 | 0 | 0 | 6039.9438 | 6039.9438 | 0 | 0 | 0 | 61311.8711 | 0 | 0 | 0 | New Cosnervation | 0 | -1 |  | 0 | -1 | 486978.9062 | 486978.9062 | 0 | 486978.9062 | 0 | 0 | 0 | 0 | 0 | 0 | 0 | 0 | 1 | 125.9025 | 45.0835 | 12.4029 | 8760 | 1/1/2022 | 12/31/2051 | True | 0 | 0 | 0 | 0 | 0 | 0 | 0 | PSE_RPS | 0 | 0 | 0 | 0 | Unit | 1 |  | 2037 |  |  |  | 0 | 0 |  | Nominal ¦ 2/1/2021 3:52:31 PM | 2034 | 0 | 0 | 0 | 0 | 0
PSE_2021 IRP_V6 Balanced Portfolio_DR_020121 | Average | 2037 | PSE | ANRN 3831 | New Resource 3831 from 21IRPDSM3 DSM Bundle 3 | 25.384 | 25.384 | 25.384 | 25.384 | 25.384 | 1.4405 | 1.3719 | 1.3719 | 0 | 0 | 0 | 27292.9922 | 9829.0039 | 17463.9883 | 0 | 37.75 | 1.8463 | 0 | 1.3719 | 0 | 0 | 0 | 0 | 305.0652 | 305.0652 | 0 | 0 | 0 | 26987.9277 | 0 | 0 | 0 | New Cosnervation | 0 | -1 |  | 0 | -1 | 222363.875 | 222363.875 | 0 | 222363.875 | 0 | 0 | 0 | 0 | 0 | 0 | 0 | 0 | 1 | 121.3683 | 44.2023 | 1.3719 | 8760 | 1/1/2022 | 12/31/2051 | True | 0 | 0 | 0 | 0 | 0 | 0 | 0 | PSE_RPS | 0 | 0 | 0 | 0 | Unit | 1 |  | 2037 |  |  |  | 0 | 0 |  | Nominal ¦ 2/1/2021 3:52:31 PM | 2035 | 0 | 0 | 0 | 0 | 0
PSE_2021 IRP_V6 Balanced Portfolio_DR_020121 | Average | 2037 | PSE | ANRN 3832 | New Resource 3832 from 21IRPDSM4 DSM Bundle 4 | 24.8504 | 24.9059 | 24.9059 | 24.9059 | 24.9059 | 63.7136 | 60.6796 | 60.6796 | 0 | 0 | 0 | 27594.7715 | 10061.3896 | 17533.3828 | 0 | 37.9 | 2.389 | 0 | 60.6796 | 0 | 0 | 0 | 0 | 13209.3184 | 13209.3184 | 0 | 0 | 0 | 14385.4531 | 0 | 0 | 0 | New Cosnervation | 0 | -1 |  | 0 | -1 | 217689.6406 | 217689.6406 | 0 | 217689.6406 | 0 | 0 | 0 | 0 | 0 | 0 | 5 | 0 | 0.99777 | 66.0824 | 46.219 | 60.6796 | 8746 | 1/1/2022 | 12/31/2051 | True | 0 | 0 | 0 | 0 | 0 | 0 | 0 | PSE_RPS | 0 | 0 | 0 | 0 | Unit | 1 |  | 2037 |  |  |  | 0 | 0 |  | Nominal ¦ 2/1/2021 3:52:31 PM | 2036 | 0 | 0 | 0 | 0 | 0
PSE_2021 IRP_V6 Balanced Portfolio_DR_020121 | Average | 2037 | PSE | ANRN 3833 | New Resource 3833 from 21IRPDSM5 DSM Bundle 5 | 14.8512 | 14.8558 | 14.8558 | 14.8558 | 14.8558 | 30.4844 | 29.0328 | 29.0328 | 0 | 0 | 0 | 22042.4102 | 6262.3662 | 15780.0439 | 0 | 34.11 | 4.0091 | 0 | 29.0328 | 0 | 0 | 0 | 0 | 3777.0579 | 3777.0579 | 0 | 0 | 0 | 18265.3516 | 0 | 0 | 0 | New Cosnervation | 0 | -1 |  | 0 | -1 | 130096.3906 | 130096.3906 | 0 | 130096.3906 | 0 | 0 | 0 | 0 | 0 | 0 | 2 | 0 | 0.99969 | 140.3986 | 48.1364 | 29.0328 | 8756 | 1/1/2022 | 12/31/2051 | True | 0 | 0 | 0 | 0 | 0 | 0 | 0 | PSE_RPS | 0 | 0 | 0 | 0 | Unit | 1 |  | 2037 |  |  |  | 0 | 0 |  | Nominal ¦ 2/1/2021 3:52:31 PM | 2037 | 0 | 0 | 0 | 0 | 0
PSE_2021 IRP_V6 Balanced Portfolio_DR_020121 | Average | 2037 | PSE | ANRN 3834 | New Resource 3834 from 21IRPDSM6 DSM Bundle 6 | 4.2163 | 4.2163 | 4.2163 | 4.2163 | 4.2163 | 10.434 | 9.9371 | 9.9371 | 0 | 0 | 0 | 5788.7256 | 1722.2764 | 4066.4492 | 0 | 8.79 | 4.2642 | 0 | 9.9371 | 0 | 0 | 0 | 0 | 367.0248 | 367.0248 | 0 | 0 | 0 | 5421.7007 | 0 | 0 | 0 | New Cosnervation | 0 | -1 |  | 0 | -1 | 36934.6484 | 36934.6484 | 0 | 36934.6484 | 0 | 0 | 0 | 0 | 0 | 0 | 0 | 0 | 1 | 146.7917 | 46.6304 | 9.9371 | 8760 | 1/1/2022 | 12/31/2051 | True | 0 | 0 | 0 | 0 | 0 | 0 | 0 | PSE_RPS | 0 | 0 | 0 | 0 | Unit | 1 |  | 2037 |  |  |  | 0 | 0 |  | Nominal ¦ 2/1/2021 3:52:31 PM | 2038 | 0 | 0 | 0 | 0 | 0
PSE_2021 IRP_V6 Balanced Portfolio_DR_020121 | Average | 2037 | PSE | ANRN 3835 | New Resource 3835 from 21IRPDSM7 DSM Bundle 7 | 38.735 | 38.8774 | 38.8774 | 38.8774 | 38.8774 | 79.2672 | 75.4926 | 75.4926 | 0 | 0 | 0 | 45782.543 | 16267.2471 | 29515.2969 | 0 | 63.8 | 2.3281 | 0 | 75.4926 | 0 | 0 | 0 | 0 | 25616.0332 | 25616.0332 | 0 | 0 | 0 | 20166.5117 | 0 | 0 | 0 | New Cosnervation | 0 | -1 |  | 0 | -1 | 339318.4688 | 339318.4688 | 0 | 339318.4688 | 0 | 0 | 0 | 0 | 0 | 0 | 8 | 0 | 0.99634 | 59.4324 | 47.9409 | 75.4926 | 8735 | 1/1/2022 | 12/31/2051 | True | 0 | 0 | 0 | 0 | 0 | 0 | 0 | PSE_RPS | 0 | 0 | 0 | 0 | Unit | 1 |  | 2037 |  |  |  | 0 | 0 |  | Nominal ¦ 2/1/2021 3:52:31 PM | 2039 | 0 | 0 | 0 | 0 | 0
PSE_2021 IRP_V6 Balanced Portfolio_DR_020121 | Average | 2037 | PSE | ANRN 3836 | New Resource 3836 from 21IRPDSM8 DSM Bundle 8 | 26.9571 | 27.0353 | 27.0353 | 27.0353 | 27.0353 | 75.7633 | 72.1555 | 72.1555 | 0 | 0 | 0 | 25269.7051 | 10636.9629 | 14632.7412 | 0 | 31.63 | 1.7233 | 0 | 72.1555 | 0 | 0 | 0 | 0 | 17039.0801 | 17039.0801 | 0 | 0 | 0 | 8230.624 | 0 | 0 | 0 | New Cosnervation | 0 | -1 |  | 0 | -1 | 236143.875 | 236143.875 | 0 | 236143.875 | 0 | 0 | 0 | 0 | 0 | 0 | 5 | 0 | 0.9971 | 34.8543 | 45.0444 | 72.1555 | 8740 | 1/1/2022 | 12/31/2051 | True | 0 | 0 | 0 | 0 | 0 | 0 | 0 | PSE_RPS | 0 | 0 | 0 | 0 | Unit | 1 |  | 2037 |  |  |  | 0 | 0 |  | Nominal ¦ 2/1/2021 3:52:31 PM | 2040 | 0 | 0 | 0 | 0 | 0
PSE_2021 IRP_V6 Balanced Portfolio_DR_020121 | Average | 2037 | PSE | ANRN 3837 | New Resource 3837 from 21IRPDSM9 DSM Bundle 9 | 46.2596 | 46.3751 | 46.3751 | 46.3751 | 46.3751 | 70.0597 | 66.7234 | 66.7234 | 0 | 0 | 0 | 48190.9297 | 18546.0977 | 29644.832 | 0 | 64.08 | 2.0105 | 0 | 66.7234 | 0 | 0 | 0 | 0 | 27038.5938 | 27038.5938 | 0 | 0 | 0 | 21152.3359 | 0 | 0 | 0 | New Cosnervation | 0 | -1 |  | 0 | -1 | 405233.75 | 405233.75 | 0 | 405233.75 | 0 | 0 | 0 | 0 | 0 | 0 | 5 | 0 | 0.99751 | 52.1979 | 45.7664 | 66.7234 | 8741 | 1/1/2022 | 12/31/2051 | True | 0 | 0 | 0 | 0 | 0 | 0 | 0 | PSE_RPS | 0 | 0 | 0 | 0 | Unit | 1 |  | 2037 |  |  |  | 0 | 0 |  | Nominal ¦ 2/1/2021 3:52:31 PM | 2041 | 0 | 0 | 0 | 0 | 0
PSE_2021 IRP_V6 Balanced Portfolio_DR_020121 | Average | 2037 | PSE | ANRN 3838 | New Resource 3838 from 21IRPDSM10 DSM Bundle 10 | 33.4812 | 33.603 | 33.603 | 33.603 | 33.603 | 217.4593 | 207.1041 | 207.1041 | 0 | 0 | 0 | 47908.7578 | 14738.7432 | 33170.0117 | 0 | 71.7 | 2.8729 | 0 | 207.1041 | 0 | 0 | 0 | 0 | 60742.7266 | 60742.7266 | 0 | 0 | 0 | -12833.9688 | 0 | 0 | 0 | New Cosnervation | 0 | -1 |  | 0 | -1 | 293295.625 | 293295.625 | 0 | 293295.625 | 0 | 0 | 0 | 0 | 0 | 0 | 11 | 0 | 0.99638 | -43.7578 | 50.2522 | 207.1041 | 8729 | 1/1/2022 | 12/31/2051 | True | 0 | 0 | 0 | 0 | 0 | 0 | 0 | PSE_RPS | 0 | 0 | 0 | 0 | Unit | 1 |  | 2037 |  |  |  | 0 | 0 |  | Nominal ¦ 2/1/2021 3:52:31 PM | 2042 | 0 | 0 | 0 | 0 | 0
PSE_2021 IRP_V6 Balanced Portfolio_DR_020121 | Average | 2037 | PSE | ANRN 3842 | New Resource 3842 from 21IRPDSMDE DSM Bundle Distribution Efficiency | 24.4056 | 24.4364 | 24.4364 | 24.4364 | 24.4364 | 62.02 | 59.0667 | 59.0667 | 0 | 0 | 0 | 15948.6426 | 9175.8525 | 6772.7896 | 0 | 14.64 | 0.59993 | 0 | 59.0667 | 0 | 0 | 0 | 0 | 12628.0244 | 12628.0244 | 0 | 0 | 0 | 3320.6177 | 0 | 0 | 0 | New Cosnervation | 0 | -1 |  | 0 | -1 | 213792.7656 | 213792.7656 | 0 | 213792.7656 | 0 | 0 | 0 | 0 | 0 | 0 | 2 | 0 | 0.99874 | 15.5319 | 42.9194 | 59.0667 | 8749 | 1/1/2022 | 12/31/2051 | True | 0 | 0 | 0 | 0 | 0 | 0 | 0 | PSE_RPS | 0 | 0 | 0 | 0 | Unit | 1 |  | 2037 |  |  |  | 0 | 0 |  | Nominal ¦ 2/1/2021 3:52:31 PM | 2043 | 0 | 0 | 0 | 0 | 0
PSE_2021 IRP_V6 Balanced Portfolio_DR_020121 | Average | 2037 | PSE | ANRN 3843 | New Resource 3843 from 21IRPDSMC&S 21IRP DSM C&S | 128.7545 | 128.7545 | 128.7545 | 128.7545 | 128.7545 | 0 | 0 | 0 | 0 | 0 | 0 | 166589.2188 | 52108.7227 | 114480.4922 | 0 | 247.46 | 2.4996 | 0 | 0 | 0 | 0 | 0 | 0 | 0 | 0 | 0 | 0 | 0 | 166589.2188 | 0 | 0 | 0 | New Cosnervation | 0 | -1 |  | 0 | -1 | 1127889.5 | 1127889.5 | 0 | 1127889.5 | 0 | 0 | 0 | 0 | 0 | 0 | 0 | 0 | 1 | 147.7 | 46.2002 | 0 | 8760 | 1/1/2022 | 12/31/2051 | True | 0 | 0 | 0 | 0 | 0 | 0 | 0 |  | 0 | 0 | 0 | 0 | Unit | 1 |  | 2037 |  |  |  | 0 | 0 |  | Nominal ¦ 2/1/2021 3:52:31 PM | 2044 | 0 | 0 | 0 | 0 | 0
PSE_2021 IRP_V6 Balanced Portfolio_DR_020121 | Average | 2037 | PSE | ANRN 3844 | New Resource 3844 from 21IRPDSMPV 21IRP DSM Solar PV | 24.1287 | 24.1287 | 24.1287 | 24.1287 | 24.1287 | 0 | 0 | 0 | 0 | 0 | 0 | 3559.0935 | 3559.0935 | 0 | 0 | 0 | 0.52123 | 0 | 0 | 0 | 0 | 0 | 0 | 0 | 0 | 0 | 0 | 0 | 3559.0935 | 0 | 0 | 0 | New Cosnervation | 0 | -1 |  | 0 | -1 | 211367.1094 | 211367.1094 | 0 | 211367.1094 | 0 | 0 | 0 | 0 | 0 | 0 | 371 | 0 | 1 | 16.8384 | 16.8384 | 0 | 4194 | 1/1/2022 | 12/31/2051 | True | 0 | 0 | 0 | 0 | 0 | 0 | 0 |  | 0 | 0 | 0 | 0 | Unit | 1 |  | 2037 |  |  |  | 0 | 0 |  | Nominal ¦ 2/1/2021 3:52:31 PM | 2045 | 0 | 0 | 0 | 0 | 0
PSE_2021 IRP_V6 Balanced Portfolio_DR_020121 | Average | 2037 | PSE | ANRN 3845 | New Resource 3845 from 21IRPDR1 DR Res CPP-No Enablement | 0.52144 | 0.52804 | 57.82 | 57.82 | 0.52804 | 0 | 0 | 0 | 0 | 0 | 0 | 10318.8447 | 312.3257 | 10006.5186 | 0 | 21.63 | 0.37409 | 0 | 0 | 171.8758 | 171.8758 | 0 | 0 | 0 | 0 | 0 | 0 | 0 | 10146.9688 | 0 | 0 | 0 | Demand Response | 0 | -1 |  | 0 | -1 | 4567.7798 | 4567.7798 | 0 | 4567.7798 | 0 | 0 | 0 | 0.90183 | 0 | 0 | 30 | 0 | 0.0090183 | 2221.4224 | 68.3758 | 37.6279 | 79 | 1/1/2022 | 12/31/2051 | True | 0 | 0 | 0 | 0 | 0 | 0 | 0 |  | 0 | 0 | 0 | 0 | Unit | 1 |  | 2037 |  |  |  | 0 | 0 |  | Nominal ¦ 2/1/2021 3:52:31 PM | 2046 | 0 | 0 | 0 | 0 | 0
PSE_2021 IRP_V6 Balanced Portfolio_DR_020121 | Average | 2037 | PSE | ANRN 3846 | New Resource 3846 from 21IRPDR2 DR Res CPP-With Enablement | 0.01487 | 0.015251 | 1.67 | 1.67 | 0.015251 | 0 | 0 | 0 | 0 | 0 | 0 | 295.6185 | 8.7927 | 286.8258 | 0 | 0.62 | 0.37126 | 0 | 0 | 4.0263 | 4.0263 | 0 | 0 | 0 | 0 | 0 | 0 | 0 | 291.5922 | 0 | 0 | 0 | Demand Response | 0 | -1 |  | 0 | -1 | 130.26 | 130.26 | 0 | 130.26 | 0 | 0 | 0 | 0.89041 | 0 | 0 | 31 | 0 | 0.0089041 | 2238.54 | 67.5014 | 30.9096 | 78 | 1/1/2022 | 12/31/2051 | True | 0 | 0 | 0 | 0 | 0 | 0 | 0 |  | 0 | 0 | 0 | 0 | Unit | 1 |  | 2037 |  |  |  | 0 | 0 |  | Nominal ¦ 2/1/2021 3:52:31 PM | 2047 | 0 | 0 | 0 | 0 | 0
PSE_2021 IRP_V6 Balanced Portfolio_DR_020121 | Average | 2037 | PSE | ANRN 3847 | New Resource 3847 from 21IRPDR3 DR Res DLC Heat-Switch | 0.42648 | 0.42648 | 46.7 | 46.7 | 0.42648 | 0 | 0 | 0 | 0 | 0 | 0 | 8336.0469 | 254.0368 | 8082.0103 | 0 | 17.47 | 0.37409 | 0 | 0 | 1814.1914 | 3466.4934 | 0 | -1652.302 | 0 | 0 | 0 | 0 | 0 | 6521.8555 | 0 | 0 | 0 | Demand Response | 0 | -1 |  | 0 | -1 | 3736 | 3736 | 0 | 3736 | 0 | 0 | 0 | 0.91324 | 0 | 0 | 30 | 0 | 0.0091324 | 1745.6787 | 67.997 | 485.5973 | 80 | 1/1/2022 | 12/31/2051 | True | 0 | 0 | 0 | 0 | 0 | 0 | 0 |  | 0 | 0 | 0 | 0 | Unit | 1 |  | 2037 |  |  |  | 0 | 0 |  | Nominal ¦ 2/1/2021 3:52:31 PM | 2048 | 0 | 0 | 0 | 0 | 0
PSE_2021 IRP_V6 Balanced Portfolio_DR_020121 | Average | 2037 | PSE | ANRN 3848 | New Resource 3848 from 21IRPDR4 DR Res DLC Heat-BYOT | 0.026784 | 0.027123 | 2.97 | 2.97 | 0.027123 | 0 | 0 | 0 | 0 | 0 | 0 | 529.3597 | 15.849 | 513.5107 | 0 | 1.11 | 0.37374 | 0 | 0 | 121.1919 | 226.274 | 0 | -105.0822 | 0 | 0 | 0 | 0 | 0 | 408.1678 | 0 | 0 | 0 | Demand Response | 0 | -1 |  | 0 | -1 | 234.63 | 234.63 | 0 | 234.63 | 0 | 0 | 0 | 0.90183 | 0 | 0 | 31 | 0 | 0.0090183 | 1739.6233 | 67.549 | 516.5234 | 79 | 1/1/2022 | 12/31/2051 | True | 0 | 0 | 0 | 0 | 0 | 0 | 0 |  | 0 | 0 | 0 | 0 | Unit | 1 |  | 2037 |  |  |  | 0 | 0 |  | Nominal ¦ 2/1/2021 3:52:31 PM | 2049 | 0 | 0 | 0 | 0 | 0
PSE_2021 IRP_V6 Balanced Portfolio_DR_020121 | Average | 2037 | PSE | ANRN 3849 | New Resource 3849 from 21IRPDR5 DR Res DLC ERWH-Switch | 0.13388 | 0.13388 | 14.66 | 14.66 | 0.13388 | 0 | 0 | 0 | 0 | 0 | 0 | 2614.9167 | 79.7469 | 2535.1697 | 0 | 5.48 | 0.37381 | 0 | 0 | 615.6945 | 1134.3828 | 0 | -518.6884 | 0 | 0 | 0 | 0 | 0 | 1999.2222 | 0 | 0 | 0 | Demand Response | 0 | -1 |  | 0 | -1 | 1172.8 | 1172.8 | 0 | 1172.8 | 0 | 0 | 0 | 0.91324 | 0 | 0 | 30 | 0 | 0.0091324 | 1704.6575 | 67.997 | 524.9782 | 80 | 1/1/2025 | 12/31/2054 | True | 0 | 0 | 0 | 0 | 0 | 0 | 0 |  | 0 | 0 | 0 | 0 | Unit | 1 |  | 2037 |  |  |  | 0 | 0 |  | Nominal ¦ 2/1/2021 3:52:31 PM | 2050 | 0 | 0 | 0 | 0 | 0
PSE_2021 IRP_V6 Balanced Portfolio_DR_020121 | Average | 2037 | PSE | ANRN 3850 | New Resource 3850 from 21IRPDR6 DR Res DLC ERWH-Grid-Enabled | 52.5635 | 53.61 | 53.61 | 53.61 | 53.61 | 0 | 0 | 0 | 0 | 0 | 0 | 30253.5352 | 20977.959 | 9275.5752 | 0 | 20.05 | 0.374 | 0 | 0 | 2763.7625 | 4660.5483 | 0 | -1896.786 | 0 | 0 | 0 | 0 | 0 | 27489.7734 | 0 | 0 | 0 | Demand Response | 0 | -1 |  | 0 | -1 | 460456.2812 | 460456.2812 | 0 | 460456.2812 | 0 | 0 | 0 | 98.0479 | 0 | 0 | 71 | 0 | 0.98048 | 59.7012 | 45.5591 | 6.0022 | 8589 | 1/1/2022 | 12/31/2051 | True | 0 | 0 | 0 | 0 | 0 | 0 | 0 |  | 0 | 0 | 0 | 0 | Unit | 1 |  | 2037 |  |  |  | 0 | 0 |  | Nominal ¦ 2/1/2021 3:52:31 PM | 2051 | 0 | 0 | 0 | 0 | 0
PSE_2021 IRP_V6 Balanced Portfolio_DR_020121 | Average | 2037 | PSE | ANRN 3877 | New Resource 3877 from 21IRPDR8 DR Res DLC HPWH-Grid-Enabled | 0.80868 | 0.83 | 0.83 | 0.83 | 0.83 | 0 | 0 | 0 | 0 | 0 | 0 | 467.0158 | 323.6029 | 143.4129 | 0 | 0.31 | 0.37349 | 0 | 0 | 146.6691 | 176.0355 | 0 | -29.3664 | 0 | 0 | 0 | 0 | 0 | 320.3467 | 0 | 0 | 0 | Demand Response | 0 | -1 |  | 0 | -1 | 7084.0498 | 7084.0498 | 0 | 7084.0498 | 0 | 0 | 0 | 97.4315 | 0 | 0 | 105 | 0 | 0.97432 | 45.2208 | 45.6805 | 20.7041 | 8535 | 1/1/2022 | 12/31/2051 | True | 0 | 0 | 0 | 0 | 0 | 0 | 0 |  | 0 | 0 | 0 | 0 | Unit | 1 |  | 2037 |  |  |  | 0 | 0 |  | Nominal ¦ 2/1/2021 3:52:31 PM | 2052 | 0 | 0 | 0 | 0 | 0
PSE_2021 IRP_V6 Balanced Portfolio_DR_020121 | Average | 2037 | PSE | ANRN 3878 | New Resource 3878 from 21IRPDR9 DR Small Com DLC Heat-Switch | 0.05438 | 0.055068 | 6.03 | 6.03 | 0.055068 | 0 | 0 | 0 | 0 | 0 | 0 | 1078.0021 | 32.4758 | 1045.5262 | 0 | 2.26 | 0.37479 | 0 | 0 | 153.6751 | 367.0238 | 0 | -213.3486 | 0 | 0 | 0 | 0 | 0 | 924.3269 | 0 | 0 | 0 | Demand Response | 0 | -1 |  | 0 | -1 | 476.37 | 476.37 | 0 | 476.37 | 0 | 0 | 0 | 0.90183 | 0 | 0 | 30 | 0 | 0.0090183 | 1940.3551 | 68.1736 | 322.5962 | 79 | 1/1/2025 | 12/31/2054 | True | 0 | 0 | 0 | 0 | 0 | 0 | 0 |  | 0 | 0 | 0 | 0 | Unit | 1 |  | 2037 |  |  |  | 0 | 0 |  | Nominal ¦ 2/1/2021 3:52:31 PM | 2053 | 0 | 0 | 0 | 0 | 0
PSE_2021 IRP_V6 Balanced Portfolio_DR_020121 | Average | 2037 | PSE | ANRN 3879 | New Resource 3879 from 21IRPDR10 DR Medium Com DLC Heat-Switch | 0.042562 | 0.043653 | 4.78 | 4.78 | 0.043653 | 0 | 0 | 0 | 0 | 0 | 0 | 853.4183 | 25.3245 | 828.0938 | 0 | 1.79 | 0.37448 | 0 | 0 | -9.7684 | 159.3537 | 0 | -169.1221 | 0 | 0 | 0 | 0 | 0 | 863.1867 | 0 | 0 | 0 | Demand Response | 0 | -1 |  | 0 | -1 | 372.84 | 372.84 | 0 | 372.84 | 0 | 0 | 0 | 0.89041 | 0 | 0 | 30 | 0 | 0.0089041 | 2315.1665 | 67.9232 | -26.2 | 78 | 1/1/2022 | 12/31/2051 | True | 0 | 0 | 0 | 0 | 0 | 0 | 0 |  | 0 | 0 | 0 | 0 | Unit | 1 |  | 2037 |  |  |  | 0 | 0 |  | Nominal ¦ 2/1/2021 3:52:31 PM | 2054 | 0 | 0 | 0 | 0 | 0
PSE_2021 IRP_V6 Balanced Portfolio_DR_020121 | Average | 2037 | PSE | ANRN 3880 | New Resource 3880 from 21IRPDR11 DR C&I Curtailment-Manual | 0.023087 | 0.023379 | 2.56 | 2.56 | 0.023379 | 0 | 0 | 0 | 0 | 0 | 0 | 457.8607 | 13.7434 | 444.1173 | 0 | 0.96 | 0.375 | 0 | 0 | 297.4254 | 297.4254 | 0 | 0 | 0 | 0 | 0 | 0 | 0 | 160.4353 | 0 | 0 | 0 | Demand Response | 0 | -1 |  | 0 | -1 | 202.24 | 202.24 | 0 | 202.24 | 0 | 0 | 0 | 0.90183 | 0 | 0 | 30 | 0 | 0.0090183 | 793.2915 | 67.9557 | 1470.6558 | 79 | 1/1/2025 | 12/31/2054 | True | 0 | 0 | 0 | 0 | 0 | 0 | 0 |  | 0 | 0 | 0 | 0 | Unit | 1 |  | 2037 |  |  |  | 0 | 0 |  | Nominal ¦ 2/1/2021 3:52:31 PM | 2055 | 0 | 0 | 0 | 0 | 0
PSE_2021 IRP_V6 Balanced Portfolio_DR_020121 | Average | 2037 | PSE | ANRN 3881 | New Resource 3881 from 21IRPDR12 DR C&I Curtailment-AutoDR | 0.023418 | 0.024018 | 2.63 | 2.63 | 0.024018 | 0 | 0 | 0 | 0 | 0 | 0 | 467.3079 | 13.9381 | 453.3698 | 0 | 0.98 | 0.37262 | 0 | 0 | 228.7516 | 321.8042 | 0 | -93.0526 | 0 | 0 | 0 | 0 | 0 | 238.5562 | 0 | 0 | 0 | Demand Response | 0 | -1 |  | 0 | -1 | 205.14 | 205.14 | 0 | 205.14 | 0 | 0 | 0 | 0.89041 | 0 | 0 | 30 | 0 | 0.0089041 | 1162.8947 | 67.9443 | 1115.1002 | 78 | 1/1/2025 | 12/31/2054 | True | 0 | 0 | 0 | 0 | 0 | 0 | 0 |  | 0 | 0 | 0 | 0 | Unit | 1 |  | 2037 |  |  |  | 0 | 0 |  | Nominal ¦ 2/1/2021 3:52:31 PM | 2056 | 0 | 0 | 0 | 0 | 0
PSE_2021 IRP_V6 Balanced Portfolio_DR_020121 | Average | 2037 | PSE | ANRN 3882 | New Resource 3882 from 21IRPDR13 DR C&I CPP-No Enablement | 0.010502 | 0.010502 | 1.15 | 1.15 | 0.010502 | 0 | 0 | 0 | 0 | 0 | 0 | 205.1833 | 6.2557 | 198.9276 | 0 | 0.43 | 0.37391 | 0 | 0 | 67.3493 | 67.3493 | 0 | 0 | 0 | 0 | 0 | 0 | 0 | 137.834 | 0 | 0 | 0 | Demand Response | 0 | -1 |  | 0 | -1 | 92 | 92 | 0 | 92 | 0 | 0 | 0 | 0.91324 | 0 | 0 | 30 | 0 | 0.0091324 | 1498.1957 | 67.997 | 732.0573 | 80 | 1/1/2025 | 12/31/2054 | True | 0 | 0 | 0 | 0 | 0 | 0 | 0 |  | 0 | 0 | 0 | 0 | Unit | 1 |  | 2037 |  |  |  | 0 | 0 |  | Nominal ¦ 2/1/2021 3:52:31 PM | 2057 | 0 | 0 | 0 | 0 | 0
PSE_2021 IRP_V6 Balanced Portfolio_DR_020121 | Average | 2037 | PSE | ANRN 3883 | New Resource 3883 from 21IRPDR14 DR C&I CPP-With Enablement | 0.0074852 | 0.0075799 | 0.83 | 0.83 | 0.0075799 | 0 | 0 | 0 | 0 | 0 | 0 | 147.8892 | 4.4763 | 143.4129 | 0 | 0.31 | 0.37349 | 0 | 0 | 47.99 | 47.99 | 0 | 0 | 0 | 0 | 0 | 0 | 0 | 99.8992 | 0 | 0 | 0 | Demand Response | 0 | -1 |  | 0 | -1 | 65.57 | 65.57 | 0 | 65.57 | 0 | 0 | 0 | 0.90183 | 0 | 0 | 31 | 0 | 0.0090183 | 1523.5499 | 68.267 | 731.8893 | 79 | 1/1/2025 | 12/31/2054 | True | 0 | 0 | 0 | 0 | 0 | 0 | 0 |  | 0 | 0 | 0 | 0 | Unit | 1 |  | 2037 |  |  |  | 0 | 0 |  | Nominal ¦ 2/1/2021 3:52:31 PM | 2058 | 0 | 0 | 0 | 0 | 0
PSE_2021 IRP_V6 Balanced Portfolio_DR_020121 | Average | 2037 | PSE | ANRN 3910 | New Resource 3910 from 21IRPDR16 DR Res Behavior DR-Winter | 0.068493 | 0.068493 | 7.5 | 7.5 | 0.068493 | 0 | 0 | 0 | 0 | 0 | 0 | 1336.1404 | 40.7982 | 1295.3422 | 0 | 2.8 | 0.37333 | 0 | 0 | 727.0474 | 727.0474 | 0 | 0 | 0 | 0 | 0 | 0 | 0 | 609.093 | 0 | 0 | 0 | Demand Response | 0 | -1 |  | 0 | -1 | 600 | 600 | 0 | 600 | 0 | 0 | 0 | 0.91324 | 0 | 0 | 30 | 0 | 0.0091324 | 1015.1551 | 67.997 | 1211.7456 | 80 | 1/1/2025 | 12/31/2054 | True | 0 | 0 | 0 | 0 | 0 | 0 | 0 |  | 0 | 0 | 0 | 0 | Unit | 1 |  | 2037 |  |  |  | 0 | 0 |  | Nominal ¦ 2/1/2021 3:52:31 PM | 2059 | 0 | 0 | 0 | 0 | 0
PSE_2021 IRP_V6 Balanced Portfolio_DR_020121 | Average | 2037 | PSE | ANRN 3964 | New Resource 3964 from 21IRPSolar1 New WA Solar1 | 23.8547 | 23.8598 | 99.6 | 99.6 | 23.8598 | 16.7801 | 15.981 | 15.981 | 0 | 0 | 0 | 5946.5288 | 4327.3511 | 1619.1777 | 0 | 3.5 | 0.035141 | 0 | 15.981 | 26346.8555 | 3379.5425 | 17860.5449 | 5106.7681 | 3339.5071 | 0 | 0 | 3339.5071 | 0 | -23739.834 | 0 | 0 | 0 | PV - Hydro dominated areas | 0 | -1 |  | 0 | -1 | 208967.375 | 208967.375 | 0 | 208967.375 | 0 | 0 | 0 | 0 | 0 | 0 | 368 | 0 | 0.23951 | -113.6055 | 20.7083 | 142.0622 | 4319 | 1/1/2029 | 12/31/2058 | True | 0 | 0 | 0 | 0 | 0 | 0 | 0 | PSE_RPS | 75.7402 | 0 | 0 | 0 | Unit | 1 |  | 2037 |  |  |  | 0 | 0 |  | Nominal ¦ 2/1/2021 3:52:31 PM | 2060 | 0 | 0 | 0 | 0 | 0
PSE_2021 IRP_V6 Balanced Portfolio_DR_020121 | Average | 2037 | PSE | ANRN 3989 | New Resource 3989 from 21IRPSolar2 New WA Solar2 | 23.8625 | 23.8718 | 99.65 | 99.65 | 23.8718 | 16.7801 | 15.981 | 15.981 | 0 | 0 | 0 | 5981.9819 | 4362.8042 | 1619.1777 | 0 | 3.5 | 0.035123 | 0 | 15.981 | 26446.7812 | 3381.239 | 17956.209 | 5109.3315 | 3340.5994 | 0 | 0 | 3340.5994 | 0 | -23805.3984 | 0 | 0 | 0 | PV - Hydro dominated areas | 0 | -1 |  | 0 | -1 | 209035.7031 | 209035.7031 | 0 | 209035.7031 | 0 | 0 | 0 | 0 | 0 | 0 | 369 | 0 | 0.23946 | -113.882 | 20.8711 | 142.499 | 4318 | 1/1/2030 | 12/31/2059 | True | 0 | 0 | 0 | 0 | 0 | 0 | 0 | PSE_RPS | 75.7782 | 0 | 0 | 0 | Unit | 1 |  | 2037 |  |  |  | 0 | 0 |  | Nominal ¦ 2/1/2021 3:52:31 PM | 2061 | 0 | 0 | 0 | 0 | 0
PSE_2021 IRP_V6 Balanced Portfolio_DR_020121 | Average | 2037 | PSE | ANRN 4013 | New Resource 4013 from 21IRPSolar3 New WA Solar3 | 23.8625 | 23.8718 | 99.65 | 99.65 | 23.8718 | 16.7801 | 15.981 | 15.981 | 0 | 0 | 0 | 5912.5889 | 4362.8042 | 1549.7844 | 0 | 3.35 | 0.033618 | 0 | 15.981 | 26446.7812 | 3381.239 | 17956.209 | 5109.3315 | 3340.5994 | 0 | 0 | 3340.5994 | 0 | -23874.791 | 0 | 0 | 0 | PV - Hydro dominated areas | 0 | -1 |  | 0 | -1 | 209035.7031 | 209035.7031 | 0 | 209035.7031 | 0 | 0 | 0 | 0 | 0 | 0 | 369 | 0 | 0.23946 | -114.2139 | 20.8711 | 142.499 | 4318 | 1/1/2030 | 12/31/2059 | True | 0 | 0 | 0 | 0 | 0 | 0 | 0 | PSE_RPS | 75.7782 | 0 | 0 | 0 | Unit | 1 |  | 2037 |  |  |  | 0 | 0 |  | Nominal ¦ 2/1/2021 3:52:31 PM | 2062 | 0 | 0 | 0 | 0 | 0
PSE_2021 IRP_V6 Balanced Portfolio_DR_020121 | Average | 2037 | PSE | ANRN 4044 | New Resource 4044 from 21IRPSolar4 New WA Solar4 | 23.9501 | 23.9556 | 100 | 100 | 23.9556 | 16.7801 | 15.981 | 15.981 | 0 | 0 | 0 | 5898.1074 | 4348.3228 | 1549.7844 | 0 | 3.35 | 0.0335 | 0 | 15.981 | 30841.4824 | 3393.115 | 22321.0898 | 5127.2769 | 3352.8557 | 0 | 0 | 3352.8557 | 0 | -28296.2305 | 0 | 0 | 0 | PV - Hydro dominated areas | 0 | -1 |  | 0 | -1 | 209802.6562 | 209802.6562 | 0 | 209802.6562 | 0 | 0 | 0 | 0 | 0 | 0 | 369 | 0 | 0.2395 | -134.8707 | 20.7258 | 162.9833 | 4318 | 1/1/2037 | 12/31/2066 | True | 0 | 0 | 0 | 0 | 0 | 0 | 0 | PSE_RPS | 76.0444 | 0 | 0 | 0 | Unit | 1 |  | 2037 |  |  |  | 0 | 0 |  | Nominal ¦ 2/1/2021 3:52:31 PM | 2063 | 0 | 0 | 0 | 0 | 0
PSE_2021 IRP_V6 Balanced Portfolio_DR_020121 | Average | 2037 | PSE | ANRN 4076 | New Resource 4076 from 21IRPSolar5 New WA Solar5 | 0 | 0 | 0 | 0 | 0 | 0 | 0 | 0 | 0 |  | 0 | 0 | 0 | 0 | 0 | 0 | 1 | 0 |  | 0 | 0 | 0 | 0 | 0 | 0 | 0 | 0 | 0 | 0 | 0 | 0 | 0 | PV - Hydro dominated areas | 0 | -1 |  | 0 | -1 | 0 | 0 | 0 | 0 | 0 | 0 | 0 | 0 | 0 | 0 | 0 | 0 |  |  |  |  | 0 | 1/1/2045 | 12/31/2074 | True | 0 | 0 | 0 | 0 | 0 | 0 | 0 | PSE_RPS | 0 | 0 | 0 | 0 | Unit | 1 |  | 2037 |  |  |  | 0 | 0 |  | Nominal ¦ 2/1/2021 3:52:31 PM | 2064 | 0 | 0 | 0 | 0 | 0
PSE_2021 IRP_V6 Balanced Portfolio_DR_020121 | Average | 2037 | PSE | ANRN 4100 | New Resource 4100 from 21IRPSolar6 New WA Solar6 | 0 | 0 | 0 | 0 | 0 | 0 | 0 | 0 | 0 |  | 0 | 0 | 0 | 0 | 0 | 0 | 1 | 0 |  | 0 | 0 | 0 | 0 | 0 | 0 | 0 | 0 | 0 | 0 | 0 | 0 | 0 | PV - Hydro dominated areas | 0 | -1 |  | 0 | -1 | 0 | 0 | 0 | 0 | 0 | 0 | 0 | 0 | 0 | 0 | 0 | 0 |  |  |  |  | 0 | 1/1/2045 | 12/31/2074 | True | 0 | 0 | 0 | 0 | 0 | 0 | 0 | PSE_RPS | 0 | 0 | 0 | 0 | Unit | 1 |  | 2037 |  |  |  | 0 | 0 |  | Nominal ¦ 2/1/2021 3:52:31 PM | 2065 | 0 | 0 | 0 | 0 | 0
PSE_2021 IRP_V6 Balanced Portfolio_DR_020121 | Average | 2037 | PSE | ANRN 4125 | New Resource 4125 from 21IRPSolar7 New WA Solar7 | 0 | 0 | 0 | 0 | 0 | 0 | 0 | 0 | 0 |  | 0 | 0 | 0 | 0 | 0 | 0 | 1 | 0 |  | 0 | 0 | 0 | 0 | 0 | 0 | 0 | 0 | 0 | 0 | 0 | 0 | 0 | PV - Hydro dominated areas | 0 | -1 |  | 0 | -1 | 0 | 0 | 0 | 0 | 0 | 0 | 0 | 0 | 0 | 0 | 0 | 0 |  |  |  |  | 0 | 1/1/2046 | 12/31/2075 | True | 0 | 0 | 0 | 0 | 0 | 0 | 0 | PSE_RPS | 0 | 0 | 0 | 0 | Unit | 1 |  | 2037 |  |  |  | 0 | 0 |  | Nominal ¦ 2/1/2021 3:52:31 PM | 2066 | 0 | 0 | 0 | 0 | 0
PSE_2021 IRP_V6 Balanced Portfolio_DR_020121 | Average | 2037 | PSE | ANRN 4656 | New Resource 4656 from 21IRPWind1 New WA Wind1 | 35.8528 | 35.8729 | 100 | 100 | 35.8729 | 16.7801 | 15.981 | 15.981 | 0 | 0 | 0 | 14199.1963 | 7167.3389 | 7031.8579 | 0 | 15.2 | 0.152 | 0 | 15.981 | 34349.8281 | 6196.5435 | 19614.332 | 8538.9531 | 5019.1636 | 0 | 0 | 5019.1636 | 0 | -25169.7949 | 0 | 0 | 0 | Wind | 0 | -1 |  | 0 | -1 | 314070.7188 | 314070.7188 | 0 | 314070.7188 | 0 | 0 | 0 | 0 | 0 | 0 | 317 | 0 | 0.35853 | -80.1405 | 22.8208 | 125.3507 | 6090 | 1/1/2025 | 12/31/2054 | True | 0 | 0 | 0 | 0 | 0 | 0 | 0 | PSE_RPS | 64.1271 | 0 | 0 | 0 | Unit | 1 |  | 2037 |  |  |  | 0 | 0 |  | Nominal ¦ 2/1/2021 3:52:31 PM | 2067 | 0 | 0 | 0 | 0 | 0
PSE_2021 IRP_V6 Balanced Portfolio_DR_020121 | Average | 2037 | PSE | ANRN 4680 | New Resource 4680 from 21IRPWind2 New WA Wind2 | 35.8706 | 35.8729 | 100 | 100 | 35.8729 | 16.7801 | 15.981 | 15.981 | 0 | 0 | 0 | 14057.6396 | 7025.7822 | 7031.8579 | 0 | 15.2 | 0.152 | 0 | 15.981 | 34349.8281 | 6196.5435 | 19614.332 | 8538.9531 | 5021.6489 | 0 | 0 | 5021.6489 | 0 | -25313.8359 | 0 | 0 | 0 | Wind | 0 | -1 |  | 0 | -1 | 314226.2188 | 314226.2188 | 0 | 314226.2188 | 0 | 0 | 0 | 0 | 0 | 0 | 316 | 0 | 0.35871 | -80.5593 | 22.359 | 125.2966 | 6091 | 1/1/2025 | 12/31/2054 | True | 0 | 0 | 0 | 0 | 0 | 0 | 0 | PSE_RPS | 64.1271 | 0 | 0 | 0 | Unit | 1 |  | 2037 |  |  |  | 0 | 0 |  | Nominal ¦ 2/1/2021 3:52:31 PM | 2068 | 0 | 0 | 0 | 0 | 0
PSE_2021 IRP_V6 Balanced Portfolio_DR_020121 | Average | 2037 | PSE | ANRN 4704 | New Resource 4704 from 21IRPWind3 New WA Wind3 | 35.8729 | 35.8729 | 100 | 100 | 35.8729 | 16.7801 | 15.981 | 15.981 | 0 | 0 | 0 | 12581.5332 | 7006.9351 | 5574.5977 | 0 | 12.05 | 0.1205 | 0 | 15.981 | 34349.8281 | 6196.5435 | 19614.332 | 8538.9531 | 5021.9795 | 0 | 0 | 5021.9795 | 0 | -26790.2734 | 0 | 0 | 0 | Wind | 0 | -1 |  | 0 | -1 | 314246.9375 | 314246.9375 | 0 | 314246.9375 | 0 | 0 | 0 | 0 | 0 | 0 | 316 | 0 | 0.35873 | -85.2523 | 22.2975 | 125.2894 | 6091 | 1/1/2025 | 12/31/2054 | True | 0 | 0 | 0 | 0 | 0 | 0 | 0 | PSE_RPS | 64.1271 | 0 | 0 | 0 | Unit | 1 |  | 2037 |  |  |  | 0 | 0 |  | Nominal ¦ 2/1/2021 3:52:31 PM | 2069 | 0 | 0 | 0 | 0 | 0
PSE_2021 IRP_V6 Balanced Portfolio_DR_020121 | Average | 2037 | PSE | ANRN 4733 | New Resource 4733 from 21IRPWind4 New WA Wind4 | 35.8729 | 35.8729 | 100 | 100 | 35.8729 | 16.7801 | 15.981 | 15.981 | 0 | 0 | 0 | 12581.5332 | 7006.9351 | 5574.5977 | 0 | 12.05 | 0.1205 | 0 | 15.981 | 34968.5156 | 6196.5435 | 20233.0195 | 8538.9531 | 5021.9795 | 0 | 0 | 5021.9795 | 0 | -27408.9609 | 0 | 0 | 0 | Wind | 0 | -1 |  | 0 | -1 | 314246.9375 | 314246.9375 | 0 | 314246.9375 | 0 | 0 | 0 | 0 | 0 | 0 | 316 | 0 | 0.35873 | -87.2211 | 22.2975 | 127.2582 | 6091 | 1/1/2030 | 12/31/2059 | True | 0 | 0 | 0 | 0 | 0 | 0 | 0 | PSE_RPS | 64.1271 | 0 | 0 | 0 | Unit | 1 |  | 2037 |  |  |  | 0 | 0 |  | Nominal ¦ 2/1/2021 3:52:31 PM | 2070 | 0 | 0 | 0 | 0 | 0
PSE_2021 IRP_V6 Balanced Portfolio_DR_020121 | Average | 2037 | PSE | ANRN 4758 | New Resource 4758 from 21IRPWind5 New WA Wind5 | 35.8729 | 35.8729 | 100 | 100 | 35.8729 | 16.7801 | 15.981 | 15.981 | 0 | 0 | 0 | 11739.5605 | 7006.9351 | 4732.6255 | 0 | 10.23 | 0.1023 | 0 | 15.981 | 35258.5234 | 6196.5435 | 20523.0293 | 8538.9531 | 5021.9795 | 0 | 0 | 5021.9795 | 0 | -28540.9434 | 0 | 0 | 0 | Wind | 0 | -1 |  | 0 | -1 | 314246.9375 | 314246.9375 | 0 | 314246.9375 | 0 | 0 | 0 | 0 | 0 | 0 | 316 | 0 | 0.35873 | -90.8233 | 22.2975 | 128.1811 | 6091 | 1/1/2031 | 12/31/2060 | True | 0 | 0 | 0 | 0 | 0 | 0 | 0 | PSE_RPS | 64.1271 | 0 | 0 | 0 | Unit | 1 |  | 2037 |  |  |  | 0 | 0 |  | Nominal ¦ 2/1/2021 3:52:31 PM | 2071 | 0 | 0 | 0 | 0 | 0
PSE_2021 IRP_V6 Balanced Portfolio_DR_020121 | Average | 2037 | PSE | ANRN 4783 | New Resource 4783 from 21IRPWind6 New WA Wind6 | 35.8729 | 35.8729 | 100 | 100 | 35.8729 | 16.78 | 15.981 | 15.981 | 0 | 0 | 0 | 11739.5605 | 7006.9351 | 4732.6255 | 0 | 10.23 | 0.1023 | 0 | 15.981 | 35654.8711 | 6196.5435 | 20919.375 | 8538.9531 | 5021.9795 | 0 | 0 | 5021.9795 | 0 | -28937.291 | 0 | 0 | 0 | Wind | 0 | -1 |  | 0 | -1 | 314246.9375 | 314246.9375 | 0 | 314246.9375 | 0 | 0 | 0 | 0 | 0 | 0 | 316 | 0 | 0.35873 | -92.0846 | 22.2975 | 129.4423 | 6091 | 1/1/2032 | 12/31/2061 | True | 0 | 0 | 0 | 0 | 0 | 0 | 0 | PSE_RPS | 64.1271 | 0 | 0 | 0 | Unit | 1 |  | 2037 |  |  |  | 0 | 0 |  | Nominal ¦ 2/1/2021 3:52:31 PM | 2072 | 0 | 0 | 0 | 0 | 0
PSE_2021 IRP_V6 Balanced Portfolio_DR_020121 | Average | 2037 | PSE | ANRN 4808 | New Resource 4808 from 21IRPWind7 New WA Wind7 | 35.8729 | 35.8729 | 100 | 100 | 35.8729 | 16.7801 | 15.981 | 15.981 | 0 | 0 | 0 | 10953.1025 | 7006.9351 | 3946.1675 | 0 | 8.53 | 0.0853 | 0 | 15.981 | 36263.8906 | 6196.5435 | 21528.3965 | 8538.9531 | 5021.9795 | 0 | 0 | 5021.9795 | 0 | -30332.7695 | 0 | 0 | 0 | Wind | 0 | -1 |  | 0 | -1 | 314246.9375 | 314246.9375 | 0 | 314246.9375 | 0 | 0 | 0 | 0 | 0 | 0 | 316 | 0 | 0.35873 | -96.5253 | 22.2975 | 131.3803 | 6091 | 1/1/2033 | 12/31/2062 | True | 0 | 0 | 0 | 0 | 0 | 0 | 0 | PSE_RPS | 64.1271 | 0 | 0 | 0 | Unit | 1 |  | 2037 |  |  |  | 0 | 0 |  | Nominal ¦ 2/1/2021 3:52:31 PM | 2073 | 0 | 0 | 0 | 0 | 0
PSE_2021 IRP_V6 Balanced Portfolio_DR_020121 | Average | 2037 | PSE | ANRN 4833 | New Resource 4833 from 21IRPWind8 New WA Wind8 | 35.8628 | 35.8729 | 100 | 100 | 35.8729 | 16.7801 | 15.981 | 15.981 | 0 | 0 | 0 | 11034.083 | 7087.9155 | 3946.1675 | 0 | 8.53 | 0.0853 | 0 | 15.981 | 36959.9141 | 6196.5435 | 22224.4199 | 8538.9531 | 5020.5581 | 0 | 0 | 5020.5581 | 0 | -30946.3906 | 0 | 0 | 0 | Wind | 0 | -1 |  | 0 | -1 | 314157.9688 | 314157.9688 | 0 | 314157.9688 | 0 | 0 | 0 | 0 | 0 | 0 | 316 | 0 | 0.35863 | -98.5058 | 22.5616 | 133.6286 | 6091 | 1/1/2034 | 12/31/2063 | True | 0 | 0 | 0 | 0 | 0 | 0 | 0 | PSE_RPS | 64.1271 | 0 | 0 | 0 | Unit | 1 |  | 2037 |  |  |  | 0 | 0 |  | Nominal ¦ 2/1/2021 3:52:31 PM | 2074 | 0 | 0 | 0 | 0 | 0
PSE_2021 IRP_V6 Balanced Portfolio_DR_020121 | Average | 2037 | PSE | ANRN 4858 | New Resource 4858 from 21IRPWind9 New WA Wind9 | 35.8729 | 35.8729 | 100 | 100 | 35.8729 | 16.7801 | 15.981 | 15.981 | 0 | 0 | 0 | 10569.126 | 7006.9351 | 3562.1912 | 0 | 7.7 | 0.077 | 0 | 15.981 | 37791.2773 | 6196.5435 | 23055.7812 | 8538.9531 | 5021.9795 | 0 | 0 | 5021.9795 | 0 | -32244.1309 | 0 | 0 | 0 | Wind | 0 | -1 |  | 0 | -1 | 314246.9375 | 314246.9375 | 0 | 314246.9375 | 0 | 0 | 0 | 0 | 0 | 0 | 316 | 0 | 0.35873 | -102.6076 | 22.2975 | 136.2408 | 6091 | 1/1/2035 | 12/31/2064 | True | 0 | 0 | 0 | 0 | 0 | 0 | 0 | PSE_RPS | 64.1271 | 0 | 0 | 0 | Unit | 1 |  | 2037 |  |  |  | 0 | 0 |  | Nominal ¦ 2/1/2021 3:52:31 PM | 2075 | 0 | 0 | 0 | 0 | 0
PSE_2021 IRP_V6 Balanced Portfolio_DR_020121 | Average | 2037 | PSE | ANRN 5091 | New Resource 5091 from 21IRPWind10+ New WA Wind10+ | 35.8729 | 35.8729 | 100 | 100 | 35.8729 | 16.7801 | 15.981 | 15.981 | 0 | 0 | 0 | 9394.0664 | 7006.9351 | 2387.1306 | 0 | 5.16 | 0.0516 | 0 | 15.981 | 37791.2773 | 6196.5435 | 23055.7812 | 8538.9531 | 5021.9795 | 0 | 0 | 5021.9795 | 0 | -33419.1914 | 0 | 0 | 0 | Wind | 0 | -1 |  | 0 | -1 | 314246.9375 | 314246.9375 | 0 | 314246.9375 | 0 | 0 | 0 | 0 | 0 | 0 | 316 | 0 | 0.35873 | -106.3469 | 22.2975 | 136.2408 | 6091 | 1/1/2035 | 12/31/2064 | True | 0 | 0 | 0 | 0 | 0 | 0 | 0 | PSE_RPS | 64.1271 | 0 | 0 | 0 | Unit | 1 |  | 2037 |  |  |  | 0 | 0 |  | Nominal ¦ 2/1/2021 3:52:31 PM | 2076 | 0 | 0 | 0 | 0 | 0
PSE_2021 IRP_V6 Balanced Portfolio_DR_020121 | Average | 2037 | PSE | ANRN 5111 | New Resource 5111 from 21IRPWind10+ New WA Wind10+ | 35.8729 | 35.8729 | 100 | 100 | 35.8729 | 16.7801 | 15.981 | 15.981 | 0 | 0 | 0 | 9394.0664 | 7006.9351 | 2387.1306 | 0 | 5.16 | 0.0516 | 0 | 15.981 | 38980.3164 | 6196.5435 | 24244.8223 | 8538.9531 | 5021.9795 | 0 | 0 | 5021.9795 | 0 | -34608.2305 | 0 | 0 | 0 | Wind | 0 | -1 |  | 0 | -1 | 314246.9375 | 314246.9375 | 0 | 314246.9375 | 0 | 0 | 0 | 0 | 0 | 0 | 316 | 0 | 0.35873 | -110.1307 | 22.2975 | 140.0246 | 6091 | 1/1/2036 | 12/31/2065 | True | 0 | 0 | 0 | 0 | 0 | 0 | 0 | PSE_RPS | 64.1271 | 0 | 0 | 0 | Unit | 1 |  | 2037 |  |  |  | 0 | 0 |  | Nominal ¦ 2/1/2021 3:52:31 PM | 2077 | 0 | 0 | 0 | 0 | 0
PSE_2021 IRP_V6 Balanced Portfolio_DR_020121 | Average | 2037 | PSE | ANRN 5131 | New Resource 5131 from 21IRPWind10+ New WA Wind10+ | 35.8729 | 35.8729 | 100 | 100 | 35.8729 | 16.7801 | 15.981 | 15.981 | 0 | 0 | 0 | 9394.0664 | 7006.9351 | 2387.1306 | 0 | 5.16 | 0.0516 | 0 | 15.981 | 40159.6914 | 6196.5435 | 25424.1953 | 8538.9531 | 5021.9795 | 0 | 0 | 5021.9795 | 0 | -35787.6055 | 0 | 0 | 0 | Wind | 0 | -1 |  | 0 | -1 | 314246.9375 | 314246.9375 | 0 | 314246.9375 | 0 | 0 | 0 | 0 | 0 | 0 | 316 | 0 | 0.35873 | -113.8837 | 22.2975 | 143.7776 | 6091 | 1/1/2037 | 12/31/2066 | True | 0 | 0 | 0 | 0 | 0 | 0 | 0 | PSE_RPS | 64.1271 | 0 | 0 | 0 | Unit | 1 |  | 2037 |  |  |  | 0 | 0 |  | Nominal ¦ 2/1/2021 3:52:31 PM | 2078 | 0 | 0 | 0 | 0 | 0
PSE_2021 IRP_V6 Balanced Portfolio_DR_020121 | Average | 2037 | PSE | ANRN 5151 | New Resource 5151 from 21IRPWind10+ New WA Wind10+ | 0 | 0 | 0 | 0 | 0 | 0 | 0 | 0 | 0 |  | 0 | 0 | 0 | 0 | 0 | 0 | 1 | 0 |  | 0 | 0 | 0 | 0 | 0 | 0 | 0 | 0 | 0 | 0 | 0 | 0 | 0 | Wind | 0 | -1 |  | 0 | -1 | 0 | 0 | 0 | 0 | 0 | 0 | 0 | 0 | 0 | 0 | 0 | 0 |  |  |  |  | 0 | 1/1/2038 | 12/31/2067 | True | 0 | 0 | 0 | 0 | 0 | 0 | 0 | PSE_RPS | 0 | 0 | 0 | 0 | Unit | 1 |  | 2037 |  |  |  | 0 | 0 |  | Nominal ¦ 2/1/2021 3:52:31 PM | 2079 | 0 | 0 | 0 | 0 | 0
PSE_2021 IRP_V6 Balanced Portfolio_DR_020121 | Average | 2037 | PSE | ANRN 5171 | New Resource 5171 from 21IRPWind10+ New WA Wind10+ | 0 | 0 | 0 | 0 | 0 | 0 | 0 | 0 | 0 |  | 0 | 0 | 0 | 0 | 0 | 0 | 1 | 0 |  | 0 | 0 | 0 | 0 | 0 | 0 | 0 | 0 | 0 | 0 | 0 | 0 | 0 | Wind | 0 | -1 |  | 0 | -1 | 0 | 0 | 0 | 0 | 0 | 0 | 0 | 0 | 0 | 0 | 0 | 0 |  |  |  |  | 0 | 1/1/2039 | 12/31/2068 | True | 0 | 0 | 0 | 0 | 0 | 0 | 0 | PSE_RPS | 0 | 0 | 0 | 0 | Unit | 1 |  | 2037 |  |  |  | 0 | 0 |  | Nominal ¦ 2/1/2021 3:52:31 PM | 2080 | 0 | 0 | 0 | 0 | 0
PSE_2021 IRP_V6 Balanced Portfolio_DR_020121 | Average | 2037 | PSE | ANRN 5191 | New Resource 5191 from 21IRPWind10+ New WA Wind10+ | 0 | 0 | 0 | 0 | 0 | 0 | 0 | 0 | 0 |  | 0 | 0 | 0 | 0 | 0 | 0 | 1 | 0 |  | 0 | 0 | 0 | 0 | 0 | 0 | 0 | 0 | 0 | 0 | 0 | 0 | 0 | Wind | 0 | -1 |  | 0 | -1 | 0 | 0 | 0 | 0 | 0 | 0 | 0 | 0 | 0 | 0 | 0 | 0 |  |  |  |  | 0 | 1/1/2040 | 12/31/2069 | True | 0 | 0 | 0 | 0 | 0 | 0 | 0 | PSE_RPS | 0 | 0 | 0 | 0 | Unit | 1 |  | 2037 |  |  |  | 0 | 0 |  | Nominal ¦ 2/1/2021 3:52:31 PM | 2081 | 0 | 0 | 0 | 0 | 0
PSE_2021 IRP_V6 Balanced Portfolio_DR_020121 | Average | 2037 | PSE | ANRN 5251 | New Resource 5251 from 21IRPWind10+ New WA Wind10+ | 0 | 0 | 0 | 0 | 0 | 0 | 0 | 0 | 0 |  | 0 | 0 | 0 | 0 | 0 | 0 | 1 | 0 |  | 0 | 0 | 0 | 0 | 0 | 0 | 0 | 0 | 0 | 0 | 0 | 0 | 0 | Wind | 0 | -1 |  | 0 | -1 | 0 | 0 | 0 | 0 | 0 | 0 | 0 | 0 | 0 | 0 | 0 | 0 |  |  |  |  | 0 | 1/1/2043 | 12/31/2072 | True | 0 | 0 | 0 | 0 | 0 | 0 | 0 | PSE_RPS | 0 | 0 | 0 | 0 | Unit | 1 |  | 2037 |  |  |  | 0 | 0 |  | Nominal ¦ 2/1/2021 3:52:31 PM | 2082 | 0 | 0 | 0 | 0 | 0
PSE_2021 IRP_V6 Balanced Portfolio_DR_020121 | Average | 2037 | PSE | ANRN 5362 | New Resource 5362 from 21IRPOffshoreWind1 New Offshore Wind1 | 0 | 0 | 0 | 0 | 0 | 0 | 0 | 0 | 0 |  | 0 | 0 | 0 | 0 | 0 | 0 | 1 | 0 |  | 0 | 0 | 0 | 0 | 0 | 0 | 0 | 0 | 0 | 0 | 0 | 0 | 0 | Wind | 0 | -1 |  | 0 | -1 | 0 | 0 | 0 | 0 | 0 | 0 | 0 | 0 | 0 | 0 | 0 | 0 |  |  |  |  | 0 | 1/1/2041 | 12/31/2070 | True | 0 | 0 | 0 | 0 | 0 | 0 | 0 | PSE_RPS | 0 | 0 | 0 | 0 | Unit | 1 |  | 2037 |  |  |  | 0 | 0 |  | Nominal ¦ 2/1/2021 3:52:31 PM | 2083 | 0 | 0 | 0 | 0 | 0
PSE_2021 IRP_V6 Balanced Portfolio_DR_020121 | Average | 2037 | PSE | ANRN 5381 | New Resource 5381 from 21IRPOffshoreWind2 New Offshore Wind2 | 0 | 0 | 0 | 0 | 0 | 0 | 0 | 0 | 0 |  | 0 | 0 | 0 | 0 | 0 | 0 | 1 | 0 |  | 0 | 0 | 0 | 0 | 0 | 0 | 0 | 0 | 0 | 0 | 0 | 0 | 0 | Wind | 0 | -1 |  | 0 | -1 | 0 | 0 | 0 | 0 | 0 | 0 | 0 | 0 | 0 | 0 | 0 | 0 |  |  |  |  | 0 | 1/1/2042 | 12/31/2071 | True | 0 | 0 | 0 | 0 | 0 | 0 | 0 | PSE_RPS | 0 | 0 | 0 | 0 | Unit | 1 |  | 2037 |  |  |  | 0 | 0 |  | Nominal ¦ 2/1/2021 3:52:31 PM | 2084 | 0 | 0 | 0 | 0 | 0
PSE_2021 IRP_V6 Balanced Portfolio_DR_020121 | Average | 2037 | PSE | ANRN 5400 | New Resource 5400 from 21IRPOffshoreWind3 New Offshore Wind3 | 0 | 0 | 0 | 0 | 0 | 0 | 0 | 0 | 0 |  | 0 | 0 | 0 | 0 | 0 | 0 | 1 | 0 |  | 0 | 0 | 0 | 0 | 0 | 0 | 0 | 0 | 0 | 0 | 0 | 0 | 0 | Wind | 0 | -1 |  | 0 | -1 | 0 | 0 | 0 | 0 | 0 | 0 | 0 | 0 | 0 | 0 | 0 | 0 |  |  |  |  | 0 | 1/1/2043 | 12/31/2072 | True | 0 | 0 | 0 | 0 | 0 | 0 | 0 | PSE_RPS | 0 | 0 | 0 | 0 | Unit | 1 |  | 2037 |  |  |  | 0 | 0 |  | Nominal ¦ 2/1/2021 3:52:31 PM | 2085 | 0 | 0 | 0 | 0 | 0
PSE_2021 IRP_V6 Balanced Portfolio_DR_020121 | Average | 2037 | PSE | ANRN 5405 | New Resource 5405 from 21IRPMTWindEastern1 New MT Wind Eastern 1 | 84.4694 | 84.4694 | 200 | 200 | 84.4694 | 16.7801 | 15.981 | 15.981 | 0 | 0 | 0 | 50533.0977 | 28419.7559 | 22113.3418 | 0 | 47.8 | 0.239 | 0 | 15.981 | 68577.6562 | 12393.0869 | 39480.0039 | 16704.5664 | 11825.167 | 0 | 0 | 11825.167 | 0 | -29869.7266 | 0 | 0 | 0 | Wind | 0 | -1 |  | 0 | -1 | 739951.75 | 739951.75 | 0 | 739951.75 | 0 | 0 | 0 | 0 | 0 | 0 | 271 | 0 | 0.42235 | -40.3671 | 38.4076 | 108.6596 | 7691 | 1/1/2026 | 12/31/2055 | True | 0 | 0 | 0 | 0 | 0 | 0 | 0 | PSE_RPS,PSE_MT Wind Limit | 115.5306 | 0 | 0 | 0 | Unit | 1 |  | 2037 |  |  |  | 0 | 0 |  | Nominal ¦ 2/1/2021 3:52:31 PM | 2086 | 0 | 0 | 0 | 0 | 0
PSE_2021 IRP_V6 Balanced Portfolio_DR_020121 | Average | 2037 | PSE | ANRN 5430 | New Resource 5430 from 21IRPMTWindCentral1 New MT Wind Central 1 | 75.6867 | 75.7097 | 200 | 200 | 75.7097 | 16.7801 | 15.981 | 15.981 | 0 | 0 | 0 | 54831.7773 | 25871.627 | 28960.1504 | 0 | 62.6 | 0.313 | 0 | 15.981 | 69331.6797 | 12393.0869 | 40234.0312 | 16704.5664 | 10595.6523 | 0 | 0 | 10595.6523 | 0 | -25095.5566 | 0 | 0 | 0 | Wind | 0 | -1 |  | 0 | -1 | 663015.6875 | 663015.6875 | 0 | 663015.6875 | 0 | 0 | 0 | 0 | 0 | 0 | 380 | 0 | 0.37843 | -37.8506 | 39.0211 | 120.5512 | 7268 | 1/1/2029 | 12/31/2058 | True | 0 | 0 | 0 | 0 | 0 | 0 | 0 | PSE_RPS,PSE_MT Wind Limit | 124.2903 | 0 | 0 | 0 | Unit | 1 |  | 2037 |  |  |  | 0 | 0 |  | Nominal ¦ 2/1/2021 3:52:31 PM | 2087 | 0 | 0 | 0 | 0 | 0
PSE_2021 IRP_V6 Balanced Portfolio_DR_020121 | Average | 2037 | PSE | ANRN 5531 | New Resource 5531 from 21IRPWind_Battery19 New Wind + Battery 2042 | 0 | 0 | 0 | 0 | 0 | 0 | 0 | 0 | 0 |  | 0 | 0 | 0 | 0 | 0 | 0 | 1 | 0 |  | 0 | 0 | 0 | 0 | 0 | 0 | 0 | 0 | 0 | 0 | 0 | 0 | 0 | Wind | 0 | -1 |  | 0 | -1 | 0 | 0 | 0 | 0 | 0 | 0 | 0 | 0 | 0 | 0 | 0 | 0 |  |  |  |  | 0 | 1/1/2042 | 12/31/2071 | True | 0 | 0 | 0 | 0 | 0 | 0 | 0 | PSE_RPS | 0 | 0 | 0 | 0 | Unit | 1 |  | 2037 |  |  |  | 0 | 0 |  | Nominal ¦ 2/1/2021 3:52:31 PM | 2088 | 0 | 0 | 0 | 0 | 0
PSE_2021 IRP_V6 Balanced Portfolio_DR_020121 | Average | 2037 | PSE | ANRN 5532 | New Resource 5532 from 21IRPLiIon2hr_Wind19 New Wind + Battery 2042 | 0 | 0 | 0 | 0 | 0 | 0 | 0 | 0 | 0 |  | 0 | 0 | 0 | 0 | 0 | 0 | 1 | 0 |  | 0 | 0 | 0 | 0 | 0 | 0 | 0 | 0 | 0 | 0 | 0 | 0 | 0 | Battery_PSH | 0 | -1 |  | 0 | -1 | 0 | 0 | 0 | 0 | 0 | 0 | 0 | 0 | 0 | 0 | 0 | 0 |  |  |  |  | 0 | 1/1/2042 | 12/31/2071 | True | 0 | 0 | 0 | 0 | 0 | 0 | 0 |  | 0 | 0 | 0 | 0 | Unit | 1 |  | 2037 |  |  |  | 0 | 0 |  | Nominal ¦ 2/1/2021 3:52:31 PM | 2089 | 0 | 0 | 0 | 0 | 0
PSE_2021 IRP_V6 Balanced Portfolio_DR_020121 | Average | 2037 | PSE | ANRN 5533 | New Resource 5533 from 21IRPWind_Battery20 New Wind + Battery 2043 | 0 | 0 | 0 | 0 | 0 | 0 | 0 | 0 | 0 |  | 0 | 0 | 0 | 0 | 0 | 0 | 1 | 0 |  | 0 | 0 | 0 | 0 | 0 | 0 | 0 | 0 | 0 | 0 | 0 | 0 | 0 | Wind | 0 | -1 |  | 0 | -1 | 0 | 0 | 0 | 0 | 0 | 0 | 0 | 0 | 0 | 0 | 0 | 0 |  |  |  |  | 0 | 1/1/2043 | 12/31/2072 | True | 0 | 0 | 0 | 0 | 0 | 0 | 0 | PSE_RPS | 0 | 0 | 0 | 0 | Unit | 1 |  | 2037 |  |  |  | 0 | 0 |  | Nominal ¦ 2/1/2021 3:52:31 PM | 2090 | 0 | 0 | 0 | 0 | 0
PSE_2021 IRP_V6 Balanced Portfolio_DR_020121 | Average | 2037 | PSE | ANRN 5534 | New Resource 5534 from 21IRPLiIon2hr_Wind20 New Wind + Battery 2043 | 0 | 0 | 0 | 0 | 0 | 0 | 0 | 0 | 0 |  | 0 | 0 | 0 | 0 | 0 | 0 | 1 | 0 |  | 0 | 0 | 0 | 0 | 0 | 0 | 0 | 0 | 0 | 0 | 0 | 0 | 0 | Battery_PSH | 0 | -1 |  | 0 | -1 | 0 | 0 | 0 | 0 | 0 | 0 | 0 | 0 | 0 | 0 | 0 | 0 |  |  |  |  | 0 | 1/1/2043 | 12/31/2072 | True | 0 | 0 | 0 | 0 | 0 | 0 | 0 |  | 0 | 0 | 0 | 0 | Unit | 1 |  | 2037 |  |  |  | 0 | 0 |  | Nominal ¦ 2/1/2021 3:52:31 PM | 2091 | 0 | 0 | 0 | 0 | 0
PSE_2021 IRP_V6 Balanced Portfolio_DR_020121 | Average | 2037 | PSE | ANRN 5535 | New Resource 5535 from 21IRPWind_Battery21 New Wind + Battery 2044 | 0 | 0 | 0 | 0 | 0 | 0 | 0 | 0 | 0 |  | 0 | 0 | 0 | 0 | 0 | 0 | 1 | 0 |  | 0 | 0 | 0 | 0 | 0 | 0 | 0 | 0 | 0 | 0 | 0 | 0 | 0 | Wind | 0 | -1 |  | 0 | -1 | 0 | 0 | 0 | 0 | 0 | 0 | 0 | 0 | 0 | 0 | 0 | 0 |  |  |  |  | 0 | 1/1/2044 | 12/31/2073 | True | 0 | 0 | 0 | 0 | 0 | 0 | 0 | PSE_RPS | 0 | 0 | 0 | 0 | Unit | 1 |  | 2037 |  |  |  | 0 | 0 |  | Nominal ¦ 2/1/2021 3:52:31 PM | 2092 | 0 | 0 | 0 | 0 | 0
PSE_2021 IRP_V6 Balanced Portfolio_DR_020121 | Average | 2037 | PSE | ANRN 5536 | New Resource 5536 from 21IRPLiIon2hr_Wind21 New Wind + Battery 2044 | 0 | 0 | 0 | 0 | 0 | 0 | 0 | 0 | 0 |  | 0 | 0 | 0 | 0 | 0 | 0 | 1 | 0 |  | 0 | 0 | 0 | 0 | 0 | 0 | 0 | 0 | 0 | 0 | 0 | 0 | 0 | Battery_PSH | 0 | -1 |  | 0 | -1 | 0 | 0 | 0 | 0 | 0 | 0 | 0 | 0 | 0 | 0 | 0 | 0 |  |  |  |  | 0 | 1/1/2044 | 12/31/2073 | True | 0 | 0 | 0 | 0 | 0 | 0 | 0 |  | 0 | 0 | 0 | 0 | Unit | 1 |  | 2037 |  |  |  | 0 | 0 |  | Nominal ¦ 2/1/2021 3:52:31 PM | 2093 | 0 | 0 | 0 | 0 | 0
PSE_2021 IRP_V6 Balanced Portfolio_DR_020121 | Average | 2037 | PSE | ANRN 5544 | New Resource 5544 from 21IRPWindWYEast New WY East Wind | 178.2478 | 178.2478 | 400 | 400 | 178.2478 | 0 | 0 | 0 | 0 | 0 | 0 | 140070.6406 | 64015.543 | 76055.0938 | 0 | 164.4 | 0.411 | 0 | 0 | 259655.4688 | 24786.1738 | 79578.6953 | 155290.5938 | 0 | 0 | 0 | 0 | 0 | -119584.8281 | 0 | 0 | 0 | Wind | 0 | -1 |  | 0 | -1 | 1561450.75 | 1561450.75 | 0 | 1561450.75 | 0 | 0 | 0 | 0 | 0 | 0 | 241 | 0 | 0.44562 | -76.5857 | 40.9975 | 166.2912 | 7914 | 1/1/2027 | 12/31/2056 | True | 0 | 0 | 0 | 0 | 0 | 0 | 0 | PSE_RPS,PSE_New Tx | 221.7522 | 0 | 0 | 0 | Unit | 1 |  | 2037 |  |  |  | 0 | 0 |  | Nominal ¦ 2/1/2021 3:52:31 PM | 2094 | 0 | 0 | 0 | 0 | 0
PSE_2021 IRP_V6 Balanced Portfolio_DR_020121 | Average | 2037 | PSE | ANRN 5698 | New Resource 5698 from 21IRPWASolarWest1 New WA Solar West 1 | 0 | 0 | 0 | 0 | 0 | 0 | 0 | 0 | 0 |  | 0 | 0 | 0 | 0 | 0 | 0 | 1 | 0 |  | 0 | 0 | 0 | 0 | 0 | 0 | 0 | 0 | 0 | 0 | 0 | 0 | 0 | PV - Hydro dominated areas | 0 | -1 |  | 0 | -1 | 0 | 0 | 0 | 0 | 0 | 0 | 0 | 0 | 0 | 0 | 0 | 0 |  |  |  |  | 0 | 1/1/2047 | 12/31/2076 | True | 0 | 0 | 0 | 0 | 0 | 0 | 0 | PSE_RPS | 0 | 0 | 0 | 0 | Unit | 1 |  | 2037 |  |  |  | 0 | 0 |  | Nominal ¦ 2/1/2021 3:52:31 PM | 2095 | 0 | 0 | 0 | 0 | 0
PSE_2021 IRP_V6 Balanced Portfolio_DR_020121 | Average | 2037 | PSE | ANRN 5722 | New Resource 5722 from 21IRPWASolarWest2 New WA Solar West 2 | 0 | 0 | 0 | 0 | 0 | 0 | 0 | 0 | 0 |  | 0 | 0 | 0 | 0 | 0 | 0 | 1 | 0 |  | 0 | 0 | 0 | 0 | 0 | 0 | 0 | 0 | 0 | 0 | 0 | 0 | 0 | PV - Hydro dominated areas | 0 | -1 |  | 0 | -1 | 0 | 0 | 0 | 0 | 0 | 0 | 0 | 0 | 0 | 0 | 0 | 0 |  |  |  |  | 0 | 1/1/2047 | 12/31/2076 | True | 0 | 0 | 0 | 0 | 0 | 0 | 0 | PSE_RPS | 0 | 0 | 0 | 0 | Unit | 1 |  | 2037 |  |  |  | 0 | 0 |  | Nominal ¦ 2/1/2021 3:52:31 PM | 2096 | 0 | 0 | 0 | 0 | 0
PSE_2021 IRP_V6 Balanced Portfolio_DR_020121 | Average | 2037 | PSE | ANRN 5795 | New Resource 5795 from 21IRPDERPV 21IRP DER Solar PV | 2.8857 | 2.8879 | 18.63 | 18.63 | 2.8879 | 16.7801 | 15.981 | 15.981 | 0 | 0 | 0 | 512.2057 | 512.2057 | 0 | 0 | 0 | 0 | 0 | 15.981 | 9106.3613 | 0 | 8151.1494 | 955.2117 | 403.9851 | 0 | 0 | 403.9851 | 0 | -8998.1406 | 0 | 0 | 0 | New Cosnervation | 0 | -1 |  | 0 | -1 | 25279.0879 | 25279.0879 | 0 | 25279.0879 | 0 | 0 | 0 | 0 | 0 | 0 | 366 | 0 | 0.1549 | -355.9519 | 20.262 | 376.214 | 4351 | 1/1/2022 | 12/31/2051 | True | 0 | 0 | 0 | 0 | 0 | 0 | 0 |  | 15.7421 | 0 | 0 | 0 | Unit | 1 |  | 2037 |  |  |  | 0 | 0 |  | Nominal ¦ 2/1/2021 3:52:31 PM | 2097 | 0 | 0 | 0 | 0 | 0
PSE_2021 IRP_V6 Balanced Portfolio_DR_020121 | Average | 2037 | PSE | ANRN 5796 | New Resource 5796 from 21IRPDERStorage 21IRP DER Storage | -0.80067 | 57.5848 | 58.76 | 58.76 | 0 | 0 | 0 | 0 | 0 |  | 0 | 2194.488 | 2194.488 | 0 | 0 | 0 | 0 | 0 |  | 6770.9482 | 2107.4009 | 6617.5796 | -1954.0321 | 0 | 0 | 0 | 0 | 0 | -5124.0732 | 0 | 0 | 0 | Battery_PSH | 0 | -1 |  | 0 | -1 | -7013.8862 | -7013.8862 | 0 | 31952.1484 | 31952.1484 | 49.99 | 0.045662 | 0 | 0 | 0 | 997 | 0 | -0.013626 |  |  |  | 2726 | 1/1/2022 | 12/31/2051 | True | 0 | 0 | 0 | 0 | 0 | 0 | 0 |  | 1.1752 | 0 | 0 | 0 | Unit | 1 |  | 2037 |  |  |  | 0 | 0 |  | Nominal ¦ 2/1/2021 3:52:31 PM | 2098 | 0 | 0 | 0 | 0 | 0
PSE_2021 IRP_V6 Balanced Portfolio_DR_020121 | Average | 2037 | PSE | ANRN 5800 | New Resource 5800 from 21IRPDERGround_Balanced DER Grounded Solar_Balanced | 7.9895 | 7.9895 | 50 | 50 | 7.9895 | 0 | 0 | 0 | 0 | 0 | 0 | 2216.9951 | 1384.2753 | 832.72 | 0 | 1.8 | 0.036 | 0 | 0 | 20461.6797 | 1485.3708 | 18976.3105 | 0 | 0 | 0 | 0 | 0 | 0 | -18244.6855 | 0 | 0 | 0 | PV - Hydro dominated areas | 0 | -1 |  | 0 | -1 | 69988.2422 | 69988.2422 | 0 | 69988.2422 | 0 | 0 | 0 | 0 | 0 | 0 | 364 | 0 | 0.15979 | -260.6821 | 19.7787 | 292.3588 | 4353 | 1/1/2025 | 12/31/2054 | True | 0 | 0 | 0 | 0 | 0 | 0 | 0 | PSE_RPS | 42.0105 | 0 | 0 | 0 | Unit | 1 |  | 2037 |  |  |  | 0 | 0 |  | Nominal ¦ 2/1/2021 3:52:31 PM | 2100 | 0 | 0 | 0 | 0 | 0
PSE_2021 IRP_V6 Balanced Portfolio_DR_020121 | Average | 2037 | PSE | ANRN 5801 | New Resource 5801 from 21IRPDERRoof_Balanced1 DER Roof Mounted Solar_Balanced1 | 60.4561 | 60.4561 | 390 | 390 | 60.4561 | 0 | 0 | 0 | 0 | 0 | 0 | 12520.0781 | 10355.0059 | 2165.072 | 0 | 4.68 | 0.012 | 0 | 0 | 189234.3125 | 11585.8926 | 177648.4219 | 0 | 0 | 0 | 0 | 0 | 0 | -176714.2344 | 0 | 0 | 0 | PV - Hydro dominated areas | 0 | -1 |  | 0 | -1 | 529595.625 | 529595.625 | 0 | 529595.625 | 0 | 0 | 0 | 0 | 0 | 0 | 364 | 0 | 0.15502 | -333.6777 | 19.5527 | 357.3185 | 4353 | 1/1/2025 | 12/31/2054 | True | 0 | 0 | 0 | 0 | 0 | 0 | 0 | PSE_RPS | 329.5439 | 0 | 0 | 0 | Unit | 1 |  | 2037 |  |  |  | 0 | 0 |  | Nominal ¦ 2/1/2021 3:52:31 PM | 2101 | 0 | 0 | 0 | 0 | 0
PSE_2021 IRP_V6 Balanced Portfolio_DR_020121 | Average | 2037 | PSE | ANRN 5802 | New Resource 5802 from 21IRPLiIon2hr_Balanced1 New Li Ion 2hr_Balanced1 | -0.73506 | 24.5 | 25 | 25 | 0 | 0 | 0 | 0 | 4161 |  | 4161 | 3870.6633 | 2043.3054 | 1827.3578 | 0 | 3.95 | 0.158 | 0 |  | 1747.3092 | 0 | 2578.6707 | -831.3615 | 0 | 0 | 0 | 0 | 0 | 1576.0665 | 0 | 0 | 0 | Battery_PSH | 0 | -1 |  | 0 | -1 | -6439.1436 | -6439.1436 | 0 | 29333.877 | 29333.877 | 49.99 | 0.011416 | 0 | 0 | 0 | 1077 | 0 | -0.029402 |  |  |  | 3071 | 1/1/2025 | 12/31/2054 | True | 0 | 0 | 0 | 0 | 0 | 0 | 0 |  | 0.5 | 0 | 0 | 0 | Unit | 1 |  | 2037 |  |  |  | 0 | 0 |  | Nominal ¦ 2/1/2021 3:52:31 PM | 2102 | 0 | 0 | 0 | 0 | 0
PSE_2021 IRP_V6 Balanced Portfolio_DR_020121 | Average | 2037 | PSE | ANRN 5803 | New Resource 5803 from 21IRPLiIon2hr_Balanced2 New Li Ion 2hr_Balanced2 | -0.74684 | 24.5 | 25 | 25 | 0 | 0 | 0 | 0 | 4161 |  | 4161 | 3901.8748 | 2074.5168 | 1827.3578 | 0 | 3.95 | 0.158 | 0 |  | 1735.2255 | 0 | 2566.5869 | -831.3615 | 0 | 0 | 0 | 0 | 0 | 1588.1473 | 0 | 0 | 0 | Battery_PSH | 0 | -1 |  | 0 | -1 | -6542.3345 | -6542.3345 | 0 | 29803.9688 | 29803.9688 | 50 | 0 | 0 | 0 | 0 | 1063 | 0 | -0.029874 |  |  |  | 3029 | 1/1/2026 | 12/31/2055 | True | 0 | 0 | 0 | 0 | 0 | 0 | 0 |  | 0.5 | 0 | 0 | 0 | Unit | 1 |  | 2037 |  |  |  | 0 | 0 |  | Nominal ¦ 2/1/2021 3:52:31 PM | 2103 | 0 | 0 | 0 | 0 | 0
PSE_2021 IRP_V6 Balanced Portfolio_DR_020121 | Average | 2037 | PSE | ANRN 5804 | New Resource 5804 from 21IRPLiIon2hr_Balanced3 New Li Ion 2hr_Balanced3 | -0.74671 | 24.5 | 25 | 25 | 0 | 0 | 0 | 0 | 4161 |  | 4161 | 3907.9119 | 2080.554 | 1827.3578 | 0 | 3.95 | 0.158 | 0 |  | 1720.725 | 0 | 2552.0864 | -831.3615 | 0 | 0 | 0 | 0 | 0 | 1598.8015 | 0 | 0 | 0 | Battery_PSH | 0 | -1 |  | 0 | -1 | -6541.2178 | -6541.2178 | 0 | 29798.8809 | 29798.8809 | 50 | 0 | 0 | 0 | 0 | 1079 | 0 | -0.029869 |  |  |  | 3048 | 1/1/2027 | 12/31/2056 | True | 0 | 0 | 0 | 0 | 0 | 0 | 0 |  | 0.5 | 0 | 0 | 0 | Unit | 1 |  | 2037 |  |  |  | 0 | 0 |  | Nominal ¦ 2/1/2021 3:52:31 PM | 2104 | 0 | 0 | 0 | 0 | 0
PSE_2021 IRP_V6 Balanced Portfolio_DR_020121 | Average | 2037 | PSE | ANRN 5805 | New Resource 5805 from 21IRPLiIon2hr_Balanced4 New Li Ion 2hr_Balanced4 | -0.7505 | 24.5 | 25 | 25 | 0 | 0 | 0 | 0 | 4161 |  | 4161 | 3894.1948 | 2066.8369 | 1827.3578 | 0 | 3.95 | 0.158 | 0 |  | 1698.9742 | 0 | 2530.3357 | -831.3615 | 0 | 0 | 0 | 0 | 0 | 1603.1692 | 0 | 0 | 0 | Battery_PSH | 0 | -1 |  | 0 | -1 | -6574.374 | -6574.374 | 0 | 29949.9258 | 29949.9258 | 50 | 0 | 0 | 0 | 0 | 1103 | 0 | -0.03002 |  |  |  | 3093 | 1/1/2028 | 12/31/2057 | True | 0 | 0 | 0 | 0 | 0 | 0 | 0 |  | 0.5 | 0 | 0 | 0 | Unit | 1 |  | 2037 |  |  |  | 0 | 0 |  | Nominal ¦ 2/1/2021 3:52:31 PM | 2105 | 0 | 0 | 0 | 0 | 0
PSE_2021 IRP_V6 Balanced Portfolio_DR_020121 | Average | 2037 | PSE | ANRN 5806 | New Resource 5806 from 21IRPLiIon2hr_Balanced5 New Li Ion 2hr_Balanced5 | -0.75536 | 24.5 | 25 | 25 | 0 | 0 | 0 | 0 | 4161 |  | 4161 | 3905.1606 | 2077.803 | 1827.3578 | 0 | 3.95 | 0.158 | 0 |  | 1672.39 | 0 | 2503.7515 | -831.3615 | 0 | 0 | 0 | 0 | 0 | 1652.3984 | 0 | 0 | 0 | Battery_PSH | 0 | -1 |  | 0 | -1 | -6616.9233 | -6616.9233 | 0 | 30143.7617 | 30143.7617 | 50 | 0 | 0 | 0 | 0 | 1088 | 0 | -0.030214 |  |  |  | 3093 | 1/1/2029 | 12/31/2058 | True | 0 | 0 | 0 | 0 | 0 | 0 | 0 |  | 0.5 | 0 | 0 | 0 | Unit | 1 |  | 2037 |  |  |  | 0 | 0 |  | Nominal ¦ 2/1/2021 3:52:31 PM | 2106 | 0 | 0 | 0 | 0 | 0
PSE_2021 IRP_V6 Balanced Portfolio_DR_020121 | Average | 2037 | PSE | ANRN 5807 | New Resource 5807 from 21IRPLiIon2hr_Balanced6 New Li Ion 2hr_Balanced6 | -0.75672 | 24.5 | 25 | 25 | 0 | 0 | 0 | 0 | 4161 |  | 4161 | 3934.3953 | 2107.0374 | 1827.3578 | 0 | 3.95 | 0.158 | 0 |  | 1640.9723 | 0 | 2472.3337 | -831.3615 | 0 | 0 | 0 | 0 | 0 | 1680.7183 | 0 | 0 | 0 | Battery_PSH | 0 | -1 |  | 0 | -1 | -6628.8882 | -6628.8882 | 0 | 30198.2676 | 30198.2676 | 50 | 0 | 0 | 0 | 0 | 1079 | 0 | -0.030269 |  |  |  | 3058 | 1/1/2030 | 12/31/2059 | True | 0 | 0 | 0 | 0 | 0 | 0 | 0 |  | 0.5 | 0 | 0 | 0 | Unit | 1 |  | 2037 |  |  |  | 0 | 0 |  | Nominal ¦ 2/1/2021 3:52:31 PM | 2107 | 0 | 0 | 0 | 0 | 0
PSE_2021 IRP_V6 Balanced Portfolio_DR_020121 | Average | 2037 | PSE | ANRN 5808 | New Resource 5808 from 21IRPLiIon2hr_Balanced7 New Li Ion 2hr_Balanced7 | -0.7466 | 24.5 | 25 | 25 | 0 | 0 | 0 | 0 | 4161 |  | 4161 | 3922.7324 | 2095.3745 | 1827.3578 | 0 | 3.95 | 0.158 | 0 |  | 1672.39 | 0 | 2503.7515 | -831.3615 | 0 | 0 | 0 | 0 | 0 | 1649.3765 | 0 | 0 | 0 | Battery_PSH | 0 | -1 |  | 0 | -1 | -6540.2002 | -6540.2002 | 0 | 29794.2461 | 29794.2461 | 49.99 | 0 | 0 | 0 | 0 | 1057 | 0 | -0.029864 |  |  |  | 3053 | 1/1/2031 | 12/31/2060 | True | 0 | 0 | 0 | 0 | 0 | 0 | 0 |  | 0.5 | 0 | 0 | 0 | Unit | 1 |  | 2037 |  |  |  | 0 | 0 |  | Nominal ¦ 2/1/2021 3:52:31 PM | 2108 | 0 | 0 | 0 | 0 | 0
PSE_2021 IRP_V6 Balanced Portfolio_DR_020121 | Average | 2037 | PSE | ANRN 5809 | New Resource 5809 from 21IRP_GreenDirect4_Balanced Green Direct 4_WA Solar East (2027)_Balanced | 23.8358 | 23.8358 | 99.5 | 99.5 | 23.8358 | 0 | 0 | 0 | 0 | 0 | 0 | 5901.8774 | 4282.6997 | 1619.1777 | 0 | 3.5 | 0.035176 | 0 | 0 | 26099.1738 | 3376.1494 | 17621.3828 | 5101.6406 | 0 | 0 | 0 | 0 | 0 | -20197.2969 | 0 | 0 | 0 | PV - Hydro dominated areas | 0 | -1 |  | 0 | -1 | 208801.8438 | 208801.8438 | 0 | 208801.8438 | 0 | 0 | 0 | 0 | 0 | 0 | 367 | 0 | 0.23956 | -96.7295 | 20.5108 | 124.9949 | 4320 | 1/1/2027 | 12/31/2056 | True | 0 | 0 | 0 | 0 | 0 | 0 | 0 |  | 75.6642 | 0 | 0 | 0 | Unit | 1 |  | 2037 |  |  |  | 0 | 0 |  | Nominal ¦ 2/1/2021 3:52:31 PM | 2109 | 0 | 0 | 0 | 0 | 0
PSE_2021 IRP_V6 Balanced Portfolio_DR_020121 | Average | 2037 | PSE | ANRN 5810 | New Resource 5810 from 21IRP_GreenDirect3_Balanced Green Direct 3_WA Wind (2025)_Balanced | 35.8729 | 35.8729 | 100 | 100 | 35.8729 | 0 | 0 | 0 | 0 | 0 | 0 | 14038.793 | 7006.9351 | 7031.8579 | 0 | 15.2 | 0.152 | 0 | 0 | 34349.8281 | 6196.5435 | 19614.332 | 8538.9531 | 0 | 0 | 0 | 0 | 0 | -20311.0352 | 0 | 0 | 0 | Wind | 0 | -1 |  | 0 | -1 | 314246.9375 | 314246.9375 | 0 | 314246.9375 | 0 | 0 | 0 | 0 | 0 | 0 | 316 | 0 | 0.35873 | -64.634 | 22.2975 | 109.3084 | 6091 | 1/1/2025 | 12/31/2054 | True | 0 | 0 | 0 | 0 | 0 | 0 | 0 |  | 64.1271 | 0 | 0 | 0 | Unit | 1 |  | 2037 |  |  |  | 0 | 0 |  | Nominal ¦ 2/1/2021 3:52:31 PM | 2110 | 0 | 0 | 0 | 0 | 0
PSE_2021 IRP_V6 Balanced Portfolio_DR_020121 | Average | 2037 | PSE | ANRN 5811 | New Resource 5811 from 21IRP_GreenDirect5_Balanced Green Direct 5_WA Wind (2030)_Balanced | 35.8729 | 35.8729 | 100 | 100 | 35.8729 | 0 | 0 | 0 | 0 | 0 | 0 | 14038.793 | 7006.9351 | 7031.8579 | 0 | 15.2 | 0.152 | 0 | 0 | 34968.5156 | 6196.5435 | 20233.0195 | 8538.9531 | 0 | 0 | 0 | 0 | 0 | -20929.7227 | 0 | 0 | 0 | Wind | 0 | -1 |  | 0 | -1 | 314246.9375 | 314246.9375 | 0 | 314246.9375 | 0 | 0 | 0 | 0 | 0 | 0 | 316 | 0 | 0.35873 | -66.6028 | 22.2975 | 111.2772 | 6091 | 1/1/2030 | 12/31/2059 | True | 0 | 0 | 0 | 0 | 0 | 0 | 0 |  | 64.1271 | 0 | 0 | 0 | Unit | 1 |  | 2037 |  |  |  | 0 | 0 |  | Nominal ¦ 2/1/2021 3:52:31 PM | 2111 | 0 | 0 | 0 | 0 | 0
PSE_2021 IRP_V6 Balanced Portfolio_DR_020121 | Average | 2038 | PSE | ANRN 11 | New Resource 11 from 21IRPFrame New Frame Peaker | 9.3439 | 231.3594 | 237 | 237 | 69.4078 | 54.3753 | 51.786 | 65.31 | 9805 | 9806.4775 | 7305.5713 | 152975.5781 | 6831.0605 | 146144.5156 | 0 | 236.9 | 0.99958 | 0 | 67.2386 | 32360.3262 | -2724.0913 | 22098.0156 | 12986.4004 | 1003.2612 | 1003.2612 | 0 | 0 | 0 | 114121.125 | 5.4108 | 4500.4062 | 802688.125 | WECC-OR/WA/IDNorth NaturalGas-Peaking | 802688.125 | -1 |  | 0 | -1 | 81852.8516 | 81852.8516 | 0 | 81852.8516 | 0 | 0 | 0.011416 | 4.0411 | 0 | 990.4531 | 78 | 0 | 0.039426 | 1394.223 | 83.4554 | 474.6866 | 354 | 1/1/2026 | 12/31/2055 | True | 0 | 0 | 0 | 0 | 0 | 0 | 0 |  | 5.6406 | 0 | 0 | 0 | Unit | 1 |  | 2038 |  |  |  | 0 | 0 |  | Nominal ¦ 2/1/2021 3:52:31 PM | 2756 | 0 | 0 | 159.3055 | 831.1476 | 28468.4395
PSE_2021 IRP_V6 Balanced Portfolio_DR_020121 | Average | 2038 | PSE | ANRN 71 | New Resource 71 from 21IRPFrame New Frame Peaker | 14.8257 | 231.3594 | 237 | 237 | 69.4078 | 53.9739 | 51.4036 | 64.7927 | 9745 | 9752.3008 | 7261.4287 | 156565.7344 | 10421.2148 | 146144.5156 | 0 | 236.9 | 0.99958 | 0 | 67.0102 | 35882.8594 | -2724.0913 | 25620.5488 | 12986.4004 | 1591.8457 | 1591.8457 | 0 | 0 | 0 | 110443.8047 | 5.3911 | 7111.0127 | 1266566.125 | WECC-OR/WA/IDNorth NaturalGas-Peaking | 1266566.125 | -1 |  | 0 | -1 | 129873.5703 | 129873.5703 | 0 | 129873.5703 | 0 | 0 | 0.057078 | 6.4269 | 0 | 1536.2083 | 121 | 0 | 0.062556 | 850.3948 | 80.2412 | 355.1294 | 563 | 1/1/2032 | 12/31/2061 | True | 0 | 0 | 0 | 0 | 0 | 0 | 0 |  | 5.6406 | 0 | 0 | 0 | Unit | 1 |  | 2038 |  |  |  | 0 | 0 |  | Nominal ¦ 2/1/2021 3:52:31 PM | 2757 | 0 | 0 | 246.8639 | 1289.3445 | 44162.5781
PSE_2021 IRP_V6 Balanced Portfolio_DR_020121 | Average | 2038 | PSE | ANRN 131 | New Resource 131 from 21IRPFrame New Frame Peaker | 28.6188 | 231.3594 | 237 | 237 | 69.4078 | 53.7135 | 51.1556 | 64.4638 | 9684 | 9723.6426 | 7215.4287 | 165013.9375 | 18869.4277 | 146144.5156 | 0 | 236.9 | 0.99958 | 0 | 67.0187 | 39781.125 | -2724.0913 | 29518.8164 | 12986.4004 | 3072.8108 | 3072.8108 | 0 | 0 | 0 | 105981.8438 | 5.3911 | 13728.8369 | 2437724.25 | WECC-OR/WA/IDNorth NaturalGas-Peaking | 2437724.25 | -1 |  | 0 | -1 | 250700.7344 | 250700.7344 | 0 | 250700.7344 | 0 | 0 | 0.41096 | 12.5685 | 0 | 2449.3269 | 193 | 0 | 0.12075 | 422.7424 | 75.2667 | 235.4684 | 1101 | 1/1/2038 | 12/31/2067 | True | 0 | 0 | 0 | 0 | 0 | 0 | 0 |  | 5.6406 | 0 | 0 | 0 | Unit | 1 |  | 2038 |  |  |  | 0 | 0 |  | Nominal ¦ 2/1/2021 3:52:31 PM | 2758 | 0 | 0 | 392.7693 | 2056.5576 | 70441.1406
PSE_2021 IRP_V6 Balanced Portfolio_DR_020121 | Average | 2038 | PSE | ANRN 181 | New Resource 181 from 21IRPFrame New Frame Peaker | 0 | 0 | 0 | 0 | 0 | 0 | 0 | 0 | 0 |  | 0 | 0 | 0 | 0 | 0 | 0 | 1 | 0 |  | 0 | 0 | 0 | 0 | 0 | 0 | 0 | 0 | 0 | 0 | 0 | 0 | 0 | WECC-OR/WA/IDNorth NaturalGas-Peaking | 0 | -1 |  | 0 | -1 | 0 | 0 | 0 | 0 | 0 | 0 | 0 | 0 | 0 | 0 | 0 | 0 |  |  |  |  | 0 | 1/1/2043 | 12/31/2072 | True | 0 | 0 | 0 | 0 | 0 | 0 | 0 |  | 0 | 0 | 0 | 0 | Unit | 1 |  | 2038 |  |  |  | 0 | 0 |  | Nominal ¦ 2/1/2021 3:52:31 PM | 2759 | 0 | 0 | 0 | 0 | 0
PSE_2021 IRP_V6 Balanced Portfolio_DR_020121 | Average | 2038 | PSE | ANRN 279 | New Resource 279 from 21IRPRecip New Recip Peaker | 4.7393 | 17.5994 | 18.2 | 18.2 | 5.2798 | 53.9006 | 51.3339 | 58.1379 | 8361 | 8368.7031 | 7154.5713 | 14348.79 | 3121.1409 | 11227.6494 | 0 | 18.2 | 1 | 0 | 59.6569 | 5754.5786 | 385.9229 | 3711.3516 | 1657.3042 | 455.9979 | 455.9979 | 0 | 0 | 0 | 6095.0918 | 5.6398 | 2020.7104 | 347434.2812 | WECC-OR/WA/IDNorth NaturalGas-NonCycling | 347434.2812 | -1 |  | 0 | -1 | 41515.9062 | 41515.9062 | 0 | 41515.9062 | 0 | 0 | 2.1347 | 27.1005 | 0 | 22.4117 | 669 | 0 | 0.2604 | 146.8134 | 75.1794 | 198.8081 | 2374 | 1/1/2026 | 12/31/2055 | True | 0 | 0 | 0 | 0 | 0 | 0 | 0 |  | 0.6006 | 0 | 0 | 0 | Unit | 1 |  | 2038 |  |  |  | 0 | 0 |  | Nominal ¦ 2/1/2021 3:52:31 PM | 2760 | 0 | 0 | 22.4117 | 0 | 3896.2561
PSE_2021 IRP_V6 Balanced Portfolio_DR_020121 | Average | 2038 | PSE | ANRN 1377 | New Resource 1377 from 21IRPCCCT New CCCT + DF | 0 | 0 | 0 | 0 | 0 | 0 | 0 | 0 | 0 |  | 0 | 0 | 0 | 0 | 0 | 0 | 1 | 0 |  | 0 | 0 | 0 | 0 | 0 | 0 | 0 | 0 | 0 | 0 | 0 | 0 | 0 | WECC-OR/WA/IDNorth NaturalGas-NonCycling | 0 | -1 |  | 0 | -1 | 0 | 0 | 0 | 0 | 0 | 0 | 0 | 0 | 0 | 0 | 0 | 0 |  |  |  |  | 0 | 1/1/2046 | 12/31/2075 | True | 0 | 0 | 0 | 0 | 0 | 0 | 0 |  | 0 | 0 | 0 | 0 | Unit | 2 |  | 2038 |  |  |  | 0 | 0 |  | Nominal ¦ 2/1/2021 3:52:31 PM | 2761 | 0 | 0 | 0 | 0 | 0
PSE_2021 IRP_V6 Balanced Portfolio_DR_020121 | Average | 2038 | PSE | ANRN 1377 | New Resource 1377 from 21IRPCCCT New CCCT + DF | 0 | 0 | 0 |  |  | 0 | 0 | 0 | 0 |  | 0 |  | 0 |  | 0 | [8 empty] | 0 | 0 | 0 | 0 | 0 |  | 0 | 0 | 0 | WECC-OR/WA/IDNorth NaturalGas-NonCycling | 0 |  |  | 0 |  | 0 | 0 | 0 | 0 | 0 |  | 0 |  |  |  | 0 | 0 |  |  |  |  | 0 | 1/1/2046 | 12/31/2075 | True | 0 |  | 0 |  | 0 |  | 0 |  | 0 | 0 | 0 |  | Segment | 2 | 1 | 2038 |  |  |  | 0 | 0 |  | Nominal ¦ 2/1/2021 3:52:31 PM | 2762 |  |  | 0 | 0 | 0
PSE_2021 IRP_V6 Balanced Portfolio_DR_020121 | Average | 2038 | PSE | ANRN 1377 | New Resource 1377 from 21IRPCCCT New CCCT + DF | 0 | 0 | 0 |  |  | 0 | 0 | 0 | 0 |  | 0 |  | 0 |  | 0 | [8 empty] | 0 | 0 | 0 | 0 | 0 |  | 0 | 0 | 0 | WECC-OR/WA/IDNorth NaturalGas-NonCycling | 0 |  |  | 0 |  | 0 | 0 | 0 | 0 | 0 |  | 0 |  |  |  | 0 | 0 |  |  |  |  | 0 | 1/1/2046 | 12/31/2075 | True | 0 |  | 0 |  | 0 |  | 0 |  | 0 | 0 | 0 |  | Segment | 2 | 2 | 2038 |  |  |  | 0 | 0 |  | Nominal ¦ 2/1/2021 3:52:31 PM | 2763 |  |  | 0 | 0 | 0
PSE_2021 IRP_V6 Balanced Portfolio_DR_020121 | Average | 2038 | PSE | ANRN 1378 | New Resource 1378 from 21IRPCCCT New CCCT + DF | 0 | 0 | 0 | 0 | 0 | 0 | 0 | 0 | 0 |  | 0 | 0 | 0 | 0 | 0 | 0 | 1 | 0 |  | 0 | 0 | 0 | 0 | 0 | 0 | 0 | 0 | 0 | 0 | 0 | 0 | 0 | WECC-OR/WA/IDNorth NaturalGas-NonCycling | 0 | -1 |  | 0 | -1 | 0 | 0 | 0 | 0 | 0 | 0 | 0 | 0 | 0 | 0 | 0 | 0 |  |  |  |  | 0 | 1/1/2046 | 12/31/2075 | True | 0 | 0 | 0 | 0 | 0 | 0 | 0 |  | 0 | 0 | 0 | 0 | Unit | 2 |  | 2038 |  |  |  | 0 | 0 |  | Nominal ¦ 2/1/2021 3:52:31 PM | 2764 | 0 | 0 | 0 | 0 | 0
PSE_2021 IRP_V6 Balanced Portfolio_DR_020121 | Average | 2038 | PSE | ANRN 1378 | New Resource 1378 from 21IRPCCCT New CCCT + DF | 0 | 0 | 0 |  |  | 0 | 0 | 0 | 0 |  | 0 |  | 0 |  | 0 | [8 empty] | 0 | 0 | 0 | 0 | 0 |  | 0 | 0 | 0 | WECC-OR/WA/IDNorth NaturalGas-NonCycling | 0 |  |  | 0 |  | 0 | 0 | 0 | 0 | 0 |  | 0 |  |  |  | 0 | 0 |  |  |  |  | 0 | 1/1/2046 | 12/31/2075 | True | 0 |  | 0 |  | 0 |  | 0 |  | 0 | 0 | 0 |  | Segment | 2 | 1 | 2038 |  |  |  | 0 | 0 |  | Nominal ¦ 2/1/2021 3:52:31 PM | 2765 |  |  | 0 | 0 | 0
PSE_2021 IRP_V6 Balanced Portfolio_DR_020121 | Average | 2038 | PSE | ANRN 1378 | New Resource 1378 from 21IRPCCCT New CCCT + DF | 0 | 0 | 0 |  |  | 0 | 0 | 0 | 0 |  | 0 |  | 0 |  | 0 | [8 empty] | 0 | 0 | 0 | 0 | 0 |  | 0 | 0 | 0 | WECC-OR/WA/IDNorth NaturalGas-NonCycling | 0 |  |  | 0 |  | 0 | 0 | 0 | 0 | 0 |  | 0 |  |  |  | 0 | 0 |  |  |  |  | 0 | 1/1/2046 | 12/31/2075 | True | 0 |  | 0 |  | 0 |  | 0 |  | 0 | 0 | 0 |  | Segment | 2 | 2 | 2038 |  |  |  | 0 | 0 |  | Nominal ¦ 2/1/2021 3:52:31 PM | 2766 |  |  | 0 | 0 | 0
PSE_2021 IRP_V6 Balanced Portfolio_DR_020121 | Average | 2038 | PSE | ANRN 1409 | New Resource 1409 from 21IRPBiomass New Biomass | 12.693 | 12.693 | 15 | 15 | 12.693 | 11.6126 | 11.0596 | 11.0596 | 14599 | 14599 | 14599 | 4367.0322 | 4367.0322 | 0 | 0 | 0 | 0 | 0 | 11.0596 | 23910.9023 | 4855.7432 | 18477.6855 | 577.4723 | 1075.4907 | 1075.4907 | 0 | 0 | 0 | -20773.5957 | 0.095015 | 154.2347 | 1623272.75 | Other, Bio, ZZ, WC, WH | 1623272.75 | -1 |  | 0 | -1 | 111190.6797 | 111190.6797 | 0 | 111190.6797 | 0 | 0 | 0 | 0 | 0 | 0 | 1 | 0 | 0.8462 | -186.8286 | 39.2752 | 226.1037 | 8760 | 1/1/2038 | 12/31/2067 | True | 0 | 0 | 0 | 0 | 0 | 0 | 0 | PSE_RPS | 2.307 | 0 | 0 | 0 | Unit | 1 |  | 2038 |  |  |  | 0 | 0 |  | Nominal ¦ 2/1/2021 3:52:31 PM | 2767 | 0 | 0 | 0 | 0 | 0
PSE_2021 IRP_V6 Balanced Portfolio_DR_020121 | Average | 2038 | PSE | ANRN 1411 | New Resource 1411 from 21IRPBiomass New Biomass | 0 | 0 | 0 | 0 | 0 | 0 | 0 | 0 | 0 |  | 0 | 0 | 0 | 0 | 0 | 0 | 1 | 0 |  | 0 | 0 | 0 | 0 | 0 | 0 | 0 | 0 | 0 | 0 | 0 | 0 | 0 | Other, Bio, ZZ, WC, WH | 0 | -1 |  | 0 | -1 | 0 | 0 | 0 | 0 | 0 | 0 | 0 | 0 | 0 | 0 | 0 | 0 |  |  |  |  | 0 | 1/1/2039 | 12/31/2068 | True | 0 | 0 | 0 | 0 | 0 | 0 | 0 | PSE_RPS | 0 | 0 | 0 | 0 | Unit | 1 |  | 2038 |  |  |  | 0 | 0 |  | Nominal ¦ 2/1/2021 3:52:31 PM | 2768 | 0 | 0 | 0 | 0 | 0
PSE_2021 IRP_V6 Balanced Portfolio_DR_020121 | Average | 2038 | PSE | ANRN 1415 | New Resource 1415 from 21IRPBiomass New Biomass | 0 | 0 | 0 | 0 | 0 | 0 | 0 | 0 | 0 |  | 0 | 0 | 0 | 0 | 0 | 0 | 1 | 0 |  | 0 | 0 | 0 | 0 | 0 | 0 | 0 | 0 | 0 | 0 | 0 | 0 | 0 | Other, Bio, ZZ, WC, WH | 0 | -1 |  | 0 | -1 | 0 | 0 | 0 | 0 | 0 | 0 | 0 | 0 | 0 | 0 | 0 | 0 |  |  |  |  | 0 | 1/1/2041 | 12/31/2070 | True | 0 | 0 | 0 | 0 | 0 | 0 | 0 | PSE_RPS | 0 | 0 | 0 | 0 | Unit | 1 |  | 2038 |  |  |  | 0 | 0 |  | Nominal ¦ 2/1/2021 3:52:31 PM | 2769 | 0 | 0 | 0 | 0 | 0
PSE_2021 IRP_V6 Balanced Portfolio_DR_020121 | Average | 2038 | PSE | ANRN 1416 | New Resource 1416 from 21IRPBiomass New Biomass | 0 | 0 | 0 | 0 | 0 | 0 | 0 | 0 | 0 |  | 0 | 0 | 0 | 0 | 0 | 0 | 1 | 0 |  | 0 | 0 | 0 | 0 | 0 | 0 | 0 | 0 | 0 | 0 | 0 | 0 | 0 | Other, Bio, ZZ, WC, WH | 0 | -1 |  | 0 | -1 | 0 | 0 | 0 | 0 | 0 | 0 | 0 | 0 | 0 | 0 | 0 | 0 |  |  |  |  | 0 | 1/1/2041 | 12/31/2070 | True | 0 | 0 | 0 | 0 | 0 | 0 | 0 | PSE_RPS | 0 | 0 | 0 | 0 | Unit | 1 |  | 2038 |  |  |  | 0 | 0 |  | Nominal ¦ 2/1/2021 3:52:31 PM | 2770 | 0 | 0 | 0 | 0 | 0
PSE_2021 IRP_V6 Balanced Portfolio_DR_020121 | Average | 2038 | PSE | ANRN 1417 | New Resource 1417 from 21IRPBiomass New Biomass | 0 | 0 | 0 | 0 | 0 | 0 | 0 | 0 | 0 |  | 0 | 0 | 0 | 0 | 0 | 0 | 1 | 0 |  | 0 | 0 | 0 | 0 | 0 | 0 | 0 | 0 | 0 | 0 | 0 | 0 | 0 | Other, Bio, ZZ, WC, WH | 0 | -1 |  | 0 | -1 | 0 | 0 | 0 | 0 | 0 | 0 | 0 | 0 | 0 | 0 | 0 | 0 |  |  |  |  | 0 | 1/1/2042 | 12/31/2071 | True | 0 | 0 | 0 | 0 | 0 | 0 | 0 | PSE_RPS | 0 | 0 | 0 | 0 | Unit | 1 |  | 2038 |  |  |  | 0 | 0 |  | Nominal ¦ 2/1/2021 3:52:31 PM | 2771 | 0 | 0 | 0 | 0 | 0
PSE_2021 IRP_V6 Balanced Portfolio_DR_020121 | Average | 2038 | PSE | ANRN 1421 | New Resource 1421 from 21IRPBiomass New Biomass | 0 | 0 | 0 | 0 | 0 | 0 | 0 | 0 | 0 |  | 0 | 0 | 0 | 0 | 0 | 0 | 1 | 0 |  | 0 | 0 | 0 | 0 | 0 | 0 | 0 | 0 | 0 | 0 | 0 | 0 | 0 | Other, Bio, ZZ, WC, WH | 0 | -1 |  | 0 | -1 | 0 | 0 | 0 | 0 | 0 | 0 | 0 | 0 | 0 | 0 | 0 | 0 |  |  |  |  | 0 | 1/1/2044 | 12/31/2073 | True | 0 | 0 | 0 | 0 | 0 | 0 | 0 | PSE_RPS | 0 | 0 | 0 | 0 | Unit | 1 |  | 2038 |  |  |  | 0 | 0 |  | Nominal ¦ 2/1/2021 3:52:31 PM | 2772 | 0 | 0 | 0 | 0 | 0
PSE_2021 IRP_V6 Balanced Portfolio_DR_020121 | Average | 2038 | PSE | ANRN 1423 | New Resource 1423 from 21IRPBiomass New Biomass | 0 | 0 | 0 | 0 | 0 | 0 | 0 | 0 | 0 |  | 0 | 0 | 0 | 0 | 0 | 0 | 1 | 0 |  | 0 | 0 | 0 | 0 | 0 | 0 | 0 | 0 | 0 | 0 | 0 | 0 | 0 | Other, Bio, ZZ, WC, WH | 0 | -1 |  | 0 | -1 | 0 | 0 | 0 | 0 | 0 | 0 | 0 | 0 | 0 | 0 | 0 | 0 |  |  |  |  | 0 | 1/1/2045 | 12/31/2074 | True | 0 | 0 | 0 | 0 | 0 | 0 | 0 | PSE_RPS | 0 | 0 | 0 | 0 | Unit | 1 |  | 2038 |  |  |  | 0 | 0 |  | Nominal ¦ 2/1/2021 3:52:31 PM | 2773 | 0 | 0 | 0 | 0 | 0
PSE_2021 IRP_V6 Balanced Portfolio_DR_020121 | Average | 2038 | PSE | ANRN 1425 | New Resource 1425 from 21IRPBiomass New Biomass | 0 | 0 | 0 | 0 | 0 | 0 | 0 | 0 | 0 |  | 0 | 0 | 0 | 0 | 0 | 0 | 1 | 0 |  | 0 | 0 | 0 | 0 | 0 | 0 | 0 | 0 | 0 | 0 | 0 | 0 | 0 | Other, Bio, ZZ, WC, WH | 0 | -1 |  | 0 | -1 | 0 | 0 | 0 | 0 | 0 | 0 | 0 | 0 | 0 | 0 | 0 | 0 |  |  |  |  | 0 | 1/1/2046 | 12/31/2075 | True | 0 | 0 | 0 | 0 | 0 | 0 | 0 | PSE_RPS | 0 | 0 | 0 | 0 | Unit | 1 |  | 2038 |  |  |  | 0 | 0 |  | Nominal ¦ 2/1/2021 3:52:31 PM | 2774 | 0 | 0 | 0 | 0 | 0
PSE_2021 IRP_V6 Balanced Portfolio_DR_020121 | Average | 2038 | PSE | ANRN 1426 | New Resource 1426 from 21IRPBiomass New Biomass | 0 | 0 | 0 | 0 | 0 | 0 | 0 | 0 | 0 |  | 0 | 0 | 0 | 0 | 0 | 0 | 1 | 0 |  | 0 | 0 | 0 | 0 | 0 | 0 | 0 | 0 | 0 | 0 | 0 | 0 | 0 | Other, Bio, ZZ, WC, WH | 0 | -1 |  | 0 | -1 | 0 | 0 | 0 | 0 | 0 | 0 | 0 | 0 | 0 | 0 | 0 | 0 |  |  |  |  | 0 | 1/1/2046 | 12/31/2075 | True | 0 | 0 | 0 | 0 | 0 | 0 | 0 | PSE_RPS | 0 | 0 | 0 | 0 | Unit | 1 |  | 2038 |  |  |  | 0 | 0 |  | Nominal ¦ 2/1/2021 3:52:31 PM | 2775 | 0 | 0 | 0 | 0 | 0
PSE_2021 IRP_V6 Balanced Portfolio_DR_020121 | Average | 2038 | PSE | ANRN 1569 | New Resource 1569 from 21IRPLiIon2hr New Li Ion 2hr | -0.75423 | 24.5 | 25 | 25 | 0 | 0 | 0 | 0 | 4161 |  | 4161 | 4520.8828 | 2084.1128 | 2436.77 | 0 | 3.95 | 0.158 | 0 |  | 2558.9138 | 919.0291 | 2469.7358 | -829.851 | 0 | 0 | 0 | 0 | 0 | 1442.9684 | 0 | 0 | 0 | Battery_PSH | 0 | -1 |  | 0 | -1 | -6607.0444 | -6607.0444 | 0 | 30098.7578 | 30098.7578 | 49.99 | 0.045662 | 0 | 0 | 0 | 1113 | 0 | -0.030169 |  |  |  | 3165 | 1/1/2030 | 12/31/2059 | True | 0 | 0 | 0 | 0 | 0 | 0 | 0 |  | 0.5 | 0 | 0 | 0 | Unit | 1 |  | 2038 |  |  |  | 0 | 0 |  | Nominal ¦ 2/1/2021 3:52:31 PM | 2776 | 0 | 0 | 0 | 0 | 0
PSE_2021 IRP_V6 Balanced Portfolio_DR_020121 | Average | 2038 | PSE | ANRN 2789 | New Resource 2789 from 21IRPFlow4hr New Flow 4hr | 0 | 0 | 0 | 0 | 0 | 0 | 0 | 0 | 0 |  | 0 | 0 | 0 | 0 | 0 | 0 | 1 | 0 |  | 0 | 0 | 0 | 0 | 0 | 0 | 0 | 0 | 0 | 0 | 0 | 0 | 0 | Battery_PSH | 0 | -1 |  | 0 | -1 | 0 | 0 | 0 | 0 | 0 | 0 | 0 | 0 | 0 | 0 | 0 | 0 |  |  |  |  | 0 | 1/1/2041 | 12/31/2070 | True | 0 | 0 | 0 | 0 | 0 | 0 | 0 |  | 0 | 0 | 0 | 0 | Unit | 1 |  | 2038 |  |  |  | 0 | 0 |  | Nominal ¦ 2/1/2021 3:52:31 PM | 2777 | 0 | 0 | 0 | 0 | 0
PSE_2021 IRP_V6 Balanced Portfolio_DR_020121 | Average | 2038 | PSE | ANRN 2809 | New Resource 2809 from 21IRPFlow4hr New Flow 4hr | 0 | 0 | 0 | 0 | 0 | 0 | 0 | 0 | 0 |  | 0 | 0 | 0 | 0 | 0 | 0 | 1 | 0 |  | 0 | 0 | 0 | 0 | 0 | 0 | 0 | 0 | 0 | 0 | 0 | 0 | 0 | Battery_PSH | 0 | -1 |  | 0 | -1 | 0 | 0 | 0 | 0 | 0 | 0 | 0 | 0 | 0 | 0 | 0 | 0 |  |  |  |  | 0 | 1/1/2042 | 12/31/2071 | True | 0 | 0 | 0 | 0 | 0 | 0 | 0 |  | 0 | 0 | 0 | 0 | Unit | 1 |  | 2038 |  |  |  | 0 | 0 |  | Nominal ¦ 2/1/2021 3:52:31 PM | 2778 | 0 | 0 | 0 | 0 | 0
PSE_2021 IRP_V6 Balanced Portfolio_DR_020121 | Average | 2038 | PSE | ANRN 2810 | New Resource 2810 from 21IRPFlow4hr New Flow 4hr | 0 | 0 | 0 | 0 | 0 | 0 | 0 | 0 | 0 |  | 0 | 0 | 0 | 0 | 0 | 0 | 1 | 0 |  | 0 | 0 | 0 | 0 | 0 | 0 | 0 | 0 | 0 | 0 | 0 | 0 | 0 | Battery_PSH | 0 | -1 |  | 0 | -1 | 0 | 0 | 0 | 0 | 0 | 0 | 0 | 0 | 0 | 0 | 0 | 0 |  |  |  |  | 0 | 1/1/2042 | 12/31/2071 | True | 0 | 0 | 0 | 0 | 0 | 0 | 0 |  | 0 | 0 | 0 | 0 | Unit | 1 |  | 2038 |  |  |  | 0 | 0 |  | Nominal ¦ 2/1/2021 3:52:31 PM | 2779 | 0 | 0 | 0 | 0 | 0
PSE_2021 IRP_V6 Balanced Portfolio_DR_020121 | Average | 2038 | PSE | ANRN 2829 | New Resource 2829 from 21IRPFlow4hr New Flow 4hr | 0 | 0 | 0 | 0 | 0 | 0 | 0 | 0 | 0 |  | 0 | 0 | 0 | 0 | 0 | 0 | 1 | 0 |  | 0 | 0 | 0 | 0 | 0 | 0 | 0 | 0 | 0 | 0 | 0 | 0 | 0 | Battery_PSH | 0 | -1 |  | 0 | -1 | 0 | 0 | 0 | 0 | 0 | 0 | 0 | 0 | 0 | 0 | 0 | 0 |  |  |  |  | 0 | 1/1/2043 | 12/31/2072 | True | 0 | 0 | 0 | 0 | 0 | 0 | 0 |  | 0 | 0 | 0 | 0 | Unit | 1 |  | 2038 |  |  |  | 0 | 0 |  | Nominal ¦ 2/1/2021 3:52:31 PM | 2780 | 0 | 0 | 0 | 0 | 0
PSE_2021 IRP_V6 Balanced Portfolio_DR_020121 | Average | 2038 | PSE | ANRN 2830 | New Resource 2830 from 21IRPFlow4hr New Flow 4hr | 0 | 0 | 0 | 0 | 0 | 0 | 0 | 0 | 0 |  | 0 | 0 | 0 | 0 | 0 | 0 | 1 | 0 |  | 0 | 0 | 0 | 0 | 0 | 0 | 0 | 0 | 0 | 0 | 0 | 0 | 0 | Battery_PSH | 0 | -1 |  | 0 | -1 | 0 | 0 | 0 | 0 | 0 | 0 | 0 | 0 | 0 | 0 | 0 | 0 |  |  |  |  | 0 | 1/1/2043 | 12/31/2072 | True | 0 | 0 | 0 | 0 | 0 | 0 | 0 |  | 0 | 0 | 0 | 0 | Unit | 1 |  | 2038 |  |  |  | 0 | 0 |  | Nominal ¦ 2/1/2021 3:52:31 PM | 2781 | 0 | 0 | 0 | 0 | 0
PSE_2021 IRP_V6 Balanced Portfolio_DR_020121 | Average | 2038 | PSE | ANRN 2831 | New Resource 2831 from 21IRPFlow4hr New Flow 4hr | 0 | 0 | 0 | 0 | 0 | 0 | 0 | 0 | 0 |  | 0 | 0 | 0 | 0 | 0 | 0 | 1 | 0 |  | 0 | 0 | 0 | 0 | 0 | 0 | 0 | 0 | 0 | 0 | 0 | 0 | 0 | Battery_PSH | 0 | -1 |  | 0 | -1 | 0 | 0 | 0 | 0 | 0 | 0 | 0 | 0 | 0 | 0 | 0 | 0 |  |  |  |  | 0 | 1/1/2043 | 12/31/2072 | True | 0 | 0 | 0 | 0 | 0 | 0 | 0 |  | 0 | 0 | 0 | 0 | Unit | 1 |  | 2038 |  |  |  | 0 | 0 |  | Nominal ¦ 2/1/2021 3:52:31 PM | 2782 | 0 | 0 | 0 | 0 | 0
PSE_2021 IRP_V6 Balanced Portfolio_DR_020121 | Average | 2038 | PSE | ANRN 2849 | New Resource 2849 from 21IRPFlow4hr New Flow 4hr | 0 | 0 | 0 | 0 | 0 | 0 | 0 | 0 | 0 |  | 0 | 0 | 0 | 0 | 0 | 0 | 1 | 0 |  | 0 | 0 | 0 | 0 | 0 | 0 | 0 | 0 | 0 | 0 | 0 | 0 | 0 | Battery_PSH | 0 | -1 |  | 0 | -1 | 0 | 0 | 0 | 0 | 0 | 0 | 0 | 0 | 0 | 0 | 0 | 0 |  |  |  |  | 0 | 1/1/2044 | 12/31/2073 | True | 0 | 0 | 0 | 0 | 0 | 0 | 0 |  | 0 | 0 | 0 | 0 | Unit | 1 |  | 2038 |  |  |  | 0 | 0 |  | Nominal ¦ 2/1/2021 3:52:31 PM | 2783 | 0 | 0 | 0 | 0 | 0
PSE_2021 IRP_V6 Balanced Portfolio_DR_020121 | Average | 2038 | PSE | ANRN 2850 | New Resource 2850 from 21IRPFlow4hr New Flow 4hr | 0 | 0 | 0 | 0 | 0 | 0 | 0 | 0 | 0 |  | 0 | 0 | 0 | 0 | 0 | 0 | 1 | 0 |  | 0 | 0 | 0 | 0 | 0 | 0 | 0 | 0 | 0 | 0 | 0 | 0 | 0 | Battery_PSH | 0 | -1 |  | 0 | -1 | 0 | 0 | 0 | 0 | 0 | 0 | 0 | 0 | 0 | 0 | 0 | 0 |  |  |  |  | 0 | 1/1/2044 | 12/31/2073 | True | 0 | 0 | 0 | 0 | 0 | 0 | 0 |  | 0 | 0 | 0 | 0 | Unit | 1 |  | 2038 |  |  |  | 0 | 0 |  | Nominal ¦ 2/1/2021 3:52:31 PM | 2784 | 0 | 0 | 0 | 0 | 0
PSE_2021 IRP_V6 Balanced Portfolio_DR_020121 | Average | 2038 | PSE | ANRN 2851 | New Resource 2851 from 21IRPFlow4hr New Flow 4hr | 0 | 0 | 0 | 0 | 0 | 0 | 0 | 0 | 0 |  | 0 | 0 | 0 | 0 | 0 | 0 | 1 | 0 |  | 0 | 0 | 0 | 0 | 0 | 0 | 0 | 0 | 0 | 0 | 0 | 0 | 0 | Battery_PSH | 0 | -1 |  | 0 | -1 | 0 | 0 | 0 | 0 | 0 | 0 | 0 | 0 | 0 | 0 | 0 | 0 |  |  |  |  | 0 | 1/1/2044 | 12/31/2073 | True | 0 | 0 | 0 | 0 | 0 | 0 | 0 |  | 0 | 0 | 0 | 0 | Unit | 1 |  | 2038 |  |  |  | 0 | 0 |  | Nominal ¦ 2/1/2021 3:52:31 PM | 2785 | 0 | 0 | 0 | 0 | 0
PSE_2021 IRP_V6 Balanced Portfolio_DR_020121 | Average | 2038 | PSE | ANRN 2852 | New Resource 2852 from 21IRPFlow4hr New Flow 4hr | 0 | 0 | 0 | 0 | 0 | 0 | 0 | 0 | 0 |  | 0 | 0 | 0 | 0 | 0 | 0 | 1 | 0 |  | 0 | 0 | 0 | 0 | 0 | 0 | 0 | 0 | 0 | 0 | 0 | 0 | 0 | Battery_PSH | 0 | -1 |  | 0 | -1 | 0 | 0 | 0 | 0 | 0 | 0 | 0 | 0 | 0 | 0 | 0 | 0 |  |  |  |  | 0 | 1/1/2044 | 12/31/2073 | True | 0 | 0 | 0 | 0 | 0 | 0 | 0 |  | 0 | 0 | 0 | 0 | Unit | 1 |  | 2038 |  |  |  | 0 | 0 |  | Nominal ¦ 2/1/2021 3:52:31 PM | 2786 | 0 | 0 | 0 | 0 | 0
PSE_2021 IRP_V6 Balanced Portfolio_DR_020121 | Average | 2038 | PSE | ANRN 2889 | New Resource 2889 from 21IRPFlow4hr New Flow 4hr | 0 | 0 | 0 | 0 | 0 | 0 | 0 | 0 | 0 |  | 0 | 0 | 0 | 0 | 0 | 0 | 1 | 0 |  | 0 | 0 | 0 | 0 | 0 | 0 | 0 | 0 | 0 | 0 | 0 | 0 | 0 | Battery_PSH | 0 | -1 |  | 0 | -1 | 0 | 0 | 0 | 0 | 0 | 0 | 0 | 0 | 0 | 0 | 0 | 0 |  |  |  |  | 0 | 1/1/2046 | 12/31/2075 | True | 0 | 0 | 0 | 0 | 0 | 0 | 0 |  | 0 | 0 | 0 | 0 | Unit | 1 |  | 2038 |  |  |  | 0 | 0 |  | Nominal ¦ 2/1/2021 3:52:31 PM | 2787 | 0 | 0 | 0 | 0 | 0
PSE_2021 IRP_V6 Balanced Portfolio_DR_020121 | Average | 2038 | PSE | ANRN 2890 | New Resource 2890 from 21IRPFlow4hr New Flow 4hr | 0 | 0 | 0 | 0 | 0 | 0 | 0 | 0 | 0 |  | 0 | 0 | 0 | 0 | 0 | 0 | 1 | 0 |  | 0 | 0 | 0 | 0 | 0 | 0 | 0 | 0 | 0 | 0 | 0 | 0 | 0 | Battery_PSH | 0 | -1 |  | 0 | -1 | 0 | 0 | 0 | 0 | 0 | 0 | 0 | 0 | 0 | 0 | 0 | 0 |  |  |  |  | 0 | 1/1/2046 | 12/31/2075 | True | 0 | 0 | 0 | 0 | 0 | 0 | 0 |  | 0 | 0 | 0 | 0 | Unit | 1 |  | 2038 |  |  |  | 0 | 0 |  | Nominal ¦ 2/1/2021 3:52:31 PM | 2788 | 0 | 0 | 0 | 0 | 0
PSE_2021 IRP_V6 Balanced Portfolio_DR_020121 | Average | 2038 | PSE | ANRN 2891 | New Resource 2891 from 21IRPFlow4hr New Flow 4hr | 0 | 0 | 0 | 0 | 0 | 0 | 0 | 0 | 0 |  | 0 | 0 | 0 | 0 | 0 | 0 | 1 | 0 |  | 0 | 0 | 0 | 0 | 0 | 0 | 0 | 0 | 0 | 0 | 0 | 0 | 0 | Battery_PSH | 0 | -1 |  | 0 | -1 | 0 | 0 | 0 | 0 | 0 | 0 | 0 | 0 | 0 | 0 | 0 | 0 |  |  |  |  | 0 | 1/1/2046 | 12/31/2075 | True | 0 | 0 | 0 | 0 | 0 | 0 | 0 |  | 0 | 0 | 0 | 0 | Unit | 1 |  | 2038 |  |  |  | 0 | 0 |  | Nominal ¦ 2/1/2021 3:52:31 PM | 2789 | 0 | 0 | 0 | 0 | 0
PSE_2021 IRP_V6 Balanced Portfolio_DR_020121 | Average | 2038 | PSE | ANRN 2909 | New Resource 2909 from 21IRPFlow4hr New Flow 4hr | 0 | 0 | 0 | 0 | 0 | 0 | 0 | 0 | 0 |  | 0 | 0 | 0 | 0 | 0 | 0 | 1 | 0 |  | 0 | 0 | 0 | 0 | 0 | 0 | 0 | 0 | 0 | 0 | 0 | 0 | 0 | Battery_PSH | 0 | -1 |  | 0 | -1 | 0 | 0 | 0 | 0 | 0 | 0 | 0 | 0 | 0 | 0 | 0 | 0 |  |  |  |  | 0 | 1/1/2047 | 12/31/2076 | True | 0 | 0 | 0 | 0 | 0 | 0 | 0 |  | 0 | 0 | 0 | 0 | Unit | 1 |  | 2038 |  |  |  | 0 | 0 |  | Nominal ¦ 2/1/2021 3:52:31 PM | 2790 | 0 | 0 | 0 | 0 | 0
PSE_2021 IRP_V6 Balanced Portfolio_DR_020121 | Average | 2038 | PSE | ANRN 2910 | New Resource 2910 from 21IRPFlow4hr New Flow 4hr | 0 | 0 | 0 | 0 | 0 | 0 | 0 | 0 | 0 |  | 0 | 0 | 0 | 0 | 0 | 0 | 1 | 0 |  | 0 | 0 | 0 | 0 | 0 | 0 | 0 | 0 | 0 | 0 | 0 | 0 | 0 | Battery_PSH | 0 | -1 |  | 0 | -1 | 0 | 0 | 0 | 0 | 0 | 0 | 0 | 0 | 0 | 0 | 0 | 0 |  |  |  |  | 0 | 1/1/2047 | 12/31/2076 | True | 0 | 0 | 0 | 0 | 0 | 0 | 0 |  | 0 | 0 | 0 | 0 | Unit | 1 |  | 2038 |  |  |  | 0 | 0 |  | Nominal ¦ 2/1/2021 3:52:31 PM | 2791 | 0 | 0 | 0 | 0 | 0
PSE_2021 IRP_V6 Balanced Portfolio_DR_020121 | Average | 2038 | PSE | ANRN 2911 | New Resource 2911 from 21IRPFlow4hr New Flow 4hr | 0 | 0 | 0 | 0 | 0 | 0 | 0 | 0 | 0 |  | 0 | 0 | 0 | 0 | 0 | 0 | 1 | 0 |  | 0 | 0 | 0 | 0 | 0 | 0 | 0 | 0 | 0 | 0 | 0 | 0 | 0 | Battery_PSH | 0 | -1 |  | 0 | -1 | 0 | 0 | 0 | 0 | 0 | 0 | 0 | 0 | 0 | 0 | 0 | 0 |  |  |  |  | 0 | 1/1/2047 | 12/31/2076 | True | 0 | 0 | 0 | 0 | 0 | 0 | 0 |  | 0 | 0 | 0 | 0 | Unit | 1 |  | 2038 |  |  |  | 0 | 0 |  | Nominal ¦ 2/1/2021 3:52:31 PM | 2792 | 0 | 0 | 0 | 0 | 0
PSE_2021 IRP_V6 Balanced Portfolio_DR_020121 | Average | 2038 | PSE | ANRN 2912 | New Resource 2912 from 21IRPFlow4hr New Flow 4hr | 0 | 0 | 0 | 0 | 0 | 0 | 0 | 0 | 0 |  | 0 | 0 | 0 | 0 | 0 | 0 | 1 | 0 |  | 0 | 0 | 0 | 0 | 0 | 0 | 0 | 0 | 0 | 0 | 0 | 0 | 0 | Battery_PSH | 0 | -1 |  | 0 | -1 | 0 | 0 | 0 | 0 | 0 | 0 | 0 | 0 | 0 | 0 | 0 | 0 |  |  |  |  | 0 | 1/1/2047 | 12/31/2076 | True | 0 | 0 | 0 | 0 | 0 | 0 | 0 |  | 0 | 0 | 0 | 0 | Unit | 1 |  | 2038 |  |  |  | 0 | 0 |  | Nominal ¦ 2/1/2021 3:52:31 PM | 2793 | 0 | 0 | 0 | 0 | 0
PSE_2021 IRP_V6 Balanced Portfolio_DR_020121 | Average | 2038 | PSE | ANRN 3409 | New Resource 3409 from 21IRPFlow6hr New Flow 6hr | 0 | 0 | 0 | 0 | 0 | 0 | 0 | 0 | 0 |  | 0 | 0 | 0 | 0 | 0 | 0 | 1 | 0 |  | 0 | 0 | 0 | 0 | 0 | 0 | 0 | 0 | 0 | 0 | 0 | 0 | 0 | Battery_PSH | 0 | -1 |  | 0 | -1 | 0 | 0 | 0 | 0 | 0 | 0 | 0 | 0 | 0 | 0 | 0 | 0 |  |  |  |  | 0 | 1/1/2047 | 12/31/2076 | True | 0 | 0 | 0 | 0 | 0 | 0 | 0 |  | 0 | 0 | 0 | 0 | Unit | 1 |  | 2038 |  |  |  | 0 | 0 |  | Nominal ¦ 2/1/2021 3:52:31 PM | 2794 | 0 | 0 | 0 | 0 | 0
PSE_2021 IRP_V6 Balanced Portfolio_DR_020121 | Average | 2038 | PSE | ANRN 3410 | New Resource 3410 from 21IRPFlow6hr New Flow 6hr | 0 | 0 | 0 | 0 | 0 | 0 | 0 | 0 | 0 |  | 0 | 0 | 0 | 0 | 0 | 0 | 1 | 0 |  | 0 | 0 | 0 | 0 | 0 | 0 | 0 | 0 | 0 | 0 | 0 | 0 | 0 | Battery_PSH | 0 | -1 |  | 0 | -1 | 0 | 0 | 0 | 0 | 0 | 0 | 0 | 0 | 0 | 0 | 0 | 0 |  |  |  |  | 0 | 1/1/2047 | 12/31/2076 | True | 0 | 0 | 0 | 0 | 0 | 0 | 0 |  | 0 | 0 | 0 | 0 | Unit | 1 |  | 2038 |  |  |  | 0 | 0 |  | Nominal ¦ 2/1/2021 3:52:31 PM | 2795 | 0 | 0 | 0 | 0 | 0
PSE_2021 IRP_V6 Balanced Portfolio_DR_020121 | Average | 2038 | PSE | ANRN 3411 | New Resource 3411 from 21IRPFlow6hr New Flow 6hr | 0 | 0 | 0 | 0 | 0 | 0 | 0 | 0 | 0 |  | 0 | 0 | 0 | 0 | 0 | 0 | 1 | 0 |  | 0 | 0 | 0 | 0 | 0 | 0 | 0 | 0 | 0 | 0 | 0 | 0 | 0 | Battery_PSH | 0 | -1 |  | 0 | -1 | 0 | 0 | 0 | 0 | 0 | 0 | 0 | 0 | 0 | 0 | 0 | 0 |  |  |  |  | 0 | 1/1/2047 | 12/31/2076 | True | 0 | 0 | 0 | 0 | 0 | 0 | 0 |  | 0 | 0 | 0 | 0 | Unit | 1 |  | 2038 |  |  |  | 0 | 0 |  | Nominal ¦ 2/1/2021 3:52:31 PM | 2796 | 0 | 0 | 0 | 0 | 0
PSE_2021 IRP_V6 Balanced Portfolio_DR_020121 | Average | 2038 | PSE | ANRN 3412 | New Resource 3412 from 21IRPFlow6hr New Flow 6hr | 0 | 0 | 0 | 0 | 0 | 0 | 0 | 0 | 0 |  | 0 | 0 | 0 | 0 | 0 | 0 | 1 | 0 |  | 0 | 0 | 0 | 0 | 0 | 0 | 0 | 0 | 0 | 0 | 0 | 0 | 0 | Battery_PSH | 0 | -1 |  | 0 | -1 | 0 | 0 | 0 | 0 | 0 | 0 | 0 | 0 | 0 | 0 | 0 | 0 |  |  |  |  | 0 | 1/1/2047 | 12/31/2076 | True | 0 | 0 | 0 | 0 | 0 | 0 | 0 |  | 0 | 0 | 0 | 0 | Unit | 1 |  | 2038 |  |  |  | 0 | 0 |  | Nominal ¦ 2/1/2021 3:52:31 PM | 2797 | 0 | 0 | 0 | 0 | 0
PSE_2021 IRP_V6 Balanced Portfolio_DR_020121 | Average | 2038 | PSE | ANRN 3413 | New Resource 3413 from 21IRPFlow6hr New Flow 6hr | 0 | 0 | 0 | 0 | 0 | 0 | 0 | 0 | 0 |  | 0 | 0 | 0 | 0 | 0 | 0 | 1 | 0 |  | 0 | 0 | 0 | 0 | 0 | 0 | 0 | 0 | 0 | 0 | 0 | 0 | 0 | Battery_PSH | 0 | -1 |  | 0 | -1 | 0 | 0 | 0 | 0 | 0 | 0 | 0 | 0 | 0 | 0 | 0 | 0 |  |  |  |  | 0 | 1/1/2047 | 12/31/2076 | True | 0 | 0 | 0 | 0 | 0 | 0 | 0 |  | 0 | 0 | 0 | 0 | Unit | 1 |  | 2038 |  |  |  | 0 | 0 |  | Nominal ¦ 2/1/2021 3:52:31 PM | 2798 | 0 | 0 | 0 | 0 | 0
PSE_2021 IRP_V6 Balanced Portfolio_DR_020121 | Average | 2038 | PSE | ANRN 3414 | New Resource 3414 from 21IRPFlow6hr New Flow 6hr | 0 | 0 | 0 | 0 | 0 | 0 | 0 | 0 | 0 |  | 0 | 0 | 0 | 0 | 0 | 0 | 1 | 0 |  | 0 | 0 | 0 | 0 | 0 | 0 | 0 | 0 | 0 | 0 | 0 | 0 | 0 | Battery_PSH | 0 | -1 |  | 0 | -1 | 0 | 0 | 0 | 0 | 0 | 0 | 0 | 0 | 0 | 0 | 0 | 0 |  |  |  |  | 0 | 1/1/2047 | 12/31/2076 | True | 0 | 0 | 0 | 0 | 0 | 0 | 0 |  | 0 | 0 | 0 | 0 | Unit | 1 |  | 2038 |  |  |  | 0 | 0 |  | Nominal ¦ 2/1/2021 3:52:31 PM | 2799 | 0 | 0 | 0 | 0 | 0
PSE_2021 IRP_V6 Balanced Portfolio_DR_020121 | Average | 2038 | PSE | ANRN 3415 | New Resource 3415 from 21IRPFlow6hr New Flow 6hr | 0 | 0 | 0 | 0 | 0 | 0 | 0 | 0 | 0 |  | 0 | 0 | 0 | 0 | 0 | 0 | 1 | 0 |  | 0 | 0 | 0 | 0 | 0 | 0 | 0 | 0 | 0 | 0 | 0 | 0 | 0 | Battery_PSH | 0 | -1 |  | 0 | -1 | 0 | 0 | 0 | 0 | 0 | 0 | 0 | 0 | 0 | 0 | 0 | 0 |  |  |  |  | 0 | 1/1/2047 | 12/31/2076 | True | 0 | 0 | 0 | 0 | 0 | 0 | 0 |  | 0 | 0 | 0 | 0 | Unit | 1 |  | 2038 |  |  |  | 0 | 0 |  | Nominal ¦ 2/1/2021 3:52:31 PM | 2800 | 0 | 0 | 0 | 0 | 0
PSE_2021 IRP_V6 Balanced Portfolio_DR_020121 | Average | 2038 | PSE | ANRN 3829 | New Resource 3829 from 21IRPDSM1 DSM Bundle 1 | 117.4733 | 117.4733 | 117.4733 | 117.4733 | 117.4733 | 4.7688 | 4.5417 | 4.5417 | 0 | 0 | 0 | 157153.4688 | 42538.9141 | 114614.5625 | 0 | 185.79 | 2.0402 | 0 | 4.5417 | 0 | 0 | 0 | 0 | 4673.7104 | 4673.7104 | 0 | 0 | 0 | 152479.7656 | 0 | 0 | 0 | New Cosnervation | 0 | -1 |  | 0 | -1 | 1029066.375 | 1029066.375 | 0 | 1029066.375 | 0 | 0 | 0 | 0 | 0 | 0 | 0 | 0 | 1 | 148.1729 | 41.3374 | 4.5417 | 8760 | 1/1/2022 | 12/31/2051 | True | 0 | 0 | 0 | 0 | 0 | 0 | 0 | PSE_RPS | 0 | 0 | 0 | 0 | Unit | 1 |  | 2038 |  |  |  | 0 | 0 |  | Nominal ¦ 2/1/2021 3:52:31 PM | 2801 | 0 | 0 | 0 | 0 | 0
PSE_2021 IRP_V6 Balanced Portfolio_DR_020121 | Average | 2038 | PSE | ANRN 3830 | New Resource 3830 from 21IRPDSM2 DSM Bundle 2 | 57.0438 | 57.0438 | 57.0438 | 57.0438 | 57.0438 | 11.4132 | 10.8697 | 10.8697 | 0 | 0 | 0 | 83083.75 | 21183.6211 | 61900.1289 | 0 | 100.34 | 2.6048 | 0 | 10.8697 | 0 | 0 | 0 | 0 | 5431.6133 | 5431.6133 | 0 | 0 | 0 | 77652.1328 | 0 | 0 | 0 | New Cosnervation | 0 | -1 |  | 0 | -1 | 499703.375 | 499703.375 | 0 | 499703.375 | 0 | 0 | 0 | 0 | 0 | 0 | 0 | 0 | 1 | 155.3965 | 42.3924 | 10.8697 | 8760 | 1/1/2022 | 12/31/2051 | True | 0 | 0 | 0 | 0 | 0 | 0 | 0 | PSE_RPS | 0 | 0 | 0 | 0 | Unit | 1 |  | 2038 |  |  |  | 0 | 0 |  | Nominal ¦ 2/1/2021 3:52:31 PM | 2802 | 0 | 0 | 0 | 0 | 0
PSE_2021 IRP_V6 Balanced Portfolio_DR_020121 | Average | 2038 | PSE | ANRN 3831 | New Resource 3831 from 21IRPDSM3 DSM Bundle 3 | 25.4234 | 25.4234 | 25.4234 | 25.4234 | 25.4234 | 1.0176 | 0.96915 | 0.96915 | 0 | 0 | 0 | 32356.1445 | 9068.0244 | 23288.1191 | 0 | 37.75 | 1.8447 | 0 | 0.96915 | 0 | 0 | 0 | 0 | 215.8386 | 215.8386 | 0 | 0 | 0 | 32140.3047 | 0 | 0 | 0 | New Cosnervation | 0 | -1 |  | 0 | -1 | 222709.3125 | 222709.3125 | 0 | 222709.3125 | 0 | 0 | 0 | 0 | 0 | 0 | 0 | 0 | 1 | 144.315 | 40.7169 | 0.96915 | 8760 | 1/1/2022 | 12/31/2051 | True | 0 | 0 | 0 | 0 | 0 | 0 | 0 | PSE_RPS | 0 | 0 | 0 | 0 | Unit | 1 |  | 2038 |  |  |  | 0 | 0 |  | Nominal ¦ 2/1/2021 3:52:31 PM | 2803 | 0 | 0 | 0 | 0 | 0
PSE_2021 IRP_V6 Balanced Portfolio_DR_020121 | Average | 2038 | PSE | ANRN 3832 | New Resource 3832 from 21IRPDSM4 DSM Bundle 4 | 26.9715 | 27.0817 | 27.0817 | 27.0817 | 27.0817 | 58.8217 | 56.0206 | 56.0206 | 0 | 0 | 0 | 36205.4297 | 10813.668 | 25391.7617 | 0 | 41.16 | 2.3963 | 0 | 56.0206 | 0 | 0 | 0 | 0 | 13236.0107 | 13236.0107 | 0 | 0 | 0 | 22969.418 | 0 | 0 | 0 | New Cosnervation | 0 | -1 |  | 0 | -1 | 236270.2969 | 236270.2969 | 0 | 236270.2969 | 0 | 0 | 0 | 0 | 0 | 0 | 9 | 0 | 0.99593 | 97.2167 | 45.7682 | 56.0206 | 8729 | 1/1/2022 | 12/31/2051 | True | 0 | 0 | 0 | 0 | 0 | 0 | 0 | PSE_RPS | 0 | 0 | 0 | 0 | Unit | 1 |  | 2038 |  |  |  | 0 | 0 |  | Nominal ¦ 2/1/2021 3:52:31 PM | 2804 | 0 | 0 | 0 | 0 | 0
PSE_2021 IRP_V6 Balanced Portfolio_DR_020121 | Average | 2038 | PSE | ANRN 3833 | New Resource 3833 from 21IRPDSM5 DSM Bundle 5 | 15.3878 | 15.4135 | 15.4135 | 15.4135 | 15.4135 | 30.7677 | 29.3025 | 29.3025 | 0 | 0 | 0 | 28035.002 | 6381.6787 | 21653.3242 | 0 | 35.1 | 3.9061 | 0 | 29.3025 | 0 | 0 | 0 | 0 | 3949.9055 | 3949.9055 | 0 | 0 | 0 | 24085.0977 | 0 | 0 | 0 | New Cosnervation | 0 | -1 |  | 0 | -1 | 134797.5 | 134797.5 | 0 | 134797.5 | 0 | 0 | 0 | 0 | 0 | 0 | 7 | 0 | 0.99833 | 178.6761 | 47.3427 | 29.3025 | 8741 | 1/1/2022 | 12/31/2051 | True | 0 | 0 | 0 | 0 | 0 | 0 | 0 | PSE_RPS | 0 | 0 | 0 | 0 | Unit | 1 |  | 2038 |  |  |  | 0 | 0 |  | Nominal ¦ 2/1/2021 3:52:31 PM | 2805 | 0 | 0 | 0 | 0 | 0
PSE_2021 IRP_V6 Balanced Portfolio_DR_020121 | Average | 2038 | PSE | ANRN 3834 | New Resource 3834 from 21IRPDSM6 DSM Bundle 6 | 4.2707 | 4.2707 | 4.2707 | 4.2707 | 4.2707 | 12.9296 | 12.3139 | 12.3139 | 0 | 0 | 0 | 7117.3813 | 1645.4445 | 5471.937 | 0 | 8.87 | 4.2268 | 0 | 12.3139 | 0 | 0 | 0 | 0 | 460.6754 | 460.6754 | 0 | 0 | 0 | 6656.7061 | 0 | 0 | 0 | New Cosnervation | 0 | -1 |  | 0 | -1 | 37411.0195 | 37411.0195 | 0 | 37411.0195 | 0 | 0 | 0 | 0 | 0 | 0 | 0 | 0 | 1 | 177.9344 | 43.9829 | 12.3139 | 8760 | 1/1/2022 | 12/31/2051 | True | 0 | 0 | 0 | 0 | 0 | 0 | 0 | PSE_RPS | 0 | 0 | 0 | 0 | Unit | 1 |  | 2038 |  |  |  | 0 | 0 |  | Nominal ¦ 2/1/2021 3:52:31 PM | 2806 | 0 | 0 | 0 | 0 | 0
PSE_2021 IRP_V6 Balanced Portfolio_DR_020121 | Average | 2038 | PSE | ANRN 3835 | New Resource 3835 from 21IRPDSM7 DSM Bundle 7 | 41.3218 | 41.5436 | 41.5436 | 41.5436 | 41.5436 | 76.101 | 72.4772 | 72.4772 | 0 | 0 | 0 | 58819.1133 | 17110.2461 | 41708.8672 | 0 | 67.61 | 2.3075 | 0 | 72.4772 | 0 | 0 | 0 | 0 | 26235.2324 | 26235.2324 | 0 | 0 | 0 | 32583.8809 | 0 | 0 | 0 | New Cosnervation | 0 | -1 |  | 0 | -1 | 361979.3125 | 361979.3125 | 0 | 361979.3125 | 0 | 0 | 0 | 0 | 0 | 0 | 13 | 0 | 0.99466 | 90.0159 | 47.2686 | 72.4772 | 8718 | 1/1/2022 | 12/31/2051 | True | 0 | 0 | 0 | 0 | 0 | 0 | 0 | PSE_RPS | 0 | 0 | 0 | 0 | Unit | 1 |  | 2038 |  |  |  | 0 | 0 |  | Nominal ¦ 2/1/2021 3:52:31 PM | 2807 | 0 | 0 | 0 | 0 | 0
PSE_2021 IRP_V6 Balanced Portfolio_DR_020121 | Average | 2038 | PSE | ANRN 3836 | New Resource 3836 from 21IRPDSM8 DSM Bundle 8 | 28.1912 | 28.2728 | 28.2728 | 28.2728 | 28.2728 | 45.7524 | 43.5737 | 43.5737 | 0 | 0 | 0 | 30495.375 | 10279.4365 | 20215.9375 | 0 | 32.77 | 1.7093 | 0 | 43.5737 | 0 | 0 | 0 | 0 | 10760.7275 | 10760.7275 | 0 | 0 | 0 | 19734.6465 | 0 | 0 | 0 | New Cosnervation | 0 | -1 |  | 0 | -1 | 246954.5781 | 246954.5781 | 0 | 246954.5781 | 0 | 0 | 0 | 0 | 0 | 0 | 7 | 0 | 0.99711 | 79.912 | 41.6248 | 43.5737 | 8741 | 1/1/2022 | 12/31/2051 | True | 0 | 0 | 0 | 0 | 0 | 0 | 0 | PSE_RPS | 0 | 0 | 0 | 0 | Unit | 1 |  | 2038 |  |  |  | 0 | 0 |  | Nominal ¦ 2/1/2021 3:52:31 PM | 2808 | 0 | 0 | 0 | 0 | 0
PSE_2021 IRP_V6 Balanced Portfolio_DR_020121 | Average | 2038 | PSE | ANRN 3837 | New Resource 3837 from 21IRPDSM9 DSM Bundle 9 | 47.6325 | 47.6325 | 47.6325 | 47.6325 | 47.6325 | 15.3439 | 14.6133 | 14.6133 | 0 | 0 | 0 | 56692.4102 | 16729.3828 | 39963.0273 | 0 | 64.78 | 1.9827 | 0 | 14.6133 | 0 | 0 | 0 | 0 | 6097.5298 | 6097.5298 | 0 | 0 | 0 | 50594.8828 | 0 | 0 | 0 | New Cosnervation | 0 | -1 |  | 0 | -1 | 417260.3438 | 417260.3438 | 0 | 417260.3438 | 0 | 0 | 0 | 0 | 0 | 0 | 0 | 0 | 1 | 121.255 | 40.0934 | 14.6133 | 8760 | 1/1/2022 | 12/31/2051 | True | 0 | 0 | 0 | 0 | 0 | 0 | 0 | PSE_RPS | 0 | 0 | 0 | 0 | Unit | 1 |  | 2038 |  |  |  | 0 | 0 |  | Nominal ¦ 2/1/2021 3:52:31 PM | 2809 | 0 | 0 | 0 | 0 | 0
PSE_2021 IRP_V6 Balanced Portfolio_DR_020121 | Average | 2038 | PSE | ANRN 3838 | New Resource 3838 from 21IRPDSM10 DSM Bundle 10 | 37.299 | 37.5161 | 37.5161 | 37.5161 | 37.5161 | 180.4955 | 171.9005 | 171.9005 | 0 | 0 | 0 | 65616.2188 | 16387.291 | 49228.9258 | 0 | 79.8 | 2.8538 | 0 | 171.9005 | 0 | 0 | 0 | 0 | 56166.625 | 56166.625 | 0 | 0 | 0 | 9449.5908 | 0 | 0 | 0 | New Cosnervation | 0 | -1 |  | 0 | -1 | 326739.1875 | 326739.1875 | 0 | 326739.1875 | 0 | 0 | 0 | 0 | 0 | 0 | 11 | 0 | 0.99421 | 28.9209 | 50.154 | 171.9005 | 8707 | 1/1/2022 | 12/31/2051 | True | 0 | 0 | 0 | 0 | 0 | 0 | 0 | PSE_RPS | 0 | 0 | 0 | 0 | Unit | 1 |  | 2038 |  |  |  | 0 | 0 |  | Nominal ¦ 2/1/2021 3:52:31 PM | 2810 | 0 | 0 | 0 | 0 | 0
PSE_2021 IRP_V6 Balanced Portfolio_DR_020121 | Average | 2038 | PSE | ANRN 3842 | New Resource 3842 from 21IRPDSMDE DSM Bundle Distribution Efficiency | 24.3176 | 24.4364 | 24.4364 | 24.4364 | 24.4364 | 62.0142 | 59.0611 | 59.0611 | 0 | 0 | 0 | 18333.4082 | 9301.9365 | 9031.4717 | 0 | 14.64 | 0.59992 | 0 | 59.0611 | 0 | 0 | 0 | 0 | 12581.3076 | 12581.3076 | 0 | 0 | 0 | 5752.1006 | 0 | 0 | 0 | New Cosnervation | 0 | -1 |  | 0 | -1 | 213021.9062 | 213021.9062 | 0 | 213021.9062 | 0 | 0 | 0 | 0 | 0 | 0 | 13 | 0 | 0.99514 | 27.0024 | 43.6666 | 59.0611 | 8719 | 1/1/2022 | 12/31/2051 | True | 0 | 0 | 0 | 0 | 0 | 0 | 0 | PSE_RPS | 0 | 0 | 0 | 0 | Unit | 1 |  | 2038 |  |  |  | 0 | 0 |  | Nominal ¦ 2/1/2021 3:52:31 PM | 2811 | 0 | 0 | 0 | 0 | 0
PSE_2021 IRP_V6 Balanced Portfolio_DR_020121 | Average | 2038 | PSE | ANRN 3843 | New Resource 3843 from 21IRPDSMC&S 21IRP DSM C&S | 134.4555 | 134.4555 | 134.4555 | 134.4555 | 134.4555 | 0 | 0 | 0 | 0 | 0 | 0 | 210630.6094 | 51284.3516 | 159346.25 | 0 | 258.3 | 2.4983 | 0 | 0 | 0 | 0 | 0 | 0 | 0 | 0 | 0 | 0 | 0 | 210630.6094 | 0 | 0 | 0 | New Cosnervation | 0 | -1 |  | 0 | -1 | 1177829.875 | 1177829.875 | 0 | 1177829.875 | 0 | 0 | 0 | 0 | 0 | 0 | 0 | 0 | 1 | 178.8294 | 43.5414 | 0 | 8760 | 1/1/2022 | 12/31/2051 | True | 0 | 0 | 0 | 0 | 0 | 0 | 0 |  | 0 | 0 | 0 | 0 | Unit | 1 |  | 2038 |  |  |  | 0 | 0 |  | Nominal ¦ 2/1/2021 3:52:31 PM | 2812 | 0 | 0 | 0 | 0 | 0
PSE_2021 IRP_V6 Balanced Portfolio_DR_020121 | Average | 2038 | PSE | ANRN 3844 | New Resource 3844 from 21IRPDSMPV 21IRP DSM Solar PV | 28.1406 | 28.1406 | 28.1406 | 28.1406 | 28.1406 | 0 | 0 | 0 | 0 | 0 | 0 | 2663.1885 | 2663.1885 | 0 | 0 | 0 | 0.52123 | 0 | 0 | 0 | 0 | 0 | 0 | 0 | 0 | 0 | 0 | 0 | 2663.1885 | 0 | 0 | 0 | New Cosnervation | 0 | -1 |  | 0 | -1 | 246511.875 | 246511.875 | 0 | 246511.875 | 0 | 0 | 0 | 0 | 0 | 0 | 371 | 0 | 1 | 10.8035 | 10.8035 | 0 | 4194 | 1/1/2022 | 12/31/2051 | True | 0 | 0 | 0 | 0 | 0 | 0 | 0 |  | 0 | 0 | 0 | 0 | Unit | 1 |  | 2038 |  |  |  | 0 | 0 |  | Nominal ¦ 2/1/2021 3:52:31 PM | 2813 | 0 | 0 | 0 | 0 | 0
PSE_2021 IRP_V6 Balanced Portfolio_DR_020121 | Average | 2038 | PSE | ANRN 3845 | New Resource 3845 from 21IRPDR1 DR Res CPP-No Enablement | 0.5358 | 0.5358 | 58.67 | 58.67 | 0.5358 | 0 | 0 | 0 | 0 | 0 | 0 | 13845.4775 | 310.6082 | 13534.8691 | 0 | 21.94 | 0.37396 | 0 | 0 | 175.3908 | 175.3908 | 0 | 0 | 0 | 0 | 0 | 0 | 0 | 13670.0869 | 0 | 0 | 0 | Demand Response | 0 | -1 |  | 0 | -1 | 4693.6001 | 4693.6001 | 0 | 4693.6001 | 0 | 0 | 0 | 0.91324 | 0 | 0 | 31 | 0 | 0.0091324 | 2912.4951 | 66.177 | 37.3681 | 80 | 1/1/2022 | 12/31/2051 | True | 0 | 0 | 0 | 0 | 0 | 0 | 0 |  | 0 | 0 | 0 | 0 | Unit | 1 |  | 2038 |  |  |  | 0 | 0 |  | Nominal ¦ 2/1/2021 3:52:31 PM | 2814 | 0 | 0 | 0 | 0 | 0
PSE_2021 IRP_V6 Balanced Portfolio_DR_020121 | Average | 2038 | PSE | ANRN 3846 | New Resource 3846 from 21IRPDR2 DR Res CPP-With Enablement | 0.014855 | 0.015434 | 1.69 | 1.69 | 0.015434 | 0 | 0 | 0 | 0 | 0 | 0 | 397.2793 | 8.6299 | 388.6494 | 0 | 0.63 | 0.37278 | 0 | 0 | 4.1044 | 4.1044 | 0 | 0 | 0 | 0 | 0 | 0 | 0 | 393.175 | 0 | 0 | 0 | Demand Response | 0 | -1 |  | 0 | -1 | 130.13 | 130.13 | 0 | 130.13 | 0 | 0 | 0 | 0.879 | 0 | 0 | 33 | 0 | 0.00879 | 3021.4016 | 66.3178 | 31.5405 | 77 | 1/1/2022 | 12/31/2051 | True | 0 | 0 | 0 | 0 | 0 | 0 | 0 |  | 0 | 0 | 0 | 0 | Unit | 1 |  | 2038 |  |  |  | 0 | 0 |  | Nominal ¦ 2/1/2021 3:52:31 PM | 2815 | 0 | 0 | 0 | 0 | 0
PSE_2021 IRP_V6 Balanced Portfolio_DR_020121 | Average | 2038 | PSE | ANRN 3847 | New Resource 3847 from 21IRPDR3 DR Res DLC Heat-Switch | 0.43068 | 0.43068 | 47.16 | 47.16 | 0.43068 | 0 | 0 | 0 | 0 | 0 | 0 | 11131.8555 | 249.6725 | 10882.1836 | 0 | 17.64 | 0.37405 | 0 | 0 | 1917.0221 | 3585.2576 | 0 | -1668.2355 | 0 | 0 | 0 | 0 | 0 | 9214.834 | 0 | 0 | 0 | Demand Response | 0 | -1 |  | 0 | -1 | 3772.8 | 3772.8 | 0 | 3772.8 | 0 | 0 | 0 | 0.91324 | 0 | 0 | 31 | 0 | 0.0091324 | 2442.439 | 66.177 | 508.1165 | 80 | 1/1/2022 | 12/31/2051 | True | 0 | 0 | 0 | 0 | 0 | 0 | 0 |  | 0 | 0 | 0 | 0 | Unit | 1 |  | 2038 |  |  |  | 0 | 0 |  | Nominal ¦ 2/1/2021 3:52:31 PM | 2816 | 0 | 0 | 0 | 0 | 0
PSE_2021 IRP_V6 Balanced Portfolio_DR_020121 | Average | 2038 | PSE | ANRN 3848 | New Resource 3848 from 21IRPDR4 DR Res DLC Heat-BYOT | 0.027489 | 0.027489 | 3.01 | 3.01 | 0.027489 | 0 | 0 | 0 | 0 | 0 | 0 | 713.0367 | 15.9354 | 697.1013 | 0 | 1.13 | 0.37542 | 0 | 0 | 128.3672 | 234.8428 | 0 | -106.4756 | 0 | 0 | 0 | 0 | 0 | 584.6695 | 0 | 0 | 0 | Demand Response | 0 | -1 |  | 0 | -1 | 240.8 | 240.8 | 0 | 240.8 | 0 | 0 | 0 | 0.91324 | 0 | 0 | 31 | 0 | 0.0091324 | 2428.0295 | 66.177 | 533.0864 | 80 | 1/1/2022 | 12/31/2051 | True | 0 | 0 | 0 | 0 | 0 | 0 | 0 |  | 0 | 0 | 0 | 0 | Unit | 1 |  | 2038 |  |  |  | 0 | 0 |  | Nominal ¦ 2/1/2021 3:52:31 PM | 2817 | 0 | 0 | 0 | 0 | 0
PSE_2021 IRP_V6 Balanced Portfolio_DR_020121 | Average | 2038 | PSE | ANRN 3849 | New Resource 3849 from 21IRPDR5 DR Res DLC ERWH-Switch | 0.09875 | 0.1 | 10.95 | 10.95 | 0.1 | 0 | 0 | 0 | 0 | 0 | 0 | 2580.6155 | 57.4789 | 2523.1365 | 0 | 4.09 | 0.37352 | 0 | 0 | 481.1429 | 868.4877 | 0 | -387.3447 | 0 | 0 | 0 | 0 | 0 | 2099.4727 | 0 | 0 | 0 | Demand Response | 0 | -1 |  | 0 | -1 | 865.05 | 865.05 | 0 | 865.05 | 0 | 0 | 0 | 0.90183 | 0 | 0 | 31 | 0 | 0.0090183 | 2426.9956 | 66.4458 | 556.2025 | 79 | 1/1/2025 | 12/31/2054 | True | 0 | 0 | 0 | 0 | 0 | 0 | 0 |  | 0 | 0 | 0 | 0 | Unit | 1 |  | 2038 |  |  |  | 0 | 0 |  | Nominal ¦ 2/1/2021 3:52:31 PM | 2818 | 0 | 0 | 0 | 0 | 0
PSE_2021 IRP_V6 Balanced Portfolio_DR_020121 | Average | 2038 | PSE | ANRN 3850 | New Resource 3850 from 21IRPDR6 DR Res DLC ERWH-Grid-Enabled | 52.6841 | 54.13 | 54.13 | 54.13 | 54.13 | 0 | 0 | 0 | 0 | 0 | 0 | 33461.0352 | 20968.7344 | 12492.3018 | 0 | 20.25 | 0.3741 | 0 | 0 | 2906.729 | 4821.521 | 0 | -1914.7919 | 0 | 0 | 0 | 0 | 0 | 30554.3066 | 0 | 0 | 0 | Demand Response | 0 | -1 |  | 0 | -1 | 461512.375 | 461512.375 | 0 | 461512.375 | 0 | 0 | 0 | 97.3288 | 0 | 0 | 96 | 0 | 0.97329 | 66.2047 | 45.4348 | 6.2983 | 8526 | 1/1/2022 | 12/31/2051 | True | 0 | 0 | 0 | 0 | 0 | 0 | 0 |  | 0 | 0 | 0 | 0 | Unit | 1 |  | 2038 |  |  |  | 0 | 0 |  | Nominal ¦ 2/1/2021 3:52:31 PM | 2819 | 0 | 0 | 0 | 0 | 0
PSE_2021 IRP_V6 Balanced Portfolio_DR_020121 | Average | 2038 | PSE | ANRN 3877 | New Resource 3877 from 21IRPDR8 DR Res DLC HPWH-Grid-Enabled | 0.79959 | 0.83 | 0.83 | 0.83 | 0.83 | 0 | 0 | 0 | 0 | 0 | 0 | 509.4901 | 318.2499 | 191.2402 | 0 | 0.31 | 0.37349 | 0 | 0 | 151.0069 | 180.3673 | 0 | -29.3604 | 0 | 0 | 0 | 0 | 0 | 358.4831 | 0 | 0 | 0 | Demand Response | 0 | -1 |  | 0 | -1 | 7004.3701 | 7004.3701 | 0 | 7004.3701 | 0 | 0 | 0 | 96.3356 | 0 | 0 | 165 | 0 | 0.96336 | 51.1799 | 45.4359 | 21.559 | 8439 | 1/1/2022 | 12/31/2051 | True | 0 | 0 | 0 | 0 | 0 | 0 | 0 |  | 0 | 0 | 0 | 0 | Unit | 1 |  | 2038 |  |  |  | 0 | 0 |  | Nominal ¦ 2/1/2021 3:52:31 PM | 2820 | 0 | 0 | 0 | 0 | 0
PSE_2021 IRP_V6 Balanced Portfolio_DR_020121 | Average | 2038 | PSE | ANRN 3878 | New Resource 3878 from 21IRPDR9 DR Small Com DLC Heat-Switch | 0.054226 | 0.055616 | 6.09 | 6.09 | 0.055616 | 0 | 0 | 0 | 0 | 0 | 0 | 1437.9127 | 31.3721 | 1406.5406 | 0 | 2.28 | 0.37438 | 0 | 0 | 164.2739 | 379.7013 | 0 | -215.4274 | 0 | 0 | 0 | 0 | 0 | 1273.6389 | 0 | 0 | 0 | Demand Response | 0 | -1 |  | 0 | -1 | 475.02 | 475.02 | 0 | 475.02 | 0 | 0 | 0 | 0.89041 | 0 | 0 | 32 | 0 | 0.0089041 | 2681.2322 | 66.0437 | 345.8253 | 78 | 1/1/2025 | 12/31/2054 | True | 0 | 0 | 0 | 0 | 0 | 0 | 0 |  | 0 | 0 | 0 | 0 | Unit | 1 |  | 2038 |  |  |  | 0 | 0 |  | Nominal ¦ 2/1/2021 3:52:31 PM | 2821 | 0 | 0 | 0 | 0 | 0
PSE_2021 IRP_V6 Balanced Portfolio_DR_020121 | Average | 2038 | PSE | ANRN 3879 | New Resource 3879 from 21IRPDR10 DR Medium Com DLC Heat-Switch | 0.043468 | 0.044018 | 4.82 | 4.82 | 0.044018 | 0 | 0 | 0 | 0 | 0 | 0 | 1135.5074 | 25.0806 | 1110.4269 | 0 | 1.8 | 0.37344 | 0 | 0 | -5.9318 | 164.5707 | 0 | -170.5024 | 0 | 0 | 0 | 0 | 0 | 1141.4392 | 0 | 0 | 0 | Demand Response | 0 | -1 |  | 0 | -1 | 380.78 | 380.78 | 0 | 380.78 | 0 | 0 | 0 | 0.90183 | 0 | 0 | 32 | 0 | 0.0090183 | 2997.6343 | 65.8663 | -15.5779 | 79 | 1/1/2022 | 12/31/2051 | True | 0 | 0 | 0 | 0 | 0 | 0 | 0 |  | 0 | 0 | 0 | 0 | Unit | 1 |  | 2038 |  |  |  | 0 | 0 |  | Nominal ¦ 2/1/2021 3:52:31 PM | 2822 | 0 | 0 | 0 | 0 | 0
PSE_2021 IRP_V6 Balanced Portfolio_DR_020121 | Average | 2038 | PSE | ANRN 3880 | New Resource 3880 from 21IRPDR11 DR C&I Curtailment-Manual | 0.02324 | 0.023836 | 2.61 | 2.61 | 0.023836 | 0 | 0 | 0 | 0 | 0 | 0 | 618.0294 | 13.4637 | 604.5657 | 0 | 0.98 | 0.37548 | 0 | 0 | 310.8154 | 310.8154 | 0 | 0 | 0 | 0 | 0 | 0 | 0 | 307.2141 | 0 | 0 | 0 | Demand Response | 0 | -1 |  | 0 | -1 | 203.58 | 203.58 | 0 | 203.58 | 0 | 0 | 0 | 0.89041 | 0 | 0 | 32 | 0 | 0.0089041 | 1509.0581 | 66.1346 | 1526.748 | 78 | 1/1/2025 | 12/31/2054 | True | 0 | 0 | 0 | 0 | 0 | 0 | 0 |  | 0 | 0 | 0 | 0 | Unit | 1 |  | 2038 |  |  |  | 0 | 0 |  | Nominal ¦ 2/1/2021 3:52:31 PM | 2823 | 0 | 0 | 0 | 0 | 0
PSE_2021 IRP_V6 Balanced Portfolio_DR_020121 | Average | 2038 | PSE | ANRN 3881 | New Resource 3881 from 21IRPDR12 DR C&I Curtailment-AutoDR | 0.024475 | 0.024475 | 2.68 | 2.68 | 0.024475 | 0 | 0 | 0 | 0 | 0 | 0 | 631.0922 | 14.1883 | 616.9038 | 0 | 1 | 0.37313 | 0 | 0 | 245.7182 | 340.5204 | 0 | -94.8022 | 0 | 0 | 0 | 0 | 0 | 385.3739 | 0 | 0 | 0 | Demand Response | 0 | -1 |  | 0 | -1 | 214.4 | 214.4 | 0 | 214.4 | 0 | 0 | 0 | 0.91324 | 0 | 0 | 31 | 0 | 0.0091324 | 1797.453 | 66.177 | 1146.0739 | 80 | 1/1/2025 | 12/31/2054 | True | 0 | 0 | 0 | 0 | 0 | 0 | 0 |  | 0 | 0 | 0 | 0 | Unit | 1 |  | 2038 |  |  |  | 0 | 0 |  | Nominal ¦ 2/1/2021 3:52:31 PM | 2824 | 0 | 0 | 0 | 0 | 0
PSE_2021 IRP_V6 Balanced Portfolio_DR_020121 | Average | 2038 | PSE | ANRN 3882 | New Resource 3882 from 21IRPDR13 DR C&I CPP-No Enablement | 0.010685 | 0.010685 | 1.17 | 1.17 | 0.010685 | 0 | 0 | 0 | 0 | 0 | 0 | 277.6318 | 6.1942 | 271.4377 | 0 | 0.44 | 0.37607 | 0 | 0 | 68.9827 | 68.9827 | 0 | 0 | 0 | 0 | 0 | 0 | 0 | 208.6492 | 0 | 0 | 0 | Demand Response | 0 | -1 |  | 0 | -1 | 93.6 | 93.6 | 0 | 93.6 | 0 | 0 | 0 | 0.91324 | 0 | 0 | 31 | 0 | 0.0091324 | 2229.1577 | 66.177 | 736.9944 | 80 | 1/1/2025 | 12/31/2054 | True | 0 | 0 | 0 | 0 | 0 | 0 | 0 |  | 0 | 0 | 0 | 0 | Unit | 1 |  | 2038 |  |  |  | 0 | 0 |  | Nominal ¦ 2/1/2021 3:52:31 PM | 2825 | 0 | 0 | 0 | 0 | 0
PSE_2021 IRP_V6 Balanced Portfolio_DR_020121 | Average | 2038 | PSE | ANRN 3883 | New Resource 3883 from 21IRPDR14 DR C&I CPP-With Enablement | 0.0077626 | 0.0077626 | 0.85 | 0.85 | 0.0077626 | 0 | 0 | 0 | 0 | 0 | 0 | 201.9093 | 4.5 | 197.4092 | 0 | 0.32 | 0.37647 | 0 | 0 | 49.4797 | 49.4797 | 0 | 0 | 0 | 0 | 0 | 0 | 0 | 152.4295 | 0 | 0 | 0 | Demand Response | 0 | -1 |  | 0 | -1 | 68 | 68 | 0 | 68 | 0 | 0 | 0 | 0.91324 | 0 | 0 | 31 | 0 | 0.0091324 | 2241.6106 | 66.177 | 727.6431 | 80 | 1/1/2025 | 12/31/2054 | True | 0 | 0 | 0 | 0 | 0 | 0 | 0 |  | 0 | 0 | 0 | 0 | Unit | 1 |  | 2038 |  |  |  | 0 | 0 |  | Nominal ¦ 2/1/2021 3:52:31 PM | 2826 | 0 | 0 | 0 | 0 | 0
PSE_2021 IRP_V6 Balanced Portfolio_DR_020121 | Average | 2038 | PSE | ANRN 3910 | New Resource 3910 from 21IRPDR16 DR Res Behavior DR-Winter | 0.069589 | 0.069589 | 7.62 | 7.62 | 0.069589 | 0 | 0 | 0 | 0 | 0 | 0 | 1798.5173 | 40.3415 | 1758.1759 | 0 | 2.85 | 0.37402 | 0 | 0 | 757.1472 | 757.1472 | 0 | 0 | 0 | 0 | 0 | 0 | 0 | 1041.3702 | 0 | 0 | 0 | Demand Response | 0 | -1 |  | 0 | -1 | 609.6 | 609.6 | 0 | 609.6 | 0 | 0 | 0 | 0.91324 | 0 | 0 | 31 | 0 | 0.0091324 | 1708.2844 | 66.177 | 1242.0393 | 80 | 1/1/2025 | 12/31/2054 | True | 0 | 0 | 0 | 0 | 0 | 0 | 0 |  | 0 | 0 | 0 | 0 | Unit | 1 |  | 2038 |  |  |  | 0 | 0 |  | Nominal ¦ 2/1/2021 3:52:31 PM | 2827 | 0 | 0 | 0 | 0 | 0
PSE_2021 IRP_V6 Balanced Portfolio_DR_020121 | Average | 2038 | PSE | ANRN 3964 | New Resource 3964 from 21IRPSolar1 New WA Solar1 | 23.8266 | 23.8478 | 99.55 | 99.55 | 23.8478 | 17.2993 | 16.4755 | 16.4755 | 0 | 0 | 0 | 4902.2109 | 2743.0479 | 2159.1633 | 0 | 3.5 | 0.035158 | 0 | 16.4755 | 26509.123 | 3462.292 | 17784.9355 | 5261.895 | 3438.7942 | 0 | 0 | 3438.7942 | 0 | -25045.707 | 0 | 0 | 0 | PV - Hydro dominated areas | 0 | -1 |  | 0 | -1 | 208721.2188 | 208721.2188 | 0 | 208721.2188 | 0 | 0 | 0 | 0 | 0 | 0 | 370 | 0 | 0.23934 | -119.996 | 13.1422 | 143.4829 | 4317 | 1/1/2029 | 12/31/2058 | True | 0 | 0 | 0 | 0 | 0 | 0 | 0 | PSE_RPS | 75.7022 | 0 | 0 | 0 | Unit | 1 |  | 2038 |  |  |  | 0 | 0 |  | Nominal ¦ 2/1/2021 3:52:31 PM | 2828 | 0 | 0 | 0 | 0 | 0
PSE_2021 IRP_V6 Balanced Portfolio_DR_020121 | Average | 2038 | PSE | ANRN 3989 | New Resource 3989 from 21IRPSolar2 New WA Solar2 | 23.8572 | 23.8598 | 99.6 | 99.6 | 23.8598 | 17.2993 | 16.4755 | 16.4755 | 0 | 0 | 0 | 4751.7124 | 2592.5491 | 2159.1633 | 0 | 3.5 | 0.035141 | 0 | 16.4755 | 26611.2598 | 3464.031 | 17882.6895 | 5264.5376 | 3443.2039 | 0 | 0 | 3443.2039 | 0 | -25302.75 | 0 | 0 | 0 | PV - Hydro dominated areas | 0 | -1 |  | 0 | -1 | 208988.8594 | 208988.8594 | 0 | 208988.8594 | 0 | 0 | 0 | 0 | 0 | 0 | 367 | 0 | 0.23953 | -121.0723 | 12.4052 | 143.8089 | 4320 | 1/1/2030 | 12/31/2059 | True | 0 | 0 | 0 | 0 | 0 | 0 | 0 | PSE_RPS | 75.7402 | 0 | 0 | 0 | Unit | 1 |  | 2038 |  |  |  | 0 | 0 |  | Nominal ¦ 2/1/2021 3:52:31 PM | 2829 | 0 | 0 | 0 | 0 | 0
PSE_2021 IRP_V6 Balanced Portfolio_DR_020121 | Average | 2038 | PSE | ANRN 4013 | New Resource 4013 from 21IRPSolar3 New WA Solar3 | 23.8412 | 23.8598 | 99.6 | 99.6 | 23.8598 | 17.2993 | 16.4755 | 16.4755 | 0 | 0 | 0 | 4789.9731 | 2723.3452 | 2066.6277 | 0 | 3.35 | 0.033635 | 0 | 16.4755 | 26611.2598 | 3464.031 | 17882.6895 | 5264.5376 | 3440.8936 | 0 | 0 | 3440.8936 | 0 | -25262.1797 | 0 | 0 | 0 | PV - Hydro dominated areas | 0 | -1 |  | 0 | -1 | 208848.6406 | 208848.6406 | 0 | 208848.6406 | 0 | 0 | 0 | 0 | 0 | 0 | 369 | 0 | 0.23937 | -120.9593 | 13.0398 | 143.8944 | 4318 | 1/1/2030 | 12/31/2059 | True | 0 | 0 | 0 | 0 | 0 | 0 | 0 | PSE_RPS | 75.7402 | 0 | 0 | 0 | Unit | 1 |  | 2038 |  |  |  | 0 | 0 |  | Nominal ¦ 2/1/2021 3:52:31 PM | 2830 | 0 | 0 | 0 | 0 | 0
PSE_2021 IRP_V6 Balanced Portfolio_DR_020121 | Average | 2038 | PSE | ANRN 4044 | New Resource 4044 from 21IRPSolar4 New WA Solar4 | 23.9218 | 23.9436 | 99.95 | 99.95 | 23.9436 | 17.2993 | 16.4755 | 16.4755 | 0 | 0 | 0 | 4825.3682 | 2758.7405 | 2066.6277 | 0 | 3.35 | 0.033517 | 0 | 16.4755 | 30280.0137 | 3476.2039 | 21520.7715 | 5283.0376 | 3452.5291 | 0 | 0 | 3452.5291 | 0 | -28907.1738 | 0 | 0 | 0 | PV - Hydro dominated areas | 0 | -1 |  | 0 | -1 | 209554.8594 | 209554.8594 | 0 | 209554.8594 | 0 | 0 | 0 | 0 | 0 | 0 | 369 | 0 | 0.23934 | -137.9456 | 13.1648 | 160.9724 | 4318 | 1/1/2037 | 12/31/2066 | True | 0 | 0 | 0 | 0 | 0 | 0 | 0 | PSE_RPS | 76.0064 | 0 | 0 | 0 | Unit | 1 |  | 2038 |  |  |  | 0 | 0 |  | Nominal ¦ 2/1/2021 3:52:31 PM | 2831 | 0 | 0 | 0 | 0 | 0
PSE_2021 IRP_V6 Balanced Portfolio_DR_020121 | Average | 2038 | PSE | ANRN 4076 | New Resource 4076 from 21IRPSolar5 New WA Solar5 | 0 | 0 | 0 | 0 | 0 | 0 | 0 | 0 | 0 |  | 0 | 0 | 0 | 0 | 0 | 0 | 1 | 0 |  | 0 | 0 | 0 | 0 | 0 | 0 | 0 | 0 | 0 | 0 | 0 | 0 | 0 | PV - Hydro dominated areas | 0 | -1 |  | 0 | -1 | 0 | 0 | 0 | 0 | 0 | 0 | 0 | 0 | 0 | 0 | 0 | 0 |  |  |  |  | 0 | 1/1/2045 | 12/31/2074 | True | 0 | 0 | 0 | 0 | 0 | 0 | 0 | PSE_RPS | 0 | 0 | 0 | 0 | Unit | 1 |  | 2038 |  |  |  | 0 | 0 |  | Nominal ¦ 2/1/2021 3:52:31 PM | 2832 | 0 | 0 | 0 | 0 | 0
PSE_2021 IRP_V6 Balanced Portfolio_DR_020121 | Average | 2038 | PSE | ANRN 4100 | New Resource 4100 from 21IRPSolar6 New WA Solar6 | 0 | 0 | 0 | 0 | 0 | 0 | 0 | 0 | 0 |  | 0 | 0 | 0 | 0 | 0 | 0 | 1 | 0 |  | 0 | 0 | 0 | 0 | 0 | 0 | 0 | 0 | 0 | 0 | 0 | 0 | 0 | PV - Hydro dominated areas | 0 | -1 |  | 0 | -1 | 0 | 0 | 0 | 0 | 0 | 0 | 0 | 0 | 0 | 0 | 0 | 0 |  |  |  |  | 0 | 1/1/2045 | 12/31/2074 | True | 0 | 0 | 0 | 0 | 0 | 0 | 0 | PSE_RPS | 0 | 0 | 0 | 0 | Unit | 1 |  | 2038 |  |  |  | 0 | 0 |  | Nominal ¦ 2/1/2021 3:52:31 PM | 2833 | 0 | 0 | 0 | 0 | 0
PSE_2021 IRP_V6 Balanced Portfolio_DR_020121 | Average | 2038 | PSE | ANRN 4125 | New Resource 4125 from 21IRPSolar7 New WA Solar7 | 0 | 0 | 0 | 0 | 0 | 0 | 0 | 0 | 0 |  | 0 | 0 | 0 | 0 | 0 | 0 | 1 | 0 |  | 0 | 0 | 0 | 0 | 0 | 0 | 0 | 0 | 0 | 0 | 0 | 0 | 0 | PV - Hydro dominated areas | 0 | -1 |  | 0 | -1 | 0 | 0 | 0 | 0 | 0 | 0 | 0 | 0 | 0 | 0 | 0 | 0 |  |  |  |  | 0 | 1/1/2046 | 12/31/2075 | True | 0 | 0 | 0 | 0 | 0 | 0 | 0 | PSE_RPS | 0 | 0 | 0 | 0 | Unit | 1 |  | 2038 |  |  |  | 0 | 0 |  | Nominal ¦ 2/1/2021 3:52:31 PM | 2834 | 0 | 0 | 0 | 0 | 0
PSE_2021 IRP_V6 Balanced Portfolio_DR_020121 | Average | 2038 | PSE | ANRN 4656 | New Resource 4656 from 21IRPWind1 New WA Wind1 | 35.8619 | 35.8729 | 100 | 100 | 35.8729 | 17.2993 | 16.4755 | 16.4755 | 0 | 0 | 0 | 14615.4932 | 5238.5552 | 9376.9375 | 0 | 15.2 | 0.152 | 0 | 16.4755 | 34894.3672 | 6351.457 | 19520.0781 | 9022.834 | 5175.7876 | 0 | 0 | 5175.7876 | 0 | -25454.6641 | 0 | 0 | 0 | Wind | 0 | -1 |  | 0 | -1 | 314149.8438 | 314149.8438 | 0 | 314149.8438 | 0 | 0 | 0 | 0 | 0 | 0 | 316 | 0 | 0.35862 | -81.0271 | 16.6753 | 127.5511 | 6091 | 1/1/2025 | 12/31/2054 | True | 0 | 0 | 0 | 0 | 0 | 0 | 0 | PSE_RPS | 64.1271 | 0 | 0 | 0 | Unit | 1 |  | 2038 |  |  |  | 0 | 0 |  | Nominal ¦ 2/1/2021 3:52:31 PM | 2835 | 0 | 0 | 0 | 0 | 0
PSE_2021 IRP_V6 Balanced Portfolio_DR_020121 | Average | 2038 | PSE | ANRN 4680 | New Resource 4680 from 21IRPWind2 New WA Wind2 | 35.8729 | 35.8729 | 100 | 100 | 35.8729 | 17.2993 | 16.4755 | 16.4755 | 0 | 0 | 0 | 14524.9316 | 5147.9937 | 9376.9375 | 0 | 15.2 | 0.152 | 0 | 16.4755 | 34894.3672 | 6351.457 | 19520.0781 | 9022.834 | 5177.3872 | 0 | 0 | 5177.3872 | 0 | -25546.8242 | 0 | 0 | 0 | Wind | 0 | -1 |  | 0 | -1 | 314246.9375 | 314246.9375 | 0 | 314246.9375 | 0 | 0 | 0 | 0 | 0 | 0 | 316 | 0 | 0.35873 | -81.2954 | 16.382 | 127.5168 | 6091 | 1/1/2025 | 12/31/2054 | True | 0 | 0 | 0 | 0 | 0 | 0 | 0 | PSE_RPS | 64.1271 | 0 | 0 | 0 | Unit | 1 |  | 2038 |  |  |  | 0 | 0 |  | Nominal ¦ 2/1/2021 3:52:31 PM | 2836 | 0 | 0 | 0 | 0 | 0
PSE_2021 IRP_V6 Balanced Portfolio_DR_020121 | Average | 2038 | PSE | ANRN 4704 | New Resource 4704 from 21IRPWind3 New WA Wind3 | 35.8632 | 35.8729 | 100 | 100 | 35.8729 | 17.2993 | 16.4755 | 16.4755 | 0 | 0 | 0 | 12661.5352 | 5227.8438 | 7433.6909 | 0 | 12.05 | 0.1205 | 0 | 16.4755 | 34894.3672 | 6351.457 | 19520.0781 | 9022.834 | 5175.9771 | 0 | 0 | 5175.9771 | 0 | -27408.8105 | 0 | 0 | 0 | Wind | 0 | -1 |  | 0 | -1 | 314161.3438 | 314161.3438 | 0 | 314161.3438 | 0 | 0 | 0 | 0 | 0 | 0 | 317 | 0 | 0.35863 | -87.2444 | 16.6406 | 127.547 | 6090 | 1/1/2025 | 12/31/2054 | True | 0 | 0 | 0 | 0 | 0 | 0 | 0 | PSE_RPS | 64.1271 | 0 | 0 | 0 | Unit | 1 |  | 2038 |  |  |  | 0 | 0 |  | Nominal ¦ 2/1/2021 3:52:31 PM | 2837 | 0 | 0 | 0 | 0 | 0
PSE_2021 IRP_V6 Balanced Portfolio_DR_020121 | Average | 2038 | PSE | ANRN 4733 | New Resource 4733 from 21IRPWind4 New WA Wind4 | 35.8729 | 35.8729 | 100 | 100 | 35.8729 | 17.2993 | 16.4755 | 16.4755 | 0 | 0 | 0 | 12581.6846 | 5147.9937 | 7433.6909 | 0 | 12.05 | 0.1205 | 0 | 16.4755 | 35587.9766 | 6351.457 | 20213.6855 | 9022.834 | 5177.3872 | 0 | 0 | 5177.3872 | 0 | -28183.6777 | 0 | 0 | 0 | Wind | 0 | -1 |  | 0 | -1 | 314246.9375 | 314246.9375 | 0 | 314246.9375 | 0 | 0 | 0 | 0 | 0 | 0 | 316 | 0 | 0.35873 | -89.6864 | 16.382 | 129.724 | 6091 | 1/1/2030 | 12/31/2059 | True | 0 | 0 | 0 | 0 | 0 | 0 | 0 | PSE_RPS | 64.1271 | 0 | 0 | 0 | Unit | 1 |  | 2038 |  |  |  | 0 | 0 |  | Nominal ¦ 2/1/2021 3:52:31 PM | 2838 | 0 | 0 | 0 | 0 | 0
PSE_2021 IRP_V6 Balanced Portfolio_DR_020121 | Average | 2038 | PSE | ANRN 4758 | New Resource 4758 from 21IRPWind5 New WA Wind5 | 35.8542 | 35.8729 | 100 | 100 | 35.8729 | 17.2993 | 16.4755 | 16.4755 | 0 | 0 | 0 | 11612.2949 | 5301.3691 | 6310.9258 | 0 | 10.23 | 0.1023 | 0 | 16.4755 | 35895.1445 | 6351.457 | 20520.8535 | 9022.834 | 5174.6782 | 0 | 0 | 5174.6782 | 0 | -29457.5273 | 0 | 0 | 0 | Wind | 0 | -1 |  | 0 | -1 | 314082.5312 | 314082.5312 | 0 | 314082.5312 | 0 | 0 | 0 | 0 | 0 | 0 | 316 | 0 | 0.35854 | -93.7891 | 16.8789 | 130.7612 | 6091 | 1/1/2031 | 12/31/2060 | True | 0 | 0 | 0 | 0 | 0 | 0 | 0 | PSE_RPS | 64.1271 | 0 | 0 | 0 | Unit | 1 |  | 2038 |  |  |  | 0 | 0 |  | Nominal ¦ 2/1/2021 3:52:31 PM | 2839 | 0 | 0 | 0 | 0 | 0
PSE_2021 IRP_V6 Balanced Portfolio_DR_020121 | Average | 2038 | PSE | ANRN 4783 | New Resource 4783 from 21IRPWind6 New WA Wind6 | 35.8686 | 35.8729 | 100 | 100 | 35.8729 | 17.2993 | 16.4755 | 16.4755 | 0 | 0 | 0 | 11494.2764 | 5183.3506 | 6310.9258 | 0 | 10.23 | 0.1023 | 0 | 16.4755 | 36182.4961 | 6351.457 | 20808.2051 | 9022.834 | 5176.7627 | 0 | 0 | 5176.7627 | 0 | -29864.9824 | 0 | 0 | 0 | Wind | 0 | -1 |  | 0 | -1 | 314209.0312 | 314209.0312 | 0 | 314209.0312 | 0 | 0 | 0 | 0 | 0 | 0 | 316 | 0 | 0.35869 | -95.0481 | 16.4965 | 131.6298 | 6091 | 1/1/2032 | 12/31/2061 | True | 0 | 0 | 0 | 0 | 0 | 0 | 0 | PSE_RPS | 64.1271 | 0 | 0 | 0 | Unit | 1 |  | 2038 |  |  |  | 0 | 0 |  | Nominal ¦ 2/1/2021 3:52:31 PM | 2840 | 0 | 0 | 0 | 0 | 0
PSE_2021 IRP_V6 Balanced Portfolio_DR_020121 | Average | 2038 | PSE | ANRN 4808 | New Resource 4808 from 21IRPWind7 New WA Wind7 | 35.863 | 35.8729 | 100 | 100 | 35.8729 | 17.2993 | 16.4755 | 16.4755 | 0 | 0 | 0 | 10491.4111 | 5229.2222 | 5262.1895 | 0 | 8.53 | 0.0853 | 0 | 16.4755 | 36578.8438 | 6351.457 | 21204.5527 | 9022.834 | 5175.9526 | 0 | 0 | 5175.9526 | 0 | -31263.3848 | 0 | 0 | 0 | Wind | 0 | -1 |  | 0 | -1 | 314159.875 | 314159.875 | 0 | 314159.875 | 0 | 0 | 0 | 0 | 0 | 0 | 317 | 0 | 0.35863 | -99.5143 | 16.6451 | 132.9094 | 6090 | 1/1/2033 | 12/31/2062 | True | 0 | 0 | 0 | 0 | 0 | 0 | 0 | PSE_RPS | 64.1271 | 0 | 0 | 0 | Unit | 1 |  | 2038 |  |  |  | 0 | 0 |  | Nominal ¦ 2/1/2021 3:52:31 PM | 2841 | 0 | 0 | 0 | 0 | 0
PSE_2021 IRP_V6 Balanced Portfolio_DR_020121 | Average | 2038 | PSE | ANRN 4833 | New Resource 4833 from 21IRPWind8 New WA Wind8 | 35.8729 | 35.8729 | 100 | 100 | 35.8729 | 17.2993 | 16.4755 | 16.4755 | 0 | 0 | 0 | 10410.1826 | 5147.9937 | 5262.1895 | 0 | 8.53 | 0.0853 | 0 | 16.4755 | 37193.1797 | 6351.457 | 21818.8887 | 9022.834 | 5177.3872 | 0 | 0 | 5177.3872 | 0 | -31960.3848 | 0 | 0 | 0 | Wind | 0 | -1 |  | 0 | -1 | 314246.9375 | 314246.9375 | 0 | 314246.9375 | 0 | 0 | 0 | 0 | 0 | 0 | 316 | 0 | 0.35873 | -101.7047 | 16.382 | 134.8321 | 6091 | 1/1/2034 | 12/31/2063 | True | 0 | 0 | 0 | 0 | 0 | 0 | 0 | PSE_RPS | 64.1271 | 0 | 0 | 0 | Unit | 1 |  | 2038 |  |  |  | 0 | 0 |  | Nominal ¦ 2/1/2021 3:52:31 PM | 2842 | 0 | 0 | 0 | 0 | 0
PSE_2021 IRP_V6 Balanced Portfolio_DR_020121 | Average | 2038 | PSE | ANRN 4858 | New Resource 4858 from 21IRPWind9 New WA Wind9 | 35.8629 | 35.8729 | 100 | 100 | 35.8729 | 17.2993 | 16.4755 | 16.4755 | 0 | 0 | 0 | 9980.4189 | 5230.2598 | 4750.1592 | 0 | 7.7 | 0.077 | 0 | 16.4755 | 37896.6953 | 6351.457 | 22522.4043 | 9022.834 | 5175.9341 | 0 | 0 | 5175.9341 | 0 | -33092.2109 | 0 | 0 | 0 | Wind | 0 | -1 |  | 0 | -1 | 314158.75 | 314158.75 | 0 | 314158.75 | 0 | 0 | 0 | 0 | 0 | 0 | 317 | 0 | 0.35863 | -105.336 | 16.6485 | 137.1047 | 6090 | 1/1/2035 | 12/31/2064 | True | 0 | 0 | 0 | 0 | 0 | 0 | 0 | PSE_RPS | 64.1271 | 0 | 0 | 0 | Unit | 1 |  | 2038 |  |  |  | 0 | 0 |  | Nominal ¦ 2/1/2021 3:52:31 PM | 2843 | 0 | 0 | 0 | 0 | 0
PSE_2021 IRP_V6 Balanced Portfolio_DR_020121 | Average | 2038 | PSE | ANRN 5091 | New Resource 5091 from 21IRPWind10+ New WA Wind10+ | 35.8729 | 35.8729 | 100 | 100 | 35.8729 | 17.2993 | 16.4755 | 16.4755 | 0 | 0 | 0 | 8331.2168 | 5147.9937 | 3183.2236 | 0 | 5.16 | 0.0516 | 0 | 16.4755 | 37896.6953 | 6351.457 | 22522.4043 | 9022.834 | 5177.3872 | 0 | 0 | 5177.3872 | 0 | -34742.8672 | 0 | 0 | 0 | Wind | 0 | -1 |  | 0 | -1 | 314246.9375 | 314246.9375 | 0 | 314246.9375 | 0 | 0 | 0 | 0 | 0 | 0 | 316 | 0 | 0.35873 | -110.5591 | 16.382 | 137.0708 | 6091 | 1/1/2035 | 12/31/2064 | True | 0 | 0 | 0 | 0 | 0 | 0 | 0 | PSE_RPS | 64.1271 | 0 | 0 | 0 | Unit | 1 |  | 2038 |  |  |  | 0 | 0 |  | Nominal ¦ 2/1/2021 3:52:31 PM | 2844 | 0 | 0 | 0 | 0 | 0
PSE_2021 IRP_V6 Balanced Portfolio_DR_020121 | Average | 2038 | PSE | ANRN 5111 | New Resource 5111 from 21IRPWind10+ New WA Wind10+ | 35.8552 | 35.8729 | 100 | 100 | 35.8729 | 17.2993 | 16.4755 | 16.4755 | 0 | 0 | 0 | 8475.8447 | 5292.6206 | 3183.2236 | 0 | 5.16 | 0.0516 | 0 | 16.4755 | 38729.0234 | 6351.457 | 23354.7324 | 9022.834 | 5174.833 | 0 | 0 | 5174.833 | 0 | -35428.0117 | 0 | 0 | 0 | Wind | 0 | -1 |  | 0 | -1 | 314091.9062 | 314091.9062 | 0 | 314091.9062 | 0 | 0 | 0 | 0 | 0 | 0 | 317 | 0 | 0.35855 | -112.7951 | 16.8505 | 139.7803 | 6090 | 1/1/2036 | 12/31/2065 | True | 0 | 0 | 0 | 0 | 0 | 0 | 0 | PSE_RPS | 64.1271 | 0 | 0 | 0 | Unit | 1 |  | 2038 |  |  |  | 0 | 0 |  | Nominal ¦ 2/1/2021 3:52:31 PM | 2845 | 0 | 0 | 0 | 0 | 0
PSE_2021 IRP_V6 Balanced Portfolio_DR_020121 | Average | 2038 | PSE | ANRN 5131 | New Resource 5131 from 21IRPWind10+ New WA Wind10+ | 35.8729 | 35.8729 | 100 | 100 | 35.8729 | 17.2993 | 16.4755 | 16.4755 | 0 | 0 | 0 | 8331.2168 | 5147.9937 | 3183.2236 | 0 | 5.16 | 0.0516 | 0 | 16.4755 | 39937.8828 | 6351.457 | 24563.5898 | 9022.834 | 5177.3872 | 0 | 0 | 5177.3872 | 0 | -36784.0508 | 0 | 0 | 0 | Wind | 0 | -1 |  | 0 | -1 | 314246.9375 | 314246.9375 | 0 | 314246.9375 | 0 | 0 | 0 | 0 | 0 | 0 | 316 | 0 | 0.35873 | -117.0546 | 16.382 | 143.5663 | 6091 | 1/1/2037 | 12/31/2066 | True | 0 | 0 | 0 | 0 | 0 | 0 | 0 | PSE_RPS | 64.1271 | 0 | 0 | 0 | Unit | 1 |  | 2038 |  |  |  | 0 | 0 |  | Nominal ¦ 2/1/2021 3:52:31 PM | 2846 | 0 | 0 | 0 | 0 | 0
PSE_2021 IRP_V6 Balanced Portfolio_DR_020121 | Average | 2038 | PSE | ANRN 5151 | New Resource 5151 from 21IRPWind10+ New WA Wind10+ | 35.8501 | 35.8729 | 100 | 100 | 35.8729 | 17.2993 | 16.4755 | 16.4755 | 0 | 0 | 0 | 8518.0117 | 5334.7881 | 3183.2236 | 0 | 5.16 | 0.0516 | 0 | 16.4755 | 41126.9219 | 6351.457 | 25752.6309 | 9022.834 | 5174.0884 | 0 | 0 | 5174.0884 | 0 | -37783 | 0 | 0 | 0 | Wind | 0 | -1 |  | 0 | -1 | 314046.6875 | 314046.6875 | 0 | 314046.6875 | 0 | 0 | 0 | 0 | 0 | 0 | 317 | 0 | 0.3585 | -120.3101 | 16.9872 | 147.4335 | 6090 | 1/1/2038 | 12/31/2067 | True | 0 | 0 | 0 | 0 | 0 | 0 | 0 | PSE_RPS | 64.1271 | 0 | 0 | 0 | Unit | 1 |  | 2038 |  |  |  | 0 | 0 |  | Nominal ¦ 2/1/2021 3:52:31 PM | 2847 | 0 | 0 | 0 | 0 | 0
PSE_2021 IRP_V6 Balanced Portfolio_DR_020121 | Average | 2038 | PSE | ANRN 5171 | New Resource 5171 from 21IRPWind10+ New WA Wind10+ | 0 | 0 | 0 | 0 | 0 | 0 | 0 | 0 | 0 |  | 0 | 0 | 0 | 0 | 0 | 0 | 1 | 0 |  | 0 | 0 | 0 | 0 | 0 | 0 | 0 | 0 | 0 | 0 | 0 | 0 | 0 | Wind | 0 | -1 |  | 0 | -1 | 0 | 0 | 0 | 0 | 0 | 0 | 0 | 0 | 0 | 0 | 0 | 0 |  |  |  |  | 0 | 1/1/2039 | 12/31/2068 | True | 0 | 0 | 0 | 0 | 0 | 0 | 0 | PSE_RPS | 0 | 0 | 0 | 0 | Unit | 1 |  | 2038 |  |  |  | 0 | 0 |  | Nominal ¦ 2/1/2021 3:52:31 PM | 2848 | 0 | 0 | 0 | 0 | 0
PSE_2021 IRP_V6 Balanced Portfolio_DR_020121 | Average | 2038 | PSE | ANRN 5191 | New Resource 5191 from 21IRPWind10+ New WA Wind10+ | 0 | 0 | 0 | 0 | 0 | 0 | 0 | 0 | 0 |  | 0 | 0 | 0 | 0 | 0 | 0 | 1 | 0 |  | 0 | 0 | 0 | 0 | 0 | 0 | 0 | 0 | 0 | 0 | 0 | 0 | 0 | Wind | 0 | -1 |  | 0 | -1 | 0 | 0 | 0 | 0 | 0 | 0 | 0 | 0 | 0 | 0 | 0 | 0 |  |  |  |  | 0 | 1/1/2040 | 12/31/2069 | True | 0 | 0 | 0 | 0 | 0 | 0 | 0 | PSE_RPS | 0 | 0 | 0 | 0 | Unit | 1 |  | 2038 |  |  |  | 0 | 0 |  | Nominal ¦ 2/1/2021 3:52:31 PM | 2849 | 0 | 0 | 0 | 0 | 0
PSE_2021 IRP_V6 Balanced Portfolio_DR_020121 | Average | 2038 | PSE | ANRN 5251 | New Resource 5251 from 21IRPWind10+ New WA Wind10+ | 0 | 0 | 0 | 0 | 0 | 0 | 0 | 0 | 0 |  | 0 | 0 | 0 | 0 | 0 | 0 | 1 | 0 |  | 0 | 0 | 0 | 0 | 0 | 0 | 0 | 0 | 0 | 0 | 0 | 0 | 0 | Wind | 0 | -1 |  | 0 | -1 | 0 | 0 | 0 | 0 | 0 | 0 | 0 | 0 | 0 | 0 | 0 | 0 |  |  |  |  | 0 | 1/1/2043 | 12/31/2072 | True | 0 | 0 | 0 | 0 | 0 | 0 | 0 | PSE_RPS | 0 | 0 | 0 | 0 | Unit | 1 |  | 2038 |  |  |  | 0 | 0 |  | Nominal ¦ 2/1/2021 3:52:31 PM | 2850 | 0 | 0 | 0 | 0 | 0
PSE_2021 IRP_V6 Balanced Portfolio_DR_020121 | Average | 2038 | PSE | ANRN 5362 | New Resource 5362 from 21IRPOffshoreWind1 New Offshore Wind1 | 0 | 0 | 0 | 0 | 0 | 0 | 0 | 0 | 0 |  | 0 | 0 | 0 | 0 | 0 | 0 | 1 | 0 |  | 0 | 0 | 0 | 0 | 0 | 0 | 0 | 0 | 0 | 0 | 0 | 0 | 0 | Wind | 0 | -1 |  | 0 | -1 | 0 | 0 | 0 | 0 | 0 | 0 | 0 | 0 | 0 | 0 | 0 | 0 |  |  |  |  | 0 | 1/1/2041 | 12/31/2070 | True | 0 | 0 | 0 | 0 | 0 | 0 | 0 | PSE_RPS | 0 | 0 | 0 | 0 | Unit | 1 |  | 2038 |  |  |  | 0 | 0 |  | Nominal ¦ 2/1/2021 3:52:31 PM | 2851 | 0 | 0 | 0 | 0 | 0
PSE_2021 IRP_V6 Balanced Portfolio_DR_020121 | Average | 2038 | PSE | ANRN 5381 | New Resource 5381 from 21IRPOffshoreWind2 New Offshore Wind2 | 0 | 0 | 0 | 0 | 0 | 0 | 0 | 0 | 0 |  | 0 | 0 | 0 | 0 | 0 | 0 | 1 | 0 |  | 0 | 0 | 0 | 0 | 0 | 0 | 0 | 0 | 0 | 0 | 0 | 0 | 0 | Wind | 0 | -1 |  | 0 | -1 | 0 | 0 | 0 | 0 | 0 | 0 | 0 | 0 | 0 | 0 | 0 | 0 |  |  |  |  | 0 | 1/1/2042 | 12/31/2071 | True | 0 | 0 | 0 | 0 | 0 | 0 | 0 | PSE_RPS | 0 | 0 | 0 | 0 | Unit | 1 |  | 2038 |  |  |  | 0 | 0 |  | Nominal ¦ 2/1/2021 3:52:31 PM | 2852 | 0 | 0 | 0 | 0 | 0
PSE_2021 IRP_V6 Balanced Portfolio_DR_020121 | Average | 2038 | PSE | ANRN 5400 | New Resource 5400 from 21IRPOffshoreWind3 New Offshore Wind3 | 0 | 0 | 0 | 0 | 0 | 0 | 0 | 0 | 0 |  | 0 | 0 | 0 | 0 | 0 | 0 | 1 | 0 |  | 0 | 0 | 0 | 0 | 0 | 0 | 0 | 0 | 0 | 0 | 0 | 0 | 0 | Wind | 0 | -1 |  | 0 | -1 | 0 | 0 | 0 | 0 | 0 | 0 | 0 | 0 | 0 | 0 | 0 | 0 |  |  |  |  | 0 | 1/1/2043 | 12/31/2072 | True | 0 | 0 | 0 | 0 | 0 | 0 | 0 | PSE_RPS | 0 | 0 | 0 | 0 | Unit | 1 |  | 2038 |  |  |  | 0 | 0 |  | Nominal ¦ 2/1/2021 3:52:31 PM | 2853 | 0 | 0 | 0 | 0 | 0
PSE_2021 IRP_V6 Balanced Portfolio_DR_020121 | Average | 2038 | PSE | ANRN 5405 | New Resource 5405 from 21IRPMTWindEastern1 New MT Wind Eastern 1 | 84.4509 | 84.4694 | 200 | 200 | 84.4694 | 17.2993 | 16.4755 | 16.4755 | 0 | 0 | 0 | 56506.4336 | 27018.4297 | 29488.002 | 0 | 47.8 | 0.239 | 0 | 16.4755 | 69261.5938 | 12702.9141 | 39337.418 | 17221.2676 | 12188.4287 | 0 | 0 | 12188.4287 | 0 | -24943.5938 | 0 | 0 | 0 | Wind | 0 | -1 |  | 0 | -1 | 739789.4375 | 739789.4375 | 0 | 739789.4375 | 0 | 0 | 0 | 0 | 0 | 0 | 273 | 0 | 0.42225 | -33.7172 | 36.5218 | 110.0989 | 7689 | 1/1/2026 | 12/31/2055 | True | 0 | 0 | 0 | 0 | 0 | 0 | 0 | PSE_RPS,PSE_MT Wind Limit | 115.5306 | 0 | 0 | 0 | Unit | 1 |  | 2038 |  |  |  | 0 | 0 |  | Nominal ¦ 2/1/2021 3:52:31 PM | 2854 | 0 | 0 | 0 | 0 | 0
PSE_2021 IRP_V6 Balanced Portfolio_DR_020121 | Average | 2038 | PSE | ANRN 5430 | New Resource 5430 from 21IRPMTWindCentral1 New MT Wind Central 1 | 75.6852 | 75.7097 | 200 | 200 | 75.7097 | 17.2993 | 16.4755 | 16.4755 | 0 | 0 | 0 | 61356.4062 | 22738.2266 | 38618.1797 | 0 | 62.6 | 0.313 | 0 | 16.4755 | 70093.9219 | 12702.9141 | 40169.7461 | 17221.2676 | 10923.3252 | 0 | 0 | 10923.3252 | 0 | -19660.8457 | 0 | 0 | 0 | Wind | 0 | -1 |  | 0 | -1 | 663002.6875 | 663002.6875 | 0 | 663002.6875 | 0 | 0 | 0 | 0 | 0 | 0 | 381 | 0 | 0.37843 | -29.6542 | 34.2958 | 122.1975 | 7268 | 1/1/2029 | 12/31/2058 | True | 0 | 0 | 0 | 0 | 0 | 0 | 0 | PSE_RPS,PSE_MT Wind Limit | 124.2903 | 0 | 0 | 0 | Unit | 1 |  | 2038 |  |  |  | 0 | 0 |  | Nominal ¦ 2/1/2021 3:52:31 PM | 2855 | 0 | 0 | 0 | 0 | 0
PSE_2021 IRP_V6 Balanced Portfolio_DR_020121 | Average | 2038 | PSE | ANRN 5531 | New Resource 5531 from 21IRPWind_Battery19 New Wind + Battery 2042 | 0 | 0 | 0 | 0 | 0 | 0 | 0 | 0 | 0 |  | 0 | 0 | 0 | 0 | 0 | 0 | 1 | 0 |  | 0 | 0 | 0 | 0 | 0 | 0 | 0 | 0 | 0 | 0 | 0 | 0 | 0 | Wind | 0 | -1 |  | 0 | -1 | 0 | 0 | 0 | 0 | 0 | 0 | 0 | 0 | 0 | 0 | 0 | 0 |  |  |  |  | 0 | 1/1/2042 | 12/31/2071 | True | 0 | 0 | 0 | 0 | 0 | 0 | 0 | PSE_RPS | 0 | 0 | 0 | 0 | Unit | 1 |  | 2038 |  |  |  | 0 | 0 |  | Nominal ¦ 2/1/2021 3:52:31 PM | 2856 | 0 | 0 | 0 | 0 | 0
PSE_2021 IRP_V6 Balanced Portfolio_DR_020121 | Average | 2038 | PSE | ANRN 5532 | New Resource 5532 from 21IRPLiIon2hr_Wind19 New Wind + Battery 2042 | 0 | 0 | 0 | 0 | 0 | 0 | 0 | 0 | 0 |  | 0 | 0 | 0 | 0 | 0 | 0 | 1 | 0 |  | 0 | 0 | 0 | 0 | 0 | 0 | 0 | 0 | 0 | 0 | 0 | 0 | 0 | Battery_PSH | 0 | -1 |  | 0 | -1 | 0 | 0 | 0 | 0 | 0 | 0 | 0 | 0 | 0 | 0 | 0 | 0 |  |  |  |  | 0 | 1/1/2042 | 12/31/2071 | True | 0 | 0 | 0 | 0 | 0 | 0 | 0 |  | 0 | 0 | 0 | 0 | Unit | 1 |  | 2038 |  |  |  | 0 | 0 |  | Nominal ¦ 2/1/2021 3:52:31 PM | 2857 | 0 | 0 | 0 | 0 | 0
PSE_2021 IRP_V6 Balanced Portfolio_DR_020121 | Average | 2038 | PSE | ANRN 5533 | New Resource 5533 from 21IRPWind_Battery20 New Wind + Battery 2043 | 0 | 0 | 0 | 0 | 0 | 0 | 0 | 0 | 0 |  | 0 | 0 | 0 | 0 | 0 | 0 | 1 | 0 |  | 0 | 0 | 0 | 0 | 0 | 0 | 0 | 0 | 0 | 0 | 0 | 0 | 0 | Wind | 0 | -1 |  | 0 | -1 | 0 | 0 | 0 | 0 | 0 | 0 | 0 | 0 | 0 | 0 | 0 | 0 |  |  |  |  | 0 | 1/1/2043 | 12/31/2072 | True | 0 | 0 | 0 | 0 | 0 | 0 | 0 | PSE_RPS | 0 | 0 | 0 | 0 | Unit | 1 |  | 2038 |  |  |  | 0 | 0 |  | Nominal ¦ 2/1/2021 3:52:31 PM | 2858 | 0 | 0 | 0 | 0 | 0
PSE_2021 IRP_V6 Balanced Portfolio_DR_020121 | Average | 2038 | PSE | ANRN 5534 | New Resource 5534 from 21IRPLiIon2hr_Wind20 New Wind + Battery 2043 | 0 | 0 | 0 | 0 | 0 | 0 | 0 | 0 | 0 |  | 0 | 0 | 0 | 0 | 0 | 0 | 1 | 0 |  | 0 | 0 | 0 | 0 | 0 | 0 | 0 | 0 | 0 | 0 | 0 | 0 | 0 | Battery_PSH | 0 | -1 |  | 0 | -1 | 0 | 0 | 0 | 0 | 0 | 0 | 0 | 0 | 0 | 0 | 0 | 0 |  |  |  |  | 0 | 1/1/2043 | 12/31/2072 | True | 0 | 0 | 0 | 0 | 0 | 0 | 0 |  | 0 | 0 | 0 | 0 | Unit | 1 |  | 2038 |  |  |  | 0 | 0 |  | Nominal ¦ 2/1/2021 3:52:31 PM | 2859 | 0 | 0 | 0 | 0 | 0
PSE_2021 IRP_V6 Balanced Portfolio_DR_020121 | Average | 2038 | PSE | ANRN 5535 | New Resource 5535 from 21IRPWind_Battery21 New Wind + Battery 2044 | 0 | 0 | 0 | 0 | 0 | 0 | 0 | 0 | 0 |  | 0 | 0 | 0 | 0 | 0 | 0 | 1 | 0 |  | 0 | 0 | 0 | 0 | 0 | 0 | 0 | 0 | 0 | 0 | 0 | 0 | 0 | Wind | 0 | -1 |  | 0 | -1 | 0 | 0 | 0 | 0 | 0 | 0 | 0 | 0 | 0 | 0 | 0 | 0 |  |  |  |  | 0 | 1/1/2044 | 12/31/2073 | True | 0 | 0 | 0 | 0 | 0 | 0 | 0 | PSE_RPS | 0 | 0 | 0 | 0 | Unit | 1 |  | 2038 |  |  |  | 0 | 0 |  | Nominal ¦ 2/1/2021 3:52:31 PM | 2860 | 0 | 0 | 0 | 0 | 0
PSE_2021 IRP_V6 Balanced Portfolio_DR_020121 | Average | 2038 | PSE | ANRN 5536 | New Resource 5536 from 21IRPLiIon2hr_Wind21 New Wind + Battery 2044 | 0 | 0 | 0 | 0 | 0 | 0 | 0 | 0 | 0 |  | 0 | 0 | 0 | 0 | 0 | 0 | 1 | 0 |  | 0 | 0 | 0 | 0 | 0 | 0 | 0 | 0 | 0 | 0 | 0 | 0 | 0 | Battery_PSH | 0 | -1 |  | 0 | -1 | 0 | 0 | 0 | 0 | 0 | 0 | 0 | 0 | 0 | 0 | 0 | 0 |  |  |  |  | 0 | 1/1/2044 | 12/31/2073 | True | 0 | 0 | 0 | 0 | 0 | 0 | 0 |  | 0 | 0 | 0 | 0 | Unit | 1 |  | 2038 |  |  |  | 0 | 0 |  | Nominal ¦ 2/1/2021 3:52:31 PM | 2861 | 0 | 0 | 0 | 0 | 0
PSE_2021 IRP_V6 Balanced Portfolio_DR_020121 | Average | 2038 | PSE | ANRN 5544 | New Resource 5544 from 21IRPWindWYEast New WY East Wind | 178.2478 | 178.2478 | 400 | 400 | 178.2478 | 0 | 0 | 0 | 0 | 0 | 0 | 159792.3906 | 58373.3984 | 101418.9844 | 0 | 164.4 | 0.411 | 0 | 0 | 264799.2812 | 25405.8281 | 79308.9844 | 160084.4531 | 0 | 0 | 0 | 0 | 0 | -105006.8906 | 0 | 0 | 0 | Wind | 0 | -1 |  | 0 | -1 | 1561450.75 | 1561450.75 | 0 | 1561450.75 | 0 | 0 | 0 | 0 | 0 | 0 | 241 | 0 | 0.44562 | -67.2496 | 37.3841 | 169.5854 | 7914 | 1/1/2027 | 12/31/2056 | True | 0 | 0 | 0 | 0 | 0 | 0 | 0 | PSE_RPS,PSE_New Tx | 221.7522 | 0 | 0 | 0 | Unit | 1 |  | 2038 |  |  |  | 0 | 0 |  | Nominal ¦ 2/1/2021 3:52:31 PM | 2862 | 0 | 0 | 0 | 0 | 0
PSE_2021 IRP_V6 Balanced Portfolio_DR_020121 | Average | 2038 | PSE | ANRN 5698 | New Resource 5698 from 21IRPWASolarWest1 New WA Solar West 1 | 0 | 0 | 0 | 0 | 0 | 0 | 0 | 0 | 0 |  | 0 | 0 | 0 | 0 | 0 | 0 | 1 | 0 |  | 0 | 0 | 0 | 0 | 0 | 0 | 0 | 0 | 0 | 0 | 0 | 0 | 0 | PV - Hydro dominated areas | 0 | -1 |  | 0 | -1 | 0 | 0 | 0 | 0 | 0 | 0 | 0 | 0 | 0 | 0 | 0 | 0 |  |  |  |  | 0 | 1/1/2047 | 12/31/2076 | True | 0 | 0 | 0 | 0 | 0 | 0 | 0 | PSE_RPS | 0 | 0 | 0 | 0 | Unit | 1 |  | 2038 |  |  |  | 0 | 0 |  | Nominal ¦ 2/1/2021 3:52:31 PM | 2863 | 0 | 0 | 0 | 0 | 0
PSE_2021 IRP_V6 Balanced Portfolio_DR_020121 | Average | 2038 | PSE | ANRN 5722 | New Resource 5722 from 21IRPWASolarWest2 New WA Solar West 2 | 0 | 0 | 0 | 0 | 0 | 0 | 0 | 0 | 0 |  | 0 | 0 | 0 | 0 | 0 | 0 | 1 | 0 |  | 0 | 0 | 0 | 0 | 0 | 0 | 0 | 0 | 0 | 0 | 0 | 0 | 0 | PV - Hydro dominated areas | 0 | -1 |  | 0 | -1 | 0 | 0 | 0 | 0 | 0 | 0 | 0 | 0 | 0 | 0 | 0 | 0 |  |  |  |  | 0 | 1/1/2047 | 12/31/2076 | True | 0 | 0 | 0 | 0 | 0 | 0 | 0 | PSE_RPS | 0 | 0 | 0 | 0 | Unit | 1 |  | 2038 |  |  |  | 0 | 0 |  | Nominal ¦ 2/1/2021 3:52:31 PM | 2864 | 0 | 0 | 0 | 0 | 0
PSE_2021 IRP_V6 Balanced Portfolio_DR_020121 | Average | 2038 | PSE | ANRN 5795 | New Resource 5795 from 21IRPDERPV 21IRP DER Solar PV | 3.0532 | 3.0585 | 19.73 | 19.73 | 3.0585 | 17.2993 | 16.4755 | 16.4755 | 0 | 0 | 0 | 351.4009 | 351.4009 | 0 | 0 | 0 | 0 | 0 | 16.4755 | 9580.2646 | 0 | 8537.3994 | 1042.8647 | 440.6617 | 0 | 0 | 440.6617 | 0 | -9669.5254 | 0 | 0 | 0 | New Cosnervation | 0 | -1 |  | 0 | -1 | 26746.4238 | 26746.4238 | 0 | 26746.4238 | 0 | 0 | 0 | 0 | 0 | 0 | 367 | 0 | 0.15475 | -361.5259 | 13.1382 | 374.6641 | 4349 | 1/1/2022 | 12/31/2051 | True | 0 | 0 | 0 | 0 | 0 | 0 | 0 |  | 16.6715 | 0 | 0 | 0 | Unit | 1 |  | 2038 |  |  |  | 0 | 0 |  | Nominal ¦ 2/1/2021 3:52:31 PM | 2865 | 0 | 0 | 0 | 0 | 0
PSE_2021 IRP_V6 Balanced Portfolio_DR_020121 | Average | 2038 | PSE | ANRN 5796 | New Resource 5796 from 21IRPDERStorage 21IRP DER Storage | -0.79781 | 60.9756 | 62.22 | 62.22 | 0 | 0 | 0 | 0 | 0 |  | 0 | 2046.3124 | 2046.3124 | 0 | 0 | 0 | 0 | 0 |  | 7176.2622 | 2287.2795 | 6954.3164 | -2065.3333 | 0 | 0 | 0 | 0 | 0 | -5442.0566 | 0 | 0 | 0 | Battery_PSH | 0 | -1 |  | 0 | -1 | -6988.8066 | -6988.8066 | 0 | 31837.8965 | 31837.8965 | 49.99 | 0.11416 | 0 | 0 | 0 | 987 | 0 | -0.012822 |  |  |  | 2694 | 1/1/2022 | 12/31/2051 | True | 0 | 0 | 0 | 0 | 0 | 0 | 0 |  | 1.2444 | 0 | 0 | 0 | Unit | 1 |  | 2038 |  |  |  | 0 | 0 |  | Nominal ¦ 2/1/2021 3:52:31 PM | 2866 | 0 | 0 | 0 | 0 | 0
PSE_2021 IRP_V6 Balanced Portfolio_DR_020121 | Average | 2038 | PSE | ANRN 5800 | New Resource 5800 from 21IRPDERGround_Balanced DER Grounded Solar_Balanced | 7.9895 | 7.9895 | 50 | 50 | 7.9895 | 0 | 0 | 0 | 0 | 0 | 0 | 1958.3094 | 847.8826 | 1110.4269 | 0 | 1.8 | 0.036 | 0 | 0 | 20353.9316 | 1522.5051 | 18831.4258 | 0 | 0 | 0 | 0 | 0 | 0 | -18395.6211 | 0 | 0 | 0 | PV - Hydro dominated areas | 0 | -1 |  | 0 | -1 | 69988.2422 | 69988.2422 | 0 | 69988.2422 | 0 | 0 | 0 | 0 | 0 | 0 | 364 | 0 | 0.15979 | -262.8387 | 12.1146 | 290.8193 | 4353 | 1/1/2025 | 12/31/2054 | True | 0 | 0 | 0 | 0 | 0 | 0 | 0 | PSE_RPS | 42.0105 | 0 | 0 | 0 | Unit | 1 |  | 2038 |  |  |  | 0 | 0 |  | Nominal ¦ 2/1/2021 3:52:31 PM | 2868 | 0 | 0 | 0 | 0 | 0
PSE_2021 IRP_V6 Balanced Portfolio_DR_020121 | Average | 2038 | PSE | ANRN 5801 | New Resource 5801 from 21IRPDERRoof_Balanced1 DER Roof Mounted Solar_Balanced1 | 65.1066 | 65.1066 | 420 | 420 | 65.1066 | 0 | 0 | 0 | 0 | 0 | 0 | 9682.4414 | 6573.2461 | 3109.1953 | 0 | 5.04 | 0.012 | 0 | 0 | 202643.1094 | 12789.043 | 189854.0625 | 0 | 0 | 0 | 0 | 0 | 0 | -192960.6719 | 0 | 0 | 0 | PV - Hydro dominated areas | 0 | -1 |  | 0 | -1 | 570333.75 | 570333.75 | 0 | 570333.75 | 0 | 0 | 0 | 0 | 0 | 0 | 364 | 0 | 0.15502 | -338.3294 | 11.5253 | 355.3062 | 4353 | 1/1/2025 | 12/31/2054 | True | 0 | 0 | 0 | 0 | 0 | 0 | 0 | PSE_RPS | 354.8934 | 0 | 0 | 0 | Unit | 1 |  | 2038 |  |  |  | 0 | 0 |  | Nominal ¦ 2/1/2021 3:52:31 PM | 2869 | 0 | 0 | 0 | 0 | 0
PSE_2021 IRP_V6 Balanced Portfolio_DR_020121 | Average | 2038 | PSE | ANRN 5802 | New Resource 5802 from 21IRPLiIon2hr_Balanced1 New Li Ion 2hr_Balanced1 | -0.74642 | 24.5 | 25 | 25 | 0 | 0 | 0 | 0 | 4161 |  | 4161 | 4519.7466 | 2082.9766 | 2436.77 | 0 | 3.95 | 0.158 | 0 |  | 1736.4943 | 0 | 2566.3452 | -829.851 | 0 | 0 | 0 | 0 | 0 | 2265.3879 | 0 | 0 | 0 | Battery_PSH | 0 | -1 |  | 0 | -1 | -6538.6089 | -6538.6089 | 0 | 29786.9961 | 29786.9961 | 49.99 | 0.022831 | 0 | 0 | 0 | 1094 | 0 | -0.029857 |  |  |  | 3082 | 1/1/2025 | 12/31/2054 | True | 0 | 0 | 0 | 0 | 0 | 0 | 0 |  | 0.5 | 0 | 0 | 0 | Unit | 1 |  | 2038 |  |  |  | 0 | 0 |  | Nominal ¦ 2/1/2021 3:52:31 PM | 2870 | 0 | 0 | 0 | 0 | 0
PSE_2021 IRP_V6 Balanced Portfolio_DR_020121 | Average | 2038 | PSE | ANRN 5803 | New Resource 5803 from 21IRPLiIon2hr_Balanced2 New Li Ion 2hr_Balanced2 | -0.74152 | 24.5 | 25 | 25 | 0 | 0 | 0 | 0 | 4161 |  | 4161 | 4502.3564 | 2065.5862 | 2436.77 | 0 | 3.95 | 0.158 | 0 |  | 1726.5856 | 0 | 2556.4365 | -829.851 | 0 | 0 | 0 | 0 | 0 | 2275.2935 | 0 | 0 | 0 | Battery_PSH | 0 | -1 |  | 0 | -1 | -6495.6924 | -6495.6924 | 0 | 29591.4883 | 29591.4883 | 50 | 0 | 0 | 0 | 0 | 1077 | 0 | -0.029661 |  |  |  | 3037 | 1/1/2026 | 12/31/2055 | True | 0 | 0 | 0 | 0 | 0 | 0 | 0 |  | 0.5 | 0 | 0 | 0 | Unit | 1 |  | 2038 |  |  |  | 0 | 0 |  | Nominal ¦ 2/1/2021 3:52:31 PM | 2871 | 0 | 0 | 0 | 0 | 0
PSE_2021 IRP_V6 Balanced Portfolio_DR_020121 | Average | 2038 | PSE | ANRN 5804 | New Resource 5804 from 21IRPLiIon2hr_Balanced3 New Li Ion 2hr_Balanced3 | -0.74506 | 24.5 | 25 | 25 | 0 | 0 | 0 | 0 | 4161 |  | 4161 | 4462.0005 | 2025.2307 | 2436.77 | 0 | 3.95 | 0.158 | 0 |  | 1714.1997 | 0 | 2544.0508 | -829.851 | 0 | 0 | 0 | 0 | 0 | 2297.5994 | 0 | 0 | 0 | Battery_PSH | 0 | -1 |  | 0 | -1 | -6526.7476 | -6526.7476 | 0 | 29733.0156 | 29733.0059 | 49.99 | 0.011416 | 0 | 0 | 0 | 1074 | 0 | -0.029802 |  |  |  | 3030 | 1/1/2027 | 12/31/2056 | True | 0 | 0 | 0 | 0 | 0 | 0 | 0 |  | 0.5 | 0 | 0 | 0 | Unit | 1 |  | 2038 |  |  |  | 0 | 0 |  | Nominal ¦ 2/1/2021 3:52:31 PM | 2872 | 0 | 0 | 0 | 0 | 0
PSE_2021 IRP_V6 Balanced Portfolio_DR_020121 | Average | 2038 | PSE | ANRN 5805 | New Resource 5805 from 21IRPLiIon2hr_Balanced4 New Li Ion 2hr_Balanced4 | -0.75023 | 24.5 | 25 | 25 | 0 | 0 | 0 | 0 | 4161 |  | 4161 | 4491.269 | 2054.499 | 2436.77 | 0 | 3.95 | 0.158 | 0 |  | 1694.3824 | 0 | 2524.2334 | -829.851 | 0 | 0 | 0 | 0 | 0 | 2312.1973 | 0 | 0 | 0 | Battery_PSH | 0 | -1 |  | 0 | -1 | -6572.0244 | -6572.0244 | 0 | 29939.2207 | 29939.2207 | 50 | 0 | 0 | 0 | 0 | 1100 | 0 | -0.030009 |  |  |  | 3077 | 1/1/2028 | 12/31/2057 | True | 0 | 0 | 0 | 0 | 0 | 0 | 0 |  | 0.5 | 0 | 0 | 0 | Unit | 1 |  | 2038 |  |  |  | 0 | 0 |  | Nominal ¦ 2/1/2021 3:52:31 PM | 2873 | 0 | 0 | 0 | 0 | 0
PSE_2021 IRP_V6 Balanced Portfolio_DR_020121 | Average | 2038 | PSE | ANRN 5806 | New Resource 5806 from 21IRPLiIon2hr_Balanced5 New Li Ion 2hr_Balanced5 | -0.74353 | 24.5 | 25 | 25 | 0 | 0 | 0 | 0 | 4161 |  | 4161 | 4485.3589 | 2048.5889 | 2436.77 | 0 | 3.95 | 0.158 | 0 |  | 1669.6107 | 0 | 2499.4617 | -829.851 | 0 | 0 | 0 | 0 | 0 | 2336.969 | 0 | 0 | 0 | Battery_PSH | 0 | -1 |  | 0 | -1 | -6513.2876 | -6513.2876 | 0 | 29671.6445 | 29671.6445 | 50 | 0 | 0 | 0 | 0 | 1069 | 0 | -0.029741 |  |  |  | 3027 | 1/1/2029 | 12/31/2058 | True | 0 | 0 | 0 | 0 | 0 | 0 | 0 |  | 0.5 | 0 | 0 | 0 | Unit | 1 |  | 2038 |  |  |  | 0 | 0 |  | Nominal ¦ 2/1/2021 3:52:31 PM | 2874 | 0 | 0 | 0 | 0 | 0
PSE_2021 IRP_V6 Balanced Portfolio_DR_020121 | Average | 2038 | PSE | ANRN 5807 | New Resource 5807 from 21IRPLiIon2hr_Balanced6 New Li Ion 2hr_Balanced6 | -0.74866 | 24.5 | 25 | 25 | 0 | 0 | 0 | 0 | 4161 |  | 4161 | 4478.832 | 2042.0618 | 2436.77 | 0 | 3.95 | 0.158 | 0 |  | 1639.8848 | 0 | 2469.7358 | -829.851 | 0 | 0 | 0 | 0 | 0 | 2366.6951 | 0 | 0 | 0 | Battery_PSH | 0 | -1 |  | 0 | -1 | -6558.2671 | -6558.2671 | 0 | 29876.5508 | 29876.5508 | 50 | 0.011416 | 0 | 0 | 0 | 1078 | 0 | -0.029946 |  |  |  | 3036 | 1/1/2030 | 12/31/2059 | True | 0 | 0 | 0 | 0 | 0 | 0 | 0 |  | 0.5 | 0 | 0 | 0 | Unit | 1 |  | 2038 |  |  |  | 0 | 0 |  | Nominal ¦ 2/1/2021 3:52:31 PM | 2875 | 0 | 0 | 0 | 0 | 0
PSE_2021 IRP_V6 Balanced Portfolio_DR_020121 | Average | 2038 | PSE | ANRN 5808 | New Resource 5808 from 21IRPLiIon2hr_Balanced7 New Li Ion 2hr_Balanced7 | -0.75032 | 24.5 | 25 | 25 | 0 | 0 | 0 | 0 | 4161 |  | 4161 | 4531.1533 | 2094.3833 | 2436.77 | 0 | 3.95 | 0.158 | 0 |  | 1674.5651 | 0 | 2504.416 | -829.851 | 0 | 0 | 0 | 0 | 0 | 2327.3171 | 0 | 0 | 0 | Battery_PSH | 0 | -1 |  | 0 | -1 | -6572.8467 | -6572.8467 | 0 | 29942.9668 | 29942.9668 | 49.99 | 0 | 0 | 0 | 0 | 1078 | 0 | -0.030013 |  |  |  | 3085 | 1/1/2031 | 12/31/2060 | True | 0 | 0 | 0 | 0 | 0 | 0 | 0 |  | 0.5 | 0 | 0 | 0 | Unit | 1 |  | 2038 |  |  |  | 0 | 0 |  | Nominal ¦ 2/1/2021 3:52:31 PM | 2876 | 0 | 0 | 0 | 0 | 0
PSE_2021 IRP_V6 Balanced Portfolio_DR_020121 | Average | 2038 | PSE | ANRN 5809 | New Resource 5809 from 21IRP_GreenDirect4_Balanced Green Direct 4_WA Solar East (2027)_Balanced | 23.8239 | 23.8239 | 99.45 | 99.45 | 23.8239 | 0 | 0 | 0 | 0 | 0 | 0 | 4726.5278 | 2567.3643 | 2159.1633 | 0 | 3.5 | 0.035194 | 0 | 0 | 26226.2852 | 3458.8142 | 17510.8633 | 5256.6094 | 0 | 0 | 0 | 0 | 0 | -21499.7578 | 0 | 0 | 0 | PV - Hydro dominated areas | 0 | -1 |  | 0 | -1 | 208696.9219 | 208696.9219 | 0 | 208696.9219 | 0 | 0 | 0 | 0 | 0 | 0 | 367 | 0 | 0.23956 | -103.0191 | 12.3019 | 125.6669 | 4320 | 1/1/2027 | 12/31/2056 | True | 0 | 0 | 0 | 0 | 0 | 0 | 0 |  | 75.6262 | 0 | 0 | 0 | Unit | 1 |  | 2038 |  |  |  | 0 | 0 |  | Nominal ¦ 2/1/2021 3:52:31 PM | 2877 | 0 | 0 | 0 | 0 | 0
PSE_2021 IRP_V6 Balanced Portfolio_DR_020121 | Average | 2038 | PSE | ANRN 5810 | New Resource 5810 from 21IRP_GreenDirect3_Balanced Green Direct 3_WA Wind (2025)_Balanced | 35.8729 | 35.8729 | 100 | 100 | 35.8729 | 0 | 0 | 0 | 0 | 0 | 0 | 14524.9316 | 5147.9937 | 9376.9375 | 0 | 15.2 | 0.152 | 0 | 0 | 34894.3672 | 6351.457 | 19520.0781 | 9022.834 | 0 | 0 | 0 | 0 | 0 | -20369.4375 | 0 | 0 | 0 | Wind | 0 | -1 |  | 0 | -1 | 314246.9375 | 314246.9375 | 0 | 314246.9375 | 0 | 0 | 0 | 0 | 0 | 0 | 316 | 0 | 0.35873 | -64.8198 | 16.382 | 111.0412 | 6091 | 1/1/2025 | 12/31/2054 | True | 0 | 0 | 0 | 0 | 0 | 0 | 0 |  | 64.1271 | 0 | 0 | 0 | Unit | 1 |  | 2038 |  |  |  | 0 | 0 |  | Nominal ¦ 2/1/2021 3:52:31 PM | 2878 | 0 | 0 | 0 | 0 | 0
PSE_2021 IRP_V6 Balanced Portfolio_DR_020121 | Average | 2038 | PSE | ANRN 5811 | New Resource 5811 from 21IRP_GreenDirect5_Balanced Green Direct 5_WA Wind (2030)_Balanced | 35.8729 | 35.8729 | 100 | 100 | 35.8729 | 0 | 0 | 0 | 0 | 0 | 0 | 14524.9316 | 5147.9937 | 9376.9375 | 0 | 15.2 | 0.152 | 0 | 0 | 35587.9766 | 6351.457 | 20213.6855 | 9022.834 | 0 | 0 | 0 | 0 | 0 | -21063.0449 | 0 | 0 | 0 | Wind | 0 | -1 |  | 0 | -1 | 314246.9375 | 314246.9375 | 0 | 314246.9375 | 0 | 0 | 0 | 0 | 0 | 0 | 316 | 0 | 0.35873 | -67.027 | 16.382 | 113.2484 | 6091 | 1/1/2030 | 12/31/2059 | True | 0 | 0 | 0 | 0 | 0 | 0 | 0 |  | 64.1271 | 0 | 0 | 0 | Unit | 1 |  | 2038 |  |  |  | 0 | 0 |  | Nominal ¦ 2/1/2021 3:52:31 PM | 2879 | 0 | 0 | 0 | 0 | 0
PSE_2021 IRP_V6 Balanced Portfolio_DR_020121 | Average | 2039 | PSE | ANRN 11 | New Resource 11 from 21IRPFrame New Frame Peaker | 8.6179 | 231.3594 | 237 | 237 | 69.4078 | 57.1936 | 54.4701 | 68.8075 | 9805 | 9810.3623 | 7305.5713 | 156334.3906 | 6639.4805 | 149694.9062 | 0 | 236.9 | 0.99958 | 0 | 70.699 | 32567.5684 | -2647.7698 | 21904.2773 | 13311.0605 | 948.4366 | 948.4366 | 0 | 0 | 0 | 117449.0781 | 5.7363 | 4388.8135 | 740609.4375 | WECC-OR/WA/IDNorth NaturalGas-Peaking | 740609.4375 | -1 |  | 0 | -1 | 75492.5703 | 75492.5703 | 0 | 75492.5703 | 0 | 0 | 0.034247 | 3.7329 | 0 | 980.4946 | 75 | 0 | 0.036362 | 1555.77 | 87.9488 | 515.088 | 327 | 1/1/2026 | 12/31/2055 | True | 0 | 0 | 0 | 0 | 0 | 0 | 0 |  | 5.6406 | 0 | 0 | 0 | Unit | 1 |  | 2039 |  |  |  | 0 | 0 |  | Nominal ¦ 2/1/2021 3:52:31 PM | 3524 | 0 | 0 | 161.3347 | 819.16 | 27373.5
PSE_2021 IRP_V6 Balanced Portfolio_DR_020121 | Average | 2039 | PSE | ANRN 71 | New Resource 71 from 21IRPFrame New Frame Peaker | 15.4542 | 231.3594 | 237 | 237 | 69.4078 | 56.7733 | 54.0697 | 68.2659 | 9745 | 9765.6094 | 7261.4287 | 160734.6562 | 11039.7412 | 149694.9062 | 0 | 236.9 | 0.99958 | 0 | 70.3909 | 36226.3047 | -2647.7698 | 25563.0137 | 13311.0605 | 1700.804 | 1700.804 | 0 | 0 | 0 | 113370.4375 | 5.716 | 7828.6255 | 1322055 | WECC-OR/WA/IDNorth NaturalGas-Peaking | 1322055 | -1 |  | 0 | -1 | 135378.6562 | 135378.6562 | 0 | 135378.6562 | 0 | 0 | 0.13699 | 6.7352 | 0 | 1608.4792 | 123 | 0 | 0.065208 | 837.4321 | 81.5471 | 349.8647 | 590 | 1/1/2032 | 12/31/2061 | True | 0 | 0 | 0 | 0 | 0 | 0 | 0 |  | 5.6406 | 0 | 0 | 0 | Unit | 1 |  | 2039 |  |  |  | 0 | 0 |  | Nominal ¦ 2/1/2021 3:52:31 PM | 3525 | 0 | 0 | 265.0569 | 1343.4224 | 44892.5391
PSE_2021 IRP_V6 Balanced Portfolio_DR_020121 | Average | 2039 | PSE | ANRN 131 | New Resource 131 from 21IRPFrame New Frame Peaker | 28.715 | 231.3594 | 237 | 237 | 69.4078 | 56.4972 | 53.8068 | 67.9172 | 9684 | 9719.7822 | 7215.4287 | 169382.9844 | 19688.0703 | 149694.9062 | 0 | 236.9 | 0.99958 | 0 | 70.3795 | 40173.8906 | -2647.7698 | 29510.5977 | 13311.0605 | 3160.2163 | 3160.2163 | 0 | 0 | 0 | 108970.0391 | 5.716 | 14543.2842 | 2444946 | WECC-OR/WA/IDNorth NaturalGas-Peaking | 2444946 | -1 |  | 0 | -1 | 251543.2812 | 251543.2812 | 0 | 251543.2812 | 0 | 0 | 0.46804 | 12.5913 | 0 | 2535.5505 | 194 | 0 | 0.12116 | 433.2059 | 78.2691 | 240.1692 | 1103 | 1/1/2038 | 12/31/2067 | True | 0 | 0 | 0 | 0 | 0 | 0 | 0 |  | 5.6406 | 0 | 0 | 0 | Unit | 1 |  | 2039 |  |  |  | 0 | 0 |  | Nominal ¦ 2/1/2021 3:52:31 PM | 3526 | 0 | 0 | 416.6569 | 2118.8938 | 70806.1172
PSE_2021 IRP_V6 Balanced Portfolio_DR_020121 | Average | 2039 | PSE | ANRN 181 | New Resource 181 from 21IRPFrame New Frame Peaker | 0 | 0 | 0 | 0 | 0 | 0 | 0 | 0 | 0 |  | 0 | 0 | 0 | 0 | 0 | 0 | 1 | 0 |  | 0 | 0 | 0 | 0 | 0 | 0 | 0 | 0 | 0 | 0 | 0 | 0 | 0 | WECC-OR/WA/IDNorth NaturalGas-Peaking | 0 | -1 |  | 0 | -1 | 0 | 0 | 0 | 0 | 0 | 0 | 0 | 0 | 0 | 0 | 0 | 0 |  |  |  |  | 0 | 1/1/2043 | 12/31/2072 | True | 0 | 0 | 0 | 0 | 0 | 0 | 0 |  | 0 | 0 | 0 | 0 | Unit | 1 |  | 2039 |  |  |  | 0 | 0 |  | Nominal ¦ 2/1/2021 3:52:31 PM | 3527 | 0 | 0 | 0 | 0 | 0
PSE_2021 IRP_V6 Balanced Portfolio_DR_020121 | Average | 2039 | PSE | ANRN 279 | New Resource 279 from 21IRPRecip New Recip Peaker | 4.7487 | 17.5994 | 18.2 | 18.2 | 5.2798 | 56.7485 | 54.0462 | 61.2612 | 8361 | 8373.4336 | 7154.5713 | 14748.1787 | 3247.7673 | 11500.4111 | 0 | 18.2 | 1 | 0 | 62.6058 | 5745.0205 | 397.4194 | 3648.8645 | 1698.7368 | 468.3293 | 468.3293 | 0 | 0 | 0 | 6375.5508 | 5.9805 | 2135.9863 | 348323.4375 | WECC-OR/WA/IDNorth NaturalGas-NonCycling | 348323.4375 | -1 |  | 0 | -1 | 41598.6406 | 41598.6406 | 0 | 41598.6406 | 0 | 0 | 2.5685 | 27.2603 | 0 | 23.2912 | 657 | 0 | 0.26092 | 153.2634 | 78.0739 | 201.2717 | 2388 | 1/1/2026 | 12/31/2055 | True | 0 | 0 | 0 | 0 | 0 | 0 | 0 |  | 0.6006 | 0 | 0 | 0 | Unit | 1 |  | 2039 |  |  |  | 0 | 0 |  | Nominal ¦ 2/1/2021 3:52:31 PM | 3528 | 0 | 0 | 23.2912 | 0 | 3826.3679
PSE_2021 IRP_V6 Balanced Portfolio_DR_020121 | Average | 2039 | PSE | ANRN 1377 | New Resource 1377 from 21IRPCCCT New CCCT + DF | 0 | 0 | 0 | 0 | 0 | 0 | 0 | 0 | 0 |  | 0 | 0 | 0 | 0 | 0 | 0 | 1 | 0 |  | 0 | 0 | 0 | 0 | 0 | 0 | 0 | 0 | 0 | 0 | 0 | 0 | 0 | WECC-OR/WA/IDNorth NaturalGas-NonCycling | 0 | -1 |  | 0 | -1 | 0 | 0 | 0 | 0 | 0 | 0 | 0 | 0 | 0 | 0 | 0 | 0 |  |  |  |  | 0 | 1/1/2046 | 12/31/2075 | True | 0 | 0 | 0 | 0 | 0 | 0 | 0 |  | 0 | 0 | 0 | 0 | Unit | 2 |  | 2039 |  |  |  | 0 | 0 |  | Nominal ¦ 2/1/2021 3:52:31 PM | 3529 | 0 | 0 | 0 | 0 | 0
PSE_2021 IRP_V6 Balanced Portfolio_DR_020121 | Average | 2039 | PSE | ANRN 1377 | New Resource 1377 from 21IRPCCCT New CCCT + DF | 0 | 0 | 0 |  |  | 0 | 0 | 0 | 0 |  | 0 |  | 0 |  | 0 | [8 empty] | 0 | 0 | 0 | 0 | 0 |  | 0 | 0 | 0 | WECC-OR/WA/IDNorth NaturalGas-NonCycling | 0 |  |  | 0 |  | 0 | 0 | 0 | 0 | 0 |  | 0 |  |  |  | 0 | 0 |  |  |  |  | 0 | 1/1/2046 | 12/31/2075 | True | 0 |  | 0 |  | 0 |  | 0 |  | 0 | 0 | 0 |  | Segment | 2 | 1 | 2039 |  |  |  | 0 | 0 |  | Nominal ¦ 2/1/2021 3:52:31 PM | 3530 |  |  | 0 | 0 | 0
PSE_2021 IRP_V6 Balanced Portfolio_DR_020121 | Average | 2039 | PSE | ANRN 1377 | New Resource 1377 from 21IRPCCCT New CCCT + DF | 0 | 0 | 0 |  |  | 0 | 0 | 0 | 0 |  | 0 |  | 0 |  | 0 | [8 empty] | 0 | 0 | 0 | 0 | 0 |  | 0 | 0 | 0 | WECC-OR/WA/IDNorth NaturalGas-NonCycling | 0 |  |  | 0 |  | 0 | 0 | 0 | 0 | 0 |  | 0 |  |  |  | 0 | 0 |  |  |  |  | 0 | 1/1/2046 | 12/31/2075 | True | 0 |  | 0 |  | 0 |  | 0 |  | 0 | 0 | 0 |  | Segment | 2 | 2 | 2039 |  |  |  | 0 | 0 |  | Nominal ¦ 2/1/2021 3:52:31 PM | 3531 |  |  | 0 | 0 | 0
PSE_2021 IRP_V6 Balanced Portfolio_DR_020121 | Average | 2039 | PSE | ANRN 1378 | New Resource 1378 from 21IRPCCCT New CCCT + DF | 0 | 0 | 0 | 0 | 0 | 0 | 0 | 0 | 0 |  | 0 | 0 | 0 | 0 | 0 | 0 | 1 | 0 |  | 0 | 0 | 0 | 0 | 0 | 0 | 0 | 0 | 0 | 0 | 0 | 0 | 0 | WECC-OR/WA/IDNorth NaturalGas-NonCycling | 0 | -1 |  | 0 | -1 | 0 | 0 | 0 | 0 | 0 | 0 | 0 | 0 | 0 | 0 | 0 | 0 |  |  |  |  | 0 | 1/1/2046 | 12/31/2075 | True | 0 | 0 | 0 | 0 | 0 | 0 | 0 |  | 0 | 0 | 0 | 0 | Unit | 2 |  | 2039 |  |  |  | 0 | 0 |  | Nominal ¦ 2/1/2021 3:52:31 PM | 3532 | 0 | 0 | 0 | 0 | 0
PSE_2021 IRP_V6 Balanced Portfolio_DR_020121 | Average | 2039 | PSE | ANRN 1378 | New Resource 1378 from 21IRPCCCT New CCCT + DF | 0 | 0 | 0 |  |  | 0 | 0 | 0 | 0 |  | 0 |  | 0 |  | 0 | [8 empty] | 0 | 0 | 0 | 0 | 0 |  | 0 | 0 | 0 | WECC-OR/WA/IDNorth NaturalGas-NonCycling | 0 |  |  | 0 |  | 0 | 0 | 0 | 0 | 0 |  | 0 |  |  |  | 0 | 0 |  |  |  |  | 0 | 1/1/2046 | 12/31/2075 | True | 0 |  | 0 |  | 0 |  | 0 |  | 0 | 0 | 0 |  | Segment | 2 | 1 | 2039 |  |  |  | 0 | 0 |  | Nominal ¦ 2/1/2021 3:52:31 PM | 3533 |  |  | 0 | 0 | 0
PSE_2021 IRP_V6 Balanced Portfolio_DR_020121 | Average | 2039 | PSE | ANRN 1378 | New Resource 1378 from 21IRPCCCT New CCCT + DF | 0 | 0 | 0 |  |  | 0 | 0 | 0 | 0 |  | 0 |  | 0 |  | 0 | [8 empty] | 0 | 0 | 0 | 0 | 0 |  | 0 | 0 | 0 | WECC-OR/WA/IDNorth NaturalGas-NonCycling | 0 |  |  | 0 |  | 0 | 0 | 0 | 0 | 0 |  | 0 |  |  |  | 0 | 0 |  |  |  |  | 0 | 1/1/2046 | 12/31/2075 | True | 0 |  | 0 |  | 0 |  | 0 |  | 0 | 0 | 0 |  | Segment | 2 | 2 | 2039 |  |  |  | 0 | 0 |  | Nominal ¦ 2/1/2021 3:52:31 PM | 3534 |  |  | 0 | 0 | 0
PSE_2021 IRP_V6 Balanced Portfolio_DR_020121 | Average | 2039 | PSE | ANRN 1409 | New Resource 1409 from 21IRPBiomass New Biomass | 12.693 | 12.693 | 15 | 15 | 12.693 | 11.9029 | 11.3361 | 11.3361 | 14599 | 14599 | 14599 | 3959.4973 | 3959.4973 | 0 | 0 | 0 | 0 | 0 | 11.3361 | 23616.293 | 4977.1367 | 18043.8359 | 595.3217 | 1102.3781 | 1102.3781 | 0 | 0 | 0 | -20917.2656 | 0.09739 | 158.0905 | 1623272.75 | Other, Bio, ZZ, WC, WH | 1623272.75 | -1 |  | 0 | -1 | 111190.6797 | 111190.6797 | 0 | 111190.6797 | 0 | 0 | 0 | 0 | 0 | 0 | 0 | 0 | 0.8462 | -188.1207 | 35.61 | 223.7306 | 8760 | 1/1/2038 | 12/31/2067 | True | 0 | 0 | 0 | 0 | 0 | 0 | 0 | PSE_RPS | 2.307 | 0 | 0 | 0 | Unit | 1 |  | 2039 |  |  |  | 0 | 0 |  | Nominal ¦ 2/1/2021 3:52:31 PM | 3535 | 0 | 0 | 0 | 0 | 0
PSE_2021 IRP_V6 Balanced Portfolio_DR_020121 | Average | 2039 | PSE | ANRN 1411 | New Resource 1411 from 21IRPBiomass New Biomass | 12.693 | 12.693 | 15 | 15 | 12.693 | 11.9029 | 11.3361 | 11.3361 | 14599 | 14599 | 14599 | 3959.4973 | 3959.4973 | 0 | 0 | 0 | 0 | 0 | 11.3361 | 24428.2969 | 4977.1367 | 18855.8379 | 595.3217 | 1102.3781 | 1102.3781 | 0 | 0 | 0 | -21729.2676 | 0.09739 | 158.0905 | 1623272.75 | Other, Bio, ZZ, WC, WH | 1623272.75 | -1 |  | 0 | -1 | 111190.6797 | 111190.6797 | 0 | 111190.6797 | 0 | 0 | 0 | 0 | 0 | 0 | 1 | 0 | 0.8462 | -195.4235 | 35.61 | 231.0334 | 8760 | 1/1/2039 | 12/31/2068 | True | 0 | 0 | 0 | 0 | 0 | 0 | 0 | PSE_RPS | 2.307 | 0 | 0 | 0 | Unit | 1 |  | 2039 |  |  |  | 0 | 0 |  | Nominal ¦ 2/1/2021 3:52:31 PM | 3536 | 0 | 0 | 0 | 0 | 0
PSE_2021 IRP_V6 Balanced Portfolio_DR_020121 | Average | 2039 | PSE | ANRN 1415 | New Resource 1415 from 21IRPBiomass New Biomass | 0 | 0 | 0 | 0 | 0 | 0 | 0 | 0 | 0 |  | 0 | 0 | 0 | 0 | 0 | 0 | 1 | 0 |  | 0 | 0 | 0 | 0 | 0 | 0 | 0 | 0 | 0 | 0 | 0 | 0 | 0 | Other, Bio, ZZ, WC, WH | 0 | -1 |  | 0 | -1 | 0 | 0 | 0 | 0 | 0 | 0 | 0 | 0 | 0 | 0 | 0 | 0 |  |  |  |  | 0 | 1/1/2041 | 12/31/2070 | True | 0 | 0 | 0 | 0 | 0 | 0 | 0 | PSE_RPS | 0 | 0 | 0 | 0 | Unit | 1 |  | 2039 |  |  |  | 0 | 0 |  | Nominal ¦ 2/1/2021 3:52:31 PM | 3537 | 0 | 0 | 0 | 0 | 0
PSE_2021 IRP_V6 Balanced Portfolio_DR_020121 | Average | 2039 | PSE | ANRN 1416 | New Resource 1416 from 21IRPBiomass New Biomass | 0 | 0 | 0 | 0 | 0 | 0 | 0 | 0 | 0 |  | 0 | 0 | 0 | 0 | 0 | 0 | 1 | 0 |  | 0 | 0 | 0 | 0 | 0 | 0 | 0 | 0 | 0 | 0 | 0 | 0 | 0 | Other, Bio, ZZ, WC, WH | 0 | -1 |  | 0 | -1 | 0 | 0 | 0 | 0 | 0 | 0 | 0 | 0 | 0 | 0 | 0 | 0 |  |  |  |  | 0 | 1/1/2041 | 12/31/2070 | True | 0 | 0 | 0 | 0 | 0 | 0 | 0 | PSE_RPS | 0 | 0 | 0 | 0 | Unit | 1 |  | 2039 |  |  |  | 0 | 0 |  | Nominal ¦ 2/1/2021 3:52:31 PM | 3538 | 0 | 0 | 0 | 0 | 0
PSE_2021 IRP_V6 Balanced Portfolio_DR_020121 | Average | 2039 | PSE | ANRN 1417 | New Resource 1417 from 21IRPBiomass New Biomass | 0 | 0 | 0 | 0 | 0 | 0 | 0 | 0 | 0 |  | 0 | 0 | 0 | 0 | 0 | 0 | 1 | 0 |  | 0 | 0 | 0 | 0 | 0 | 0 | 0 | 0 | 0 | 0 | 0 | 0 | 0 | Other, Bio, ZZ, WC, WH | 0 | -1 |  | 0 | -1 | 0 | 0 | 0 | 0 | 0 | 0 | 0 | 0 | 0 | 0 | 0 | 0 |  |  |  |  | 0 | 1/1/2042 | 12/31/2071 | True | 0 | 0 | 0 | 0 | 0 | 0 | 0 | PSE_RPS | 0 | 0 | 0 | 0 | Unit | 1 |  | 2039 |  |  |  | 0 | 0 |  | Nominal ¦ 2/1/2021 3:52:31 PM | 3539 | 0 | 0 | 0 | 0 | 0
PSE_2021 IRP_V6 Balanced Portfolio_DR_020121 | Average | 2039 | PSE | ANRN 1421 | New Resource 1421 from 21IRPBiomass New Biomass | 0 | 0 | 0 | 0 | 0 | 0 | 0 | 0 | 0 |  | 0 | 0 | 0 | 0 | 0 | 0 | 1 | 0 |  | 0 | 0 | 0 | 0 | 0 | 0 | 0 | 0 | 0 | 0 | 0 | 0 | 0 | Other, Bio, ZZ, WC, WH | 0 | -1 |  | 0 | -1 | 0 | 0 | 0 | 0 | 0 | 0 | 0 | 0 | 0 | 0 | 0 | 0 |  |  |  |  | 0 | 1/1/2044 | 12/31/2073 | True | 0 | 0 | 0 | 0 | 0 | 0 | 0 | PSE_RPS | 0 | 0 | 0 | 0 | Unit | 1 |  | 2039 |  |  |  | 0 | 0 |  | Nominal ¦ 2/1/2021 3:52:31 PM | 3540 | 0 | 0 | 0 | 0 | 0
PSE_2021 IRP_V6 Balanced Portfolio_DR_020121 | Average | 2039 | PSE | ANRN 1423 | New Resource 1423 from 21IRPBiomass New Biomass | 0 | 0 | 0 | 0 | 0 | 0 | 0 | 0 | 0 |  | 0 | 0 | 0 | 0 | 0 | 0 | 1 | 0 |  | 0 | 0 | 0 | 0 | 0 | 0 | 0 | 0 | 0 | 0 | 0 | 0 | 0 | Other, Bio, ZZ, WC, WH | 0 | -1 |  | 0 | -1 | 0 | 0 | 0 | 0 | 0 | 0 | 0 | 0 | 0 | 0 | 0 | 0 |  |  |  |  | 0 | 1/1/2045 | 12/31/2074 | True | 0 | 0 | 0 | 0 | 0 | 0 | 0 | PSE_RPS | 0 | 0 | 0 | 0 | Unit | 1 |  | 2039 |  |  |  | 0 | 0 |  | Nominal ¦ 2/1/2021 3:52:31 PM | 3541 | 0 | 0 | 0 | 0 | 0
PSE_2021 IRP_V6 Balanced Portfolio_DR_020121 | Average | 2039 | PSE | ANRN 1425 | New Resource 1425 from 21IRPBiomass New Biomass | 0 | 0 | 0 | 0 | 0 | 0 | 0 | 0 | 0 |  | 0 | 0 | 0 | 0 | 0 | 0 | 1 | 0 |  | 0 | 0 | 0 | 0 | 0 | 0 | 0 | 0 | 0 | 0 | 0 | 0 | 0 | Other, Bio, ZZ, WC, WH | 0 | -1 |  | 0 | -1 | 0 | 0 | 0 | 0 | 0 | 0 | 0 | 0 | 0 | 0 | 0 | 0 |  |  |  |  | 0 | 1/1/2046 | 12/31/2075 | True | 0 | 0 | 0 | 0 | 0 | 0 | 0 | PSE_RPS | 0 | 0 | 0 | 0 | Unit | 1 |  | 2039 |  |  |  | 0 | 0 |  | Nominal ¦ 2/1/2021 3:52:31 PM | 3542 | 0 | 0 | 0 | 0 | 0
PSE_2021 IRP_V6 Balanced Portfolio_DR_020121 | Average | 2039 | PSE | ANRN 1426 | New Resource 1426 from 21IRPBiomass New Biomass | 0 | 0 | 0 | 0 | 0 | 0 | 0 | 0 | 0 |  | 0 | 0 | 0 | 0 | 0 | 0 | 1 | 0 |  | 0 | 0 | 0 | 0 | 0 | 0 | 0 | 0 | 0 | 0 | 0 | 0 | 0 | Other, Bio, ZZ, WC, WH | 0 | -1 |  | 0 | -1 | 0 | 0 | 0 | 0 | 0 | 0 | 0 | 0 | 0 | 0 | 0 | 0 |  |  |  |  | 0 | 1/1/2046 | 12/31/2075 | True | 0 | 0 | 0 | 0 | 0 | 0 | 0 | PSE_RPS | 0 | 0 | 0 | 0 | Unit | 1 |  | 2039 |  |  |  | 0 | 0 |  | Nominal ¦ 2/1/2021 3:52:31 PM | 3543 | 0 | 0 | 0 | 0 | 0
PSE_2021 IRP_V6 Balanced Portfolio_DR_020121 | Average | 2039 | PSE | ANRN 1569 | New Resource 1569 from 21IRPLiIon2hr New Li Ion 2hr | -0.7511 | 24.5 | 25 | 25 | 0 | 0 | 0 | 0 | 4161 |  | 4161 | 4572.0317 | 2076.0632 | 2495.9683 | 0 | 3.95 | 0.158 | 0 |  | 2579.7219 | 942.0048 | 2468.0017 | -830.2845 | 0 | 0 | 0 | 0 | 0 | 1979.8861 | 0 | 0 | 0 | Battery_PSH | 0 | -1 |  | 0 | -1 | -6579.6519 | -6579.6519 | 0 | 29973.9707 | 29973.9707 | 49.99 | 0.022831 | 0 | 0 | 0 | 1107 | 0 | -0.030044 |  |  |  | 3161 | 1/1/2030 | 12/31/2059 | True | 0 | 0 | 0 | 0 | 0 | 0 | 0 |  | 0.5 | 0 | 0 | 0 | Unit | 1 |  | 2039 |  |  |  | 0 | 0 |  | Nominal ¦ 2/1/2021 3:52:31 PM | 3544 | 0 | 0 | 0 | 0 | 0
PSE_2021 IRP_V6 Balanced Portfolio_DR_020121 | Average | 2039 | PSE | ANRN 2789 | New Resource 2789 from 21IRPFlow4hr New Flow 4hr | 0 | 0 | 0 | 0 | 0 | 0 | 0 | 0 | 0 |  | 0 | 0 | 0 | 0 | 0 | 0 | 1 | 0 |  | 0 | 0 | 0 | 0 | 0 | 0 | 0 | 0 | 0 | 0 | 0 | 0 | 0 | Battery_PSH | 0 | -1 |  | 0 | -1 | 0 | 0 | 0 | 0 | 0 | 0 | 0 | 0 | 0 | 0 | 0 | 0 |  |  |  |  | 0 | 1/1/2041 | 12/31/2070 | True | 0 | 0 | 0 | 0 | 0 | 0 | 0 |  | 0 | 0 | 0 | 0 | Unit | 1 |  | 2039 |  |  |  | 0 | 0 |  | Nominal ¦ 2/1/2021 3:52:31 PM | 3545 | 0 | 0 | 0 | 0 | 0
PSE_2021 IRP_V6 Balanced Portfolio_DR_020121 | Average | 2039 | PSE | ANRN 2809 | New Resource 2809 from 21IRPFlow4hr New Flow 4hr | 0 | 0 | 0 | 0 | 0 | 0 | 0 | 0 | 0 |  | 0 | 0 | 0 | 0 | 0 | 0 | 1 | 0 |  | 0 | 0 | 0 | 0 | 0 | 0 | 0 | 0 | 0 | 0 | 0 | 0 | 0 | Battery_PSH | 0 | -1 |  | 0 | -1 | 0 | 0 | 0 | 0 | 0 | 0 | 0 | 0 | 0 | 0 | 0 | 0 |  |  |  |  | 0 | 1/1/2042 | 12/31/2071 | True | 0 | 0 | 0 | 0 | 0 | 0 | 0 |  | 0 | 0 | 0 | 0 | Unit | 1 |  | 2039 |  |  |  | 0 | 0 |  | Nominal ¦ 2/1/2021 3:52:31 PM | 3546 | 0 | 0 | 0 | 0 | 0
PSE_2021 IRP_V6 Balanced Portfolio_DR_020121 | Average | 2039 | PSE | ANRN 2810 | New Resource 2810 from 21IRPFlow4hr New Flow 4hr | 0 | 0 | 0 | 0 | 0 | 0 | 0 | 0 | 0 |  | 0 | 0 | 0 | 0 | 0 | 0 | 1 | 0 |  | 0 | 0 | 0 | 0 | 0 | 0 | 0 | 0 | 0 | 0 | 0 | 0 | 0 | Battery_PSH | 0 | -1 |  | 0 | -1 | 0 | 0 | 0 | 0 | 0 | 0 | 0 | 0 | 0 | 0 | 0 | 0 |  |  |  |  | 0 | 1/1/2042 | 12/31/2071 | True | 0 | 0 | 0 | 0 | 0 | 0 | 0 |  | 0 | 0 | 0 | 0 | Unit | 1 |  | 2039 |  |  |  | 0 | 0 |  | Nominal ¦ 2/1/2021 3:52:31 PM | 3547 | 0 | 0 | 0 | 0 | 0
PSE_2021 IRP_V6 Balanced Portfolio_DR_020121 | Average | 2039 | PSE | ANRN 2829 | New Resource 2829 from 21IRPFlow4hr New Flow 4hr | 0 | 0 | 0 | 0 | 0 | 0 | 0 | 0 | 0 |  | 0 | 0 | 0 | 0 | 0 | 0 | 1 | 0 |  | 0 | 0 | 0 | 0 | 0 | 0 | 0 | 0 | 0 | 0 | 0 | 0 | 0 | Battery_PSH | 0 | -1 |  | 0 | -1 | 0 | 0 | 0 | 0 | 0 | 0 | 0 | 0 | 0 | 0 | 0 | 0 |  |  |  |  | 0 | 1/1/2043 | 12/31/2072 | True | 0 | 0 | 0 | 0 | 0 | 0 | 0 |  | 0 | 0 | 0 | 0 | Unit | 1 |  | 2039 |  |  |  | 0 | 0 |  | Nominal ¦ 2/1/2021 3:52:31 PM | 3548 | 0 | 0 | 0 | 0 | 0
PSE_2021 IRP_V6 Balanced Portfolio_DR_020121 | Average | 2039 | PSE | ANRN 2830 | New Resource 2830 from 21IRPFlow4hr New Flow 4hr | 0 | 0 | 0 | 0 | 0 | 0 | 0 | 0 | 0 |  | 0 | 0 | 0 | 0 | 0 | 0 | 1 | 0 |  | 0 | 0 | 0 | 0 | 0 | 0 | 0 | 0 | 0 | 0 | 0 | 0 | 0 | Battery_PSH | 0 | -1 |  | 0 | -1 | 0 | 0 | 0 | 0 | 0 | 0 | 0 | 0 | 0 | 0 | 0 | 0 |  |  |  |  | 0 | 1/1/2043 | 12/31/2072 | True | 0 | 0 | 0 | 0 | 0 | 0 | 0 |  | 0 | 0 | 0 | 0 | Unit | 1 |  | 2039 |  |  |  | 0 | 0 |  | Nominal ¦ 2/1/2021 3:52:31 PM | 3549 | 0 | 0 | 0 | 0 | 0
PSE_2021 IRP_V6 Balanced Portfolio_DR_020121 | Average | 2039 | PSE | ANRN 2831 | New Resource 2831 from 21IRPFlow4hr New Flow 4hr | 0 | 0 | 0 | 0 | 0 | 0 | 0 | 0 | 0 |  | 0 | 0 | 0 | 0 | 0 | 0 | 1 | 0 |  | 0 | 0 | 0 | 0 | 0 | 0 | 0 | 0 | 0 | 0 | 0 | 0 | 0 | Battery_PSH | 0 | -1 |  | 0 | -1 | 0 | 0 | 0 | 0 | 0 | 0 | 0 | 0 | 0 | 0 | 0 | 0 |  |  |  |  | 0 | 1/1/2043 | 12/31/2072 | True | 0 | 0 | 0 | 0 | 0 | 0 | 0 |  | 0 | 0 | 0 | 0 | Unit | 1 |  | 2039 |  |  |  | 0 | 0 |  | Nominal ¦ 2/1/2021 3:52:31 PM | 3550 | 0 | 0 | 0 | 0 | 0
PSE_2021 IRP_V6 Balanced Portfolio_DR_020121 | Average | 2039 | PSE | ANRN 2849 | New Resource 2849 from 21IRPFlow4hr New Flow 4hr | 0 | 0 | 0 | 0 | 0 | 0 | 0 | 0 | 0 |  | 0 | 0 | 0 | 0 | 0 | 0 | 1 | 0 |  | 0 | 0 | 0 | 0 | 0 | 0 | 0 | 0 | 0 | 0 | 0 | 0 | 0 | Battery_PSH | 0 | -1 |  | 0 | -1 | 0 | 0 | 0 | 0 | 0 | 0 | 0 | 0 | 0 | 0 | 0 | 0 |  |  |  |  | 0 | 1/1/2044 | 12/31/2073 | True | 0 | 0 | 0 | 0 | 0 | 0 | 0 |  | 0 | 0 | 0 | 0 | Unit | 1 |  | 2039 |  |  |  | 0 | 0 |  | Nominal ¦ 2/1/2021 3:52:31 PM | 3551 | 0 | 0 | 0 | 0 | 0
PSE_2021 IRP_V6 Balanced Portfolio_DR_020121 | Average | 2039 | PSE | ANRN 2850 | New Resource 2850 from 21IRPFlow4hr New Flow 4hr | 0 | 0 | 0 | 0 | 0 | 0 | 0 | 0 | 0 |  | 0 | 0 | 0 | 0 | 0 | 0 | 1 | 0 |  | 0 | 0 | 0 | 0 | 0 | 0 | 0 | 0 | 0 | 0 | 0 | 0 | 0 | Battery_PSH | 0 | -1 |  | 0 | -1 | 0 | 0 | 0 | 0 | 0 | 0 | 0 | 0 | 0 | 0 | 0 | 0 |  |  |  |  | 0 | 1/1/2044 | 12/31/2073 | True | 0 | 0 | 0 | 0 | 0 | 0 | 0 |  | 0 | 0 | 0 | 0 | Unit | 1 |  | 2039 |  |  |  | 0 | 0 |  | Nominal ¦ 2/1/2021 3:52:31 PM | 3552 | 0 | 0 | 0 | 0 | 0
PSE_2021 IRP_V6 Balanced Portfolio_DR_020121 | Average | 2039 | PSE | ANRN 2851 | New Resource 2851 from 21IRPFlow4hr New Flow 4hr | 0 | 0 | 0 | 0 | 0 | 0 | 0 | 0 | 0 |  | 0 | 0 | 0 | 0 | 0 | 0 | 1 | 0 |  | 0 | 0 | 0 | 0 | 0 | 0 | 0 | 0 | 0 | 0 | 0 | 0 | 0 | Battery_PSH | 0 | -1 |  | 0 | -1 | 0 | 0 | 0 | 0 | 0 | 0 | 0 | 0 | 0 | 0 | 0 | 0 |  |  |  |  | 0 | 1/1/2044 | 12/31/2073 | True | 0 | 0 | 0 | 0 | 0 | 0 | 0 |  | 0 | 0 | 0 | 0 | Unit | 1 |  | 2039 |  |  |  | 0 | 0 |  | Nominal ¦ 2/1/2021 3:52:31 PM | 3553 | 0 | 0 | 0 | 0 | 0
PSE_2021 IRP_V6 Balanced Portfolio_DR_020121 | Average | 2039 | PSE | ANRN 2852 | New Resource 2852 from 21IRPFlow4hr New Flow 4hr | 0 | 0 | 0 | 0 | 0 | 0 | 0 | 0 | 0 |  | 0 | 0 | 0 | 0 | 0 | 0 | 1 | 0 |  | 0 | 0 | 0 | 0 | 0 | 0 | 0 | 0 | 0 | 0 | 0 | 0 | 0 | Battery_PSH | 0 | -1 |  | 0 | -1 | 0 | 0 | 0 | 0 | 0 | 0 | 0 | 0 | 0 | 0 | 0 | 0 |  |  |  |  | 0 | 1/1/2044 | 12/31/2073 | True | 0 | 0 | 0 | 0 | 0 | 0 | 0 |  | 0 | 0 | 0 | 0 | Unit | 1 |  | 2039 |  |  |  | 0 | 0 |  | Nominal ¦ 2/1/2021 3:52:31 PM | 3554 | 0 | 0 | 0 | 0 | 0
PSE_2021 IRP_V6 Balanced Portfolio_DR_020121 | Average | 2039 | PSE | ANRN 2889 | New Resource 2889 from 21IRPFlow4hr New Flow 4hr | 0 | 0 | 0 | 0 | 0 | 0 | 0 | 0 | 0 |  | 0 | 0 | 0 | 0 | 0 | 0 | 1 | 0 |  | 0 | 0 | 0 | 0 | 0 | 0 | 0 | 0 | 0 | 0 | 0 | 0 | 0 | Battery_PSH | 0 | -1 |  | 0 | -1 | 0 | 0 | 0 | 0 | 0 | 0 | 0 | 0 | 0 | 0 | 0 | 0 |  |  |  |  | 0 | 1/1/2046 | 12/31/2075 | True | 0 | 0 | 0 | 0 | 0 | 0 | 0 |  | 0 | 0 | 0 | 0 | Unit | 1 |  | 2039 |  |  |  | 0 | 0 |  | Nominal ¦ 2/1/2021 3:52:31 PM | 3555 | 0 | 0 | 0 | 0 | 0
PSE_2021 IRP_V6 Balanced Portfolio_DR_020121 | Average | 2039 | PSE | ANRN 2890 | New Resource 2890 from 21IRPFlow4hr New Flow 4hr | 0 | 0 | 0 | 0 | 0 | 0 | 0 | 0 | 0 |  | 0 | 0 | 0 | 0 | 0 | 0 | 1 | 0 |  | 0 | 0 | 0 | 0 | 0 | 0 | 0 | 0 | 0 | 0 | 0 | 0 | 0 | Battery_PSH | 0 | -1 |  | 0 | -1 | 0 | 0 | 0 | 0 | 0 | 0 | 0 | 0 | 0 | 0 | 0 | 0 |  |  |  |  | 0 | 1/1/2046 | 12/31/2075 | True | 0 | 0 | 0 | 0 | 0 | 0 | 0 |  | 0 | 0 | 0 | 0 | Unit | 1 |  | 2039 |  |  |  | 0 | 0 |  | Nominal ¦ 2/1/2021 3:52:31 PM | 3556 | 0 | 0 | 0 | 0 | 0
PSE_2021 IRP_V6 Balanced Portfolio_DR_020121 | Average | 2039 | PSE | ANRN 2891 | New Resource 2891 from 21IRPFlow4hr New Flow 4hr | 0 | 0 | 0 | 0 | 0 | 0 | 0 | 0 | 0 |  | 0 | 0 | 0 | 0 | 0 | 0 | 1 | 0 |  | 0 | 0 | 0 | 0 | 0 | 0 | 0 | 0 | 0 | 0 | 0 | 0 | 0 | Battery_PSH | 0 | -1 |  | 0 | -1 | 0 | 0 | 0 | 0 | 0 | 0 | 0 | 0 | 0 | 0 | 0 | 0 |  |  |  |  | 0 | 1/1/2046 | 12/31/2075 | True | 0 | 0 | 0 | 0 | 0 | 0 | 0 |  | 0 | 0 | 0 | 0 | Unit | 1 |  | 2039 |  |  |  | 0 | 0 |  | Nominal ¦ 2/1/2021 3:52:31 PM | 3557 | 0 | 0 | 0 | 0 | 0
PSE_2021 IRP_V6 Balanced Portfolio_DR_020121 | Average | 2039 | PSE | ANRN 2909 | New Resource 2909 from 21IRPFlow4hr New Flow 4hr | 0 | 0 | 0 | 0 | 0 | 0 | 0 | 0 | 0 |  | 0 | 0 | 0 | 0 | 0 | 0 | 1 | 0 |  | 0 | 0 | 0 | 0 | 0 | 0 | 0 | 0 | 0 | 0 | 0 | 0 | 0 | Battery_PSH | 0 | -1 |  | 0 | -1 | 0 | 0 | 0 | 0 | 0 | 0 | 0 | 0 | 0 | 0 | 0 | 0 |  |  |  |  | 0 | 1/1/2047 | 12/31/2076 | True | 0 | 0 | 0 | 0 | 0 | 0 | 0 |  | 0 | 0 | 0 | 0 | Unit | 1 |  | 2039 |  |  |  | 0 | 0 |  | Nominal ¦ 2/1/2021 3:52:31 PM | 3558 | 0 | 0 | 0 | 0 | 0
PSE_2021 IRP_V6 Balanced Portfolio_DR_020121 | Average | 2039 | PSE | ANRN 2910 | New Resource 2910 from 21IRPFlow4hr New Flow 4hr | 0 | 0 | 0 | 0 | 0 | 0 | 0 | 0 | 0 |  | 0 | 0 | 0 | 0 | 0 | 0 | 1 | 0 |  | 0 | 0 | 0 | 0 | 0 | 0 | 0 | 0 | 0 | 0 | 0 | 0 | 0 | Battery_PSH | 0 | -1 |  | 0 | -1 | 0 | 0 | 0 | 0 | 0 | 0 | 0 | 0 | 0 | 0 | 0 | 0 |  |  |  |  | 0 | 1/1/2047 | 12/31/2076 | True | 0 | 0 | 0 | 0 | 0 | 0 | 0 |  | 0 | 0 | 0 | 0 | Unit | 1 |  | 2039 |  |  |  | 0 | 0 |  | Nominal ¦ 2/1/2021 3:52:31 PM | 3559 | 0 | 0 | 0 | 0 | 0
PSE_2021 IRP_V6 Balanced Portfolio_DR_020121 | Average | 2039 | PSE | ANRN 2911 | New Resource 2911 from 21IRPFlow4hr New Flow 4hr | 0 | 0 | 0 | 0 | 0 | 0 | 0 | 0 | 0 |  | 0 | 0 | 0 | 0 | 0 | 0 | 1 | 0 |  | 0 | 0 | 0 | 0 | 0 | 0 | 0 | 0 | 0 | 0 | 0 | 0 | 0 | Battery_PSH | 0 | -1 |  | 0 | -1 | 0 | 0 | 0 | 0 | 0 | 0 | 0 | 0 | 0 | 0 | 0 | 0 |  |  |  |  | 0 | 1/1/2047 | 12/31/2076 | True | 0 | 0 | 0 | 0 | 0 | 0 | 0 |  | 0 | 0 | 0 | 0 | Unit | 1 |  | 2039 |  |  |  | 0 | 0 |  | Nominal ¦ 2/1/2021 3:52:31 PM | 3560 | 0 | 0 | 0 | 0 | 0
PSE_2021 IRP_V6 Balanced Portfolio_DR_020121 | Average | 2039 | PSE | ANRN 2912 | New Resource 2912 from 21IRPFlow4hr New Flow 4hr | 0 | 0 | 0 | 0 | 0 | 0 | 0 | 0 | 0 |  | 0 | 0 | 0 | 0 | 0 | 0 | 1 | 0 |  | 0 | 0 | 0 | 0 | 0 | 0 | 0 | 0 | 0 | 0 | 0 | 0 | 0 | Battery_PSH | 0 | -1 |  | 0 | -1 | 0 | 0 | 0 | 0 | 0 | 0 | 0 | 0 | 0 | 0 | 0 | 0 |  |  |  |  | 0 | 1/1/2047 | 12/31/2076 | True | 0 | 0 | 0 | 0 | 0 | 0 | 0 |  | 0 | 0 | 0 | 0 | Unit | 1 |  | 2039 |  |  |  | 0 | 0 |  | Nominal ¦ 2/1/2021 3:52:31 PM | 3561 | 0 | 0 | 0 | 0 | 0
PSE_2021 IRP_V6 Balanced Portfolio_DR_020121 | Average | 2039 | PSE | ANRN 3409 | New Resource 3409 from 21IRPFlow6hr New Flow 6hr | 0 | 0 | 0 | 0 | 0 | 0 | 0 | 0 | 0 |  | 0 | 0 | 0 | 0 | 0 | 0 | 1 | 0 |  | 0 | 0 | 0 | 0 | 0 | 0 | 0 | 0 | 0 | 0 | 0 | 0 | 0 | Battery_PSH | 0 | -1 |  | 0 | -1 | 0 | 0 | 0 | 0 | 0 | 0 | 0 | 0 | 0 | 0 | 0 | 0 |  |  |  |  | 0 | 1/1/2047 | 12/31/2076 | True | 0 | 0 | 0 | 0 | 0 | 0 | 0 |  | 0 | 0 | 0 | 0 | Unit | 1 |  | 2039 |  |  |  | 0 | 0 |  | Nominal ¦ 2/1/2021 3:52:31 PM | 3562 | 0 | 0 | 0 | 0 | 0
PSE_2021 IRP_V6 Balanced Portfolio_DR_020121 | Average | 2039 | PSE | ANRN 3410 | New Resource 3410 from 21IRPFlow6hr New Flow 6hr | 0 | 0 | 0 | 0 | 0 | 0 | 0 | 0 | 0 |  | 0 | 0 | 0 | 0 | 0 | 0 | 1 | 0 |  | 0 | 0 | 0 | 0 | 0 | 0 | 0 | 0 | 0 | 0 | 0 | 0 | 0 | Battery_PSH | 0 | -1 |  | 0 | -1 | 0 | 0 | 0 | 0 | 0 | 0 | 0 | 0 | 0 | 0 | 0 | 0 |  |  |  |  | 0 | 1/1/2047 | 12/31/2076 | True | 0 | 0 | 0 | 0 | 0 | 0 | 0 |  | 0 | 0 | 0 | 0 | Unit | 1 |  | 2039 |  |  |  | 0 | 0 |  | Nominal ¦ 2/1/2021 3:52:31 PM | 3563 | 0 | 0 | 0 | 0 | 0
PSE_2021 IRP_V6 Balanced Portfolio_DR_020121 | Average | 2039 | PSE | ANRN 3411 | New Resource 3411 from 21IRPFlow6hr New Flow 6hr | 0 | 0 | 0 | 0 | 0 | 0 | 0 | 0 | 0 |  | 0 | 0 | 0 | 0 | 0 | 0 | 1 | 0 |  | 0 | 0 | 0 | 0 | 0 | 0 | 0 | 0 | 0 | 0 | 0 | 0 | 0 | Battery_PSH | 0 | -1 |  | 0 | -1 | 0 | 0 | 0 | 0 | 0 | 0 | 0 | 0 | 0 | 0 | 0 | 0 |  |  |  |  | 0 | 1/1/2047 | 12/31/2076 | True | 0 | 0 | 0 | 0 | 0 | 0 | 0 |  | 0 | 0 | 0 | 0 | Unit | 1 |  | 2039 |  |  |  | 0 | 0 |  | Nominal ¦ 2/1/2021 3:52:31 PM | 3564 | 0 | 0 | 0 | 0 | 0
PSE_2021 IRP_V6 Balanced Portfolio_DR_020121 | Average | 2039 | PSE | ANRN 3412 | New Resource 3412 from 21IRPFlow6hr New Flow 6hr | 0 | 0 | 0 | 0 | 0 | 0 | 0 | 0 | 0 |  | 0 | 0 | 0 | 0 | 0 | 0 | 1 | 0 |  | 0 | 0 | 0 | 0 | 0 | 0 | 0 | 0 | 0 | 0 | 0 | 0 | 0 | Battery_PSH | 0 | -1 |  | 0 | -1 | 0 | 0 | 0 | 0 | 0 | 0 | 0 | 0 | 0 | 0 | 0 | 0 |  |  |  |  | 0 | 1/1/2047 | 12/31/2076 | True | 0 | 0 | 0 | 0 | 0 | 0 | 0 |  | 0 | 0 | 0 | 0 | Unit | 1 |  | 2039 |  |  |  | 0 | 0 |  | Nominal ¦ 2/1/2021 3:52:31 PM | 3565 | 0 | 0 | 0 | 0 | 0
PSE_2021 IRP_V6 Balanced Portfolio_DR_020121 | Average | 2039 | PSE | ANRN 3413 | New Resource 3413 from 21IRPFlow6hr New Flow 6hr | 0 | 0 | 0 | 0 | 0 | 0 | 0 | 0 | 0 |  | 0 | 0 | 0 | 0 | 0 | 0 | 1 | 0 |  | 0 | 0 | 0 | 0 | 0 | 0 | 0 | 0 | 0 | 0 | 0 | 0 | 0 | Battery_PSH | 0 | -1 |  | 0 | -1 | 0 | 0 | 0 | 0 | 0 | 0 | 0 | 0 | 0 | 0 | 0 | 0 |  |  |  |  | 0 | 1/1/2047 | 12/31/2076 | True | 0 | 0 | 0 | 0 | 0 | 0 | 0 |  | 0 | 0 | 0 | 0 | Unit | 1 |  | 2039 |  |  |  | 0 | 0 |  | Nominal ¦ 2/1/2021 3:52:31 PM | 3566 | 0 | 0 | 0 | 0 | 0
PSE_2021 IRP_V6 Balanced Portfolio_DR_020121 | Average | 2039 | PSE | ANRN 3414 | New Resource 3414 from 21IRPFlow6hr New Flow 6hr | 0 | 0 | 0 | 0 | 0 | 0 | 0 | 0 | 0 |  | 0 | 0 | 0 | 0 | 0 | 0 | 1 | 0 |  | 0 | 0 | 0 | 0 | 0 | 0 | 0 | 0 | 0 | 0 | 0 | 0 | 0 | Battery_PSH | 0 | -1 |  | 0 | -1 | 0 | 0 | 0 | 0 | 0 | 0 | 0 | 0 | 0 | 0 | 0 | 0 |  |  |  |  | 0 | 1/1/2047 | 12/31/2076 | True | 0 | 0 | 0 | 0 | 0 | 0 | 0 |  | 0 | 0 | 0 | 0 | Unit | 1 |  | 2039 |  |  |  | 0 | 0 |  | Nominal ¦ 2/1/2021 3:52:31 PM | 3567 | 0 | 0 | 0 | 0 | 0
PSE_2021 IRP_V6 Balanced Portfolio_DR_020121 | Average | 2039 | PSE | ANRN 3415 | New Resource 3415 from 21IRPFlow6hr New Flow 6hr | 0 | 0 | 0 | 0 | 0 | 0 | 0 | 0 | 0 |  | 0 | 0 | 0 | 0 | 0 | 0 | 1 | 0 |  | 0 | 0 | 0 | 0 | 0 | 0 | 0 | 0 | 0 | 0 | 0 | 0 | 0 | Battery_PSH | 0 | -1 |  | 0 | -1 | 0 | 0 | 0 | 0 | 0 | 0 | 0 | 0 | 0 | 0 | 0 | 0 |  |  |  |  | 0 | 1/1/2047 | 12/31/2076 | True | 0 | 0 | 0 | 0 | 0 | 0 | 0 |  | 0 | 0 | 0 | 0 | Unit | 1 |  | 2039 |  |  |  | 0 | 0 |  | Nominal ¦ 2/1/2021 3:52:31 PM | 3568 | 0 | 0 | 0 | 0 | 0
PSE_2021 IRP_V6 Balanced Portfolio_DR_020121 | Average | 2039 | PSE | ANRN 3829 | New Resource 3829 from 21IRPDSM1 DSM Bundle 1 | 121.5469 | 121.5469 | 121.5469 | 121.5469 | 121.5469 | 4.7653 | 4.5384 | 4.5384 | 0 | 0 | 0 | 162255.7656 | 40597.8398 | 121657.9219 | 0 | 192.53 | 2.0424 | 0 | 4.5384 | 0 | 0 | 0 | 0 | 4832.2354 | 4832.2354 | 0 | 0 | 0 | 157423.5312 | 0 | 0 | 0 | New Cosnervation | 0 | -1 |  | 0 | -1 | 1064750.375 | 1064750.375 | 0 | 1064750.375 | 0 | 0 | 0 | 0 | 0 | 0 | 0 | 0 | 1 | 147.8502 | 38.129 | 4.5384 | 8760 | 1/1/2022 | 12/31/2051 | True | 0 | 0 | 0 | 0 | 0 | 0 | 0 | PSE_RPS | 0 | 0 | 0 | 0 | Unit | 1 |  | 2039 |  |  |  | 0 | 0 |  | Nominal ¦ 2/1/2021 3:52:31 PM | 3569 | 0 | 0 | 0 | 0 | 0
PSE_2021 IRP_V6 Balanced Portfolio_DR_020121 | Average | 2039 | PSE | ANRN 3830 | New Resource 3830 from 21IRPDSM2 DSM Bundle 2 | 58.3956 | 58.3956 | 58.3956 | 58.3956 | 58.3956 | 10.7577 | 10.2454 | 10.2454 | 0 | 0 | 0 | 84784.4766 | 20085.1836 | 64699.2891 | 0 | 102.39 | 2.6038 | 0 | 10.2454 | 0 | 0 | 0 | 0 | 5241.0049 | 5241.0049 | 0 | 0 | 0 | 79543.4688 | 0 | 0 | 0 | New Cosnervation | 0 | -1 |  | 0 | -1 | 511545.7188 | 511545.7188 | 0 | 511545.7188 | 0 | 0 | 0 | 0 | 0 | 0 | 0 | 0 | 1 | 155.4963 | 39.2637 | 10.2454 | 8760 | 1/1/2022 | 12/31/2051 | True | 0 | 0 | 0 | 0 | 0 | 0 | 0 | PSE_RPS | 0 | 0 | 0 | 0 | Unit | 1 |  | 2039 |  |  |  | 0 | 0 |  | Nominal ¦ 2/1/2021 3:52:31 PM | 3570 | 0 | 0 | 0 | 0 | 0
PSE_2021 IRP_V6 Balanced Portfolio_DR_020121 | Average | 2039 | PSE | ANRN 3831 | New Resource 3831 from 21IRPDSM3 DSM Bundle 3 | 25.4468 | 25.4468 | 25.4468 | 25.4468 | 25.4468 | 1.0021 | 0.95442 | 0.95442 | 0 | 0 | 0 | 32091.7656 | 8212.6152 | 23879.1504 | 0 | 37.79 | 1.846 | 0 | 0.95442 | 0 | 0 | 0 | 0 | 212.7538 | 212.7538 | 0 | 0 | 0 | 31879.0117 | 0 | 0 | 0 | New Cosnervation | 0 | -1 |  | 0 | -1 | 222913.7656 | 222913.7656 | 0 | 222913.7656 | 0 | 0 | 0 | 0 | 0 | 0 | 0 | 0 | 1 | 143.0105 | 36.8421 | 0.95442 | 8760 | 1/1/2022 | 12/31/2051 | True | 0 | 0 | 0 | 0 | 0 | 0 | 0 | PSE_RPS | 0 | 0 | 0 | 0 | Unit | 1 |  | 2039 |  |  |  | 0 | 0 |  | Nominal ¦ 2/1/2021 3:52:31 PM | 3571 | 0 | 0 | 0 | 0 | 0
PSE_2021 IRP_V6 Balanced Portfolio_DR_020121 | Average | 2039 | PSE | ANRN 3832 | New Resource 3832 from 21IRPDSM4 DSM Bundle 4 | 29.0939 | 29.2836 | 29.2836 | 29.2836 | 29.2836 | 54.3817 | 51.792 | 51.792 | 0 | 0 | 0 | 39511.0508 | 11474.0576 | 28036.9902 | 0 | 44.37 | 2.4018 | 0 | 51.792 | 0 | 0 | 0 | 0 | 13199.8623 | 13199.8623 | 0 | 0 | 0 | 26311.1855 | 0 | 0 | 0 | New Cosnervation | 0 | -1 |  | 0 | -1 | 254862.9531 | 254862.9531 | 0 | 254862.9531 | 0 | 0 | 0 | 0 | 0 | 0 | 15 | 0 | 0.99352 | 103.2366 | 45.0205 | 51.792 | 8709 | 1/1/2022 | 12/31/2051 | True | 0 | 0 | 0 | 0 | 0 | 0 | 0 | PSE_RPS | 0 | 0 | 0 | 0 | Unit | 1 |  | 2039 |  |  |  | 0 | 0 |  | Nominal ¦ 2/1/2021 3:52:31 PM | 3572 | 0 | 0 | 0 | 0 | 0
PSE_2021 IRP_V6 Balanced Portfolio_DR_020121 | Average | 2039 | PSE | ANRN 3833 | New Resource 3833 from 21IRPDSM5 DSM Bundle 5 | 15.9573 | 16.0136 | 16.0136 | 16.0136 | 16.0136 | 30.3097 | 28.8664 | 28.8664 | 0 | 0 | 0 | 29353.0605 | 6567.082 | 22785.9785 | 0 | 36.06 | 3.8036 | 0 | 28.8664 | 0 | 0 | 0 | 0 | 4035.1157 | 4035.1157 | 0 | 0 | 0 | 25317.9453 | 0 | 0 | 0 | New Cosnervation | 0 | -1 |  | 0 | -1 | 139785.9219 | 139785.9219 | 0 | 139785.9219 | 0 | 0 | 0 | 0 | 0 | 0 | 11 | 0 | 0.99648 | 181.1194 | 46.9796 | 28.8664 | 8723 | 1/1/2022 | 12/31/2051 | True | 0 | 0 | 0 | 0 | 0 | 0 | 0 | PSE_RPS | 0 | 0 | 0 | 0 | Unit | 1 |  | 2039 |  |  |  | 0 | 0 |  | Nominal ¦ 2/1/2021 3:52:31 PM | 3573 | 0 | 0 | 0 | 0 | 0
PSE_2021 IRP_V6 Balanced Portfolio_DR_020121 | Average | 2039 | PSE | ANRN 3834 | New Resource 3834 from 21IRPDSM6 DSM Bundle 6 | 4.3388 | 4.3388 | 4.3388 | 4.3388 | 4.3388 | 13.9482 | 13.284 | 13.284 | 0 | 0 | 0 | 7211.6104 | 1562.5073 | 5649.103 | 0 | 8.94 | 4.1651 | 0 | 13.284 | 0 | 0 | 0 | 0 | 504.8955 | 504.8955 | 0 | 0 | 0 | 6706.7148 | 0 | 0 | 0 | New Cosnervation | 0 | -1 |  | 0 | -1 | 38007.8047 | 38007.8047 | 0 | 38007.8047 | 0 | 0 | 0 | 0 | 0 | 0 | 0 | 0 | 1 | 176.4563 | 41.1102 | 13.284 | 8760 | 1/1/2022 | 12/31/2051 | True | 0 | 0 | 0 | 0 | 0 | 0 | 0 | PSE_RPS | 0 | 0 | 0 | 0 | Unit | 1 |  | 2039 |  |  |  | 0 | 0 |  | Nominal ¦ 2/1/2021 3:52:31 PM | 3574 | 0 | 0 | 0 | 0 | 0
PSE_2021 IRP_V6 Balanced Portfolio_DR_020121 | Average | 2039 | PSE | ANRN 3835 | New Resource 3835 from 21IRPDSM7 DSM Bundle 7 | 43.8442 | 44.2265 | 44.2265 | 44.2265 | 44.2265 | 69.1888 | 65.8941 | 65.8941 | 0 | 0 | 0 | 63215.2109 | 18205.6328 | 45009.5742 | 0 | 71.23 | 2.2854 | 0 | 65.8941 | 0 | 0 | 0 | 0 | 25308.2812 | 25308.2812 | 0 | 0 | 0 | 37906.9297 | 0 | 0 | 0 | New Cosnervation | 0 | -1 |  | 0 | -1 | 384075.2188 | 384075.2188 | 0 | 384075.2188 | 0 | 0 | 0 | 0 | 0 | 0 | 19 | 0 | 0.99136 | 98.6966 | 47.4012 | 65.8941 | 8694 | 1/1/2022 | 12/31/2051 | True | 0 | 0 | 0 | 0 | 0 | 0 | 0 | PSE_RPS | 0 | 0 | 0 | 0 | Unit | 1 |  | 2039 |  |  |  | 0 | 0 |  | Nominal ¦ 2/1/2021 3:52:31 PM | 3575 | 0 | 0 | 0 | 0 | 0
PSE_2021 IRP_V6 Balanced Portfolio_DR_020121 | Average | 2039 | PSE | ANRN 3836 | New Resource 3836 from 21IRPDSM8 DSM Bundle 8 | 29.0806 | 29.2644 | 29.2644 | 29.2644 | 29.2644 | 49.1255 | 46.7862 | 46.7862 | 0 | 0 | 0 | 31817.2031 | 10326.6006 | 21490.6035 | 0 | 34.01 | 1.7168 | 0 | 46.7862 | 0 | 0 | 0 | 0 | 11918.5928 | 11918.5928 | 0 | 0 | 0 | 19898.6113 | 0 | 0 | 0 | New Cosnervation | 0 | -1 |  | 0 | -1 | 254746.1406 | 254746.1406 | 0 | 254746.1406 | 0 | 0 | 0 | 0 | 0 | 0 | 12 | 0 | 0.99372 | 78.1115 | 40.5368 | 46.7862 | 8721 | 1/1/2022 | 12/31/2051 | True | 0 | 0 | 0 | 0 | 0 | 0 | 0 | PSE_RPS | 0 | 0 | 0 | 0 | Unit | 1 |  | 2039 |  |  |  | 0 | 0 |  | Nominal ¦ 2/1/2021 3:52:31 PM | 3576 | 0 | 0 | 0 | 0 | 0
PSE_2021 IRP_V6 Balanced Portfolio_DR_020121 | Average | 2039 | PSE | ANRN 3837 | New Resource 3837 from 21IRPDSM9 DSM Bundle 9 | 48.0821 | 48.0821 | 48.0821 | 48.0821 | 48.0821 | 15.6457 | 14.9007 | 14.9007 | 0 | 0 | 0 | 56577.3125 | 15207.4258 | 41369.8867 | 0 | 65.47 | 1.987 | 0 | 14.9007 | 0 | 0 | 0 | 0 | 6276.1509 | 6276.1509 | 0 | 0 | 0 | 50301.1602 | 0 | 0 | 0 | New Cosnervation | 0 | -1 |  | 0 | -1 | 421199.2188 | 421199.2188 | 0 | 421199.2188 | 0 | 0 | 0 | 0 | 0 | 0 | 0 | 0 | 1 | 119.4237 | 36.1051 | 14.9007 | 8760 | 1/1/2022 | 12/31/2051 | True | 0 | 0 | 0 | 0 | 0 | 0 | 0 | PSE_RPS | 0 | 0 | 0 | 0 | Unit | 1 |  | 2039 |  |  |  | 0 | 0 |  | Nominal ¦ 2/1/2021 3:52:31 PM | 3577 | 0 | 0 | 0 | 0 | 0
PSE_2021 IRP_V6 Balanced Portfolio_DR_020121 | Average | 2039 | PSE | ANRN 3838 | New Resource 3838 from 21IRPDSM10 DSM Bundle 10 | 40.9831 | 41.3281 | 41.3281 | 41.3281 | 41.3281 | 165.8649 | 157.9666 | 157.9666 | 0 | 0 | 0 | 73749.2734 | 18092.3379 | 55656.9336 | 0 | 88.08 | 2.8554 | 0 | 157.9666 | 0 | 0 | 0 | 0 | 56711.8672 | 56711.8672 | 0 | 0 | 0 | 17037.4043 | 0 | 0 | 0 | New Cosnervation | 0 | -1 |  | 0 | -1 | 359011.8125 | 359011.8125 | 0 | 359011.8125 | 0 | 0 | 0 | 0 | 0 | 0 | 20 | 0 | 0.99165 | 47.4564 | 50.3948 | 157.9666 | 8677 | 1/1/2022 | 12/31/2051 | True | 0 | 0 | 0 | 0 | 0 | 0 | 0 | PSE_RPS | 0 | 0 | 0 | 0 | Unit | 1 |  | 2039 |  |  |  | 0 | 0 |  | Nominal ¦ 2/1/2021 3:52:31 PM | 3578 | 0 | 0 | 0 | 0 | 0
PSE_2021 IRP_V6 Balanced Portfolio_DR_020121 | Average | 2039 | PSE | ANRN 3842 | New Resource 3842 from 21IRPDSMDE DSM Bundle Distribution Efficiency | 24.2578 | 24.4364 | 24.4364 | 24.4364 | 24.4364 | 62.0102 | 59.0573 | 59.0573 | 0 | 0 | 0 | 18292.2656 | 9041.3867 | 9250.8799 | 0 | 14.64 | 0.59992 | 0 | 59.0573 | 0 | 0 | 0 | 0 | 12549.5928 | 12549.5928 | 0 | 0 | 0 | 5742.6733 | 0 | 0 | 0 | New Cosnervation | 0 | -1 |  | 0 | -1 | 212498.6094 | 212498.6094 | 0 | 212498.6094 | 0 | 0 | 0 | 0 | 0 | 0 | 15 | 0 | 0.99269 | 27.0245 | 42.548 | 59.0573 | 8699 | 1/1/2022 | 12/31/2051 | True | 0 | 0 | 0 | 0 | 0 | 0 | 0 | PSE_RPS | 0 | 0 | 0 | 0 | Unit | 1 |  | 2039 |  |  |  | 0 | 0 |  | Nominal ¦ 2/1/2021 3:52:31 PM | 3579 | 0 | 0 | 0 | 0 | 0
PSE_2021 IRP_V6 Balanced Portfolio_DR_020121 | Average | 2039 | PSE | ANRN 3843 | New Resource 3843 from 21IRPDSMC&S 21IRP DSM C&S | 140.3778 | 140.3778 | 140.3778 | 140.3778 | 140.3778 | 0 | 0 | 0 | 0 | 0 | 0 | 219824.6406 | 49751.2617 | 170073.3906 | 0 | 269.15 | 2.4945 | 0 | 0 | 0 | 0 | 0 | 0 | 0 | 0 | 0 | 0 | 0 | 219824.6406 | 0 | 0 | 0 | New Cosnervation | 0 | -1 |  | 0 | -1 | 1229709.375 | 1229709.375 | 0 | 1229709.375 | 0 | 0 | 0 | 0 | 0 | 0 | 0 | 0 | 1 | 178.7615 | 40.4577 | 0 | 8760 | 1/1/2022 | 12/31/2051 | True | 0 | 0 | 0 | 0 | 0 | 0 | 0 |  | 0 | 0 | 0 | 0 | Unit | 1 |  | 2039 |  |  |  | 0 | 0 |  | Nominal ¦ 2/1/2021 3:52:31 PM | 3580 | 0 | 0 | 0 | 0 | 0
PSE_2021 IRP_V6 Balanced Portfolio_DR_020121 | Average | 2039 | PSE | ANRN 3844 | New Resource 3844 from 21IRPDSMPV 21IRP DSM Solar PV | 32.5089 | 32.5089 | 32.5089 | 32.5089 | 32.5089 | 0 | 0 | 0 | 0 | 0 | 0 | -746.2463 | -746.2463 | 0 | 0 | 0 | 0.52123 | 0 | 0 | 0 | 0 | 0 | 0 | 0 | 0 | 0 | 0 | 0 | -746.2463 | 0 | 0 | 0 | New Cosnervation | 0 | -1 |  | 0 | -1 | 284777.8125 | 284777.8125 | 0 | 284777.8125 | 0 | 0 | 0 | 0 | 0 | 0 | 371 | 0 | 1 | -2.6205 | -2.6205 | 0 | 4194 | 1/1/2022 | 12/31/2051 | True | 0 | 0 | 0 | 0 | 0 | 0 | 0 |  | 0 | 0 | 0 | 0 | Unit | 1 |  | 2039 |  |  |  | 0 | 0 |  | Nominal ¦ 2/1/2021 3:52:31 PM | 3581 | 0 | 0 | 0 | 0 | 0
PSE_2021 IRP_V6 Balanced Portfolio_DR_020121 | Average | 2039 | PSE | ANRN 3845 | New Resource 3845 from 21IRPDR1 DR Res CPP-No Enablement | 0.54374 | 0.54374 | 59.54 | 59.54 | 0.54374 | 0 | 0 | 0 | 0 | 0 | 0 | 14408.6348 | 336.4291 | 14072.2061 | 0 | 22.27 | 0.37403 | 0 | 0 | 179.1155 | 179.1155 | 0 | 0 | 0 | 0 | 0 | 0 | 0 | 14229.5195 | 0 | 0 | 0 | Demand Response | 0 | -1 |  | 0 | -1 | 4763.2002 | 4763.2002 | 0 | 4763.2002 | 0 | 0 | 0 | 0.91324 | 0 | 0 | 31 | 0 | 0.0091324 | 2987.3865 | 70.6309 | 37.604 | 80 | 1/1/2022 | 12/31/2051 | True | 0 | 0 | 0 | 0 | 0 | 0 | 0 |  | 0 | 0 | 0 | 0 | Unit | 1 |  | 2039 |  |  |  | 0 | 0 |  | Nominal ¦ 2/1/2021 3:52:31 PM | 3582 | 0 | 0 | 0 | 0 | 0
PSE_2021 IRP_V6 Balanced Portfolio_DR_020121 | Average | 2039 | PSE | ANRN 3846 | New Resource 3846 from 21IRPDR2 DR Res CPP-With Enablement | 0.015708 | 0.015708 | 1.72 | 1.72 | 0.015708 | 0 | 0 | 0 | 0 | 0 | 0 | 414.1289 | 9.7188 | 404.4101 | 0 | 0.64 | 0.37209 | 0 | 0 | 4.21 | 4.21 | 0 | 0 | 0 | 0 | 0 | 0 | 0 | 409.9189 | 0 | 0 | 0 | Demand Response | 0 | -1 |  | 0 | -1 | 137.6 | 137.6 | 0 | 137.6 | 0 | 0 | 0 | 0.91324 | 0 | 0 | 31 | 0 | 0.0091324 | 2979.0613 | 70.6309 | 30.5961 | 80 | 1/1/2022 | 12/31/2051 | True | 0 | 0 | 0 | 0 | 0 | 0 | 0 |  | 0 | 0 | 0 | 0 | Unit | 1 |  | 2039 |  |  |  | 0 | 0 |  | Nominal ¦ 2/1/2021 3:52:31 PM | 3583 | 0 | 0 | 0 | 0 | 0
PSE_2021 IRP_V6 Balanced Portfolio_DR_020121 | Average | 2039 | PSE | ANRN 3847 | New Resource 3847 from 21IRPDR3 DR Res DLC Heat-Switch | 0.43479 | 0.43479 | 47.61 | 47.61 | 0.43479 | 0 | 0 | 0 | 0 | 0 | 0 | 11522.9922 | 269.019 | 11253.9736 | 0 | 17.81 | 0.37408 | 0 | 0 | 2024.6051 | 3707.3435 | 0 | -1682.7384 | 0 | 0 | 0 | 0 | 0 | 9498.3877 | 0 | 0 | 0 | Demand Response | 0 | -1 |  | 0 | -1 | 3808.8 | 3808.8 | 0 | 3808.8 | 0 | 0 | 0 | 0.91324 | 0 | 0 | 31 | 0 | 0.0091324 | 2493.8005 | 70.6309 | 531.5598 | 80 | 1/1/2022 | 12/31/2051 | True | 0 | 0 | 0 | 0 | 0 | 0 | 0 |  | 0 | 0 | 0 | 0 | Unit | 1 |  | 2039 |  |  |  | 0 | 0 |  | Nominal ¦ 2/1/2021 3:52:31 PM | 3584 | 0 | 0 | 0 | 0 | 0
PSE_2021 IRP_V6 Balanced Portfolio_DR_020121 | Average | 2039 | PSE | ANRN 3848 | New Resource 3848 from 21IRPDR4 DR Res DLC Heat-BYOT | 0.027763 | 0.027763 | 3.04 | 3.04 | 0.027763 | 0 | 0 | 0 | 0 | 0 | 0 | 737.5328 | 17.1774 | 720.3554 | 0 | 1.14 | 0.375 | 0 | 0 | 135.5801 | 243.0266 | 0 | -107.4464 | 0 | 0 | 0 | 0 | 0 | 601.9528 | 0 | 0 | 0 | Demand Response | 0 | -1 |  | 0 | -1 | 243.2 | 243.2 | 0 | 243.2 | 0 | 0 | 0 | 0.91324 | 0 | 0 | 31 | 0 | 0.0091324 | 2475.1345 | 70.6309 | 557.484 | 80 | 1/1/2022 | 12/31/2051 | True | 0 | 0 | 0 | 0 | 0 | 0 | 0 |  | 0 | 0 | 0 | 0 | Unit | 1 |  | 2039 |  |  |  | 0 | 0 |  | Nominal ¦ 2/1/2021 3:52:31 PM | 3585 | 0 | 0 | 0 | 0 | 0
PSE_2021 IRP_V6 Balanced Portfolio_DR_020121 | Average | 2039 | PSE | ANRN 3849 | New Resource 3849 from 21IRPDR5 DR Res DLC ERWH-Switch | 0.089132 | 0.089132 | 9.76 | 9.76 | 0.089132 | 0 | 0 | 0 | 0 | 0 | 0 | 2361.5498 | 55.1486 | 2306.4011 | 0 | 3.65 | 0.37398 | 0 | 0 | 448.4971 | 793.4567 | 0 | -344.9596 | 0 | 0 | 0 | 0 | 0 | 1913.0526 | 0 | 0 | 0 | Demand Response | 0 | -1 |  | 0 | -1 | 780.8 | 780.8 | 0 | 780.8 | 0 | 0 | 0 | 0.91324 | 0 | 0 | 31 | 0 | 0.0091324 | 2450.1187 | 70.6309 | 574.4071 | 80 | 1/1/2025 | 12/31/2054 | True | 0 | 0 | 0 | 0 | 0 | 0 | 0 |  | 0 | 0 | 0 | 0 | Unit | 1 |  | 2039 |  |  |  | 0 | 0 |  | Nominal ¦ 2/1/2021 3:52:31 PM | 3586 | 0 | 0 | 0 | 0 | 0
PSE_2021 IRP_V6 Balanced Portfolio_DR_020121 | Average | 2039 | PSE | ANRN 3850 | New Resource 3850 from 21IRPDR6 DR Res DLC ERWH-Grid-Enabled | 52.2669 | 54.65 | 54.65 | 54.65 | 54.65 | 0 | 0 | 0 | 0 | 0 | 0 | 33310.3359 | 20394.4902 | 12915.8457 | 0 | 20.44 | 0.37402 | 0 | 0 | 3056.3079 | 4987.8696 | 0 | -1931.5618 | 0 | 0 | 0 | 0 | 0 | 30254.0293 | 0 | 0 | 0 | Demand Response | 0 | -1 |  | 0 | -1 | 457857.6875 | 457857.6875 | 0 | 457857.6875 | 0 | 0 | 0 | 95.6393 | 0 | 0 | 145 | 0 | 0.95639 | 66.0774 | 44.5433 | 6.6752 | 8378 | 1/1/2022 | 12/31/2051 | True | 0 | 0 | 0 | 0 | 0 | 0 | 0 |  | 0 | 0 | 0 | 0 | Unit | 1 |  | 2039 |  |  |  | 0 | 0 |  | Nominal ¦ 2/1/2021 3:52:31 PM | 3587 | 0 | 0 | 0 | 0 | 0
PSE_2021 IRP_V6 Balanced Portfolio_DR_020121 | Average | 2039 | PSE | ANRN 3877 | New Resource 3877 from 21IRPDR8 DR Res DLC HPWH-Grid-Enabled | 0.7957 | 0.84 | 0.84 | 0.84 | 0.84 | 0 | 0 | 0 | 0 | 0 | 0 | 506.5906 | 310.7044 | 195.8861 | 0 | 0.31 | 0.36905 | 0 | 0 | 157.3516 | 187.0408 | 0 | -29.6891 | 0 | 0 | 0 | 0 | 0 | 349.239 | 0 | 0 | 0 | Demand Response | 0 | -1 |  | 0 | -1 | 6970.3198 | 6970.3198 | 0 | 6970.3198 | 0 | 0 | 0 | 94.726 | 0 | 0 | 201 | 0 | 0.94726 | 50.1037 | 44.5753 | 22.5745 | 8298 | 1/1/2022 | 12/31/2051 | True | 0 | 0 | 0 | 0 | 0 | 0 | 0 |  | 0 | 0 | 0 | 0 | Unit | 1 |  | 2039 |  |  |  | 0 | 0 |  | Nominal ¦ 2/1/2021 3:52:31 PM | 3588 | 0 | 0 | 0 | 0 | 0
PSE_2021 IRP_V6 Balanced Portfolio_DR_020121 | Average | 2039 | PSE | ANRN 3878 | New Resource 3878 from 21IRPDR9 DR Small Com DLC Heat-Switch | 0.056073 | 0.056073 | 6.14 | 6.14 | 0.056073 | 0 | 0 | 0 | 0 | 0 | 0 | 1488.0425 | 34.6939 | 1453.3486 | 0 | 2.3 | 0.37459 | 0 | 0 | 175.0513 | 392.0649 | 0 | -217.0135 | 0 | 0 | 0 | 0 | 0 | 1312.9912 | 0 | 0 | 0 | Demand Response | 0 | -1 |  | 0 | -1 | 491.2 | 491.2 | 0 | 491.2 | 0 | 0 | 0 | 0.91324 | 0 | 0 | 31 | 0 | 0.0091324 | 2673.0276 | 70.6309 | 356.3749 | 80 | 1/1/2025 | 12/31/2054 | True | 0 | 0 | 0 | 0 | 0 | 0 | 0 |  | 0 | 0 | 0 | 0 | Unit | 1 |  | 2039 |  |  |  | 0 | 0 |  | Nominal ¦ 2/1/2021 3:52:31 PM | 3589 | 0 | 0 | 0 | 0 | 0
PSE_2021 IRP_V6 Balanced Portfolio_DR_020121 | Average | 2039 | PSE | ANRN 3879 | New Resource 3879 from 21IRPDR10 DR Medium Com DLC Heat-Switch | 0.044384 | 0.044384 | 4.86 | 4.86 | 0.044384 | 0 | 0 | 0 | 0 | 0 | 0 | 1177.5024 | 27.4613 | 1150.0411 | 0 | 1.82 | 0.37449 | 0 | 0 | -1.7918 | 169.9812 | 0 | -171.7729 | 0 | 0 | 0 | 0 | 0 | 1179.2942 | 0 | 0 | 0 | Demand Response | 0 | -1 |  | 0 | -1 | 388.8 | 388.8 | 0 | 388.8 | 0 | 0 | 0 | 0.91324 | 0 | 0 | 31 | 0 | 0.0091324 | 3033.1641 | 70.6309 | -4.6085 | 80 | 1/1/2022 | 12/31/2051 | True | 0 | 0 | 0 | 0 | 0 | 0 | 0 |  | 0 | 0 | 0 | 0 | Unit | 1 |  | 2039 |  |  |  | 0 | 0 |  | Nominal ¦ 2/1/2021 3:52:31 PM | 3590 | 0 | 0 | 0 | 0 | 0
PSE_2021 IRP_V6 Balanced Portfolio_DR_020121 | Average | 2039 | PSE | ANRN 3880 | New Resource 3880 from 21IRPDR11 DR C&I Curtailment-Manual | 0.02411 | 0.02411 | 2.64 | 2.64 | 0.02411 | 0 | 0 | 0 | 0 | 0 | 0 | 640.4891 | 14.9172 | 625.5718 | 0 | 0.99 | 0.375 | 0 | 0 | 322.2477 | 322.2477 | 0 | 0 | 0 | 0 | 0 | 0 | 0 | 318.2414 | 0 | 0 | 0 | Demand Response | 0 | -1 |  | 0 | -1 | 211.2 | 211.2 | 0 | 211.2 | 0 | 0 | 0 | 0.91324 | 0 | 0 | 31 | 0 | 0.0091324 | 1506.8247 | 70.6309 | 1525.7938 | 80 | 1/1/2025 | 12/31/2054 | True | 0 | 0 | 0 | 0 | 0 | 0 | 0 |  | 0 | 0 | 0 | 0 | Unit | 1 |  | 2039 |  |  |  | 0 | 0 |  | Nominal ¦ 2/1/2021 3:52:31 PM | 3591 | 0 | 0 | 0 | 0 | 0
PSE_2021 IRP_V6 Balanced Portfolio_DR_020121 | Average | 2039 | PSE | ANRN 3881 | New Resource 3881 from 21IRPDR12 DR C&I Curtailment-AutoDR | 0.024749 | 0.024749 | 2.71 | 2.71 | 0.024749 | 0 | 0 | 0 | 0 | 0 | 0 | 653.5224 | 15.3128 | 638.2096 | 0 | 1.01 | 0.37269 | 0 | 0 | 249.3657 | 345.1485 | 0 | -95.7828 | 0 | 0 | 0 | 0 | 0 | 404.1567 | 0 | 0 | 0 | Demand Response | 0 | -1 |  | 0 | -1 | 216.8 | 216.8 | 0 | 216.8 | 0 | 0 | 0 | 0.91324 | 0 | 0 | 31 | 0 | 0.0091324 | 1864.1915 | 70.6309 | 1150.2107 | 80 | 1/1/2025 | 12/31/2054 | True | 0 | 0 | 0 | 0 | 0 | 0 | 0 |  | 0 | 0 | 0 | 0 | Unit | 1 |  | 2039 |  |  |  | 0 | 0 |  | Nominal ¦ 2/1/2021 3:52:31 PM | 3592 | 0 | 0 | 0 | 0 | 0
PSE_2021 IRP_V6 Balanced Portfolio_DR_020121 | Average | 2039 | PSE | ANRN 3882 | New Resource 3882 from 21IRPDR13 DR C&I CPP-No Enablement | 0.010868 | 0.010868 | 1.19 | 1.19 | 0.010868 | 0 | 0 | 0 | 0 | 0 | 0 | 284.756 | 6.7241 | 278.0319 | 0 | 0.44 | 0.36975 | 0 | 0 | 71.0614 | 71.0614 | 0 | 0 | 0 | 0 | 0 | 0 | 0 | 213.6945 | 0 | 0 | 0 | Demand Response | 0 | -1 |  | 0 | -1 | 95.2 | 95.2 | 0 | 95.2 | 0 | 0 | 0 | 0.91324 | 0 | 0 | 31 | 0 | 0.0091324 | 2244.6907 | 70.6309 | 746.4436 | 80 | 1/1/2025 | 12/31/2054 | True | 0 | 0 | 0 | 0 | 0 | 0 | 0 |  | 0 | 0 | 0 | 0 | Unit | 1 |  | 2039 |  |  |  | 0 | 0 |  | Nominal ¦ 2/1/2021 3:52:31 PM | 3593 | 0 | 0 | 0 | 0 | 0
PSE_2021 IRP_V6 Balanced Portfolio_DR_020121 | Average | 2039 | PSE | ANRN 3883 | New Resource 3883 from 21IRPDR14 DR C&I CPP-With Enablement | 0.0078539 | 0.0078539 | 0.86 | 0.86 | 0.0078539 | 0 | 0 | 0 | 0 | 0 | 0 | 207.0644 | 4.8594 | 202.205 | 0 | 0.32 | 0.37209 | 0 | 0 | 50.7072 | 50.7072 | 0 | 0 | 0 | 0 | 0 | 0 | 0 | 156.3572 | 0 | 0 | 0 | Demand Response | 0 | -1 |  | 0 | -1 | 68.8 | 68.8 | 0 | 68.8 | 0 | 0 | 0 | 0.91324 | 0 | 0 | 31 | 0 | 0.0091324 | 2272.634 | 70.6309 | 737.0235 | 80 | 1/1/2025 | 12/31/2054 | True | 0 | 0 | 0 | 0 | 0 | 0 | 0 |  | 0 | 0 | 0 | 0 | Unit | 1 |  | 2039 |  |  |  | 0 | 0 |  | Nominal ¦ 2/1/2021 3:52:31 PM | 3594 | 0 | 0 | 0 | 0 | 0
PSE_2021 IRP_V6 Balanced Portfolio_DR_020121 | Average | 2039 | PSE | ANRN 3910 | New Resource 3910 from 21IRPDR16 DR Res Behavior DR-Winter | 0.070685 | 0.070685 | 7.74 | 7.74 | 0.070685 | 0 | 0 | 0 | 0 | 0 | 0 | 1869.8988 | 43.7346 | 1826.1642 | 0 | 2.89 | 0.37339 | 0 | 0 | 788.2975 | 788.2975 | 0 | 0 | 0 | 0 | 0 | 0 | 0 | 1081.6013 | 0 | 0 | 0 | Demand Response | 0 | -1 |  | 0 | -1 | 619.2 | 619.2 | 0 | 619.2 | 0 | 0 | 0 | 0.91324 | 0 | 0 | 31 | 0 | 0.0091324 | 1746.7721 | 70.6309 | 1273.0902 | 80 | 1/1/2025 | 12/31/2054 | True | 0 | 0 | 0 | 0 | 0 | 0 | 0 |  | 0 | 0 | 0 | 0 | Unit | 1 |  | 2039 |  |  |  | 0 | 0 |  | Nominal ¦ 2/1/2021 3:52:31 PM | 3595 | 0 | 0 | 0 | 0 | 0
PSE_2021 IRP_V6 Balanced Portfolio_DR_020121 | Average | 2039 | PSE | ANRN 3964 | New Resource 3964 from 21IRPSolar1 New WA Solar1 | 23.7586 | 23.8358 | 99.5 | 99.5 | 23.8358 | 17.8341 | 16.9848 | 16.9848 | 0 | 0 | 0 | 2911.0957 | 699.4782 | 2211.6174 | 0 | 3.5 | 0.035176 | 0 | 16.9848 | 26663.7363 | 3547.0669 | 17694.9121 | 5421.7573 | 3534.967 | 0 | 0 | 3534.967 | 0 | -27287.6074 | 0 | 0 | 0 | PV - Hydro dominated areas | 0 | -1 |  | 0 | -1 | 208125.125 | 208125.125 | 0 | 208125.125 | 0 | 0 | 0 | 0 | 0 | 0 | 371 | 0 | 0.23878 | -131.1116 | 3.3609 | 145.0988 | 4309 | 1/1/2029 | 12/31/2058 | True | 0 | 0 | 0 | 0 | 0 | 0 | 0 | PSE_RPS | 75.6642 | 0 | 0 | 0 | Unit | 1 |  | 2039 |  |  |  | 0 | 0 |  | Nominal ¦ 2/1/2021 3:52:31 PM | 3596 | 0 | 0 | 0 | 0 | 0
PSE_2021 IRP_V6 Balanced Portfolio_DR_020121 | Average | 2039 | PSE | ANRN 3989 | New Resource 3989 from 21IRPSolar2 New WA Solar2 | 23.7889 | 23.8478 | 99.55 | 99.55 | 23.8478 | 17.8341 | 16.9848 | 16.9848 | 0 | 0 | 0 | 2757.4678 | 545.8502 | 2211.6174 | 0 | 3.5 | 0.035158 | 0 | 16.9848 | 26778.2422 | 3548.8494 | 17804.9102 | 5424.4819 | 3539.4788 | 0 | 0 | 3539.4788 | 0 | -27560.2539 | 0 | 0 | 0 | PV - Hydro dominated areas | 0 | -1 |  | 0 | -1 | 208390.7656 | 208390.7656 | 0 | 208390.7656 | 0 | 0 | 0 | 0 | 0 | 0 | 372 | 0 | 0.23896 | -132.2528 | 2.6194 | 145.485 | 4313 | 1/1/2030 | 12/31/2059 | True | 0 | 0 | 0 | 0 | 0 | 0 | 0 | PSE_RPS | 75.7022 | 0 | 0 | 0 | Unit | 1 |  | 2039 |  |  |  | 0 | 0 |  | Nominal ¦ 2/1/2021 3:52:31 PM | 3597 | 0 | 0 | 0 | 0 | 0
PSE_2021 IRP_V6 Balanced Portfolio_DR_020121 | Average | 2039 | PSE | ANRN 4013 | New Resource 4013 from 21IRPSolar3 New WA Solar3 | 23.7991 | 23.8478 | 99.55 | 99.55 | 23.8478 | 17.8341 | 16.9848 | 16.9848 | 0 | 0 | 0 | 2577.5603 | 460.7263 | 2116.834 | 0 | 3.35 | 0.033651 | 0 | 16.9848 | 26778.2422 | 3548.8494 | 17804.9102 | 5424.4819 | 3540.991 | 0 | 0 | 3540.991 | 0 | -27741.6738 | 0 | 0 | 0 | PV - Hydro dominated areas | 0 | -1 |  | 0 | -1 | 208479.7969 | 208479.7969 | 0 | 208479.7969 | 0 | 0 | 0 | 0 | 0 | 0 | 373 | 0 | 0.23907 | -133.0665 | 2.2099 | 145.4301 | 4313 | 1/1/2030 | 12/31/2059 | True | 0 | 0 | 0 | 0 | 0 | 0 | 0 | PSE_RPS | 75.7022 | 0 | 0 | 0 | Unit | 1 |  | 2039 |  |  |  | 0 | 0 |  | Nominal ¦ 2/1/2021 3:52:31 PM | 3598 | 0 | 0 | 0 | 0 | 0
PSE_2021 IRP_V6 Balanced Portfolio_DR_020121 | Average | 2039 | PSE | ANRN 4044 | New Resource 4044 from 21IRPSolar4 New WA Solar4 | 23.8556 | 23.9317 | 99.9 | 99.9 | 23.9317 | 17.8341 | 16.9848 | 16.9848 | 0 | 0 | 0 | 2806.4133 | 689.5794 | 2116.834 | 0 | 3.35 | 0.033534 | 0 | 16.9848 | 29693.041 | 3561.3264 | 20688.1621 | 5443.5537 | 3549.4036 | 0 | 0 | 3549.4036 | 0 | -30436.0332 | 0 | 0 | 0 | PV - Hydro dominated areas | 0 | -1 |  | 0 | -1 | 208975.0938 | 208975.0938 | 0 | 208975.0938 | 0 | 0 | 0 | 0 | 0 | 0 | 372 | 0 | 0.23879 | -145.6443 | 3.2998 | 159.0737 | 4313 | 1/1/2037 | 12/31/2066 | True | 0 | 0 | 0 | 0 | 0 | 0 | 0 | PSE_RPS | 75.9684 | 0 | 0 | 0 | Unit | 1 |  | 2039 |  |  |  | 0 | 0 |  | Nominal ¦ 2/1/2021 3:52:31 PM | 3599 | 0 | 0 | 0 | 0 | 0
PSE_2021 IRP_V6 Balanced Portfolio_DR_020121 | Average | 2039 | PSE | ANRN 4076 | New Resource 4076 from 21IRPSolar5 New WA Solar5 | 0 | 0 | 0 | 0 | 0 | 0 | 0 | 0 | 0 |  | 0 | 0 | 0 | 0 | 0 | 0 | 1 | 0 |  | 0 | 0 | 0 | 0 | 0 | 0 | 0 | 0 | 0 | 0 | 0 | 0 | 0 | PV - Hydro dominated areas | 0 | -1 |  | 0 | -1 | 0 | 0 | 0 | 0 | 0 | 0 | 0 | 0 | 0 | 0 | 0 | 0 |  |  |  |  | 0 | 1/1/2045 | 12/31/2074 | True | 0 | 0 | 0 | 0 | 0 | 0 | 0 | PSE_RPS | 0 | 0 | 0 | 0 | Unit | 1 |  | 2039 |  |  |  | 0 | 0 |  | Nominal ¦ 2/1/2021 3:52:31 PM | 3600 | 0 | 0 | 0 | 0 | 0
PSE_2021 IRP_V6 Balanced Portfolio_DR_020121 | Average | 2039 | PSE | ANRN 4100 | New Resource 4100 from 21IRPSolar6 New WA Solar6 | 0 | 0 | 0 | 0 | 0 | 0 | 0 | 0 | 0 |  | 0 | 0 | 0 | 0 | 0 | 0 | 1 | 0 |  | 0 | 0 | 0 | 0 | 0 | 0 | 0 | 0 | 0 | 0 | 0 | 0 | 0 | PV - Hydro dominated areas | 0 | -1 |  | 0 | -1 | 0 | 0 | 0 | 0 | 0 | 0 | 0 | 0 | 0 | 0 | 0 | 0 |  |  |  |  | 0 | 1/1/2045 | 12/31/2074 | True | 0 | 0 | 0 | 0 | 0 | 0 | 0 | PSE_RPS | 0 | 0 | 0 | 0 | Unit | 1 |  | 2039 |  |  |  | 0 | 0 |  | Nominal ¦ 2/1/2021 3:52:31 PM | 3601 | 0 | 0 | 0 | 0 | 0
PSE_2021 IRP_V6 Balanced Portfolio_DR_020121 | Average | 2039 | PSE | ANRN 4125 | New Resource 4125 from 21IRPSolar7 New WA Solar7 | 0 | 0 | 0 | 0 | 0 | 0 | 0 | 0 | 0 |  | 0 | 0 | 0 | 0 | 0 | 0 | 1 | 0 |  | 0 | 0 | 0 | 0 | 0 | 0 | 0 | 0 | 0 | 0 | 0 | 0 | 0 | PV - Hydro dominated areas | 0 | -1 |  | 0 | -1 | 0 | 0 | 0 | 0 | 0 | 0 | 0 | 0 | 0 | 0 | 0 | 0 |  |  |  |  | 0 | 1/1/2046 | 12/31/2075 | True | 0 | 0 | 0 | 0 | 0 | 0 | 0 | PSE_RPS | 0 | 0 | 0 | 0 | Unit | 1 |  | 2039 |  |  |  | 0 | 0 |  | Nominal ¦ 2/1/2021 3:52:31 PM | 3602 | 0 | 0 | 0 | 0 | 0
PSE_2021 IRP_V6 Balanced Portfolio_DR_020121 | Average | 2039 | PSE | ANRN 4656 | New Resource 4656 from 21IRPWind1 New WA Wind1 | 35.8349 | 35.8729 | 100 | 100 | 35.8729 | 17.8341 | 16.9848 | 16.9848 | 0 | 0 | 0 | 11619.8506 | 2015.1122 | 9604.7393 | 0 | 15.2 | 0.152 | 0 | 16.9848 | 35453.3008 | 6510.2432 | 19408.8535 | 9534.2061 | 5331.771 | 0 | 0 | 5331.771 | 0 | -29165.2227 | 0 | 0 | 0 | Wind | 0 | -1 |  | 0 | -1 | 313913.9688 | 313913.9688 | 0 | 313913.9688 | 0 | 0 | 0 | 0 | 0 | 0 | 316 | 0 | 0.35835 | -92.9083 | 6.4193 | 129.9244 | 6091 | 1/1/2025 | 12/31/2054 | True | 0 | 0 | 0 | 0 | 0 | 0 | 0 | PSE_RPS | 64.1271 | 0 | 0 | 0 | Unit | 1 |  | 2039 |  |  |  | 0 | 0 |  | Nominal ¦ 2/1/2021 3:52:31 PM | 3603 | 0 | 0 | 0 | 0 | 0
PSE_2021 IRP_V6 Balanced Portfolio_DR_020121 | Average | 2039 | PSE | ANRN 4680 | New Resource 4680 from 21IRPWind2 New WA Wind2 | 35.8417 | 35.8729 | 100 | 100 | 35.8729 | 17.8341 | 16.9848 | 16.9848 | 0 | 0 | 0 | 11562.7607 | 1958.0223 | 9604.7393 | 0 | 15.2 | 0.152 | 0 | 16.9848 | 35453.3008 | 6510.2432 | 19408.8535 | 9534.2061 | 5332.7852 | 0 | 0 | 5332.7852 | 0 | -29223.3262 | 0 | 0 | 0 | Wind | 0 | -1 |  | 0 | -1 | 313973.6875 | 313973.6875 | 0 | 313973.6875 | 0 | 0 | 0 | 0 | 0 | 0 | 319 | 0 | 0.35842 | -93.0757 | 6.2363 | 129.9029 | 6088 | 1/1/2025 | 12/31/2054 | True | 0 | 0 | 0 | 0 | 0 | 0 | 0 | PSE_RPS | 64.1271 | 0 | 0 | 0 | Unit | 1 |  | 2039 |  |  |  | 0 | 0 |  | Nominal ¦ 2/1/2021 3:52:31 PM | 3604 | 0 | 0 | 0 | 0 | 0
PSE_2021 IRP_V6 Balanced Portfolio_DR_020121 | Average | 2039 | PSE | ANRN 4704 | New Resource 4704 from 21IRPWind3 New WA Wind3 | 35.8526 | 35.8729 | 100 | 100 | 35.8729 | 17.8341 | 16.9848 | 16.9848 | 0 | 0 | 0 | 9481.5195 | 1867.2369 | 7614.2832 | 0 | 12.05 | 0.1205 | 0 | 16.9848 | 35453.3008 | 6510.2432 | 19408.8535 | 9534.2061 | 5334.3979 | 0 | 0 | 5334.3979 | 0 | -31306.1797 | 0 | 0 | 0 | Wind | 0 | -1 |  | 0 | -1 | 314068.6562 | 314068.6562 | 0 | 314068.6562 | 0 | 0 | 0 | 0 | 0 | 0 | 318 | 0 | 0.35853 | -99.6794 | 5.9453 | 129.8687 | 6089 | 1/1/2025 | 12/31/2054 | True | 0 | 0 | 0 | 0 | 0 | 0 | 0 | PSE_RPS | 64.1271 | 0 | 0 | 0 | Unit | 1 |  | 2039 |  |  |  | 0 | 0 |  | Nominal ¦ 2/1/2021 3:52:31 PM | 3605 | 0 | 0 | 0 | 0 | 0
PSE_2021 IRP_V6 Balanced Portfolio_DR_020121 | Average | 2039 | PSE | ANRN 4733 | New Resource 4733 from 21IRPWind4 New WA Wind4 | 35.8635 | 35.8729 | 100 | 100 | 35.8729 | 17.8341 | 16.9848 | 16.9848 | 0 | 0 | 0 | 9390.084 | 1775.801 | 7614.2832 | 0 | 12.05 | 0.1205 | 0 | 16.9848 | 36225.1875 | 6510.2432 | 20180.7383 | 9534.2061 | 5336.0225 | 0 | 0 | 5336.0225 | 0 | -32171.127 | 0 | 0 | 0 | Wind | 0 | -1 |  | 0 | -1 | 314164.2812 | 314164.2812 | 0 | 314164.2812 | 0 | 0 | 0 | 0 | 0 | 0 | 317 | 0 | 0.35864 | -102.4022 | 5.6525 | 132.2913 | 6090 | 1/1/2030 | 12/31/2059 | True | 0 | 0 | 0 | 0 | 0 | 0 | 0 | PSE_RPS | 64.1271 | 0 | 0 | 0 | Unit | 1 |  | 2039 |  |  |  | 0 | 0 |  | Nominal ¦ 2/1/2021 3:52:31 PM | 3606 | 0 | 0 | 0 | 0 | 0
PSE_2021 IRP_V6 Balanced Portfolio_DR_020121 | Average | 2039 | PSE | ANRN 4758 | New Resource 4758 from 21IRPWind5 New WA Wind5 | 35.8729 | 35.8729 | 100 | 100 | 35.8729 | 17.8341 | 16.9848 | 16.9848 | 0 | 0 | 0 | 8161.019 | 1696.7769 | 6464.2422 | 0 | 10.23 | 0.1023 | 0 | 16.9848 | 36540.0352 | 6510.2432 | 20495.5859 | 9534.2061 | 5337.4263 | 0 | 0 | 5337.4263 | 0 | -33716.4414 | 0 | 0 | 0 | Wind | 0 | -1 |  | 0 | -1 | 314246.9375 | 314246.9375 | 0 | 314246.9375 | 0 | 0 | 0 | 0 | 0 | 0 | 316 | 0 | 0.35873 | -107.2928 | 5.3995 | 133.2629 | 6091 | 1/1/2031 | 12/31/2060 | True | 0 | 0 | 0 | 0 | 0 | 0 | 0 | PSE_RPS | 64.1271 | 0 | 0 | 0 | Unit | 1 |  | 2039 |  |  |  | 0 | 0 |  | Nominal ¦ 2/1/2021 3:52:31 PM | 3607 | 0 | 0 | 0 | 0 | 0
PSE_2021 IRP_V6 Balanced Portfolio_DR_020121 | Average | 2039 | PSE | ANRN 4783 | New Resource 4783 from 21IRPWind6 New WA Wind6 | 35.8554 | 35.8729 | 100 | 100 | 35.8729 | 17.8341 | 16.9848 | 16.9848 | 0 | 0 | 0 | 8308.082 | 1843.8396 | 6464.2422 | 0 | 10.23 | 0.1023 | 0 | 16.9848 | 36844.7266 | 6510.2432 | 20800.2773 | 9534.2061 | 5334.814 | 0 | 0 | 5334.814 | 0 | -33871.4609 | 0 | 0 | 0 | Wind | 0 | -1 |  | 0 | -1 | 314093.125 | 314093.125 | 0 | 314093.125 | 0 | 0 | 0 | 0 | 0 | 0 | 316 | 0 | 0.35855 | -107.8389 | 5.8704 | 134.2899 | 6091 | 1/1/2032 | 12/31/2061 | True | 0 | 0 | 0 | 0 | 0 | 0 | 0 | PSE_RPS | 64.1271 | 0 | 0 | 0 | Unit | 1 |  | 2039 |  |  |  | 0 | 0 |  | Nominal ¦ 2/1/2021 3:52:31 PM | 3608 | 0 | 0 | 0 | 0 | 0
PSE_2021 IRP_V6 Balanced Portfolio_DR_020121 | Average | 2039 | PSE | ANRN 4808 | New Resource 4808 from 21IRPWind7 New WA Wind7 | 35.8692 | 35.8729 | 100 | 100 | 35.8729 | 17.8341 | 16.9848 | 16.9848 | 0 | 0 | 0 | 7117.9517 | 1727.9241 | 5390.0278 | 0 | 8.53 | 0.0853 | 0 | 16.9848 | 37139.2617 | 6510.2432 | 21094.8125 | 9534.2061 | 5336.873 | 0 | 0 | 5336.873 | 0 | -35358.1836 | 0 | 0 | 0 | Wind | 0 | -1 |  | 0 | -1 | 314214.3438 | 314214.3438 | 0 | 314214.3438 | 0 | 0 | 0 | 0 | 0 | 0 | 316 | 0 | 0.35869 | -112.5289 | 5.4992 | 135.182 | 6091 | 1/1/2033 | 12/31/2062 | True | 0 | 0 | 0 | 0 | 0 | 0 | 0 | PSE_RPS | 64.1271 | 0 | 0 | 0 | Unit | 1 |  | 2039 |  |  |  | 0 | 0 |  | Nominal ¦ 2/1/2021 3:52:31 PM | 3609 | 0 | 0 | 0 | 0 | 0
PSE_2021 IRP_V6 Balanced Portfolio_DR_020121 | Average | 2039 | PSE | ANRN 4833 | New Resource 4833 from 21IRPWind8 New WA Wind8 | 35.8703 | 35.8729 | 100 | 100 | 35.8729 | 17.8341 | 16.9848 | 16.9848 | 0 | 0 | 0 | 7108.7646 | 1718.7368 | 5390.0278 | 0 | 8.53 | 0.0853 | 0 | 16.9848 | 37535.3594 | 6510.2432 | 21490.9121 | 9534.2061 | 5337.0361 | 0 | 0 | 5337.0361 | 0 | -35763.6328 | 0 | 0 | 0 | Wind | 0 | -1 |  | 0 | -1 | 314223.9688 | 314223.9688 | 0 | 314223.9688 | 0 | 0 | 0 | 0 | 0 | 0 | 316 | 0 | 0.3587 | -113.8157 | 5.4698 | 136.439 | 6091 | 1/1/2034 | 12/31/2063 | True | 0 | 0 | 0 | 0 | 0 | 0 | 0 | PSE_RPS | 64.1271 | 0 | 0 | 0 | Unit | 1 |  | 2039 |  |  |  | 0 | 0 |  | Nominal ¦ 2/1/2021 3:52:31 PM | 3610 | 0 | 0 | 0 | 0 | 0
PSE_2021 IRP_V6 Balanced Portfolio_DR_020121 | Average | 2039 | PSE | ANRN 4858 | New Resource 4858 from 21IRPWind9 New WA Wind9 | 35.8517 | 35.8729 | 100 | 100 | 35.8729 | 17.8341 | 16.9848 | 16.9848 | 0 | 0 | 0 | 6740.4951 | 1874.9365 | 4865.5586 | 0 | 7.7 | 0.077 | 0 | 16.9848 | 38154.9023 | 6510.2432 | 22110.4512 | 9534.2061 | 5334.2612 | 0 | 0 | 5334.2612 | 0 | -36748.668 | 0 | 0 | 0 | Wind | 0 | -1 |  | 0 | -1 | 314060.5938 | 314060.5938 | 0 | 314060.5938 | 0 | 0 | 0 | 0 | 0 | 0 | 318 | 0 | 0.35852 | -117.0114 | 5.97 | 138.4738 | 6089 | 1/1/2035 | 12/31/2064 | True | 0 | 0 | 0 | 0 | 0 | 0 | 0 | PSE_RPS | 64.1271 | 0 | 0 | 0 | Unit | 1 |  | 2039 |  |  |  | 0 | 0 |  | Nominal ¦ 2/1/2021 3:52:31 PM | 3611 | 0 | 0 | 0 | 0 | 0
PSE_2021 IRP_V6 Balanced Portfolio_DR_020121 | Average | 2039 | PSE | ANRN 5091 | New Resource 5091 from 21IRPWind10+ New WA Wind10+ | 35.8464 | 35.8729 | 100 | 100 | 35.8729 | 17.8341 | 16.9848 | 16.9848 | 0 | 0 | 0 | 5179.8486 | 1919.2924 | 3260.5562 | 0 | 5.16 | 0.0516 | 0 | 16.9848 | 38154.9023 | 6510.2432 | 22110.4512 | 9534.2061 | 5333.4736 | 0 | 0 | 5333.4736 | 0 | -38308.5273 | 0 | 0 | 0 | Wind | 0 | -1 |  | 0 | -1 | 314014.1875 | 314014.1875 | 0 | 314014.1875 | 0 | 0 | 0 | 0 | 0 | 0 | 318 | 0 | 0.35846 | -121.9962 | 6.1121 | 138.4917 | 6089 | 1/1/2035 | 12/31/2064 | True | 0 | 0 | 0 | 0 | 0 | 0 | 0 | PSE_RPS | 64.1271 | 0 | 0 | 0 | Unit | 1 |  | 2039 |  |  |  | 0 | 0 |  | Nominal ¦ 2/1/2021 3:52:31 PM | 3612 | 0 | 0 | 0 | 0 | 0
PSE_2021 IRP_V6 Balanced Portfolio_DR_020121 | Average | 2039 | PSE | ANRN 5111 | New Resource 5111 from 21IRPWind10+ New WA Wind10+ | 35.8492 | 35.8729 | 100 | 100 | 35.8729 | 17.8341 | 16.9848 | 16.9848 | 0 | 0 | 0 | 5156.1084 | 1895.5521 | 3260.5562 | 0 | 5.16 | 0.0516 | 0 | 16.9848 | 38865.8477 | 6510.2432 | 22821.3984 | 9534.2061 | 5333.895 | 0 | 0 | 5333.895 | 0 | -39043.6328 | 0 | 0 | 0 | Wind | 0 | -1 |  | 0 | -1 | 314039.0312 | 314039.0312 | 0 | 314039.0312 | 0 | 0 | 0 | 0 | 0 | 0 | 317 | 0 | 0.35849 | -124.3273 | 6.036 | 140.746 | 6090 | 1/1/2036 | 12/31/2065 | True | 0 | 0 | 0 | 0 | 0 | 0 | 0 | PSE_RPS | 64.1271 | 0 | 0 | 0 | Unit | 1 |  | 2039 |  |  |  | 0 | 0 |  | Nominal ¦ 2/1/2021 3:52:31 PM | 3613 | 0 | 0 | 0 | 0 | 0
PSE_2021 IRP_V6 Balanced Portfolio_DR_020121 | Average | 2039 | PSE | ANRN 5131 | New Resource 5131 from 21IRPWind10+ New WA Wind10+ | 35.8698 | 35.8729 | 100 | 100 | 35.8729 | 17.8341 | 16.9848 | 16.9848 | 0 | 0 | 0 | 4983.7148 | 1723.1591 | 3260.5562 | 0 | 5.16 | 0.0516 | 0 | 16.9848 | 39708.8281 | 6510.2432 | 23664.3789 | 9534.2061 | 5336.958 | 0 | 0 | 5336.958 | 0 | -40062.0703 | 0 | 0 | 0 | Wind | 0 | -1 |  | 0 | -1 | 314219.3438 | 314219.3438 | 0 | 314219.3438 | 0 | 0 | 0 | 0 | 0 | 0 | 316 | 0 | 0.3587 | -127.4971 | 5.4839 | 143.3578 | 6091 | 1/1/2037 | 12/31/2066 | True | 0 | 0 | 0 | 0 | 0 | 0 | 0 | PSE_RPS | 64.1271 | 0 | 0 | 0 | Unit | 1 |  | 2039 |  |  |  | 0 | 0 |  | Nominal ¦ 2/1/2021 3:52:31 PM | 3614 | 0 | 0 | 0 | 0 | 0
PSE_2021 IRP_V6 Balanced Portfolio_DR_020121 | Average | 2039 | PSE | ANRN 5151 | New Resource 5151 from 21IRPWind10+ New WA Wind10+ | 35.8701 | 35.8729 | 100 | 100 | 35.8729 | 17.8341 | 16.9848 | 16.9848 | 0 | 0 | 0 | 4981.23 | 1720.6738 | 3260.5562 | 0 | 5.16 | 0.0516 | 0 | 16.9848 | 40927.5938 | 6510.2432 | 24883.1445 | 9534.2061 | 5337.002 | 0 | 0 | 5337.002 | 0 | -41283.3672 | 0 | 0 | 0 | Wind | 0 | -1 |  | 0 | -1 | 314221.9375 | 314221.9375 | 0 | 314221.9375 | 0 | 0 | 0 | 0 | 0 | 0 | 316 | 0 | 0.3587 | -131.3828 | 5.476 | 147.2354 | 6091 | 1/1/2038 | 12/31/2067 | True | 0 | 0 | 0 | 0 | 0 | 0 | 0 | PSE_RPS | 64.1271 | 0 | 0 | 0 | Unit | 1 |  | 2039 |  |  |  | 0 | 0 |  | Nominal ¦ 2/1/2021 3:52:31 PM | 3615 | 0 | 0 | 0 | 0 | 0
PSE_2021 IRP_V6 Balanced Portfolio_DR_020121 | Average | 2039 | PSE | ANRN 5171 | New Resource 5171 from 21IRPWind10+ New WA Wind10+ | 35.8283 | 35.8729 | 100 | 100 | 35.8729 | 17.8341 | 16.9848 | 16.9848 | 0 | 0 | 0 | 5331.4888 | 2070.9329 | 3260.5562 | 0 | 5.16 | 0.0516 | 0 | 16.9848 | 42126.0469 | 6510.2432 | 26081.5996 | 9534.2061 | 5330.7793 | 0 | 0 | 5330.7793 | 0 | -42125.3398 | 0 | 0 | 0 | Wind | 0 | -1 |  | 0 | -1 | 313855.5938 | 313855.5938 | 0 | 313855.5938 | 0 | 0 | 0 | 0 | 0 | 0 | 317 | 0 | 0.35828 | -134.2189 | 6.5984 | 151.2059 | 6090 | 1/1/2039 | 12/31/2068 | True | 0 | 0 | 0 | 0 | 0 | 0 | 0 | PSE_RPS | 64.1271 | 0 | 0 | 0 | Unit | 1 |  | 2039 |  |  |  | 0 | 0 |  | Nominal ¦ 2/1/2021 3:52:31 PM | 3616 | 0 | 0 | 0 | 0 | 0
PSE_2021 IRP_V6 Balanced Portfolio_DR_020121 | Average | 2039 | PSE | ANRN 5191 | New Resource 5191 from 21IRPWind10+ New WA Wind10+ | 0 | 0 | 0 | 0 | 0 | 0 | 0 | 0 | 0 |  | 0 | 0 | 0 | 0 | 0 | 0 | 1 | 0 |  | 0 | 0 | 0 | 0 | 0 | 0 | 0 | 0 | 0 | 0 | 0 | 0 | 0 | Wind | 0 | -1 |  | 0 | -1 | 0 | 0 | 0 | 0 | 0 | 0 | 0 | 0 | 0 | 0 | 0 | 0 |  |  |  |  | 0 | 1/1/2040 | 12/31/2069 | True | 0 | 0 | 0 | 0 | 0 | 0 | 0 | PSE_RPS | 0 | 0 | 0 | 0 | Unit | 1 |  | 2039 |  |  |  | 0 | 0 |  | Nominal ¦ 2/1/2021 3:52:31 PM | 3617 | 0 | 0 | 0 | 0 | 0
PSE_2021 IRP_V6 Balanced Portfolio_DR_020121 | Average | 2039 | PSE | ANRN 5251 | New Resource 5251 from 21IRPWind10+ New WA Wind10+ | 0 | 0 | 0 | 0 | 0 | 0 | 0 | 0 | 0 |  | 0 | 0 | 0 | 0 | 0 | 0 | 1 | 0 |  | 0 | 0 | 0 | 0 | 0 | 0 | 0 | 0 | 0 | 0 | 0 | 0 | 0 | Wind | 0 | -1 |  | 0 | -1 | 0 | 0 | 0 | 0 | 0 | 0 | 0 | 0 | 0 | 0 | 0 | 0 |  |  |  |  | 0 | 1/1/2043 | 12/31/2072 | True | 0 | 0 | 0 | 0 | 0 | 0 | 0 | PSE_RPS | 0 | 0 | 0 | 0 | Unit | 1 |  | 2039 |  |  |  | 0 | 0 |  | Nominal ¦ 2/1/2021 3:52:31 PM | 3618 | 0 | 0 | 0 | 0 | 0
PSE_2021 IRP_V6 Balanced Portfolio_DR_020121 | Average | 2039 | PSE | ANRN 5362 | New Resource 5362 from 21IRPOffshoreWind1 New Offshore Wind1 | 0 | 0 | 0 | 0 | 0 | 0 | 0 | 0 | 0 |  | 0 | 0 | 0 | 0 | 0 | 0 | 1 | 0 |  | 0 | 0 | 0 | 0 | 0 | 0 | 0 | 0 | 0 | 0 | 0 | 0 | 0 | Wind | 0 | -1 |  | 0 | -1 | 0 | 0 | 0 | 0 | 0 | 0 | 0 | 0 | 0 | 0 | 0 | 0 |  |  |  |  | 0 | 1/1/2041 | 12/31/2070 | True | 0 | 0 | 0 | 0 | 0 | 0 | 0 | PSE_RPS | 0 | 0 | 0 | 0 | Unit | 1 |  | 2039 |  |  |  | 0 | 0 |  | Nominal ¦ 2/1/2021 3:52:31 PM | 3619 | 0 | 0 | 0 | 0 | 0
PSE_2021 IRP_V6 Balanced Portfolio_DR_020121 | Average | 2039 | PSE | ANRN 5381 | New Resource 5381 from 21IRPOffshoreWind2 New Offshore Wind2 | 0 | 0 | 0 | 0 | 0 | 0 | 0 | 0 | 0 |  | 0 | 0 | 0 | 0 | 0 | 0 | 1 | 0 |  | 0 | 0 | 0 | 0 | 0 | 0 | 0 | 0 | 0 | 0 | 0 | 0 | 0 | Wind | 0 | -1 |  | 0 | -1 | 0 | 0 | 0 | 0 | 0 | 0 | 0 | 0 | 0 | 0 | 0 | 0 |  |  |  |  | 0 | 1/1/2042 | 12/31/2071 | True | 0 | 0 | 0 | 0 | 0 | 0 | 0 | PSE_RPS | 0 | 0 | 0 | 0 | Unit | 1 |  | 2039 |  |  |  | 0 | 0 |  | Nominal ¦ 2/1/2021 3:52:31 PM | 3620 | 0 | 0 | 0 | 0 | 0
PSE_2021 IRP_V6 Balanced Portfolio_DR_020121 | Average | 2039 | PSE | ANRN 5400 | New Resource 5400 from 21IRPOffshoreWind3 New Offshore Wind3 | 0 | 0 | 0 | 0 | 0 | 0 | 0 | 0 | 0 |  | 0 | 0 | 0 | 0 | 0 | 0 | 1 | 0 |  | 0 | 0 | 0 | 0 | 0 | 0 | 0 | 0 | 0 | 0 | 0 | 0 | 0 | Wind | 0 | -1 |  | 0 | -1 | 0 | 0 | 0 | 0 | 0 | 0 | 0 | 0 | 0 | 0 | 0 | 0 |  |  |  |  | 0 | 1/1/2043 | 12/31/2072 | True | 0 | 0 | 0 | 0 | 0 | 0 | 0 | PSE_RPS | 0 | 0 | 0 | 0 | Unit | 1 |  | 2039 |  |  |  | 0 | 0 |  | Nominal ¦ 2/1/2021 3:52:31 PM | 3621 | 0 | 0 | 0 | 0 | 0
PSE_2021 IRP_V6 Balanced Portfolio_DR_020121 | Average | 2039 | PSE | ANRN 5405 | New Resource 5405 from 21IRPMTWindEastern1 New MT Wind Eastern 1 | 84.4432 | 84.4694 | 200 | 200 | 84.4694 | 17.8341 | 16.9848 | 16.9848 | 0 | 0 | 0 | 54989.1133 | 24784.7383 | 30204.377 | 0 | 47.8 | 0.239 | 0 | 16.9848 | 69916.5625 | 13020.4863 | 39142.7109 | 17753.3633 | 12564.0449 | 0 | 0 | 12564.0449 | 0 | -27491.4922 | 0 | 0 | 0 | Wind | 0 | -1 |  | 0 | -1 | 739722.1875 | 739722.1875 | 0 | 739722.1875 | 0 | 0 | 0 | 0 | 0 | 0 | 274 | 0 | 0.42222 | -37.1646 | 33.5055 | 111.5021 | 7683 | 1/1/2026 | 12/31/2055 | True | 0 | 0 | 0 | 0 | 0 | 0 | 0 | PSE_RPS,PSE_MT Wind Limit | 115.5306 | 0 | 0 | 0 | Unit | 1 |  | 2039 |  |  |  | 0 | 0 |  | Nominal ¦ 2/1/2021 3:52:31 PM | 3622 | 0 | 0 | 0 | 0 | 0
PSE_2021 IRP_V6 Balanced Portfolio_DR_020121 | Average | 2039 | PSE | ANRN 5430 | New Resource 5430 from 21IRPMTWindCentral1 New MT Wind Central 1 | 75.6416 | 75.7097 | 200 | 200 | 75.7097 | 17.8341 | 16.9848 | 16.9848 | 0 | 0 | 0 | 57902.7305 | 18346.3711 | 39556.3594 | 0 | 62.6 | 0.313 | 0 | 16.9848 | 70850.9453 | 13020.4863 | 40077.0977 | 17753.3633 | 11254.4922 | 0 | 0 | 11254.4922 | 0 | -24202.7109 | 0 | 0 | 0 | Wind | 0 | -1 |  | 0 | -1 | 662620.8125 | 662620.8125 | 0 | 662620.8125 | 0 | 0 | 0 | 0 | 0 | 0 | 382 | 0 | 0.37821 | -36.5257 | 27.6876 | 123.9101 | 7265 | 1/1/2029 | 12/31/2058 | True | 0 | 0 | 0 | 0 | 0 | 0 | 0 | PSE_RPS,PSE_MT Wind Limit | 124.2903 | 0 | 0 | 0 | Unit | 1 |  | 2039 |  |  |  | 0 | 0 |  | Nominal ¦ 2/1/2021 3:52:31 PM | 3623 | 0 | 0 | 0 | 0 | 0
PSE_2021 IRP_V6 Balanced Portfolio_DR_020121 | Average | 2039 | PSE | ANRN 5531 | New Resource 5531 from 21IRPWind_Battery19 New Wind + Battery 2042 | 0 | 0 | 0 | 0 | 0 | 0 | 0 | 0 | 0 |  | 0 | 0 | 0 | 0 | 0 | 0 | 1 | 0 |  | 0 | 0 | 0 | 0 | 0 | 0 | 0 | 0 | 0 | 0 | 0 | 0 | 0 | Wind | 0 | -1 |  | 0 | -1 | 0 | 0 | 0 | 0 | 0 | 0 | 0 | 0 | 0 | 0 | 0 | 0 |  |  |  |  | 0 | 1/1/2042 | 12/31/2071 | True | 0 | 0 | 0 | 0 | 0 | 0 | 0 | PSE_RPS | 0 | 0 | 0 | 0 | Unit | 1 |  | 2039 |  |  |  | 0 | 0 |  | Nominal ¦ 2/1/2021 3:52:31 PM | 3624 | 0 | 0 | 0 | 0 | 0
PSE_2021 IRP_V6 Balanced Portfolio_DR_020121 | Average | 2039 | PSE | ANRN 5532 | New Resource 5532 from 21IRPLiIon2hr_Wind19 New Wind + Battery 2042 | 0 | 0 | 0 | 0 | 0 | 0 | 0 | 0 | 0 |  | 0 | 0 | 0 | 0 | 0 | 0 | 1 | 0 |  | 0 | 0 | 0 | 0 | 0 | 0 | 0 | 0 | 0 | 0 | 0 | 0 | 0 | Battery_PSH | 0 | -1 |  | 0 | -1 | 0 | 0 | 0 | 0 | 0 | 0 | 0 | 0 | 0 | 0 | 0 | 0 |  |  |  |  | 0 | 1/1/2042 | 12/31/2071 | True | 0 | 0 | 0 | 0 | 0 | 0 | 0 |  | 0 | 0 | 0 | 0 | Unit | 1 |  | 2039 |  |  |  | 0 | 0 |  | Nominal ¦ 2/1/2021 3:52:31 PM | 3625 | 0 | 0 | 0 | 0 | 0
PSE_2021 IRP_V6 Balanced Portfolio_DR_020121 | Average | 2039 | PSE | ANRN 5533 | New Resource 5533 from 21IRPWind_Battery20 New Wind + Battery 2043 | 0 | 0 | 0 | 0 | 0 | 0 | 0 | 0 | 0 |  | 0 | 0 | 0 | 0 | 0 | 0 | 1 | 0 |  | 0 | 0 | 0 | 0 | 0 | 0 | 0 | 0 | 0 | 0 | 0 | 0 | 0 | Wind | 0 | -1 |  | 0 | -1 | 0 | 0 | 0 | 0 | 0 | 0 | 0 | 0 | 0 | 0 | 0 | 0 |  |  |  |  | 0 | 1/1/2043 | 12/31/2072 | True | 0 | 0 | 0 | 0 | 0 | 0 | 0 | PSE_RPS | 0 | 0 | 0 | 0 | Unit | 1 |  | 2039 |  |  |  | 0 | 0 |  | Nominal ¦ 2/1/2021 3:52:31 PM | 3626 | 0 | 0 | 0 | 0 | 0
PSE_2021 IRP_V6 Balanced Portfolio_DR_020121 | Average | 2039 | PSE | ANRN 5534 | New Resource 5534 from 21IRPLiIon2hr_Wind20 New Wind + Battery 2043 | 0 | 0 | 0 | 0 | 0 | 0 | 0 | 0 | 0 |  | 0 | 0 | 0 | 0 | 0 | 0 | 1 | 0 |  | 0 | 0 | 0 | 0 | 0 | 0 | 0 | 0 | 0 | 0 | 0 | 0 | 0 | Battery_PSH | 0 | -1 |  | 0 | -1 | 0 | 0 | 0 | 0 | 0 | 0 | 0 | 0 | 0 | 0 | 0 | 0 |  |  |  |  | 0 | 1/1/2043 | 12/31/2072 | True | 0 | 0 | 0 | 0 | 0 | 0 | 0 |  | 0 | 0 | 0 | 0 | Unit | 1 |  | 2039 |  |  |  | 0 | 0 |  | Nominal ¦ 2/1/2021 3:52:31 PM | 3627 | 0 | 0 | 0 | 0 | 0
PSE_2021 IRP_V6 Balanced Portfolio_DR_020121 | Average | 2039 | PSE | ANRN 5535 | New Resource 5535 from 21IRPWind_Battery21 New Wind + Battery 2044 | 0 | 0 | 0 | 0 | 0 | 0 | 0 | 0 | 0 |  | 0 | 0 | 0 | 0 | 0 | 0 | 1 | 0 |  | 0 | 0 | 0 | 0 | 0 | 0 | 0 | 0 | 0 | 0 | 0 | 0 | 0 | Wind | 0 | -1 |  | 0 | -1 | 0 | 0 | 0 | 0 | 0 | 0 | 0 | 0 | 0 | 0 | 0 | 0 |  |  |  |  | 0 | 1/1/2044 | 12/31/2073 | True | 0 | 0 | 0 | 0 | 0 | 0 | 0 | PSE_RPS | 0 | 0 | 0 | 0 | Unit | 1 |  | 2039 |  |  |  | 0 | 0 |  | Nominal ¦ 2/1/2021 3:52:31 PM | 3628 | 0 | 0 | 0 | 0 | 0
PSE_2021 IRP_V6 Balanced Portfolio_DR_020121 | Average | 2039 | PSE | ANRN 5536 | New Resource 5536 from 21IRPLiIon2hr_Wind21 New Wind + Battery 2044 | 0 | 0 | 0 | 0 | 0 | 0 | 0 | 0 | 0 |  | 0 | 0 | 0 | 0 | 0 | 0 | 1 | 0 |  | 0 | 0 | 0 | 0 | 0 | 0 | 0 | 0 | 0 | 0 | 0 | 0 | 0 | Battery_PSH | 0 | -1 |  | 0 | -1 | 0 | 0 | 0 | 0 | 0 | 0 | 0 | 0 | 0 | 0 | 0 | 0 |  |  |  |  | 0 | 1/1/2044 | 12/31/2073 | True | 0 | 0 | 0 | 0 | 0 | 0 | 0 |  | 0 | 0 | 0 | 0 | Unit | 1 |  | 2039 |  |  |  | 0 | 0 |  | Nominal ¦ 2/1/2021 3:52:31 PM | 3629 | 0 | 0 | 0 | 0 | 0
PSE_2021 IRP_V6 Balanced Portfolio_DR_020121 | Average | 2039 | PSE | ANRN 5544 | New Resource 5544 from 21IRPWindWYEast New WY East Wind | 178.2478 | 178.2478 | 400 | 400 | 178.2478 | 0 | 0 | 0 | 0 | 0 | 0 | 154180.9062 | 50298.0664 | 103882.8359 | 0 | 164.4 | 0.411 | 0 | 0 | 270078.625 | 26040.9727 | 79016.6797 | 165020.9531 | 0 | 0 | 0 | 0 | 0 | -115897.7109 | 0 | 0 | 0 | Wind | 0 | -1 |  | 0 | -1 | 1561450.75 | 1561450.75 | 0 | 1561450.75 | 0 | 0 | 0 | 0 | 0 | 0 | 241 | 0 | 0.44562 | -74.2244 | 32.2124 | 172.9665 | 7914 | 1/1/2027 | 12/31/2056 | True | 0 | 0 | 0 | 0 | 0 | 0 | 0 | PSE_RPS,PSE_New Tx | 221.7522 | 0 | 0 | 0 | Unit | 1 |  | 2039 |  |  |  | 0 | 0 |  | Nominal ¦ 2/1/2021 3:52:31 PM | 3630 | 0 | 0 | 0 | 0 | 0
PSE_2021 IRP_V6 Balanced Portfolio_DR_020121 | Average | 2039 | PSE | ANRN 5698 | New Resource 5698 from 21IRPWASolarWest1 New WA Solar West 1 | 0 | 0 | 0 | 0 | 0 | 0 | 0 | 0 | 0 |  | 0 | 0 | 0 | 0 | 0 | 0 | 1 | 0 |  | 0 | 0 | 0 | 0 | 0 | 0 | 0 | 0 | 0 | 0 | 0 | 0 | 0 | PV - Hydro dominated areas | 0 | -1 |  | 0 | -1 | 0 | 0 | 0 | 0 | 0 | 0 | 0 | 0 | 0 | 0 | 0 | 0 |  |  |  |  | 0 | 1/1/2047 | 12/31/2076 | True | 0 | 0 | 0 | 0 | 0 | 0 | 0 | PSE_RPS | 0 | 0 | 0 | 0 | Unit | 1 |  | 2039 |  |  |  | 0 | 0 |  | Nominal ¦ 2/1/2021 3:52:31 PM | 3631 | 0 | 0 | 0 | 0 | 0
PSE_2021 IRP_V6 Balanced Portfolio_DR_020121 | Average | 2039 | PSE | ANRN 5722 | New Resource 5722 from 21IRPWASolarWest2 New WA Solar West 2 | 0 | 0 | 0 | 0 | 0 | 0 | 0 | 0 | 0 |  | 0 | 0 | 0 | 0 | 0 | 0 | 1 | 0 |  | 0 | 0 | 0 | 0 | 0 | 0 | 0 | 0 | 0 | 0 | 0 | 0 | 0 | PV - Hydro dominated areas | 0 | -1 |  | 0 | -1 | 0 | 0 | 0 | 0 | 0 | 0 | 0 | 0 | 0 | 0 | 0 | 0 |  |  |  |  | 0 | 1/1/2047 | 12/31/2076 | True | 0 | 0 | 0 | 0 | 0 | 0 | 0 | PSE_RPS | 0 | 0 | 0 | 0 | Unit | 1 |  | 2039 |  |  |  | 0 | 0 |  | Nominal ¦ 2/1/2021 3:52:31 PM | 3632 | 0 | 0 | 0 | 0 | 0
PSE_2021 IRP_V6 Balanced Portfolio_DR_020121 | Average | 2039 | PSE | ANRN 5795 | New Resource 5795 from 21IRPDERPV 21IRP DER Solar PV | 3.2114 | 3.2274 | 20.82 | 20.82 | 3.2274 | 17.8341 | 16.9848 | 16.9848 | 0 | 0 | 0 | 206.1001 | 206.1001 | 0 | 0 | 0 | 0 | 0 | 16.9848 | 10032.5488 | 0 | 8898.0664 | 1134.4823 | 477.8182 | 0 | 0 | 477.8182 | 0 | -10304.2666 | 0 | 0 | 0 | New Cosnervation | 0 | -1 |  | 0 | -1 | 28132.0801 | 28132.0801 | 0 | 28132.0801 | 0 | 0 | 0 | 0 | 0 | 0 | 373 | 0 | 0.15425 | -366.2817 | 7.3262 | 373.6079 | 4339 | 1/1/2022 | 12/31/2051 | True | 0 | 0 | 0 | 0 | 0 | 0 | 0 |  | 17.5926 | 0 | 0 | 0 | Unit | 1 |  | 2039 |  |  |  | 0 | 0 |  | Nominal ¦ 2/1/2021 3:52:31 PM | 3633 | 0 | 0 | 0 | 0 | 0
PSE_2021 IRP_V6 Balanced Portfolio_DR_020121 | Average | 2039 | PSE | ANRN 5796 | New Resource 5796 from 21IRPDERStorage 21IRP DER Storage | -0.80557 | 64.337 | 65.65 | 65.65 | 0 | 0 | 0 | 0 | 0 |  | 0 | 2032.485 | 2032.485 | 0 | 0 | 0 | 0 | 0 |  | 7567.8022 | 2473.7046 | 7274.4248 | -2180.3271 | 0 | 0 | 0 | 0 | 0 | -5322.4873 | 0 | 0 | 0 | Battery_PSH | 0 | -1 |  | 0 | -1 | -7056.8276 | -7056.8276 | 0 | 32147.7695 | 32147.7695 | 49.99 | 0.11416 | 0 | 0 | 0 | 999 | 0 | -0.012271 |  |  |  | 2715 | 1/1/2022 | 12/31/2051 | True | 0 | 0 | 0 | 0 | 0 | 0 | 0 |  | 1.313 | 0 | 0 | 0 | Unit | 1 |  | 2039 |  |  |  | 0 | 0 |  | Nominal ¦ 2/1/2021 3:52:31 PM | 3634 | 0 | 0 | 0 | 0 | 0
PSE_2021 IRP_V6 Balanced Portfolio_DR_020121 | Average | 2039 | PSE | ANRN 5800 | New Resource 5800 from 21IRPDERGround_Balanced DER Grounded Solar_Balanced | 7.9895 | 7.9895 | 50 | 50 | 7.9895 | 0 | 0 | 0 | 0 | 0 | 0 | 1331.0284 | 193.6252 | 1137.4033 | 0 | 1.8 | 0.036 | 0 | 0 | 20233.084 | 1560.5677 | 18672.5156 | 0 | 0 | 0 | 0 | 0 | 0 | -18902.0547 | 0 | 0 | 0 | PV - Hydro dominated areas | 0 | -1 |  | 0 | -1 | 69988.2422 | 69988.2422 | 0 | 69988.2422 | 0 | 0 | 0 | 0 | 0 | 0 | 364 | 0 | 0.15979 | -270.0747 | 2.7665 | 289.0926 | 4353 | 1/1/2025 | 12/31/2054 | True | 0 | 0 | 0 | 0 | 0 | 0 | 0 | PSE_RPS | 42.0105 | 0 | 0 | 0 | Unit | 1 |  | 2039 |  |  |  | 0 | 0 |  | Nominal ¦ 2/1/2021 3:52:31 PM | 3636 | 0 | 0 | 0 | 0 | 0
PSE_2021 IRP_V6 Balanced Portfolio_DR_020121 | Average | 2039 | PSE | ANRN 5801 | New Resource 5801 from 21IRPDERRoof_Balanced1 DER Roof Mounted Solar_Balanced1 | 69.7571 | 69.7571 | 450 | 450 | 69.7571 | 0 | 0 | 0 | 0 | 0 | 0 | 4970.1172 | 1557.9072 | 3412.21 | 0 | 5.4 | 0.012 | 0 | 0 | 215690 | 14045.1094 | 201644.8906 | 0 | 0 | 0 | 0 | 0 | 0 | -210719.875 | 0 | 0 | 0 | PV - Hydro dominated areas | 0 | -1 |  | 0 | -1 | 611071.875 | 611071.875 | 0 | 611071.875 | 0 | 0 | 0 | 0 | 0 | 0 | 364 | 0 | 0.15502 | -344.8365 | 2.5495 | 352.9699 | 4353 | 1/1/2025 | 12/31/2054 | True | 0 | 0 | 0 | 0 | 0 | 0 | 0 | PSE_RPS | 380.243 | 0 | 0 | 0 | Unit | 1 |  | 2039 |  |  |  | 0 | 0 |  | Nominal ¦ 2/1/2021 3:52:31 PM | 3637 | 0 | 0 | 0 | 0 | 0
PSE_2021 IRP_V6 Balanced Portfolio_DR_020121 | Average | 2039 | PSE | ANRN 5802 | New Resource 5802 from 21IRPLiIon2hr_Balanced1 New Li Ion 2hr_Balanced1 | -0.7313 | 24.5 | 25 | 25 | 0 | 0 | 0 | 0 | 4161 |  | 4161 | 4560.4604 | 2064.4922 | 2495.9683 | 0 | 3.95 | 0.158 | 0 |  | 1721.5074 | 0 | 2551.792 | -830.2845 | 0 | 0 | 0 | 0 | 0 | 2848.509 | 0 | 0 | 0 | Battery_PSH | 0 | -1 |  | 0 | -1 | -6406.1504 | -6406.1504 | 0 | 29183.5742 | 29183.5742 | 49.99 | 0.068493 | 0 | 0 | 0 | 1076 | 0 | -0.029252 |  |  |  | 3038 | 1/1/2025 | 12/31/2054 | True | 0 | 0 | 0 | 0 | 0 | 0 | 0 |  | 0.5 | 0 | 0 | 0 | Unit | 1 |  | 2039 |  |  |  | 0 | 0 |  | Nominal ¦ 2/1/2021 3:52:31 PM | 3638 | 0 | 0 | 0 | 0 | 0
PSE_2021 IRP_V6 Balanced Portfolio_DR_020121 | Average | 2039 | PSE | ANRN 5803 | New Resource 5803 from 21IRPLiIon2hr_Balanced2 New Li Ion 2hr_Balanced2 | -0.75187 | 24.5 | 25 | 25 | 0 | 0 | 0 | 0 | 4161 |  | 4161 | 4569.0513 | 2073.083 | 2495.9683 | 0 | 3.95 | 0.158 | 0 |  | 1713.8901 | 0 | 2544.1746 | -830.2845 | 0 | 0 | 0 | 0 | 0 | 2856.1255 | 0 | 0 | 0 | Battery_PSH | 0 | -1 |  | 0 | -1 | -6586.4019 | -6586.4019 | 0 | 30004.7754 | 30004.7656 | 49.99 | 0.011416 | 0 | 0 | 0 | 1099 | 0 | -0.030075 |  |  |  | 3066 | 1/1/2026 | 12/31/2055 | True | 0 | 0 | 0 | 0 | 0 | 0 | 0 |  | 0.5 | 0 | 0 | 0 | Unit | 1 |  | 2039 |  |  |  | 0 | 0 |  | Nominal ¦ 2/1/2021 3:52:31 PM | 3639 | 0 | 0 | 0 | 0 | 0
PSE_2021 IRP_V6 Balanced Portfolio_DR_020121 | Average | 2039 | PSE | ANRN 5804 | New Resource 5804 from 21IRPLiIon2hr_Balanced3 New Li Ion 2hr_Balanced3 | -0.74488 | 24.5 | 25 | 25 | 0 | 0 | 0 | 0 | 4161 |  | 4161 | 4582.3857 | 2086.4175 | 2495.9683 | 0 | 3.95 | 0.158 | 0 |  | 1703.7338 | 0 | 2534.0183 | -830.2845 | 0 | 0 | 0 | 0 | 0 | 2859.8855 | 0 | 0 | 0 | Battery_PSH | 0 | -1 |  | 0 | -1 | -6525.1084 | -6525.1084 | 0 | 29725.4941 | 29725.4941 | 49.99 | 0.011416 | 0 | 0 | 0 | 1088 | 0 | -0.029795 |  |  |  | 3034 | 1/1/2027 | 12/31/2056 | True | 0 | 0 | 0 | 0 | 0 | 0 | 0 |  | 0.5 | 0 | 0 | 0 | Unit | 1 |  | 2039 |  |  |  | 0 | 0 |  | Nominal ¦ 2/1/2021 3:52:31 PM | 3640 | 0 | 0 | 0 | 0 | 0
PSE_2021 IRP_V6 Balanced Portfolio_DR_020121 | Average | 2039 | PSE | ANRN 5805 | New Resource 5805 from 21IRPLiIon2hr_Balanced4 New Li Ion 2hr_Balanced4 | -0.73569 | 24.5 | 25 | 25 | 0 | 0 | 0 | 0 | 4161 |  | 4161 | 4551.1753 | 2055.207 | 2495.9683 | 0 | 3.95 | 0.158 | 0 |  | 1685.9601 | 0 | 2516.2446 | -830.2845 | 0 | 0 | 0 | 0 | 0 | 2870.9651 | 0 | 0 | 0 | Battery_PSH | 0 | -1 |  | 0 | -1 | -6444.6323 | -6444.6323 | 0 | 29358.8809 | 29358.8809 | 50 | 0 | 0 | 0 | 0 | 1089 | 0 | -0.029428 |  |  |  | 3015 | 1/1/2028 | 12/31/2057 | True | 0 | 0 | 0 | 0 | 0 | 0 | 0 |  | 0.5 | 0 | 0 | 0 | Unit | 1 |  | 2039 |  |  |  | 0 | 0 |  | Nominal ¦ 2/1/2021 3:52:31 PM | 3641 | 0 | 0 | 0 | 0 | 0
PSE_2021 IRP_V6 Balanced Portfolio_DR_020121 | Average | 2039 | PSE | ANRN 5806 | New Resource 5806 from 21IRPLiIon2hr_Balanced5 New Li Ion 2hr_Balanced5 | -0.75302 | 24.5 | 25 | 25 | 0 | 0 | 0 | 0 | 4161 |  | 4161 | 4615.0083 | 2119.04 | 2495.9683 | 0 | 3.95 | 0.158 | 0 |  | 1663.1082 | 0 | 2493.3928 | -830.2845 | 0 | 0 | 0 | 0 | 0 | 2909.376 | 0 | 0 | 0 | Battery_PSH | 0 | -1 |  | 0 | -1 | -6596.4795 | -6596.4795 | 0 | 30050.6836 | 30050.6738 | 49.99 | 0 | 0 | 0 | 0 | 1111 | 0 | -0.030121 |  |  |  | 3056 | 1/1/2029 | 12/31/2058 | True | 0 | 0 | 0 | 0 | 0 | 0 | 0 |  | 0.5 | 0 | 0 | 0 | Unit | 1 |  | 2039 |  |  |  | 0 | 0 |  | Nominal ¦ 2/1/2021 3:52:31 PM | 3642 | 0 | 0 | 0 | 0 | 0
PSE_2021 IRP_V6 Balanced Portfolio_DR_020121 | Average | 2039 | PSE | ANRN 5807 | New Resource 5807 from 21IRPLiIon2hr_Balanced6 New Li Ion 2hr_Balanced6 | -0.74999 | 24.5 | 25 | 25 | 0 | 0 | 0 | 0 | 4161 |  | 4161 | 4562.2402 | 2066.272 | 2495.9683 | 0 | 3.95 | 0.158 | 0 |  | 1637.7172 | 0 | 2468.0017 | -830.2845 | 0 | 0 | 0 | 0 | 0 | 2915.2285 | 0 | 0 | 0 | Battery_PSH | 0 | -1 |  | 0 | -1 | -6569.9458 | -6569.9458 | 0 | 29929.8086 | 29929.7988 | 49.99 | 0 | 0 | 0 | 0 | 1120 | 0 | -0.03 |  |  |  | 3062 | 1/1/2030 | 12/31/2059 | True | 0 | 0 | 0 | 0 | 0 | 0 | 0 |  | 0.5 | 0 | 0 | 0 | Unit | 1 |  | 2039 |  |  |  | 0 | 0 |  | Nominal ¦ 2/1/2021 3:52:31 PM | 3643 | 0 | 0 | 0 | 0 | 0
PSE_2021 IRP_V6 Balanced Portfolio_DR_020121 | Average | 2039 | PSE | ANRN 5808 | New Resource 5808 from 21IRPLiIon2hr_Balanced7 New Li Ion 2hr_Balanced7 | -0.74168 | 24.5 | 25 | 25 | 0 | 0 | 0 | 0 | 4161 |  | 4161 | 4577.0571 | 2081.0889 | 2495.9683 | 0 | 3.95 | 0.158 | 0 |  | 1670.7255 | 0 | 2501.01 | -830.2845 | 0 | 0 | 0 | 0 | 0 | 2901.7625 | 0 | 0 | 0 | Battery_PSH | 0 | -1 |  | 0 | -1 | -6497.1265 | -6497.1265 | 0 | 29598.0195 | 29598.0195 | 49.99 | 0.011416 | 0 | 0 | 0 | 1079 | 0 | -0.029667 |  |  |  | 3020 | 1/1/2031 | 12/31/2060 | True | 0 | 0 | 0 | 0 | 0 | 0 | 0 |  | 0.5 | 0 | 0 | 0 | Unit | 1 |  | 2039 |  |  |  | 0 | 0 |  | Nominal ¦ 2/1/2021 3:52:31 PM | 3644 | 0 | 0 | 0 | 0 | 0
PSE_2021 IRP_V6 Balanced Portfolio_DR_020121 | Average | 2039 | PSE | ANRN 5809 | New Resource 5809 from 21IRP_GreenDirect4_Balanced Green Direct 4_WA Solar East (2027)_Balanced | 23.8119 | 23.8119 | 99.4 | 99.4 | 23.8119 | 0 | 0 | 0 | 0 | 0 | 0 | 2264.0476 | 52.4301 | 2211.6174 | 0 | 3.5 | 0.035211 | 0 | 0 | 26344.1719 | 3543.502 | 17384.3613 | 5416.3086 | 0 | 0 | 0 | 0 | 0 | -24080.123 | 0 | 0 | 0 | PV - Hydro dominated areas | 0 | -1 |  | 0 | -1 | 208592 | 208592 | 0 | 208592 | 0 | 0 | 0 | 0 | 0 | 0 | 367 | 0 | 0.23956 | -115.4413 | 0.25135 | 126.2952 | 4320 | 1/1/2027 | 12/31/2056 | True | 0 | 0 | 0 | 0 | 0 | 0 | 0 |  | 75.5881 | 0 | 0 | 0 | Unit | 1 |  | 2039 |  |  |  | 0 | 0 |  | Nominal ¦ 2/1/2021 3:52:31 PM | 3645 | 0 | 0 | 0 | 0 | 0
PSE_2021 IRP_V6 Balanced Portfolio_DR_020121 | Average | 2039 | PSE | ANRN 5810 | New Resource 5810 from 21IRP_GreenDirect3_Balanced Green Direct 3_WA Wind (2025)_Balanced | 35.8729 | 35.8729 | 100 | 100 | 35.8729 | 0 | 0 | 0 | 0 | 0 | 0 | 11301.5156 | 1696.7769 | 9604.7393 | 0 | 15.2 | 0.152 | 0 | 0 | 35453.3008 | 6510.2432 | 19408.8535 | 9534.2061 | 0 | 0 | 0 | 0 | 0 | -24151.7871 | 0 | 0 | 0 | Wind | 0 | -1 |  | 0 | -1 | 314246.9375 | 314246.9375 | 0 | 314246.9375 | 0 | 0 | 0 | 0 | 0 | 0 | 316 | 0 | 0.35873 | -76.8561 | 5.3995 | 112.8199 | 6091 | 1/1/2025 | 12/31/2054 | True | 0 | 0 | 0 | 0 | 0 | 0 | 0 |  | 64.1271 | 0 | 0 | 0 | Unit | 1 |  | 2039 |  |  |  | 0 | 0 |  | Nominal ¦ 2/1/2021 3:52:31 PM | 3646 | 0 | 0 | 0 | 0 | 0
PSE_2021 IRP_V6 Balanced Portfolio_DR_020121 | Average | 2039 | PSE | ANRN 5811 | New Resource 5811 from 21IRP_GreenDirect5_Balanced Green Direct 5_WA Wind (2030)_Balanced | 35.8729 | 35.8729 | 100 | 100 | 35.8729 | 0 | 0 | 0 | 0 | 0 | 0 | 11301.5156 | 1696.7769 | 9604.7393 | 0 | 15.2 | 0.152 | 0 | 0 | 36225.1875 | 6510.2432 | 20180.7383 | 9534.2061 | 0 | 0 | 0 | 0 | 0 | -24923.6719 | 0 | 0 | 0 | Wind | 0 | -1 |  | 0 | -1 | 314246.9375 | 314246.9375 | 0 | 314246.9375 | 0 | 0 | 0 | 0 | 0 | 0 | 316 | 0 | 0.35873 | -79.3124 | 5.3995 | 115.2762 | 6091 | 1/1/2030 | 12/31/2059 | True | 0 | 0 | 0 | 0 | 0 | 0 | 0 |  | 64.1271 | 0 | 0 | 0 | Unit | 1 |  | 2039 |  |  |  | 0 | 0 |  | Nominal ¦ 2/1/2021 3:52:31 PM | 3647 | 0 | 0 | 0 | 0 | 0
PSE_2021 IRP_V6 Balanced Portfolio_DR_020121 | Average | 2040 | PSE | ANRN 11 | New Resource 11 from 21IRPFrame New Frame Peaker | 9.4583 | 231.3594 | 237 | 237 | 69.4078 | 61.3893 | 58.466 | 74.0631 | 9805 | 9818.2168 | 7305.5713 | 161854.4062 | 8107.6597 | 153746.75 | 0 | 236.9 | 0.99958 | 0 | 77.3311 | 32854.7148 | -2597.6995 | 21771.1973 | 13681.2178 | 1069.8719 | 1069.8719 | 0 | 0 | 0 | 121460.5156 | 6.2403 | 5354.9048 | 815711.3125 | WECC-OR/WA/IDNorth NaturalGas-Peaking | 815711.3125 | -1 |  | 0 | -1 | 83081.4062 | 83081.4062 | 0 | 83081.4062 | 0 | 0 | 0.068306 | 4.1097 | 0 | 1114.4016 | 82 | 0 | 0.039908 | 1461.9458 | 97.5869 | 486.1965 | 361 | 1/1/2026 | 12/31/2055 | True | 0 | 0 | 0 | 0 | 0 | 0 | 0 |  | 5.6406 | 0 | 0 | 0 | Unit | 1 |  | 2040 |  |  |  | 0 | 0 |  | Nominal ¦ 2/1/2021 3:52:31 PM | 4292 | 0 | 0 | 196.3964 | 918.0052 | 29928.3594
PSE_2021 IRP_V6 Balanced Portfolio_DR_020121 | Average | 2040 | PSE | ANRN 71 | New Resource 71 from 21IRPFrame New Frame Peaker | 16.3198 | 231.3594 | 237 | 237 | 69.4078 | 60.9418 | 58.0398 | 73.4863 | 9745 | 9754.5732 | 7261.4287 | 166625.9531 | 12879.2051 | 153746.75 | 0 | 236.9 | 0.99958 | 0 | 76.5479 | 36615.1953 | -2597.6995 | 25531.6758 | 13681.2178 | 1846.0125 | 1846.0125 | 0 | 0 | 0 | 117247.1953 | 6.2195 | 9127.3594 | 1398347 | WECC-OR/WA/IDNorth NaturalGas-Peaking | 1398347 | -1 |  | 0 | -1 | 143352.9688 | 143352.9688 | 0 | 143352.9688 | 0 | 0 | 0.13661 | 7.0811 | 0 | 1790.1908 | 132 | 0 | 0.06886 | 817.8917 | 89.8426 | 344.4557 | 622 | 1/1/2032 | 12/31/2061 | True | 0 | 0 | 0 | 0 | 0 | 0 | 0 |  | 5.6406 | 0 | 0 | 0 | Unit | 1 |  | 2040 |  |  |  | 0 | 0 |  | Nominal ¦ 2/1/2021 3:52:31 PM | 4293 | 0 | 0 | 312.4263 | 1477.7645 | 48177.3594
PSE_2021 IRP_V6 Balanced Portfolio_DR_020121 | Average | 2040 | PSE | ANRN 131 | New Resource 131 from 21IRPFrame New Frame Peaker | 27.4667 | 231.3594 | 237 | 237 | 69.4078 | 60.6414 | 57.7537 | 73.1069 | 9684 | 9717.5527 | 7215.4287 | 174446.4531 | 20699.7012 | 153746.75 | 0 | 236.9 | 0.99958 | 0 | 76.0916 | 40573.5938 | -2597.6995 | 29490.0742 | 13681.2178 | 3106.897 | 3106.897 | 0 | 0 | 0 | 112830.4844 | 6.2195 | 15251.5439 | 2344530.25 | WECC-OR/WA/IDNorth NaturalGas-Peaking | 2344530.25 | -1 |  | 0 | -1 | 241267.5469 | 241267.5469 | 0 | 241267.5469 | 0 | 0 | 0.40984 | 12.0332 | 0 | 2683.9282 | 198 | 0 | 0.11589 | 467.6571 | 85.7956 | 255.3844 | 1057 | 1/1/2038 | 12/31/2067 | True | 0 | 0 | 0 | 0 | 0 | 0 | 0 |  | 5.6406 | 0 | 0 | 0 | Unit | 1 |  | 2040 |  |  |  | 0 | 0 |  | Nominal ¦ 2/1/2021 3:52:31 PM | 4294 | 0 | 0 | 467.2815 | 2216.6467 | 72266.0391
PSE_2021 IRP_V6 Balanced Portfolio_DR_020121 | Average | 2040 | PSE | ANRN 181 | New Resource 181 from 21IRPFrame New Frame Peaker | 0 | 0 | 0 | 0 | 0 | 0 | 0 | 0 | 0 |  | 0 | 0 | 0 | 0 | 0 | 0 | 1 | 0 |  | 0 | 0 | 0 | 0 | 0 | 0 | 0 | 0 | 0 | 0 | 0 | 0 | 0 | WECC-OR/WA/IDNorth NaturalGas-Peaking | 0 | -1 |  | 0 | -1 | 0 | 0 | 0 | 0 | 0 | 0 | 0 | 0 | 0 | 0 | 0 | 0 |  |  |  |  | 0 | 1/1/2043 | 12/31/2072 | True | 0 | 0 | 0 | 0 | 0 | 0 | 0 |  | 0 | 0 | 0 | 0 | Unit | 1 |  | 2040 |  |  |  | 0 | 0 |  | Nominal ¦ 2/1/2021 3:52:31 PM | 4295 | 0 | 0 | 0 | 0 | 0
PSE_2021 IRP_V6 Balanced Portfolio_DR_020121 | Average | 2040 | PSE | ANRN 279 | New Resource 279 from 21IRPRecip New Recip Peaker | 4.7069 | 17.5994 | 18.2 | 18.2 | 5.2798 | 61.0119 | 58.1065 | 65.9588 | 8361 | 8378.8428 | 7154.5713 | 15261.3135 | 3449.6172 | 11811.6963 | 0 | 18.2 | 1 | 0 | 67.0219 | 5904.7793 | 569.9594 | 3588.8442 | 1745.9756 | 477.1163 | 477.1163 | 0 | 0 | 0 | 6560.3945 | 6.5087 | 2293.9353 | 346427.375 | WECC-OR/WA/IDNorth NaturalGas-NonCycling | 346427.375 | -1 |  | 0 | -1 | 41345.4961 | 41345.4961 | 0 | 41345.4961 | 0 | 0 | 2.5842 | 27.1403 | 0 | 25.0878 | 654 | 0 | 0.25862 | 158.6725 | 83.4339 | 210.4442 | 2384 | 1/1/2026 | 12/31/2055 | True | 0 | 0 | 0 | 0 | 0 | 0 | 0 |  | 0.6006 | 0 | 0 | 0 | Unit | 1 |  | 2040 |  |  |  | 0 | 0 |  | Nominal ¦ 2/1/2021 3:52:31 PM | 4296 | 0 | 0 | 25.0878 | 0 | 3808.896
PSE_2021 IRP_V6 Balanced Portfolio_DR_020121 | Average | 2040 | PSE | ANRN 1377 | New Resource 1377 from 21IRPCCCT New CCCT + DF | 0 | 0 | 0 | 0 | 0 | 0 | 0 | 0 | 0 |  | 0 | 0 | 0 | 0 | 0 | 0 | 1 | 0 |  | 0 | 0 | 0 | 0 | 0 | 0 | 0 | 0 | 0 | 0 | 0 | 0 | 0 | WECC-OR/WA/IDNorth NaturalGas-NonCycling | 0 | -1 |  | 0 | -1 | 0 | 0 | 0 | 0 | 0 | 0 | 0 | 0 | 0 | 0 | 0 | 0 |  |  |  |  | 0 | 1/1/2046 | 12/31/2075 | True | 0 | 0 | 0 | 0 | 0 | 0 | 0 |  | 0 | 0 | 0 | 0 | Unit | 2 |  | 2040 |  |  |  | 0 | 0 |  | Nominal ¦ 2/1/2021 3:52:31 PM | 4297 | 0 | 0 | 0 | 0 | 0
PSE_2021 IRP_V6 Balanced Portfolio_DR_020121 | Average | 2040 | PSE | ANRN 1377 | New Resource 1377 from 21IRPCCCT New CCCT + DF | 0 | 0 | 0 |  |  | 0 | 0 | 0 | 0 |  | 0 |  | 0 |  | 0 | [8 empty] | 0 | 0 | 0 | 0 | 0 |  | 0 | 0 | 0 | WECC-OR/WA/IDNorth NaturalGas-NonCycling | 0 |  |  | 0 |  | 0 | 0 | 0 | 0 | 0 |  | 0 |  |  |  | 0 | 0 |  |  |  |  | 0 | 1/1/2046 | 12/31/2075 | True | 0 |  | 0 |  | 0 |  | 0 |  | 0 | 0 | 0 |  | Segment | 2 | 1 | 2040 |  |  |  | 0 | 0 |  | Nominal ¦ 2/1/2021 3:52:31 PM | 4298 |  |  | 0 | 0 | 0
PSE_2021 IRP_V6 Balanced Portfolio_DR_020121 | Average | 2040 | PSE | ANRN 1377 | New Resource 1377 from 21IRPCCCT New CCCT + DF | 0 | 0 | 0 |  |  | 0 | 0 | 0 | 0 |  | 0 |  | 0 |  | 0 | [8 empty] | 0 | 0 | 0 | 0 | 0 |  | 0 | 0 | 0 | WECC-OR/WA/IDNorth NaturalGas-NonCycling | 0 |  |  | 0 |  | 0 | 0 | 0 | 0 | 0 |  | 0 |  |  |  | 0 | 0 |  |  |  |  | 0 | 1/1/2046 | 12/31/2075 | True | 0 |  | 0 |  | 0 |  | 0 |  | 0 | 0 | 0 |  | Segment | 2 | 2 | 2040 |  |  |  | 0 | 0 |  | Nominal ¦ 2/1/2021 3:52:31 PM | 4299 |  |  | 0 | 0 | 0
PSE_2021 IRP_V6 Balanced Portfolio_DR_020121 | Average | 2040 | PSE | ANRN 1378 | New Resource 1378 from 21IRPCCCT New CCCT + DF | 0 | 0 | 0 | 0 | 0 | 0 | 0 | 0 | 0 |  | 0 | 0 | 0 | 0 | 0 | 0 | 1 | 0 |  | 0 | 0 | 0 | 0 | 0 | 0 | 0 | 0 | 0 | 0 | 0 | 0 | 0 | WECC-OR/WA/IDNorth NaturalGas-NonCycling | 0 | -1 |  | 0 | -1 | 0 | 0 | 0 | 0 | 0 | 0 | 0 | 0 | 0 | 0 | 0 | 0 |  |  |  |  | 0 | 1/1/2046 | 12/31/2075 | True | 0 | 0 | 0 | 0 | 0 | 0 | 0 |  | 0 | 0 | 0 | 0 | Unit | 2 |  | 2040 |  |  |  | 0 | 0 |  | Nominal ¦ 2/1/2021 3:52:31 PM | 4300 | 0 | 0 | 0 | 0 | 0
PSE_2021 IRP_V6 Balanced Portfolio_DR_020121 | Average | 2040 | PSE | ANRN 1378 | New Resource 1378 from 21IRPCCCT New CCCT + DF | 0 | 0 | 0 |  |  | 0 | 0 | 0 | 0 |  | 0 |  | 0 |  | 0 | [8 empty] | 0 | 0 | 0 | 0 | 0 |  | 0 | 0 | 0 | WECC-OR/WA/IDNorth NaturalGas-NonCycling | 0 |  |  | 0 |  | 0 | 0 | 0 | 0 | 0 |  | 0 |  |  |  | 0 | 0 |  |  |  |  | 0 | 1/1/2046 | 12/31/2075 | True | 0 |  | 0 |  | 0 |  | 0 |  | 0 | 0 | 0 |  | Segment | 2 | 1 | 2040 |  |  |  | 0 | 0 |  | Nominal ¦ 2/1/2021 3:52:31 PM | 4301 |  |  | 0 | 0 | 0
PSE_2021 IRP_V6 Balanced Portfolio_DR_020121 | Average | 2040 | PSE | ANRN 1378 | New Resource 1378 from 21IRPCCCT New CCCT + DF | 0 | 0 | 0 |  |  | 0 | 0 | 0 | 0 |  | 0 |  | 0 |  | 0 | [8 empty] | 0 | 0 | 0 | 0 | 0 |  | 0 | 0 | 0 | WECC-OR/WA/IDNorth NaturalGas-NonCycling | 0 |  |  | 0 |  | 0 | 0 | 0 | 0 | 0 |  | 0 |  |  |  | 0 | 0 |  |  |  |  | 0 | 1/1/2046 | 12/31/2075 | True | 0 |  | 0 |  | 0 |  | 0 |  | 0 | 0 | 0 |  | Segment | 2 | 2 | 2040 |  |  |  | 0 | 0 |  | Nominal ¦ 2/1/2021 3:52:31 PM | 4302 |  |  | 0 | 0 | 0
PSE_2021 IRP_V6 Balanced Portfolio_DR_020121 | Average | 2040 | PSE | ANRN 1409 | New Resource 1409 from 21IRPBiomass New Biomass | 12.693 | 12.693 | 15 | 15 | 12.693 | 12.2005 | 11.6195 | 11.6195 | 14599 | 14599 | 14599 | 3636.3464 | 3636.3464 | 0 | 0 | 0 | 0 | 0 | 11.6195 | 23308.8652 | 5115.542 | 17577.9238 | 615.3996 | 1133.0332 | 1133.0332 | 0 | 0 | 0 | -20968.0391 | 0.099825 | 162.4868 | 1627720 | Other, Bio, ZZ, WC, WH | 1627720 | -1 |  | 0 | -1 | 111495.3125 | 111495.3125 | 0 | 111495.3125 | 0 | 0 | 0 | 0 | 0 | 0 | 0 | 0 | 0.8462 | -188.0621 | 32.6143 | 220.6764 | 8784 | 1/1/2038 | 12/31/2067 | True | 0 | 0 | 0 | 0 | 0 | 0 | 0 | PSE_RPS | 2.307 | 0 | 0 | 0 | Unit | 1 |  | 2040 |  |  |  | 0 | 0 |  | Nominal ¦ 2/1/2021 3:52:31 PM | 4303 | 0 | 0 | 0 | 0 | 0
PSE_2021 IRP_V6 Balanced Portfolio_DR_020121 | Average | 2040 | PSE | ANRN 1411 | New Resource 1411 from 21IRPBiomass New Biomass | 12.693 | 12.693 | 15 | 15 | 12.693 | 12.2005 | 11.6195 | 11.6195 | 14599 | 14599 | 14599 | 3636.3464 | 3636.3464 | 0 | 0 | 0 | 0 | 0 | 11.6195 | 24195.1211 | 5115.542 | 18464.1797 | 615.3996 | 1133.0332 | 1133.0332 | 0 | 0 | 0 | -21854.2949 | 0.099825 | 162.4868 | 1627720 | Other, Bio, ZZ, WC, WH | 1627720 | -1 |  | 0 | -1 | 111495.3125 | 111495.3125 | 0 | 111495.3125 | 0 | 0 | 0 | 0 | 0 | 0 | 0 | 0 | 0.8462 | -196.0109 | 32.6143 | 228.6252 | 8784 | 1/1/2039 | 12/31/2068 | True | 0 | 0 | 0 | 0 | 0 | 0 | 0 | PSE_RPS | 2.307 | 0 | 0 | 0 | Unit | 1 |  | 2040 |  |  |  | 0 | 0 |  | Nominal ¦ 2/1/2021 3:52:31 PM | 4304 | 0 | 0 | 0 | 0 | 0
PSE_2021 IRP_V6 Balanced Portfolio_DR_020121 | Average | 2040 | PSE | ANRN 1415 | New Resource 1415 from 21IRPBiomass New Biomass | 0 | 0 | 0 | 0 | 0 | 0 | 0 | 0 | 0 |  | 0 | 0 | 0 | 0 | 0 | 0 | 1 | 0 |  | 0 | 0 | 0 | 0 | 0 | 0 | 0 | 0 | 0 | 0 | 0 | 0 | 0 | Other, Bio, ZZ, WC, WH | 0 | -1 |  | 0 | -1 | 0 | 0 | 0 | 0 | 0 | 0 | 0 | 0 | 0 | 0 | 0 | 0 |  |  |  |  | 0 | 1/1/2041 | 12/31/2070 | True | 0 | 0 | 0 | 0 | 0 | 0 | 0 | PSE_RPS | 0 | 0 | 0 | 0 | Unit | 1 |  | 2040 |  |  |  | 0 | 0 |  | Nominal ¦ 2/1/2021 3:52:31 PM | 4305 | 0 | 0 | 0 | 0 | 0
PSE_2021 IRP_V6 Balanced Portfolio_DR_020121 | Average | 2040 | PSE | ANRN 1416 | New Resource 1416 from 21IRPBiomass New Biomass | 0 | 0 | 0 | 0 | 0 | 0 | 0 | 0 | 0 |  | 0 | 0 | 0 | 0 | 0 | 0 | 1 | 0 |  | 0 | 0 | 0 | 0 | 0 | 0 | 0 | 0 | 0 | 0 | 0 | 0 | 0 | Other, Bio, ZZ, WC, WH | 0 | -1 |  | 0 | -1 | 0 | 0 | 0 | 0 | 0 | 0 | 0 | 0 | 0 | 0 | 0 | 0 |  |  |  |  | 0 | 1/1/2041 | 12/31/2070 | True | 0 | 0 | 0 | 0 | 0 | 0 | 0 | PSE_RPS | 0 | 0 | 0 | 0 | Unit | 1 |  | 2040 |  |  |  | 0 | 0 |  | Nominal ¦ 2/1/2021 3:52:31 PM | 4306 | 0 | 0 | 0 | 0 | 0
PSE_2021 IRP_V6 Balanced Portfolio_DR_020121 | Average | 2040 | PSE | ANRN 1417 | New Resource 1417 from 21IRPBiomass New Biomass | 0 | 0 | 0 | 0 | 0 | 0 | 0 | 0 | 0 |  | 0 | 0 | 0 | 0 | 0 | 0 | 1 | 0 |  | 0 | 0 | 0 | 0 | 0 | 0 | 0 | 0 | 0 | 0 | 0 | 0 | 0 | Other, Bio, ZZ, WC, WH | 0 | -1 |  | 0 | -1 | 0 | 0 | 0 | 0 | 0 | 0 | 0 | 0 | 0 | 0 | 0 | 0 |  |  |  |  | 0 | 1/1/2042 | 12/31/2071 | True | 0 | 0 | 0 | 0 | 0 | 0 | 0 | PSE_RPS | 0 | 0 | 0 | 0 | Unit | 1 |  | 2040 |  |  |  | 0 | 0 |  | Nominal ¦ 2/1/2021 3:52:31 PM | 4307 | 0 | 0 | 0 | 0 | 0
PSE_2021 IRP_V6 Balanced Portfolio_DR_020121 | Average | 2040 | PSE | ANRN 1421 | New Resource 1421 from 21IRPBiomass New Biomass | 0 | 0 | 0 | 0 | 0 | 0 | 0 | 0 | 0 |  | 0 | 0 | 0 | 0 | 0 | 0 | 1 | 0 |  | 0 | 0 | 0 | 0 | 0 | 0 | 0 | 0 | 0 | 0 | 0 | 0 | 0 | Other, Bio, ZZ, WC, WH | 0 | -1 |  | 0 | -1 | 0 | 0 | 0 | 0 | 0 | 0 | 0 | 0 | 0 | 0 | 0 | 0 |  |  |  |  | 0 | 1/1/2044 | 12/31/2073 | True | 0 | 0 | 0 | 0 | 0 | 0 | 0 | PSE_RPS | 0 | 0 | 0 | 0 | Unit | 1 |  | 2040 |  |  |  | 0 | 0 |  | Nominal ¦ 2/1/2021 3:52:31 PM | 4308 | 0 | 0 | 0 | 0 | 0
PSE_2021 IRP_V6 Balanced Portfolio_DR_020121 | Average | 2040 | PSE | ANRN 1423 | New Resource 1423 from 21IRPBiomass New Biomass | 0 | 0 | 0 | 0 | 0 | 0 | 0 | 0 | 0 |  | 0 | 0 | 0 | 0 | 0 | 0 | 1 | 0 |  | 0 | 0 | 0 | 0 | 0 | 0 | 0 | 0 | 0 | 0 | 0 | 0 | 0 | Other, Bio, ZZ, WC, WH | 0 | -1 |  | 0 | -1 | 0 | 0 | 0 | 0 | 0 | 0 | 0 | 0 | 0 | 0 | 0 | 0 |  |  |  |  | 0 | 1/1/2045 | 12/31/2074 | True | 0 | 0 | 0 | 0 | 0 | 0 | 0 | PSE_RPS | 0 | 0 | 0 | 0 | Unit | 1 |  | 2040 |  |  |  | 0 | 0 |  | Nominal ¦ 2/1/2021 3:52:31 PM | 4309 | 0 | 0 | 0 | 0 | 0
PSE_2021 IRP_V6 Balanced Portfolio_DR_020121 | Average | 2040 | PSE | ANRN 1425 | New Resource 1425 from 21IRPBiomass New Biomass | 0 | 0 | 0 | 0 | 0 | 0 | 0 | 0 | 0 |  | 0 | 0 | 0 | 0 | 0 | 0 | 1 | 0 |  | 0 | 0 | 0 | 0 | 0 | 0 | 0 | 0 | 0 | 0 | 0 | 0 | 0 | Other, Bio, ZZ, WC, WH | 0 | -1 |  | 0 | -1 | 0 | 0 | 0 | 0 | 0 | 0 | 0 | 0 | 0 | 0 | 0 | 0 |  |  |  |  | 0 | 1/1/2046 | 12/31/2075 | True | 0 | 0 | 0 | 0 | 0 | 0 | 0 | PSE_RPS | 0 | 0 | 0 | 0 | Unit | 1 |  | 2040 |  |  |  | 0 | 0 |  | Nominal ¦ 2/1/2021 3:52:31 PM | 4310 | 0 | 0 | 0 | 0 | 0
PSE_2021 IRP_V6 Balanced Portfolio_DR_020121 | Average | 2040 | PSE | ANRN 1426 | New Resource 1426 from 21IRPBiomass New Biomass | 0 | 0 | 0 | 0 | 0 | 0 | 0 | 0 | 0 |  | 0 | 0 | 0 | 0 | 0 | 0 | 1 | 0 |  | 0 | 0 | 0 | 0 | 0 | 0 | 0 | 0 | 0 | 0 | 0 | 0 | 0 | Other, Bio, ZZ, WC, WH | 0 | -1 |  | 0 | -1 | 0 | 0 | 0 | 0 | 0 | 0 | 0 | 0 | 0 | 0 | 0 | 0 |  |  |  |  | 0 | 1/1/2046 | 12/31/2075 | True | 0 | 0 | 0 | 0 | 0 | 0 | 0 | PSE_RPS | 0 | 0 | 0 | 0 | Unit | 1 |  | 2040 |  |  |  | 0 | 0 |  | Nominal ¦ 2/1/2021 3:52:31 PM | 4311 | 0 | 0 | 0 | 0 | 0
PSE_2021 IRP_V6 Balanced Portfolio_DR_020121 | Average | 2040 | PSE | ANRN 1569 | New Resource 1569 from 21IRPLiIon2hr New Li Ion 2hr | -0.75455 | 24.5 | 25 | 25 | 0 | 0 | 0 | 0 | 4161 |  | 4161 | 4794.3828 | 2230.8557 | 2563.5273 | 0 | 3.95 | 0.158 | 0 |  | 2604.4849 | 968.2003 | 2468.7803 | -832.4957 | 0 | 0 | 0 | 0 | 0 | 2677.9348 | 0 | 0 | 0 | Battery_PSH | 0 | -1 |  | 0 | -1 | -6628.0059 | -6628.0059 | 0 | 30194.25 | 30194.25 | 49.99 | 0.056922 | 0 | 0 | 0 | 1119 | 0 | -0.030182 |  |  |  | 3157 | 1/1/2030 | 12/31/2059 | True | 0 | 0 | 0 | 0 | 0 | 0 | 0 |  | 0.5 | 0 | 0 | 0 | Unit | 1 |  | 2040 |  |  |  | 0 | 0 |  | Nominal ¦ 2/1/2021 3:52:31 PM | 4312 | 0 | 0 | 0 | 0 | 0
PSE_2021 IRP_V6 Balanced Portfolio_DR_020121 | Average | 2040 | PSE | ANRN 2789 | New Resource 2789 from 21IRPFlow4hr New Flow 4hr | 0 | 0 | 0 | 0 | 0 | 0 | 0 | 0 | 0 |  | 0 | 0 | 0 | 0 | 0 | 0 | 1 | 0 |  | 0 | 0 | 0 | 0 | 0 | 0 | 0 | 0 | 0 | 0 | 0 | 0 | 0 | Battery_PSH | 0 | -1 |  | 0 | -1 | 0 | 0 | 0 | 0 | 0 | 0 | 0 | 0 | 0 | 0 | 0 | 0 |  |  |  |  | 0 | 1/1/2041 | 12/31/2070 | True | 0 | 0 | 0 | 0 | 0 | 0 | 0 |  | 0 | 0 | 0 | 0 | Unit | 1 |  | 2040 |  |  |  | 0 | 0 |  | Nominal ¦ 2/1/2021 3:52:31 PM | 4313 | 0 | 0 | 0 | 0 | 0
PSE_2021 IRP_V6 Balanced Portfolio_DR_020121 | Average | 2040 | PSE | ANRN 2809 | New Resource 2809 from 21IRPFlow4hr New Flow 4hr | 0 | 0 | 0 | 0 | 0 | 0 | 0 | 0 | 0 |  | 0 | 0 | 0 | 0 | 0 | 0 | 1 | 0 |  | 0 | 0 | 0 | 0 | 0 | 0 | 0 | 0 | 0 | 0 | 0 | 0 | 0 | Battery_PSH | 0 | -1 |  | 0 | -1 | 0 | 0 | 0 | 0 | 0 | 0 | 0 | 0 | 0 | 0 | 0 | 0 |  |  |  |  | 0 | 1/1/2042 | 12/31/2071 | True | 0 | 0 | 0 | 0 | 0 | 0 | 0 |  | 0 | 0 | 0 | 0 | Unit | 1 |  | 2040 |  |  |  | 0 | 0 |  | Nominal ¦ 2/1/2021 3:52:31 PM | 4314 | 0 | 0 | 0 | 0 | 0
PSE_2021 IRP_V6 Balanced Portfolio_DR_020121 | Average | 2040 | PSE | ANRN 2810 | New Resource 2810 from 21IRPFlow4hr New Flow 4hr | 0 | 0 | 0 | 0 | 0 | 0 | 0 | 0 | 0 |  | 0 | 0 | 0 | 0 | 0 | 0 | 1 | 0 |  | 0 | 0 | 0 | 0 | 0 | 0 | 0 | 0 | 0 | 0 | 0 | 0 | 0 | Battery_PSH | 0 | -1 |  | 0 | -1 | 0 | 0 | 0 | 0 | 0 | 0 | 0 | 0 | 0 | 0 | 0 | 0 |  |  |  |  | 0 | 1/1/2042 | 12/31/2071 | True | 0 | 0 | 0 | 0 | 0 | 0 | 0 |  | 0 | 0 | 0 | 0 | Unit | 1 |  | 2040 |  |  |  | 0 | 0 |  | Nominal ¦ 2/1/2021 3:52:31 PM | 4315 | 0 | 0 | 0 | 0 | 0
PSE_2021 IRP_V6 Balanced Portfolio_DR_020121 | Average | 2040 | PSE | ANRN 2829 | New Resource 2829 from 21IRPFlow4hr New Flow 4hr | 0 | 0 | 0 | 0 | 0 | 0 | 0 | 0 | 0 |  | 0 | 0 | 0 | 0 | 0 | 0 | 1 | 0 |  | 0 | 0 | 0 | 0 | 0 | 0 | 0 | 0 | 0 | 0 | 0 | 0 | 0 | Battery_PSH | 0 | -1 |  | 0 | -1 | 0 | 0 | 0 | 0 | 0 | 0 | 0 | 0 | 0 | 0 | 0 | 0 |  |  |  |  | 0 | 1/1/2043 | 12/31/2072 | True | 0 | 0 | 0 | 0 | 0 | 0 | 0 |  | 0 | 0 | 0 | 0 | Unit | 1 |  | 2040 |  |  |  | 0 | 0 |  | Nominal ¦ 2/1/2021 3:52:31 PM | 4316 | 0 | 0 | 0 | 0 | 0
PSE_2021 IRP_V6 Balanced Portfolio_DR_020121 | Average | 2040 | PSE | ANRN 2830 | New Resource 2830 from 21IRPFlow4hr New Flow 4hr | 0 | 0 | 0 | 0 | 0 | 0 | 0 | 0 | 0 |  | 0 | 0 | 0 | 0 | 0 | 0 | 1 | 0 |  | 0 | 0 | 0 | 0 | 0 | 0 | 0 | 0 | 0 | 0 | 0 | 0 | 0 | Battery_PSH | 0 | -1 |  | 0 | -1 | 0 | 0 | 0 | 0 | 0 | 0 | 0 | 0 | 0 | 0 | 0 | 0 |  |  |  |  | 0 | 1/1/2043 | 12/31/2072 | True | 0 | 0 | 0 | 0 | 0 | 0 | 0 |  | 0 | 0 | 0 | 0 | Unit | 1 |  | 2040 |  |  |  | 0 | 0 |  | Nominal ¦ 2/1/2021 3:52:31 PM | 4317 | 0 | 0 | 0 | 0 | 0
PSE_2021 IRP_V6 Balanced Portfolio_DR_020121 | Average | 2040 | PSE | ANRN 2831 | New Resource 2831 from 21IRPFlow4hr New Flow 4hr | 0 | 0 | 0 | 0 | 0 | 0 | 0 | 0 | 0 |  | 0 | 0 | 0 | 0 | 0 | 0 | 1 | 0 |  | 0 | 0 | 0 | 0 | 0 | 0 | 0 | 0 | 0 | 0 | 0 | 0 | 0 | Battery_PSH | 0 | -1 |  | 0 | -1 | 0 | 0 | 0 | 0 | 0 | 0 | 0 | 0 | 0 | 0 | 0 | 0 |  |  |  |  | 0 | 1/1/2043 | 12/31/2072 | True | 0 | 0 | 0 | 0 | 0 | 0 | 0 |  | 0 | 0 | 0 | 0 | Unit | 1 |  | 2040 |  |  |  | 0 | 0 |  | Nominal ¦ 2/1/2021 3:52:31 PM | 4318 | 0 | 0 | 0 | 0 | 0
PSE_2021 IRP_V6 Balanced Portfolio_DR_020121 | Average | 2040 | PSE | ANRN 2849 | New Resource 2849 from 21IRPFlow4hr New Flow 4hr | 0 | 0 | 0 | 0 | 0 | 0 | 0 | 0 | 0 |  | 0 | 0 | 0 | 0 | 0 | 0 | 1 | 0 |  | 0 | 0 | 0 | 0 | 0 | 0 | 0 | 0 | 0 | 0 | 0 | 0 | 0 | Battery_PSH | 0 | -1 |  | 0 | -1 | 0 | 0 | 0 | 0 | 0 | 0 | 0 | 0 | 0 | 0 | 0 | 0 |  |  |  |  | 0 | 1/1/2044 | 12/31/2073 | True | 0 | 0 | 0 | 0 | 0 | 0 | 0 |  | 0 | 0 | 0 | 0 | Unit | 1 |  | 2040 |  |  |  | 0 | 0 |  | Nominal ¦ 2/1/2021 3:52:31 PM | 4319 | 0 | 0 | 0 | 0 | 0
PSE_2021 IRP_V6 Balanced Portfolio_DR_020121 | Average | 2040 | PSE | ANRN 2850 | New Resource 2850 from 21IRPFlow4hr New Flow 4hr | 0 | 0 | 0 | 0 | 0 | 0 | 0 | 0 | 0 |  | 0 | 0 | 0 | 0 | 0 | 0 | 1 | 0 |  | 0 | 0 | 0 | 0 | 0 | 0 | 0 | 0 | 0 | 0 | 0 | 0 | 0 | Battery_PSH | 0 | -1 |  | 0 | -1 | 0 | 0 | 0 | 0 | 0 | 0 | 0 | 0 | 0 | 0 | 0 | 0 |  |  |  |  | 0 | 1/1/2044 | 12/31/2073 | True | 0 | 0 | 0 | 0 | 0 | 0 | 0 |  | 0 | 0 | 0 | 0 | Unit | 1 |  | 2040 |  |  |  | 0 | 0 |  | Nominal ¦ 2/1/2021 3:52:31 PM | 4320 | 0 | 0 | 0 | 0 | 0
PSE_2021 IRP_V6 Balanced Portfolio_DR_020121 | Average | 2040 | PSE | ANRN 2851 | New Resource 2851 from 21IRPFlow4hr New Flow 4hr | 0 | 0 | 0 | 0 | 0 | 0 | 0 | 0 | 0 |  | 0 | 0 | 0 | 0 | 0 | 0 | 1 | 0 |  | 0 | 0 | 0 | 0 | 0 | 0 | 0 | 0 | 0 | 0 | 0 | 0 | 0 | Battery_PSH | 0 | -1 |  | 0 | -1 | 0 | 0 | 0 | 0 | 0 | 0 | 0 | 0 | 0 | 0 | 0 | 0 |  |  |  |  | 0 | 1/1/2044 | 12/31/2073 | True | 0 | 0 | 0 | 0 | 0 | 0 | 0 |  | 0 | 0 | 0 | 0 | Unit | 1 |  | 2040 |  |  |  | 0 | 0 |  | Nominal ¦ 2/1/2021 3:52:31 PM | 4321 | 0 | 0 | 0 | 0 | 0
PSE_2021 IRP_V6 Balanced Portfolio_DR_020121 | Average | 2040 | PSE | ANRN 2852 | New Resource 2852 from 21IRPFlow4hr New Flow 4hr | 0 | 0 | 0 | 0 | 0 | 0 | 0 | 0 | 0 |  | 0 | 0 | 0 | 0 | 0 | 0 | 1 | 0 |  | 0 | 0 | 0 | 0 | 0 | 0 | 0 | 0 | 0 | 0 | 0 | 0 | 0 | Battery_PSH | 0 | -1 |  | 0 | -1 | 0 | 0 | 0 | 0 | 0 | 0 | 0 | 0 | 0 | 0 | 0 | 0 |  |  |  |  | 0 | 1/1/2044 | 12/31/2073 | True | 0 | 0 | 0 | 0 | 0 | 0 | 0 |  | 0 | 0 | 0 | 0 | Unit | 1 |  | 2040 |  |  |  | 0 | 0 |  | Nominal ¦ 2/1/2021 3:52:31 PM | 4322 | 0 | 0 | 0 | 0 | 0
PSE_2021 IRP_V6 Balanced Portfolio_DR_020121 | Average | 2040 | PSE | ANRN 2889 | New Resource 2889 from 21IRPFlow4hr New Flow 4hr | 0 | 0 | 0 | 0 | 0 | 0 | 0 | 0 | 0 |  | 0 | 0 | 0 | 0 | 0 | 0 | 1 | 0 |  | 0 | 0 | 0 | 0 | 0 | 0 | 0 | 0 | 0 | 0 | 0 | 0 | 0 | Battery_PSH | 0 | -1 |  | 0 | -1 | 0 | 0 | 0 | 0 | 0 | 0 | 0 | 0 | 0 | 0 | 0 | 0 |  |  |  |  | 0 | 1/1/2046 | 12/31/2075 | True | 0 | 0 | 0 | 0 | 0 | 0 | 0 |  | 0 | 0 | 0 | 0 | Unit | 1 |  | 2040 |  |  |  | 0 | 0 |  | Nominal ¦ 2/1/2021 3:52:31 PM | 4323 | 0 | 0 | 0 | 0 | 0
PSE_2021 IRP_V6 Balanced Portfolio_DR_020121 | Average | 2040 | PSE | ANRN 2890 | New Resource 2890 from 21IRPFlow4hr New Flow 4hr | 0 | 0 | 0 | 0 | 0 | 0 | 0 | 0 | 0 |  | 0 | 0 | 0 | 0 | 0 | 0 | 1 | 0 |  | 0 | 0 | 0 | 0 | 0 | 0 | 0 | 0 | 0 | 0 | 0 | 0 | 0 | Battery_PSH | 0 | -1 |  | 0 | -1 | 0 | 0 | 0 | 0 | 0 | 0 | 0 | 0 | 0 | 0 | 0 | 0 |  |  |  |  | 0 | 1/1/2046 | 12/31/2075 | True | 0 | 0 | 0 | 0 | 0 | 0 | 0 |  | 0 | 0 | 0 | 0 | Unit | 1 |  | 2040 |  |  |  | 0 | 0 |  | Nominal ¦ 2/1/2021 3:52:31 PM | 4324 | 0 | 0 | 0 | 0 | 0
PSE_2021 IRP_V6 Balanced Portfolio_DR_020121 | Average | 2040 | PSE | ANRN 2891 | New Resource 2891 from 21IRPFlow4hr New Flow 4hr | 0 | 0 | 0 | 0 | 0 | 0 | 0 | 0 | 0 |  | 0 | 0 | 0 | 0 | 0 | 0 | 1 | 0 |  | 0 | 0 | 0 | 0 | 0 | 0 | 0 | 0 | 0 | 0 | 0 | 0 | 0 | Battery_PSH | 0 | -1 |  | 0 | -1 | 0 | 0 | 0 | 0 | 0 | 0 | 0 | 0 | 0 | 0 | 0 | 0 |  |  |  |  | 0 | 1/1/2046 | 12/31/2075 | True | 0 | 0 | 0 | 0 | 0 | 0 | 0 |  | 0 | 0 | 0 | 0 | Unit | 1 |  | 2040 |  |  |  | 0 | 0 |  | Nominal ¦ 2/1/2021 3:52:31 PM | 4325 | 0 | 0 | 0 | 0 | 0
PSE_2021 IRP_V6 Balanced Portfolio_DR_020121 | Average | 2040 | PSE | ANRN 2909 | New Resource 2909 from 21IRPFlow4hr New Flow 4hr | 0 | 0 | 0 | 0 | 0 | 0 | 0 | 0 | 0 |  | 0 | 0 | 0 | 0 | 0 | 0 | 1 | 0 |  | 0 | 0 | 0 | 0 | 0 | 0 | 0 | 0 | 0 | 0 | 0 | 0 | 0 | Battery_PSH | 0 | -1 |  | 0 | -1 | 0 | 0 | 0 | 0 | 0 | 0 | 0 | 0 | 0 | 0 | 0 | 0 |  |  |  |  | 0 | 1/1/2047 | 12/31/2076 | True | 0 | 0 | 0 | 0 | 0 | 0 | 0 |  | 0 | 0 | 0 | 0 | Unit | 1 |  | 2040 |  |  |  | 0 | 0 |  | Nominal ¦ 2/1/2021 3:52:31 PM | 4326 | 0 | 0 | 0 | 0 | 0
PSE_2021 IRP_V6 Balanced Portfolio_DR_020121 | Average | 2040 | PSE | ANRN 2910 | New Resource 2910 from 21IRPFlow4hr New Flow 4hr | 0 | 0 | 0 | 0 | 0 | 0 | 0 | 0 | 0 |  | 0 | 0 | 0 | 0 | 0 | 0 | 1 | 0 |  | 0 | 0 | 0 | 0 | 0 | 0 | 0 | 0 | 0 | 0 | 0 | 0 | 0 | Battery_PSH | 0 | -1 |  | 0 | -1 | 0 | 0 | 0 | 0 | 0 | 0 | 0 | 0 | 0 | 0 | 0 | 0 |  |  |  |  | 0 | 1/1/2047 | 12/31/2076 | True | 0 | 0 | 0 | 0 | 0 | 0 | 0 |  | 0 | 0 | 0 | 0 | Unit | 1 |  | 2040 |  |  |  | 0 | 0 |  | Nominal ¦ 2/1/2021 3:52:31 PM | 4327 | 0 | 0 | 0 | 0 | 0
PSE_2021 IRP_V6 Balanced Portfolio_DR_020121 | Average | 2040 | PSE | ANRN 2911 | New Resource 2911 from 21IRPFlow4hr New Flow 4hr | 0 | 0 | 0 | 0 | 0 | 0 | 0 | 0 | 0 |  | 0 | 0 | 0 | 0 | 0 | 0 | 1 | 0 |  | 0 | 0 | 0 | 0 | 0 | 0 | 0 | 0 | 0 | 0 | 0 | 0 | 0 | Battery_PSH | 0 | -1 |  | 0 | -1 | 0 | 0 | 0 | 0 | 0 | 0 | 0 | 0 | 0 | 0 | 0 | 0 |  |  |  |  | 0 | 1/1/2047 | 12/31/2076 | True | 0 | 0 | 0 | 0 | 0 | 0 | 0 |  | 0 | 0 | 0 | 0 | Unit | 1 |  | 2040 |  |  |  | 0 | 0 |  | Nominal ¦ 2/1/2021 3:52:31 PM | 4328 | 0 | 0 | 0 | 0 | 0
PSE_2021 IRP_V6 Balanced Portfolio_DR_020121 | Average | 2040 | PSE | ANRN 2912 | New Resource 2912 from 21IRPFlow4hr New Flow 4hr | 0 | 0 | 0 | 0 | 0 | 0 | 0 | 0 | 0 |  | 0 | 0 | 0 | 0 | 0 | 0 | 1 | 0 |  | 0 | 0 | 0 | 0 | 0 | 0 | 0 | 0 | 0 | 0 | 0 | 0 | 0 | Battery_PSH | 0 | -1 |  | 0 | -1 | 0 | 0 | 0 | 0 | 0 | 0 | 0 | 0 | 0 | 0 | 0 | 0 |  |  |  |  | 0 | 1/1/2047 | 12/31/2076 | True | 0 | 0 | 0 | 0 | 0 | 0 | 0 |  | 0 | 0 | 0 | 0 | Unit | 1 |  | 2040 |  |  |  | 0 | 0 |  | Nominal ¦ 2/1/2021 3:52:31 PM | 4329 | 0 | 0 | 0 | 0 | 0
PSE_2021 IRP_V6 Balanced Portfolio_DR_020121 | Average | 2040 | PSE | ANRN 3409 | New Resource 3409 from 21IRPFlow6hr New Flow 6hr | 0 | 0 | 0 | 0 | 0 | 0 | 0 | 0 | 0 |  | 0 | 0 | 0 | 0 | 0 | 0 | 1 | 0 |  | 0 | 0 | 0 | 0 | 0 | 0 | 0 | 0 | 0 | 0 | 0 | 0 | 0 | Battery_PSH | 0 | -1 |  | 0 | -1 | 0 | 0 | 0 | 0 | 0 | 0 | 0 | 0 | 0 | 0 | 0 | 0 |  |  |  |  | 0 | 1/1/2047 | 12/31/2076 | True | 0 | 0 | 0 | 0 | 0 | 0 | 0 |  | 0 | 0 | 0 | 0 | Unit | 1 |  | 2040 |  |  |  | 0 | 0 |  | Nominal ¦ 2/1/2021 3:52:31 PM | 4330 | 0 | 0 | 0 | 0 | 0
PSE_2021 IRP_V6 Balanced Portfolio_DR_020121 | Average | 2040 | PSE | ANRN 3410 | New Resource 3410 from 21IRPFlow6hr New Flow 6hr | 0 | 0 | 0 | 0 | 0 | 0 | 0 | 0 | 0 |  | 0 | 0 | 0 | 0 | 0 | 0 | 1 | 0 |  | 0 | 0 | 0 | 0 | 0 | 0 | 0 | 0 | 0 | 0 | 0 | 0 | 0 | Battery_PSH | 0 | -1 |  | 0 | -1 | 0 | 0 | 0 | 0 | 0 | 0 | 0 | 0 | 0 | 0 | 0 | 0 |  |  |  |  | 0 | 1/1/2047 | 12/31/2076 | True | 0 | 0 | 0 | 0 | 0 | 0 | 0 |  | 0 | 0 | 0 | 0 | Unit | 1 |  | 2040 |  |  |  | 0 | 0 |  | Nominal ¦ 2/1/2021 3:52:31 PM | 4331 | 0 | 0 | 0 | 0 | 0
PSE_2021 IRP_V6 Balanced Portfolio_DR_020121 | Average | 2040 | PSE | ANRN 3411 | New Resource 3411 from 21IRPFlow6hr New Flow 6hr | 0 | 0 | 0 | 0 | 0 | 0 | 0 | 0 | 0 |  | 0 | 0 | 0 | 0 | 0 | 0 | 1 | 0 |  | 0 | 0 | 0 | 0 | 0 | 0 | 0 | 0 | 0 | 0 | 0 | 0 | 0 | Battery_PSH | 0 | -1 |  | 0 | -1 | 0 | 0 | 0 | 0 | 0 | 0 | 0 | 0 | 0 | 0 | 0 | 0 |  |  |  |  | 0 | 1/1/2047 | 12/31/2076 | True | 0 | 0 | 0 | 0 | 0 | 0 | 0 |  | 0 | 0 | 0 | 0 | Unit | 1 |  | 2040 |  |  |  | 0 | 0 |  | Nominal ¦ 2/1/2021 3:52:31 PM | 4332 | 0 | 0 | 0 | 0 | 0
PSE_2021 IRP_V6 Balanced Portfolio_DR_020121 | Average | 2040 | PSE | ANRN 3412 | New Resource 3412 from 21IRPFlow6hr New Flow 6hr | 0 | 0 | 0 | 0 | 0 | 0 | 0 | 0 | 0 |  | 0 | 0 | 0 | 0 | 0 | 0 | 1 | 0 |  | 0 | 0 | 0 | 0 | 0 | 0 | 0 | 0 | 0 | 0 | 0 | 0 | 0 | Battery_PSH | 0 | -1 |  | 0 | -1 | 0 | 0 | 0 | 0 | 0 | 0 | 0 | 0 | 0 | 0 | 0 | 0 |  |  |  |  | 0 | 1/1/2047 | 12/31/2076 | True | 0 | 0 | 0 | 0 | 0 | 0 | 0 |  | 0 | 0 | 0 | 0 | Unit | 1 |  | 2040 |  |  |  | 0 | 0 |  | Nominal ¦ 2/1/2021 3:52:31 PM | 4333 | 0 | 0 | 0 | 0 | 0
PSE_2021 IRP_V6 Balanced Portfolio_DR_020121 | Average | 2040 | PSE | ANRN 3413 | New Resource 3413 from 21IRPFlow6hr New Flow 6hr | 0 | 0 | 0 | 0 | 0 | 0 | 0 | 0 | 0 |  | 0 | 0 | 0 | 0 | 0 | 0 | 1 | 0 |  | 0 | 0 | 0 | 0 | 0 | 0 | 0 | 0 | 0 | 0 | 0 | 0 | 0 | Battery_PSH | 0 | -1 |  | 0 | -1 | 0 | 0 | 0 | 0 | 0 | 0 | 0 | 0 | 0 | 0 | 0 | 0 |  |  |  |  | 0 | 1/1/2047 | 12/31/2076 | True | 0 | 0 | 0 | 0 | 0 | 0 | 0 |  | 0 | 0 | 0 | 0 | Unit | 1 |  | 2040 |  |  |  | 0 | 0 |  | Nominal ¦ 2/1/2021 3:52:31 PM | 4334 | 0 | 0 | 0 | 0 | 0
PSE_2021 IRP_V6 Balanced Portfolio_DR_020121 | Average | 2040 | PSE | ANRN 3414 | New Resource 3414 from 21IRPFlow6hr New Flow 6hr | 0 | 0 | 0 | 0 | 0 | 0 | 0 | 0 | 0 |  | 0 | 0 | 0 | 0 | 0 | 0 | 1 | 0 |  | 0 | 0 | 0 | 0 | 0 | 0 | 0 | 0 | 0 | 0 | 0 | 0 | 0 | Battery_PSH | 0 | -1 |  | 0 | -1 | 0 | 0 | 0 | 0 | 0 | 0 | 0 | 0 | 0 | 0 | 0 | 0 |  |  |  |  | 0 | 1/1/2047 | 12/31/2076 | True | 0 | 0 | 0 | 0 | 0 | 0 | 0 |  | 0 | 0 | 0 | 0 | Unit | 1 |  | 2040 |  |  |  | 0 | 0 |  | Nominal ¦ 2/1/2021 3:52:31 PM | 4335 | 0 | 0 | 0 | 0 | 0
PSE_2021 IRP_V6 Balanced Portfolio_DR_020121 | Average | 2040 | PSE | ANRN 3415 | New Resource 3415 from 21IRPFlow6hr New Flow 6hr | 0 | 0 | 0 | 0 | 0 | 0 | 0 | 0 | 0 |  | 0 | 0 | 0 | 0 | 0 | 0 | 1 | 0 |  | 0 | 0 | 0 | 0 | 0 | 0 | 0 | 0 | 0 | 0 | 0 | 0 | 0 | Battery_PSH | 0 | -1 |  | 0 | -1 | 0 | 0 | 0 | 0 | 0 | 0 | 0 | 0 | 0 | 0 | 0 | 0 |  |  |  |  | 0 | 1/1/2047 | 12/31/2076 | True | 0 | 0 | 0 | 0 | 0 | 0 | 0 |  | 0 | 0 | 0 | 0 | Unit | 1 |  | 2040 |  |  |  | 0 | 0 |  | Nominal ¦ 2/1/2021 3:52:31 PM | 4336 | 0 | 0 | 0 | 0 | 0
PSE_2021 IRP_V6 Balanced Portfolio_DR_020121 | Average | 2040 | PSE | ANRN 3829 | New Resource 3829 from 21IRPDSM1 DSM Bundle 1 | 125.2287 | 125.2287 | 125.2287 | 125.2287 | 125.2287 | 4.6958 | 4.4721 | 4.4721 | 0 | 0 | 0 | 166389.3281 | 37804.0938 | 128585.2344 | 0 | 198.13 | 2.0356 | 0 | 4.4721 | 0 | 0 | 0 | 0 | 4919.4038 | 4919.4038 | 0 | 0 | 0 | 161469.9219 | 0 | 0 | 0 | New Cosnervation | 0 | -1 |  | 0 | -1 | 1100008.875 | 1100008.875 | 0 | 1100008.875 | 0 | 0 | 0 | 0 | 0 | 0 | 0 | 0 | 1 | 146.7897 | 34.3671 | 4.4721 | 8784 | 1/1/2022 | 12/31/2051 | True | 0 | 0 | 0 | 0 | 0 | 0 | 0 | PSE_RPS | 0 | 0 | 0 | 0 | Unit | 1 |  | 2040 |  |  |  | 0 | 0 |  | Nominal ¦ 2/1/2021 3:52:31 PM | 4337 | 0 | 0 | 0 | 0 | 0
PSE_2021 IRP_V6 Balanced Portfolio_DR_020121 | Average | 2040 | PSE | ANRN 3830 | New Resource 3830 from 21IRPDSM2 DSM Bundle 2 | 59.7156 | 59.7156 | 59.7156 | 59.7156 | 59.7156 | 10.838 | 10.3219 | 10.3219 | 0 | 0 | 0 | 86175.125 | 18459.0625 | 67716.0625 | 0 | 104.34 | 2.5952 | 0 | 10.3219 | 0 | 0 | 0 | 0 | 5414.2578 | 5414.2578 | 0 | 0 | 0 | 80760.8672 | 0 | 0 | 0 | New Cosnervation | 0 | -1 |  | 0 | -1 | 524541.875 | 524541.875 | 0 | 524541.875 | 0 | 0 | 0 | 0 | 0 | 0 | 0 | 0 | 1 | 153.9646 | 35.1908 | 10.3219 | 8784 | 1/1/2022 | 12/31/2051 | True | 0 | 0 | 0 | 0 | 0 | 0 | 0 | PSE_RPS | 0 | 0 | 0 | 0 | Unit | 1 |  | 2040 |  |  |  | 0 | 0 |  | Nominal ¦ 2/1/2021 3:52:31 PM | 4338 | 0 | 0 | 0 | 0 | 0
PSE_2021 IRP_V6 Balanced Portfolio_DR_020121 | Average | 2040 | PSE | ANRN 3831 | New Resource 3831 from 21IRPDSM3 DSM Bundle 3 | 25.5143 | 25.5143 | 25.5143 | 25.5143 | 25.5143 | 0.98527 | 0.93835 | 0.93835 | 0 | 0 | 0 | 32180.5684 | 7609.6455 | 24570.9238 | 0 | 37.86 | 1.8425 | 0 | 0.93835 | 0 | 0 | 0 | 0 | 210.301 | 210.301 | 0 | 0 | 0 | 31970.2676 | 0 | 0 | 0 | New Cosnervation | 0 | -1 |  | 0 | -1 | 224117.2344 | 224117.2344 | 0 | 224117.2344 | 0 | 0 | 0 | 0 | 0 | 0 | 0 | 0 | 1 | 142.6497 | 33.9539 | 0.93835 | 8784 | 1/1/2022 | 12/31/2051 | True | 0 | 0 | 0 | 0 | 0 | 0 | 0 | PSE_RPS | 0 | 0 | 0 | 0 | Unit | 1 |  | 2040 |  |  |  | 0 | 0 |  | Nominal ¦ 2/1/2021 3:52:31 PM | 4339 | 0 | 0 | 0 | 0 | 0
PSE_2021 IRP_V6 Balanced Portfolio_DR_020121 | Average | 2040 | PSE | ANRN 3832 | New Resource 3832 from 21IRPDSM4 DSM Bundle 4 | 30.9021 | 31.1834 | 31.1834 | 31.1834 | 31.1834 | 37.9854 | 36.1765 | 36.1765 | 0 | 0 | 0 | 42130.4727 | 11815.9482 | 30314.5234 | 0 | 46.71 | 2.3729 | 0 | 36.1765 | 0 | 0 | 0 | 0 | 9819.9043 | 9819.9043 | 0 | 0 | 0 | 32310.5684 | 0 | 0 | 0 | New Cosnervation | 0 | -1 |  | 0 | -1 | 271444.3438 | 271444.3438 | 0 | 271444.3438 | 0 | 0 | 0 | 0 | 0 | 0 | 18 | 0 | 0.99098 | 119.032 | 43.5299 | 36.1765 | 8717 | 1/1/2022 | 12/31/2051 | True | 0 | 0 | 0 | 0 | 0 | 0 | 0 | PSE_RPS | 0 | 0 | 0 | 0 | Unit | 1 |  | 2040 |  |  |  | 0 | 0 |  | Nominal ¦ 2/1/2021 3:52:31 PM | 4340 | 0 | 0 | 0 | 0 | 0
PSE_2021 IRP_V6 Balanced Portfolio_DR_020121 | Average | 2040 | PSE | ANRN 3833 | New Resource 3833 from 21IRPDSM5 DSM Bundle 5 | 16.5008 | 16.6121 | 16.6121 | 16.6121 | 16.6121 | 29.5372 | 28.1306 | 28.1306 | 0 | 0 | 0 | 30606.8281 | 6626.4897 | 23980.3379 | 0 | 36.95 | 3.6956 | 0 | 28.1306 | 0 | 0 | 0 | 0 | 4077.3394 | 4077.3394 | 0 | 0 | 0 | 26529.4883 | 0 | 0 | 0 | New Cosnervation | 0 | -1 |  | 0 | -1 | 144943.125 | 144943.125 | 0 | 144943.125 | 0 | 0 | 0 | 0 | 0 | 0 | 17 | 0 | 0.9933 | 183.0338 | 45.7179 | 28.1306 | 8721 | 1/1/2022 | 12/31/2051 | True | 0 | 0 | 0 | 0 | 0 | 0 | 0 | PSE_RPS | 0 | 0 | 0 | 0 | Unit | 1 |  | 2040 |  |  |  | 0 | 0 |  | Nominal ¦ 2/1/2021 3:52:31 PM | 4341 | 0 | 0 | 0 | 0 | 0
PSE_2021 IRP_V6 Balanced Portfolio_DR_020121 | Average | 2040 | PSE | ANRN 3834 | New Resource 3834 from 21IRPDSM6 DSM Bundle 6 | 4.4105 | 4.4105 | 4.4105 | 4.4105 | 4.4105 | 14.4856 | 13.7958 | 13.7958 | 0 | 0 | 0 | 7264.2207 | 1423.272 | 5840.9487 | 0 | 9 | 4.1012 | 0 | 13.7958 | 0 | 0 | 0 | 0 | 534.4736 | 534.4736 | 0 | 0 | 0 | 6729.7471 | 0 | 0 | 0 | New Cosnervation | 0 | -1 |  | 0 | -1 | 38741.8203 | 38741.8203 | 0 | 38741.8203 | 0 | 0 | 0 | 0 | 0 | 0 | 0 | 0 | 1 | 173.7076 | 36.7374 | 13.7958 | 8784 | 1/1/2022 | 12/31/2051 | True | 0 | 0 | 0 | 0 | 0 | 0 | 0 | PSE_RPS | 0 | 0 | 0 | 0 | Unit | 1 |  | 2040 |  |  |  | 0 | 0 |  | Nominal ¦ 2/1/2021 3:52:31 PM | 4342 | 0 | 0 | 0 | 0 | 0
PSE_2021 IRP_V6 Balanced Portfolio_DR_020121 | Average | 2040 | PSE | ANRN 3835 | New Resource 3835 from 21IRPDSM7 DSM Bundle 7 | 46.1564 | 46.6813 | 46.6813 | 46.6813 | 46.6813 | 58.2777 | 55.5026 | 55.5026 | 0 | 0 | 0 | 67001.5625 | 18735.8555 | 48265.7031 | 0 | 74.37 | 2.2562 | 0 | 55.5026 | 0 | 0 | 0 | 0 | 22502.8184 | 22502.8184 | 0 | 0 | 0 | 44498.7422 | 0 | 0 | 0 | New Cosnervation | 0 | -1 |  | 0 | -1 | 405437.4688 | 405437.4688 | 0 | 405437.4688 | 0 | 0 | 0 | 0 | 0 | 0 | 22 | 0 | 0.98876 | 109.7549 | 46.2115 | 55.5026 | 8696 | 1/1/2022 | 12/31/2051 | True | 0 | 0 | 0 | 0 | 0 | 0 | 0 | PSE_RPS | 0 | 0 | 0 | 0 | Unit | 1 |  | 2040 |  |  |  | 0 | 0 |  | Nominal ¦ 2/1/2021 3:52:31 PM | 4343 | 0 | 0 | 0 | 0 | 0
PSE_2021 IRP_V6 Balanced Portfolio_DR_020121 | Average | 2040 | PSE | ANRN 3836 | New Resource 3836 from 21IRPDSM8 DSM Bundle 8 | 30.0264 | 30.3585 | 30.3585 | 30.3585 | 30.3585 | 50.1021 | 47.7162 | 47.7162 | 0 | 0 | 0 | 34044.2031 | 11134.7061 | 22909.498 | 0 | 35.3 | 1.7146 | 0 | 47.7162 | 0 | 0 | 0 | 0 | 12585.2412 | 12585.2412 | 0 | 0 | 0 | 21458.9629 | 0 | 0 | 0 | New Cosnervation | 0 | -1 |  | 0 | -1 | 263751.7812 | 263751.7812 | 0 | 263751.7812 | 0 | 0 | 0 | 0 | 0 | 0 | 17 | 0 | 0.98906 | 81.3604 | 42.2166 | 47.7162 | 8709 | 1/1/2022 | 12/31/2051 | True | 0 | 0 | 0 | 0 | 0 | 0 | 0 | PSE_RPS | 0 | 0 | 0 | 0 | Unit | 1 |  | 2040 |  |  |  | 0 | 0 |  | Nominal ¦ 2/1/2021 3:52:31 PM | 4344 | 0 | 0 | 0 | 0 | 0
PSE_2021 IRP_V6 Balanced Portfolio_DR_020121 | Average | 2040 | PSE | ANRN 3837 | New Resource 3837 from 21IRPDSM9 DSM Bundle 9 | 48.5734 | 48.5734 | 48.5734 | 48.5734 | 48.5734 | 15.7224 | 14.9737 | 14.9737 | 0 | 0 | 0 | 56769.4805 | 13870.959 | 42898.5234 | 0 | 66.1 | 1.9808 | 0 | 14.9737 | 0 | 0 | 0 | 0 | 6388.8193 | 6388.8193 | 0 | 0 | 0 | 50380.6641 | 0 | 0 | 0 | New Cosnervation | 0 | -1 |  | 0 | -1 | 426669.0312 | 426669.0312 | 0 | 426669.0312 | 0 | 0 | 0 | 0 | 0 | 0 | 0 | 0 | 1 | 118.079 | 32.5099 | 14.9737 | 8784 | 1/1/2022 | 12/31/2051 | True | 0 | 0 | 0 | 0 | 0 | 0 | 0 | PSE_RPS | 0 | 0 | 0 | 0 | Unit | 1 |  | 2040 |  |  |  | 0 | 0 |  | Nominal ¦ 2/1/2021 3:52:31 PM | 4345 | 0 | 0 | 0 | 0 | 0
PSE_2021 IRP_V6 Balanced Portfolio_DR_020121 | Average | 2040 | PSE | ANRN 3838 | New Resource 3838 from 21IRPDSM10 DSM Bundle 10 | 44.5479 | 45.1882 | 45.1882 | 45.1882 | 45.1882 | 152.654 | 145.3848 | 145.3848 | 0 | 0 | 0 | 83298.5859 | 20787.4551 | 62511.1289 | 0 | 96.32 | 2.8472 | 0 | 145.3848 | 0 | 0 | 0 | 0 | 56890.3438 | 56890.3438 | 0 | 0 | 0 | 26408.2402 | 0 | 0 | 0 | New Cosnervation | 0 | -1 |  | 0 | -1 | 391308.8438 | 391308.8438 | 0 | 391308.8438 | 0 | 0 | 0 | 0 | 0 | 0 | 33 | 0 | 0.98583 | 67.4869 | 53.1229 | 145.3848 | 8662 | 1/1/2022 | 12/31/2051 | True | 0 | 0 | 0 | 0 | 0 | 0 | 0 | PSE_RPS | 0 | 0 | 0 | 0 | Unit | 1 |  | 2040 |  |  |  | 0 | 0 |  | Nominal ¦ 2/1/2021 3:52:31 PM | 4346 | 0 | 0 | 0 | 0 | 0
PSE_2021 IRP_V6 Balanced Portfolio_DR_020121 | Average | 2040 | PSE | ANRN 3842 | New Resource 3842 from 21IRPDSMDE DSM Bundle Distribution Efficiency | 24.1248 | 24.4368 | 24.4368 | 24.4368 | 24.4368 | 62.0091 | 59.0563 | 59.0563 | 0 | 0 | 0 | 19049.4219 | 9574.1064 | 9475.3164 | 0 | 14.6 | 0.59827 | 0 | 59.0563 | 0 | 0 | 0 | 0 | 12514.7812 | 12514.7812 | 0 | 0 | 0 | 6534.6416 | 0 | 0 | 0 | New Cosnervation | 0 | -1 |  | 0 | -1 | 211912.6406 | 211912.6406 | 0 | 211912.6406 | 0 | 0 | 0 | 0 | 0 | 0 | 30 | 0 | 0.98723 | 30.8365 | 45.1795 | 59.0563 | 8679 | 1/1/2022 | 12/31/2051 | True | 0 | 0 | 0 | 0 | 0 | 0 | 0 | PSE_RPS | 0 | 0 | 0 | 0 | Unit | 1 |  | 2040 |  |  |  | 0 | 0 |  | Nominal ¦ 2/1/2021 3:52:31 PM | 4347 | 0 | 0 | 0 | 0 | 0
PSE_2021 IRP_V6 Balanced Portfolio_DR_020121 | Average | 2040 | PSE | ANRN 3843 | New Resource 3843 from 21IRPDSMC&S 21IRP DSM C&S | 145.6758 | 145.6758 | 145.6758 | 145.6758 | 145.6758 | 0 | 0 | 0 | 0 | 0 | 0 | 230653.1719 | 48227.375 | 182425.7969 | 0 | 281.09 | 2.5199 | 0 | 0 | 0 | 0 | 0 | 0 | 0 | 0 | 0 | 0 | 0 | 230653.1719 | 0 | 0 | 0 | New Cosnervation | 0 | -1 |  | 0 | -1 | 1279616.125 | 1279616.125 | 0 | 1279616.125 | 0 | 0 | 0 | 0 | 0 | 0 | 0 | 0 | 1 | 180.2519 | 37.6889 | 0 | 8784 | 1/1/2022 | 12/31/2051 | True | 0 | 0 | 0 | 0 | 0 | 0 | 0 |  | 0 | 0 | 0 | 0 | Unit | 1 |  | 2040 |  |  |  | 0 | 0 |  | Nominal ¦ 2/1/2021 3:52:31 PM | 4348 | 0 | 0 | 0 | 0 | 0
PSE_2021 IRP_V6 Balanced Portfolio_DR_020121 | Average | 2040 | PSE | ANRN 3844 | New Resource 3844 from 21IRPDSMPV 21IRP DSM Solar PV | 37.1801 | 37.1801 | 37.1801 | 37.1801 | 37.1801 | 0 | 0 | 0 | 0 | 0 | 0 | -5283.5176 | -5283.5176 | 0 | 0 | 0 | 0.5214 | 0 | 0 | 0 | 0 | 0 | 0 | 0 | 0 | 0 | 0 | 0 | -5283.5176 | 0 | 0 | 0 | New Cosnervation | 0 | -1 |  | 0 | -1 | 326590 | 326590 | 0 | 326590 | 0 | 0 | 0 | 0 | 0 | 0 | 372 | 0 | 1 | -16.1778 | -16.1778 | 0 | 4204 | 1/1/2022 | 12/31/2051 | True | 0 | 0 | 0 | 0 | 0 | 0 | 0 |  | 0 | 0 | 0 | 0 | Unit | 1 |  | 2040 |  |  |  | 0 | 0 |  | Nominal ¦ 2/1/2021 3:52:31 PM | 4349 | 0 | 0 | 0 | 0 | 0
PSE_2021 IRP_V6 Balanced Portfolio_DR_020121 | Average | 2040 | PSE | ANRN 3845 | New Resource 3845 from 21IRPDR1 DR Res CPP-No Enablement | 0.54982 | 0.54982 | 60.37 | 60.37 | 0.54982 | 0 | 0 | 0 | 0 | 0 | 0 | 14995.3711 | 341.0799 | 14654.291 | 0 | 22.58 | 0.37403 | 0 | 0 | 183.2596 | 183.2596 | 0 | 0 | 0 | 0 | 0 | 0 | 0 | 14812.1113 | 0 | 0 | 0 | Demand Response | 0 | -1 |  | 0 | -1 | 4829.6001 | 4829.6001 | 0 | 4829.6001 | 0 | 0 | 0 | 0.91075 | 0 | 0 | 31 | 0 | 0.0091075 | 3066.9436 | 70.6228 | 37.9451 | 80 | 1/1/2022 | 12/31/2051 | True | 0 | 0 | 0 | 0 | 0 | 0 | 0 |  | 0 | 0 | 0 | 0 | Unit | 1 |  | 2040 |  |  |  | 0 | 0 |  | Nominal ¦ 2/1/2021 3:52:31 PM | 4350 | 0 | 0 | 0 | 0 | 0
PSE_2021 IRP_V6 Balanced Portfolio_DR_020121 | Average | 2040 | PSE | ANRN 3846 | New Resource 3846 from 21IRPDR2 DR Res CPP-With Enablement | 0.015847 | 0.015847 | 1.74 | 1.74 | 0.015847 | 0 | 0 | 0 | 0 | 0 | 0 | 431.677 | 9.8307 | 421.8463 | 0 | 0.65 | 0.37356 | 0 | 0 | 4.3029 | 4.3029 | 0 | 0 | 0 | 0 | 0 | 0 | 0 | 427.374 | 0 | 0 | 0 | Demand Response | 0 | -1 |  | 0 | -1 | 139.2 | 139.2 | 0 | 139.2 | 0 | 0 | 0 | 0.91075 | 0 | 0 | 31 | 0 | 0.0091075 | 3070.2158 | 70.6228 | 30.9119 | 80 | 1/1/2022 | 12/31/2051 | True | 0 | 0 | 0 | 0 | 0 | 0 | 0 |  | 0 | 0 | 0 | 0 | Unit | 1 |  | 2040 |  |  |  | 0 | 0 |  | Nominal ¦ 2/1/2021 3:52:31 PM | 4351 | 0 | 0 | 0 | 0 | 0
PSE_2021 IRP_V6 Balanced Portfolio_DR_020121 | Average | 2040 | PSE | ANRN 3847 | New Resource 3847 from 21IRPDR3 DR Res DLC Heat-Switch | 0.4377 | 0.4377 | 48.06 | 48.06 | 0.4377 | 0 | 0 | 0 | 0 | 0 | 0 | 11933.958 | 271.5305 | 11662.4277 | 0 | 17.97 | 0.37391 | 0 | 0 | 2142.9668 | 3843.6943 | 0 | -1700.7275 | 0 | 0 | 0 | 0 | 0 | 9790.9912 | 0 | 0 | 0 | Demand Response | 0 | -1 |  | 0 | -1 | 3844.8 | 3844.8 | 0 | 3844.8 | 0 | 0 | 0 | 0.91075 | 0 | 0 | 31 | 0 | 0.0091075 | 2546.554 | 70.6228 | 557.3676 | 80 | 1/1/2022 | 12/31/2051 | True | 0 | 0 | 0 | 0 | 0 | 0 | 0 |  | 0 | 0 | 0 | 0 | Unit | 1 |  | 2040 |  |  |  | 0 | 0 |  | Nominal ¦ 2/1/2021 3:52:31 PM | 4352 | 0 | 0 | 0 | 0 | 0
PSE_2021 IRP_V6 Balanced Portfolio_DR_020121 | Average | 2040 | PSE | ANRN 3848 | New Resource 3848 from 21IRPDR4 DR Res DLC Heat-BYOT | 0.02796 | 0.02796 | 3.07 | 3.07 | 0.02796 | 0 | 0 | 0 | 0 | 0 | 0 | 763.6884 | 17.345 | 746.3434 | 0 | 1.15 | 0.37459 | 0 | 0 | 143.5232 | 252.1631 | 0 | -108.6399 | 0 | 0 | 0 | 0 | 0 | 620.1652 | 0 | 0 | 0 | Demand Response | 0 | -1 |  | 0 | -1 | 245.6 | 245.6 | 0 | 245.6 | 0 | 0 | 0 | 0.91075 | 0 | 0 | 31 | 0 | 0.0091075 | 2525.1023 | 70.6228 | 584.378 | 80 | 1/1/2022 | 12/31/2051 | True | 0 | 0 | 0 | 0 | 0 | 0 | 0 |  | 0 | 0 | 0 | 0 | Unit | 1 |  | 2040 |  |  |  | 0 | 0 |  | Nominal ¦ 2/1/2021 3:52:31 PM | 4353 | 0 | 0 | 0 | 0 | 0
PSE_2021 IRP_V6 Balanced Portfolio_DR_020121 | Average | 2040 | PSE | ANRN 3849 | New Resource 3849 from 21IRPDR5 DR Res DLC ERWH-Switch | 0.0898 | 0.0898 | 9.86 | 9.86 | 0.0898 | 0 | 0 | 0 | 0 | 0 | 0 | 2450.4961 | 55.7073 | 2394.7888 | 0 | 3.69 | 0.37424 | 0 | 0 | 1007.0764 | 1355.9979 | 0 | -348.9216 | 0 | 0 | 0 | 0 | 0 | 1443.4198 | 0 | 0 | 0 | Demand Response | 0 | -1 |  | 0 | -1 | 788.8 | 788.8 | 0 | 788.8 | 0 | 0 | 0 | 0.91075 | 0 | 0 | 31 | 0 | 0.0091075 | 1829.8933 | 70.6228 | 1276.7195 | 80 | 1/1/2025 | 12/31/2054 | True | 0 | 0 | 0 | 0 | 0 | 0 | 0 |  | 0 | 0 | 0 | 0 | Unit | 1 |  | 2040 |  |  |  | 0 | 0 |  | Nominal ¦ 2/1/2021 3:52:31 PM | 4354 | 0 | 0 | 0 | 0 | 0
PSE_2021 IRP_V6 Balanced Portfolio_DR_020121 | Average | 2040 | PSE | ANRN 3850 | New Resource 3850 from 21IRPDR6 DR Res DLC ERWH-Grid-Enabled | 51.7941 | 55.16 | 55.16 | 55.16 | 55.16 | 0 | 0 | 0 | 0 | 0 | 0 | 35660.7422 | 22271.9902 | 13388.752 | 0 | 20.63 | 0.374 | 0 | 0 | 3220.7085 | 5172.688 | 0 | -1951.9794 | 0 | 0 | 0 | 0 | 0 | 32440.0352 | 0 | 0 | 0 | Demand Response | 0 | -1 |  | 0 | -1 | 454959.6875 | 454959.6875 | 0 | 454959.6875 | 0 | 0 | 0 | 93.898 | 0 | 0 | 174 | 0 | 0.93898 | 71.3031 | 48.9538 | 7.0791 | 8248 | 1/1/2022 | 12/31/2051 | True | 0 | 0 | 0 | 0 | 0 | 0 | 0 |  | 0 | 0 | 0 | 0 | Unit | 1 |  | 2040 |  |  |  | 0 | 0 |  | Nominal ¦ 2/1/2021 3:52:31 PM | 4355 | 0 | 0 | 0 | 0 | 0
PSE_2021 IRP_V6 Balanced Portfolio_DR_020121 | Average | 2040 | PSE | ANRN 3877 | New Resource 3877 from 21IRPDR8 DR Res DLC HPWH-Grid-Enabled | 0.78981 | 0.85 | 0.85 | 0.85 | 0.85 | 0 | 0 | 0 | 0 | 0 | 0 | 548.4695 | 340.7914 | 207.6782 | 0 | 0.32 | 0.37647 | 0 | 0 | 164.3864 | 194.4659 | 0 | -30.0795 | 0 | 0 | 0 | 0 | 0 | 384.0832 | 0 | 0 | 0 | Demand Response | 0 | -1 |  | 0 | -1 | 6937.7002 | 6937.7002 | 0 | 6937.7002 | 0 | 0 | 0 | 92.9189 | 0 | 0 | 216 | 0 | 0.92919 | 55.3617 | 49.1217 | 23.6947 | 8162 | 1/1/2022 | 12/31/2051 | True | 0 | 0 | 0 | 0 | 0 | 0 | 0 |  | 0 | 0 | 0 | 0 | Unit | 1 |  | 2040 |  |  |  | 0 | 0 |  | Nominal ¦ 2/1/2021 3:52:31 PM | 4356 | 0 | 0 | 0 | 0 | 0
PSE_2021 IRP_V6 Balanced Portfolio_DR_020121 | Average | 2040 | PSE | ANRN 3878 | New Resource 3878 from 21IRPDR9 DR Small Com DLC Heat-Switch | 0.056466 | 0.056466 | 6.2 | 6.2 | 0.056466 | 0 | 0 | 0 | 0 | 0 | 0 | 1540.6957 | 35.0289 | 1505.6667 | 0 | 2.32 | 0.37419 | 0 | 0 | 187.2175 | 406.6205 | 0 | -219.403 | 0 | 0 | 0 | 0 | 0 | 1353.4781 | 0 | 0 | 0 | Demand Response | 0 | -1 |  | 0 | -1 | 496 | 496 | 0 | 496 | 0 | 0 | 0 | 0.91075 | 0 | 0 | 31 | 0 | 0.0091075 | 2728.7866 | 70.6228 | 377.4546 | 80 | 1/1/2025 | 12/31/2054 | True | 0 | 0 | 0 | 0 | 0 | 0 | 0 |  | 0 | 0 | 0 | 0 | Unit | 1 |  | 2040 |  |  |  | 0 | 0 |  | Nominal ¦ 2/1/2021 3:52:31 PM | 4357 | 0 | 0 | 0 | 0 | 0
PSE_2021 IRP_V6 Balanced Portfolio_DR_020121 | Average | 2040 | PSE | ANRN 3879 | New Resource 3879 from 21IRPDR10 DR Medium Com DLC Heat-Switch | 0.044069 | 0.044627 | 4.9 | 4.9 | 0.044627 | 0 | 0 | 0 | 0 | 0 | 0 | 1215.0916 | 27.4321 | 1187.6595 | 0 | 1.83 | 0.37347 | 0 | 0 | 2.6394 | 176.0385 | 0 | -173.3992 | 0 | 0 | 0 | 0 | 0 | 1212.4523 | 0 | 0 | 0 | Demand Response | 0 | -1 |  | 0 | -1 | 387.1 | 387.1 | 0 | 387.1 | 0 | 0 | 0 | 0.89936 | 0 | 0 | 32 | 0 | 0.0089936 | 3132.1421 | 70.8655 | 6.8183 | 79 | 1/1/2022 | 12/31/2051 | True | 0 | 0 | 0 | 0 | 0 | 0 | 0 |  | 0 | 0 | 0 | 0 | Unit | 1 |  | 2040 |  |  |  | 0 | 0 |  | Nominal ¦ 2/1/2021 3:52:31 PM | 4358 | 0 | 0 | 0 | 0 | 0
PSE_2021 IRP_V6 Balanced Portfolio_DR_020121 | Average | 2040 | PSE | ANRN 3880 | New Resource 3880 from 21IRPDR11 DR C&I Curtailment-Manual | 0.024226 | 0.024226 | 2.66 | 2.66 | 0.024226 | 0 | 0 | 0 | 0 | 0 | 0 | 664.0228 | 15.0285 | 648.9943 | 0 | 1 | 0.37594 | 0 | 0 | 333.718 | 333.718 | 0 | 0 | 0 | 0 | 0 | 0 | 0 | 330.3049 | 0 | 0 | 0 | Demand Response | 0 | -1 |  | 0 | -1 | 212.8 | 212.8 | 0 | 212.8 | 0 | 0 | 0 | 0.91075 | 0 | 0 | 31 | 0 | 0.0091075 | 1552.1846 | 70.6228 | 1568.2235 | 80 | 1/1/2025 | 12/31/2054 | True | 0 | 0 | 0 | 0 | 0 | 0 | 0 |  | 0 | 0 | 0 | 0 | Unit | 1 |  | 2040 |  |  |  | 0 | 0 |  | Nominal ¦ 2/1/2021 3:52:31 PM | 4359 | 0 | 0 | 0 | 0 | 0
PSE_2021 IRP_V6 Balanced Portfolio_DR_020121 | Average | 2040 | PSE | ANRN 3881 | New Resource 3881 from 21IRPDR12 DR C&I Curtailment-AutoDR | 0.024863 | 0.024863 | 2.73 | 2.73 | 0.024863 | 0 | 0 | 0 | 0 | 0 | 0 | 677.3982 | 15.424 | 661.9742 | 0 | 1.02 | 0.37363 | 0 | 0 | 259.4826 | 356.0907 | 0 | -96.6081 | 0 | 0 | 0 | 0 | 0 | 417.9156 | 0 | 0 | 0 | Demand Response | 0 | -1 |  | 0 | -1 | 218.4 | 218.4 | 0 | 218.4 | 0 | 0 | 0 | 0.91075 | 0 | 0 | 31 | 0 | 0.0091075 | 1913.5331 | 70.6228 | 1188.1069 | 80 | 1/1/2025 | 12/31/2054 | True | 0 | 0 | 0 | 0 | 0 | 0 | 0 |  | 0 | 0 | 0 | 0 | Unit | 1 |  | 2040 |  |  |  | 0 | 0 |  | Nominal ¦ 2/1/2021 3:52:31 PM | 4360 | 0 | 0 | 0 | 0 | 0
PSE_2021 IRP_V6 Balanced Portfolio_DR_020121 | Average | 2040 | PSE | ANRN 3882 | New Resource 3882 from 21IRPDR13 DR C&I CPP-No Enablement | 0.010929 | 0.010929 | 1.2 | 1.2 | 0.010929 | 0 | 0 | 0 | 0 | 0 | 0 | 298.8272 | 6.7798 | 292.0474 | 0 | 0.45 | 0.375 | 0 | 0 | 72.8571 | 72.8571 | 0 | 0 | 0 | 0 | 0 | 0 | 0 | 225.9701 | 0 | 0 | 0 | Demand Response | 0 | -1 |  | 0 | -1 | 96 | 96 | 0 | 96 | 0 | 0 | 0 | 0.91075 | 0 | 0 | 31 | 0 | 0.0091075 | 2353.8555 | 70.6228 | 758.9281 | 80 | 1/1/2025 | 12/31/2054 | True | 0 | 0 | 0 | 0 | 0 | 0 | 0 |  | 0 | 0 | 0 | 0 | Unit | 1 |  | 2040 |  |  |  | 0 | 0 |  | Nominal ¦ 2/1/2021 3:52:31 PM | 4361 | 0 | 0 | 0 | 0 | 0
PSE_2021 IRP_V6 Balanced Portfolio_DR_020121 | Average | 2040 | PSE | ANRN 3883 | New Resource 3883 from 21IRPDR14 DR C&I CPP-With Enablement | 0.0078324 | 0.0078324 | 0.86 | 0.86 | 0.0078324 | 0 | 0 | 0 | 0 | 0 | 0 | 212.537 | 4.8588 | 207.6782 | 0 | 0.32 | 0.37209 | 0 | 0 | 51.5589 | 51.5589 | 0 | 0 | 0 | 0 | 0 | 0 | 0 | 160.9781 | 0 | 0 | 0 | Demand Response | 0 | -1 |  | 0 | -1 | 68.8 | 68.8 | 0 | 68.8 | 0 | 0 | 0 | 0.91075 | 0 | 0 | 31 | 0 | 0.0091075 | 2339.7981 | 70.6228 | 749.4026 | 80 | 1/1/2025 | 12/31/2054 | True | 0 | 0 | 0 | 0 | 0 | 0 | 0 |  | 0 | 0 | 0 | 0 | Unit | 1 |  | 2040 |  |  |  | 0 | 0 |  | Nominal ¦ 2/1/2021 3:52:31 PM | 4362 | 0 | 0 | 0 | 0 | 0
PSE_2021 IRP_V6 Balanced Portfolio_DR_020121 | Average | 2040 | PSE | ANRN 3910 | New Resource 3910 from 21IRPDR16 DR Res Behavior DR-Winter | 0.071585 | 0.071585 | 7.86 | 7.86 | 0.071585 | 0 | 0 | 0 | 0 | 0 | 0 | 1952.4508 | 44.4076 | 1908.0432 | 0 | 2.94 | 0.37405 | 0 | 0 | 822.7802 | 822.7802 | 0 | 0 | 0 | 0 | 0 | 0 | 0 | 1129.6707 | 0 | 0 | 0 | Demand Response | 0 | -1 |  | 0 | -1 | 628.8 | 628.8 | 0 | 628.8 | 0 | 0 | 0 | 0.91075 | 0 | 0 | 31 | 0 | 0.0091075 | 1796.55 | 70.6228 | 1308.4927 | 80 | 1/1/2025 | 12/31/2054 | True | 0 | 0 | 0 | 0 | 0 | 0 | 0 |  | 0 | 0 | 0 | 0 | Unit | 1 |  | 2040 |  |  |  | 0 | 0 |  | Nominal ¦ 2/1/2021 3:52:31 PM | 4363 | 0 | 0 | 0 | 0 | 0
PSE_2021 IRP_V6 Balanced Portfolio_DR_020121 | Average | 2040 | PSE | ANRN 3964 | New Resource 3964 from 21IRPSolar1 New WA Solar1 | 23.6703 | 23.8054 | 99.45 | 99.45 | 23.8054 | 18.3847 | 17.5093 | 17.5093 | 0 | 0 | 0 | 1549.0519 | -722.4282 | 2271.48 | 0 | 3.5 | 0.035194 | 0 | 17.5093 | 26873.3008 | 3643.8726 | 17627.623 | 5601.8052 | 3640.5237 | 0 | 0 | 3640.5237 | 0 | -28964.7715 | 0 | 0 | 0 | PV - Hydro dominated areas | 0 | -1 |  | 0 | -1 | 207919.8906 | 207919.8906 | 0 | 207919.8906 | 0 | 0 | 0 | 0 | 0 | 0 | 379 | 0 | 0.23801 | -139.3074 | -3.4746 | 146.7576 | 4313 | 1/1/2029 | 12/31/2058 | True | 0 | 0 | 0 | 0 | 0 | 0 | 0 | PSE_RPS | 75.6446 | 0 | 0 | 0 | Unit | 1 |  | 2040 |  |  |  | 0 | 0 |  | Nominal ¦ 2/1/2021 3:52:31 PM | 4364 | 0 | 0 | 0 | 0 | 0
PSE_2021 IRP_V6 Balanced Portfolio_DR_020121 | Average | 2040 | PSE | ANRN 3989 | New Resource 3989 from 21IRPSolar2 New WA Solar2 | 23.6527 | 23.8174 | 99.5 | 99.5 | 23.8174 | 18.3847 | 17.5093 | 17.5093 | 0 | 0 | 0 | 1802.8926 | -468.5874 | 2271.48 | 0 | 3.5 | 0.035176 | 0 | 17.5093 | 27011.4512 | 3645.7046 | 17761.125 | 5604.6216 | 3637.8115 | 0 | 0 | 3637.8115 | 0 | -28846.3691 | 0 | 0 | 0 | PV - Hydro dominated areas | 0 | -1 |  | 0 | -1 | 207764.9844 | 207764.9844 | 0 | 207764.9844 | 0 | 0 | 0 | 0 | 0 | 0 | 380 | 0 | 0.23772 | -138.8413 | -2.2554 | 147.5189 | 4311 | 1/1/2030 | 12/31/2059 | True | 0 | 0 | 0 | 0 | 0 | 0 | 0 | PSE_RPS | 75.6826 | 0 | 0 | 0 | Unit | 1 |  | 2040 |  |  |  | 0 | 0 |  | Nominal ¦ 2/1/2021 3:52:31 PM | 4365 | 0 | 0 | 0 | 0 | 0
PSE_2021 IRP_V6 Balanced Portfolio_DR_020121 | Average | 2040 | PSE | ANRN 4013 | New Resource 4013 from 21IRPSolar3 New WA Solar3 | 23.6927 | 23.8174 | 99.5 | 99.5 | 23.8174 | 18.3847 | 17.5093 | 17.5093 | 0 | 0 | 0 | 1361.1903 | -812.9406 | 2174.1309 | 0 | 3.35 | 0.033668 | 0 | 17.5093 | 27011.4512 | 3645.7046 | 17761.125 | 5604.6216 | 3643.9648 | 0 | 0 | 3643.9648 | 0 | -29294.2246 | 0 | 0 | 0 | PV - Hydro dominated areas | 0 | -1 |  | 0 | -1 | 208116.4219 | 208116.4219 | 0 | 208116.4219 | 0 | 0 | 0 | 0 | 0 | 0 | 380 | 0 | 0.23812 | -140.7588 | -3.9062 | 147.2994 | 4314 | 1/1/2030 | 12/31/2059 | True | 0 | 0 | 0 | 0 | 0 | 0 | 0 | PSE_RPS | 75.6826 | 0 | 0 | 0 | Unit | 1 |  | 2040 |  |  |  | 0 | 0 |  | Nominal ¦ 2/1/2021 3:52:31 PM | 4366 | 0 | 0 | 0 | 0 | 0
PSE_2021 IRP_V6 Balanced Portfolio_DR_020121 | Average | 2040 | PSE | ANRN 4044 | New Resource 4044 from 21IRPSolar4 New WA Solar4 | 23.7307 | 23.9012 | 99.85 | 99.85 | 23.9012 | 18.3847 | 17.5093 | 17.5093 | 0 | 0 | 0 | 1748.1368 | -425.994 | 2174.1309 | 0 | 3.35 | 0.03355 | 0 | 17.5093 | 29503.793 | 3658.5286 | 20220.9277 | 5624.3364 | 3649.8174 | 0 | 0 | 3649.8174 | 0 | -31405.4727 | 0 | 0 | 0 | PV - Hydro dominated areas | 0 | -1 |  | 0 | -1 | 208450.6719 | 208450.6719 | 0 | 208450.6719 | 0 | 0 | 0 | 0 | 0 | 0 | 374 | 0 | 0.23766 | -150.6614 | -2.0436 | 159.0477 | 4314 | 1/1/2037 | 12/31/2066 | True | 0 | 0 | 0 | 0 | 0 | 0 | 0 | PSE_RPS | 75.9488 | 0 | 0 | 0 | Unit | 1 |  | 2040 |  |  |  | 0 | 0 |  | Nominal ¦ 2/1/2021 3:52:31 PM | 4367 | 0 | 0 | 0 | 0 | 0
PSE_2021 IRP_V6 Balanced Portfolio_DR_020121 | Average | 2040 | PSE | ANRN 4076 | New Resource 4076 from 21IRPSolar5 New WA Solar5 | 0 | 0 | 0 | 0 | 0 | 0 | 0 | 0 | 0 |  | 0 | 0 | 0 | 0 | 0 | 0 | 1 | 0 |  | 0 | 0 | 0 | 0 | 0 | 0 | 0 | 0 | 0 | 0 | 0 | 0 | 0 | PV - Hydro dominated areas | 0 | -1 |  | 0 | -1 | 0 | 0 | 0 | 0 | 0 | 0 | 0 | 0 | 0 | 0 | 0 | 0 |  |  |  |  | 0 | 1/1/2045 | 12/31/2074 | True | 0 | 0 | 0 | 0 | 0 | 0 | 0 | PSE_RPS | 0 | 0 | 0 | 0 | Unit | 1 |  | 2040 |  |  |  | 0 | 0 |  | Nominal ¦ 2/1/2021 3:52:31 PM | 4368 | 0 | 0 | 0 | 0 | 0
PSE_2021 IRP_V6 Balanced Portfolio_DR_020121 | Average | 2040 | PSE | ANRN 4100 | New Resource 4100 from 21IRPSolar6 New WA Solar6 | 0 | 0 | 0 | 0 | 0 | 0 | 0 | 0 | 0 |  | 0 | 0 | 0 | 0 | 0 | 0 | 1 | 0 |  | 0 | 0 | 0 | 0 | 0 | 0 | 0 | 0 | 0 | 0 | 0 | 0 | 0 | PV - Hydro dominated areas | 0 | -1 |  | 0 | -1 | 0 | 0 | 0 | 0 | 0 | 0 | 0 | 0 | 0 | 0 | 0 | 0 |  |  |  |  | 0 | 1/1/2045 | 12/31/2074 | True | 0 | 0 | 0 | 0 | 0 | 0 | 0 | PSE_RPS | 0 | 0 | 0 | 0 | Unit | 1 |  | 2040 |  |  |  | 0 | 0 |  | Nominal ¦ 2/1/2021 3:52:31 PM | 4369 | 0 | 0 | 0 | 0 | 0
PSE_2021 IRP_V6 Balanced Portfolio_DR_020121 | Average | 2040 | PSE | ANRN 4125 | New Resource 4125 from 21IRPSolar7 New WA Solar7 | 0 | 0 | 0 | 0 | 0 | 0 | 0 | 0 | 0 |  | 0 | 0 | 0 | 0 | 0 | 0 | 1 | 0 |  | 0 | 0 | 0 | 0 | 0 | 0 | 0 | 0 | 0 | 0 | 0 | 0 | 0 | PV - Hydro dominated areas | 0 | -1 |  | 0 | -1 | 0 | 0 | 0 | 0 | 0 | 0 | 0 | 0 | 0 | 0 | 0 | 0 |  |  |  |  | 0 | 1/1/2046 | 12/31/2075 | True | 0 | 0 | 0 | 0 | 0 | 0 | 0 | PSE_RPS | 0 | 0 | 0 | 0 | Unit | 1 |  | 2040 |  |  |  | 0 | 0 |  | Nominal ¦ 2/1/2021 3:52:31 PM | 4370 | 0 | 0 | 0 | 0 | 0
PSE_2021 IRP_V6 Balanced Portfolio_DR_020121 | Average | 2040 | PSE | ANRN 4656 | New Resource 4656 from 21IRPWind1 New WA Wind1 | 35.9503 | 35.9936 | 100 | 100 | 35.9936 | 18.3847 | 17.5093 | 17.5093 | 0 | 0 | 0 | 7797.8203 | -2066.8928 | 9864.7129 | 0 | 15.2 | 0.152 | 0 | 17.5093 | 36126.1367 | 6691.2817 | 19332.6895 | 10102.165 | 5529.2012 | 0 | 0 | 5529.2012 | 0 | -33857.5156 | 0 | 0 | 0 | Wind | 0 | -1 |  | 0 | -1 | 315787.2188 | 315787.2188 | 0 | 315787.2188 | 0 | 0 | 0 | 0 | 0 | 0 | 317 | 0 | 0.3595 | -107.2162 | -6.5452 | 131.9095 | 6114 | 1/1/2025 | 12/31/2054 | True | 0 | 0 | 0 | 0 | 0 | 0 | 0 | PSE_RPS | 64.0063 | 0 | 0 | 0 | Unit | 1 |  | 2040 |  |  |  | 0 | 0 |  | Nominal ¦ 2/1/2021 3:52:31 PM | 4371 | 0 | 0 | 0 | 0 | 0
PSE_2021 IRP_V6 Balanced Portfolio_DR_020121 | Average | 2040 | PSE | ANRN 4680 | New Resource 4680 from 21IRPWind2 New WA Wind2 | 35.9751 | 35.9936 | 100 | 100 | 35.9936 | 18.3847 | 17.5093 | 17.5093 | 0 | 0 | 0 | 7584.3608 | -2280.3521 | 9864.7129 | 0 | 15.2 | 0.152 | 0 | 17.5093 | 36126.1367 | 6691.2817 | 19332.6895 | 10102.165 | 5533.0151 | 0 | 0 | 5533.0151 | 0 | -34074.7891 | 0 | 0 | 0 | Wind | 0 | -1 |  | 0 | -1 | 316005.0625 | 316005.0625 | 0 | 316005.0625 | 0 | 0 | 0 | 0 | 0 | 0 | 316 | 0 | 0.35975 | -107.8299 | -7.2162 | 131.8306 | 6115 | 1/1/2025 | 12/31/2054 | True | 0 | 0 | 0 | 0 | 0 | 0 | 0 | PSE_RPS | 64.0063 | 0 | 0 | 0 | Unit | 1 |  | 2040 |  |  |  | 0 | 0 |  | Nominal ¦ 2/1/2021 3:52:31 PM | 4372 | 0 | 0 | 0 | 0 | 0
PSE_2021 IRP_V6 Balanced Portfolio_DR_020121 | Average | 2040 | PSE | ANRN 4704 | New Resource 4704 from 21IRPWind3 New WA Wind3 | 35.9709 | 35.9936 | 100 | 100 | 35.9936 | 18.3847 | 17.5093 | 17.5093 | 0 | 0 | 0 | 5575.7515 | -2244.6296 | 7820.3813 | 0 | 12.05 | 0.1205 | 0 | 17.5093 | 36126.1367 | 6691.2817 | 19332.6895 | 10102.165 | 5532.377 | 0 | 0 | 5532.377 | 0 | -36082.7617 | 0 | 0 | 0 | Wind | 0 | -1 |  | 0 | -1 | 315968.625 | 315968.625 | 0 | 315968.625 | 0 | 0 | 0 | 0 | 0 | 0 | 317 | 0 | 0.35971 | -114.1973 | -7.104 | 131.8438 | 6114 | 1/1/2025 | 12/31/2054 | True | 0 | 0 | 0 | 0 | 0 | 0 | 0 | PSE_RPS | 64.0063 | 0 | 0 | 0 | Unit | 1 |  | 2040 |  |  |  | 0 | 0 |  | Nominal ¦ 2/1/2021 3:52:31 PM | 4373 | 0 | 0 | 0 | 0 | 0
PSE_2021 IRP_V6 Balanced Portfolio_DR_020121 | Average | 2040 | PSE | ANRN 4733 | New Resource 4733 from 21IRPWind4 New WA Wind4 | 35.9629 | 35.9936 | 100 | 100 | 35.9936 | 18.3847 | 17.5093 | 17.5093 | 0 | 0 | 0 | 5644.9829 | -2175.3982 | 7820.3813 | 0 | 12.05 | 0.1205 | 0 | 17.5093 | 36982.1172 | 6691.2817 | 20188.6719 | 10102.165 | 5531.1396 | 0 | 0 | 5531.1396 | 0 | -36868.2734 | 0 | 0 | 0 | Wind | 0 | -1 |  | 0 | -1 | 315897.9688 | 315897.9688 | 0 | 315897.9688 | 0 | 0 | 0 | 0 | 0 | 0 | 318 | 0 | 0.35963 | -116.7094 | -6.8864 | 134.5791 | 6113 | 1/1/2030 | 12/31/2059 | True | 0 | 0 | 0 | 0 | 0 | 0 | 0 | PSE_RPS | 64.0063 | 0 | 0 | 0 | Unit | 1 |  | 2040 |  |  |  | 0 | 0 |  | Nominal ¦ 2/1/2021 3:52:31 PM | 4374 | 0 | 0 | 0 | 0 | 0
PSE_2021 IRP_V6 Balanced Portfolio_DR_020121 | Average | 2040 | PSE | ANRN 4758 | New Resource 4758 from 21IRPWind5 New WA Wind5 | 35.9642 | 35.9936 | 100 | 100 | 35.9936 | 18.3847 | 17.5093 | 17.5093 | 0 | 0 | 0 | 4452.2334 | -2186.9783 | 6639.2114 | 0 | 10.23 | 0.1023 | 0 | 17.5093 | 37316.1602 | 6691.2817 | 20522.7129 | 10102.165 | 5531.3467 | 0 | 0 | 5531.3467 | 0 | -38395.2734 | 0 | 0 | 0 | Wind | 0 | -1 |  | 0 | -1 | 315909.7812 | 315909.7812 | 0 | 315909.7812 | 0 | 0 | 0 | 0 | 0 | 0 | 318 | 0 | 0.35964 | -121.5387 | -6.9228 | 135.6321 | 6113 | 1/1/2031 | 12/31/2060 | True | 0 | 0 | 0 | 0 | 0 | 0 | 0 | PSE_RPS | 64.0063 | 0 | 0 | 0 | Unit | 1 |  | 2040 |  |  |  | 0 | 0 |  | Nominal ¦ 2/1/2021 3:52:31 PM | 4375 | 0 | 0 | 0 | 0 | 0
PSE_2021 IRP_V6 Balanced Portfolio_DR_020121 | Average | 2040 | PSE | ANRN 4783 | New Resource 4783 from 21IRPWind6 New WA Wind6 | 35.9935 | 35.9936 | 100 | 100 | 35.9936 | 18.3847 | 17.5093 | 17.5093 | 0 | 0 | 0 | 4200.6626 | -2438.5488 | 6639.2114 | 0 | 10.23 | 0.1023 | 0 | 17.5093 | 37629.3242 | 6691.2817 | 20835.8789 | 10102.165 | 5535.8423 | 0 | 0 | 5535.8423 | 0 | -38964.5039 | 0 | 0 | 0 | Wind | 0 | -1 |  | 0 | -1 | 316166.5 | 316166.5 | 0 | 316166.5 | 0 | 0 | 0 | 0 | 0 | 0 | 316 | 0 | 0.35993 | -123.2405 | -7.7129 | 136.5267 | 6115 | 1/1/2032 | 12/31/2061 | True | 0 | 0 | 0 | 0 | 0 | 0 | 0 | PSE_RPS | 64.0063 | 0 | 0 | 0 | Unit | 1 |  | 2040 |  |  |  | 0 | 0 |  | Nominal ¦ 2/1/2021 3:52:31 PM | 4376 | 0 | 0 | 0 | 0 | 0
PSE_2021 IRP_V6 Balanced Portfolio_DR_020121 | Average | 2040 | PSE | ANRN 4808 | New Resource 4808 from 21IRPWind7 New WA Wind7 | 35.9762 | 35.9936 | 100 | 100 | 35.9936 | 18.3847 | 17.5093 | 17.5093 | 0 | 0 | 0 | 3245.9382 | -2289.9832 | 5535.9214 | 0 | 8.53 | 0.0853 | 0 | 17.5093 | 37932.0508 | 6691.2817 | 21138.6035 | 10102.165 | 5533.1875 | 0 | 0 | 5533.1875 | 0 | -40219.3008 | 0 | 0 | 0 | Wind | 0 | -1 |  | 0 | -1 | 316014.9062 | 316014.9062 | 0 | 316014.9062 | 0 | 0 | 0 | 0 | 0 | 0 | 316 | 0 | 0.35976 | -127.2703 | -7.2464 | 137.5417 | 6115 | 1/1/2033 | 12/31/2062 | True | 0 | 0 | 0 | 0 | 0 | 0 | 0 | PSE_RPS | 64.0063 | 0 | 0 | 0 | Unit | 1 |  | 2040 |  |  |  | 0 | 0 |  | Nominal ¦ 2/1/2021 3:52:31 PM | 4377 | 0 | 0 | 0 | 0 | 0
PSE_2021 IRP_V6 Balanced Portfolio_DR_020121 | Average | 2040 | PSE | ANRN 4833 | New Resource 4833 from 21IRPWind8 New WA Wind8 | 35.9581 | 35.9936 | 100 | 100 | 35.9936 | 18.3847 | 17.5093 | 17.5093 | 0 | 0 | 0 | 3401.3069 | -2134.6145 | 5535.9214 | 0 | 8.53 | 0.0853 | 0 | 17.5093 | 38224.3359 | 6691.2817 | 21430.8906 | 10102.165 | 5530.4111 | 0 | 0 | 5530.4111 | 0 | -40353.4414 | 0 | 0 | 0 | Wind | 0 | -1 |  | 0 | -1 | 315856.3438 | 315856.3438 | 0 | 315856.3438 | 0 | 0 | 0 | 0 | 0 | 0 | 318 | 0 | 0.35958 | -127.7589 | -6.7582 | 138.5274 | 6113 | 1/1/2034 | 12/31/2063 | True | 0 | 0 | 0 | 0 | 0 | 0 | 0 | PSE_RPS | 64.0063 | 0 | 0 | 0 | Unit | 1 |  | 2040 |  |  |  | 0 | 0 |  | Nominal ¦ 2/1/2021 3:52:31 PM | 4378 | 0 | 0 | 0 | 0 | 0
PSE_2021 IRP_V6 Balanced Portfolio_DR_020121 | Average | 2040 | PSE | ANRN 4858 | New Resource 4858 from 21IRPWind9 New WA Wind9 | 35.9719 | 35.9936 | 100 | 100 | 35.9936 | 18.3847 | 17.5093 | 17.5093 | 0 | 0 | 0 | 2744.4888 | -2252.7673 | 4997.2559 | 0 | 7.7 | 0.077 | 0 | 17.5093 | 38631.4531 | 6691.2817 | 21838.0039 | 10102.165 | 5532.5225 | 0 | 0 | 5532.5225 | 0 | -41419.4844 | 0 | 0 | 0 | Wind | 0 | -1 |  | 0 | -1 | 315976.9062 | 315976.9062 | 0 | 315976.9062 | 0 | 0 | 0 | 0 | 0 | 0 | 318 | 0 | 0.35972 | -131.0839 | -7.1295 | 139.7696 | 6113 | 1/1/2035 | 12/31/2064 | True | 0 | 0 | 0 | 0 | 0 | 0 | 0 | PSE_RPS | 64.0063 | 0 | 0 | 0 | Unit | 1 |  | 2040 |  |  |  | 0 | 0 |  | Nominal ¦ 2/1/2021 3:52:31 PM | 4379 | 0 | 0 | 0 | 0 | 0
PSE_2021 IRP_V6 Balanced Portfolio_DR_020121 | Average | 2040 | PSE | ANRN 5091 | New Resource 5091 from 21IRPWind10+ New WA Wind10+ | 35.9727 | 35.9936 | 100 | 100 | 35.9936 | 18.3847 | 17.5093 | 17.5093 | 0 | 0 | 0 | 1088.7328 | -2260.0776 | 3348.8105 | 0 | 5.16 | 0.0516 | 0 | 17.5093 | 38631.4531 | 6691.2817 | 21838.0039 | 10102.165 | 5532.6528 | 0 | 0 | 5532.6528 | 0 | -43075.3711 | 0 | 0 | 0 | Wind | 0 | -1 |  | 0 | -1 | 315984.375 | 315984.375 | 0 | 315984.375 | 0 | 0 | 0 | 0 | 0 | 0 | 318 | 0 | 0.35973 | -136.3212 | -7.1525 | 139.7667 | 6113 | 1/1/2035 | 12/31/2064 | True | 0 | 0 | 0 | 0 | 0 | 0 | 0 | PSE_RPS | 64.0063 | 0 | 0 | 0 | Unit | 1 |  | 2040 |  |  |  | 0 | 0 |  | Nominal ¦ 2/1/2021 3:52:31 PM | 4380 | 0 | 0 | 0 | 0 | 0
PSE_2021 IRP_V6 Balanced Portfolio_DR_020121 | Average | 2040 | PSE | ANRN 5111 | New Resource 5111 from 21IRPWind10+ New WA Wind10+ | 35.9516 | 35.9936 | 100 | 100 | 35.9936 | 18.3847 | 17.5093 | 17.5093 | 0 | 0 | 0 | 1270.5232 | -2078.2874 | 3348.8105 | 0 | 5.16 | 0.0516 | 0 | 17.5093 | 39257.7812 | 6691.2817 | 22464.334 | 10102.165 | 5529.4048 | 0 | 0 | 5529.4048 | 0 | -43516.6602 | 0 | 0 | 0 | Wind | 0 | -1 |  | 0 | -1 | 315798.8438 | 315798.8438 | 0 | 315798.8438 | 0 | 0 | 0 | 0 | 0 | 0 | 319 | 0 | 0.35952 | -137.7987 | -6.581 | 141.8219 | 6112 | 1/1/2036 | 12/31/2065 | True | 0 | 0 | 0 | 0 | 0 | 0 | 0 | PSE_RPS | 64.0063 | 0 | 0 | 0 | Unit | 1 |  | 2040 |  |  |  | 0 | 0 |  | Nominal ¦ 2/1/2021 3:52:31 PM | 4381 | 0 | 0 | 0 | 0 | 0
PSE_2021 IRP_V6 Balanced Portfolio_DR_020121 | Average | 2040 | PSE | ANRN 5131 | New Resource 5131 from 21IRPWind10+ New WA Wind10+ | 35.9437 | 35.9936 | 100 | 100 | 35.9936 | 18.3847 | 17.5093 | 17.5093 | 0 | 0 | 0 | 1338.1471 | -2010.6635 | 3348.8105 | 0 | 5.16 | 0.0516 | 0 | 17.5093 | 39978.0586 | 6691.2817 | 23184.6113 | 10102.165 | 5528.1963 | 0 | 0 | 5528.1963 | 0 | -44168.1094 | 0 | 0 | 0 | Wind | 0 | -1 |  | 0 | -1 | 315729.8438 | 315729.8438 | 0 | 315729.8438 | 0 | 0 | 0 | 0 | 0 | 0 | 319 | 0 | 0.35944 | -139.8921 | -6.3683 | 144.1304 | 6112 | 1/1/2037 | 12/31/2066 | True | 0 | 0 | 0 | 0 | 0 | 0 | 0 | PSE_RPS | 64.0063 | 0 | 0 | 0 | Unit | 1 |  | 2040 |  |  |  | 0 | 0 |  | Nominal ¦ 2/1/2021 3:52:31 PM | 4382 | 0 | 0 | 0 | 0 | 0
PSE_2021 IRP_V6 Balanced Portfolio_DR_020121 | Average | 2040 | PSE | ANRN 5151 | New Resource 5151 from 21IRPWind10+ New WA Wind10+ | 35.9304 | 35.9936 | 100 | 100 | 35.9936 | 18.3847 | 17.5093 | 17.5093 | 0 | 0 | 0 | 1453.0977 | -1895.7129 | 3348.8105 | 0 | 5.16 | 0.0516 | 0 | 17.5093 | 40823.6016 | 6691.2817 | 24030.1562 | 10102.165 | 5526.1421 | 0 | 0 | 5526.1421 | 0 | -44896.6484 | 0 | 0 | 0 | Wind | 0 | -1 |  | 0 | -1 | 315612.5312 | 315612.5312 | 0 | 315612.5312 | 0 | 0 | 0 | 0 | 0 | 0 | 321 | 0 | 0.3593 | -142.2524 | -6.0065 | 146.8565 | 6110 | 1/1/2038 | 12/31/2067 | True | 0 | 0 | 0 | 0 | 0 | 0 | 0 | PSE_RPS | 64.0063 | 0 | 0 | 0 | Unit | 1 |  | 2040 |  |  |  | 0 | 0 |  | Nominal ¦ 2/1/2021 3:52:31 PM | 4383 | 0 | 0 | 0 | 0 | 0
PSE_2021 IRP_V6 Balanced Portfolio_DR_020121 | Average | 2040 | PSE | ANRN 5171 | New Resource 5171 from 21IRPWind10+ New WA Wind10+ | 35.9555 | 35.9936 | 100 | 100 | 35.9936 | 18.3847 | 17.5093 | 17.5093 | 0 | 0 | 0 | 1237.1687 | -2111.6418 | 3348.8105 | 0 | 5.16 | 0.0516 | 0 | 17.5093 | 42055.3828 | 6691.2817 | 25261.9375 | 10102.165 | 5530.0005 | 0 | 0 | 5530.0005 | 0 | -46348.2148 | 0 | 0 | 0 | Wind | 0 | -1 |  | 0 | -1 | 315832.875 | 315832.875 | 0 | 315832.875 | 0 | 0 | 0 | 0 | 0 | 0 | 318 | 0 | 0.35955 | -146.7492 | -6.6859 | 150.6663 | 6113 | 1/1/2039 | 12/31/2068 | True | 0 | 0 | 0 | 0 | 0 | 0 | 0 | PSE_RPS | 64.0063 | 0 | 0 | 0 | Unit | 1 |  | 2040 |  |  |  | 0 | 0 |  | Nominal ¦ 2/1/2021 3:52:31 PM | 4384 | 0 | 0 | 0 | 0 | 0
PSE_2021 IRP_V6 Balanced Portfolio_DR_020121 | Average | 2040 | PSE | ANRN 5191 | New Resource 5191 from 21IRPWind10+ New WA Wind10+ | 35.9453 | 35.9936 | 100 | 100 | 35.9936 | 18.3847 | 17.5093 | 17.5093 | 0 | 0 | 0 | 1324.9816 | -2023.829 | 3348.8105 | 0 | 5.16 | 0.0516 | 0 | 17.5093 | 43266.2852 | 6691.2817 | 26472.8398 | 10102.165 | 5528.4316 | 0 | 0 | 5528.4316 | 0 | -47469.7344 | 0 | 0 | 0 | Wind | 0 | -1 |  | 0 | -1 | 315743.2812 | 315743.2812 | 0 | 315743.2812 | 0 | 0 | 0 | 0 | 0 | 0 | 318 | 0 | 0.35945 | -150.3428 | -6.4097 | 154.5392 | 6113 | 1/1/2040 | 12/31/2069 | True | 0 | 0 | 0 | 0 | 0 | 0 | 0 | PSE_RPS | 64.0063 | 0 | 0 | 0 | Unit | 1 |  | 2040 |  |  |  | 0 | 0 |  | Nominal ¦ 2/1/2021 3:52:31 PM | 4385 | 0 | 0 | 0 | 0 | 0
PSE_2021 IRP_V6 Balanced Portfolio_DR_020121 | Average | 2040 | PSE | ANRN 5251 | New Resource 5251 from 21IRPWind10+ New WA Wind10+ | 0 | 0 | 0 | 0 | 0 | 0 | 0 | 0 | 0 |  | 0 | 0 | 0 | 0 | 0 | 0 | 1 | 0 |  | 0 | 0 | 0 | 0 | 0 | 0 | 0 | 0 | 0 | 0 | 0 | 0 | 0 | Wind | 0 | -1 |  | 0 | -1 | 0 | 0 | 0 | 0 | 0 | 0 | 0 | 0 | 0 | 0 | 0 | 0 |  |  |  |  | 0 | 1/1/2043 | 12/31/2072 | True | 0 | 0 | 0 | 0 | 0 | 0 | 0 | PSE_RPS | 0 | 0 | 0 | 0 | Unit | 1 |  | 2040 |  |  |  | 0 | 0 |  | Nominal ¦ 2/1/2021 3:52:31 PM | 4386 | 0 | 0 | 0 | 0 | 0
PSE_2021 IRP_V6 Balanced Portfolio_DR_020121 | Average | 2040 | PSE | ANRN 5362 | New Resource 5362 from 21IRPOffshoreWind1 New Offshore Wind1 | 0 | 0 | 0 | 0 | 0 | 0 | 0 | 0 | 0 |  | 0 | 0 | 0 | 0 | 0 | 0 | 1 | 0 |  | 0 | 0 | 0 | 0 | 0 | 0 | 0 | 0 | 0 | 0 | 0 | 0 | 0 | Wind | 0 | -1 |  | 0 | -1 | 0 | 0 | 0 | 0 | 0 | 0 | 0 | 0 | 0 | 0 | 0 | 0 |  |  |  |  | 0 | 1/1/2041 | 12/31/2070 | True | 0 | 0 | 0 | 0 | 0 | 0 | 0 | PSE_RPS | 0 | 0 | 0 | 0 | Unit | 1 |  | 2040 |  |  |  | 0 | 0 |  | Nominal ¦ 2/1/2021 3:52:31 PM | 4387 | 0 | 0 | 0 | 0 | 0
PSE_2021 IRP_V6 Balanced Portfolio_DR_020121 | Average | 2040 | PSE | ANRN 5381 | New Resource 5381 from 21IRPOffshoreWind2 New Offshore Wind2 | 0 | 0 | 0 | 0 | 0 | 0 | 0 | 0 | 0 |  | 0 | 0 | 0 | 0 | 0 | 0 | 1 | 0 |  | 0 | 0 | 0 | 0 | 0 | 0 | 0 | 0 | 0 | 0 | 0 | 0 | 0 | Wind | 0 | -1 |  | 0 | -1 | 0 | 0 | 0 | 0 | 0 | 0 | 0 | 0 | 0 | 0 | 0 | 0 |  |  |  |  | 0 | 1/1/2042 | 12/31/2071 | True | 0 | 0 | 0 | 0 | 0 | 0 | 0 | PSE_RPS | 0 | 0 | 0 | 0 | Unit | 1 |  | 2040 |  |  |  | 0 | 0 |  | Nominal ¦ 2/1/2021 3:52:31 PM | 4388 | 0 | 0 | 0 | 0 | 0
PSE_2021 IRP_V6 Balanced Portfolio_DR_020121 | Average | 2040 | PSE | ANRN 5400 | New Resource 5400 from 21IRPOffshoreWind3 New Offshore Wind3 | 0 | 0 | 0 | 0 | 0 | 0 | 0 | 0 | 0 |  | 0 | 0 | 0 | 0 | 0 | 0 | 1 | 0 |  | 0 | 0 | 0 | 0 | 0 | 0 | 0 | 0 | 0 | 0 | 0 | 0 | 0 | Wind | 0 | -1 |  | 0 | -1 | 0 | 0 | 0 | 0 | 0 | 0 | 0 | 0 | 0 | 0 | 0 | 0 |  |  |  |  | 0 | 1/1/2043 | 12/31/2072 | True | 0 | 0 | 0 | 0 | 0 | 0 | 0 | PSE_RPS | 0 | 0 | 0 | 0 | Unit | 1 |  | 2040 |  |  |  | 0 | 0 |  | Nominal ¦ 2/1/2021 3:52:31 PM | 4389 | 0 | 0 | 0 | 0 | 0
PSE_2021 IRP_V6 Balanced Portfolio_DR_020121 | Average | 2040 | PSE | ANRN 5405 | New Resource 5405 from 21IRPMTWindEastern1 New MT Wind Eastern 1 | 84.4249 | 84.6087 | 200 | 200 | 84.6087 | 18.3847 | 17.5093 | 17.5093 | 0 | 0 | 0 | 52281.957 | 21260.0312 | 31021.9277 | 0 | 47.8 | 0.239 | 0 | 17.5093 | 70775.1797 | 13382.5635 | 39041.1758 | 18351.4395 | 12984.6611 | 0 | 0 | 12984.6611 | 0 | -31477.8809 | 0 | 0 | 0 | Wind | 0 | -1 |  | 0 | -1 | 741588.1875 | 741588.1875 | 0 | 741588.1875 | 0 | 0 | 0 | 0 | 0 | 0 | 280 | 0 | 0.42212 | -42.4466 | 28.6682 | 112.9466 | 7702 | 1/1/2026 | 12/31/2055 | True | 0 | 0 | 0 | 0 | 0 | 0 | 0 | PSE_RPS,PSE_MT Wind Limit | 115.3913 | 0 | 0 | 0 | Unit | 1 |  | 2040 |  |  |  | 0 | 0 |  | Nominal ¦ 2/1/2021 3:52:31 PM | 4390 | 0 | 0 | 0 | 0 | 0
PSE_2021 IRP_V6 Balanced Portfolio_DR_020121 | Average | 2040 | PSE | ANRN 5430 | New Resource 5430 from 21IRPMTWindCentral1 New MT Wind Central 1 | 75.8391 | 76.0009 | 200 | 200 | 76.0009 | 18.3847 | 17.5093 | 17.5093 | 0 | 0 | 0 | 54703.3398 | 14076.2969 | 40627.043 | 0 | 62.6 | 0.313 | 0 | 17.5093 | 71798.1797 | 13382.5635 | 40064.1797 | 18351.4395 | 11664.1611 | 0 | 0 | 11664.1611 | 0 | -28759.0039 | 0 | 0 | 0 | Wind | 0 | -1 |  | 0 | -1 | 666170.9375 | 666170.9375 | 0 | 666170.9375 | 0 | 0 | 0 | 0 | 0 | 0 | 389 | 0 | 0.3792 | -43.1706 | 21.1302 | 125.2867 | 7281 | 1/1/2029 | 12/31/2058 | True | 0 | 0 | 0 | 0 | 0 | 0 | 0 | PSE_RPS,PSE_MT Wind Limit | 123.9991 | 0 | 0 | 0 | Unit | 1 |  | 2040 |  |  |  | 0 | 0 |  | Nominal ¦ 2/1/2021 3:52:31 PM | 4391 | 0 | 0 | 0 | 0 | 0
PSE_2021 IRP_V6 Balanced Portfolio_DR_020121 | Average | 2040 | PSE | ANRN 5531 | New Resource 5531 from 21IRPWind_Battery19 New Wind + Battery 2042 | 0 | 0 | 0 | 0 | 0 | 0 | 0 | 0 | 0 |  | 0 | 0 | 0 | 0 | 0 | 0 | 1 | 0 |  | 0 | 0 | 0 | 0 | 0 | 0 | 0 | 0 | 0 | 0 | 0 | 0 | 0 | Wind | 0 | -1 |  | 0 | -1 | 0 | 0 | 0 | 0 | 0 | 0 | 0 | 0 | 0 | 0 | 0 | 0 |  |  |  |  | 0 | 1/1/2042 | 12/31/2071 | True | 0 | 0 | 0 | 0 | 0 | 0 | 0 | PSE_RPS | 0 | 0 | 0 | 0 | Unit | 1 |  | 2040 |  |  |  | 0 | 0 |  | Nominal ¦ 2/1/2021 3:52:31 PM | 4392 | 0 | 0 | 0 | 0 | 0
PSE_2021 IRP_V6 Balanced Portfolio_DR_020121 | Average | 2040 | PSE | ANRN 5532 | New Resource 5532 from 21IRPLiIon2hr_Wind19 New Wind + Battery 2042 | 0 | 0 | 0 | 0 | 0 | 0 | 0 | 0 | 0 |  | 0 | 0 | 0 | 0 | 0 | 0 | 1 | 0 |  | 0 | 0 | 0 | 0 | 0 | 0 | 0 | 0 | 0 | 0 | 0 | 0 | 0 | Battery_PSH | 0 | -1 |  | 0 | -1 | 0 | 0 | 0 | 0 | 0 | 0 | 0 | 0 | 0 | 0 | 0 | 0 |  |  |  |  | 0 | 1/1/2042 | 12/31/2071 | True | 0 | 0 | 0 | 0 | 0 | 0 | 0 |  | 0 | 0 | 0 | 0 | Unit | 1 |  | 2040 |  |  |  | 0 | 0 |  | Nominal ¦ 2/1/2021 3:52:31 PM | 4393 | 0 | 0 | 0 | 0 | 0
PSE_2021 IRP_V6 Balanced Portfolio_DR_020121 | Average | 2040 | PSE | ANRN 5533 | New Resource 5533 from 21IRPWind_Battery20 New Wind + Battery 2043 | 0 | 0 | 0 | 0 | 0 | 0 | 0 | 0 | 0 |  | 0 | 0 | 0 | 0 | 0 | 0 | 1 | 0 |  | 0 | 0 | 0 | 0 | 0 | 0 | 0 | 0 | 0 | 0 | 0 | 0 | 0 | Wind | 0 | -1 |  | 0 | -1 | 0 | 0 | 0 | 0 | 0 | 0 | 0 | 0 | 0 | 0 | 0 | 0 |  |  |  |  | 0 | 1/1/2043 | 12/31/2072 | True | 0 | 0 | 0 | 0 | 0 | 0 | 0 | PSE_RPS | 0 | 0 | 0 | 0 | Unit | 1 |  | 2040 |  |  |  | 0 | 0 |  | Nominal ¦ 2/1/2021 3:52:31 PM | 4394 | 0 | 0 | 0 | 0 | 0
PSE_2021 IRP_V6 Balanced Portfolio_DR_020121 | Average | 2040 | PSE | ANRN 5534 | New Resource 5534 from 21IRPLiIon2hr_Wind20 New Wind + Battery 2043 | 0 | 0 | 0 | 0 | 0 | 0 | 0 | 0 | 0 |  | 0 | 0 | 0 | 0 | 0 | 0 | 1 | 0 |  | 0 | 0 | 0 | 0 | 0 | 0 | 0 | 0 | 0 | 0 | 0 | 0 | 0 | Battery_PSH | 0 | -1 |  | 0 | -1 | 0 | 0 | 0 | 0 | 0 | 0 | 0 | 0 | 0 | 0 | 0 | 0 |  |  |  |  | 0 | 1/1/2043 | 12/31/2072 | True | 0 | 0 | 0 | 0 | 0 | 0 | 0 |  | 0 | 0 | 0 | 0 | Unit | 1 |  | 2040 |  |  |  | 0 | 0 |  | Nominal ¦ 2/1/2021 3:52:31 PM | 4395 | 0 | 0 | 0 | 0 | 0
PSE_2021 IRP_V6 Balanced Portfolio_DR_020121 | Average | 2040 | PSE | ANRN 5535 | New Resource 5535 from 21IRPWind_Battery21 New Wind + Battery 2044 | 0 | 0 | 0 | 0 | 0 | 0 | 0 | 0 | 0 |  | 0 | 0 | 0 | 0 | 0 | 0 | 1 | 0 |  | 0 | 0 | 0 | 0 | 0 | 0 | 0 | 0 | 0 | 0 | 0 | 0 | 0 | Wind | 0 | -1 |  | 0 | -1 | 0 | 0 | 0 | 0 | 0 | 0 | 0 | 0 | 0 | 0 | 0 | 0 |  |  |  |  | 0 | 1/1/2044 | 12/31/2073 | True | 0 | 0 | 0 | 0 | 0 | 0 | 0 | PSE_RPS | 0 | 0 | 0 | 0 | Unit | 1 |  | 2040 |  |  |  | 0 | 0 |  | Nominal ¦ 2/1/2021 3:52:31 PM | 4396 | 0 | 0 | 0 | 0 | 0
PSE_2021 IRP_V6 Balanced Portfolio_DR_020121 | Average | 2040 | PSE | ANRN 5536 | New Resource 5536 from 21IRPLiIon2hr_Wind21 New Wind + Battery 2044 | 0 | 0 | 0 | 0 | 0 | 0 | 0 | 0 | 0 |  | 0 | 0 | 0 | 0 | 0 | 0 | 1 | 0 |  | 0 | 0 | 0 | 0 | 0 | 0 | 0 | 0 | 0 | 0 | 0 | 0 | 0 | Battery_PSH | 0 | -1 |  | 0 | -1 | 0 | 0 | 0 | 0 | 0 | 0 | 0 | 0 | 0 | 0 | 0 | 0 |  |  |  |  | 0 | 1/1/2044 | 12/31/2073 | True | 0 | 0 | 0 | 0 | 0 | 0 | 0 |  | 0 | 0 | 0 | 0 | Unit | 1 |  | 2040 |  |  |  | 0 | 0 |  | Nominal ¦ 2/1/2021 3:52:31 PM | 4397 | 0 | 0 | 0 | 0 | 0
PSE_2021 IRP_V6 Balanced Portfolio_DR_020121 | Average | 2040 | PSE | ANRN 5544 | New Resource 5544 from 21IRPWindWYEast New WY East Wind | 178.355 | 178.355 | 400 | 400 | 178.355 | 0 | 0 | 0 | 0 | 0 | 0 | 148280.2188 | 41585.5547 | 106694.6641 | 0 | 164.4 | 0.411 | 0 | 0 | 276211.0938 | 26765.127 | 78833.9453 | 170612.0156 | 0 | 0 | 0 | 0 | 0 | -127930.875 | 0 | 0 | 0 | Wind | 0 | -1 |  | 0 | -1 | 1566670.125 | 1566670.125 | 0 | 1566670.125 | 0 | 0 | 0 | 0 | 0 | 0 | 241 | 0 | 0.44589 | -81.6578 | 26.5439 | 176.3046 | 7938 | 1/1/2027 | 12/31/2056 | True | 0 | 0 | 0 | 0 | 0 | 0 | 0 | PSE_RPS,PSE_New Tx | 221.645 | 0 | 0 | 0 | Unit | 1 |  | 2040 |  |  |  | 0 | 0 |  | Nominal ¦ 2/1/2021 3:52:31 PM | 4398 | 0 | 0 | 0 | 0 | 0
PSE_2021 IRP_V6 Balanced Portfolio_DR_020121 | Average | 2040 | PSE | ANRN 5698 | New Resource 5698 from 21IRPWASolarWest1 New WA Solar West 1 | 0 | 0 | 0 | 0 | 0 | 0 | 0 | 0 | 0 |  | 0 | 0 | 0 | 0 | 0 | 0 | 1 | 0 |  | 0 | 0 | 0 | 0 | 0 | 0 | 0 | 0 | 0 | 0 | 0 | 0 | 0 | PV - Hydro dominated areas | 0 | -1 |  | 0 | -1 | 0 | 0 | 0 | 0 | 0 | 0 | 0 | 0 | 0 | 0 | 0 | 0 |  |  |  |  | 0 | 1/1/2047 | 12/31/2076 | True | 0 | 0 | 0 | 0 | 0 | 0 | 0 | PSE_RPS | 0 | 0 | 0 | 0 | Unit | 1 |  | 2040 |  |  |  | 0 | 0 |  | Nominal ¦ 2/1/2021 3:52:31 PM | 4399 | 0 | 0 | 0 | 0 | 0
PSE_2021 IRP_V6 Balanced Portfolio_DR_020121 | Average | 2040 | PSE | ANRN 5722 | New Resource 5722 from 21IRPWASolarWest2 New WA Solar West 2 | 0 | 0 | 0 | 0 | 0 | 0 | 0 | 0 | 0 |  | 0 | 0 | 0 | 0 | 0 | 0 | 1 | 0 |  | 0 | 0 | 0 | 0 | 0 | 0 | 0 | 0 | 0 | 0 | 0 | 0 | 0 | PV - Hydro dominated areas | 0 | -1 |  | 0 | -1 | 0 | 0 | 0 | 0 | 0 | 0 | 0 | 0 | 0 | 0 | 0 | 0 |  |  |  |  | 0 | 1/1/2047 | 12/31/2076 | True | 0 | 0 | 0 | 0 | 0 | 0 | 0 | PSE_RPS | 0 | 0 | 0 | 0 | Unit | 1 |  | 2040 |  |  |  | 0 | 0 |  | Nominal ¦ 2/1/2021 3:52:31 PM | 4400 | 0 | 0 | 0 | 0 | 0
PSE_2021 IRP_V6 Balanced Portfolio_DR_020121 | Average | 2040 | PSE | ANRN 5795 | New Resource 5795 from 21IRPDERPV 21IRP DER Solar PV | 3.3547 | 3.3946 | 21.92 | 21.92 | 3.3946 | 18.3847 | 17.5093 | 17.5093 | 0 | 0 | 0 | 63.8487 | 63.8487 | 0 | 0 | 0 | 0 | 0 | 17.5093 | 10499.582 | 0 | 9264.876 | 1234.7065 | 515.9528 | 0 | 0 | 515.9528 | 0 | -10951.6865 | 0 | 0 | 0 | New Cosnervation | 0 | -1 |  | 0 | -1 | 29467.4199 | 29467.4199 | 0 | 29467.4199 | 0 | 0 | 0 | 0 | 0 | 0 | 383 | 0 | 0.15304 | -371.6541 | 2.1668 | 373.8208 | 4329 | 1/1/2022 | 12/31/2051 | True | 0 | 0 | 0 | 0 | 0 | 0 | 0 |  | 18.5254 | 0 | 0 | 0 | Unit | 1 |  | 2040 |  |  |  | 0 | 0 |  | Nominal ¦ 2/1/2021 3:52:31 PM | 4401 | 0 | 0 | 0 | 0 | 0
PSE_2021 IRP_V6 Balanced Portfolio_DR_020121 | Average | 2040 | PSE | ANRN 5796 | New Resource 5796 from 21IRPDERStorage 21IRP DER Storage | -0.82412 | 67.7376 | 69.12 | 69.12 | 0 | 0 | 0 | 0 | 0 |  | 0 | 1963.8944 | 1963.8944 | 0 | 0 | 0 | 0 | 0 |  | 7980.1333 | 2676.8801 | 7604.937 | -2301.6838 | 0 | 0 | 0 | 0 | 0 | -4999.7383 | 0 | 0 | 0 | Battery_PSH | 0 | -1 |  | 0 | -1 | -7239.0264 | -7239.0264 | 0 | 32977.7852 | 32977.7852 | 49.99 | 0.22769 | 0 | 0 | 0 | 1040 | 0 | -0.011923 |  |  |  | 2783 | 1/1/2022 | 12/31/2051 | True | 0 | 0 | 0 | 0 | 0 | 0 | 0 |  | 1.3824 | 0 | 0 | 0 | Unit | 1 |  | 2040 |  |  |  | 0 | 0 |  | Nominal ¦ 2/1/2021 3:52:31 PM | 4402 | 0 | 0 | 0 | 0 | 0
PSE_2021 IRP_V6 Balanced Portfolio_DR_020121 | Average | 2040 | PSE | ANRN 5800 | New Resource 5800 from 21IRPDERGround_Balanced DER Grounded Solar_Balanced | 7.9792 | 7.9792 | 50 | 50 | 7.9792 | 0 | 0 | 0 | 0 | 0 | 0 | 569.7007 | -598.489 | 1168.1897 | 0 | 1.8 | 0.036 | 0 | 0 | 20143.3027 | 1603.9644 | 18539.3379 | 0 | 0 | 0 | 0 | 0 | 0 | -19573.6016 | 0 | 0 | 0 | PV - Hydro dominated areas | 0 | -1 |  | 0 | -1 | 70089.6406 | 70089.6406 | 0 | 70089.6406 | 0 | 0 | 0 | 0 | 0 | 0 | 365 | 0 | 0.15958 | -279.2653 | -8.5389 | 287.3934 | 4364 | 1/1/2025 | 12/31/2054 | True | 0 | 0 | 0 | 0 | 0 | 0 | 0 | PSE_RPS | 42.0208 | 0 | 0 | 0 | Unit | 1 |  | 2040 |  |  |  | 0 | 0 |  | Nominal ¦ 2/1/2021 3:52:31 PM | 4404 | 0 | 0 | 0 | 0 | 0
PSE_2021 IRP_V6 Balanced Portfolio_DR_020121 | Average | 2040 | PSE | ANRN 5801 | New Resource 5801 from 21IRPDERRoof_Balanced1 DER Roof Mounted Solar_Balanced1 | 74.3333 | 74.3333 | 480 | 480 | 74.3333 | 0 | 0 | 0 | 0 | 0 | 0 | -2380.8843 | -6119.0913 | 3738.207 | 0 | 5.76 | 0.012 | 0 | 0 | 228951.2031 | 15398.0576 | 213553.1406 | 0 | 0 | 0 | 0 | 0 | 0 | -231332.0781 | 0 | 0 | 0 | PV - Hydro dominated areas | 0 | -1 |  | 0 | -1 | 652943.6875 | 652943.6875 | 0 | 652943.6875 | 0 | 0 | 0 | 0 | 0 | 0 | 365 | 0 | 0.15486 | -354.291 | -9.3715 | 350.6446 | 4364 | 1/1/2025 | 12/31/2054 | True | 0 | 0 | 0 | 0 | 0 | 0 | 0 | PSE_RPS | 405.6667 | 0 | 0 | 0 | Unit | 1 |  | 2040 |  |  |  | 0 | 0 |  | Nominal ¦ 2/1/2021 3:52:31 PM | 4405 | 0 | 0 | 0 | 0 | 0
PSE_2021 IRP_V6 Balanced Portfolio_DR_020121 | Average | 2040 | PSE | ANRN 5802 | New Resource 5802 from 21IRPLiIon2hr_Balanced1 New Li Ion 2hr_Balanced1 | -0.76346 | 24.5 | 25 | 25 | 0 | 0 | 0 | 0 | 4161 |  | 4161 | 4822.3418 | 2258.8145 | 2563.5273 | 0 | 3.95 | 0.158 | 0 |  | 1709.3562 | 0 | 2541.8518 | -832.4957 | 0 | 0 | 0 | 0 | 0 | 3573.3645 | 0 | 0 | 0 | Battery_PSH | 0 | -1 |  | 0 | -1 | -6706.1934 | -6706.1934 | 0 | 30550.4375 | 30550.4375 | 49.99 | 0.034153 | 0 | 0 | 0 | 1127 | 0 | -0.030538 |  |  |  | 3155 | 1/1/2025 | 12/31/2054 | True | 0 | 0 | 0 | 0 | 0 | 0 | 0 |  | 0.5 | 0 | 0 | 0 | Unit | 1 |  | 2040 |  |  |  | 0 | 0 |  | Nominal ¦ 2/1/2021 3:52:31 PM | 4406 | 0 | 0 | 0 | 0 | 0
PSE_2021 IRP_V6 Balanced Portfolio_DR_020121 | Average | 2040 | PSE | ANRN 5803 | New Resource 5803 from 21IRPLiIon2hr_Balanced2 New Li Ion 2hr_Balanced2 | -0.76635 | 24.5 | 25 | 25 | 0 | 0 | 0 | 0 | 4161 |  | 4161 | 4830.0254 | 2266.498 | 2563.5273 | 0 | 3.95 | 0.158 | 0 |  | 1704.1368 | 0 | 2536.6326 | -832.4957 | 0 | 0 | 0 | 0 | 0 | 3578.584 | 0 | 0 | 0 | Battery_PSH | 0 | -1 |  | 0 | -1 | -6731.5923 | -6731.5923 | 0 | 30666.1445 | 30666.1445 | 49.99 | 0.011384 | 0 | 0 | 0 | 1133 | 0 | -0.030654 |  |  |  | 3149 | 1/1/2026 | 12/31/2055 | True | 0 | 0 | 0 | 0 | 0 | 0 | 0 |  | 0.5 | 0 | 0 | 0 | Unit | 1 |  | 2040 |  |  |  | 0 | 0 |  | Nominal ¦ 2/1/2021 3:52:31 PM | 4407 | 0 | 0 | 0 | 0 | 0
PSE_2021 IRP_V6 Balanced Portfolio_DR_020121 | Average | 2040 | PSE | ANRN 5804 | New Resource 5804 from 21IRPLiIon2hr_Balanced3 New Li Ion 2hr_Balanced3 | -0.75797 | 24.5 | 25 | 25 | 0 | 0 | 0 | 0 | 4161 |  | 4161 | 4792.4355 | 2228.908 | 2563.5273 | 0 | 3.95 | 0.158 | 0 |  | 1696.3077 | 0 | 2528.8035 | -832.4957 | 0 | 0 | 0 | 0 | 0 | 3586.3679 | 0 | 0 | 0 | Battery_PSH | 0 | -1 |  | 0 | -1 | -6658.0059 | -6658.0059 | 0 | 30330.916 | 30330.916 | 49.99 | 0.022769 | 0 | 0 | 0 | 1114 | 0 | -0.030319 |  |  |  | 3094 | 1/1/2027 | 12/31/2056 | True | 0 | 0 | 0 | 0 | 0 | 0 | 0 |  | 0.5 | 0 | 0 | 0 | Unit | 1 |  | 2040 |  |  |  | 0 | 0 |  | Nominal ¦ 2/1/2021 3:52:31 PM | 4408 | 0 | 0 | 0 | 0 | 0
PSE_2021 IRP_V6 Balanced Portfolio_DR_020121 | Average | 2040 | PSE | ANRN 5805 | New Resource 5805 from 21IRPLiIon2hr_Balanced4 New Li Ion 2hr_Balanced4 | -0.75969 | 24.5 | 25 | 25 | 0 | 0 | 0 | 0 | 4161 |  | 4161 | 4813.9727 | 2250.4453 | 2563.5273 | 0 | 3.95 | 0.158 | 0 |  | 1680.6495 | 0 | 2513.1453 | -832.4957 | 0 | 0 | 0 | 0 | 0 | 3602.0671 | 0 | 0 | 0 | Battery_PSH | 0 | -1 |  | 0 | -1 | -6673.1387 | -6673.1387 | 0 | 30399.8535 | 30399.8535 | 50 | 0 | 0 | 0 | 0 | 1118 | 0 | -0.030388 |  |  |  | 3085 | 1/1/2028 | 12/31/2057 | True | 0 | 0 | 0 | 0 | 0 | 0 | 0 |  | 0.5 | 0 | 0 | 0 | Unit | 1 |  | 2040 |  |  |  | 0 | 0 |  | Nominal ¦ 2/1/2021 3:52:31 PM | 4409 | 0 | 0 | 0 | 0 | 0
PSE_2021 IRP_V6 Balanced Portfolio_DR_020121 | Average | 2040 | PSE | ANRN 5806 | New Resource 5806 from 21IRPLiIon2hr_Balanced5 New Li Ion 2hr_Balanced5 | -0.76535 | 24.5 | 25 | 25 | 0 | 0 | 0 | 0 | 4161 |  | 4161 | 4801.1514 | 2237.6238 | 2563.5273 | 0 | 3.95 | 0.158 | 0 |  | 1659.7719 | 0 | 2492.2676 | -832.4957 | 0 | 0 | 0 | 0 | 0 | 3622.949 | 0 | 0 | 0 | Battery_PSH | 0 | -1 |  | 0 | -1 | -6722.7998 | -6722.7998 | 0 | 30626.0879 | 30626.0879 | 49.99 | 0 | 0 | 0 | 0 | 1131 | 0 | -0.030614 |  |  |  | 3082 | 1/1/2029 | 12/31/2058 | True | 0 | 0 | 0 | 0 | 0 | 0 | 0 |  | 0.5 | 0 | 0 | 0 | Unit | 1 |  | 2040 |  |  |  | 0 | 0 |  | Nominal ¦ 2/1/2021 3:52:31 PM | 4410 | 0 | 0 | 0 | 0 | 0
PSE_2021 IRP_V6 Balanced Portfolio_DR_020121 | Average | 2040 | PSE | ANRN 5807 | New Resource 5807 from 21IRPLiIon2hr_Balanced6 New Li Ion 2hr_Balanced6 | -0.76132 | 24.5 | 25 | 25 | 0 | 0 | 0 | 0 | 4161 |  | 4161 | 4808.812 | 2245.2847 | 2563.5273 | 0 | 3.95 | 0.158 | 0 |  | 1636.2845 | 0 | 2468.7803 | -832.4957 | 0 | 0 | 0 | 0 | 0 | 3646.4363 | 0 | 0 | 0 | Battery_PSH | 0 | -1 |  | 0 | -1 | -6687.4634 | -6687.4634 | 0 | 30465.1094 | 30465.1094 | 49.99 | 0 | 0 | 0 | 0 | 1132 | 0 | -0.030453 |  |  |  | 3113 | 1/1/2030 | 12/31/2059 | True | 0 | 0 | 0 | 0 | 0 | 0 | 0 |  | 0.5 | 0 | 0 | 0 | Unit | 1 |  | 2040 |  |  |  | 0 | 0 |  | Nominal ¦ 2/1/2021 3:52:31 PM | 4411 | 0 | 0 | 0 | 0 | 0
PSE_2021 IRP_V6 Balanced Portfolio_DR_020121 | Average | 2040 | PSE | ANRN 5808 | New Resource 5808 from 21IRPLiIon2hr_Balanced7 New Li Ion 2hr_Balanced7 | -0.75847 | 24.5 | 25 | 25 | 0 | 0 | 0 | 0 | 4161 |  | 4161 | 4798.7886 | 2235.2612 | 2563.5273 | 0 | 3.95 | 0.158 | 0 |  | 1670.2107 | 0 | 2502.7063 | -832.4957 | 0 | 0 | 0 | 0 | 0 | 3612.51 | 0 | 0 | 0 | Battery_PSH | 0 | -1 |  | 0 | -1 | -6662.4316 | -6662.4316 | 0 | 30351.0781 | 30351.0781 | 49.99 | 0 | 0 | 0 | 0 | 1118 | 0 | -0.030339 |  |  |  | 3089 | 1/1/2031 | 12/31/2060 | True | 0 | 0 | 0 | 0 | 0 | 0 | 0 |  | 0.5 | 0 | 0 | 0 | Unit | 1 |  | 2040 |  |  |  | 0 | 0 |  | Nominal ¦ 2/1/2021 3:52:31 PM | 4412 | 0 | 0 | 0 | 0 | 0
PSE_2021 IRP_V6 Balanced Portfolio_DR_020121 | Average | 2040 | PSE | ANRN 5809 | New Resource 5809 from 21IRP_GreenDirect4_Balanced Green Direct 4_WA Solar East (2027)_Balanced | 23.7815 | 23.7815 | 99.35 | 99.35 | 23.7815 | 0 | 0 | 0 | 0 | 0 | 0 | 387.7557 | -1883.7242 | 2271.48 | 0 | 3.5 | 0.035229 | 0 | 0 | 26524.7793 | 3640.2085 | 17288.3984 | 5596.1724 | 0 | 0 | 0 | 0 | 0 | -26137.0234 | 0 | 0 | 0 | PV - Hydro dominated areas | 0 | -1 |  | 0 | -1 | 208896.7188 | 208896.7188 | 0 | 208896.7188 | 0 | 0 | 0 | 0 | 0 | 0 | 368 | 0 | 0.23937 | -125.1194 | -9.0175 | 126.9756 | 4331 | 1/1/2027 | 12/31/2056 | True | 0 | 0 | 0 | 0 | 0 | 0 | 0 |  | 75.5685 | 0 | 0 | 0 | Unit | 1 |  | 2040 |  |  |  | 0 | 0 |  | Nominal ¦ 2/1/2021 3:52:31 PM | 4413 | 0 | 0 | 0 | 0 | 0
PSE_2021 IRP_V6 Balanced Portfolio_DR_020121 | Average | 2040 | PSE | ANRN 5810 | New Resource 5810 from 21IRP_GreenDirect3_Balanced Green Direct 3_WA Wind (2025)_Balanced | 35.9936 | 35.9936 | 100 | 100 | 35.9936 | 0 | 0 | 0 | 0 | 0 | 0 | 7424.5015 | -2440.2117 | 9864.7129 | 0 | 15.2 | 0.152 | 0 | 0 | 36126.1367 | 6691.2817 | 19332.6895 | 10102.165 | 0 | 0 | 0 | 0 | 0 | -28701.6328 | 0 | 0 | 0 | Wind | 0 | -1 |  | 0 | -1 | 316168.2188 | 316168.2188 | 0 | 316168.2188 | 0 | 0 | 0 | 0 | 0 | 0 | 316 | 0 | 0.35994 | -90.7796 | -7.7181 | 114.2624 | 6115 | 1/1/2025 | 12/31/2054 | True | 0 | 0 | 0 | 0 | 0 | 0 | 0 |  | 64.0063 | 0 | 0 | 0 | Unit | 1 |  | 2040 |  |  |  | 0 | 0 |  | Nominal ¦ 2/1/2021 3:52:31 PM | 4414 | 0 | 0 | 0 | 0 | 0
PSE_2021 IRP_V6 Balanced Portfolio_DR_020121 | Average | 2040 | PSE | ANRN 5811 | New Resource 5811 from 21IRP_GreenDirect5_Balanced Green Direct 5_WA Wind (2030)_Balanced | 35.9936 | 35.9936 | 100 | 100 | 35.9936 | 0 | 0 | 0 | 0 | 0 | 0 | 7424.5015 | -2440.2117 | 9864.7129 | 0 | 15.2 | 0.152 | 0 | 0 | 36982.1172 | 6691.2817 | 20188.6719 | 10102.165 | 0 | 0 | 0 | 0 | 0 | -29557.6172 | 0 | 0 | 0 | Wind | 0 | -1 |  | 0 | -1 | 316168.2188 | 316168.2188 | 0 | 316168.2188 | 0 | 0 | 0 | 0 | 0 | 0 | 316 | 0 | 0.35994 | -93.487 | -7.7181 | 116.9698 | 6115 | 1/1/2030 | 12/31/2059 | True | 0 | 0 | 0 | 0 | 0 | 0 | 0 |  | 64.0063 | 0 | 0 | 0 | Unit | 1 |  | 2040 |  |  |  | 0 | 0 |  | Nominal ¦ 2/1/2021 3:52:31 PM | 4415 | 0 | 0 | 0 | 0 | 0
PSE_2021 IRP_V6 Balanced Portfolio_DR_020121 | Average | 2041 | PSE | ANRN 11 | New Resource 11 from 21IRPFrame New Frame Peaker | 8.87 | 231.3594 | 237 | 237 | 69.4078 | 63.8161 | 60.7772 | 77.0548 | 9805 | 9821.0312 | 7305.5713 | 256347.75 | 7861.7197 | 248486.0156 | 0 | 236.9 | 0.99958 | 0 | 79.2827 | 33027.707 | -2503.6318 | 21546.4062 | 13984.9336 | 1025.6022 | 1025.6022 | 0 | 0 | 0 | 216072.6406 | 6.5125 | 5134.7471 | 763104.9375 | WECC-OR/WA/IDNorth NaturalGas-Peaking | 763104.9375 | -1 |  | 0 | -1 | 77701.0938 | 77701.0938 | 0 | 77701.0938 | 0 | 0 | 0.057078 | 3.8584 | 0 | 1087.0385 | 78 | 0 | 0.037426 | 2780.8186 | 101.179 | 518.3337 | 338 | 1/1/2026 | 12/31/2055 | True | 0 | 0 | 0 | 0 | 0 | 0 | 0 |  | 5.6406 | 0 | 0 | 0 | Unit | 1 |  | 2041 |  |  |  | 0 | 0 |  | Nominal ¦ 2/1/2021 3:52:31 PM | 4676 | 0 | 0 | 191.9833 | 895.0551 | 28468.4395
PSE_2021 IRP_V6 Balanced Portfolio_DR_020121 | Average | 2041 | PSE | ANRN 71 | New Resource 71 from 21IRPFrame New Frame Peaker | 14.8575 | 231.3594 | 237 | 237 | 69.4078 | 63.352 | 60.3352 | 76.4567 | 9745 | 9786.7031 | 7261.4287 | 260876.2188 | 12390.1914 | 248486.0156 | 0 | 236.9 | 0.99958 | 0 | 79.4223 | 36846.3789 | -2503.6318 | 25365.0781 | 13984.9336 | 1717.9203 | 1717.9203 | 0 | 0 | 0 | 212076.7344 | 6.4913 | 8619.0566 | 1273760 | WECC-OR/WA/IDNorth NaturalGas-Peaking | 1273760 | -1 |  | 0 | -1 | 130152.1016 | 130152.1016 | 0 | 130152.1016 | 0 | 0 | 0.17123 | 6.5297 | 0 | 1616.1189 | 116 | 0 | 0.06269 | 1629.453 | 95.1978 | 374.9419 | 572 | 1/1/2032 | 12/31/2061 | True | 0 | 0 | 0 | 0 | 0 | 0 | 0 |  | 5.6406 | 0 | 0 | 0 | Unit | 1 |  | 2041 |  |  |  | 0 | 0 |  | Nominal ¦ 2/1/2021 3:52:31 PM | 4677 | 0 | 0 | 285.0113 | 1331.1077 | 42337.6797
PSE_2021 IRP_V6 Balanced Portfolio_DR_020121 | Average | 2041 | PSE | ANRN 131 | New Resource 131 from 21IRPFrame New Frame Peaker | 24.5623 | 231.3594 | 237 | 237 | 69.4078 | 63.0384 | 60.0366 | 76.0607 | 9684 | 9707.8721 | 7215.4287 | 267939.125 | 19453.0898 | 248486.0156 | 0 | 236.9 | 0.99958 | 0 | 78.661 | 40816.7852 | -2503.6318 | 29335.4844 | 13984.9336 | 2840.0435 | 2840.0435 | 0 | 0 | 0 | 207758.3906 | 6.4913 | 14085.1035 | 2088801.625 | WECC-OR/WA/IDNorth NaturalGas-Peaking | 2088801.625 | -1 |  | 0 | -1 | 215165.7656 | 215165.7656 | 0 | 215165.7656 | 0 | 0 | 0.28539 | 10.7192 | 0 | 2438.783 | 175 | 0 | 0.10364 | 965.5737 | 90.4098 | 279.6946 | 939 | 1/1/2038 | 12/31/2067 | True | 0 | 0 | 0 | 0 | 0 | 0 | 0 |  | 5.6406 | 0 | 0 | 0 | Unit | 1 |  | 2041 |  |  |  | 0 | 0 |  | Nominal ¦ 2/1/2021 3:52:31 PM | 4678 | 0 | 0 | 430.6464 | 2008.1365 | 63871.5
PSE_2021 IRP_V6 Balanced Portfolio_DR_020121 | Average | 2041 | PSE | ANRN 181 | New Resource 181 from 21IRPFrame New Frame Peaker | 0 | 0 | 0 | 0 | 0 | 0 | 0 | 0 | 0 |  | 0 | 0 | 0 | 0 | 0 | 0 | 1 | 0 |  | 0 | 0 | 0 | 0 | 0 | 0 | 0 | 0 | 0 | 0 | 0 | 0 | 0 | WECC-OR/WA/IDNorth NaturalGas-Peaking | 0 | -1 |  | 0 | -1 | 0 | 0 | 0 | 0 | 0 | 0 | 0 | 0 | 0 | 0 | 0 | 0 |  |  |  |  | 0 | 1/1/2043 | 12/31/2072 | True | 0 | 0 | 0 | 0 | 0 | 0 | 0 |  | 0 | 0 | 0 | 0 | Unit | 1 |  | 2041 |  |  |  | 0 | 0 |  | Nominal ¦ 2/1/2021 3:52:31 PM | 4679 | 0 | 0 | 0 | 0 | 0
PSE_2021 IRP_V6 Balanced Portfolio_DR_020121 | Average | 2041 | PSE | ANRN 279 | New Resource 279 from 21IRPRecip New Recip Peaker | 4.4321 | 17.5994 | 18.2 | 18.2 | 5.2798 | 63.4546 | 60.4329 | 68.6288 | 8361 | 8379.5771 | 7154.5713 | 22449.0312 | 3358.927 | 19090.1035 | 0 | 18.2 | 1 | 0 | 69.7118 | 5859.1367 | 555.4236 | 3518.9775 | 1784.7354 | 459.2289 | 459.2289 | 0 | 0 | 0 | 13858.1484 | 6.7935 | 2247.3167 | 325335.4375 | WECC-OR/WA/IDNorth NaturalGas-NonCycling | 325335.4375 | -1 |  | 0 | -1 | 38824.8008 | 38824.8008 | 0 | 38824.8008 | 0 | 0 | 3.0023 | 25.5708 | 0 | 25.2008 | 630 | 0 | 0.24352 | 356.9406 | 86.515 | 221.2731 | 2240 | 1/1/2026 | 12/31/2055 | True | 0 | 0 | 0 | 0 | 0 | 0 | 0 |  | 0.6006 | 0 | 0 | 0 | Unit | 1 |  | 2041 |  |  |  | 0 | 0 |  | Nominal ¦ 2/1/2021 3:52:31 PM | 4680 | 0 | 0 | 25.2008 | 0 | 3669.1201
PSE_2021 IRP_V6 Balanced Portfolio_DR_020121 | Average | 2041 | PSE | ANRN 1377 | New Resource 1377 from 21IRPCCCT New CCCT + DF | 0 | 0 | 0 | 0 | 0 | 0 | 0 | 0 | 0 |  | 0 | 0 | 0 | 0 | 0 | 0 | 1 | 0 |  | 0 | 0 | 0 | 0 | 0 | 0 | 0 | 0 | 0 | 0 | 0 | 0 | 0 | WECC-OR/WA/IDNorth NaturalGas-NonCycling | 0 | -1 |  | 0 | -1 | 0 | 0 | 0 | 0 | 0 | 0 | 0 | 0 | 0 | 0 | 0 | 0 |  |  |  |  | 0 | 1/1/2046 | 12/31/2075 | True | 0 | 0 | 0 | 0 | 0 | 0 | 0 |  | 0 | 0 | 0 | 0 | Unit | 2 |  | 2041 |  |  |  | 0 | 0 |  | Nominal ¦ 2/1/2021 3:52:31 PM | 4681 | 0 | 0 | 0 | 0 | 0
PSE_2021 IRP_V6 Balanced Portfolio_DR_020121 | Average | 2041 | PSE | ANRN 1377 | New Resource 1377 from 21IRPCCCT New CCCT + DF | 0 | 0 | 0 |  |  | 0 | 0 | 0 | 0 |  | 0 |  | 0 |  | 0 | [8 empty] | 0 | 0 | 0 | 0 | 0 |  | 0 | 0 | 0 | WECC-OR/WA/IDNorth NaturalGas-NonCycling | 0 |  |  | 0 |  | 0 | 0 | 0 | 0 | 0 |  | 0 |  |  |  | 0 | 0 |  |  |  |  | 0 | 1/1/2046 | 12/31/2075 | True | 0 |  | 0 |  | 0 |  | 0 |  | 0 | 0 | 0 |  | Segment | 2 | 1 | 2041 |  |  |  | 0 | 0 |  | Nominal ¦ 2/1/2021 3:52:31 PM | 4682 |  |  | 0 | 0 | 0
PSE_2021 IRP_V6 Balanced Portfolio_DR_020121 | Average | 2041 | PSE | ANRN 1377 | New Resource 1377 from 21IRPCCCT New CCCT + DF | 0 | 0 | 0 |  |  | 0 | 0 | 0 | 0 |  | 0 |  | 0 |  | 0 | [8 empty] | 0 | 0 | 0 | 0 | 0 |  | 0 | 0 | 0 | WECC-OR/WA/IDNorth NaturalGas-NonCycling | 0 |  |  | 0 |  | 0 | 0 | 0 | 0 | 0 |  | 0 |  |  |  | 0 | 0 |  |  |  |  | 0 | 1/1/2046 | 12/31/2075 | True | 0 |  | 0 |  | 0 |  | 0 |  | 0 | 0 | 0 |  | Segment | 2 | 2 | 2041 |  |  |  | 0 | 0 |  | Nominal ¦ 2/1/2021 3:52:31 PM | 4683 |  |  | 0 | 0 | 0
PSE_2021 IRP_V6 Balanced Portfolio_DR_020121 | Average | 2041 | PSE | ANRN 1378 | New Resource 1378 from 21IRPCCCT New CCCT + DF | 0 | 0 | 0 | 0 | 0 | 0 | 0 | 0 | 0 |  | 0 | 0 | 0 | 0 | 0 | 0 | 1 | 0 |  | 0 | 0 | 0 | 0 | 0 | 0 | 0 | 0 | 0 | 0 | 0 | 0 | 0 | WECC-OR/WA/IDNorth NaturalGas-NonCycling | 0 | -1 |  | 0 | -1 | 0 | 0 | 0 | 0 | 0 | 0 | 0 | 0 | 0 | 0 | 0 | 0 |  |  |  |  | 0 | 1/1/2046 | 12/31/2075 | True | 0 | 0 | 0 | 0 | 0 | 0 | 0 |  | 0 | 0 | 0 | 0 | Unit | 2 |  | 2041 |  |  |  | 0 | 0 |  | Nominal ¦ 2/1/2021 3:52:31 PM | 4684 | 0 | 0 | 0 | 0 | 0
PSE_2021 IRP_V6 Balanced Portfolio_DR_020121 | Average | 2041 | PSE | ANRN 1378 | New Resource 1378 from 21IRPCCCT New CCCT + DF | 0 | 0 | 0 |  |  | 0 | 0 | 0 | 0 |  | 0 |  | 0 |  | 0 | [8 empty] | 0 | 0 | 0 | 0 | 0 |  | 0 | 0 | 0 | WECC-OR/WA/IDNorth NaturalGas-NonCycling | 0 |  |  | 0 |  | 0 | 0 | 0 | 0 | 0 |  | 0 |  |  |  | 0 | 0 |  |  |  |  | 0 | 1/1/2046 | 12/31/2075 | True | 0 |  | 0 |  | 0 |  | 0 |  | 0 | 0 | 0 |  | Segment | 2 | 1 | 2041 |  |  |  | 0 | 0 |  | Nominal ¦ 2/1/2021 3:52:31 PM | 4685 |  |  | 0 | 0 | 0
PSE_2021 IRP_V6 Balanced Portfolio_DR_020121 | Average | 2041 | PSE | ANRN 1378 | New Resource 1378 from 21IRPCCCT New CCCT + DF | 0 | 0 | 0 |  |  | 0 | 0 | 0 | 0 |  | 0 |  | 0 |  | 0 | [8 empty] | 0 | 0 | 0 | 0 | 0 |  | 0 | 0 | 0 | WECC-OR/WA/IDNorth NaturalGas-NonCycling | 0 |  |  | 0 |  | 0 | 0 | 0 | 0 | 0 |  | 0 |  |  |  | 0 | 0 |  |  |  |  | 0 | 1/1/2046 | 12/31/2075 | True | 0 |  | 0 |  | 0 |  | 0 |  | 0 | 0 | 0 |  | Segment | 2 | 2 | 2041 |  |  |  | 0 | 0 |  | Nominal ¦ 2/1/2021 3:52:31 PM | 4686 |  |  | 0 | 0 | 0
PSE_2021 IRP_V6 Balanced Portfolio_DR_020121 | Average | 2041 | PSE | ANRN 1409 | New Resource 1409 from 21IRPBiomass New Biomass | 12.693 | 12.693 | 15 | 15 | 12.693 | 12.5055 | 11.91 | 11.91 | 14599 | 14599 | 14599 | 3114.4309 | 3114.4309 | 0 | 0 | 0 | 0 | 0 | 11.91 | 23018.4316 | 5229.1045 | 17156.6484 | 632.6784 | 1158.1859 | 1158.1859 | 0 | 0 | 0 | -21228.2793 | 0.10232 | 166.0939 | 1623272.75 | Other, Bio, ZZ, WC, WH | 1623272.75 | -1 |  | 0 | -1 | 111190.6797 | 111190.6797 | 0 | 111190.6797 | 0 | 0 | 0 | 0 | 0 | 0 | 0 | 0 | 0.8462 | -190.9178 | 28.0098 | 218.9276 | 8760 | 1/1/2038 | 12/31/2067 | True | 0 | 0 | 0 | 0 | 0 | 0 | 0 | PSE_RPS | 2.307 | 0 | 0 | 0 | Unit | 1 |  | 2041 |  |  |  | 0 | 0 |  | Nominal ¦ 2/1/2021 3:52:31 PM | 4687 | 0 | 0 | 0 | 0 | 0
PSE_2021 IRP_V6 Balanced Portfolio_DR_020121 | Average | 2041 | PSE | ANRN 1411 | New Resource 1411 from 21IRPBiomass New Biomass | 12.693 | 12.693 | 15 | 15 | 12.693 | 12.5055 | 11.91 | 11.91 | 14599 | 14599 | 14599 | 3114.4309 | 3114.4309 | 0 | 0 | 0 | 0 | 0 | 11.91 | 23751.498 | 5229.1045 | 17889.7148 | 632.6784 | 1158.1859 | 1158.1859 | 0 | 0 | 0 | -21961.3477 | 0.10232 | 166.0939 | 1623272.75 | Other, Bio, ZZ, WC, WH | 1623272.75 | -1 |  | 0 | -1 | 111190.6797 | 111190.6797 | 0 | 111190.6797 | 0 | 0 | 0 | 0 | 0 | 0 | 0 | 0 | 0.8462 | -197.5107 | 28.0098 | 225.5205 | 8760 | 1/1/2039 | 12/31/2068 | True | 0 | 0 | 0 | 0 | 0 | 0 | 0 | PSE_RPS | 2.307 | 0 | 0 | 0 | Unit | 1 |  | 2041 |  |  |  | 0 | 0 |  | Nominal ¦ 2/1/2021 3:52:31 PM | 4688 | 0 | 0 | 0 | 0 | 0
PSE_2021 IRP_V6 Balanced Portfolio_DR_020121 | Average | 2041 | PSE | ANRN 1415 | New Resource 1415 from 21IRPBiomass New Biomass | 12.693 | 12.693 | 15 | 15 | 12.693 | 12.5055 | 11.91 | 11.91 | 14599 | 14599 | 14599 | 3114.4309 | 3114.4309 | 0 | 0 | 0 | 0 | 0 | 11.91 | 25523.3438 | 5229.1045 | 19661.5605 | 632.6784 | 1158.1859 | 1158.1859 | 0 | 0 | 0 | -23733.1914 | 0.10232 | 166.0939 | 1623272.75 | Other, Bio, ZZ, WC, WH | 1623272.75 | -1 |  | 0 | -1 | 111190.6797 | 111190.6797 | 0 | 111190.6797 | 0 | 0 | 0 | 0 | 0 | 0 | 1 | 0 | 0.8462 | -213.4459 | 28.0098 | 241.4557 | 8760 | 1/1/2041 | 12/31/2070 | True | 0 | 0 | 0 | 0 | 0 | 0 | 0 | PSE_RPS | 2.307 | 0 | 0 | 0 | Unit | 1 |  | 2041 |  |  |  | 0 | 0 |  | Nominal ¦ 2/1/2021 3:52:31 PM | 4689 | 0 | 0 | 0 | 0 | 0
PSE_2021 IRP_V6 Balanced Portfolio_DR_020121 | Average | 2041 | PSE | ANRN 1416 | New Resource 1416 from 21IRPBiomass New Biomass | 12.693 | 12.693 | 15 | 15 | 12.693 | 12.5055 | 11.91 | 11.91 | 14599 | 14599 | 14599 | 3114.4309 | 3114.4309 | 0 | 0 | 0 | 0 | 0 | 11.91 | 25523.3438 | 5229.1045 | 19661.5605 | 632.6784 | 1158.1859 | 1158.1859 | 0 | 0 | 0 | -23733.1914 | 0.10232 | 166.0939 | 1623272.75 | Other, Bio, ZZ, WC, WH | 1623272.75 | -1 |  | 0 | -1 | 111190.6797 | 111190.6797 | 0 | 111190.6797 | 0 | 0 | 0 | 0 | 0 | 0 | 1 | 0 | 0.8462 | -213.4459 | 28.0098 | 241.4557 | 8760 | 1/1/2041 | 12/31/2070 | True | 0 | 0 | 0 | 0 | 0 | 0 | 0 | PSE_RPS | 2.307 | 0 | 0 | 0 | Unit | 1 |  | 2041 |  |  |  | 0 | 0 |  | Nominal ¦ 2/1/2021 3:52:31 PM | 4690 | 0 | 0 | 0 | 0 | 0
PSE_2021 IRP_V6 Balanced Portfolio_DR_020121 | Average | 2041 | PSE | ANRN 1417 | New Resource 1417 from 21IRPBiomass New Biomass | 0 | 0 | 0 | 0 | 0 | 0 | 0 | 0 | 0 |  | 0 | 0 | 0 | 0 | 0 | 0 | 1 | 0 |  | 0 | 0 | 0 | 0 | 0 | 0 | 0 | 0 | 0 | 0 | 0 | 0 | 0 | Other, Bio, ZZ, WC, WH | 0 | -1 |  | 0 | -1 | 0 | 0 | 0 | 0 | 0 | 0 | 0 | 0 | 0 | 0 | 0 | 0 |  |  |  |  | 0 | 1/1/2042 | 12/31/2071 | True | 0 | 0 | 0 | 0 | 0 | 0 | 0 | PSE_RPS | 0 | 0 | 0 | 0 | Unit | 1 |  | 2041 |  |  |  | 0 | 0 |  | Nominal ¦ 2/1/2021 3:52:31 PM | 4691 | 0 | 0 | 0 | 0 | 0
PSE_2021 IRP_V6 Balanced Portfolio_DR_020121 | Average | 2041 | PSE | ANRN 1421 | New Resource 1421 from 21IRPBiomass New Biomass | 0 | 0 | 0 | 0 | 0 | 0 | 0 | 0 | 0 |  | 0 | 0 | 0 | 0 | 0 | 0 | 1 | 0 |  | 0 | 0 | 0 | 0 | 0 | 0 | 0 | 0 | 0 | 0 | 0 | 0 | 0 | Other, Bio, ZZ, WC, WH | 0 | -1 |  | 0 | -1 | 0 | 0 | 0 | 0 | 0 | 0 | 0 | 0 | 0 | 0 | 0 | 0 |  |  |  |  | 0 | 1/1/2044 | 12/31/2073 | True | 0 | 0 | 0 | 0 | 0 | 0 | 0 | PSE_RPS | 0 | 0 | 0 | 0 | Unit | 1 |  | 2041 |  |  |  | 0 | 0 |  | Nominal ¦ 2/1/2021 3:52:31 PM | 4692 | 0 | 0 | 0 | 0 | 0
PSE_2021 IRP_V6 Balanced Portfolio_DR_020121 | Average | 2041 | PSE | ANRN 1423 | New Resource 1423 from 21IRPBiomass New Biomass | 0 | 0 | 0 | 0 | 0 | 0 | 0 | 0 | 0 |  | 0 | 0 | 0 | 0 | 0 | 0 | 1 | 0 |  | 0 | 0 | 0 | 0 | 0 | 0 | 0 | 0 | 0 | 0 | 0 | 0 | 0 | Other, Bio, ZZ, WC, WH | 0 | -1 |  | 0 | -1 | 0 | 0 | 0 | 0 | 0 | 0 | 0 | 0 | 0 | 0 | 0 | 0 |  |  |  |  | 0 | 1/1/2045 | 12/31/2074 | True | 0 | 0 | 0 | 0 | 0 | 0 | 0 | PSE_RPS | 0 | 0 | 0 | 0 | Unit | 1 |  | 2041 |  |  |  | 0 | 0 |  | Nominal ¦ 2/1/2021 3:52:31 PM | 4693 | 0 | 0 | 0 | 0 | 0
PSE_2021 IRP_V6 Balanced Portfolio_DR_020121 | Average | 2041 | PSE | ANRN 1425 | New Resource 1425 from 21IRPBiomass New Biomass | 0 | 0 | 0 | 0 | 0 | 0 | 0 | 0 | 0 |  | 0 | 0 | 0 | 0 | 0 | 0 | 1 | 0 |  | 0 | 0 | 0 | 0 | 0 | 0 | 0 | 0 | 0 | 0 | 0 | 0 | 0 | Other, Bio, ZZ, WC, WH | 0 | -1 |  | 0 | -1 | 0 | 0 | 0 | 0 | 0 | 0 | 0 | 0 | 0 | 0 | 0 | 0 |  |  |  |  | 0 | 1/1/2046 | 12/31/2075 | True | 0 | 0 | 0 | 0 | 0 | 0 | 0 | PSE_RPS | 0 | 0 | 0 | 0 | Unit | 1 |  | 2041 |  |  |  | 0 | 0 |  | Nominal ¦ 2/1/2021 3:52:31 PM | 4694 | 0 | 0 | 0 | 0 | 0
PSE_2021 IRP_V6 Balanced Portfolio_DR_020121 | Average | 2041 | PSE | ANRN 1426 | New Resource 1426 from 21IRPBiomass New Biomass | 0 | 0 | 0 | 0 | 0 | 0 | 0 | 0 | 0 |  | 0 | 0 | 0 | 0 | 0 | 0 | 1 | 0 |  | 0 | 0 | 0 | 0 | 0 | 0 | 0 | 0 | 0 | 0 | 0 | 0 | 0 | Other, Bio, ZZ, WC, WH | 0 | -1 |  | 0 | -1 | 0 | 0 | 0 | 0 | 0 | 0 | 0 | 0 | 0 | 0 | 0 | 0 |  |  |  |  | 0 | 1/1/2046 | 12/31/2075 | True | 0 | 0 | 0 | 0 | 0 | 0 | 0 | PSE_RPS | 0 | 0 | 0 | 0 | Unit | 1 |  | 2041 |  |  |  | 0 | 0 |  | Nominal ¦ 2/1/2021 3:52:31 PM | 4695 | 0 | 0 | 0 | 0 | 0
PSE_2021 IRP_V6 Balanced Portfolio_DR_020121 | Average | 2041 | PSE | ANRN 1569 | New Resource 1569 from 21IRPLiIon2hr New Li Ion 2hr | -0.7543 | 24.5 | 25 | 25 | 0 | 0 | 0 | 0 | 4161 |  | 4161 | 6371.2637 | 2228.0818 | 4143.1821 | 0 | 3.95 | 0.158 | 0 |  | 2614.2854 | 989.6938 | 2454.2271 | -829.6355 | 0 | 0 | 0 | 0 | 0 | 4631.1411 | 0 | 0 | 0 | Battery_PSH | 0 | -1 |  | 0 | -1 | -6607.6279 | -6607.6279 | 0 | 30101.416 | 30101.416 | 49.99 | 0.079909 | 0 | 0 | 0 | 1109 | 0 | -0.030172 |  |  |  | 3140 | 1/1/2030 | 12/31/2059 | True | 0 | 0 | 0 | 0 | 0 | 0 | 0 |  | 0.5 | 0 | 0 | 0 | Unit | 1 |  | 2041 |  |  |  | 0 | 0 |  | Nominal ¦ 2/1/2021 3:52:31 PM | 4696 | 0 | 0 | 0 | 0 | 0
PSE_2021 IRP_V6 Balanced Portfolio_DR_020121 | Average | 2041 | PSE | ANRN 2789 | New Resource 2789 from 21IRPFlow4hr New Flow 4hr | -1.8577 | 23.75 | 25 | 25 | 0 | 0 | 0 | 0 | 4674 |  | 4674 | 10646.3516 | 3461.3398 | 7185.0117 | 0 | 6.85 | 0.274 | 0 |  | 7498.731 | 914.9999 | 7477.3901 | -893.6588 | 0 | 0 | 0 | 0 | 0 | 5851.3799 | 0 | 0 | 0 | Battery_PSH | 0 | -1 |  | 0 | -1 | -16273.0537 | -16273.0537 | 0 | 43997.5547 | 43997.543 | 99.99 | 0.022831 | 0 | 0 | 0 | 924 | 0 | -0.074306 |  |  |  | 4289 | 1/1/2041 | 12/31/2070 | True | 0 | 0 | 0 | 0 | 0 | 0 | 0 |  | 1.25 | 0 | 0 | 0 | Unit | 1 |  | 2041 |  |  |  | 0 | 0 |  | Nominal ¦ 2/1/2021 3:52:31 PM | 4697 | 0 | 0 | 0 | 0 | 0
PSE_2021 IRP_V6 Balanced Portfolio_DR_020121 | Average | 2041 | PSE | ANRN 2809 | New Resource 2809 from 21IRPFlow4hr New Flow 4hr | 0 | 0 | 0 | 0 | 0 | 0 | 0 | 0 | 0 |  | 0 | 0 | 0 | 0 | 0 | 0 | 1 | 0 |  | 0 | 0 | 0 | 0 | 0 | 0 | 0 | 0 | 0 | 0 | 0 | 0 | 0 | Battery_PSH | 0 | -1 |  | 0 | -1 | 0 | 0 | 0 | 0 | 0 | 0 | 0 | 0 | 0 | 0 | 0 | 0 |  |  |  |  | 0 | 1/1/2042 | 12/31/2071 | True | 0 | 0 | 0 | 0 | 0 | 0 | 0 |  | 0 | 0 | 0 | 0 | Unit | 1 |  | 2041 |  |  |  | 0 | 0 |  | Nominal ¦ 2/1/2021 3:52:31 PM | 4698 | 0 | 0 | 0 | 0 | 0
PSE_2021 IRP_V6 Balanced Portfolio_DR_020121 | Average | 2041 | PSE | ANRN 2810 | New Resource 2810 from 21IRPFlow4hr New Flow 4hr | 0 | 0 | 0 | 0 | 0 | 0 | 0 | 0 | 0 |  | 0 | 0 | 0 | 0 | 0 | 0 | 1 | 0 |  | 0 | 0 | 0 | 0 | 0 | 0 | 0 | 0 | 0 | 0 | 0 | 0 | 0 | Battery_PSH | 0 | -1 |  | 0 | -1 | 0 | 0 | 0 | 0 | 0 | 0 | 0 | 0 | 0 | 0 | 0 | 0 |  |  |  |  | 0 | 1/1/2042 | 12/31/2071 | True | 0 | 0 | 0 | 0 | 0 | 0 | 0 |  | 0 | 0 | 0 | 0 | Unit | 1 |  | 2041 |  |  |  | 0 | 0 |  | Nominal ¦ 2/1/2021 3:52:31 PM | 4699 | 0 | 0 | 0 | 0 | 0
PSE_2021 IRP_V6 Balanced Portfolio_DR_020121 | Average | 2041 | PSE | ANRN 2829 | New Resource 2829 from 21IRPFlow4hr New Flow 4hr | 0 | 0 | 0 | 0 | 0 | 0 | 0 | 0 | 0 |  | 0 | 0 | 0 | 0 | 0 | 0 | 1 | 0 |  | 0 | 0 | 0 | 0 | 0 | 0 | 0 | 0 | 0 | 0 | 0 | 0 | 0 | Battery_PSH | 0 | -1 |  | 0 | -1 | 0 | 0 | 0 | 0 | 0 | 0 | 0 | 0 | 0 | 0 | 0 | 0 |  |  |  |  | 0 | 1/1/2043 | 12/31/2072 | True | 0 | 0 | 0 | 0 | 0 | 0 | 0 |  | 0 | 0 | 0 | 0 | Unit | 1 |  | 2041 |  |  |  | 0 | 0 |  | Nominal ¦ 2/1/2021 3:52:31 PM | 4700 | 0 | 0 | 0 | 0 | 0
PSE_2021 IRP_V6 Balanced Portfolio_DR_020121 | Average | 2041 | PSE | ANRN 2830 | New Resource 2830 from 21IRPFlow4hr New Flow 4hr | 0 | 0 | 0 | 0 | 0 | 0 | 0 | 0 | 0 |  | 0 | 0 | 0 | 0 | 0 | 0 | 1 | 0 |  | 0 | 0 | 0 | 0 | 0 | 0 | 0 | 0 | 0 | 0 | 0 | 0 | 0 | Battery_PSH | 0 | -1 |  | 0 | -1 | 0 | 0 | 0 | 0 | 0 | 0 | 0 | 0 | 0 | 0 | 0 | 0 |  |  |  |  | 0 | 1/1/2043 | 12/31/2072 | True | 0 | 0 | 0 | 0 | 0 | 0 | 0 |  | 0 | 0 | 0 | 0 | Unit | 1 |  | 2041 |  |  |  | 0 | 0 |  | Nominal ¦ 2/1/2021 3:52:31 PM | 4701 | 0 | 0 | 0 | 0 | 0
PSE_2021 IRP_V6 Balanced Portfolio_DR_020121 | Average | 2041 | PSE | ANRN 2831 | New Resource 2831 from 21IRPFlow4hr New Flow 4hr | 0 | 0 | 0 | 0 | 0 | 0 | 0 | 0 | 0 |  | 0 | 0 | 0 | 0 | 0 | 0 | 1 | 0 |  | 0 | 0 | 0 | 0 | 0 | 0 | 0 | 0 | 0 | 0 | 0 | 0 | 0 | Battery_PSH | 0 | -1 |  | 0 | -1 | 0 | 0 | 0 | 0 | 0 | 0 | 0 | 0 | 0 | 0 | 0 | 0 |  |  |  |  | 0 | 1/1/2043 | 12/31/2072 | True | 0 | 0 | 0 | 0 | 0 | 0 | 0 |  | 0 | 0 | 0 | 0 | Unit | 1 |  | 2041 |  |  |  | 0 | 0 |  | Nominal ¦ 2/1/2021 3:52:31 PM | 4702 | 0 | 0 | 0 | 0 | 0
PSE_2021 IRP_V6 Balanced Portfolio_DR_020121 | Average | 2041 | PSE | ANRN 2849 | New Resource 2849 from 21IRPFlow4hr New Flow 4hr | 0 | 0 | 0 | 0 | 0 | 0 | 0 | 0 | 0 |  | 0 | 0 | 0 | 0 | 0 | 0 | 1 | 0 |  | 0 | 0 | 0 | 0 | 0 | 0 | 0 | 0 | 0 | 0 | 0 | 0 | 0 | Battery_PSH | 0 | -1 |  | 0 | -1 | 0 | 0 | 0 | 0 | 0 | 0 | 0 | 0 | 0 | 0 | 0 | 0 |  |  |  |  | 0 | 1/1/2044 | 12/31/2073 | True | 0 | 0 | 0 | 0 | 0 | 0 | 0 |  | 0 | 0 | 0 | 0 | Unit | 1 |  | 2041 |  |  |  | 0 | 0 |  | Nominal ¦ 2/1/2021 3:52:31 PM | 4703 | 0 | 0 | 0 | 0 | 0
PSE_2021 IRP_V6 Balanced Portfolio_DR_020121 | Average | 2041 | PSE | ANRN 2850 | New Resource 2850 from 21IRPFlow4hr New Flow 4hr | 0 | 0 | 0 | 0 | 0 | 0 | 0 | 0 | 0 |  | 0 | 0 | 0 | 0 | 0 | 0 | 1 | 0 |  | 0 | 0 | 0 | 0 | 0 | 0 | 0 | 0 | 0 | 0 | 0 | 0 | 0 | Battery_PSH | 0 | -1 |  | 0 | -1 | 0 | 0 | 0 | 0 | 0 | 0 | 0 | 0 | 0 | 0 | 0 | 0 |  |  |  |  | 0 | 1/1/2044 | 12/31/2073 | True | 0 | 0 | 0 | 0 | 0 | 0 | 0 |  | 0 | 0 | 0 | 0 | Unit | 1 |  | 2041 |  |  |  | 0 | 0 |  | Nominal ¦ 2/1/2021 3:52:31 PM | 4704 | 0 | 0 | 0 | 0 | 0
PSE_2021 IRP_V6 Balanced Portfolio_DR_020121 | Average | 2041 | PSE | ANRN 2851 | New Resource 2851 from 21IRPFlow4hr New Flow 4hr | 0 | 0 | 0 | 0 | 0 | 0 | 0 | 0 | 0 |  | 0 | 0 | 0 | 0 | 0 | 0 | 1 | 0 |  | 0 | 0 | 0 | 0 | 0 | 0 | 0 | 0 | 0 | 0 | 0 | 0 | 0 | Battery_PSH | 0 | -1 |  | 0 | -1 | 0 | 0 | 0 | 0 | 0 | 0 | 0 | 0 | 0 | 0 | 0 | 0 |  |  |  |  | 0 | 1/1/2044 | 12/31/2073 | True | 0 | 0 | 0 | 0 | 0 | 0 | 0 |  | 0 | 0 | 0 | 0 | Unit | 1 |  | 2041 |  |  |  | 0 | 0 |  | Nominal ¦ 2/1/2021 3:52:31 PM | 4705 | 0 | 0 | 0 | 0 | 0
PSE_2021 IRP_V6 Balanced Portfolio_DR_020121 | Average | 2041 | PSE | ANRN 2852 | New Resource 2852 from 21IRPFlow4hr New Flow 4hr | 0 | 0 | 0 | 0 | 0 | 0 | 0 | 0 | 0 |  | 0 | 0 | 0 | 0 | 0 | 0 | 1 | 0 |  | 0 | 0 | 0 | 0 | 0 | 0 | 0 | 0 | 0 | 0 | 0 | 0 | 0 | Battery_PSH | 0 | -1 |  | 0 | -1 | 0 | 0 | 0 | 0 | 0 | 0 | 0 | 0 | 0 | 0 | 0 | 0 |  |  |  |  | 0 | 1/1/2044 | 12/31/2073 | True | 0 | 0 | 0 | 0 | 0 | 0 | 0 |  | 0 | 0 | 0 | 0 | Unit | 1 |  | 2041 |  |  |  | 0 | 0 |  | Nominal ¦ 2/1/2021 3:52:31 PM | 4706 | 0 | 0 | 0 | 0 | 0
PSE_2021 IRP_V6 Balanced Portfolio_DR_020121 | Average | 2041 | PSE | ANRN 2889 | New Resource 2889 from 21IRPFlow4hr New Flow 4hr | 0 | 0 | 0 | 0 | 0 | 0 | 0 | 0 | 0 |  | 0 | 0 | 0 | 0 | 0 | 0 | 1 | 0 |  | 0 | 0 | 0 | 0 | 0 | 0 | 0 | 0 | 0 | 0 | 0 | 0 | 0 | Battery_PSH | 0 | -1 |  | 0 | -1 | 0 | 0 | 0 | 0 | 0 | 0 | 0 | 0 | 0 | 0 | 0 | 0 |  |  |  |  | 0 | 1/1/2046 | 12/31/2075 | True | 0 | 0 | 0 | 0 | 0 | 0 | 0 |  | 0 | 0 | 0 | 0 | Unit | 1 |  | 2041 |  |  |  | 0 | 0 |  | Nominal ¦ 2/1/2021 3:52:31 PM | 4707 | 0 | 0 | 0 | 0 | 0
PSE_2021 IRP_V6 Balanced Portfolio_DR_020121 | Average | 2041 | PSE | ANRN 2890 | New Resource 2890 from 21IRPFlow4hr New Flow 4hr | 0 | 0 | 0 | 0 | 0 | 0 | 0 | 0 | 0 |  | 0 | 0 | 0 | 0 | 0 | 0 | 1 | 0 |  | 0 | 0 | 0 | 0 | 0 | 0 | 0 | 0 | 0 | 0 | 0 | 0 | 0 | Battery_PSH | 0 | -1 |  | 0 | -1 | 0 | 0 | 0 | 0 | 0 | 0 | 0 | 0 | 0 | 0 | 0 | 0 |  |  |  |  | 0 | 1/1/2046 | 12/31/2075 | True | 0 | 0 | 0 | 0 | 0 | 0 | 0 |  | 0 | 0 | 0 | 0 | Unit | 1 |  | 2041 |  |  |  | 0 | 0 |  | Nominal ¦ 2/1/2021 3:52:31 PM | 4708 | 0 | 0 | 0 | 0 | 0
PSE_2021 IRP_V6 Balanced Portfolio_DR_020121 | Average | 2041 | PSE | ANRN 2891 | New Resource 2891 from 21IRPFlow4hr New Flow 4hr | 0 | 0 | 0 | 0 | 0 | 0 | 0 | 0 | 0 |  | 0 | 0 | 0 | 0 | 0 | 0 | 1 | 0 |  | 0 | 0 | 0 | 0 | 0 | 0 | 0 | 0 | 0 | 0 | 0 | 0 | 0 | Battery_PSH | 0 | -1 |  | 0 | -1 | 0 | 0 | 0 | 0 | 0 | 0 | 0 | 0 | 0 | 0 | 0 | 0 |  |  |  |  | 0 | 1/1/2046 | 12/31/2075 | True | 0 | 0 | 0 | 0 | 0 | 0 | 0 |  | 0 | 0 | 0 | 0 | Unit | 1 |  | 2041 |  |  |  | 0 | 0 |  | Nominal ¦ 2/1/2021 3:52:31 PM | 4709 | 0 | 0 | 0 | 0 | 0
PSE_2021 IRP_V6 Balanced Portfolio_DR_020121 | Average | 2041 | PSE | ANRN 2909 | New Resource 2909 from 21IRPFlow4hr New Flow 4hr | 0 | 0 | 0 | 0 | 0 | 0 | 0 | 0 | 0 |  | 0 | 0 | 0 | 0 | 0 | 0 | 1 | 0 |  | 0 | 0 | 0 | 0 | 0 | 0 | 0 | 0 | 0 | 0 | 0 | 0 | 0 | Battery_PSH | 0 | -1 |  | 0 | -1 | 0 | 0 | 0 | 0 | 0 | 0 | 0 | 0 | 0 | 0 | 0 | 0 |  |  |  |  | 0 | 1/1/2047 | 12/31/2076 | True | 0 | 0 | 0 | 0 | 0 | 0 | 0 |  | 0 | 0 | 0 | 0 | Unit | 1 |  | 2041 |  |  |  | 0 | 0 |  | Nominal ¦ 2/1/2021 3:52:31 PM | 4710 | 0 | 0 | 0 | 0 | 0
PSE_2021 IRP_V6 Balanced Portfolio_DR_020121 | Average | 2041 | PSE | ANRN 2910 | New Resource 2910 from 21IRPFlow4hr New Flow 4hr | 0 | 0 | 0 | 0 | 0 | 0 | 0 | 0 | 0 |  | 0 | 0 | 0 | 0 | 0 | 0 | 1 | 0 |  | 0 | 0 | 0 | 0 | 0 | 0 | 0 | 0 | 0 | 0 | 0 | 0 | 0 | Battery_PSH | 0 | -1 |  | 0 | -1 | 0 | 0 | 0 | 0 | 0 | 0 | 0 | 0 | 0 | 0 | 0 | 0 |  |  |  |  | 0 | 1/1/2047 | 12/31/2076 | True | 0 | 0 | 0 | 0 | 0 | 0 | 0 |  | 0 | 0 | 0 | 0 | Unit | 1 |  | 2041 |  |  |  | 0 | 0 |  | Nominal ¦ 2/1/2021 3:52:31 PM | 4711 | 0 | 0 | 0 | 0 | 0
PSE_2021 IRP_V6 Balanced Portfolio_DR_020121 | Average | 2041 | PSE | ANRN 2911 | New Resource 2911 from 21IRPFlow4hr New Flow 4hr | 0 | 0 | 0 | 0 | 0 | 0 | 0 | 0 | 0 |  | 0 | 0 | 0 | 0 | 0 | 0 | 1 | 0 |  | 0 | 0 | 0 | 0 | 0 | 0 | 0 | 0 | 0 | 0 | 0 | 0 | 0 | Battery_PSH | 0 | -1 |  | 0 | -1 | 0 | 0 | 0 | 0 | 0 | 0 | 0 | 0 | 0 | 0 | 0 | 0 |  |  |  |  | 0 | 1/1/2047 | 12/31/2076 | True | 0 | 0 | 0 | 0 | 0 | 0 | 0 |  | 0 | 0 | 0 | 0 | Unit | 1 |  | 2041 |  |  |  | 0 | 0 |  | Nominal ¦ 2/1/2021 3:52:31 PM | 4712 | 0 | 0 | 0 | 0 | 0
PSE_2021 IRP_V6 Balanced Portfolio_DR_020121 | Average | 2041 | PSE | ANRN 2912 | New Resource 2912 from 21IRPFlow4hr New Flow 4hr | 0 | 0 | 0 | 0 | 0 | 0 | 0 | 0 | 0 |  | 0 | 0 | 0 | 0 | 0 | 0 | 1 | 0 |  | 0 | 0 | 0 | 0 | 0 | 0 | 0 | 0 | 0 | 0 | 0 | 0 | 0 | Battery_PSH | 0 | -1 |  | 0 | -1 | 0 | 0 | 0 | 0 | 0 | 0 | 0 | 0 | 0 | 0 | 0 | 0 |  |  |  |  | 0 | 1/1/2047 | 12/31/2076 | True | 0 | 0 | 0 | 0 | 0 | 0 | 0 |  | 0 | 0 | 0 | 0 | Unit | 1 |  | 2041 |  |  |  | 0 | 0 |  | Nominal ¦ 2/1/2021 3:52:31 PM | 4713 | 0 | 0 | 0 | 0 | 0
PSE_2021 IRP_V6 Balanced Portfolio_DR_020121 | Average | 2041 | PSE | ANRN 3409 | New Resource 3409 from 21IRPFlow6hr New Flow 6hr | 0 | 0 | 0 | 0 | 0 | 0 | 0 | 0 | 0 |  | 0 | 0 | 0 | 0 | 0 | 0 | 1 | 0 |  | 0 | 0 | 0 | 0 | 0 | 0 | 0 | 0 | 0 | 0 | 0 | 0 | 0 | Battery_PSH | 0 | -1 |  | 0 | -1 | 0 | 0 | 0 | 0 | 0 | 0 | 0 | 0 | 0 | 0 | 0 | 0 |  |  |  |  | 0 | 1/1/2047 | 12/31/2076 | True | 0 | 0 | 0 | 0 | 0 | 0 | 0 |  | 0 | 0 | 0 | 0 | Unit | 1 |  | 2041 |  |  |  | 0 | 0 |  | Nominal ¦ 2/1/2021 3:52:31 PM | 4714 | 0 | 0 | 0 | 0 | 0
PSE_2021 IRP_V6 Balanced Portfolio_DR_020121 | Average | 2041 | PSE | ANRN 3410 | New Resource 3410 from 21IRPFlow6hr New Flow 6hr | 0 | 0 | 0 | 0 | 0 | 0 | 0 | 0 | 0 |  | 0 | 0 | 0 | 0 | 0 | 0 | 1 | 0 |  | 0 | 0 | 0 | 0 | 0 | 0 | 0 | 0 | 0 | 0 | 0 | 0 | 0 | Battery_PSH | 0 | -1 |  | 0 | -1 | 0 | 0 | 0 | 0 | 0 | 0 | 0 | 0 | 0 | 0 | 0 | 0 |  |  |  |  | 0 | 1/1/2047 | 12/31/2076 | True | 0 | 0 | 0 | 0 | 0 | 0 | 0 |  | 0 | 0 | 0 | 0 | Unit | 1 |  | 2041 |  |  |  | 0 | 0 |  | Nominal ¦ 2/1/2021 3:52:31 PM | 4715 | 0 | 0 | 0 | 0 | 0
PSE_2021 IRP_V6 Balanced Portfolio_DR_020121 | Average | 2041 | PSE | ANRN 3411 | New Resource 3411 from 21IRPFlow6hr New Flow 6hr | 0 | 0 | 0 | 0 | 0 | 0 | 0 | 0 | 0 |  | 0 | 0 | 0 | 0 | 0 | 0 | 1 | 0 |  | 0 | 0 | 0 | 0 | 0 | 0 | 0 | 0 | 0 | 0 | 0 | 0 | 0 | Battery_PSH | 0 | -1 |  | 0 | -1 | 0 | 0 | 0 | 0 | 0 | 0 | 0 | 0 | 0 | 0 | 0 | 0 |  |  |  |  | 0 | 1/1/2047 | 12/31/2076 | True | 0 | 0 | 0 | 0 | 0 | 0 | 0 |  | 0 | 0 | 0 | 0 | Unit | 1 |  | 2041 |  |  |  | 0 | 0 |  | Nominal ¦ 2/1/2021 3:52:31 PM | 4716 | 0 | 0 | 0 | 0 | 0
PSE_2021 IRP_V6 Balanced Portfolio_DR_020121 | Average | 2041 | PSE | ANRN 3412 | New Resource 3412 from 21IRPFlow6hr New Flow 6hr | 0 | 0 | 0 | 0 | 0 | 0 | 0 | 0 | 0 |  | 0 | 0 | 0 | 0 | 0 | 0 | 1 | 0 |  | 0 | 0 | 0 | 0 | 0 | 0 | 0 | 0 | 0 | 0 | 0 | 0 | 0 | Battery_PSH | 0 | -1 |  | 0 | -1 | 0 | 0 | 0 | 0 | 0 | 0 | 0 | 0 | 0 | 0 | 0 | 0 |  |  |  |  | 0 | 1/1/2047 | 12/31/2076 | True | 0 | 0 | 0 | 0 | 0 | 0 | 0 |  | 0 | 0 | 0 | 0 | Unit | 1 |  | 2041 |  |  |  | 0 | 0 |  | Nominal ¦ 2/1/2021 3:52:31 PM | 4717 | 0 | 0 | 0 | 0 | 0
PSE_2021 IRP_V6 Balanced Portfolio_DR_020121 | Average | 2041 | PSE | ANRN 3413 | New Resource 3413 from 21IRPFlow6hr New Flow 6hr | 0 | 0 | 0 | 0 | 0 | 0 | 0 | 0 | 0 |  | 0 | 0 | 0 | 0 | 0 | 0 | 1 | 0 |  | 0 | 0 | 0 | 0 | 0 | 0 | 0 | 0 | 0 | 0 | 0 | 0 | 0 | Battery_PSH | 0 | -1 |  | 0 | -1 | 0 | 0 | 0 | 0 | 0 | 0 | 0 | 0 | 0 | 0 | 0 | 0 |  |  |  |  | 0 | 1/1/2047 | 12/31/2076 | True | 0 | 0 | 0 | 0 | 0 | 0 | 0 |  | 0 | 0 | 0 | 0 | Unit | 1 |  | 2041 |  |  |  | 0 | 0 |  | Nominal ¦ 2/1/2021 3:52:31 PM | 4718 | 0 | 0 | 0 | 0 | 0
PSE_2021 IRP_V6 Balanced Portfolio_DR_020121 | Average | 2041 | PSE | ANRN 3414 | New Resource 3414 from 21IRPFlow6hr New Flow 6hr | 0 | 0 | 0 | 0 | 0 | 0 | 0 | 0 | 0 |  | 0 | 0 | 0 | 0 | 0 | 0 | 1 | 0 |  | 0 | 0 | 0 | 0 | 0 | 0 | 0 | 0 | 0 | 0 | 0 | 0 | 0 | Battery_PSH | 0 | -1 |  | 0 | -1 | 0 | 0 | 0 | 0 | 0 | 0 | 0 | 0 | 0 | 0 | 0 | 0 |  |  |  |  | 0 | 1/1/2047 | 12/31/2076 | True | 0 | 0 | 0 | 0 | 0 | 0 | 0 |  | 0 | 0 | 0 | 0 | Unit | 1 |  | 2041 |  |  |  | 0 | 0 |  | Nominal ¦ 2/1/2021 3:52:31 PM | 4719 | 0 | 0 | 0 | 0 | 0
PSE_2021 IRP_V6 Balanced Portfolio_DR_020121 | Average | 2041 | PSE | ANRN 3415 | New Resource 3415 from 21IRPFlow6hr New Flow 6hr | 0 | 0 | 0 | 0 | 0 | 0 | 0 | 0 | 0 |  | 0 | 0 | 0 | 0 | 0 | 0 | 1 | 0 |  | 0 | 0 | 0 | 0 | 0 | 0 | 0 | 0 | 0 | 0 | 0 | 0 | 0 | Battery_PSH | 0 | -1 |  | 0 | -1 | 0 | 0 | 0 | 0 | 0 | 0 | 0 | 0 | 0 | 0 | 0 | 0 |  |  |  |  | 0 | 1/1/2047 | 12/31/2076 | True | 0 | 0 | 0 | 0 | 0 | 0 | 0 |  | 0 | 0 | 0 | 0 | Unit | 1 |  | 2041 |  |  |  | 0 | 0 |  | Nominal ¦ 2/1/2021 3:52:31 PM | 4720 | 0 | 0 | 0 | 0 | 0
PSE_2021 IRP_V6 Balanced Portfolio_DR_020121 | Average | 2041 | PSE | ANRN 3829 | New Resource 3829 from 21IRPDSM1 DSM Bundle 1 | 128.2754 | 128.2754 | 128.2754 | 128.2754 | 128.2754 | 4.4694 | 4.2565 | 4.2565 | 0 | 0 | 0 | 245939.375 | 32675.6445 | 213263.7344 | 0 | 203.32 | 2.0338 | 0 | 4.2565 | 0 | 0 | 0 | 0 | 4783.0273 | 4783.0273 | 0 | 0 | 0 | 241156.3438 | 0 | 0 | 0 | New Cosnervation | 0 | -1 |  | 0 | -1 | 1123692.375 | 1123692.375 | 0 | 1123692.375 | 0 | 0 | 0 | 0 | 0 | 0 | 0 | 0 | 1 | 214.6107 | 29.0788 | 4.2565 | 8760 | 1/1/2022 | 12/31/2051 | True | 0 | 0 | 0 | 0 | 0 | 0 | 0 | PSE_RPS | 0 | 0 | 0 | 0 | Unit | 1 |  | 2041 |  |  |  | 0 | 0 |  | Nominal ¦ 2/1/2021 3:52:31 PM | 4721 | 0 | 0 | 0 | 0 | 0
PSE_2021 IRP_V6 Balanced Portfolio_DR_020121 | Average | 2041 | PSE | ANRN 3830 | New Resource 3830 from 21IRPDSM2 DSM Bundle 2 | 60.9295 | 60.9295 | 60.9295 | 60.9295 | 60.9295 | 9.4759 | 9.0247 | 9.0247 | 0 | 0 | 0 | 127541.5391 | 16147.6367 | 111393.9062 | 0 | 106.2 | 2.5902 | 0 | 9.0247 | 0 | 0 | 0 | 0 | 4816.8447 | 4816.8447 | 0 | 0 | 0 | 122724.6953 | 0 | 0 | 0 | New Cosnervation | 0 | -1 |  | 0 | -1 | 533742.75 | 533742.75 | 0 | 533742.75 | 0 | 0 | 0 | 0 | 0 | 0 | 0 | 0 | 1 | 229.9323 | 30.2536 | 9.0247 | 8760 | 1/1/2022 | 12/31/2051 | True | 0 | 0 | 0 | 0 | 0 | 0 | 0 | PSE_RPS | 0 | 0 | 0 | 0 | Unit | 1 |  | 2041 |  |  |  | 0 | 0 |  | Nominal ¦ 2/1/2021 3:52:31 PM | 4722 | 0 | 0 | 0 | 0 | 0
PSE_2021 IRP_V6 Balanced Portfolio_DR_020121 | Average | 2041 | PSE | ANRN 3831 | New Resource 3831 from 21IRPDSM3 DSM Bundle 3 | 25.5554 | 25.5554 | 25.5554 | 25.5554 | 25.5554 | 0.92395 | 0.87996 | 0.87996 | 0 | 0 | 0 | 46185.125 | 6421.0688 | 39764.0586 | 0 | 37.91 | 1.8411 | 0 | 0.87996 | 0 | 0 | 0 | 0 | 196.9911 | 196.9911 | 0 | 0 | 0 | 45988.1367 | 0 | 0 | 0 | New Cosnervation | 0 | -1 |  | 0 | -1 | 223864.9375 | 223864.9375 | 0 | 223864.9375 | 0 | 0 | 0 | 0 | 0 | 0 | 0 | 0 | 1 | 205.428 | 28.6828 | 0.87996 | 8760 | 1/1/2022 | 12/31/2051 | True | 0 | 0 | 0 | 0 | 0 | 0 | 0 | PSE_RPS | 0 | 0 | 0 | 0 | Unit | 1 |  | 2041 |  |  |  | 0 | 0 |  | Nominal ¦ 2/1/2021 3:52:31 PM | 4723 | 0 | 0 | 0 | 0 | 0
PSE_2021 IRP_V6 Balanced Portfolio_DR_020121 | Average | 2041 | PSE | ANRN 3832 | New Resource 3832 from 21IRPDSM4 DSM Bundle 4 | 32.0775 | 32.0775 | 32.0775 | 32.0775 | 32.0775 | 4.7487 | 4.5226 | 4.5226 | 0 | 0 | 0 | 57537.2031 | 8081.2461 | 49455.957 | 0 | 47.15 | 2.3295 | 0 | 4.5226 | 0 | 0 | 0 | 0 | 1270.8351 | 1270.8351 | 0 | 0 | 0 | 56266.3672 | 0 | 0 | 0 | New Cosnervation | 0 | -1 |  | 0 | -1 | 280999.0312 | 280999.0312 | 0 | 280999.0312 | 0 | 0 | 0 | 0 | 0 | 0 | 0 | 0 | 1 | 200.2369 | 28.759 | 4.5226 | 8760 | 1/1/2022 | 12/31/2051 | True | 0 | 0 | 0 | 0 | 0 | 0 | 0 | PSE_RPS | 0 | 0 | 0 | 0 | Unit | 1 |  | 2041 |  |  |  | 0 | 0 |  | Nominal ¦ 2/1/2021 3:52:31 PM | 4724 | 0 | 0 | 0 | 0 | 0
PSE_2021 IRP_V6 Balanced Portfolio_DR_020121 | Average | 2041 | PSE | ANRN 3833 | New Resource 3833 from 21IRPDSM5 DSM Bundle 5 | 17.0055 | 17.1616 | 17.1616 | 17.1616 | 17.1616 | 27.5897 | 26.2759 | 26.2759 | 0 | 0 | 0 | 46337.6211 | 6626.0083 | 39711.6133 | 0 | 37.86 | 3.6109 | 0 | 26.2759 | 0 | 0 | 0 | 0 | 3914.2588 | 3914.2588 | 0 | 0 | 0 | 42423.3594 | 0 | 0 | 0 | New Cosnervation | 0 | -1 |  | 0 | -1 | 148967.8125 | 148967.8125 | 0 | 148967.8125 | 0 | 0 | 0 | 0 | 0 | 0 | 21 | 0 | 0.9909 | 284.7821 | 44.4795 | 26.2759 | 8679 | 1/1/2022 | 12/31/2051 | True | 0 | 0 | 0 | 0 | 0 | 0 | 0 | PSE_RPS | 0 | 0 | 0 | 0 | Unit | 1 |  | 2041 |  |  |  | 0 | 0 |  | Nominal ¦ 2/1/2021 3:52:31 PM | 4725 | 0 | 0 | 0 | 0 | 0
PSE_2021 IRP_V6 Balanced Portfolio_DR_020121 | Average | 2041 | PSE | ANRN 3834 | New Resource 3834 from 21IRPDSM6 DSM Bundle 6 | 4.4694 | 4.4694 | 4.4694 | 4.4694 | 4.4694 | 11.6246 | 11.0711 | 11.0711 | 0 | 0 | 0 | 10754.627 | 1262.0201 | 9492.6064 | 0 | 9.05 | 4.0661 | 0 | 11.0711 | 0 | 0 | 0 | 0 | 433.4575 | 433.4575 | 0 | 0 | 0 | 10321.1689 | 0 | 0 | 0 | New Cosnervation | 0 | -1 |  | 0 | -1 | 39152.2891 | 39152.2891 | 0 | 39152.2891 | 0 | 0 | 0 | 0 | 0 | 0 | 0 | 0 | 1 | 263.616 | 32.2336 | 11.0711 | 8760 | 1/1/2022 | 12/31/2051 | True | 0 | 0 | 0 | 0 | 0 | 0 | 0 | PSE_RPS | 0 | 0 | 0 | 0 | Unit | 1 |  | 2041 |  |  |  | 0 | 0 |  | Nominal ¦ 2/1/2021 3:52:31 PM | 4726 | 0 | 0 | 0 | 0 | 0
PSE_2021 IRP_V6 Balanced Portfolio_DR_020121 | Average | 2041 | PSE | ANRN 3835 | New Resource 3835 from 21IRPDSM7 DSM Bundle 7 | 47.9929 | 48.5651 | 48.5651 | 48.5651 | 48.5651 | 37.7317 | 35.9349 | 35.9349 | 0 | 0 | 0 | 97911.5234 | 17575.75 | 80335.7734 | 0 | 76.59 | 2.2353 | 0 | 35.9349 | 0 | 0 | 0 | 0 | 15107.665 | 15107.665 | 0 | 0 | 0 | 82803.8594 | 0 | 0 | 0 | New Cosnervation | 0 | -1 |  | 0 | -1 | 420417.4688 | 420417.4688 | 0 | 420417.4688 | 0 | 0 | 0 | 0 | 0 | 0 | 23 | 0 | 0.98822 | 196.9563 | 41.8055 | 35.9349 | 8672 | 1/1/2022 | 12/31/2051 | True | 0 | 0 | 0 | 0 | 0 | 0 | 0 | PSE_RPS | 0 | 0 | 0 | 0 | Unit | 1 |  | 2041 |  |  |  | 0 | 0 |  | Nominal ¦ 2/1/2021 3:52:31 PM | 4727 | 0 | 0 | 0 | 0 | 0
PSE_2021 IRP_V6 Balanced Portfolio_DR_020121 | Average | 2041 | PSE | ANRN 3836 | New Resource 3836 from 21IRPDSM8 DSM Bundle 8 | 30.9036 | 31.3878 | 31.3878 | 31.3878 | 31.3878 | 38.2044 | 36.3851 | 36.3851 | 0 | 0 | 0 | 49251.9453 | 11103.2041 | 38148.7422 | 0 | 36.37 | 1.7078 | 0 | 36.3851 | 0 | 0 | 0 | 0 | 9850.0156 | 9850.0156 | 0 | 0 | 0 | 39401.9297 | 0 | 0 | 0 | New Cosnervation | 0 | -1 |  | 0 | -1 | 270715.4688 | 270715.4688 | 0 | 270715.4688 | 0 | 0 | 0 | 0 | 0 | 0 | 28 | 0 | 0.98457 | 145.5474 | 41.0143 | 36.3851 | 8657 | 1/1/2022 | 12/31/2051 | True | 0 | 0 | 0 | 0 | 0 | 0 | 0 | PSE_RPS | 0 | 0 | 0 | 0 | Unit | 1 |  | 2041 |  |  |  | 0 | 0 |  | Nominal ¦ 2/1/2021 3:52:31 PM | 4728 | 0 | 0 | 0 | 0 | 0
PSE_2021 IRP_V6 Balanced Portfolio_DR_020121 | Average | 2041 | PSE | ANRN 3837 | New Resource 3837 from 21IRPDSM9 DSM Bundle 9 | 48.9329 | 48.9329 | 48.9329 | 48.9329 | 48.9329 | 8.0792 | 7.6945 | 7.6945 | 0 | 0 | 0 | 81223.7656 | 11492.4414 | 69731.3281 | 0 | 66.48 | 1.9769 | 0 | 7.6945 | 0 | 0 | 0 | 0 | 3298.2632 | 3298.2632 | 0 | 0 | 0 | 77925.5 | 0 | 0 | 0 | New Cosnervation | 0 | -1 |  | 0 | -1 | 428652.5 | 428652.5 | 0 | 428652.5 | 0 | 0 | 0 | 0 | 0 | 0 | 0 | 0 | 1 | 181.7918 | 26.8106 | 7.6945 | 8760 | 1/1/2022 | 12/31/2051 | True | 0 | 0 | 0 | 0 | 0 | 0 | 0 | PSE_RPS | 0 | 0 | 0 | 0 | Unit | 1 |  | 2041 |  |  |  | 0 | 0 |  | Nominal ¦ 2/1/2021 3:52:31 PM | 4729 | 0 | 0 | 0 | 0 | 0
PSE_2021 IRP_V6 Balanced Portfolio_DR_020121 | Average | 2041 | PSE | ANRN 3838 | New Resource 3838 from 21IRPDSM10 DSM Bundle 10 | 48.0862 | 48.9827 | 48.9827 | 48.9827 | 48.9827 | 141.859 | 135.1038 | 135.1038 | 0 | 0 | 0 | 132532.0938 | 22743.0137 | 109789.0781 | 0 | 104.67 | 2.8468 | 0 | 135.1038 | 0 | 0 | 0 | 0 | 56910.4453 | 56910.4453 | 0 | 0 | 0 | 75621.6406 | 0 | 0 | 0 | New Cosnervation | 0 | -1 |  | 0 | -1 | 421234.9062 | 421234.9062 | 0 | 421234.9062 | 0 | 0 | 0 | 0 | 0 | 0 | 42 | 0 | 0.9817 | 179.5237 | 53.9913 | 135.1038 | 8603 | 1/1/2022 | 12/31/2051 | True | 0 | 0 | 0 | 0 | 0 | 0 | 0 | PSE_RPS | 0 | 0 | 0 | 0 | Unit | 1 |  | 2041 |  |  |  | 0 | 0 |  | Nominal ¦ 2/1/2021 3:52:31 PM | 4730 | 0 | 0 | 0 | 0 | 0
PSE_2021 IRP_V6 Balanced Portfolio_DR_020121 | Average | 2041 | PSE | ANRN 3842 | New Resource 3842 from 21IRPDSMDE DSM Bundle Distribution Efficiency | 24.0407 | 24.4358 | 24.4358 | 24.4358 | 24.4358 | 62.0123 | 59.0593 | 59.0593 | 0 | 0 | 0 | 24729 | 9373.0029 | 15355.9961 | 0 | 14.64 | 0.59994 | 0 | 59.0593 | 0 | 0 | 0 | 0 | 12437.6689 | 12437.6689 | 0 | 0 | 0 | 12291.3301 | 0 | 0 | 0 | New Cosnervation | 0 | -1 |  | 0 | -1 | 210596.2188 | 210596.2188 | 0 | 210596.2188 | 0 | 0 | 0 | 0 | 0 | 0 | 35 | 0 | 0.98383 | 58.3644 | 44.507 | 59.0593 | 8627 | 1/1/2022 | 12/31/2051 | True | 0 | 0 | 0 | 0 | 0 | 0 | 0 | PSE_RPS | 0 | 0 | 0 | 0 | Unit | 1 |  | 2041 |  |  |  | 0 | 0 |  | Nominal ¦ 2/1/2021 3:52:31 PM | 4731 | 0 | 0 | 0 | 0 | 0
PSE_2021 IRP_V6 Balanced Portfolio_DR_020121 | Average | 2041 | PSE | ANRN 3843 | New Resource 3843 from 21IRPDSMC&S 21IRP DSM C&S | 151.7818 | 151.7818 | 151.7818 | 151.7818 | 151.7818 | 0 | 0 | 0 | 0 | 0 | 0 | 351056.4062 | 44460.9414 | 306595.4688 | 0 | 292.3 | 2.5056 | 0 | 0 | 0 | 0 | 0 | 0 | 0 | 0 | 0 | 0 | 0 | 351056.4062 | 0 | 0 | 0 | New Cosnervation | 0 | -1 |  | 0 | -1 | 1329608.125 | 1329608.125 | 0 | 1329608.125 | 0 | 0 | 0 | 0 | 0 | 0 | 0 | 0 | 1 | 264.03 | 33.4391 | 0 | 8760 | 1/1/2022 | 12/31/2051 | True | 0 | 0 | 0 | 0 | 0 | 0 | 0 |  | 0 | 0 | 0 | 0 | Unit | 1 |  | 2041 |  |  |  | 0 | 0 |  | Nominal ¦ 2/1/2021 3:52:31 PM | 4732 | 0 | 0 | 0 | 0 | 0
PSE_2021 IRP_V6 Balanced Portfolio_DR_020121 | Average | 2041 | PSE | ANRN 3844 | New Resource 3844 from 21IRPDSMPV 21IRP DSM Solar PV | 42.385 | 42.385 | 42.385 | 42.385 | 42.385 | 0 | 0 | 0 | 0 | 0 | 0 | -13540.2539 | -13540.2539 | 0 | 0 | 0 | 0.52123 | 0 | 0 | 0 | 0 | 0 | 0 | 0 | 0 | 0 | 0 | 0 | -13540.2539 | 0 | 0 | 0 | New Cosnervation | 0 | -1 |  | 0 | -1 | 371292.4375 | 371292.4375 | 0 | 371292.4375 | 0 | 0 | 0 | 0 | 0 | 0 | 371 | 0 | 1 | -36.4679 | -36.4679 | 0 | 4194 | 1/1/2022 | 12/31/2051 | True | 0 | 0 | 0 | 0 | 0 | 0 | 0 |  | 0 | 0 | 0 | 0 | Unit | 1 |  | 2041 |  |  |  | 0 | 0 |  | Nominal ¦ 2/1/2021 3:52:31 PM | 4733 | 0 | 0 | 0 | 0 | 0
PSE_2021 IRP_V6 Balanced Portfolio_DR_020121 | Average | 2041 | PSE | ANRN 3845 | New Resource 3845 from 21IRPDR1 DR Res CPP-No Enablement | 0.55963 | 0.55963 | 61.28 | 61.28 | 0.55963 | 0 | 0 | 0 | 0 | 0 | 0 | 24424.4043 | 383.4596 | 24040.9434 | 0 | 22.92 | 0.37402 | 0 | 0 | 186.6206 | 186.6206 | 0 | 0 | 0 | 0 | 0 | 0 | 0 | 24237.7832 | 0 | 0 | 0 | Demand Response | 0 | -1 |  | 0 | -1 | 4902.3999 | 4902.3999 | 0 | 4902.3999 | 0 | 0 | 0 | 0.91324 | 0 | 0 | 31 | 0 | 0.0091324 | 4944.0649 | 78.2188 | 38.0672 | 80 | 1/1/2022 | 12/31/2051 | True | 0 | 0 | 0 | 0 | 0 | 0 | 0 |  | 0 | 0 | 0 | 0 | Unit | 1 |  | 2041 |  |  |  | 0 | 0 |  | Nominal ¦ 2/1/2021 3:52:31 PM | 4734 | 0 | 0 | 0 | 0 | 0
PSE_2021 IRP_V6 Balanced Portfolio_DR_020121 | Average | 2041 | PSE | ANRN 3846 | New Resource 3846 from 21IRPDR2 DR Res CPP-With Enablement | 0.016164 | 0.016164 | 1.77 | 1.77 | 0.016164 | 0 | 0 | 0 | 0 | 0 | 0 | 703.3542 | 11.0758 | 692.2785 | 0 | 0.66 | 0.37288 | 0 | 0 | 4.3988 | 4.3988 | 0 | 0 | 0 | 0 | 0 | 0 | 0 | 698.9555 | 0 | 0 | 0 | Demand Response | 0 | -1 |  | 0 | -1 | 141.6 | 141.6 | 0 | 141.6 | 0 | 0 | 0 | 0.91324 | 0 | 0 | 31 | 0 | 0.0091324 | 4936.1265 | 78.2188 | 31.0646 | 80 | 1/1/2022 | 12/31/2051 | True | 0 | 0 | 0 | 0 | 0 | 0 | 0 |  | 0 | 0 | 0 | 0 | Unit | 1 |  | 2041 |  |  |  | 0 | 0 |  | Nominal ¦ 2/1/2021 3:52:31 PM | 4735 | 0 | 0 | 0 | 0 | 0
PSE_2021 IRP_V6 Balanced Portfolio_DR_020121 | Average | 2041 | PSE | ANRN 3847 | New Resource 3847 from 21IRPDR3 DR Res DLC Heat-Switch | 0.44292 | 0.44292 | 48.5 | 48.5 | 0.44292 | 0 | 0 | 0 | 0 | 0 | 0 | 19330.6582 | 303.4888 | 19027.1699 | 0 | 18.14 | 0.37402 | 0 | 0 | 2249.2017 | 3962.1987 | 0 | -1712.9972 | 0 | 0 | 0 | 0 | 0 | 17081.457 | 0 | 0 | 0 | Demand Response | 0 | -1 |  | 0 | -1 | 3880 | 3880 | 0 | 3880 | 0 | 0 | 0 | 0.91324 | 0 | 0 | 31 | 0 | 0.0091324 | 4402.4375 | 78.2188 | 579.6911 | 80 | 1/1/2022 | 12/31/2051 | True | 0 | 0 | 0 | 0 | 0 | 0 | 0 |  | 0 | 0 | 0 | 0 | Unit | 1 |  | 2041 |  |  |  | 0 | 0 |  | Nominal ¦ 2/1/2021 3:52:31 PM | 4736 | 0 | 0 | 0 | 0 | 0
PSE_2021 IRP_V6 Balanced Portfolio_DR_020121 | Average | 2041 | PSE | ANRN 3848 | New Resource 3848 from 21IRPDR4 DR Res DLC Heat-BYOT | 0.028047 | 0.028402 | 3.11 | 3.11 | 0.028402 | 0 | 0 | 0 | 0 | 0 | 0 | 1235.9863 | 19.2545 | 1216.7319 | 0 | 1.16 | 0.37299 | 0 | 0 | 151.1861 | 261.0299 | 0 | -109.8437 | 0 | 0 | 0 | 0 | 0 | 1084.8003 | 0 | 0 | 0 | Demand Response | 0 | -1 |  | 0 | -1 | 245.69 | 245.69 | 0 | 245.69 | 0 | 0 | 0 | 0.90183 | 0 | 0 | 31 | 0 | 0.0090183 | 4415.3213 | 78.369 | 615.3532 | 79 | 1/1/2022 | 12/31/2051 | True | 0 | 0 | 0 | 0 | 0 | 0 | 0 |  | 0 | 0 | 0 | 0 | Unit | 1 |  | 2041 |  |  |  | 0 | 0 |  | Nominal ¦ 2/1/2021 3:52:31 PM | 4737 | 0 | 0 | 0 | 0 | 0
PSE_2021 IRP_V6 Balanced Portfolio_DR_020121 | Average | 2041 | PSE | ANRN 3849 | New Resource 3849 from 21IRPDR5 DR Res DLC ERWH-Switch | 0.090868 | 0.090868 | 9.95 | 9.95 | 0.090868 | 0 | 0 | 0 | 0 | 0 | 0 | 3964.1956 | 62.2621 | 3901.9333 | 0 | 3.72 | 0.37387 | 0 | 0 | 1045.412 | 1396.8413 | 0 | -351.4293 | 0 | 0 | 0 | 0 | 0 | 2918.7834 | 0 | 0 | 0 | Demand Response | 0 | -1 |  | 0 | -1 | 796 | 796 | 0 | 796 | 0 | 0 | 0 | 0.91324 | 0 | 0 | 31 | 0 | 0.0091324 | 3666.8135 | 78.2188 | 1313.3317 | 80 | 1/1/2025 | 12/31/2054 | True | 0 | 0 | 0 | 0 | 0 | 0 | 0 |  | 0 | 0 | 0 | 0 | Unit | 1 |  | 2041 |  |  |  | 0 | 0 |  | Nominal ¦ 2/1/2021 3:52:31 PM | 4738 | 0 | 0 | 0 | 0 | 0
PSE_2021 IRP_V6 Balanced Portfolio_DR_020121 | Average | 2041 | PSE | ANRN 3850 | New Resource 3850 from 21IRPDR6 DR Res DLC ERWH-Grid-Enabled | 51.5901 | 55.67 | 55.67 | 55.67 | 55.67 | 0 | 0 | 0 | 0 | 0 | 0 | 44190.1367 | 22351.8984 | 21838.2402 | 0 | 20.82 | 0.37399 | 0 | 0 | 3368.3264 | 5334.5649 | 0 | -1966.2383 | 0 | 0 | 0 | 0 | 0 | 40821.8125 | 0 | 0 | 0 | Demand Response | 0 | -1 |  | 0 | -1 | 451929.0625 | 451929.0625 | 0 | 451929.0625 | 0 | 0 | 0 | 92.6712 | 0 | 0 | 189 | 0 | 0.92671 | 90.3279 | 49.4589 | 7.4532 | 8118 | 1/1/2022 | 12/31/2051 | True | 0 | 0 | 0 | 0 | 0 | 0 | 0 |  | 0 | 0 | 0 | 0 | Unit | 1 |  | 2041 |  |  |  | 0 | 0 |  | Nominal ¦ 2/1/2021 3:52:31 PM | 4739 | 0 | 0 | 0 | 0 | 0
PSE_2021 IRP_V6 Balanced Portfolio_DR_020121 | Average | 2041 | PSE | ANRN 3877 | New Resource 3877 from 21IRPDR8 DR Res DLC HPWH-Grid-Enabled | 0.79059 | 0.86 | 0.86 | 0.86 | 0.86 | 0 | 0 | 0 | 0 | 0 | 0 | 679.16 | 343.5099 | 335.6502 | 0 | 0.32 | 0.37209 | 0 | 0 | 170.6788 | 201.0536 | 0 | -30.3748 | 0 | 0 | 0 | 0 | 0 | 508.4812 | 0 | 0 | 0 | Demand Response | 0 | -1 |  | 0 | -1 | 6925.5801 | 6925.5801 | 0 | 6925.5801 | 0 | 0 | 0 | 91.9292 | 0 | 0 | 231 | 0 | 0.91929 | 73.4207 | 49.6002 | 24.6447 | 8053 | 1/1/2022 | 12/31/2051 | True | 0 | 0 | 0 | 0 | 0 | 0 | 0 |  | 0 | 0 | 0 | 0 | Unit | 1 |  | 2041 |  |  |  | 0 | 0 |  | Nominal ¦ 2/1/2021 3:52:31 PM | 4740 | 0 | 0 | 0 | 0 | 0
PSE_2021 IRP_V6 Balanced Portfolio_DR_020121 | Average | 2041 | PSE | ANRN 3878 | New Resource 3878 from 21IRPDR9 DR Small Com DLC Heat-Switch | 0.057078 | 0.057078 | 6.25 | 6.25 | 0.057078 | 0 | 0 | 0 | 0 | 0 | 0 | 2493.5513 | 39.1094 | 2454.4419 | 0 | 2.34 | 0.3744 | 0 | 0 | 197.9187 | 418.6658 | 0 | -220.7471 | 0 | 0 | 0 | 0 | 0 | 2295.6326 | 0 | 0 | 0 | Demand Response | 0 | -1 |  | 0 | -1 | 500 | 500 | 0 | 500 | 0 | 0 | 0 | 0.91324 | 0 | 0 | 31 | 0 | 0.0091324 | 4591.2651 | 78.2188 | 395.8375 | 80 | 1/1/2025 | 12/31/2054 | True | 0 | 0 | 0 | 0 | 0 | 0 | 0 |  | 0 | 0 | 0 | 0 | Unit | 1 |  | 2041 |  |  |  | 0 | 0 |  | Nominal ¦ 2/1/2021 3:52:31 PM | 4741 | 0 | 0 | 0 | 0 | 0
PSE_2021 IRP_V6 Balanced Portfolio_DR_020121 | Average | 2041 | PSE | ANRN 3879 | New Resource 3879 from 21IRPDR10 DR Medium Com DLC Heat-Switch | 0.045114 | 0.045114 | 4.94 | 4.94 | 0.045114 | 0 | 0 | 0 | 0 | 0 | 0 | 1971.3896 | 30.9121 | 1940.4775 | 0 | 1.85 | 0.37449 | 0 | 0 | 6.8263 | 181.3047 | 0 | -174.4785 | 0 | 0 | 0 | 0 | 0 | 1964.5634 | 0 | 0 | 0 | Demand Response | 0 | -1 |  | 0 | -1 | 395.2 | 395.2 | 0 | 395.2 | 0 | 0 | 0 | 0.91324 | 0 | 0 | 31 | 0 | 0.0091324 | 4971.061 | 78.2188 | 17.273 | 80 | 1/1/2022 | 12/31/2051 | True | 0 | 0 | 0 | 0 | 0 | 0 | 0 |  | 0 | 0 | 0 | 0 | Unit | 1 |  | 2041 |  |  |  | 0 | 0 |  | Nominal ¦ 2/1/2021 3:52:31 PM | 4742 | 0 | 0 | 0 | 0 | 0
PSE_2021 IRP_V6 Balanced Portfolio_DR_020121 | Average | 2041 | PSE | ANRN 3880 | New Resource 3880 from 21IRPDR11 DR C&I Curtailment-Manual | 0.024658 | 0.024658 | 2.7 | 2.7 | 0.024658 | 0 | 0 | 0 | 0 | 0 | 0 | 1076.2911 | 16.8953 | 1059.3959 | 0 | 1.01 | 0.37407 | 0 | 0 | 346.256 | 346.256 | 0 | 0 | 0 | 0 | 0 | 0 | 0 | 730.0351 | 0 | 0 | 0 | Demand Response | 0 | -1 |  | 0 | -1 | 216 | 216 | 0 | 216 | 0 | 0 | 0 | 0.91324 | 0 | 0 | 31 | 0 | 0.0091324 | 3379.7922 | 78.2188 | 1603.0371 | 80 | 1/1/2025 | 12/31/2054 | True | 0 | 0 | 0 | 0 | 0 | 0 | 0 |  | 0 | 0 | 0 | 0 | Unit | 1 |  | 2041 |  |  |  | 0 | 0 |  | Nominal ¦ 2/1/2021 3:52:31 PM | 4743 | 0 | 0 | 0 | 0 | 0
PSE_2021 IRP_V6 Balanced Portfolio_DR_020121 | Average | 2041 | PSE | ANRN 3881 | New Resource 3881 from 21IRPDR12 DR C&I Curtailment-AutoDR | 0.025297 | 0.025297 | 2.77 | 2.77 | 0.025297 | 0 | 0 | 0 | 0 | 0 | 0 | 1097.7073 | 17.3333 | 1080.374 | 0 | 1.03 | 0.37184 | 0 | 0 | 273.2998 | 371.1349 | 0 | -97.8351 | 0 | 0 | 0 | 0 | 0 | 824.4075 | 0 | 0 | 0 | Demand Response | 0 | -1 |  | 0 | -1 | 221.6 | 221.6 | 0 | 221.6 | 0 | 0 | 0 | 0.91324 | 0 | 0 | 31 | 0 | 0.0091324 | 3720.2502 | 78.2188 | 1233.3025 | 80 | 1/1/2025 | 12/31/2054 | True | 0 | 0 | 0 | 0 | 0 | 0 | 0 |  | 0 | 0 | 0 | 0 | Unit | 1 |  | 2041 |  |  |  | 0 | 0 |  | Nominal ¦ 2/1/2021 3:52:31 PM | 4744 | 0 | 0 | 0 | 0 | 0
PSE_2021 IRP_V6 Balanced Portfolio_DR_020121 | Average | 2041 | PSE | ANRN 3882 | New Resource 3882 from 21IRPDR13 DR C&I CPP-No Enablement | 0.011142 | 0.011142 | 1.22 | 1.22 | 0.011142 | 0 | 0 | 0 | 0 | 0 | 0 | 479.6422 | 7.6342 | 472.0081 | 0 | 0.45 | 0.36885 | 0 | 0 | 74.7901 | 74.7901 | 0 | 0 | 0 | 0 | 0 | 0 | 0 | 404.8521 | 0 | 0 | 0 | Demand Response | 0 | -1 |  | 0 | -1 | 97.6 | 97.6 | 0 | 97.6 | 0 | 0 | 0 | 0.91324 | 0 | 0 | 31 | 0 | 0.0091324 | 4148.0747 | 78.2188 | 766.2924 | 80 | 1/1/2025 | 12/31/2054 | True | 0 | 0 | 0 | 0 | 0 | 0 | 0 |  | 0 | 0 | 0 | 0 | Unit | 1 |  | 2041 |  |  |  | 0 | 0 |  | Nominal ¦ 2/1/2021 3:52:31 PM | 4745 | 0 | 0 | 0 | 0 | 0
PSE_2021 IRP_V6 Balanced Portfolio_DR_020121 | Average | 2041 | PSE | ANRN 3883 | New Resource 3883 from 21IRPDR14 DR C&I CPP-With Enablement | 0.0078459 | 0.0079452 | 0.87 | 0.87 | 0.0079452 | 0 | 0 | 0 | 0 | 0 | 0 | 351.5255 | 5.3863 | 346.1393 | 0 | 0.33 | 0.37931 | 0 | 0 | 52.6693 | 52.6693 | 0 | 0 | 0 | 0 | 0 | 0 | 0 | 298.8563 | 0 | 0 | 0 | Demand Response | 0 | -1 |  | 0 | -1 | 68.73 | 68.73 | 0 | 68.73 | 0 | 0 | 0 | 0.90183 | 0 | 0 | 31 | 0 | 0.0090183 | 4348.2656 | 78.369 | 766.3213 | 79 | 1/1/2025 | 12/31/2054 | True | 0 | 0 | 0 | 0 | 0 | 0 | 0 |  | 0 | 0 | 0 | 0 | Unit | 1 |  | 2041 |  |  |  | 0 | 0 |  | Nominal ¦ 2/1/2021 3:52:31 PM | 4746 | 0 | 0 | 0 | 0 | 0
PSE_2021 IRP_V6 Balanced Portfolio_DR_020121 | Average | 2041 | PSE | ANRN 3910 | New Resource 3910 from 21IRPDR16 DR Res Behavior DR-Winter | 0.071966 | 0.072877 | 7.98 | 7.98 | 0.072877 | 0 | 0 | 0 | 0 | 0 | 0 | 3175.1477 | 49.4054 | 3125.7422 | 0 | 2.98 | 0.37343 | 0 | 0 | 853.8858 | 853.8858 | 0 | 0 | 0 | 0 | 0 | 0 | 0 | 2321.262 | 0 | 0 | 0 | Demand Response | 0 | -1 |  | 0 | -1 | 630.42 | 630.42 | 0 | 630.42 | 0 | 0 | 0 | 0.90183 | 0 | 0 | 31 | 0 | 0.0090183 | 3682.0879 | 78.369 | 1354.4713 | 79 | 1/1/2025 | 12/31/2054 | True | 0 | 0 | 0 | 0 | 0 | 0 | 0 |  | 0 | 0 | 0 | 0 | Unit | 1 |  | 2041 |  |  |  | 0 | 0 |  | Nominal ¦ 2/1/2021 3:52:31 PM | 4747 | 0 | 0 | 0 | 0 | 0
PSE_2021 IRP_V6 Balanced Portfolio_DR_020121 | Average | 2041 | PSE | ANRN 3964 | New Resource 3964 from 21IRPSolar1 New WA Solar1 | 23.6149 | 23.8119 | 99.4 | 99.4 | 23.8119 | 18.9518 | 18.0493 | 18.0493 | 0 | 0 | 0 | -1100.8407 | -4772.0146 | 3671.1738 | 0 | 3.5 | 0.035211 | 0 | 18.0493 | 26937.5098 | 3722.8918 | 17458.3477 | 5756.2695 | 3733.8054 | 0 | 0 | 3733.8054 | 0 | -31772.1543 | 0 | 0 | 0 | PV - Hydro dominated areas | 0 | -1 |  | 0 | -1 | 206866.8906 | 206866.8906 | 0 | 206866.8906 | 0 | 0 | 0 | 0 | 0 | 0 | 380 | 0 | 0.23757 | -153.5874 | -23.068 | 148.2659 | 4295 | 1/1/2029 | 12/31/2058 | True | 0 | 0 | 0 | 0 | 0 | 0 | 0 | PSE_RPS | 75.5881 | 0 | 0 | 0 | Unit | 1 |  | 2041 |  |  |  | 0 | 0 |  | Nominal ¦ 2/1/2021 3:52:31 PM | 4748 | 0 | 0 | 0 | 0 | 0
PSE_2021 IRP_V6 Balanced Portfolio_DR_020121 | Average | 2041 | PSE | ANRN 3989 | New Resource 3989 from 21IRPSolar2 New WA Solar2 | 23.6653 | 23.8239 | 99.45 | 99.45 | 23.8239 | 18.9518 | 18.0493 | 18.0493 | 0 | 0 | 0 | -1441.4861 | -5112.6597 | 3671.1738 | 0 | 3.5 | 0.035194 | 0 | 18.0493 | 27089.0137 | 3724.7646 | 17605.084 | 5759.165 | 3741.7627 | 0 | 0 | 3741.7627 | 0 | -32272.2617 | 0 | 0 | 0 | PV - Hydro dominated areas | 0 | -1 |  | 0 | -1 | 207307.7656 | 207307.7656 | 0 | 207307.7656 | 0 | 0 | 0 | 0 | 0 | 0 | 381 | 0 | 0.23796 | -155.6732 | -24.6622 | 148.7198 | 4302 | 1/1/2030 | 12/31/2059 | True | 0 | 0 | 0 | 0 | 0 | 0 | 0 | PSE_RPS | 75.6262 | 0 | 0 | 0 | Unit | 1 |  | 2041 |  |  |  | 0 | 0 |  | Nominal ¦ 2/1/2021 3:52:31 PM | 4749 | 0 | 0 | 0 | 0 | 0
PSE_2021 IRP_V6 Balanced Portfolio_DR_020121 | Average | 2041 | PSE | ANRN 4013 | New Resource 4013 from 21IRPSolar3 New WA Solar3 | 23.6827 | 23.8239 | 99.45 | 99.45 | 23.8239 | 18.9518 | 18.0493 | 18.0493 | 0 | 0 | 0 | -1751.8522 | -5265.6899 | 3513.8379 | 0 | 3.35 | 0.033685 | 0 | 18.0493 | 27089.0137 | 3724.7646 | 17605.084 | 5759.165 | 3744.5132 | 0 | 0 | 3744.5132 | 0 | -32585.3789 | 0 | 0 | 0 | PV - Hydro dominated areas | 0 | -1 |  | 0 | -1 | 207460.1406 | 207460.1406 | 0 | 207460.1406 | 0 | 0 | 0 | 0 | 0 | 0 | 381 | 0 | 0.23814 | -157.0681 | -25.3817 | 148.6239 | 4302 | 1/1/2030 | 12/31/2059 | True | 0 | 0 | 0 | 0 | 0 | 0 | 0 | PSE_RPS | 75.6262 | 0 | 0 | 0 | Unit | 1 |  | 2041 |  |  |  | 0 | 0 |  | Nominal ¦ 2/1/2021 3:52:31 PM | 4750 | 0 | 0 | 0 | 0 | 0
PSE_2021 IRP_V6 Balanced Portfolio_DR_020121 | Average | 2041 | PSE | ANRN 4044 | New Resource 4044 from 21IRPSolar4 New WA Solar4 | 23.7362 | 23.9077 | 99.8 | 99.8 | 23.9077 | 18.9518 | 18.0493 | 18.0493 | 0 | 0 | 0 | -1508.1091 | -5021.9468 | 3513.8379 | 0 | 3.35 | 0.033567 | 0 | 18.0493 | 29271.5957 | 3737.8733 | 19754.2871 | 5779.4336 | 3752.9775 | 0 | 0 | 3752.9775 | 0 | -34532.6797 | 0 | 0 | 0 | PV - Hydro dominated areas | 0 | -1 |  | 0 | -1 | 207929.1094 | 207929.1094 | 0 | 207929.1094 | 0 | 0 | 0 | 0 | 0 | 0 | 378 | 0 | 0.23784 | -166.0791 | -24.1522 | 158.8261 | 4302 | 1/1/2037 | 12/31/2066 | True | 0 | 0 | 0 | 0 | 0 | 0 | 0 | PSE_RPS | 75.8923 | 0 | 0 | 0 | Unit | 1 |  | 2041 |  |  |  | 0 | 0 |  | Nominal ¦ 2/1/2021 3:52:31 PM | 4751 | 0 | 0 | 0 | 0 | 0
PSE_2021 IRP_V6 Balanced Portfolio_DR_020121 | Average | 2041 | PSE | ANRN 4076 | New Resource 4076 from 21IRPSolar5 New WA Solar5 | 0 | 0 | 0 | 0 | 0 | 0 | 0 | 0 | 0 |  | 0 | 0 | 0 | 0 | 0 | 0 | 1 | 0 |  | 0 | 0 | 0 | 0 | 0 | 0 | 0 | 0 | 0 | 0 | 0 | 0 | 0 | PV - Hydro dominated areas | 0 | -1 |  | 0 | -1 | 0 | 0 | 0 | 0 | 0 | 0 | 0 | 0 | 0 | 0 | 0 | 0 |  |  |  |  | 0 | 1/1/2045 | 12/31/2074 | True | 0 | 0 | 0 | 0 | 0 | 0 | 0 | PSE_RPS | 0 | 0 | 0 | 0 | Unit | 1 |  | 2041 |  |  |  | 0 | 0 |  | Nominal ¦ 2/1/2021 3:52:31 PM | 4752 | 0 | 0 | 0 | 0 | 0
PSE_2021 IRP_V6 Balanced Portfolio_DR_020121 | Average | 2041 | PSE | ANRN 4100 | New Resource 4100 from 21IRPSolar6 New WA Solar6 | 0 | 0 | 0 | 0 | 0 | 0 | 0 | 0 | 0 |  | 0 | 0 | 0 | 0 | 0 | 0 | 1 | 0 |  | 0 | 0 | 0 | 0 | 0 | 0 | 0 | 0 | 0 | 0 | 0 | 0 | 0 | PV - Hydro dominated areas | 0 | -1 |  | 0 | -1 | 0 | 0 | 0 | 0 | 0 | 0 | 0 | 0 | 0 | 0 | 0 | 0 |  |  |  |  | 0 | 1/1/2045 | 12/31/2074 | True | 0 | 0 | 0 | 0 | 0 | 0 | 0 | PSE_RPS | 0 | 0 | 0 | 0 | Unit | 1 |  | 2041 |  |  |  | 0 | 0 |  | Nominal ¦ 2/1/2021 3:52:31 PM | 4753 | 0 | 0 | 0 | 0 | 0
PSE_2021 IRP_V6 Balanced Portfolio_DR_020121 | Average | 2041 | PSE | ANRN 4125 | New Resource 4125 from 21IRPSolar7 New WA Solar7 | 0 | 0 | 0 | 0 | 0 | 0 | 0 | 0 | 0 |  | 0 | 0 | 0 | 0 | 0 | 0 | 1 | 0 |  | 0 | 0 | 0 | 0 | 0 | 0 | 0 | 0 | 0 | 0 | 0 | 0 | 0 | PV - Hydro dominated areas | 0 | -1 |  | 0 | -1 | 0 | 0 | 0 | 0 | 0 | 0 | 0 | 0 | 0 | 0 | 0 | 0 |  |  |  |  | 0 | 1/1/2046 | 12/31/2075 | True | 0 | 0 | 0 | 0 | 0 | 0 | 0 | PSE_RPS | 0 | 0 | 0 | 0 | Unit | 1 |  | 2041 |  |  |  | 0 | 0 |  | Nominal ¦ 2/1/2021 3:52:31 PM | 4754 | 0 | 0 | 0 | 0 | 0
PSE_2021 IRP_V6 Balanced Portfolio_DR_020121 | Average | 2041 | PSE | ANRN 4656 | New Resource 4656 from 21IRPWind1 New WA Wind1 | 35.7497 | 35.8729 | 100 | 100 | 35.8729 | 18.9518 | 18.0493 | 18.0493 | 0 | 0 | 0 | 10503.9092 | -5439.4741 | 15943.3838 | 0 | 15.2 | 0.152 | 0 | 18.0493 | 36617.6016 | 6839.8242 | 19132.3008 | 10645.4766 | 5652.4634 | 0 | 0 | 5652.4634 | 0 | -31766.1562 | 0 | 0 | 0 | Wind | 0 | -1 |  | 0 | -1 | 313167.7812 | 313167.7812 | 0 | 313167.7812 | 0 | 0 | 0 | 0 | 0 | 0 | 322 | 0 | 0.3575 | -101.4349 | -17.3692 | 134.9758 | 6084 | 1/1/2025 | 12/31/2054 | True | 0 | 0 | 0 | 0 | 0 | 0 | 0 | PSE_RPS | 64.1271 | 0 | 0 | 0 | Unit | 1 |  | 2041 |  |  |  | 0 | 0 |  | Nominal ¦ 2/1/2021 3:52:31 PM | 4755 | 0 | 0 | 0 | 0 | 0
PSE_2021 IRP_V6 Balanced Portfolio_DR_020121 | Average | 2041 | PSE | ANRN 4680 | New Resource 4680 from 21IRPWind2 New WA Wind2 | 35.8117 | 35.8729 | 100 | 100 | 35.8729 | 18.9518 | 18.0493 | 18.0493 | 0 | 0 | 0 | 9959.2471 | -5984.1362 | 15943.3838 | 0 | 15.2 | 0.152 | 0 | 18.0493 | 36617.6016 | 6839.8242 | 19132.3008 | 10645.4766 | 5662.2524 | 0 | 0 | 5662.2524 | 0 | -32320.6074 | 0 | 0 | 0 | Wind | 0 | -1 |  | 0 | -1 | 313710.125 | 313710.125 | 0 | 313710.125 | 0 | 0 | 0 | 0 | 0 | 0 | 319 | 0 | 0.35812 | -103.027 | -19.0754 | 134.7736 | 6087 | 1/1/2025 | 12/31/2054 | True | 0 | 0 | 0 | 0 | 0 | 0 | 0 | PSE_RPS | 64.1271 | 0 | 0 | 0 | Unit | 1 |  | 2041 |  |  |  | 0 | 0 |  | Nominal ¦ 2/1/2021 3:52:31 PM | 4756 | 0 | 0 | 0 | 0 | 0
PSE_2021 IRP_V6 Balanced Portfolio_DR_020121 | Average | 2041 | PSE | ANRN 4704 | New Resource 4704 from 21IRPWind3 New WA Wind3 | 35.8384 | 35.8729 | 100 | 100 | 35.8729 | 18.9518 | 18.0493 | 18.0493 | 0 | 0 | 0 | 6419.5737 | -6219.7534 | 12639.3271 | 0 | 12.05 | 0.1205 | 0 | 18.0493 | 36617.6016 | 6839.8242 | 19132.3008 | 10645.4766 | 5666.4873 | 0 | 0 | 5666.4873 | 0 | -35864.5156 | 0 | 0 | 0 | Wind | 0 | -1 |  | 0 | -1 | 313944.75 | 313944.75 | 0 | 313944.75 | 0 | 0 | 0 | 0 | 0 | 0 | 318 | 0 | 0.35838 | -114.2383 | -19.8116 | 134.6864 | 6089 | 1/1/2025 | 12/31/2054 | True | 0 | 0 | 0 | 0 | 0 | 0 | 0 | PSE_RPS | 64.1271 | 0 | 0 | 0 | Unit | 1 |  | 2041 |  |  |  | 0 | 0 |  | Nominal ¦ 2/1/2021 3:52:31 PM | 4757 | 0 | 0 | 0 | 0 | 0
PSE_2021 IRP_V6 Balanced Portfolio_DR_020121 | Average | 2041 | PSE | ANRN 4733 | New Resource 4733 from 21IRPWind4 New WA Wind4 | 35.8176 | 35.8729 | 100 | 100 | 35.8729 | 18.9518 | 18.0493 | 18.0493 | 0 | 0 | 0 | 6602.6021 | -6036.7251 | 12639.3271 | 0 | 12.05 | 0.1205 | 0 | 18.0493 | 37556.6094 | 6839.8242 | 20071.3105 | 10645.4766 | 5663.1978 | 0 | 0 | 5663.1978 | 0 | -36617.207 | 0 | 0 | 0 | Wind | 0 | -1 |  | 0 | -1 | 313762.5 | 313762.5 | 0 | 313762.5 | 0 | 0 | 0 | 0 | 0 | 0 | 318 | 0 | 0.35818 | -116.7036 | -19.2398 | 137.7469 | 6088 | 1/1/2030 | 12/31/2059 | True | 0 | 0 | 0 | 0 | 0 | 0 | 0 | PSE_RPS | 64.1271 | 0 | 0 | 0 | Unit | 1 |  | 2041 |  |  |  | 0 | 0 |  | Nominal ¦ 2/1/2021 3:52:31 PM | 4758 | 0 | 0 | 0 | 0 | 0
PSE_2021 IRP_V6 Balanced Portfolio_DR_020121 | Average | 2041 | PSE | ANRN 4758 | New Resource 4758 from 21IRPWind5 New WA Wind5 | 35.7715 | 35.8729 | 100 | 100 | 35.8729 | 18.9518 | 18.0493 | 18.0493 | 0 | 0 | 0 | 5099.104 | -5631.2129 | 10730.3164 | 0 | 10.23 | 0.1023 | 0 | 18.0493 | 37898.0703 | 6839.8242 | 20412.7676 | 10645.4766 | 5655.9092 | 0 | 0 | 5655.9092 | 0 | -38454.875 | 0 | 0 | 0 | Wind | 0 | -1 |  | 0 | -1 | 313358.6875 | 313358.6875 | 0 | 313358.6875 | 0 | 0 | 0 | 0 | 0 | 0 | 321 | 0 | 0.35772 | -122.7184 | -17.9705 | 138.9908 | 6084 | 1/1/2031 | 12/31/2060 | True | 0 | 0 | 0 | 0 | 0 | 0 | 0 | PSE_RPS | 64.1271 | 0 | 0 | 0 | Unit | 1 |  | 2041 |  |  |  | 0 | 0 |  | Nominal ¦ 2/1/2021 3:52:31 PM | 4759 | 0 | 0 | 0 | 0 | 0
PSE_2021 IRP_V6 Balanced Portfolio_DR_020121 | Average | 2041 | PSE | ANRN 4783 | New Resource 4783 from 21IRPWind6 New WA Wind6 | 35.7884 | 35.8729 | 100 | 100 | 35.8729 | 18.9518 | 18.0493 | 18.0493 | 0 | 0 | 0 | 4950.6055 | -5779.7114 | 10730.3164 | 0 | 10.23 | 0.1023 | 0 | 18.0493 | 38228.8555 | 6839.8242 | 20743.5547 | 10645.4766 | 5658.5781 | 0 | 0 | 5658.5781 | 0 | -38936.8281 | 0 | 0 | 0 | Wind | 0 | -1 |  | 0 | -1 | 313506.5625 | 313506.5625 | 0 | 313506.5625 | 0 | 0 | 0 | 0 | 0 | 0 | 322 | 0 | 0.35788 | -124.1978 | -18.4357 | 139.9889 | 6084 | 1/1/2032 | 12/31/2061 | True | 0 | 0 | 0 | 0 | 0 | 0 | 0 | PSE_RPS | 64.1271 | 0 | 0 | 0 | Unit | 1 |  | 2041 |  |  |  | 0 | 0 |  | Nominal ¦ 2/1/2021 3:52:31 PM | 4760 | 0 | 0 | 0 | 0 | 0
PSE_2021 IRP_V6 Balanced Portfolio_DR_020121 | Average | 2041 | PSE | ANRN 4808 | New Resource 4808 from 21IRPWind7 New WA Wind7 | 35.7814 | 35.8729 | 100 | 100 | 35.8729 | 18.9518 | 18.0493 | 18.0493 | 0 | 0 | 0 | 3229.177 | -5717.998 | 8947.1748 | 0 | 8.53 | 0.0853 | 0 | 18.0493 | 38548.9727 | 6839.8242 | 21063.6719 | 10645.4766 | 5657.4692 | 0 | 0 | 5657.4692 | 0 | -40977.2656 | 0 | 0 | 0 | Wind | 0 | -1 |  | 0 | -1 | 313445.125 | 313445.125 | 0 | 313445.125 | 0 | 0 | 0 | 0 | 0 | 0 | 322 | 0 | 0.35781 | -130.7319 | -18.2424 | 141.0341 | 6083 | 1/1/2033 | 12/31/2062 | True | 0 | 0 | 0 | 0 | 0 | 0 | 0 | PSE_RPS | 64.1271 | 0 | 0 | 0 | Unit | 1 |  | 2041 |  |  |  | 0 | 0 |  | Nominal ¦ 2/1/2021 3:52:31 PM | 4761 | 0 | 0 | 0 | 0 | 0
PSE_2021 IRP_V6 Balanced Portfolio_DR_020121 | Average | 2041 | PSE | ANRN 4833 | New Resource 4833 from 21IRPWind8 New WA Wind8 | 35.7924 | 35.8729 | 100 | 100 | 35.8729 | 18.9518 | 18.0493 | 18.0493 | 0 | 0 | 0 | 3132.8298 | -5814.3452 | 8947.1748 | 0 | 8.53 | 0.0853 | 0 | 18.0493 | 38858.418 | 6839.8242 | 21373.1172 | 10645.4766 | 5659.2007 | 0 | 0 | 5659.2007 | 0 | -41384.7891 | 0 | 0 | 0 | Wind | 0 | -1 |  | 0 | -1 | 313541.0625 | 313541.0625 | 0 | 313541.0625 | 0 | 0 | 0 | 0 | 0 | 0 | 322 | 0 | 0.35792 | -131.9916 | -18.5441 | 141.9834 | 6085 | 1/1/2034 | 12/31/2063 | True | 0 | 0 | 0 | 0 | 0 | 0 | 0 | PSE_RPS | 64.1271 | 0 | 0 | 0 | Unit | 1 |  | 2041 |  |  |  | 0 | 0 |  | Nominal ¦ 2/1/2021 3:52:31 PM | 4762 | 0 | 0 | 0 | 0 | 0
PSE_2021 IRP_V6 Balanced Portfolio_DR_020121 | Average | 2041 | PSE | ANRN 4858 | New Resource 4858 from 21IRPWind9 New WA Wind9 | 35.8293 | 35.8729 | 100 | 100 | 35.8729 | 18.9518 | 18.0493 | 18.0493 | 0 | 0 | 0 | 1936.9777 | -6139.6045 | 8076.5825 | 0 | 7.7 | 0.077 | 0 | 18.0493 | 39146.5234 | 6839.8242 | 21661.2227 | 10645.4766 | 5665.0464 | 0 | 0 | 5665.0464 | 0 | -42874.5938 | 0 | 0 | 0 | Wind | 0 | -1 |  | 0 | -1 | 313864.9375 | 313864.9375 | 0 | 313864.9375 | 0 | 0 | 0 | 0 | 0 | 0 | 319 | 0 | 0.35829 | -136.6021 | -19.5613 | 142.7734 | 6088 | 1/1/2035 | 12/31/2064 | True | 0 | 0 | 0 | 0 | 0 | 0 | 0 | PSE_RPS | 64.1271 | 0 | 0 | 0 | Unit | 1 |  | 2041 |  |  |  | 0 | 0 |  | Nominal ¦ 2/1/2021 3:52:31 PM | 4763 | 0 | 0 | 0 | 0 | 0
PSE_2021 IRP_V6 Balanced Portfolio_DR_020121 | Average | 2041 | PSE | ANRN 5091 | New Resource 5091 from 21IRPWind10+ New WA Wind10+ | 35.8058 | 35.8729 | 100 | 100 | 35.8729 | 18.9518 | 18.0493 | 18.0493 | 0 | 0 | 0 | -519.8625 | -5932.2217 | 5412.3594 | 0 | 5.16 | 0.0516 | 0 | 18.0493 | 39146.5234 | 6839.8242 | 21661.2227 | 10645.4766 | 5661.3193 | 0 | 0 | 5661.3193 | 0 | -45327.707 | 0 | 0 | 0 | Wind | 0 | -1 |  | 0 | -1 | 313658.4375 | 313658.4375 | 0 | 313658.4375 | 0 | 0 | 0 | 0 | 0 | 0 | 321 | 0 | 0.35806 | -144.513 | -18.913 | 142.8555 | 6086 | 1/1/2035 | 12/31/2064 | True | 0 | 0 | 0 | 0 | 0 | 0 | 0 | PSE_RPS | 64.1271 | 0 | 0 | 0 | Unit | 1 |  | 2041 |  |  |  | 0 | 0 |  | Nominal ¦ 2/1/2021 3:52:31 PM | 4764 | 0 | 0 | 0 | 0 | 0
PSE_2021 IRP_V6 Balanced Portfolio_DR_020121 | Average | 2041 | PSE | ANRN 5111 | New Resource 5111 from 21IRPWind10+ New WA Wind10+ | 35.8225 | 35.8729 | 100 | 100 | 35.8729 | 18.9518 | 18.0493 | 18.0493 | 0 | 0 | 0 | -667.5344 | -6079.8936 | 5412.3594 | 0 | 5.16 | 0.0516 | 0 | 18.0493 | 39552.0039 | 6839.8242 | 22066.7031 | 10645.4766 | 5663.9731 | 0 | 0 | 5663.9731 | 0 | -45883.5117 | 0 | 0 | 0 | Wind | 0 | -1 |  | 0 | -1 | 313805.4688 | 313805.4688 | 0 | 313805.4688 | 0 | 0 | 0 | 0 | 0 | 0 | 321 | 0 | 0.35823 | -146.2164 | -19.3747 | 144.0892 | 6086 | 1/1/2036 | 12/31/2065 | True | 0 | 0 | 0 | 0 | 0 | 0 | 0 | PSE_RPS | 64.1271 | 0 | 0 | 0 | Unit | 1 |  | 2041 |  |  |  | 0 | 0 |  | Nominal ¦ 2/1/2021 3:52:31 PM | 4765 | 0 | 0 | 0 | 0 | 0
PSE_2021 IRP_V6 Balanced Portfolio_DR_020121 | Average | 2041 | PSE | ANRN 5131 | New Resource 5131 from 21IRPWind10+ New WA Wind10+ | 35.8192 | 35.8729 | 100 | 100 | 35.8729 | 18.9518 | 18.0493 | 18.0493 | 0 | 0 | 0 | -638.0186 | -6050.3774 | 5412.3594 | 0 | 5.16 | 0.0516 | 0 | 18.0493 | 40170.8984 | 6839.8242 | 22685.5957 | 10645.4766 | 5663.4429 | 0 | 0 | 5663.4429 | 0 | -46472.3594 | 0 | 0 | 0 | Wind | 0 | -1 |  | 0 | -1 | 313776.0938 | 313776.0938 | 0 | 313776.0938 | 0 | 0 | 0 | 0 | 0 | 0 | 320 | 0 | 0.35819 | -148.1068 | -19.2825 | 146.0734 | 6087 | 1/1/2037 | 12/31/2066 | True | 0 | 0 | 0 | 0 | 0 | 0 | 0 | PSE_RPS | 64.1271 | 0 | 0 | 0 | Unit | 1 |  | 2041 |  |  |  | 0 | 0 |  | Nominal ¦ 2/1/2021 3:52:31 PM | 4766 | 0 | 0 | 0 | 0 | 0
PSE_2021 IRP_V6 Balanced Portfolio_DR_020121 | Average | 2041 | PSE | ANRN 5151 | New Resource 5151 from 21IRPWind10+ New WA Wind10+ | 35.7988 | 35.8729 | 100 | 100 | 35.8729 | 18.9518 | 18.0493 | 18.0493 | 0 | 0 | 0 | -458.3566 | -5870.7158 | 5412.3594 | 0 | 5.16 | 0.0516 | 0 | 18.0493 | 40896.4961 | 6839.8242 | 23411.1934 | 10645.4766 | 5660.2139 | 0 | 0 | 5660.2139 | 0 | -47015.0664 | 0 | 0 | 0 | Wind | 0 | -1 |  | 0 | -1 | 313597.1875 | 313597.1875 | 0 | 313597.1875 | 0 | 0 | 0 | 0 | 0 | 0 | 320 | 0 | 0.35799 | -149.9218 | -18.7206 | 148.4602 | 6087 | 1/1/2038 | 12/31/2067 | True | 0 | 0 | 0 | 0 | 0 | 0 | 0 | PSE_RPS | 64.1271 | 0 | 0 | 0 | Unit | 1 |  | 2041 |  |  |  | 0 | 0 |  | Nominal ¦ 2/1/2021 3:52:31 PM | 4767 | 0 | 0 | 0 | 0 | 0
PSE_2021 IRP_V6 Balanced Portfolio_DR_020121 | Average | 2041 | PSE | ANRN 5171 | New Resource 5171 from 21IRPWind10+ New WA Wind10+ | 35.7877 | 35.8729 | 100 | 100 | 35.8729 | 18.9518 | 18.0493 | 18.0493 | 0 | 0 | 0 | -360.5832 | -5772.9424 | 5412.3594 | 0 | 5.16 | 0.0516 | 0 | 18.0493 | 41760.8086 | 6839.8242 | 24275.5078 | 10645.4766 | 5658.4565 | 0 | 0 | 5658.4565 | 0 | -47779.8477 | 0 | 0 | 0 | Wind | 0 | -1 |  | 0 | -1 | 313499.8125 | 313499.8125 | 0 | 313499.8125 | 0 | 0 | 0 | 0 | 0 | 0 | 321 | 0 | 0.35788 | -152.4079 | -18.4145 | 151.2577 | 6086 | 1/1/2039 | 12/31/2068 | True | 0 | 0 | 0 | 0 | 0 | 0 | 0 | PSE_RPS | 64.1271 | 0 | 0 | 0 | Unit | 1 |  | 2041 |  |  |  | 0 | 0 |  | Nominal ¦ 2/1/2021 3:52:31 PM | 4768 | 0 | 0 | 0 | 0 | 0
PSE_2021 IRP_V6 Balanced Portfolio_DR_020121 | Average | 2041 | PSE | ANRN 5191 | New Resource 5191 from 21IRPWind10+ New WA Wind10+ | 35.8246 | 35.8729 | 100 | 100 | 35.8729 | 18.9518 | 18.0493 | 18.0493 | 0 | 0 | 0 | -685.6093 | -6097.9683 | 5412.3594 | 0 | 5.16 | 0.0516 | 0 | 18.0493 | 42998.5938 | 6839.8242 | 25513.291 | 10645.4766 | 5664.2983 | 0 | 0 | 5664.2983 | 0 | -49348.5 | 0 | 0 | 0 | Wind | 0 | -1 |  | 0 | -1 | 313823.4688 | 313823.4688 | 0 | 313823.4688 | 0 | 0 | 0 | 0 | 0 | 0 | 318 | 0 | 0.35825 | -157.2492 | -19.4312 | 155.0645 | 6089 | 1/1/2040 | 12/31/2069 | True | 0 | 0 | 0 | 0 | 0 | 0 | 0 | PSE_RPS | 64.1271 | 0 | 0 | 0 | Unit | 1 |  | 2041 |  |  |  | 0 | 0 |  | Nominal ¦ 2/1/2021 3:52:31 PM | 4769 | 0 | 0 | 0 | 0 | 0
PSE_2021 IRP_V6 Balanced Portfolio_DR_020121 | Average | 2041 | PSE | ANRN 5251 | New Resource 5251 from 21IRPWind10+ New WA Wind10+ | 0 | 0 | 0 | 0 | 0 | 0 | 0 | 0 | 0 |  | 0 | 0 | 0 | 0 | 0 | 0 | 1 | 0 |  | 0 | 0 | 0 | 0 | 0 | 0 | 0 | 0 | 0 | 0 | 0 | 0 | 0 | Wind | 0 | -1 |  | 0 | -1 | 0 | 0 | 0 | 0 | 0 | 0 | 0 | 0 | 0 | 0 | 0 | 0 |  |  |  |  | 0 | 1/1/2043 | 12/31/2072 | True | 0 | 0 | 0 | 0 | 0 | 0 | 0 | PSE_RPS | 0 | 0 | 0 | 0 | Unit | 1 |  | 2041 |  |  |  | 0 | 0 |  | Nominal ¦ 2/1/2021 3:52:31 PM | 4770 | 0 | 0 | 0 | 0 | 0
PSE_2021 IRP_V6 Balanced Portfolio_DR_020121 | Average | 2041 | PSE | ANRN 5362 | New Resource 5362 from 21IRPOffshoreWind1 New Offshore Wind1 | 34.1277 | 34.1943 | 100 | 100 | 34.1943 | 18.9518 | 18.0493 | 18.0493 | 0 | 0 | 0 | 23006.0391 | 11520.5107 | 11485.5293 | 0 | 10.95 | 0.1095 | 0 | 18.0493 | 69927.1172 | 18545.4199 | 47163.8438 | 4217.856 | 5396.002 | 0 | 0 | 5396.002 | 0 | -52317.082 | 0 | 0 | 0 | Wind | 0 | -1 |  | 0 | -1 | 298958.8438 | 298958.8438 | 0 | 298958.8438 | 0 | 0 | 0 | 0 | 0 | 0 | 236 | 0 | 0.34128 | -174.9976 | 38.5354 | 251.9515 | 7570 | 1/1/2041 | 12/31/2070 | True | 0 | 0 | 0 | 0 | 0 | 0 | 0 | PSE_RPS | 65.8057 | 0 | 0 | 0 | Unit | 1 |  | 2041 |  |  |  | 0 | 0 |  | Nominal ¦ 2/1/2021 3:52:31 PM | 4771 | 0 | 0 | 0 | 0 | 0
PSE_2021 IRP_V6 Balanced Portfolio_DR_020121 | Average | 2041 | PSE | ANRN 5381 | New Resource 5381 from 21IRPOffshoreWind2 New Offshore Wind2 | 0 | 0 | 0 | 0 | 0 | 0 | 0 | 0 | 0 |  | 0 | 0 | 0 | 0 | 0 | 0 | 1 | 0 |  | 0 | 0 | 0 | 0 | 0 | 0 | 0 | 0 | 0 | 0 | 0 | 0 | 0 | Wind | 0 | -1 |  | 0 | -1 | 0 | 0 | 0 | 0 | 0 | 0 | 0 | 0 | 0 | 0 | 0 | 0 |  |  |  |  | 0 | 1/1/2042 | 12/31/2071 | True | 0 | 0 | 0 | 0 | 0 | 0 | 0 | PSE_RPS | 0 | 0 | 0 | 0 | Unit | 1 |  | 2041 |  |  |  | 0 | 0 |  | Nominal ¦ 2/1/2021 3:52:31 PM | 4772 | 0 | 0 | 0 | 0 | 0
PSE_2021 IRP_V6 Balanced Portfolio_DR_020121 | Average | 2041 | PSE | ANRN 5400 | New Resource 5400 from 21IRPOffshoreWind3 New Offshore Wind3 | 0 | 0 | 0 | 0 | 0 | 0 | 0 | 0 | 0 |  | 0 | 0 | 0 | 0 | 0 | 0 | 1 | 0 |  | 0 | 0 | 0 | 0 | 0 | 0 | 0 | 0 | 0 | 0 | 0 | 0 | 0 | Wind | 0 | -1 |  | 0 | -1 | 0 | 0 | 0 | 0 | 0 | 0 | 0 | 0 | 0 | 0 | 0 | 0 |  |  |  |  | 0 | 1/1/2043 | 12/31/2072 | True | 0 | 0 | 0 | 0 | 0 | 0 | 0 | PSE_RPS | 0 | 0 | 0 | 0 | Unit | 1 |  | 2041 |  |  |  | 0 | 0 |  | Nominal ¦ 2/1/2021 3:52:31 PM | 4773 | 0 | 0 | 0 | 0 | 0
PSE_2021 IRP_V6 Balanced Portfolio_DR_020121 | Average | 2041 | PSE | ANRN 5405 | New Resource 5405 from 21IRPMTWindEastern1 New MT Wind Eastern 1 | 84.3735 | 84.4694 | 200 | 200 | 84.4694 | 18.9518 | 18.0493 | 18.0493 | 0 | 0 | 0 | 68251.1562 | 18113.4121 | 50137.7461 | 0 | 47.8 | 0.239 | 0 | 18.0493 | 71215.2734 | 13679.6484 | 38670.082 | 18865.5371 | 13340.4688 | 0 | 0 | 13340.4688 | 0 | -16304.5801 | 0 | 0 | 0 | Wind | 0 | -1 |  | 0 | -1 | 739112.25 | 739112.25 | 0 | 739112.25 | 0 | 0 | 0 | 0 | 0 | 0 | 277 | 0 | 0.42187 | -22.0597 | 24.507 | 114.4018 | 7683 | 1/1/2026 | 12/31/2055 | True | 0 | 0 | 0 | 0 | 0 | 0 | 0 | PSE_RPS,PSE_MT Wind Limit | 115.5306 | 0 | 0 | 0 | Unit | 1 |  | 2041 |  |  |  | 0 | 0 |  | Nominal ¦ 2/1/2021 3:52:31 PM | 4774 | 0 | 0 | 0 | 0 | 0
PSE_2021 IRP_V6 Balanced Portfolio_DR_020121 | Average | 2041 | PSE | ANRN 5430 | New Resource 5430 from 21IRPMTWindCentral1 New MT Wind Central 1 | 75.5634 | 75.7097 | 200 | 200 | 75.7097 | 18.9518 | 18.0493 | 18.0493 | 0 | 0 | 0 | 74852.9219 | 9191.3545 | 65661.5625 | 0 | 62.6 | 0.313 | 0 | 18.0493 | 72346.3516 | 13679.6484 | 39801.1602 | 18865.5371 | 11947.4795 | 0 | 0 | 11947.4795 | 0 | -9440.9072 | 0 | 0 | 0 | Wind | 0 | -1 |  | 0 | -1 | 661935.4375 | 661935.4375 | 0 | 661935.4375 | 0 | 0 | 0 | 0 | 0 | 0 | 388 | 0 | 0.37782 | -14.2626 | 13.8856 | 127.3445 | 7257 | 1/1/2029 | 12/31/2058 | True | 0 | 0 | 0 | 0 | 0 | 0 | 0 | PSE_RPS,PSE_MT Wind Limit | 124.2903 | 0 | 0 | 0 | Unit | 1 |  | 2041 |  |  |  | 0 | 0 |  | Nominal ¦ 2/1/2021 3:52:31 PM | 4775 | 0 | 0 | 0 | 0 | 0
PSE_2021 IRP_V6 Balanced Portfolio_DR_020121 | Average | 2041 | PSE | ANRN 5531 | New Resource 5531 from 21IRPWind_Battery19 New Wind + Battery 2042 | 0 | 0 | 0 | 0 | 0 | 0 | 0 | 0 | 0 |  | 0 | 0 | 0 | 0 | 0 | 0 | 1 | 0 |  | 0 | 0 | 0 | 0 | 0 | 0 | 0 | 0 | 0 | 0 | 0 | 0 | 0 | Wind | 0 | -1 |  | 0 | -1 | 0 | 0 | 0 | 0 | 0 | 0 | 0 | 0 | 0 | 0 | 0 | 0 |  |  |  |  | 0 | 1/1/2042 | 12/31/2071 | True | 0 | 0 | 0 | 0 | 0 | 0 | 0 | PSE_RPS | 0 | 0 | 0 | 0 | Unit | 1 |  | 2041 |  |  |  | 0 | 0 |  | Nominal ¦ 2/1/2021 3:52:31 PM | 4776 | 0 | 0 | 0 | 0 | 0
PSE_2021 IRP_V6 Balanced Portfolio_DR_020121 | Average | 2041 | PSE | ANRN 5532 | New Resource 5532 from 21IRPLiIon2hr_Wind19 New Wind + Battery 2042 | 0 | 0 | 0 | 0 | 0 | 0 | 0 | 0 | 0 |  | 0 | 0 | 0 | 0 | 0 | 0 | 1 | 0 |  | 0 | 0 | 0 | 0 | 0 | 0 | 0 | 0 | 0 | 0 | 0 | 0 | 0 | Battery_PSH | 0 | -1 |  | 0 | -1 | 0 | 0 | 0 | 0 | 0 | 0 | 0 | 0 | 0 | 0 | 0 | 0 |  |  |  |  | 0 | 1/1/2042 | 12/31/2071 | True | 0 | 0 | 0 | 0 | 0 | 0 | 0 |  | 0 | 0 | 0 | 0 | Unit | 1 |  | 2041 |  |  |  | 0 | 0 |  | Nominal ¦ 2/1/2021 3:52:31 PM | 4777 | 0 | 0 | 0 | 0 | 0
PSE_2021 IRP_V6 Balanced Portfolio_DR_020121 | Average | 2041 | PSE | ANRN 5533 | New Resource 5533 from 21IRPWind_Battery20 New Wind + Battery 2043 | 0 | 0 | 0 | 0 | 0 | 0 | 0 | 0 | 0 |  | 0 | 0 | 0 | 0 | 0 | 0 | 1 | 0 |  | 0 | 0 | 0 | 0 | 0 | 0 | 0 | 0 | 0 | 0 | 0 | 0 | 0 | Wind | 0 | -1 |  | 0 | -1 | 0 | 0 | 0 | 0 | 0 | 0 | 0 | 0 | 0 | 0 | 0 | 0 |  |  |  |  | 0 | 1/1/2043 | 12/31/2072 | True | 0 | 0 | 0 | 0 | 0 | 0 | 0 | PSE_RPS | 0 | 0 | 0 | 0 | Unit | 1 |  | 2041 |  |  |  | 0 | 0 |  | Nominal ¦ 2/1/2021 3:52:31 PM | 4778 | 0 | 0 | 0 | 0 | 0
PSE_2021 IRP_V6 Balanced Portfolio_DR_020121 | Average | 2041 | PSE | ANRN 5534 | New Resource 5534 from 21IRPLiIon2hr_Wind20 New Wind + Battery 2043 | 0 | 0 | 0 | 0 | 0 | 0 | 0 | 0 | 0 |  | 0 | 0 | 0 | 0 | 0 | 0 | 1 | 0 |  | 0 | 0 | 0 | 0 | 0 | 0 | 0 | 0 | 0 | 0 | 0 | 0 | 0 | Battery_PSH | 0 | -1 |  | 0 | -1 | 0 | 0 | 0 | 0 | 0 | 0 | 0 | 0 | 0 | 0 | 0 | 0 |  |  |  |  | 0 | 1/1/2043 | 12/31/2072 | True | 0 | 0 | 0 | 0 | 0 | 0 | 0 |  | 0 | 0 | 0 | 0 | Unit | 1 |  | 2041 |  |  |  | 0 | 0 |  | Nominal ¦ 2/1/2021 3:52:31 PM | 4779 | 0 | 0 | 0 | 0 | 0
PSE_2021 IRP_V6 Balanced Portfolio_DR_020121 | Average | 2041 | PSE | ANRN 5535 | New Resource 5535 from 21IRPWind_Battery21 New Wind + Battery 2044 | 0 | 0 | 0 | 0 | 0 | 0 | 0 | 0 | 0 |  | 0 | 0 | 0 | 0 | 0 | 0 | 1 | 0 |  | 0 | 0 | 0 | 0 | 0 | 0 | 0 | 0 | 0 | 0 | 0 | 0 | 0 | Wind | 0 | -1 |  | 0 | -1 | 0 | 0 | 0 | 0 | 0 | 0 | 0 | 0 | 0 | 0 | 0 | 0 |  |  |  |  | 0 | 1/1/2044 | 12/31/2073 | True | 0 | 0 | 0 | 0 | 0 | 0 | 0 | PSE_RPS | 0 | 0 | 0 | 0 | Unit | 1 |  | 2041 |  |  |  | 0 | 0 |  | Nominal ¦ 2/1/2021 3:52:31 PM | 4780 | 0 | 0 | 0 | 0 | 0
PSE_2021 IRP_V6 Balanced Portfolio_DR_020121 | Average | 2041 | PSE | ANRN 5536 | New Resource 5536 from 21IRPLiIon2hr_Wind21 New Wind + Battery 2044 | 0 | 0 | 0 | 0 | 0 | 0 | 0 | 0 | 0 |  | 0 | 0 | 0 | 0 | 0 | 0 | 1 | 0 |  | 0 | 0 | 0 | 0 | 0 | 0 | 0 | 0 | 0 | 0 | 0 | 0 | 0 | Battery_PSH | 0 | -1 |  | 0 | -1 | 0 | 0 | 0 | 0 | 0 | 0 | 0 | 0 | 0 | 0 | 0 | 0 |  |  |  |  | 0 | 1/1/2044 | 12/31/2073 | True | 0 | 0 | 0 | 0 | 0 | 0 | 0 |  | 0 | 0 | 0 | 0 | Unit | 1 |  | 2041 |  |  |  | 0 | 0 |  | Nominal ¦ 2/1/2021 3:52:31 PM | 4781 | 0 | 0 | 0 | 0 | 0
PSE_2021 IRP_V6 Balanced Portfolio_DR_020121 | Average | 2041 | PSE | ANRN 5544 | New Resource 5544 from 21IRPWindWYEast New WY East Wind | 178.2478 | 178.2478 | 400 | 400 | 178.2478 | 0 | 0 | 0 | 0 | 0 | 0 | 211007.0312 | 38566.7539 | 172440.2812 | 0 | 164.4 | 0.411 | 0 | 0 | 280934.3125 | 27359.2969 | 78193.8125 | 175381.2031 | 0 | 0 | 0 | 0 | 0 | -69927.2812 | 0 | 0 | 0 | Wind | 0 | -1 |  | 0 | -1 | 1561450.75 | 1561450.75 | 0 | 1561450.75 | 0 | 0 | 0 | 0 | 0 | 0 | 241 | 0 | 0.44562 | -44.7835 | 24.6993 | 179.9188 | 7914 | 1/1/2027 | 12/31/2056 | True | 0 | 0 | 0 | 0 | 0 | 0 | 0 | PSE_RPS,PSE_New Tx | 221.7522 | 0 | 0 | 0 | Unit | 1 |  | 2041 |  |  |  | 0 | 0 |  | Nominal ¦ 2/1/2021 3:52:31 PM | 4782 | 0 | 0 | 0 | 0 | 0
PSE_2021 IRP_V6 Balanced Portfolio_DR_020121 | Average | 2041 | PSE | ANRN 5698 | New Resource 5698 from 21IRPWASolarWest1 New WA Solar West 1 | 0 | 0 | 0 | 0 | 0 | 0 | 0 | 0 | 0 |  | 0 | 0 | 0 | 0 | 0 | 0 | 1 | 0 |  | 0 | 0 | 0 | 0 | 0 | 0 | 0 | 0 | 0 | 0 | 0 | 0 | 0 | PV - Hydro dominated areas | 0 | -1 |  | 0 | -1 | 0 | 0 | 0 | 0 | 0 | 0 | 0 | 0 | 0 | 0 | 0 | 0 |  |  |  |  | 0 | 1/1/2047 | 12/31/2076 | True | 0 | 0 | 0 | 0 | 0 | 0 | 0 | PSE_RPS | 0 | 0 | 0 | 0 | Unit | 1 |  | 2041 |  |  |  | 0 | 0 |  | Nominal ¦ 2/1/2021 3:52:31 PM | 4783 | 0 | 0 | 0 | 0 | 0
PSE_2021 IRP_V6 Balanced Portfolio_DR_020121 | Average | 2041 | PSE | ANRN 5722 | New Resource 5722 from 21IRPWASolarWest2 New WA Solar West 2 | 0 | 0 | 0 | 0 | 0 | 0 | 0 | 0 | 0 |  | 0 | 0 | 0 | 0 | 0 | 0 | 1 | 0 |  | 0 | 0 | 0 | 0 | 0 | 0 | 0 | 0 | 0 | 0 | 0 | 0 | 0 | PV - Hydro dominated areas | 0 | -1 |  | 0 | -1 | 0 | 0 | 0 | 0 | 0 | 0 | 0 | 0 | 0 | 0 | 0 | 0 |  |  |  |  | 0 | 1/1/2047 | 12/31/2076 | True | 0 | 0 | 0 | 0 | 0 | 0 | 0 | PSE_RPS | 0 | 0 | 0 | 0 | Unit | 1 |  | 2041 |  |  |  | 0 | 0 |  | Nominal ¦ 2/1/2021 3:52:31 PM | 4784 | 0 | 0 | 0 | 0 | 0
PSE_2021 IRP_V6 Balanced Portfolio_DR_020121 | Average | 2041 | PSE | ANRN 5795 | New Resource 5795 from 21IRPDERPV 21IRP DER Solar PV | 3.5361 | 3.5778 | 23.08 | 23.08 | 3.5778 | 18.9518 | 18.0493 | 18.0493 | 0 | 0 | 0 | -562.5063 | -562.5063 | 0 | 0 | 0 | 0 | 0 | 18.0493 | 10914.2539 | 0 | 9577.6875 | 1336.5664 | 559.1021 | 0 | 0 | 559.1021 | 0 | -12035.8623 | 0 | 0 | 0 | New Cosnervation | 0 | -1 |  | 0 | -1 | 30976.3652 | 30976.3652 | 0 | 30976.3652 | 0 | 0 | 0 | 0 | 0 | 0 | 385 | 0 | 0.15321 | -388.5499 | -18.1592 | 370.3907 | 4319 | 1/1/2022 | 12/31/2051 | True | 0 | 0 | 0 | 0 | 0 | 0 | 0 |  | 19.5022 | 0 | 0 | 0 | Unit | 1 |  | 2041 |  |  |  | 0 | 0 |  | Nominal ¦ 2/1/2021 3:52:31 PM | 4785 | 0 | 0 | 0 | 0 | 0
PSE_2021 IRP_V6 Balanced Portfolio_DR_020121 | Average | 2041 | PSE | ANRN 5796 | New Resource 5796 from 21IRPDERStorage 21IRP DER Storage | -0.81268 | 71.3146 | 72.77 | 72.77 | 0 | 0 | 0 | 0 | 0 |  | 0 | 1915.2643 | 1915.2643 | 0 | 0 | 0 | 0 | 0 |  | 8362.8633 | 2880.8005 | 7896.9658 | -2414.9031 | 0 | 0 | 0 | 0 | 0 | -4921.6143 | 0 | 0 | 0 | Battery_PSH | 0 | -1 |  | 0 | -1 | -7119.1016 | -7119.1016 | 0 | 32431.4629 | 32431.4629 | 49.99 | 0.23973 | 0 | 0 | 0 | 1016 | 0 | -0.011168 |  |  |  | 2731 | 1/1/2022 | 12/31/2051 | True | 0 | 0 | 0 | 0 | 0 | 0 | 0 |  | 1.4554 | 0 | 0 | 0 | Unit | 1 |  | 2041 |  |  |  | 0 | 0 |  | Nominal ¦ 2/1/2021 3:52:31 PM | 4786 | 0 | 0 | 0 | 0 | 0
PSE_2021 IRP_V6 Balanced Portfolio_DR_020121 | Average | 2041 | PSE | ANRN 5800 | New Resource 5800 from 21IRPDERGround_Balanced DER Grounded Solar_Balanced | 7.9895 | 7.9895 | 50 | 50 | 7.9895 | 0 | 0 | 0 | 0 | 0 | 0 | -123.5883 | -2011.6205 | 1888.0322 | 0 | 1.8 | 0.036 | 0 | 0 | 19923.5645 | 1639.5715 | 18283.9922 | 0 | 0 | 0 | 0 | 0 | 0 | -20047.1523 | 0 | 0 | 0 | PV - Hydro dominated areas | 0 | -1 |  | 0 | -1 | 69988.2422 | 69988.2422 | 0 | 69988.2422 | 0 | 0 | 0 | 0 | 0 | 0 | 364 | 0 | 0.15979 | -286.436 | -28.7423 | 284.6701 | 4353 | 1/1/2025 | 12/31/2054 | True | 0 | 0 | 0 | 0 | 0 | 0 | 0 | PSE_RPS | 42.0105 | 0 | 0 | 0 | Unit | 1 |  | 2041 |  |  |  | 0 | 0 |  | Nominal ¦ 2/1/2021 3:52:31 PM | 4788 | 0 | 0 | 0 | 0 | 0
PSE_2021 IRP_V6 Balanced Portfolio_DR_020121 | Average | 2041 | PSE | ANRN 5801 | New Resource 5801 from 21IRPDERRoof_Balanced1 DER Roof Mounted Solar_Balanced1 | 79.058 | 79.058 | 510 | 510 | 79.058 | 0 | 0 | 0 | 0 | 0 | 0 | -14106.4092 | -20525.7188 | 6419.3096 | 0 | 6.12 | 0.012 | 0 | 0 | 240497.9219 | 16723.6289 | 223774.2969 | 0 | 0 | 0 | 0 | 0 | 0 | -254604.3438 | 0 | 0 | 0 | PV - Hydro dominated areas | 0 | -1 |  | 0 | -1 | 692548.125 | 692548.125 | 0 | 692548.125 | 0 | 0 | 0 | 0 | 0 | 0 | 364 | 0 | 0.15502 | -367.6342 | -29.638 | 347.2653 | 4353 | 1/1/2025 | 12/31/2054 | True | 0 | 0 | 0 | 0 | 0 | 0 | 0 | PSE_RPS | 430.942 | 0 | 0 | 0 | Unit | 1 |  | 2041 |  |  |  | 0 | 0 |  | Nominal ¦ 2/1/2021 3:52:31 PM | 4789 | 0 | 0 | 0 | 0 | 0
PSE_2021 IRP_V6 Balanced Portfolio_DR_020121 | Average | 2041 | PSE | ANRN 5802 | New Resource 5802 from 21IRPLiIon2hr_Balanced1 New Li Ion 2hr_Balanced1 | -0.75762 | 24.5 | 25 | 25 | 0 | 0 | 0 | 0 | 4161 |  | 4161 | 6365.3828 | 2222.2012 | 4143.1821 | 0 | 3.95 | 0.158 | 0 |  | 1685.9474 | 0 | 2515.5828 | -829.6355 | 0 | 0 | 0 | 0 | 0 | 5576.5996 | 0 | 0 | 0 | Battery_PSH | 0 | -1 |  | 0 | -1 | -6636.7305 | -6636.7305 | 0 | 30233.9941 | 30233.9941 | 49.99 | 0.057078 | 0 | 0 | 0 | 1109 | 0 | -0.030305 |  |  |  | 3136 | 1/1/2025 | 12/31/2054 | True | 0 | 0 | 0 | 0 | 0 | 0 | 0 |  | 0.5 | 0 | 0 | 0 | Unit | 1 |  | 2041 |  |  |  | 0 | 0 |  | Nominal ¦ 2/1/2021 3:52:31 PM | 4790 | 0 | 0 | 0 | 0 | 0
PSE_2021 IRP_V6 Balanced Portfolio_DR_020121 | Average | 2041 | PSE | ANRN 5803 | New Resource 5803 from 21IRPLiIon2hr_Balanced2 New Li Ion 2hr_Balanced2 | -0.75555 | 24.5 | 25 | 25 | 0 | 0 | 0 | 0 | 4161 |  | 4161 | 6369.0806 | 2225.8984 | 4143.1821 | 0 | 3.95 | 0.158 | 0 |  | 1683.2797 | 0 | 2512.9153 | -829.6355 | 0 | 0 | 0 | 0 | 0 | 5545.2925 | 0 | 0 | 0 | Battery_PSH | 0 | -1 |  | 0 | -1 | -6618.6152 | -6618.6152 | 0 | 30151.4688 | 30151.4688 | 49.99 | 0.022831 | 0 | 0 | 0 | 1099 | 0 | -0.030222 |  |  |  | 3096 | 1/1/2026 | 12/31/2055 | True | 0 | 0 | 0 | 0 | 0 | 0 | 0 |  | 0.5 | 0 | 0 | 0 | Unit | 1 |  | 2041 |  |  |  | 0 | 0 |  | Nominal ¦ 2/1/2021 3:52:31 PM | 4791 | 0 | 0 | 0 | 0 | 0
PSE_2021 IRP_V6 Balanced Portfolio_DR_020121 | Average | 2041 | PSE | ANRN 5804 | New Resource 5804 from 21IRPLiIon2hr_Balanced3 New Li Ion 2hr_Balanced3 | -0.74966 | 24.5 | 25 | 25 | 0 | 0 | 0 | 0 | 4161 |  | 4161 | 6323.5708 | 2180.3892 | 4143.1821 | 0 | 3.95 | 0.158 | 0 |  | 1677.9445 | 0 | 2507.5798 | -829.6355 | 0 | 0 | 0 | 0 | 0 | 5555.7969 | 0 | 0 | 0 | Battery_PSH | 0 | -1 |  | 0 | -1 | -6566.9873 | -6566.9873 | 0 | 29916.2754 | 29916.2754 | 49.99 | 0 | 0 | 0 | 0 | 1092 | 0 | -0.029986 |  |  |  | 3045 | 1/1/2027 | 12/31/2056 | True | 0 | 0 | 0 | 0 | 0 | 0 | 0 |  | 0.5 | 0 | 0 | 0 | Unit | 1 |  | 2041 |  |  |  | 0 | 0 |  | Nominal ¦ 2/1/2021 3:52:31 PM | 4792 | 0 | 0 | 0 | 0 | 0
PSE_2021 IRP_V6 Balanced Portfolio_DR_020121 | Average | 2041 | PSE | ANRN 5805 | New Resource 5805 from 21IRPLiIon2hr_Balanced4 New Li Ion 2hr_Balanced4 | -0.76217 | 24.5 | 25 | 25 | 0 | 0 | 0 | 0 | 4161 |  | 4161 | 6378.0356 | 2234.8538 | 4143.1821 | 0 | 3.95 | 0.158 | 0 |  | 1664.6062 | 0 | 2494.2417 | -829.6355 | 0 | 0 | 0 | 0 | 0 | 5570.5146 | 0 | 0 | 0 | Battery_PSH | 0 | -1 |  | 0 | -1 | -6676.6147 | -6676.6147 | 0 | 30415.6895 | 30415.6895 | 50 | 0 | 0 | 0 | 0 | 1098 | 0 | -0.030487 |  |  |  | 3084 | 1/1/2028 | 12/31/2057 | True | 0 | 0 | 0 | 0 | 0 | 0 | 0 |  | 0.5 | 0 | 0 | 0 | Unit | 1 |  | 2041 |  |  |  | 0 | 0 |  | Nominal ¦ 2/1/2021 3:52:31 PM | 4793 | 0 | 0 | 0 | 0 | 0
PSE_2021 IRP_V6 Balanced Portfolio_DR_020121 | Average | 2041 | PSE | ANRN 5806 | New Resource 5806 from 21IRPLiIon2hr_Balanced5 New Li Ion 2hr_Balanced5 | -0.77068 | 24.5 | 25 | 25 | 0 | 0 | 0 | 0 | 4161 |  | 4161 | 6333.812 | 2190.6301 | 4143.1821 | 0 | 3.95 | 0.158 | 0 |  | 1645.9327 | 0 | 2475.5684 | -829.6355 | 0 | 0 | 0 | 0 | 0 | 5622.0723 | 0 | 0 | 0 | Battery_PSH | 0 | -1 |  | 0 | -1 | -6751.1562 | -6751.1562 | 0 | 30755.2676 | 30755.2676 | 49.99 | 0.022831 | 0 | 0 | 0 | 1122 | 0 | -0.030827 |  |  |  | 3100 | 1/1/2029 | 12/31/2058 | True | 0 | 0 | 0 | 0 | 0 | 0 | 0 |  | 0.5 | 0 | 0 | 0 | Unit | 1 |  | 2041 |  |  |  | 0 | 0 |  | Nominal ¦ 2/1/2021 3:52:31 PM | 4794 | 0 | 0 | 0 | 0 | 0
PSE_2021 IRP_V6 Balanced Portfolio_DR_020121 | Average | 2041 | PSE | ANRN 5807 | New Resource 5807 from 21IRPLiIon2hr_Balanced6 New Li Ion 2hr_Balanced6 | -0.75799 | 24.5 | 25 | 25 | 0 | 0 | 0 | 0 | 4161 |  | 4161 | 6379.2959 | 2236.114 | 4143.1821 | 0 | 3.95 | 0.158 | 0 |  | 1624.5917 | 0 | 2454.2271 | -829.6355 | 0 | 0 | 0 | 0 | 0 | 5634.7085 | 0 | 0 | 0 | Battery_PSH | 0 | -1 |  | 0 | -1 | -6640.0093 | -6640.0093 | 0 | 30248.9316 | 30248.9316 | 49.99 | 0.011416 | 0 | 0 | 0 | 1097 | 0 | -0.03032 |  |  |  | 3077 | 1/1/2030 | 12/31/2059 | True | 0 | 0 | 0 | 0 | 0 | 0 | 0 |  | 0.5 | 0 | 0 | 0 | Unit | 1 |  | 2041 |  |  |  | 0 | 0 |  | Nominal ¦ 2/1/2021 3:52:31 PM | 4795 | 0 | 0 | 0 | 0 | 0
PSE_2021 IRP_V6 Balanced Portfolio_DR_020121 | Average | 2041 | PSE | ANRN 5808 | New Resource 5808 from 21IRPLiIon2hr_Balanced7 New Li Ion 2hr_Balanced7 | -0.7648 | 24.5 | 25 | 25 | 0 | 0 | 0 | 0 | 4161 |  | 4161 | 6400.7808 | 2257.5986 | 4143.1821 | 0 | 3.95 | 0.158 | 0 |  | 1661.9386 | 0 | 2491.574 | -829.6355 | 0 | 0 | 0 | 0 | 0 | 5581.2329 | 0 | 0 | 0 | Battery_PSH | 0 | -1 |  | 0 | -1 | -6699.6104 | -6699.6104 | 0 | 30520.4473 | 30520.4473 | 49.99 | 0.022831 | 0 | 0 | 0 | 1092 | 0 | -0.030592 |  |  |  | 3100 | 1/1/2031 | 12/31/2060 | True | 0 | 0 | 0 | 0 | 0 | 0 | 0 |  | 0.5 | 0 | 0 | 0 | Unit | 1 |  | 2041 |  |  |  | 0 | 0 |  | Nominal ¦ 2/1/2021 3:52:31 PM | 4796 | 0 | 0 | 0 | 0 | 0
PSE_2021 IRP_V6 Balanced Portfolio_DR_020121 | Average | 2041 | PSE | ANRN 5809 | New Resource 5809 from 21IRP_GreenDirect4_Balanced Green Direct 4_WA Solar East (2027)_Balanced | 23.7879 | 23.7879 | 99.3 | 99.3 | 23.7879 | 0 | 0 | 0 | 0 | 0 | 0 | -2826.7363 | -6497.9102 | 3671.1738 | 0 | 3.5 | 0.035247 | 0 | 0 | 26550.1504 | 3719.1465 | 17080.5254 | 5750.4785 | 0 | 0 | 0 | 0 | 0 | -29376.8867 | 0 | 0 | 0 | PV - Hydro dominated areas | 0 | -1 |  | 0 | -1 | 208382.1406 | 208382.1406 | 0 | 208382.1406 | 0 | 0 | 0 | 0 | 0 | 0 | 367 | 0 | 0.23956 | -140.976 | -31.1827 | 127.4109 | 4320 | 1/1/2027 | 12/31/2056 | True | 0 | 0 | 0 | 0 | 0 | 0 | 0 |  | 75.5121 | 0 | 0 | 0 | Unit | 1 |  | 2041 |  |  |  | 0 | 0 |  | Nominal ¦ 2/1/2021 3:52:31 PM | 4797 | 0 | 0 | 0 | 0 | 0
PSE_2021 IRP_V6 Balanced Portfolio_DR_020121 | Average | 2041 | PSE | ANRN 5810 | New Resource 5810 from 21IRP_GreenDirect3_Balanced Green Direct 3_WA Wind (2025)_Balanced | 35.8729 | 35.8729 | 100 | 100 | 35.8729 | 0 | 0 | 0 | 0 | 0 | 0 | 9420.1543 | -6523.229 | 15943.3838 | 0 | 15.2 | 0.152 | 0 | 0 | 36617.6016 | 6839.8242 | 19132.3008 | 10645.4766 | 0 | 0 | 0 | 0 | 0 | -27197.4473 | 0 | 0 | 0 | Wind | 0 | -1 |  | 0 | -1 | 314246.9375 | 314246.9375 | 0 | 314246.9375 | 0 | 0 | 0 | 0 | 0 | 0 | 316 | 0 | 0.35873 | -86.548 | -20.7583 | 116.5249 | 6091 | 1/1/2025 | 12/31/2054 | True | 0 | 0 | 0 | 0 | 0 | 0 | 0 |  | 64.1271 | 0 | 0 | 0 | Unit | 1 |  | 2041 |  |  |  | 0 | 0 |  | Nominal ¦ 2/1/2021 3:52:31 PM | 4798 | 0 | 0 | 0 | 0 | 0
PSE_2021 IRP_V6 Balanced Portfolio_DR_020121 | Average | 2041 | PSE | ANRN 5811 | New Resource 5811 from 21IRP_GreenDirect5_Balanced Green Direct 5_WA Wind (2030)_Balanced | 35.8729 | 35.8729 | 100 | 100 | 35.8729 | 0 | 0 | 0 | 0 | 0 | 0 | 9420.1543 | -6523.229 | 15943.3838 | 0 | 15.2 | 0.152 | 0 | 0 | 37556.6094 | 6839.8242 | 20071.3105 | 10645.4766 | 0 | 0 | 0 | 0 | 0 | -28136.457 | 0 | 0 | 0 | Wind | 0 | -1 |  | 0 | -1 | 314246.9375 | 314246.9375 | 0 | 314246.9375 | 0 | 0 | 0 | 0 | 0 | 0 | 316 | 0 | 0.35873 | -89.5361 | -20.7583 | 119.5131 | 6091 | 1/1/2030 | 12/31/2059 | True | 0 | 0 | 0 | 0 | 0 | 0 | 0 |  | 64.1271 | 0 | 0 | 0 | Unit | 1 |  | 2041 |  |  |  | 0 | 0 |  | Nominal ¦ 2/1/2021 3:52:31 PM | 4799 | 0 | 0 | 0 | 0 | 0
PSE_2021 IRP_V6 Balanced Portfolio_DR_020121 | Average | 2042 | PSE | ANRN 11 | New Resource 11 from 21IRPFrame New Frame Peaker | 8.8874 | 231.3594 | 237 | 237 | 69.4078 | 66.1041 | 62.9563 | 79.8665 | 9805 | 9823.5205 | 7305.5713 | 255834.2969 | 8159.9419 | 247674.3594 | 0 | 236.9 | 0.99958 | 0 | 82.467 | 33386.8164 | -2436.6155 | 21488.875 | 14334.5566 | 1053.3101 | 1053.3101 | 0 | 0 | 0 | 214980.6719 | 6.7657 | 5367.0737 | 764799.75 | WECC-OR/WA/IDNorth NaturalGas-Peaking | 764799.75 | -1 |  | 0 | -1 | 77853.9375 | 77853.9375 | 0 | 77853.9375 | 0 | 0 | 0.057078 | 3.8699 | 0 | 1046.4304 | 73 | 0 | 0.0375 | 2761.3333 | 104.8109 | 524.7471 | 339 | 1/1/2026 | 12/31/2055 | True | 0 | 0 | 0 | 0 | 0 | 0 | 0 |  | 5.6406 | 0 | 0 | 0 | Unit | 1 |  | 2042 |  |  |  | 0 | 0 |  | Nominal ¦ 2/1/2021 3:52:31 PM | 644 | 0 | 0 | 187.8086 | 858.6218 | 26643.5391
PSE_2021 IRP_V6 Balanced Portfolio_DR_020121 | Average | 2042 | PSE | ANRN 71 | New Resource 71 from 21IRPFrame New Frame Peaker | 13.2501 | 231.3594 | 237 | 237 | 69.4078 | 65.6242 | 62.4992 | 79.248 | 9745 | 9756.4287 | 7261.4287 | 259321.375 | 11647.0215 | 247674.3594 | 0 | 236.9 | 0.99958 | 0 | 82.1779 | 37145.4258 | -2436.6155 | 25247.4824 | 14334.5566 | 1570.3607 | 1570.3607 | 0 | 0 | 0 | 211046.5625 | 6.7438 | 7968.106 | 1132438.5 | WECC-OR/WA/IDNorth NaturalGas-Peaking | 1132438.5 | -1 |  | 0 | -1 | 116071.0078 | 116071.0078 | 0 | 116071.0078 | 0 | 0 | 0.034247 | 5.7534 | 0 | 1590.9171 | 111 | 0 | 0.055908 | 1818.2539 | 100.3439 | 415.9075 | 504 | 1/1/2032 | 12/31/2061 | True | 0 | 0 | 0 | 0 | 0 | 0 | 0 |  | 5.6406 | 0 | 0 | 0 | Unit | 1 |  | 2042 |  |  |  | 0 | 0 |  | Nominal ¦ 2/1/2021 3:52:31 PM | 645 | 0 | 0 | 285.3416 | 1305.5756 | 40512.7812
PSE_2021 IRP_V6 Balanced Portfolio_DR_020121 | Average | 2042 | PSE | ANRN 131 | New Resource 131 from 21IRPFrame New Frame Peaker | 23.5255 | 231.3594 | 237 | 237 | 69.4078 | 65.2985 | 62.189 | 78.8366 | 9684 | 9704.0869 | 7215.4287 | 266973.7812 | 19299.4199 | 247674.3594 | 0 | 236.9 | 0.99958 | 0 | 81.7314 | 41163.2461 | -2436.6155 | 29265.3066 | 14334.5566 | 2788.1719 | 2788.1719 | 0 | 0 | 0 | 206531.3438 | 6.7438 | 14055.3545 | 1999855.125 | WECC-OR/WA/IDNorth NaturalGas-Peaking | 1999855.125 | -1 |  | 0 | -1 | 206083.7969 | 206083.7969 | 0 | 206083.7969 | 0 | 0 | 0.21689 | 10.2511 | 0 | 2435.6516 | 170 | 0 | 0.099264 | 1002.1717 | 93.6484 | 293.2905 | 898 | 1/1/2038 | 12/31/2067 | True | 0 | 0 | 0 | 0 | 0 | 0 | 0 |  | 5.6406 | 0 | 0 | 0 | Unit | 1 |  | 2042 |  |  |  | 0 | 0 |  | Nominal ¦ 2/1/2021 3:52:31 PM | 646 | 0 | 0 | 436.1213 | 1999.5302 | 62046.6016
PSE_2021 IRP_V6 Balanced Portfolio_DR_020121 | Average | 2042 | PSE | ANRN 181 | New Resource 181 from 21IRPFrame New Frame Peaker | 0 | 0 | 0 | 0 | 0 | 0 | 0 | 0 | 0 |  | 0 | 0 | 0 | 0 | 0 | 0 | 1 | 0 |  | 0 | 0 | 0 | 0 | 0 | 0 | 0 | 0 | 0 | 0 | 0 | 0 | 0 | WECC-OR/WA/IDNorth NaturalGas-Peaking | 0 | -1 |  | 0 | -1 | 0 | 0 | 0 | 0 | 0 | 0 | 0 | 0 | 0 | 0 | 0 | 0 |  |  |  |  | 0 | 1/1/2043 | 12/31/2072 | True | 0 | 0 | 0 | 0 | 0 | 0 | 0 |  | 0 | 0 | 0 | 0 | Unit | 1 |  | 2042 |  |  |  | 0 | 0 |  | Nominal ¦ 2/1/2021 3:52:31 PM | 647 | 0 | 0 | 0 | 0 | 0
PSE_2021 IRP_V6 Balanced Portfolio_DR_020121 | Average | 2042 | PSE | ANRN 279 | New Resource 279 from 21IRPRecip New Recip Peaker | 4.289 | 17.5994 | 18.2 | 18.2 | 5.2798 | 65.7533 | 62.6221 | 71.1373 | 8361 | 8374.6699 | 7154.5713 | 22382.2168 | 3354.4695 | 19027.7461 | 0 | 18.2 | 1 | 0 | 72.1975 | 5802.5747 | 495.6573 | 3477.5635 | 1829.3538 | 455.5133 | 455.5133 | 0 | 0 | 0 | 13842.4795 | 7.0582 | 2257.0488 | 314648 | WECC-OR/WA/IDNorth NaturalGas-NonCycling | 314648 | -1 |  | 0 | -1 | 37571.3906 | 37571.3906 | 0 | 37571.3906 | 0 | 0 | 2.6598 | 24.6461 | 0 | 24.6001 | 594 | 0 | 0.23566 | 368.4314 | 89.2825 | 227.2936 | 2159 | 1/1/2026 | 12/31/2055 | True | 0 | 0 | 0 | 0 | 0 | 0 | 0 |  | 0.6006 | 0 | 0 | 0 | Unit | 1 |  | 2042 |  |  |  | 0 | 0 |  | Nominal ¦ 2/1/2021 3:52:31 PM | 648 | 0 | 0 | 24.6001 | 0 | 3459.4561
PSE_2021 IRP_V6 Balanced Portfolio_DR_020121 | Average | 2042 | PSE | ANRN 1377 | New Resource 1377 from 21IRPCCCT New CCCT + DF | 0 | 0 | 0 | 0 | 0 | 0 | 0 | 0 | 0 |  | 0 | 0 | 0 | 0 | 0 | 0 | 1 | 0 |  | 0 | 0 | 0 | 0 | 0 | 0 | 0 | 0 | 0 | 0 | 0 | 0 | 0 | WECC-OR/WA/IDNorth NaturalGas-NonCycling | 0 | -1 |  | 0 | -1 | 0 | 0 | 0 | 0 | 0 | 0 | 0 | 0 | 0 | 0 | 0 | 0 |  |  |  |  | 0 | 1/1/2046 | 12/31/2075 | True | 0 | 0 | 0 | 0 | 0 | 0 | 0 |  | 0 | 0 | 0 | 0 | Unit | 2 |  | 2042 |  |  |  | 0 | 0 |  | Nominal ¦ 2/1/2021 3:52:31 PM | 649 | 0 | 0 | 0 | 0 | 0
PSE_2021 IRP_V6 Balanced Portfolio_DR_020121 | Average | 2042 | PSE | ANRN 1377 | New Resource 1377 from 21IRPCCCT New CCCT + DF | 0 | 0 | 0 |  |  | 0 | 0 | 0 | 0 |  | 0 |  | 0 |  | 0 | [8 empty] | 0 | 0 | 0 | 0 | 0 |  | 0 | 0 | 0 | WECC-OR/WA/IDNorth NaturalGas-NonCycling | 0 |  |  | 0 |  | 0 | 0 | 0 | 0 | 0 |  | 0 |  |  |  | 0 | 0 |  |  |  |  | 0 | 1/1/2046 | 12/31/2075 | True | 0 |  | 0 |  | 0 |  | 0 |  | 0 | 0 | 0 |  | Segment | 2 | 1 | 2042 |  |  |  | 0 | 0 |  | Nominal ¦ 2/1/2021 3:52:31 PM | 650 |  |  | 0 | 0 | 0
PSE_2021 IRP_V6 Balanced Portfolio_DR_020121 | Average | 2042 | PSE | ANRN 1377 | New Resource 1377 from 21IRPCCCT New CCCT + DF | 0 | 0 | 0 |  |  | 0 | 0 | 0 | 0 |  | 0 |  | 0 |  | 0 | [8 empty] | 0 | 0 | 0 | 0 | 0 |  | 0 | 0 | 0 | WECC-OR/WA/IDNorth NaturalGas-NonCycling | 0 |  |  | 0 |  | 0 | 0 | 0 | 0 | 0 |  | 0 |  |  |  | 0 | 0 |  |  |  |  | 0 | 1/1/2046 | 12/31/2075 | True | 0 |  | 0 |  | 0 |  | 0 |  | 0 | 0 | 0 |  | Segment | 2 | 2 | 2042 |  |  |  | 0 | 0 |  | Nominal ¦ 2/1/2021 3:52:31 PM | 651 |  |  | 0 | 0 | 0
PSE_2021 IRP_V6 Balanced Portfolio_DR_020121 | Average | 2042 | PSE | ANRN 1378 | New Resource 1378 from 21IRPCCCT New CCCT + DF | 0 | 0 | 0 | 0 | 0 | 0 | 0 | 0 | 0 |  | 0 | 0 | 0 | 0 | 0 | 0 | 1 | 0 |  | 0 | 0 | 0 | 0 | 0 | 0 | 0 | 0 | 0 | 0 | 0 | 0 | 0 | WECC-OR/WA/IDNorth NaturalGas-NonCycling | 0 | -1 |  | 0 | -1 | 0 | 0 | 0 | 0 | 0 | 0 | 0 | 0 | 0 | 0 | 0 | 0 |  |  |  |  | 0 | 1/1/2046 | 12/31/2075 | True | 0 | 0 | 0 | 0 | 0 | 0 | 0 |  | 0 | 0 | 0 | 0 | Unit | 2 |  | 2042 |  |  |  | 0 | 0 |  | Nominal ¦ 2/1/2021 3:52:31 PM | 652 | 0 | 0 | 0 | 0 | 0
PSE_2021 IRP_V6 Balanced Portfolio_DR_020121 | Average | 2042 | PSE | ANRN 1378 | New Resource 1378 from 21IRPCCCT New CCCT + DF | 0 | 0 | 0 |  |  | 0 | 0 | 0 | 0 |  | 0 |  | 0 |  | 0 | [8 empty] | 0 | 0 | 0 | 0 | 0 |  | 0 | 0 | 0 | WECC-OR/WA/IDNorth NaturalGas-NonCycling | 0 |  |  | 0 |  | 0 | 0 | 0 | 0 | 0 |  | 0 |  |  |  | 0 | 0 |  |  |  |  | 0 | 1/1/2046 | 12/31/2075 | True | 0 |  | 0 |  | 0 |  | 0 |  | 0 | 0 | 0 |  | Segment | 2 | 1 | 2042 |  |  |  | 0 | 0 |  | Nominal ¦ 2/1/2021 3:52:31 PM | 653 |  |  | 0 | 0 | 0
PSE_2021 IRP_V6 Balanced Portfolio_DR_020121 | Average | 2042 | PSE | ANRN 1378 | New Resource 1378 from 21IRPCCCT New CCCT + DF | 0 | 0 | 0 |  |  | 0 | 0 | 0 | 0 |  | 0 |  | 0 |  | 0 | [8 empty] | 0 | 0 | 0 | 0 | 0 |  | 0 | 0 | 0 | WECC-OR/WA/IDNorth NaturalGas-NonCycling | 0 |  |  | 0 |  | 0 | 0 | 0 | 0 | 0 |  | 0 |  |  |  | 0 | 0 |  |  |  |  | 0 | 1/1/2046 | 12/31/2075 | True | 0 |  | 0 |  | 0 |  | 0 |  | 0 | 0 | 0 |  | Segment | 2 | 2 | 2042 |  |  |  | 0 | 0 |  | Nominal ¦ 2/1/2021 3:52:31 PM | 654 |  |  | 0 | 0 | 0
PSE_2021 IRP_V6 Balanced Portfolio_DR_020121 | Average | 2042 | PSE | ANRN 1409 | New Resource 1409 from 21IRPBiomass New Biomass | 12.693 | 12.693 | 15 | 15 | 12.693 | 12.8181 | 12.2077 | 12.2077 | 14599 | 14599 | 14599 | 2987.2451 | 2987.2451 | 0 | 0 | 0 | 0 | 0 | 12.2077 | 22895.457 | 5359.832 | 16883.3887 | 652.236 | 1187.1405 | 1187.1405 | 0 | 0 | 0 | -21265.5977 | 0.10488 | 170.2462 | 1623272.75 | Other, Bio, ZZ, WC, WH | 1623272.75 | -1 |  | 0 | -1 | 111190.6797 | 111190.6797 | 0 | 111190.6797 | 0 | 0 | 0 | 0 | 0 | 0 | 1 | 0 | 0.8462 | -191.2534 | 26.866 | 218.1194 | 8760 | 1/1/2038 | 12/31/2067 | True | 0 | 0 | 0 | 0 | 0 | 0 | 0 | PSE_RPS | 2.307 | 0 | 0 | 0 | Unit | 1 |  | 2042 |  |  |  | 0 | 0 |  | Nominal ¦ 2/1/2021 3:52:31 PM | 655 | 0 | 0 | 0 | 0 | 0
PSE_2021 IRP_V6 Balanced Portfolio_DR_020121 | Average | 2042 | PSE | ANRN 1411 | New Resource 1411 from 21IRPBiomass New Biomass | 12.693 | 12.693 | 15 | 15 | 12.693 | 12.8181 | 12.2077 | 12.2077 | 14599 | 14599 | 14599 | 2987.2451 | 2987.2451 | 0 | 0 | 0 | 0 | 0 | 12.2077 | 23520.5254 | 5359.832 | 17508.457 | 652.236 | 1187.1405 | 1187.1405 | 0 | 0 | 0 | -21890.666 | 0.10488 | 170.2462 | 1623272.75 | Other, Bio, ZZ, WC, WH | 1623272.75 | -1 |  | 0 | -1 | 111190.6797 | 111190.6797 | 0 | 111190.6797 | 0 | 0 | 0 | 0 | 0 | 0 | 1 | 0 | 0.8462 | -196.875 | 26.866 | 223.741 | 8760 | 1/1/2039 | 12/31/2068 | True | 0 | 0 | 0 | 0 | 0 | 0 | 0 | PSE_RPS | 2.307 | 0 | 0 | 0 | Unit | 1 |  | 2042 |  |  |  | 0 | 0 |  | Nominal ¦ 2/1/2021 3:52:31 PM | 656 | 0 | 0 | 0 | 0 | 0
PSE_2021 IRP_V6 Balanced Portfolio_DR_020121 | Average | 2042 | PSE | ANRN 1415 | New Resource 1415 from 21IRPBiomass New Biomass | 12.693 | 12.693 | 15 | 15 | 12.693 | 12.8181 | 12.2077 | 12.2077 | 14599 | 14599 | 14599 | 2987.2451 | 2987.2451 | 0 | 0 | 0 | 0 | 0 | 12.2077 | 25211.9805 | 5359.832 | 19199.9121 | 652.236 | 1187.1405 | 1187.1405 | 0 | 0 | 0 | -23582.123 | 0.10488 | 170.2462 | 1623272.75 | Other, Bio, ZZ, WC, WH | 1623272.75 | -1 |  | 0 | -1 | 111190.6797 | 111190.6797 | 0 | 111190.6797 | 0 | 0 | 0 | 0 | 0 | 0 | 1 | 0 | 0.8462 | -212.0872 | 26.866 | 238.9532 | 8760 | 1/1/2041 | 12/31/2070 | True | 0 | 0 | 0 | 0 | 0 | 0 | 0 | PSE_RPS | 2.307 | 0 | 0 | 0 | Unit | 1 |  | 2042 |  |  |  | 0 | 0 |  | Nominal ¦ 2/1/2021 3:52:31 PM | 657 | 0 | 0 | 0 | 0 | 0
PSE_2021 IRP_V6 Balanced Portfolio_DR_020121 | Average | 2042 | PSE | ANRN 1416 | New Resource 1416 from 21IRPBiomass New Biomass | 12.693 | 12.693 | 15 | 15 | 12.693 | 12.8181 | 12.2077 | 12.2077 | 14599 | 14599 | 14599 | 2987.2451 | 2987.2451 | 0 | 0 | 0 | 0 | 0 | 12.2077 | 25211.9805 | 5359.832 | 19199.9121 | 652.236 | 1187.1405 | 1187.1405 | 0 | 0 | 0 | -23582.123 | 0.10488 | 170.2462 | 1623272.75 | Other, Bio, ZZ, WC, WH | 1623272.75 | -1 |  | 0 | -1 | 111190.6797 | 111190.6797 | 0 | 111190.6797 | 0 | 0 | 0 | 0 | 0 | 0 | 1 | 0 | 0.8462 | -212.0872 | 26.866 | 238.9532 | 8760 | 1/1/2041 | 12/31/2070 | True | 0 | 0 | 0 | 0 | 0 | 0 | 0 | PSE_RPS | 2.307 | 0 | 0 | 0 | Unit | 1 |  | 2042 |  |  |  | 0 | 0 |  | Nominal ¦ 2/1/2021 3:52:31 PM | 658 | 0 | 0 | 0 | 0 | 0
PSE_2021 IRP_V6 Balanced Portfolio_DR_020121 | Average | 2042 | PSE | ANRN 1417 | New Resource 1417 from 21IRPBiomass New Biomass | 12.693 | 12.693 | 15 | 15 | 12.693 | 12.8181 | 12.2077 | 12.2077 | 14599 | 14599 | 14599 | 2987.2451 | 2987.2451 | 0 | 0 | 0 | 0 | 0 | 12.2077 | 26053.6074 | 5359.832 | 20041.5391 | 652.236 | 1187.1405 | 1187.1405 | 0 | 0 | 0 | -24423.748 | 0.10488 | 170.2462 | 1623272.75 | Other, Bio, ZZ, WC, WH | 1623272.75 | -1 |  | 0 | -1 | 111190.6797 | 111190.6797 | 0 | 111190.6797 | 0 | 0 | 0 | 0 | 0 | 0 | 1 | 0 | 0.8462 | -219.6564 | 26.866 | 246.5224 | 8760 | 1/1/2042 | 12/31/2071 | True | 0 | 0 | 0 | 0 | 0 | 0 | 0 | PSE_RPS | 2.307 | 0 | 0 | 0 | Unit | 1 |  | 2042 |  |  |  | 0 | 0 |  | Nominal ¦ 2/1/2021 3:52:31 PM | 659 | 0 | 0 | 0 | 0 | 0
PSE_2021 IRP_V6 Balanced Portfolio_DR_020121 | Average | 2042 | PSE | ANRN 1421 | New Resource 1421 from 21IRPBiomass New Biomass | 0 | 0 | 0 | 0 | 0 | 0 | 0 | 0 | 0 |  | 0 | 0 | 0 | 0 | 0 | 0 | 1 | 0 |  | 0 | 0 | 0 | 0 | 0 | 0 | 0 | 0 | 0 | 0 | 0 | 0 | 0 | Other, Bio, ZZ, WC, WH | 0 | -1 |  | 0 | -1 | 0 | 0 | 0 | 0 | 0 | 0 | 0 | 0 | 0 | 0 | 0 | 0 |  |  |  |  | 0 | 1/1/2044 | 12/31/2073 | True | 0 | 0 | 0 | 0 | 0 | 0 | 0 | PSE_RPS | 0 | 0 | 0 | 0 | Unit | 1 |  | 2042 |  |  |  | 0 | 0 |  | Nominal ¦ 2/1/2021 3:52:31 PM | 660 | 0 | 0 | 0 | 0 | 0
PSE_2021 IRP_V6 Balanced Portfolio_DR_020121 | Average | 2042 | PSE | ANRN 1423 | New Resource 1423 from 21IRPBiomass New Biomass | 0 | 0 | 0 | 0 | 0 | 0 | 0 | 0 | 0 |  | 0 | 0 | 0 | 0 | 0 | 0 | 1 | 0 |  | 0 | 0 | 0 | 0 | 0 | 0 | 0 | 0 | 0 | 0 | 0 | 0 | 0 | Other, Bio, ZZ, WC, WH | 0 | -1 |  | 0 | -1 | 0 | 0 | 0 | 0 | 0 | 0 | 0 | 0 | 0 | 0 | 0 | 0 |  |  |  |  | 0 | 1/1/2045 | 12/31/2074 | True | 0 | 0 | 0 | 0 | 0 | 0 | 0 | PSE_RPS | 0 | 0 | 0 | 0 | Unit | 1 |  | 2042 |  |  |  | 0 | 0 |  | Nominal ¦ 2/1/2021 3:52:31 PM | 661 | 0 | 0 | 0 | 0 | 0
PSE_2021 IRP_V6 Balanced Portfolio_DR_020121 | Average | 2042 | PSE | ANRN 1425 | New Resource 1425 from 21IRPBiomass New Biomass | 0 | 0 | 0 | 0 | 0 | 0 | 0 | 0 | 0 |  | 0 | 0 | 0 | 0 | 0 | 0 | 1 | 0 |  | 0 | 0 | 0 | 0 | 0 | 0 | 0 | 0 | 0 | 0 | 0 | 0 | 0 | Other, Bio, ZZ, WC, WH | 0 | -1 |  | 0 | -1 | 0 | 0 | 0 | 0 | 0 | 0 | 0 | 0 | 0 | 0 | 0 | 0 |  |  |  |  | 0 | 1/1/2046 | 12/31/2075 | True | 0 | 0 | 0 | 0 | 0 | 0 | 0 | PSE_RPS | 0 | 0 | 0 | 0 | Unit | 1 |  | 2042 |  |  |  | 0 | 0 |  | Nominal ¦ 2/1/2021 3:52:31 PM | 662 | 0 | 0 | 0 | 0 | 0
PSE_2021 IRP_V6 Balanced Portfolio_DR_020121 | Average | 2042 | PSE | ANRN 1426 | New Resource 1426 from 21IRPBiomass New Biomass | 0 | 0 | 0 | 0 | 0 | 0 | 0 | 0 | 0 |  | 0 | 0 | 0 | 0 | 0 | 0 | 1 | 0 |  | 0 | 0 | 0 | 0 | 0 | 0 | 0 | 0 | 0 | 0 | 0 | 0 | 0 | Other, Bio, ZZ, WC, WH | 0 | -1 |  | 0 | -1 | 0 | 0 | 0 | 0 | 0 | 0 | 0 | 0 | 0 | 0 | 0 | 0 |  |  |  |  | 0 | 1/1/2046 | 12/31/2075 | True | 0 | 0 | 0 | 0 | 0 | 0 | 0 | PSE_RPS | 0 | 0 | 0 | 0 | Unit | 1 |  | 2042 |  |  |  | 0 | 0 |  | Nominal ¦ 2/1/2021 3:52:31 PM | 663 | 0 | 0 | 0 | 0 | 0
PSE_2021 IRP_V6 Balanced Portfolio_DR_020121 | Average | 2042 | PSE | ANRN 1569 | New Resource 1569 from 21IRPLiIon2hr New Li Ion 2hr | -0.76173 | 24.5 | 25 | 25 | 0 | 0 | 0 | 0 | 4161 |  | 4161 | 6348.0635 | 2218.415 | 4129.6484 | 0 | 3.95 | 0.158 | 0 |  | 2627.6904 | 1014.4361 | 2444.4902 | -831.2361 | 0 | 0 | 0 | 0 | 0 | 4468.0122 | 0 | 0 | 0 | Battery_PSH | 0 | -1 |  | 0 | -1 | -6672.7334 | -6672.7334 | 0 | 30398.0078 | 30398.0078 | 50 | 0.10274 | 0 | 0 | 0 | 1091 | 0 | -0.030469 |  |  |  | 3152 | 1/1/2030 | 12/31/2059 | True | 0 | 0 | 0 | 0 | 0 | 0 | 0 |  | 0.5 | 0 | 0 | 0 | Unit | 1 |  | 2042 |  |  |  | 0 | 0 |  | Nominal ¦ 2/1/2021 3:52:31 PM | 664 | 0 | 0 | 0 | 0 | 0
PSE_2021 IRP_V6 Balanced Portfolio_DR_020121 | Average | 2042 | PSE | ANRN 2789 | New Resource 2789 from 21IRPFlow4hr New Flow 4hr | -1.8167 | 23.75 | 25 | 25 | 0 | 0 | 0 | 0 | 4674 |  | 4674 | 10532.2041 | 3370.6619 | 7161.542 | 0 | 6.85 | 0.274 | 0 |  | 7267.8467 | 937.8749 | 7224.0977 | -894.1256 | 0 | 0 | 0 | 0 | 0 | 5914.0903 | 0 | 0 | 0 | Battery_PSH | 0 | -1 |  | 0 | -1 | -15914.1611 | -15914.1611 | 0 | 43027.2148 | 43027.2031 | 99.99 | 0.057078 | 0 | 0 | 0 | 907 | 0 | -0.072667 |  |  |  | 4168 | 1/1/2041 | 12/31/2070 | True | 0 | 0 | 0 | 0 | 0 | 0 | 0 |  | 1.25 | 0 | 0 | 0 | Unit | 1 |  | 2042 |  |  |  | 0 | 0 |  | Nominal ¦ 2/1/2021 3:52:31 PM | 665 | 0 | 0 | 0 | 0 | 0
PSE_2021 IRP_V6 Balanced Portfolio_DR_020121 | Average | 2042 | PSE | ANRN 2809 | New Resource 2809 from 21IRPFlow4hr New Flow 4hr | -1.8035 | 23.75 | 25 | 25 | 0 | 0 | 0 | 0 | 4674 |  | 4674 | 10514.7227 | 3353.1799 | 7161.542 | 0 | 6.85 | 0.274 | 0 |  | 7595.9663 | 937.8749 | 7552.2173 | -894.1256 | 0 | 0 | 0 | 0 | 0 | 5574.5264 | 0 | 0 | 0 | Battery_PSH | 0 | -1 |  | 0 | -1 | -15798.8721 | -15798.8721 | 0 | 42715.5078 | 42715.4961 | 99.99 | 0.022831 | 0 | 0 | 0 | 882 | 0 | -0.072141 |  |  |  | 4128 | 1/1/2042 | 12/31/2071 | True | 0 | 0 | 0 | 0 | 0 | 0 | 0 |  | 1.25 | 0 | 0 | 0 | Unit | 1 |  | 2042 |  |  |  | 0 | 0 |  | Nominal ¦ 2/1/2021 3:52:31 PM | 666 | 0 | 0 | 0 | 0 | 0
PSE_2021 IRP_V6 Balanced Portfolio_DR_020121 | Average | 2042 | PSE | ANRN 2810 | New Resource 2810 from 21IRPFlow4hr New Flow 4hr | -1.8119 | 23.75 | 25 | 25 | 0 | 0 | 0 | 0 | 4674 |  | 4674 | 10516.0684 | 3354.5256 | 7161.542 | 0 | 6.85 | 0.274 | 0 |  | 7595.9663 | 937.8749 | 7552.2173 | -894.1256 | 0 | 0 | 0 | 0 | 0 | 5585.9585 | 0 | 0 | 0 | Battery_PSH | 0 | -1 |  | 0 | -1 | -15871.8145 | -15871.8145 | 0 | 42912.7227 | 42912.7109 | 99.99 | 0 | 0 | 0 | 0 | 911 | 0 | -0.072474 |  |  |  | 4126 | 1/1/2042 | 12/31/2071 | True | 0 | 0 | 0 | 0 | 0 | 0 | 0 |  | 1.25 | 0 | 0 | 0 | Unit | 1 |  | 2042 |  |  |  | 0 | 0 |  | Nominal ¦ 2/1/2021 3:52:31 PM | 667 | 0 | 0 | 0 | 0 | 0
PSE_2021 IRP_V6 Balanced Portfolio_DR_020121 | Average | 2042 | PSE | ANRN 2829 | New Resource 2829 from 21IRPFlow4hr New Flow 4hr | 0 | 0 | 0 | 0 | 0 | 0 | 0 | 0 | 0 |  | 0 | 0 | 0 | 0 | 0 | 0 | 1 | 0 |  | 0 | 0 | 0 | 0 | 0 | 0 | 0 | 0 | 0 | 0 | 0 | 0 | 0 | Battery_PSH | 0 | -1 |  | 0 | -1 | 0 | 0 | 0 | 0 | 0 | 0 | 0 | 0 | 0 | 0 | 0 | 0 |  |  |  |  | 0 | 1/1/2043 | 12/31/2072 | True | 0 | 0 | 0 | 0 | 0 | 0 | 0 |  | 0 | 0 | 0 | 0 | Unit | 1 |  | 2042 |  |  |  | 0 | 0 |  | Nominal ¦ 2/1/2021 3:52:31 PM | 668 | 0 | 0 | 0 | 0 | 0
PSE_2021 IRP_V6 Balanced Portfolio_DR_020121 | Average | 2042 | PSE | ANRN 2830 | New Resource 2830 from 21IRPFlow4hr New Flow 4hr | 0 | 0 | 0 | 0 | 0 | 0 | 0 | 0 | 0 |  | 0 | 0 | 0 | 0 | 0 | 0 | 1 | 0 |  | 0 | 0 | 0 | 0 | 0 | 0 | 0 | 0 | 0 | 0 | 0 | 0 | 0 | Battery_PSH | 0 | -1 |  | 0 | -1 | 0 | 0 | 0 | 0 | 0 | 0 | 0 | 0 | 0 | 0 | 0 | 0 |  |  |  |  | 0 | 1/1/2043 | 12/31/2072 | True | 0 | 0 | 0 | 0 | 0 | 0 | 0 |  | 0 | 0 | 0 | 0 | Unit | 1 |  | 2042 |  |  |  | 0 | 0 |  | Nominal ¦ 2/1/2021 3:52:31 PM | 669 | 0 | 0 | 0 | 0 | 0
PSE_2021 IRP_V6 Balanced Portfolio_DR_020121 | Average | 2042 | PSE | ANRN 2831 | New Resource 2831 from 21IRPFlow4hr New Flow 4hr | 0 | 0 | 0 | 0 | 0 | 0 | 0 | 0 | 0 |  | 0 | 0 | 0 | 0 | 0 | 0 | 1 | 0 |  | 0 | 0 | 0 | 0 | 0 | 0 | 0 | 0 | 0 | 0 | 0 | 0 | 0 | Battery_PSH | 0 | -1 |  | 0 | -1 | 0 | 0 | 0 | 0 | 0 | 0 | 0 | 0 | 0 | 0 | 0 | 0 |  |  |  |  | 0 | 1/1/2043 | 12/31/2072 | True | 0 | 0 | 0 | 0 | 0 | 0 | 0 |  | 0 | 0 | 0 | 0 | Unit | 1 |  | 2042 |  |  |  | 0 | 0 |  | Nominal ¦ 2/1/2021 3:52:31 PM | 670 | 0 | 0 | 0 | 0 | 0
PSE_2021 IRP_V6 Balanced Portfolio_DR_020121 | Average | 2042 | PSE | ANRN 2849 | New Resource 2849 from 21IRPFlow4hr New Flow 4hr | 0 | 0 | 0 | 0 | 0 | 0 | 0 | 0 | 0 |  | 0 | 0 | 0 | 0 | 0 | 0 | 1 | 0 |  | 0 | 0 | 0 | 0 | 0 | 0 | 0 | 0 | 0 | 0 | 0 | 0 | 0 | Battery_PSH | 0 | -1 |  | 0 | -1 | 0 | 0 | 0 | 0 | 0 | 0 | 0 | 0 | 0 | 0 | 0 | 0 |  |  |  |  | 0 | 1/1/2044 | 12/31/2073 | True | 0 | 0 | 0 | 0 | 0 | 0 | 0 |  | 0 | 0 | 0 | 0 | Unit | 1 |  | 2042 |  |  |  | 0 | 0 |  | Nominal ¦ 2/1/2021 3:52:31 PM | 671 | 0 | 0 | 0 | 0 | 0
PSE_2021 IRP_V6 Balanced Portfolio_DR_020121 | Average | 2042 | PSE | ANRN 2850 | New Resource 2850 from 21IRPFlow4hr New Flow 4hr | 0 | 0 | 0 | 0 | 0 | 0 | 0 | 0 | 0 |  | 0 | 0 | 0 | 0 | 0 | 0 | 1 | 0 |  | 0 | 0 | 0 | 0 | 0 | 0 | 0 | 0 | 0 | 0 | 0 | 0 | 0 | Battery_PSH | 0 | -1 |  | 0 | -1 | 0 | 0 | 0 | 0 | 0 | 0 | 0 | 0 | 0 | 0 | 0 | 0 |  |  |  |  | 0 | 1/1/2044 | 12/31/2073 | True | 0 | 0 | 0 | 0 | 0 | 0 | 0 |  | 0 | 0 | 0 | 0 | Unit | 1 |  | 2042 |  |  |  | 0 | 0 |  | Nominal ¦ 2/1/2021 3:52:31 PM | 672 | 0 | 0 | 0 | 0 | 0
PSE_2021 IRP_V6 Balanced Portfolio_DR_020121 | Average | 2042 | PSE | ANRN 2851 | New Resource 2851 from 21IRPFlow4hr New Flow 4hr | 0 | 0 | 0 | 0 | 0 | 0 | 0 | 0 | 0 |  | 0 | 0 | 0 | 0 | 0 | 0 | 1 | 0 |  | 0 | 0 | 0 | 0 | 0 | 0 | 0 | 0 | 0 | 0 | 0 | 0 | 0 | Battery_PSH | 0 | -1 |  | 0 | -1 | 0 | 0 | 0 | 0 | 0 | 0 | 0 | 0 | 0 | 0 | 0 | 0 |  |  |  |  | 0 | 1/1/2044 | 12/31/2073 | True | 0 | 0 | 0 | 0 | 0 | 0 | 0 |  | 0 | 0 | 0 | 0 | Unit | 1 |  | 2042 |  |  |  | 0 | 0 |  | Nominal ¦ 2/1/2021 3:52:31 PM | 673 | 0 | 0 | 0 | 0 | 0
PSE_2021 IRP_V6 Balanced Portfolio_DR_020121 | Average | 2042 | PSE | ANRN 2852 | New Resource 2852 from 21IRPFlow4hr New Flow 4hr | 0 | 0 | 0 | 0 | 0 | 0 | 0 | 0 | 0 |  | 0 | 0 | 0 | 0 | 0 | 0 | 1 | 0 |  | 0 | 0 | 0 | 0 | 0 | 0 | 0 | 0 | 0 | 0 | 0 | 0 | 0 | Battery_PSH | 0 | -1 |  | 0 | -1 | 0 | 0 | 0 | 0 | 0 | 0 | 0 | 0 | 0 | 0 | 0 | 0 |  |  |  |  | 0 | 1/1/2044 | 12/31/2073 | True | 0 | 0 | 0 | 0 | 0 | 0 | 0 |  | 0 | 0 | 0 | 0 | Unit | 1 |  | 2042 |  |  |  | 0 | 0 |  | Nominal ¦ 2/1/2021 3:52:31 PM | 674 | 0 | 0 | 0 | 0 | 0
PSE_2021 IRP_V6 Balanced Portfolio_DR_020121 | Average | 2042 | PSE | ANRN 2889 | New Resource 2889 from 21IRPFlow4hr New Flow 4hr | 0 | 0 | 0 | 0 | 0 | 0 | 0 | 0 | 0 |  | 0 | 0 | 0 | 0 | 0 | 0 | 1 | 0 |  | 0 | 0 | 0 | 0 | 0 | 0 | 0 | 0 | 0 | 0 | 0 | 0 | 0 | Battery_PSH | 0 | -1 |  | 0 | -1 | 0 | 0 | 0 | 0 | 0 | 0 | 0 | 0 | 0 | 0 | 0 | 0 |  |  |  |  | 0 | 1/1/2046 | 12/31/2075 | True | 0 | 0 | 0 | 0 | 0 | 0 | 0 |  | 0 | 0 | 0 | 0 | Unit | 1 |  | 2042 |  |  |  | 0 | 0 |  | Nominal ¦ 2/1/2021 3:52:31 PM | 675 | 0 | 0 | 0 | 0 | 0
PSE_2021 IRP_V6 Balanced Portfolio_DR_020121 | Average | 2042 | PSE | ANRN 2890 | New Resource 2890 from 21IRPFlow4hr New Flow 4hr | 0 | 0 | 0 | 0 | 0 | 0 | 0 | 0 | 0 |  | 0 | 0 | 0 | 0 | 0 | 0 | 1 | 0 |  | 0 | 0 | 0 | 0 | 0 | 0 | 0 | 0 | 0 | 0 | 0 | 0 | 0 | Battery_PSH | 0 | -1 |  | 0 | -1 | 0 | 0 | 0 | 0 | 0 | 0 | 0 | 0 | 0 | 0 | 0 | 0 |  |  |  |  | 0 | 1/1/2046 | 12/31/2075 | True | 0 | 0 | 0 | 0 | 0 | 0 | 0 |  | 0 | 0 | 0 | 0 | Unit | 1 |  | 2042 |  |  |  | 0 | 0 |  | Nominal ¦ 2/1/2021 3:52:31 PM | 676 | 0 | 0 | 0 | 0 | 0
PSE_2021 IRP_V6 Balanced Portfolio_DR_020121 | Average | 2042 | PSE | ANRN 2891 | New Resource 2891 from 21IRPFlow4hr New Flow 4hr | 0 | 0 | 0 | 0 | 0 | 0 | 0 | 0 | 0 |  | 0 | 0 | 0 | 0 | 0 | 0 | 1 | 0 |  | 0 | 0 | 0 | 0 | 0 | 0 | 0 | 0 | 0 | 0 | 0 | 0 | 0 | Battery_PSH | 0 | -1 |  | 0 | -1 | 0 | 0 | 0 | 0 | 0 | 0 | 0 | 0 | 0 | 0 | 0 | 0 |  |  |  |  | 0 | 1/1/2046 | 12/31/2075 | True | 0 | 0 | 0 | 0 | 0 | 0 | 0 |  | 0 | 0 | 0 | 0 | Unit | 1 |  | 2042 |  |  |  | 0 | 0 |  | Nominal ¦ 2/1/2021 3:52:31 PM | 677 | 0 | 0 | 0 | 0 | 0
PSE_2021 IRP_V6 Balanced Portfolio_DR_020121 | Average | 2042 | PSE | ANRN 2909 | New Resource 2909 from 21IRPFlow4hr New Flow 4hr | 0 | 0 | 0 | 0 | 0 | 0 | 0 | 0 | 0 |  | 0 | 0 | 0 | 0 | 0 | 0 | 1 | 0 |  | 0 | 0 | 0 | 0 | 0 | 0 | 0 | 0 | 0 | 0 | 0 | 0 | 0 | Battery_PSH | 0 | -1 |  | 0 | -1 | 0 | 0 | 0 | 0 | 0 | 0 | 0 | 0 | 0 | 0 | 0 | 0 |  |  |  |  | 0 | 1/1/2047 | 12/31/2076 | True | 0 | 0 | 0 | 0 | 0 | 0 | 0 |  | 0 | 0 | 0 | 0 | Unit | 1 |  | 2042 |  |  |  | 0 | 0 |  | Nominal ¦ 2/1/2021 3:52:31 PM | 678 | 0 | 0 | 0 | 0 | 0
PSE_2021 IRP_V6 Balanced Portfolio_DR_020121 | Average | 2042 | PSE | ANRN 2910 | New Resource 2910 from 21IRPFlow4hr New Flow 4hr | 0 | 0 | 0 | 0 | 0 | 0 | 0 | 0 | 0 |  | 0 | 0 | 0 | 0 | 0 | 0 | 1 | 0 |  | 0 | 0 | 0 | 0 | 0 | 0 | 0 | 0 | 0 | 0 | 0 | 0 | 0 | Battery_PSH | 0 | -1 |  | 0 | -1 | 0 | 0 | 0 | 0 | 0 | 0 | 0 | 0 | 0 | 0 | 0 | 0 |  |  |  |  | 0 | 1/1/2047 | 12/31/2076 | True | 0 | 0 | 0 | 0 | 0 | 0 | 0 |  | 0 | 0 | 0 | 0 | Unit | 1 |  | 2042 |  |  |  | 0 | 0 |  | Nominal ¦ 2/1/2021 3:52:31 PM | 679 | 0 | 0 | 0 | 0 | 0
PSE_2021 IRP_V6 Balanced Portfolio_DR_020121 | Average | 2042 | PSE | ANRN 2911 | New Resource 2911 from 21IRPFlow4hr New Flow 4hr | 0 | 0 | 0 | 0 | 0 | 0 | 0 | 0 | 0 |  | 0 | 0 | 0 | 0 | 0 | 0 | 1 | 0 |  | 0 | 0 | 0 | 0 | 0 | 0 | 0 | 0 | 0 | 0 | 0 | 0 | 0 | Battery_PSH | 0 | -1 |  | 0 | -1 | 0 | 0 | 0 | 0 | 0 | 0 | 0 | 0 | 0 | 0 | 0 | 0 |  |  |  |  | 0 | 1/1/2047 | 12/31/2076 | True | 0 | 0 | 0 | 0 | 0 | 0 | 0 |  | 0 | 0 | 0 | 0 | Unit | 1 |  | 2042 |  |  |  | 0 | 0 |  | Nominal ¦ 2/1/2021 3:52:31 PM | 680 | 0 | 0 | 0 | 0 | 0
PSE_2021 IRP_V6 Balanced Portfolio_DR_020121 | Average | 2042 | PSE | ANRN 2912 | New Resource 2912 from 21IRPFlow4hr New Flow 4hr | 0 | 0 | 0 | 0 | 0 | 0 | 0 | 0 | 0 |  | 0 | 0 | 0 | 0 | 0 | 0 | 1 | 0 |  | 0 | 0 | 0 | 0 | 0 | 0 | 0 | 0 | 0 | 0 | 0 | 0 | 0 | Battery_PSH | 0 | -1 |  | 0 | -1 | 0 | 0 | 0 | 0 | 0 | 0 | 0 | 0 | 0 | 0 | 0 | 0 |  |  |  |  | 0 | 1/1/2047 | 12/31/2076 | True | 0 | 0 | 0 | 0 | 0 | 0 | 0 |  | 0 | 0 | 0 | 0 | Unit | 1 |  | 2042 |  |  |  | 0 | 0 |  | Nominal ¦ 2/1/2021 3:52:31 PM | 681 | 0 | 0 | 0 | 0 | 0
PSE_2021 IRP_V6 Balanced Portfolio_DR_020121 | Average | 2042 | PSE | ANRN 3409 | New Resource 3409 from 21IRPFlow6hr New Flow 6hr | 0 | 0 | 0 | 0 | 0 | 0 | 0 | 0 | 0 |  | 0 | 0 | 0 | 0 | 0 | 0 | 1 | 0 |  | 0 | 0 | 0 | 0 | 0 | 0 | 0 | 0 | 0 | 0 | 0 | 0 | 0 | Battery_PSH | 0 | -1 |  | 0 | -1 | 0 | 0 | 0 | 0 | 0 | 0 | 0 | 0 | 0 | 0 | 0 | 0 |  |  |  |  | 0 | 1/1/2047 | 12/31/2076 | True | 0 | 0 | 0 | 0 | 0 | 0 | 0 |  | 0 | 0 | 0 | 0 | Unit | 1 |  | 2042 |  |  |  | 0 | 0 |  | Nominal ¦ 2/1/2021 3:52:31 PM | 682 | 0 | 0 | 0 | 0 | 0
PSE_2021 IRP_V6 Balanced Portfolio_DR_020121 | Average | 2042 | PSE | ANRN 3410 | New Resource 3410 from 21IRPFlow6hr New Flow 6hr | 0 | 0 | 0 | 0 | 0 | 0 | 0 | 0 | 0 |  | 0 | 0 | 0 | 0 | 0 | 0 | 1 | 0 |  | 0 | 0 | 0 | 0 | 0 | 0 | 0 | 0 | 0 | 0 | 0 | 0 | 0 | Battery_PSH | 0 | -1 |  | 0 | -1 | 0 | 0 | 0 | 0 | 0 | 0 | 0 | 0 | 0 | 0 | 0 | 0 |  |  |  |  | 0 | 1/1/2047 | 12/31/2076 | True | 0 | 0 | 0 | 0 | 0 | 0 | 0 |  | 0 | 0 | 0 | 0 | Unit | 1 |  | 2042 |  |  |  | 0 | 0 |  | Nominal ¦ 2/1/2021 3:52:31 PM | 683 | 0 | 0 | 0 | 0 | 0
PSE_2021 IRP_V6 Balanced Portfolio_DR_020121 | Average | 2042 | PSE | ANRN 3411 | New Resource 3411 from 21IRPFlow6hr New Flow 6hr | 0 | 0 | 0 | 0 | 0 | 0 | 0 | 0 | 0 |  | 0 | 0 | 0 | 0 | 0 | 0 | 1 | 0 |  | 0 | 0 | 0 | 0 | 0 | 0 | 0 | 0 | 0 | 0 | 0 | 0 | 0 | Battery_PSH | 0 | -1 |  | 0 | -1 | 0 | 0 | 0 | 0 | 0 | 0 | 0 | 0 | 0 | 0 | 0 | 0 |  |  |  |  | 0 | 1/1/2047 | 12/31/2076 | True | 0 | 0 | 0 | 0 | 0 | 0 | 0 |  | 0 | 0 | 0 | 0 | Unit | 1 |  | 2042 |  |  |  | 0 | 0 |  | Nominal ¦ 2/1/2021 3:52:31 PM | 684 | 0 | 0 | 0 | 0 | 0
PSE_2021 IRP_V6 Balanced Portfolio_DR_020121 | Average | 2042 | PSE | ANRN 3412 | New Resource 3412 from 21IRPFlow6hr New Flow 6hr | 0 | 0 | 0 | 0 | 0 | 0 | 0 | 0 | 0 |  | 0 | 0 | 0 | 0 | 0 | 0 | 1 | 0 |  | 0 | 0 | 0 | 0 | 0 | 0 | 0 | 0 | 0 | 0 | 0 | 0 | 0 | Battery_PSH | 0 | -1 |  | 0 | -1 | 0 | 0 | 0 | 0 | 0 | 0 | 0 | 0 | 0 | 0 | 0 | 0 |  |  |  |  | 0 | 1/1/2047 | 12/31/2076 | True | 0 | 0 | 0 | 0 | 0 | 0 | 0 |  | 0 | 0 | 0 | 0 | Unit | 1 |  | 2042 |  |  |  | 0 | 0 |  | Nominal ¦ 2/1/2021 3:52:31 PM | 685 | 0 | 0 | 0 | 0 | 0
PSE_2021 IRP_V6 Balanced Portfolio_DR_020121 | Average | 2042 | PSE | ANRN 3413 | New Resource 3413 from 21IRPFlow6hr New Flow 6hr | 0 | 0 | 0 | 0 | 0 | 0 | 0 | 0 | 0 |  | 0 | 0 | 0 | 0 | 0 | 0 | 1 | 0 |  | 0 | 0 | 0 | 0 | 0 | 0 | 0 | 0 | 0 | 0 | 0 | 0 | 0 | Battery_PSH | 0 | -1 |  | 0 | -1 | 0 | 0 | 0 | 0 | 0 | 0 | 0 | 0 | 0 | 0 | 0 | 0 |  |  |  |  | 0 | 1/1/2047 | 12/31/2076 | True | 0 | 0 | 0 | 0 | 0 | 0 | 0 |  | 0 | 0 | 0 | 0 | Unit | 1 |  | 2042 |  |  |  | 0 | 0 |  | Nominal ¦ 2/1/2021 3:52:31 PM | 686 | 0 | 0 | 0 | 0 | 0
PSE_2021 IRP_V6 Balanced Portfolio_DR_020121 | Average | 2042 | PSE | ANRN 3414 | New Resource 3414 from 21IRPFlow6hr New Flow 6hr | 0 | 0 | 0 | 0 | 0 | 0 | 0 | 0 | 0 |  | 0 | 0 | 0 | 0 | 0 | 0 | 1 | 0 |  | 0 | 0 | 0 | 0 | 0 | 0 | 0 | 0 | 0 | 0 | 0 | 0 | 0 | Battery_PSH | 0 | -1 |  | 0 | -1 | 0 | 0 | 0 | 0 | 0 | 0 | 0 | 0 | 0 | 0 | 0 | 0 |  |  |  |  | 0 | 1/1/2047 | 12/31/2076 | True | 0 | 0 | 0 | 0 | 0 | 0 | 0 |  | 0 | 0 | 0 | 0 | Unit | 1 |  | 2042 |  |  |  | 0 | 0 |  | Nominal ¦ 2/1/2021 3:52:31 PM | 687 | 0 | 0 | 0 | 0 | 0
PSE_2021 IRP_V6 Balanced Portfolio_DR_020121 | Average | 2042 | PSE | ANRN 3415 | New Resource 3415 from 21IRPFlow6hr New Flow 6hr | 0 | 0 | 0 | 0 | 0 | 0 | 0 | 0 | 0 |  | 0 | 0 | 0 | 0 | 0 | 0 | 1 | 0 |  | 0 | 0 | 0 | 0 | 0 | 0 | 0 | 0 | 0 | 0 | 0 | 0 | 0 | Battery_PSH | 0 | -1 |  | 0 | -1 | 0 | 0 | 0 | 0 | 0 | 0 | 0 | 0 | 0 | 0 | 0 | 0 |  |  |  |  | 0 | 1/1/2047 | 12/31/2076 | True | 0 | 0 | 0 | 0 | 0 | 0 | 0 |  | 0 | 0 | 0 | 0 | Unit | 1 |  | 2042 |  |  |  | 0 | 0 |  | Nominal ¦ 2/1/2021 3:52:31 PM | 688 | 0 | 0 | 0 | 0 | 0
PSE_2021 IRP_V6 Balanced Portfolio_DR_020121 | Average | 2042 | PSE | ANRN 3829 | New Resource 3829 from 21IRPDSM1 DSM Bundle 1 | 131.2067 | 131.2067 | 131.2067 | 131.2067 | 131.2067 | 4.4489 | 4.2371 | 4.2371 | 0 | 0 | 0 | 249917.1562 | 32195.8203 | 217721.3438 | 0 | 208.25 | 2.0311 | 0 | 4.2371 | 0 | 0 | 0 | 0 | 4869.9844 | 4869.9844 | 0 | 0 | 0 | 245047.1719 | 0 | 0 | 0 | New Cosnervation | 0 | -1 |  | 0 | -1 | 1149371 | 1149371 | 0 | 1149371 | 0 | 0 | 0 | 0 | 0 | 0 | 1 | 0 | 1 | 213.2011 | 28.0117 | 4.2371 | 8760 | 1/1/2022 | 12/31/2051 | True | 0 | 0 | 0 | 0 | 0 | 0 | 0 | PSE_RPS | 0 | 0 | 0 | 0 | Unit | 1 |  | 2042 |  |  |  | 0 | 0 |  | Nominal ¦ 2/1/2021 3:52:31 PM | 689 | 0 | 0 | 0 | 0 | 0
PSE_2021 IRP_V6 Balanced Portfolio_DR_020121 | Average | 2042 | PSE | ANRN 3830 | New Resource 3830 from 21IRPDSM2 DSM Bundle 2 | 62.1454 | 62.1454 | 62.1454 | 62.1454 | 62.1454 | 9.933 | 9.46 | 9.46 | 0 | 0 | 0 | 128875.0703 | 15816.7969 | 113058.2734 | 0 | 108.14 | 2.5906 | 0 | 9.46 | 0 | 0 | 0 | 0 | 5149.9834 | 5149.9834 | 0 | 0 | 0 | 123725.0859 | 0 | 0 | 0 | New Cosnervation | 0 | -1 |  | 0 | -1 | 544394 | 544394 | 0 | 544394 | 0 | 0 | 0 | 0 | 0 | 0 | 1 | 0 | 1 | 227.2712 | 29.054 | 9.46 | 8760 | 1/1/2022 | 12/31/2051 | True | 0 | 0 | 0 | 0 | 0 | 0 | 0 | PSE_RPS | 0 | 0 | 0 | 0 | Unit | 1 |  | 2042 |  |  |  | 0 | 0 |  | Nominal ¦ 2/1/2021 3:52:31 PM | 690 | 0 | 0 | 0 | 0 | 0
PSE_2021 IRP_V6 Balanced Portfolio_DR_020121 | Average | 2042 | PSE | ANRN 3831 | New Resource 3831 from 21IRPDSM3 DSM Bundle 3 | 25.5861 | 25.5861 | 25.5861 | 25.5861 | 25.5861 | 0.96908 | 0.92293 | 0.92293 | 0 | 0 | 0 | 45721.4375 | 6045.4468 | 39675.9883 | 0 | 37.95 | 1.8421 | 0 | 0.92293 | 0 | 0 | 0 | 0 | 206.8605 | 206.8605 | 0 | 0 | 0 | 45514.5742 | 0 | 0 | 0 | New Cosnervation | 0 | -1 |  | 0 | -1 | 224134.6406 | 224134.6406 | 0 | 224134.6406 | 0 | 0 | 0 | 0 | 0 | 0 | 1 | 0 | 1 | 203.068 | 26.9724 | 0.92293 | 8760 | 1/1/2022 | 12/31/2051 | True | 0 | 0 | 0 | 0 | 0 | 0 | 0 | PSE_RPS | 0 | 0 | 0 | 0 | Unit | 1 |  | 2042 |  |  |  | 0 | 0 |  | Nominal ¦ 2/1/2021 3:52:31 PM | 691 | 0 | 0 | 0 | 0 | 0
PSE_2021 IRP_V6 Balanced Portfolio_DR_020121 | Average | 2042 | PSE | ANRN 3832 | New Resource 3832 from 21IRPDSM4 DSM Bundle 4 | 32.2632 | 32.2632 | 32.2632 | 32.2632 | 32.2632 | 4.0966 | 3.9015 | 3.9015 | 0 | 0 | 0 | 57524.8633 | 7854.0791 | 49670.7852 | 0 | 47.51 | 2.3345 | 0 | 3.9015 | 0 | 0 | 0 | 0 | 1102.6555 | 1102.6555 | 0 | 0 | 0 | 56422.207 | 0 | 0 | 0 | New Cosnervation | 0 | -1 |  | 0 | -1 | 282625.25 | 282625.25 | 0 | 282625.25 | 0 | 0 | 0 | 0 | 0 | 0 | 1 | 0 | 1 | 199.6361 | 27.7897 | 3.9015 | 8760 | 1/1/2022 | 12/31/2051 | True | 0 | 0 | 0 | 0 | 0 | 0 | 0 | PSE_RPS | 0 | 0 | 0 | 0 | Unit | 1 |  | 2042 |  |  |  | 0 | 0 |  | Nominal ¦ 2/1/2021 3:52:31 PM | 692 | 0 | 0 | 0 | 0 | 0
PSE_2021 IRP_V6 Balanced Portfolio_DR_020121 | Average | 2042 | PSE | ANRN 3833 | New Resource 3833 from 21IRPDSM5 DSM Bundle 5 | 17.5121 | 17.7307 | 17.7307 | 17.7307 | 17.7307 | 27.2663 | 25.9679 | 25.9679 | 0 | 0 | 0 | 47753.207 | 7219.9233 | 40533.2812 | 0 | 38.77 | 3.5374 | 0 | 25.9679 | 0 | 0 | 0 | 0 | 3983.6204 | 3983.6204 | 0 | 0 | 0 | 43769.5859 | 0 | 0 | 0 | New Cosnervation | 0 | -1 |  | 0 | -1 | 153405.6406 | 153405.6406 | 0 | 153405.6406 | 0 | 0 | 0 | 0 | 0 | 0 | 24 | 0 | 0.98767 | 285.3193 | 47.0643 | 25.9679 | 8650 | 1/1/2022 | 12/31/2051 | True | 0 | 0 | 0 | 0 | 0 | 0 | 0 | PSE_RPS | 0 | 0 | 0 | 0 | Unit | 1 |  | 2042 |  |  |  | 0 | 0 |  | Nominal ¦ 2/1/2021 3:52:31 PM | 693 | 0 | 0 | 0 | 0 | 0
PSE_2021 IRP_V6 Balanced Portfolio_DR_020121 | Average | 2042 | PSE | ANRN 3834 | New Resource 3834 from 21IRPDSM6 DSM Bundle 6 | 4.5298 | 4.5298 | 4.5298 | 4.5298 | 4.5298 | 13.1046 | 12.4805 | 12.4805 | 0 | 0 | 0 | 10748.1592 | 1223.8311 | 9524.3281 | 0 | 9.11 | 4.0496 | 0 | 12.4805 | 0 | 0 | 0 | 0 | 495.2449 | 495.2449 | 0 | 0 | 0 | 10252.9141 | 0 | 0 | 0 | New Cosnervation | 0 | -1 |  | 0 | -1 | 39681.4102 | 39681.4102 | 0 | 39681.4102 | 0 | 0 | 0 | 0 | 0 | 0 | 1 | 0 | 1 | 258.3808 | 30.8414 | 12.4805 | 8760 | 1/1/2022 | 12/31/2051 | True | 0 | 0 | 0 | 0 | 0 | 0 | 0 | PSE_RPS | 0 | 0 | 0 | 0 | Unit | 1 |  | 2042 |  |  |  | 0 | 0 |  | Nominal ¦ 2/1/2021 3:52:31 PM | 694 | 0 | 0 | 0 | 0 | 0
PSE_2021 IRP_V6 Balanced Portfolio_DR_020121 | Average | 2042 | PSE | ANRN 3835 | New Resource 3835 from 21IRPDSM7 DSM Bundle 7 | 49.2071 | 49.9613 | 49.9613 | 49.9613 | 49.9613 | 31.8474 | 30.3308 | 30.3308 | 0 | 0 | 0 | 101352.6484 | 19251.0586 | 82101.5938 | 0 | 78.53 | 2.2342 | 0 | 30.3308 | 0 | 0 | 0 | 0 | 13074.2422 | 13074.2422 | 0 | 0 | 0 | 88278.4062 | 0 | 0 | 0 | New Cosnervation | 0 | -1 |  | 0 | -1 | 431054.5938 | 431054.5938 | 0 | 431054.5938 | 0 | 0 | 0 | 0 | 0 | 0 | 26 | 0 | 0.98491 | 204.7964 | 44.6604 | 30.3308 | 8648 | 1/1/2022 | 12/31/2051 | True | 0 | 0 | 0 | 0 | 0 | 0 | 0 | PSE_RPS | 0 | 0 | 0 | 0 | Unit | 1 |  | 2042 |  |  |  | 0 | 0 |  | Nominal ¦ 2/1/2021 3:52:31 PM | 695 | 0 | 0 | 0 | 0 | 0
PSE_2021 IRP_V6 Balanced Portfolio_DR_020121 | Average | 2042 | PSE | ANRN 3836 | New Resource 3836 from 21IRPDSM8 DSM Bundle 8 | 31.7009 | 32.3312 | 32.3312 | 32.3312 | 32.3312 | 42.9918 | 40.9445 | 40.9445 | 0 | 0 | 0 | 51647.7617 | 12369.0557 | 39278.707 | 0 | 37.57 | 1.7138 | 0 | 40.9445 | 0 | 0 | 0 | 0 | 11370.2832 | 11370.2832 | 0 | 0 | 0 | 40277.4805 | 0 | 0 | 0 | New Cosnervation | 0 | -1 |  | 0 | -1 | 277699.75 | 277699.75 | 0 | 277699.75 | 0 | 0 | 0 | 0 | 0 | 0 | 33 | 0 | 0.98051 | 145.0397 | 44.5411 | 40.9445 | 8625 | 1/1/2022 | 12/31/2051 | True | 0 | 0 | 0 | 0 | 0 | 0 | 0 | PSE_RPS | 0 | 0 | 0 | 0 | Unit | 1 |  | 2042 |  |  |  | 0 | 0 |  | Nominal ¦ 2/1/2021 3:52:31 PM | 696 | 0 | 0 | 0 | 0 | 0
PSE_2021 IRP_V6 Balanced Portfolio_DR_020121 | Average | 2042 | PSE | ANRN 3837 | New Resource 3837 from 21IRPDSM9 DSM Bundle 9 | 49.1693 | 49.1693 | 49.1693 | 49.1693 | 49.1693 | 7.7306 | 7.3625 | 7.3625 | 0 | 0 | 0 | 80838.1406 | 10958.2197 | 69879.9219 | 0 | 66.84 | 1.9813 | 0 | 7.3625 | 0 | 0 | 0 | 0 | 3171.1848 | 3171.1848 | 0 | 0 | 0 | 77666.9609 | 0 | 0 | 0 | New Cosnervation | 0 | -1 |  | 0 | -1 | 430723.4062 | 430723.4062 | 0 | 430723.4062 | 0 | 0 | 0 | 0 | 0 | 0 | 1 | 0 | 1 | 180.3175 | 25.4414 | 7.3625 | 8760 | 1/1/2022 | 12/31/2051 | True | 0 | 0 | 0 | 0 | 0 | 0 | 0 | PSE_RPS | 0 | 0 | 0 | 0 | Unit | 1 |  | 2042 |  |  |  | 0 | 0 |  | Nominal ¦ 2/1/2021 3:52:31 PM | 697 | 0 | 0 | 0 | 0 | 0
PSE_2021 IRP_V6 Balanced Portfolio_DR_020121 | Average | 2042 | PSE | ANRN 3838 | New Resource 3838 from 21IRPDSM10 DSM Bundle 10 | 51.6616 | 52.6814 | 52.6814 | 52.6814 | 52.6814 | 123.4251 | 117.5477 | 117.5477 | 0 | 0 | 0 | 142176.5312 | 24925.8887 | 117250.6484 | 0 | 112.15 | 2.828 | 0 | 117.5477 | 0 | 0 | 0 | 0 | 53196.8633 | 53196.8633 | 0 | 0 | 0 | 88979.6797 | 0 | 0 | 0 | New Cosnervation | 0 | -1 |  | 0 | -1 | 452555.5938 | 452555.5938 | 0 | 452555.5938 | 0 | 0 | 0 | 0 | 0 | 0 | 36 | 0 | 0.98064 | 196.616 | 55.0781 | 117.5477 | 8589 | 1/1/2022 | 12/31/2051 | True | 0 | 0 | 0 | 0 | 0 | 0 | 0 | PSE_RPS | 0 | 0 | 0 | 0 | Unit | 1 |  | 2042 |  |  |  | 0 | 0 |  | Nominal ¦ 2/1/2021 3:52:31 PM | 698 | 0 | 0 | 0 | 0 | 0
PSE_2021 IRP_V6 Balanced Portfolio_DR_020121 | Average | 2042 | PSE | ANRN 3842 | New Resource 3842 from 21IRPDSMDE DSM Bundle Distribution Efficiency | 23.973 | 24.4364 | 24.4364 | 24.4364 | 24.4364 | 62.0209 | 59.0675 | 59.0675 | 0 | 0 | 0 | 25149.5078 | 9843.6719 | 15305.8359 | 0 | 14.64 | 0.59993 | 0 | 59.0675 | 0 | 0 | 0 | 0 | 12404.3877 | 12404.3877 | 0 | 0 | 0 | 12745.1201 | 0 | 0 | 0 | New Cosnervation | 0 | -1 |  | 0 | -1 | 210003.5938 | 210003.5938 | 0 | 210003.5938 | 0 | 0 | 0 | 0 | 0 | 0 | 34 | 0 | 0.98104 | 60.69 | 46.8738 | 59.0675 | 8598 | 1/1/2022 | 12/31/2051 | True | 0 | 0 | 0 | 0 | 0 | 0 | 0 | PSE_RPS | 0 | 0 | 0 | 0 | Unit | 1 |  | 2042 |  |  |  | 0 | 0 |  | Nominal ¦ 2/1/2021 3:52:31 PM | 699 | 0 | 0 | 0 | 0 | 0
PSE_2021 IRP_V6 Balanced Portfolio_DR_020121 | Average | 2042 | PSE | ANRN 3843 | New Resource 3843 from 21IRPDSMC&S 21IRP DSM C&S | 157.4168 | 157.4168 | 157.4168 | 157.4168 | 157.4168 | 0 | 0 | 0 | 0 | 0 | 0 | 361636.125 | 44426.8516 | 317209.2812 | 0 | 303.41 | 2.5078 | 0 | 0 | 0 | 0 | 0 | 0 | 0 | 0 | 0 | 0 | 0 | 361636.125 | 0 | 0 | 0 | New Cosnervation | 0 | -1 |  | 0 | -1 | 1378971.375 | 1378971.375 | 0 | 1378971.375 | 0 | 0 | 0 | 0 | 0 | 0 | 1 | 0 | 1 | 262.2506 | 32.2174 | 0 | 8760 | 1/1/2022 | 12/31/2051 | True | 0 | 0 | 0 | 0 | 0 | 0 | 0 |  | 0 | 0 | 0 | 0 | Unit | 1 |  | 2042 |  |  |  | 0 | 0 |  | Nominal ¦ 2/1/2021 3:52:31 PM | 700 | 0 | 0 | 0 | 0 | 0
PSE_2021 IRP_V6 Balanced Portfolio_DR_020121 | Average | 2042 | PSE | ANRN 3844 | New Resource 3844 from 21IRPDSMPV 21IRP DSM Solar PV | 47.9272 | 47.9272 | 47.9272 | 47.9272 | 47.9272 | 0 | 0 | 0 | 0 | 0 | 0 | -16626.0898 | -16626.0898 | 0 | 0 | 0 | 0.52123 | 0 | 0 | 0 | 0 | 0 | 0 | 0 | 0 | 0 | 0 | 0 | -16626.0898 | 0 | 0 | 0 | New Cosnervation | 0 | -1 |  | 0 | -1 | 419842.1562 | 419842.1562 | 0 | 419842.1562 | 0 | 0 | 0 | 0 | 0 | 0 | 371 | 0 | 1 | -39.6008 | -39.6008 | 0 | 4194 | 1/1/2022 | 12/31/2051 | True | 0 | 0 | 0 | 0 | 0 | 0 | 0 |  | 0 | 0 | 0 | 0 | Unit | 1 |  | 2042 |  |  |  | 0 | 0 |  | Nominal ¦ 2/1/2021 3:52:31 PM | 701 | 0 | 0 | 0 | 0 | 0
PSE_2021 IRP_V6 Balanced Portfolio_DR_020121 | Average | 2042 | PSE | ANRN 3845 | New Resource 3845 from 21IRPDR1 DR Res CPP-No Enablement | 0.56731 | 0.56731 | 62.12 | 62.12 | 0.56731 | 0 | 0 | 0 | 0 | 0 | 0 | 24679.1621 | 392.647 | 24286.5137 | 0 | 23.23 | 0.37395 | 0 | 0 | 190.3752 | 190.3752 | 0 | 0 | 0 | 0 | 0 | 0 | 0 | 24488.7871 | 0 | 0 | 0 | Demand Response | 0 | -1 |  | 0 | -1 | 4969.6001 | 4969.6001 | 0 | 4969.6001 | 0 | 0 | 0 | 0.91324 | 0 | 0 | 31 | 0 | 0.0091324 | 4927.7178 | 79.0098 | 38.308 | 80 | 1/1/2022 | 12/31/2051 | True | 0 | 0 | 0 | 0 | 0 | 0 | 0 |  | 0 | 0 | 0 | 0 | Unit | 1 |  | 2042 |  |  |  | 0 | 0 |  | Nominal ¦ 2/1/2021 3:52:31 PM | 702 | 0 | 0 | 0 | 0 | 0
PSE_2021 IRP_V6 Balanced Portfolio_DR_020121 | Average | 2042 | PSE | ANRN 3846 | New Resource 3846 from 21IRPDR2 DR Res CPP-With Enablement | 0.016347 | 0.016347 | 1.79 | 1.79 | 0.016347 | 0 | 0 | 0 | 0 | 0 | 0 | 711.7862 | 11.3142 | 700.472 | 0 | 0.67 | 0.3743 | 0 | 0 | 4.4833 | 4.4833 | 0 | 0 | 0 | 0 | 0 | 0 | 0 | 707.3029 | 0 | 0 | 0 | Demand Response | 0 | -1 |  | 0 | -1 | 143.2 | 143.2 | 0 | 143.2 | 0 | 0 | 0 | 0.91324 | 0 | 0 | 31 | 0 | 0.0091324 | 4939.2661 | 79.0098 | 31.3081 | 80 | 1/1/2022 | 12/31/2051 | True | 0 | 0 | 0 | 0 | 0 | 0 | 0 |  | 0 | 0 | 0 | 0 | Unit | 1 |  | 2042 |  |  |  | 0 | 0 |  | Nominal ¦ 2/1/2021 3:52:31 PM | 703 | 0 | 0 | 0 | 0 | 0
PSE_2021 IRP_V6 Balanced Portfolio_DR_020121 | Average | 2042 | PSE | ANRN 3847 | New Resource 3847 from 21IRPDR3 DR Res DLC Heat-Switch | 0.44694 | 0.44694 | 48.94 | 48.94 | 0.44694 | 0 | 0 | 0 | 0 | 0 | 0 | 19441.6348 | 309.3391 | 19132.2949 | 0 | 18.3 | 0.37393 | 0 | 0 | 2366.2781 | 4095.2075 | 0 | -1728.9294 | 0 | 0 | 0 | 0 | 0 | 17075.3555 | 0 | 0 | 0 | Demand Response | 0 | -1 |  | 0 | -1 | 3915.2 | 3915.2 | 0 | 3915.2 | 0 | 0 | 0 | 0.91324 | 0 | 0 | 31 | 0 | 0.0091324 | 4361.2983 | 79.0098 | 604.3824 | 80 | 1/1/2022 | 12/31/2051 | True | 0 | 0 | 0 | 0 | 0 | 0 | 0 |  | 0 | 0 | 0 | 0 | Unit | 1 |  | 2042 |  |  |  | 0 | 0 |  | Nominal ¦ 2/1/2021 3:52:31 PM | 704 | 0 | 0 | 0 | 0 | 0
PSE_2021 IRP_V6 Balanced Portfolio_DR_020121 | Average | 2042 | PSE | ANRN 3848 | New Resource 3848 from 21IRPDR4 DR Res DLC Heat-BYOT | 0.028317 | 0.028676 | 3.14 | 3.14 | 0.028676 | 0 | 0 | 0 | 0 | 0 | 0 | 1243.0149 | 19.8025 | 1223.2123 | 0 | 1.17 | 0.37261 | 0 | 0 | 159.1119 | 270.0404 | 0 | -110.9285 | 0 | 0 | 0 | 0 | 0 | 1083.903 | 0 | 0 | 0 | Demand Response | 0 | -1 |  | 0 | -1 | 248.06 | 248.06 | 0 | 248.06 | 0 | 0 | 0 | 0.90183 | 0 | 0 | 31 | 0 | 0.0090183 | 4369.519 | 79.8297 | 641.4252 | 79 | 1/1/2022 | 12/31/2051 | True | 0 | 0 | 0 | 0 | 0 | 0 | 0 |  | 0 | 0 | 0 | 0 | Unit | 1 |  | 2042 |  |  |  | 0 | 0 |  | Nominal ¦ 2/1/2021 3:52:31 PM | 705 | 0 | 0 | 0 | 0 | 0
PSE_2021 IRP_V6 Balanced Portfolio_DR_020121 | Average | 2042 | PSE | ANRN 3849 | New Resource 3849 from 21IRPDR5 DR Res DLC ERWH-Switch | 0.090634 | 0.091781 | 10.05 | 10.05 | 0.091781 | 0 | 0 | 0 | 0 | 0 | 0 | 3994.0671 | 63.0601 | 3931.0071 | 0 | 3.76 | 0.37413 | 0 | 0 | 1089.3734 | 1444.4152 | 0 | -355.0417 | 0 | 0 | 0 | 0 | 0 | 2904.6936 | 0 | 0 | 0 | Demand Response | 0 | -1 |  | 0 | -1 | 793.95 | 793.95 | 0 | 793.95 | 0 | 0 | 0 | 0.90183 | 0 | 0 | 31 | 0 | 0.0090183 | 3658.5347 | 79.4257 | 1372.0933 | 79 | 1/1/2025 | 12/31/2054 | True | 0 | 0 | 0 | 0 | 0 | 0 | 0 |  | 0 | 0 | 0 | 0 | Unit | 1 |  | 2042 |  |  |  | 0 | 0 |  | Nominal ¦ 2/1/2021 3:52:31 PM | 706 | 0 | 0 | 0 | 0 | 0
PSE_2021 IRP_V6 Balanced Portfolio_DR_020121 | Average | 2042 | PSE | ANRN 3850 | New Resource 3850 from 21IRPDR6 DR Res DLC ERWH-Grid-Enabled | 52.0306 | 56.18 | 56.18 | 56.18 | 56.18 | 0 | 0 | 0 | 0 | 0 | 0 | 45369.332 | 23403.7852 | 21965.5469 | 0 | 21.01 | 0.37398 | 0 | 0 | 3531.4771 | 5516.1777 | 0 | -1984.7008 | 0 | 0 | 0 | 0 | 0 | 41837.8555 | 0 | 0 | 0 | Demand Response | 0 | -1 |  | 0 | -1 | 455788.3438 | 455788.3438 | 0 | 455788.3438 | 0 | 0 | 0 | 92.6142 | 0 | 0 | 189 | 0 | 0.92614 | 91.7923 | 51.3479 | 7.7481 | 8113 | 1/1/2022 | 12/31/2051 | True | 0 | 0 | 0 | 0 | 0 | 0 | 0 |  | 0 | 0 | 0 | 0 | Unit | 1 |  | 2042 |  |  |  | 0 | 0 |  | Nominal ¦ 2/1/2021 3:52:31 PM | 707 | 0 | 0 | 0 | 0 | 0
PSE_2021 IRP_V6 Balanced Portfolio_DR_020121 | Average | 2042 | PSE | ANRN 3877 | New Resource 3877 from 21IRPDR8 DR Res DLC HPWH-Grid-Enabled | 0.80038 | 0.87 | 0.87 | 0.87 | 0.87 | 0 | 0 | 0 | 0 | 0 | 0 | 696.109 | 361.5552 | 334.5538 | 0 | 0.32 | 0.36782 | 0 | 0 | 177.6709 | 208.4058 | 0 | -30.735 | 0 | 0 | 0 | 0 | 0 | 518.4382 | 0 | 0 | 0 | Demand Response | 0 | -1 |  | 0 | -1 | 7011.3301 | 7011.3301 | 0 | 7011.3301 | 0 | 0 | 0 | 91.9977 | 0 | 0 | 212 | 0 | 0.91998 | 73.9429 | 51.5673 | 25.3405 | 8059 | 1/1/2022 | 12/31/2051 | True | 0 | 0 | 0 | 0 | 0 | 0 | 0 |  | 0 | 0 | 0 | 0 | Unit | 1 |  | 2042 |  |  |  | 0 | 0 |  | Nominal ¦ 2/1/2021 3:52:31 PM | 708 | 0 | 0 | 0 | 0 | 0
PSE_2021 IRP_V6 Balanced Portfolio_DR_020121 | Average | 2042 | PSE | ANRN 3878 | New Resource 3878 from 21IRPDR9 DR Small Com DLC Heat-Switch | 0.056096 | 0.057534 | 6.3 | 6.3 | 0.057534 | 0 | 0 | 0 | 0 | 0 | 0 | 2506.6672 | 39.333 | 2467.3342 | 0 | 2.36 | 0.3746 | 0 | 0 | 209.7333 | 432.2968 | 0 | -222.5635 | 0 | 0 | 0 | 0 | 0 | 2296.9338 | 0 | 0 | 0 | Demand Response | 0 | -1 |  | 0 | -1 | 491.4 | 491.4 | 0 | 491.4 | 0 | 0 | 0 | 0.89041 | 0 | 0 | 32 | 0 | 0.0089041 | 4674.2651 | 80.0426 | 426.8077 | 78 | 1/1/2025 | 12/31/2054 | True | 0 | 0 | 0 | 0 | 0 | 0 | 0 |  | 0 | 0 | 0 | 0 | Unit | 1 |  | 2042 |  |  |  | 0 | 0 |  | Nominal ¦ 2/1/2021 3:52:31 PM | 709 | 0 | 0 | 0 | 0 | 0
PSE_2021 IRP_V6 Balanced Portfolio_DR_020121 | Average | 2042 | PSE | ANRN 3879 | New Resource 3879 from 21IRPDR10 DR Medium Com DLC Heat-Switch | 0.044911 | 0.045479 | 4.98 | 4.98 | 0.045479 | 0 | 0 | 0 | 0 | 0 | 0 | 1976.0005 | 31.4066 | 1944.5939 | 0 | 1.86 | 0.37349 | 0 | 0 | 11.2966 | 187.2277 | 0 | -175.9311 | 0 | 0 | 0 | 0 | 0 | 1964.7039 | 0 | 0 | 0 | Demand Response | 0 | -1 |  | 0 | -1 | 393.42 | 393.42 | 0 | 393.42 | 0 | 0 | 0 | 0.90183 | 0 | 0 | 31 | 0 | 0.0090183 | 4993.9097 | 79.8297 | 28.7139 | 79 | 1/1/2022 | 12/31/2051 | True | 0 | 0 | 0 | 0 | 0 | 0 | 0 |  | 0 | 0 | 0 | 0 | Unit | 1 |  | 2042 |  |  |  | 0 | 0 |  | Nominal ¦ 2/1/2021 3:52:31 PM | 710 | 0 | 0 | 0 | 0 | 0
PSE_2021 IRP_V6 Balanced Portfolio_DR_020121 | Average | 2042 | PSE | ANRN 3880 | New Resource 3880 from 21IRPDR11 DR C&I Curtailment-Manual | 0.02462 | 0.024932 | 2.73 | 2.73 | 0.024932 | 0 | 0 | 0 | 0 | 0 | 0 | 1083.6071 | 17.2169 | 1066.3903 | 0 | 1.02 | 0.37363 | 0 | 0 | 358.8559 | 358.8559 | 0 | 0 | 0 | 0 | 0 | 0 | 0 | 724.7512 | 0 | 0 | 0 | Demand Response | 0 | -1 |  | 0 | -1 | 215.67 | 215.67 | 0 | 215.67 | 0 | 0 | 0 | 0.90183 | 0 | 0 | 31 | 0 | 0.0090183 | 3360.4636 | 79.8297 | 1663.912 | 79 | 1/1/2025 | 12/31/2054 | True | 0 | 0 | 0 | 0 | 0 | 0 | 0 |  | 0 | 0 | 0 | 0 | Unit | 1 |  | 2042 |  |  |  | 0 | 0 |  | Nominal ¦ 2/1/2021 3:52:31 PM | 711 | 0 | 0 | 0 | 0 | 0
PSE_2021 IRP_V6 Balanced Portfolio_DR_020121 | Average | 2042 | PSE | ANRN 3881 | New Resource 3881 from 21IRPDR12 DR C&I Curtailment-AutoDR | 0.025571 | 0.025571 | 2.8 | 2.8 | 0.025571 | 0 | 0 | 0 | 0 | 0 | 0 | 1115.4529 | 17.6982 | 1097.7546 | 0 | 1.05 | 0.375 | 0 | 0 | 288.2928 | 387.2099 | 0 | -98.9171 | 0 | 0 | 0 | 0 | 0 | 827.16 | 0 | 0 | 0 | Demand Response | 0 | -1 |  | 0 | -1 | 224 | 224 | 0 | 224 | 0 | 0 | 0 | 0.91324 | 0 | 0 | 31 | 0 | 0.0091324 | 3692.6787 | 79.0098 | 1287.0214 | 80 | 1/1/2025 | 12/31/2054 | True | 0 | 0 | 0 | 0 | 0 | 0 | 0 |  | 0 | 0 | 0 | 0 | Unit | 1 |  | 2042 |  |  |  | 0 | 0 |  | Nominal ¦ 2/1/2021 3:52:31 PM | 712 | 0 | 0 | 0 | 0 | 0
PSE_2021 IRP_V6 Balanced Portfolio_DR_020121 | Average | 2042 | PSE | ANRN 3882 | New Resource 3882 from 21IRPDR13 DR C&I CPP-No Enablement | 0.010952 | 0.011233 | 1.23 | 1.23 | 0.011233 | 0 | 0 | 0 | 0 | 0 | 0 | 488.5569 | 7.6358 | 480.9211 | 0 | 0.46 | 0.37398 | 0 | 0 | 76.2134 | 76.2134 | 0 | 0 | 0 | 0 | 0 | 0 | 0 | 412.3435 | 0 | 0 | 0 | Demand Response | 0 | -1 |  | 0 | -1 | 95.94 | 95.94 | 0 | 95.94 | 0 | 0 | 0 | 0.89041 | 0 | 0 | 33 | 0 | 0.0089041 | 4297.9312 | 79.5893 | 794.3857 | 78 | 1/1/2025 | 12/31/2054 | True | 0 | 0 | 0 | 0 | 0 | 0 | 0 |  | 0 | 0 | 0 | 0 | Unit | 1 |  | 2042 |  |  |  | 0 | 0 |  | Nominal ¦ 2/1/2021 3:52:31 PM | 713 | 0 | 0 | 0 | 0 | 0
PSE_2021 IRP_V6 Balanced Portfolio_DR_020121 | Average | 2042 | PSE | ANRN 3883 | New Resource 3883 from 21IRPDR14 DR C&I CPP-With Enablement | 0.0080263 | 0.0081279 | 0.89 | 0.89 | 0.0081279 | 0 | 0 | 0 | 0 | 0 | 0 | 350.593 | 5.5844 | 345.0086 | 0 | 0.33 | 0.37079 | 0 | 0 | 54.461 | 54.461 | 0 | 0 | 0 | 0 | 0 | 0 | 0 | 296.132 | 0 | 0 | 0 | Demand Response | 0 | -1 |  | 0 | -1 | 70.31 | 70.31 | 0 | 70.31 | 0 | 0 | 0 | 0.90183 | 0 | 0 | 31 | 0 | 0.0090183 | 4211.8057 | 79.4257 | 774.5836 | 79 | 1/1/2025 | 12/31/2054 | True | 0 | 0 | 0 | 0 | 0 | 0 | 0 |  | 0 | 0 | 0 | 0 | Unit | 1 |  | 2042 |  |  |  | 0 | 0 |  | Nominal ¦ 2/1/2021 3:52:31 PM | 714 | 0 | 0 | 0 | 0 | 0
PSE_2021 IRP_V6 Balanced Portfolio_DR_020121 | Average | 2042 | PSE | ANRN 3910 | New Resource 3910 from 21IRPDR16 DR Res Behavior DR-Winter | 0.072034 | 0.073881 | 8.09 | 8.09 | 0.073881 | 0 | 0 | 0 | 0 | 0 | 0 | 3218.3489 | 50.5426 | 3167.8062 | 0 | 3.03 | 0.37454 | 0 | 0 | 887.2976 | 887.2976 | 0 | 0 | 0 | 0 | 0 | 0 | 0 | 2331.0513 | 0 | 0 | 0 | Demand Response | 0 | -1 |  | 0 | -1 | 631.02 | 631.02 | 0 | 631.02 | 0 | 0 | 0 | 0.89041 | 0 | 0 | 30 | 0 | 0.0089041 | 3694.1006 | 80.0967 | 1406.1323 | 78 | 1/1/2025 | 12/31/2054 | True | 0 | 0 | 0 | 0 | 0 | 0 | 0 |  | 0 | 0 | 0 | 0 | Unit | 1 |  | 2042 |  |  |  | 0 | 0 |  | Nominal ¦ 2/1/2021 3:52:31 PM | 715 | 0 | 0 | 0 | 0 | 0
PSE_2021 IRP_V6 Balanced Portfolio_DR_020121 | Average | 2042 | PSE | ANRN 3964 | New Resource 3964 from 21IRPSolar1 New WA Solar1 | 23.5893 | 23.7999 | 99.35 | 99.35 | 23.7999 | 19.5357 | 18.6054 | 18.6054 | 0 | 0 | 0 | -1460.3794 | -5119.5615 | 3659.1821 | 0 | 3.5 | 0.035229 | 0 | 18.6054 | 27065.916 | 3814.0447 | 17320.7617 | 5931.1113 | 3844.6753 | 0 | 0 | 3844.6753 | 0 | -32370.9707 | 0 | 0 | 0 | PV - Hydro dominated areas | 0 | -1 |  | 0 | -1 | 206642.7031 | 206642.7031 | 0 | 206642.7031 | 0 | 0 | 0 | 0 | 0 | 0 | 383 | 0 | 0.23744 | -156.6519 | -24.7749 | 149.5847 | 4291 | 1/1/2029 | 12/31/2058 | True | 0 | 0 | 0 | 0 | 0 | 0 | 0 | PSE_RPS | 75.5501 | 0 | 0 | 0 | Unit | 1 |  | 2042 |  |  |  | 0 | 0 |  | Nominal ¦ 2/1/2021 3:52:31 PM | 716 | 0 | 0 | 0 | 0 | 0
PSE_2021 IRP_V6 Balanced Portfolio_DR_020121 | Average | 2042 | PSE | ANRN 3989 | New Resource 3989 from 21IRPSolar2 New WA Solar2 | 23.6475 | 23.8119 | 99.4 | 99.4 | 23.8119 | 19.5357 | 18.6054 | 18.6054 | 0 | 0 | 0 | -1880.2078 | -5539.3901 | 3659.1821 | 0 | 3.5 | 0.035211 | 0 | 18.6054 | 27231.7422 | 3815.9641 | 17481.6816 | 5934.0962 | 3854.1526 | 0 | 0 | 3854.1526 | 0 | -32966.1016 | 0 | 0 | 0 | PV - Hydro dominated areas | 0 | -1 |  | 0 | -1 | 207152.0938 | 207152.0938 | 0 | 207152.0938 | 0 | 0 | 0 | 0 | 0 | 0 | 381 | 0 | 0.2379 | -159.1396 | -26.7407 | 150.0631 | 4298 | 1/1/2030 | 12/31/2059 | True | 0 | 0 | 0 | 0 | 0 | 0 | 0 | PSE_RPS | 75.5881 | 0 | 0 | 0 | Unit | 1 |  | 2042 |  |  |  | 0 | 0 |  | Nominal ¦ 2/1/2021 3:52:31 PM | 717 | 0 | 0 | 0 | 0 | 0
PSE_2021 IRP_V6 Balanced Portfolio_DR_020121 | Average | 2042 | PSE | ANRN 4013 | New Resource 4013 from 21IRPSolar3 New WA Solar3 | 23.6592 | 23.8119 | 99.4 | 99.4 | 23.8119 | 19.5357 | 18.6054 | 18.6054 | 0 | 0 | 0 | -2142.825 | -5645.1851 | 3502.3601 | 0 | 3.35 | 0.033702 | 0 | 18.6054 | 27231.7422 | 3815.9641 | 17481.6816 | 5934.0962 | 3856.0652 | 0 | 0 | 3856.0652 | 0 | -33230.6328 | 0 | 0 | 0 | PV - Hydro dominated areas | 0 | -1 |  | 0 | -1 | 207254.8906 | 207254.8906 | 0 | 207254.8906 | 0 | 0 | 0 | 0 | 0 | 0 | 381 | 0 | 0.23802 | -160.337 | -27.2379 | 149.998 | 4299 | 1/1/2030 | 12/31/2059 | True | 0 | 0 | 0 | 0 | 0 | 0 | 0 | PSE_RPS | 75.5881 | 0 | 0 | 0 | Unit | 1 |  | 2042 |  |  |  | 0 | 0 |  | Nominal ¦ 2/1/2021 3:52:31 PM | 718 | 0 | 0 | 0 | 0 | 0
PSE_2021 IRP_V6 Balanced Portfolio_DR_020121 | Average | 2042 | PSE | ANRN 4044 | New Resource 4044 from 21IRPSolar4 New WA Solar4 | 23.652 | 23.8957 | 99.75 | 99.75 | 23.8957 | 19.5357 | 18.6054 | 18.6054 | 0 | 0 | 0 | -1345.9597 | -4848.3198 | 3502.3601 | 0 | 3.35 | 0.033584 | 0 | 18.6054 | 29193.2344 | 3829.4006 | 19408.8418 | 5954.9907 | 3854.8787 | 0 | 0 | 3854.8787 | 0 | -34394.0742 | 0 | 0 | 0 | PV - Hydro dominated areas | 0 | -1 |  | 0 | -1 | 207191.125 | 207191.125 | 0 | 207191.125 | 0 | 0 | 0 | 0 | 0 | 0 | 379 | 0 | 0.23711 | -166.0017 | -23.4002 | 159.5054 | 4297 | 1/1/2037 | 12/31/2066 | True | 0 | 0 | 0 | 0 | 0 | 0 | 0 | PSE_RPS | 75.8543 | 0 | 0 | 0 | Unit | 1 |  | 2042 |  |  |  | 0 | 0 |  | Nominal ¦ 2/1/2021 3:52:31 PM | 719 | 0 | 0 | 0 | 0 | 0
PSE_2021 IRP_V6 Balanced Portfolio_DR_020121 | Average | 2042 | PSE | ANRN 4076 | New Resource 4076 from 21IRPSolar5 New WA Solar5 | 0 | 0 | 0 | 0 | 0 | 0 | 0 | 0 | 0 |  | 0 | 0 | 0 | 0 | 0 | 0 | 1 | 0 |  | 0 | 0 | 0 | 0 | 0 | 0 | 0 | 0 | 0 | 0 | 0 | 0 | 0 | PV - Hydro dominated areas | 0 | -1 |  | 0 | -1 | 0 | 0 | 0 | 0 | 0 | 0 | 0 | 0 | 0 | 0 | 0 | 0 |  |  |  |  | 0 | 1/1/2045 | 12/31/2074 | True | 0 | 0 | 0 | 0 | 0 | 0 | 0 | PSE_RPS | 0 | 0 | 0 | 0 | Unit | 1 |  | 2042 |  |  |  | 0 | 0 |  | Nominal ¦ 2/1/2021 3:52:31 PM | 720 | 0 | 0 | 0 | 0 | 0
PSE_2021 IRP_V6 Balanced Portfolio_DR_020121 | Average | 2042 | PSE | ANRN 4100 | New Resource 4100 from 21IRPSolar6 New WA Solar6 | 0 | 0 | 0 | 0 | 0 | 0 | 0 | 0 | 0 |  | 0 | 0 | 0 | 0 | 0 | 0 | 1 | 0 |  | 0 | 0 | 0 | 0 | 0 | 0 | 0 | 0 | 0 | 0 | 0 | 0 | 0 | PV - Hydro dominated areas | 0 | -1 |  | 0 | -1 | 0 | 0 | 0 | 0 | 0 | 0 | 0 | 0 | 0 | 0 | 0 | 0 |  |  |  |  | 0 | 1/1/2045 | 12/31/2074 | True | 0 | 0 | 0 | 0 | 0 | 0 | 0 | PSE_RPS | 0 | 0 | 0 | 0 | Unit | 1 |  | 2042 |  |  |  | 0 | 0 |  | Nominal ¦ 2/1/2021 3:52:31 PM | 721 | 0 | 0 | 0 | 0 | 0
PSE_2021 IRP_V6 Balanced Portfolio_DR_020121 | Average | 2042 | PSE | ANRN 4125 | New Resource 4125 from 21IRPSolar7 New WA Solar7 | 0 | 0 | 0 | 0 | 0 | 0 | 0 | 0 | 0 |  | 0 | 0 | 0 | 0 | 0 | 0 | 1 | 0 |  | 0 | 0 | 0 | 0 | 0 | 0 | 0 | 0 | 0 | 0 | 0 | 0 | 0 | PV - Hydro dominated areas | 0 | -1 |  | 0 | -1 | 0 | 0 | 0 | 0 | 0 | 0 | 0 | 0 | 0 | 0 | 0 | 0 |  |  |  |  | 0 | 1/1/2046 | 12/31/2075 | True | 0 | 0 | 0 | 0 | 0 | 0 | 0 | PSE_RPS | 0 | 0 | 0 | 0 | Unit | 1 |  | 2042 |  |  |  | 0 | 0 |  | Nominal ¦ 2/1/2021 3:52:31 PM | 722 | 0 | 0 | 0 | 0 | 0
PSE_2021 IRP_V6 Balanced Portfolio_DR_020121 | Average | 2042 | PSE | ANRN 4656 | New Resource 4656 from 21IRPWind1 New WA Wind1 | 35.8068 | 35.8729 | 100 | 100 | 35.8729 | 19.5357 | 18.6054 | 18.6054 | 0 | 0 | 0 | 8138.0786 | -7753.2266 | 15891.3057 | 0 | 15.2 | 0.152 | 0 | 18.6054 | 37224.9375 | 7010.8198 | 18965.3066 | 11248.8115 | 5835.9219 | 0 | 0 | 5835.9219 | 0 | -34922.7812 | 0 | 0 | 0 | Wind | 0 | -1 |  | 0 | -1 | 313667.7812 | 313667.7812 | 0 | 313667.7812 | 0 | 0 | 0 | 0 | 0 | 0 | 319 | 0 | 0.35807 | -111.3369 | -24.718 | 137.2818 | 6088 | 1/1/2025 | 12/31/2054 | True | 0 | 0 | 0 | 0 | 0 | 0 | 0 | PSE_RPS | 64.1271 | 0 | 0 | 0 | Unit | 1 |  | 2042 |  |  |  | 0 | 0 |  | Nominal ¦ 2/1/2021 3:52:31 PM | 723 | 0 | 0 | 0 | 0 | 0
PSE_2021 IRP_V6 Balanced Portfolio_DR_020121 | Average | 2042 | PSE | ANRN 4680 | New Resource 4680 from 21IRPWind2 New WA Wind2 | 35.8657 | 35.8729 | 100 | 100 | 35.8729 | 19.5357 | 18.6054 | 18.6054 | 0 | 0 | 0 | 7607.4951 | -8283.8096 | 15891.3057 | 0 | 15.2 | 0.152 | 0 | 18.6054 | 37224.9375 | 7010.8198 | 18965.3066 | 11248.8115 | 5845.5132 | 0 | 0 | 5845.5132 | 0 | -35462.957 | 0 | 0 | 0 | Wind | 0 | -1 |  | 0 | -1 | 314183.2812 | 314183.2812 | 0 | 314183.2812 | 0 | 0 | 0 | 0 | 0 | 0 | 316 | 0 | 0.35866 | -112.8735 | -26.3662 | 137.087 | 6091 | 1/1/2025 | 12/31/2054 | True | 0 | 0 | 0 | 0 | 0 | 0 | 0 | PSE_RPS | 64.1271 | 0 | 0 | 0 | Unit | 1 |  | 2042 |  |  |  | 0 | 0 |  | Nominal ¦ 2/1/2021 3:52:31 PM | 724 | 0 | 0 | 0 | 0 | 0
PSE_2021 IRP_V6 Balanced Portfolio_DR_020121 | Average | 2042 | PSE | ANRN 4704 | New Resource 4704 from 21IRPWind3 New WA Wind3 | 35.8374 | 35.8729 | 100 | 100 | 35.8729 | 19.5357 | 18.6054 | 18.6054 | 0 | 0 | 0 | 4568.7373 | -8029.3037 | 12598.041 | 0 | 12.05 | 0.1205 | 0 | 18.6054 | 37224.9375 | 7010.8198 | 18965.3066 | 11248.8115 | 5840.9126 | 0 | 0 | 5840.9126 | 0 | -38497.1133 | 0 | 0 | 0 | Wind | 0 | -1 |  | 0 | -1 | 313936 | 313936 | 0 | 313936 | 0 | 0 | 0 | 0 | 0 | 0 | 318 | 0 | 0.35837 | -122.6273 | -25.5762 | 137.1804 | 6089 | 1/1/2025 | 12/31/2054 | True | 0 | 0 | 0 | 0 | 0 | 0 | 0 | PSE_RPS | 64.1271 | 0 | 0 | 0 | Unit | 1 |  | 2042 |  |  |  | 0 | 0 |  | Nominal ¦ 2/1/2021 3:52:31 PM | 725 | 0 | 0 | 0 | 0 | 0
PSE_2021 IRP_V6 Balanced Portfolio_DR_020121 | Average | 2042 | PSE | ANRN 4733 | New Resource 4733 from 21IRPWind4 New WA Wind4 | 35.8588 | 35.8729 | 100 | 100 | 35.8729 | 19.5357 | 18.6054 | 18.6054 | 0 | 0 | 0 | 4376.2173 | -8221.8242 | 12598.041 | 0 | 12.05 | 0.1205 | 0 | 18.6054 | 38253.0469 | 7010.8198 | 19993.4141 | 11248.8115 | 5844.3926 | 0 | 0 | 5844.3926 | 0 | -39721.2227 | 0 | 0 | 0 | Wind | 0 | -1 |  | 0 | -1 | 314123.0625 | 314123.0625 | 0 | 314123.0625 | 0 | 0 | 0 | 0 | 0 | 0 | 317 | 0 | 0.35859 | -126.4512 | -26.1739 | 140.3827 | 6090 | 1/1/2030 | 12/31/2059 | True | 0 | 0 | 0 | 0 | 0 | 0 | 0 | PSE_RPS | 64.1271 | 0 | 0 | 0 | Unit | 1 |  | 2042 |  |  |  | 0 | 0 |  | Nominal ¦ 2/1/2021 3:52:31 PM | 726 | 0 | 0 | 0 | 0 | 0
PSE_2021 IRP_V6 Balanced Portfolio_DR_020121 | Average | 2042 | PSE | ANRN 4758 | New Resource 4758 from 21IRPWind5 New WA Wind5 | 35.8484 | 35.8729 | 100 | 100 | 35.8729 | 19.5357 | 18.6054 | 18.6054 | 0 | 0 | 0 | 2566.7175 | -8128.5493 | 10695.2666 | 0 | 10.23 | 0.1023 | 0 | 18.6054 | 38613.9766 | 7010.8198 | 20354.3457 | 11248.8115 | 5842.7065 | 0 | 0 | 5842.7065 | 0 | -41889.9688 | 0 | 0 | 0 | Wind | 0 | -1 |  | 0 | -1 | 314032.4375 | 314032.4375 | 0 | 314032.4375 | 0 | 0 | 0 | 0 | 0 | 0 | 318 | 0 | 0.35848 | -133.3938 | -25.8844 | 141.5672 | 6089 | 1/1/2031 | 12/31/2060 | True | 0 | 0 | 0 | 0 | 0 | 0 | 0 | PSE_RPS | 64.1271 | 0 | 0 | 0 | Unit | 1 |  | 2042 |  |  |  | 0 | 0 |  | Nominal ¦ 2/1/2021 3:52:31 PM | 727 | 0 | 0 | 0 | 0 | 0
PSE_2021 IRP_V6 Balanced Portfolio_DR_020121 | Average | 2042 | PSE | ANRN 4783 | New Resource 4783 from 21IRPWind6 New WA Wind6 | 35.7884 | 35.8729 | 100 | 100 | 35.8729 | 19.5357 | 18.6054 | 18.6054 | 0 | 0 | 0 | 3107.7014 | -7587.5649 | 10695.2666 | 0 | 10.23 | 0.1023 | 0 | 18.6054 | 38953.0352 | 7010.8198 | 20693.4023 | 11248.8115 | 5832.9272 | 0 | 0 | 5832.9272 | 0 | -41678.2617 | 0 | 0 | 0 | Wind | 0 | -1 |  | 0 | -1 | 313506.8125 | 313506.8125 | 0 | 313506.8125 | 0 | 0 | 0 | 0 | 0 | 0 | 320 | 0 | 0.35788 | -132.9421 | -24.2022 | 142.8548 | 6086 | 1/1/2032 | 12/31/2061 | True | 0 | 0 | 0 | 0 | 0 | 0 | 0 | PSE_RPS | 64.1271 | 0 | 0 | 0 | Unit | 1 |  | 2042 |  |  |  | 0 | 0 |  | Nominal ¦ 2/1/2021 3:52:31 PM | 728 | 0 | 0 | 0 | 0 | 0
PSE_2021 IRP_V6 Balanced Portfolio_DR_020121 | Average | 2042 | PSE | ANRN 4808 | New Resource 4808 from 21IRPWind7 New WA Wind7 | 35.7933 | 35.8729 | 100 | 100 | 35.8729 | 19.5357 | 18.6054 | 18.6054 | 0 | 0 | 0 | 1286.498 | -7631.4517 | 8917.9492 | 0 | 8.53 | 0.0853 | 0 | 18.6054 | 39292.0898 | 7010.8198 | 21032.459 | 11248.8115 | 5833.7207 | 0 | 0 | 5833.7207 | 0 | -43839.3125 | 0 | 0 | 0 | Wind | 0 | -1 |  | 0 | -1 | 313549.4375 | 313549.4375 | 0 | 313549.4375 | 0 | 0 | 0 | 0 | 0 | 0 | 322 | 0 | 0.35793 | -139.8163 | -24.3389 | 143.9193 | 6085 | 1/1/2033 | 12/31/2062 | True | 0 | 0 | 0 | 0 | 0 | 0 | 0 | PSE_RPS | 64.1271 | 0 | 0 | 0 | Unit | 1 |  | 2042 |  |  |  | 0 | 0 |  | Nominal ¦ 2/1/2021 3:52:31 PM | 729 | 0 | 0 | 0 | 0 | 0
PSE_2021 IRP_V6 Balanced Portfolio_DR_020121 | Average | 2042 | PSE | ANRN 4833 | New Resource 4833 from 21IRPWind8 New WA Wind8 | 35.7891 | 35.8729 | 100 | 100 | 35.8729 | 19.5357 | 18.6054 | 18.6054 | 0 | 0 | 0 | 1324.5139 | -7593.4355 | 8917.9492 | 0 | 8.53 | 0.0853 | 0 | 18.6054 | 39609.2734 | 7010.8198 | 21349.6426 | 11248.8115 | 5833.0332 | 0 | 0 | 5833.0332 | 0 | -44117.793 | 0 | 0 | 0 | Wind | 0 | -1 |  | 0 | -1 | 313512.5312 | 313512.5312 | 0 | 313512.5312 | 0 | 0 | 0 | 0 | 0 | 0 | 321 | 0 | 0.35789 | -140.721 | -24.2205 | 144.9458 | 6083 | 1/1/2034 | 12/31/2063 | True | 0 | 0 | 0 | 0 | 0 | 0 | 0 | PSE_RPS | 64.1271 | 0 | 0 | 0 | Unit | 1 |  | 2042 |  |  |  | 0 | 0 |  | Nominal ¦ 2/1/2021 3:52:31 PM | 730 | 0 | 0 | 0 | 0 | 0
PSE_2021 IRP_V6 Balanced Portfolio_DR_020121 | Average | 2042 | PSE | ANRN 4858 | New Resource 4858 from 21IRPWind9 New WA Wind9 | 35.8011 | 35.8729 | 100 | 100 | 35.8729 | 19.5357 | 18.6054 | 18.6054 | 0 | 0 | 0 | 348.362 | -7701.8389 | 8050.2007 | 0 | 7.7 | 0.077 | 0 | 18.6054 | 39915.5195 | 7010.8198 | 21655.8867 | 11248.8115 | 5834.9932 | 0 | 0 | 5834.9932 | 0 | -45402.1484 | 0 | 0 | 0 | Wind | 0 | -1 |  | 0 | -1 | 313617.8438 | 313617.8438 | 0 | 313617.8438 | 0 | 0 | 0 | 0 | 0 | 0 | 321 | 0 | 0.35801 | -144.769 | -24.558 | 145.8798 | 6085 | 1/1/2035 | 12/31/2064 | True | 0 | 0 | 0 | 0 | 0 | 0 | 0 | PSE_RPS | 64.1271 | 0 | 0 | 0 | Unit | 1 |  | 2042 |  |  |  | 0 | 0 |  | Nominal ¦ 2/1/2021 3:52:31 PM | 731 | 0 | 0 | 0 | 0 | 0
PSE_2021 IRP_V6 Balanced Portfolio_DR_020121 | Average | 2042 | PSE | ANRN 5091 | New Resource 5091 from 21IRPWind10+ New WA Wind10+ | 35.7805 | 35.8729 | 100 | 100 | 35.8729 | 19.5357 | 18.6054 | 18.6054 | 0 | 0 | 0 | -2121.0481 | -7515.728 | 5394.6797 | 0 | 5.16 | 0.0516 | 0 | 18.6054 | 39915.5195 | 7010.8198 | 21655.8867 | 11248.8115 | 5831.6289 | 0 | 0 | 5831.6289 | 0 | -47868.1953 | 0 | 0 | 0 | Wind | 0 | -1 |  | 0 | -1 | 313437.0312 | 313437.0312 | 0 | 313437.0312 | 0 | 0 | 0 | 0 | 0 | 0 | 322 | 0 | 0.3578 | -152.7203 | -23.9784 | 145.9532 | 6085 | 1/1/2035 | 12/31/2064 | True | 0 | 0 | 0 | 0 | 0 | 0 | 0 | PSE_RPS | 64.1271 | 0 | 0 | 0 | Unit | 1 |  | 2042 |  |  |  | 0 | 0 |  | Nominal ¦ 2/1/2021 3:52:31 PM | 732 | 0 | 0 | 0 | 0 | 0
PSE_2021 IRP_V6 Balanced Portfolio_DR_020121 | Average | 2042 | PSE | ANRN 5111 | New Resource 5111 from 21IRPWind10+ New WA Wind10+ | 35.8258 | 35.8729 | 100 | 100 | 35.8729 | 19.5357 | 18.6054 | 18.6054 | 0 | 0 | 0 | -2529.7048 | -7924.3848 | 5394.6797 | 0 | 5.16 | 0.0516 | 0 | 18.6054 | 40210.8242 | 7010.8198 | 21951.1953 | 11248.8115 | 5839.0161 | 0 | 0 | 5839.0161 | 0 | -48579.5469 | 0 | 0 | 0 | Wind | 0 | -1 |  | 0 | -1 | 313834.0625 | 313834.0625 | 0 | 313834.0625 | 0 | 0 | 0 | 0 | 0 | 0 | 320 | 0 | 0.35826 | -154.7937 | -25.2502 | 146.7331 | 6087 | 1/1/2036 | 12/31/2065 | True | 0 | 0 | 0 | 0 | 0 | 0 | 0 | PSE_RPS | 64.1271 | 0 | 0 | 0 | Unit | 1 |  | 2042 |  |  |  | 0 | 0 |  | Nominal ¦ 2/1/2021 3:52:31 PM | 733 | 0 | 0 | 0 | 0 | 0
PSE_2021 IRP_V6 Balanced Portfolio_DR_020121 | Average | 2042 | PSE | ANRN 5131 | New Resource 5131 from 21IRPWind10+ New WA Wind10+ | 35.7279 | 35.8729 | 100 | 100 | 35.8729 | 19.5357 | 18.6054 | 18.6054 | 0 | 0 | 0 | -1647.3274 | -7042.0073 | 5394.6797 | 0 | 5.16 | 0.0516 | 0 | 18.6054 | 40615.5078 | 7010.8198 | 22355.875 | 11248.8115 | 5823.0654 | 0 | 0 | 5823.0654 | 0 | -48085.8984 | 0 | 0 | 0 | Wind | 0 | -1 |  | 0 | -1 | 312976.75 | 312976.75 | 0 | 312976.75 | 0 | 0 | 0 | 0 | 0 | 0 | 323 | 0 | 0.35728 | -153.6405 | -22.5001 | 148.3771 | 6077 | 1/1/2037 | 12/31/2066 | True | 0 | 0 | 0 | 0 | 0 | 0 | 0 | PSE_RPS | 64.1271 | 0 | 0 | 0 | Unit | 1 |  | 2042 |  |  |  | 0 | 0 |  | Nominal ¦ 2/1/2021 3:52:31 PM | 734 | 0 | 0 | 0 | 0 | 0
PSE_2021 IRP_V6 Balanced Portfolio_DR_020121 | Average | 2042 | PSE | ANRN 5151 | New Resource 5151 from 21IRPWind10+ New WA Wind10+ | 35.7044 | 35.8729 | 100 | 100 | 35.8729 | 19.5357 | 18.6054 | 18.6054 | 0 | 0 | 0 | -1434.8204 | -6829.5005 | 5394.6797 | 0 | 5.16 | 0.0516 | 0 | 18.6054 | 41238.9336 | 7010.8198 | 22979.3027 | 11248.8115 | 5819.2241 | 0 | 0 | 5819.2241 | 0 | -48492.9766 | 0 | 0 | 0 | Wind | 0 | -1 |  | 0 | -1 | 312770.2812 | 312770.2812 | 0 | 312770.2812 | 0 | 0 | 0 | 0 | 0 | 0 | 324 | 0 | 0.35704 | -155.0434 | -21.8355 | 150.456 | 6077 | 1/1/2038 | 12/31/2067 | True | 0 | 0 | 0 | 0 | 0 | 0 | 0 | PSE_RPS | 64.1271 | 0 | 0 | 0 | Unit | 1 |  | 2042 |  |  |  | 0 | 0 |  | Nominal ¦ 2/1/2021 3:52:31 PM | 735 | 0 | 0 | 0 | 0 | 0
PSE_2021 IRP_V6 Balanced Portfolio_DR_020121 | Average | 2042 | PSE | ANRN 5171 | New Resource 5171 from 21IRPWind10+ New WA Wind10+ | 35.7332 | 35.8729 | 100 | 100 | 35.8729 | 19.5357 | 18.6054 | 18.6054 | 0 | 0 | 0 | -1694.8345 | -7089.5142 | 5394.6797 | 0 | 5.16 | 0.0516 | 0 | 18.6054 | 41971.7344 | 7010.8198 | 23712.1016 | 11248.8115 | 5823.9243 | 0 | 0 | 5823.9243 | 0 | -49490.4922 | 0 | 0 | 0 | Wind | 0 | -1 |  | 0 | -1 | 313022.9062 | 313022.9062 | 0 | 313022.9062 | 0 | 0 | 0 | 0 | 0 | 0 | 322 | 0 | 0.35733 | -158.105 | -22.6485 | 152.6906 | 6081 | 1/1/2039 | 12/31/2068 | True | 0 | 0 | 0 | 0 | 0 | 0 | 0 | PSE_RPS | 64.1271 | 0 | 0 | 0 | Unit | 1 |  | 2042 |  |  |  | 0 | 0 |  | Nominal ¦ 2/1/2021 3:52:31 PM | 736 | 0 | 0 | 0 | 0 | 0
PSE_2021 IRP_V6 Balanced Portfolio_DR_020121 | Average | 2042 | PSE | ANRN 5191 | New Resource 5191 from 21IRPWind10+ New WA Wind10+ | 35.7824 | 35.8729 | 100 | 100 | 35.8729 | 19.5357 | 18.6054 | 18.6054 | 0 | 0 | 0 | -2137.9526 | -7532.6323 | 5394.6797 | 0 | 5.16 | 0.0516 | 0 | 18.6054 | 42835.7812 | 7010.8198 | 24576.1504 | 11248.8115 | 5831.9341 | 0 | 0 | 5831.9341 | 0 | -50805.668 | 0 | 0 | 0 | Wind | 0 | -1 |  | 0 | -1 | 313453.4375 | 313453.4375 | 0 | 313453.4375 | 0 | 0 | 0 | 0 | 0 | 0 | 322 | 0 | 0.35782 | -162.0836 | -24.0311 | 155.263 | 6084 | 1/1/2040 | 12/31/2069 | True | 0 | 0 | 0 | 0 | 0 | 0 | 0 | PSE_RPS | 64.1271 | 0 | 0 | 0 | Unit | 1 |  | 2042 |  |  |  | 0 | 0 |  | Nominal ¦ 2/1/2021 3:52:31 PM | 737 | 0 | 0 | 0 | 0 | 0
PSE_2021 IRP_V6 Balanced Portfolio_DR_020121 | Average | 2042 | PSE | ANRN 5251 | New Resource 5251 from 21IRPWind10+ New WA Wind10+ | 0 | 0 | 0 | 0 | 0 | 0 | 0 | 0 | 0 |  | 0 | 0 | 0 | 0 | 0 | 0 | 1 | 0 |  | 0 | 0 | 0 | 0 | 0 | 0 | 0 | 0 | 0 | 0 | 0 | 0 | 0 | Wind | 0 | -1 |  | 0 | -1 | 0 | 0 | 0 | 0 | 0 | 0 | 0 | 0 | 0 | 0 | 0 | 0 |  |  |  |  | 0 | 1/1/2043 | 12/31/2072 | True | 0 | 0 | 0 | 0 | 0 | 0 | 0 | PSE_RPS | 0 | 0 | 0 | 0 | Unit | 1 |  | 2042 |  |  |  | 0 | 0 |  | Nominal ¦ 2/1/2021 3:52:31 PM | 738 | 0 | 0 | 0 | 0 | 0
PSE_2021 IRP_V6 Balanced Portfolio_DR_020121 | Average | 2042 | PSE | ANRN 5362 | New Resource 5362 from 21IRPOffshoreWind1 New Offshore Wind1 | 34.0666 | 34.1943 | 100 | 100 | 34.1943 | 19.5357 | 18.6054 | 18.6054 | 0 | 0 | 0 | 21585.6016 | 10137.5889 | 11448.0127 | 0 | 10.95 | 0.1095 | 0 | 18.6054 | 68933.0938 | 19009.0566 | 45575.7969 | 4348.2397 | 5552.2915 | 0 | 0 | 5552.2915 | 0 | -52899.7852 | 0 | 0 | 0 | Wind | 0 | -1 |  | 0 | -1 | 298423.2812 | 298423.2812 | 0 | 298423.2812 | 0 | 0 | 0 | 0 | 0 | 0 | 244 | 0 | 0.34067 | -177.2643 | 33.9705 | 249.5964 | 7554 | 1/1/2041 | 12/31/2070 | True | 0 | 0 | 0 | 0 | 0 | 0 | 0 | PSE_RPS | 65.8057 | 0 | 0 | 0 | Unit | 1 |  | 2042 |  |  |  | 0 | 0 |  | Nominal ¦ 2/1/2021 3:52:31 PM | 739 | 0 | 0 | 0 | 0 | 0
PSE_2021 IRP_V6 Balanced Portfolio_DR_020121 | Average | 2042 | PSE | ANRN 5381 | New Resource 5381 from 21IRPOffshoreWind2 New Offshore Wind2 | 34.0723 | 34.1943 | 100 | 100 | 34.1943 | 19.5357 | 18.6054 | 18.6054 | 0 | 0 | 0 | 21533.6426 | 10085.6299 | 11448.0127 | 0 | 10.95 | 0.1095 | 0 | 18.6054 | 69698.7031 | 19009.0566 | 46341.4102 | 4348.2397 | 5553.231 | 0 | 0 | 5553.231 | 0 | -53718.2969 | 0 | 0 | 0 | Wind | 0 | -1 |  | 0 | -1 | 298473.75 | 298473.75 | 0 | 298473.75 | 0 | 0 | 0 | 0 | 0 | 0 | 242 | 0 | 0.34072 | -179.9766 | 33.7907 | 252.1225 | 7555 | 1/1/2042 | 12/31/2071 | True | 0 | 0 | 0 | 0 | 0 | 0 | 0 | PSE_RPS | 65.8057 | 0 | 0 | 0 | Unit | 1 |  | 2042 |  |  |  | 0 | 0 |  | Nominal ¦ 2/1/2021 3:52:31 PM | 740 | 0 | 0 | 0 | 0 | 0
PSE_2021 IRP_V6 Balanced Portfolio_DR_020121 | Average | 2042 | PSE | ANRN 5400 | New Resource 5400 from 21IRPOffshoreWind3 New Offshore Wind3 | 0 | 0 | 0 | 0 | 0 | 0 | 0 | 0 | 0 |  | 0 | 0 | 0 | 0 | 0 | 0 | 1 | 0 |  | 0 | 0 | 0 | 0 | 0 | 0 | 0 | 0 | 0 | 0 | 0 | 0 | 0 | Wind | 0 | -1 |  | 0 | -1 | 0 | 0 | 0 | 0 | 0 | 0 | 0 | 0 | 0 | 0 | 0 | 0 |  |  |  |  | 0 | 1/1/2043 | 12/31/2072 | True | 0 | 0 | 0 | 0 | 0 | 0 | 0 | PSE_RPS | 0 | 0 | 0 | 0 | Unit | 1 |  | 2042 |  |  |  | 0 | 0 |  | Nominal ¦ 2/1/2021 3:52:31 PM | 741 | 0 | 0 | 0 | 0 | 0
PSE_2021 IRP_V6 Balanced Portfolio_DR_020121 | Average | 2042 | PSE | ANRN 5405 | New Resource 5405 from 21IRPMTWindEastern1 New MT Wind Eastern 1 | 84.3307 | 84.4694 | 200 | 200 | 84.4694 | 19.5357 | 18.6054 | 18.6054 | 0 | 0 | 0 | 66764.375 | 16790.4043 | 49973.9727 | 0 | 47.8 | 0.239 | 0 | 18.6054 | 71836.2969 | 14021.6396 | 38368.1055 | 19446.5488 | 13744.5146 | 0 | 0 | 13744.5146 | 0 | -18816.4336 | 0 | 0 | 0 | Wind | 0 | -1 |  | 0 | -1 | 738736.9375 | 738736.9375 | 0 | 738736.9375 | 0 | 0 | 0 | 0 | 0 | 0 | 284 | 0 | 0.42165 | -25.4711 | 22.7285 | 115.8475 | 7671 | 1/1/2026 | 12/31/2055 | True | 0 | 0 | 0 | 0 | 0 | 0 | 0 | PSE_RPS,PSE_MT Wind Limit | 115.5306 | 0 | 0 | 0 | Unit | 1 |  | 2042 |  |  |  | 0 | 0 |  | Nominal ¦ 2/1/2021 3:52:31 PM | 742 | 0 | 0 | 0 | 0 | 0
PSE_2021 IRP_V6 Balanced Portfolio_DR_020121 | Average | 2042 | PSE | ANRN 5430 | New Resource 5430 from 21IRPMTWindCentral1 New MT Wind Central 1 | 75.5799 | 75.7097 | 200 | 200 | 75.7097 | 19.5357 | 18.6054 | 18.6054 | 0 | 0 | 0 | 73677.7188 | 8230.6328 | 65447.0859 | 0 | 62.6 | 0.313 | 0 | 18.6054 | 73061.2734 | 14021.6396 | 39593.0859 | 19446.5488 | 12318.2725 | 0 | 0 | 12318.2725 | 0 | -11701.8281 | 0 | 0 | 0 | Wind | 0 | -1 |  | 0 | -1 | 662079.625 | 662079.625 | 0 | 662079.625 | 0 | 0 | 0 | 0 | 0 | 0 | 386 | 0 | 0.3779 | -17.6744 | 12.4315 | 128.9566 | 7256 | 1/1/2029 | 12/31/2058 | True | 0 | 0 | 0 | 0 | 0 | 0 | 0 | PSE_RPS,PSE_MT Wind Limit | 124.2903 | 0 | 0 | 0 | Unit | 1 |  | 2042 |  |  |  | 0 | 0 |  | Nominal ¦ 2/1/2021 3:52:31 PM | 743 | 0 | 0 | 0 | 0 | 0
PSE_2021 IRP_V6 Balanced Portfolio_DR_020121 | Average | 2042 | PSE | ANRN 5531 | New Resource 5531 from 21IRPWind_Battery19 New Wind + Battery 2042 | 35.7481 | 35.8729 | 100 | 100 | 35.8729 | 19.5357 | 18.6054 | 18.6054 | 0 | 0 | 0 | 16822.6973 | -7223.3564 | 24046.0547 | 0 | 23 | 0.23 | 0 | 18.6054 | 56681.6602 | 11068.5645 | 39079.0312 | 6534.0625 | 5826.3438 | 0 | 0 | 5826.3438 | 0 | -45685.3047 | 0 | 0 | 0 | Wind | 0 | -1 |  | 0 | -1 | 313152.9688 | 313152.9688 | 0 | 313152.9688 | 0 | 0 | 0 | 0 | 0 | 0 | 320 | 0 | 0.35748 | -145.8882 | -23.0665 | 199.6085 | 6086 | 1/1/2042 | 12/31/2071 | True | 0 | 0 | 0 | 0 | 0 | 0 | 0 | PSE_RPS | 64.1271 | 0 | 0 | 0 | Unit | 1 |  | 2042 |  |  |  | 0 | 0 |  | Nominal ¦ 2/1/2021 3:52:31 PM | 744 | 0 | 0 | 0 | 0 | 0
PSE_2021 IRP_V6 Balanced Portfolio_DR_020121 | Average | 2042 | PSE | ANRN 5532 | New Resource 5532 from 21IRPLiIon2hr_Wind19 New Wind + Battery 2042 | -0.72968 | 24.5 | 25 | 25 | 0 | 0 | 0 | 0 | 4161 |  | 4161 | 2106.6741 | 2106.6741 | 0 | 0 | 0 | 0 | 0 |  | 0 | 0 | 0 | 0 | 0 | 0 | 0 | 0 | 0 | 2990.4338 | 0 | 0 | 0 | Battery_PSH | 0 | -1 |  | 0 | -1 | -6391.9785 | -6391.9785 | 0 | 29119.0137 | 29119.0137 | 50 | 0.045662 | 0 | 0 | 0 | 1046 | 0 | -0.029187 |  |  |  | 2949 | 1/1/2042 | 12/31/2071 | True | 0 | 0 | 0 | 0 | 0 | 0 | 0 |  | 0.5 | 0 | 0 | 0 | Unit | 1 |  | 2042 |  |  |  | 0 | 0 |  | Nominal ¦ 2/1/2021 3:52:31 PM | 745 | 0 | 0 | 0 | 0 | 0
PSE_2021 IRP_V6 Balanced Portfolio_DR_020121 | Average | 2042 | PSE | ANRN 5533 | New Resource 5533 from 21IRPWind_Battery20 New Wind + Battery 2043 | 0 | 0 | 0 | 0 | 0 | 0 | 0 | 0 | 0 |  | 0 | 0 | 0 | 0 | 0 | 0 | 1 | 0 |  | 0 | 0 | 0 | 0 | 0 | 0 | 0 | 0 | 0 | 0 | 0 | 0 | 0 | Wind | 0 | -1 |  | 0 | -1 | 0 | 0 | 0 | 0 | 0 | 0 | 0 | 0 | 0 | 0 | 0 | 0 |  |  |  |  | 0 | 1/1/2043 | 12/31/2072 | True | 0 | 0 | 0 | 0 | 0 | 0 | 0 | PSE_RPS | 0 | 0 | 0 | 0 | Unit | 1 |  | 2042 |  |  |  | 0 | 0 |  | Nominal ¦ 2/1/2021 3:52:31 PM | 746 | 0 | 0 | 0 | 0 | 0
PSE_2021 IRP_V6 Balanced Portfolio_DR_020121 | Average | 2042 | PSE | ANRN 5534 | New Resource 5534 from 21IRPLiIon2hr_Wind20 New Wind + Battery 2043 | 0 | 0 | 0 | 0 | 0 | 0 | 0 | 0 | 0 |  | 0 | 0 | 0 | 0 | 0 | 0 | 1 | 0 |  | 0 | 0 | 0 | 0 | 0 | 0 | 0 | 0 | 0 | 0 | 0 | 0 | 0 | Battery_PSH | 0 | -1 |  | 0 | -1 | 0 | 0 | 0 | 0 | 0 | 0 | 0 | 0 | 0 | 0 | 0 | 0 |  |  |  |  | 0 | 1/1/2043 | 12/31/2072 | True | 0 | 0 | 0 | 0 | 0 | 0 | 0 |  | 0 | 0 | 0 | 0 | Unit | 1 |  | 2042 |  |  |  | 0 | 0 |  | Nominal ¦ 2/1/2021 3:52:31 PM | 747 | 0 | 0 | 0 | 0 | 0
PSE_2021 IRP_V6 Balanced Portfolio_DR_020121 | Average | 2042 | PSE | ANRN 5535 | New Resource 5535 from 21IRPWind_Battery21 New Wind + Battery 2044 | 0 | 0 | 0 | 0 | 0 | 0 | 0 | 0 | 0 |  | 0 | 0 | 0 | 0 | 0 | 0 | 1 | 0 |  | 0 | 0 | 0 | 0 | 0 | 0 | 0 | 0 | 0 | 0 | 0 | 0 | 0 | Wind | 0 | -1 |  | 0 | -1 | 0 | 0 | 0 | 0 | 0 | 0 | 0 | 0 | 0 | 0 | 0 | 0 |  |  |  |  | 0 | 1/1/2044 | 12/31/2073 | True | 0 | 0 | 0 | 0 | 0 | 0 | 0 | PSE_RPS | 0 | 0 | 0 | 0 | Unit | 1 |  | 2042 |  |  |  | 0 | 0 |  | Nominal ¦ 2/1/2021 3:52:31 PM | 748 | 0 | 0 | 0 | 0 | 0
PSE_2021 IRP_V6 Balanced Portfolio_DR_020121 | Average | 2042 | PSE | ANRN 5536 | New Resource 5536 from 21IRPLiIon2hr_Wind21 New Wind + Battery 2044 | 0 | 0 | 0 | 0 | 0 | 0 | 0 | 0 | 0 |  | 0 | 0 | 0 | 0 | 0 | 0 | 1 | 0 |  | 0 | 0 | 0 | 0 | 0 | 0 | 0 | 0 | 0 | 0 | 0 | 0 | 0 | Battery_PSH | 0 | -1 |  | 0 | -1 | 0 | 0 | 0 | 0 | 0 | 0 | 0 | 0 | 0 | 0 | 0 | 0 |  |  |  |  | 0 | 1/1/2044 | 12/31/2073 | True | 0 | 0 | 0 | 0 | 0 | 0 | 0 |  | 0 | 0 | 0 | 0 | Unit | 1 |  | 2042 |  |  |  | 0 | 0 |  | Nominal ¦ 2/1/2021 3:52:31 PM | 749 | 0 | 0 | 0 | 0 | 0
PSE_2021 IRP_V6 Balanced Portfolio_DR_020121 | Average | 2042 | PSE | ANRN 5544 | New Resource 5544 from 21IRPWindWYEast New WY East Wind | 178.2478 | 178.2478 | 400 | 400 | 178.2478 | 0 | 0 | 0 | 0 | 0 | 0 | 211485.8281 | 39608.8203 | 171877.0156 | 0 | 164.4 | 0.411 | 0 | 0 | 286513.9375 | 28043.2793 | 77654.9453 | 180815.7188 | 0 | 0 | 0 | 0 | 0 | -75028.1172 | 0 | 0 | 0 | Wind | 0 | -1 |  | 0 | -1 | 1561450.75 | 1561450.75 | 0 | 1561450.75 | 0 | 0 | 0 | 0 | 0 | 0 | 242 | 0 | 0.44562 | -48.0503 | 25.3667 | 183.4922 | 7914 | 1/1/2027 | 12/31/2056 | True | 0 | 0 | 0 | 0 | 0 | 0 | 0 | PSE_RPS,PSE_New Tx | 221.7522 | 0 | 0 | 0 | Unit | 1 |  | 2042 |  |  |  | 0 | 0 |  | Nominal ¦ 2/1/2021 3:52:31 PM | 750 | 0 | 0 | 0 | 0 | 0
PSE_2021 IRP_V6 Balanced Portfolio_DR_020121 | Average | 2042 | PSE | ANRN 5698 | New Resource 5698 from 21IRPWASolarWest1 New WA Solar West 1 | 0 | 0 | 0 | 0 | 0 | 0 | 0 | 0 | 0 |  | 0 | 0 | 0 | 0 | 0 | 0 | 1 | 0 |  | 0 | 0 | 0 | 0 | 0 | 0 | 0 | 0 | 0 | 0 | 0 | 0 | 0 | PV - Hydro dominated areas | 0 | -1 |  | 0 | -1 | 0 | 0 | 0 | 0 | 0 | 0 | 0 | 0 | 0 | 0 | 0 | 0 |  |  |  |  | 0 | 1/1/2047 | 12/31/2076 | True | 0 | 0 | 0 | 0 | 0 | 0 | 0 | PSE_RPS | 0 | 0 | 0 | 0 | Unit | 1 |  | 2042 |  |  |  | 0 | 0 |  | Nominal ¦ 2/1/2021 3:52:31 PM | 751 | 0 | 0 | 0 | 0 | 0
PSE_2021 IRP_V6 Balanced Portfolio_DR_020121 | Average | 2042 | PSE | ANRN 5722 | New Resource 5722 from 21IRPWASolarWest2 New WA Solar West 2 | 0 | 0 | 0 | 0 | 0 | 0 | 0 | 0 | 0 |  | 0 | 0 | 0 | 0 | 0 | 0 | 1 | 0 |  | 0 | 0 | 0 | 0 | 0 | 0 | 0 | 0 | 0 | 0 | 0 | 0 | 0 | PV - Hydro dominated areas | 0 | -1 |  | 0 | -1 | 0 | 0 | 0 | 0 | 0 | 0 | 0 | 0 | 0 | 0 | 0 | 0 |  |  |  |  | 0 | 1/1/2047 | 12/31/2076 | True | 0 | 0 | 0 | 0 | 0 | 0 | 0 | PSE_RPS | 0 | 0 | 0 | 0 | Unit | 1 |  | 2042 |  |  |  | 0 | 0 |  | Nominal ¦ 2/1/2021 3:52:31 PM | 752 | 0 | 0 | 0 | 0 | 0
PSE_2021 IRP_V6 Balanced Portfolio_DR_020121 | Average | 2042 | PSE | ANRN 5795 | New Resource 5795 from 21IRPDERPV 21IRP DER Solar PV | 3.6915 | 3.7669 | 24.3 | 24.3 | 3.7669 | 19.5357 | 18.6054 | 18.6054 | 0 | 0 | 0 | -286.1867 | -286.1867 | 0 | 0 | 0 | 0 | 0 | 18.6054 | 11364.1641 | 0 | 9913.4746 | 1450.6895 | 601.6466 | 0 | 0 | 601.6466 | 0 | -12251.9971 | 0 | 0 | 0 | New Cosnervation | 0 | -1 |  | 0 | -1 | 32337.1602 | 32337.1602 | 0 | 32337.1602 | 0 | 0 | 0 | 0 | 0 | 0 | 398 | 0 | 0.15191 | -378.8829 | -8.8501 | 370.0328 | 4293 | 1/1/2022 | 12/31/2051 | True | 0 | 0 | 0 | 0 | 0 | 0 | 0 |  | 20.5331 | 0 | 0 | 0 | Unit | 1 |  | 2042 |  |  |  | 0 | 0 |  | Nominal ¦ 2/1/2021 3:52:31 PM | 753 | 0 | 0 | 0 | 0 | 0
PSE_2021 IRP_V6 Balanced Portfolio_DR_020121 | Average | 2042 | PSE | ANRN 5796 | New Resource 5796 from 21IRPDERStorage 21IRP DER Storage | -0.81413 | 75.0876 | 76.62 | 76.62 | 0 | 0 | 0 | 0 | 0 |  | 0 | 1578.4647 | 1578.4647 | 0 | 0 | 0 | 0 | 0 |  | 8774.04 | 3109.0437 | 8212.5684 | -2547.5723 | 0 | 0 | 0 | 0 | 0 | -5401.7896 | 0 | 0 | 0 | Battery_PSH | 0 | -1 |  | 0 | -1 | -7131.769 | -7131.769 | 0 | 32489.1699 | 32489.1699 | 50 | 0.23973 | 0 | 0 | 0 | 1009 | 0 | -0.010626 |  |  |  | 2698 | 1/1/2022 | 12/31/2051 | True | 0 | 0 | 0 | 0 | 0 | 0 | 0 |  | 1.5324 | 0 | 0 | 0 | Unit | 1 |  | 2042 |  |  |  | 0 | 0 |  | Nominal ¦ 2/1/2021 3:52:31 PM | 754 | 0 | 0 | 0 | 0 | 0
PSE_2021 IRP_V6 Balanced Portfolio_DR_020121 | Average | 2042 | PSE | ANRN 5800 | New Resource 5800 from 21IRPDERGround_Balanced DER Grounded Solar_Balanced | 7.9895 | 7.9895 | 50 | 50 | 7.9895 | 0 | 0 | 0 | 0 | 0 | 0 | -109.1155 | -1990.9806 | 1881.8651 | 0 | 1.8 | 0.036 | 0 | 0 | 19738.0703 | 1680.5608 | 18057.5098 | 0 | 0 | 0 | 0 | 0 | 0 | -19847.1855 | 0 | 0 | 0 | PV - Hydro dominated areas | 0 | -1 |  | 0 | -1 | 69988.2422 | 69988.2422 | 0 | 69988.2422 | 0 | 0 | 0 | 0 | 0 | 0 | 364 | 0 | 0.15979 | -283.5789 | -28.4474 | 282.0198 | 4353 | 1/1/2025 | 12/31/2054 | True | 0 | 0 | 0 | 0 | 0 | 0 | 0 | PSE_RPS | 42.0105 | 0 | 0 | 0 | Unit | 1 |  | 2042 |  |  |  | 0 | 0 |  | Nominal ¦ 2/1/2021 3:52:31 PM | 756 | 0 | 0 | 0 | 0 | 0
PSE_2021 IRP_V6 Balanced Portfolio_DR_020121 | Average | 2042 | PSE | ANRN 5801 | New Resource 5801 from 21IRPDERRoof_Balanced1 DER Roof Mounted Solar_Balanced1 | 83.7085 | 83.7085 | 540 | 540 | 83.7085 | 0 | 0 | 0 | 0 | 0 | 0 | -14697.1123 | -21471.8262 | 6774.7144 | 0 | 6.48 | 0.012 | 0 | 0 | 252151.7656 | 18150.0566 | 234001.7031 | 0 | 0 | 0 | 0 | 0 | 0 | -266848.875 | 0 | 0 | 0 | PV - Hydro dominated areas | 0 | -1 |  | 0 | -1 | 733286.25 | 733286.25 | 0 | 733286.25 | 0 | 0 | 0 | 0 | 0 | 0 | 364 | 0 | 0.15502 | -363.9082 | -29.2816 | 343.8654 | 4353 | 1/1/2025 | 12/31/2054 | True | 0 | 0 | 0 | 0 | 0 | 0 | 0 | PSE_RPS | 456.2915 | 0 | 0 | 0 | Unit | 1 |  | 2042 |  |  |  | 0 | 0 |  | Nominal ¦ 2/1/2021 3:52:31 PM | 757 | 0 | 0 | 0 | 0 | 0
PSE_2021 IRP_V6 Balanced Portfolio_DR_020121 | Average | 2042 | PSE | ANRN 5802 | New Resource 5802 from 21IRPLiIon2hr_Balanced1 New Li Ion 2hr_Balanced1 | -0.7399 | 24.5 | 25 | 25 | 0 | 0 | 0 | 0 | 4161 |  | 4161 | 6326.9365 | 2197.2878 | 4129.6484 | 0 | 3.95 | 0.158 | 0 |  | 1662.4722 | 0 | 2493.7083 | -831.2361 | 0 | 0 | 0 | 0 | 0 | 5427.0381 | 0 | 0 | 0 | Battery_PSH | 0 | -1 |  | 0 | -1 | -6481.5581 | -6481.5581 | 0 | 29527.0977 | 29527.0977 | 50 | 0.011416 | 0 | 0 | 0 | 1040 | 0 | -0.029596 |  |  |  | 2995 | 1/1/2025 | 12/31/2054 | True | 0 | 0 | 0 | 0 | 0 | 0 | 0 |  | 0.5 | 0 | 0 | 0 | Unit | 1 |  | 2042 |  |  |  | 0 | 0 |  | Nominal ¦ 2/1/2021 3:52:31 PM | 758 | 0 | 0 | 0 | 0 | 0
PSE_2021 IRP_V6 Balanced Portfolio_DR_020121 | Average | 2042 | PSE | ANRN 5803 | New Resource 5803 from 21IRPLiIon2hr_Balanced2 New Li Ion 2hr_Balanced2 | -0.74483 | 24.5 | 25 | 25 | 0 | 0 | 0 | 0 | 4161 |  | 4161 | 6385.3242 | 2255.676 | 4129.6484 | 0 | 3.95 | 0.158 | 0 |  | 1662.4722 | 0 | 2493.7083 | -831.2361 | 0 | 0 | 0 | 0 | 0 | 5416.7227 | 0 | 0 | 0 | Battery_PSH | 0 | -1 |  | 0 | -1 | -6524.7466 | -6524.7466 | 0 | 29723.9023 | 29723.8926 | 49.99 | 0.022831 | 0 | 0 | 0 | 1066 | 0 | -0.029793 |  |  |  | 3010 | 1/1/2026 | 12/31/2055 | True | 0 | 0 | 0 | 0 | 0 | 0 | 0 |  | 0.5 | 0 | 0 | 0 | Unit | 1 |  | 2042 |  |  |  | 0 | 0 |  | Nominal ¦ 2/1/2021 3:52:31 PM | 759 | 0 | 0 | 0 | 0 | 0
PSE_2021 IRP_V6 Balanced Portfolio_DR_020121 | Average | 2042 | PSE | ANRN 5804 | New Resource 5804 from 21IRPLiIon2hr_Balanced3 New Li Ion 2hr_Balanced3 | -0.75601 | 24.5 | 25 | 25 | 0 | 0 | 0 | 0 | 4161 |  | 4161 | 6365.2124 | 2235.564 | 4129.6484 | 0 | 3.95 | 0.158 | 0 |  | 1659.7378 | 0 | 2490.9739 | -831.2361 | 0 | 0 | 0 | 0 | 0 | 5423.5361 | 0 | 0 | 0 | Battery_PSH | 0 | -1 |  | 0 | -1 | -6622.6357 | -6622.6357 | 0 | 30169.7852 | 30169.7852 | 50 | 0.022831 | 0 | 0 | 0 | 1096 | 0 | -0.03024 |  |  |  | 3033 | 1/1/2027 | 12/31/2056 | True | 0 | 0 | 0 | 0 | 0 | 0 | 0 |  | 0.5 | 0 | 0 | 0 | Unit | 1 |  | 2042 |  |  |  | 0 | 0 |  | Nominal ¦ 2/1/2021 3:52:31 PM | 760 | 0 | 0 | 0 | 0 | 0
PSE_2021 IRP_V6 Balanced Portfolio_DR_020121 | Average | 2042 | PSE | ANRN 5805 | New Resource 5805 from 21IRPLiIon2hr_Balanced4 New Li Ion 2hr_Balanced4 | -0.74767 | 24.5 | 25 | 25 | 0 | 0 | 0 | 0 | 4161 |  | 4161 | 6339.0615 | 2209.4128 | 4129.6484 | 0 | 3.95 | 0.158 | 0 |  | 1648.8005 | 0 | 2480.0366 | -831.2361 | 0 | 0 | 0 | 0 | 0 | 5438.749 | 0 | 0 | 0 | Battery_PSH | 0 | -1 |  | 0 | -1 | -6549.605 | -6549.605 | 0 | 29837.0898 | 29837.0898 | 50 | 0 | 0 | 0 | 0 | 1073 | 0 | -0.029907 |  |  |  | 3001 | 1/1/2028 | 12/31/2057 | True | 0 | 0 | 0 | 0 | 0 | 0 | 0 |  | 0.5 | 0 | 0 | 0 | Unit | 1 |  | 2042 |  |  |  | 0 | 0 |  | Nominal ¦ 2/1/2021 3:52:31 PM | 761 | 0 | 0 | 0 | 0 | 0
PSE_2021 IRP_V6 Balanced Portfolio_DR_020121 | Average | 2042 | PSE | ANRN 5806 | New Resource 5806 from 21IRPLiIon2hr_Balanced5 New Li Ion 2hr_Balanced5 | -0.74768 | 24.5 | 25 | 25 | 0 | 0 | 0 | 0 | 4161 |  | 4161 | 6348.2397 | 2218.5916 | 4129.6484 | 0 | 3.95 | 0.158 | 0 |  | 1632.3945 | 0 | 2463.6306 | -831.2361 | 0 | 0 | 0 | 0 | 0 | 5444.4297 | 0 | 0 | 0 | Battery_PSH | 0 | -1 |  | 0 | -1 | -6549.6934 | -6549.6934 | 0 | 29837.4922 | 29837.4922 | 50 | 0.011416 | 0 | 0 | 0 | 1067 | 0 | -0.029907 |  |  |  | 3008 | 1/1/2029 | 12/31/2058 | True | 0 | 0 | 0 | 0 | 0 | 0 | 0 |  | 0.5 | 0 | 0 | 0 | Unit | 1 |  | 2042 |  |  |  | 0 | 0 |  | Nominal ¦ 2/1/2021 3:52:31 PM | 762 | 0 | 0 | 0 | 0 | 0
PSE_2021 IRP_V6 Balanced Portfolio_DR_020121 | Average | 2042 | PSE | ANRN 5807 | New Resource 5807 from 21IRPLiIon2hr_Balanced6 New Li Ion 2hr_Balanced6 | -0.75148 | 24.5 | 25 | 25 | 0 | 0 | 0 | 0 | 4161 |  | 4161 | 6370.2231 | 2240.5747 | 4129.6484 | 0 | 3.95 | 0.158 | 0 |  | 1613.2542 | 0 | 2444.4902 | -831.2361 | 0 | 0 | 0 | 0 | 0 | 5468.4219 | 0 | 0 | 0 | Battery_PSH | 0 | -1 |  | 0 | -1 | -6582.9443 | -6582.9443 | 0 | 29989.0234 | 29989.0137 | 49.99 | 0.022831 | 0 | 0 | 0 | 1077 | 0 | -0.030059 |  |  |  | 3011 | 1/1/2030 | 12/31/2059 | True | 0 | 0 | 0 | 0 | 0 | 0 | 0 |  | 0.5 | 0 | 0 | 0 | Unit | 1 |  | 2042 |  |  |  | 0 | 0 |  | Nominal ¦ 2/1/2021 3:52:31 PM | 763 | 0 | 0 | 0 | 0 | 0
PSE_2021 IRP_V6 Balanced Portfolio_DR_020121 | Average | 2042 | PSE | ANRN 5808 | New Resource 5808 from 21IRPLiIon2hr_Balanced7 New Li Ion 2hr_Balanced7 | -0.7489 | 24.5 | 25 | 25 | 0 | 0 | 0 | 0 | 4161 |  | 4161 | 6350.7749 | 2221.1262 | 4129.6484 | 0 | 3.95 | 0.158 | 0 |  | 1651.5348 | 0 | 2482.771 | -831.2361 | 0 | 0 | 0 | 0 | 0 | 5430.6362 | 0 | 0 | 0 | Battery_PSH | 0 | -1 |  | 0 | -1 | -6560.3877 | -6560.3877 | 0 | 29886.2656 | 29886.2559 | 49.99 | 0.011416 | 0 | 0 | 0 | 1065 | 0 | -0.029956 |  |  |  | 3016 | 1/1/2031 | 12/31/2060 | True | 0 | 0 | 0 | 0 | 0 | 0 | 0 |  | 0.5 | 0 | 0 | 0 | Unit | 1 |  | 2042 |  |  |  | 0 | 0 |  | Nominal ¦ 2/1/2021 3:52:31 PM | 764 | 0 | 0 | 0 | 0 | 0
PSE_2021 IRP_V6 Balanced Portfolio_DR_020121 | Average | 2042 | PSE | ANRN 5809 | New Resource 5809 from 21IRP_GreenDirect4_Balanced Green Direct 4_WA Solar East (2027)_Balanced | 23.7759 | 23.7759 | 99.25 | 99.25 | 23.7759 | 0 | 0 | 0 | 0 | 0 | 0 | -3351.6296 | -7010.812 | 3659.1821 | 0 | 3.5 | 0.035264 | 0 | 0 | 26647.8828 | 3810.2056 | 16912.5371 | 5925.1411 | 0 | 0 | 0 | 0 | 0 | -29999.5137 | 0 | 0 | 0 | PV - Hydro dominated areas | 0 | -1 |  | 0 | -1 | 208277.2188 | 208277.2188 | 0 | 208277.2188 | 0 | 0 | 0 | 0 | 0 | 0 | 367 | 0 | 0.23956 | -144.0365 | -33.661 | 127.9443 | 4320 | 1/1/2027 | 12/31/2056 | True | 0 | 0 | 0 | 0 | 0 | 0 | 0 |  | 75.4741 | 0 | 0 | 0 | Unit | 1 |  | 2042 |  |  |  | 0 | 0 |  | Nominal ¦ 2/1/2021 3:52:31 PM | 765 | 0 | 0 | 0 | 0 | 0
PSE_2021 IRP_V6 Balanced Portfolio_DR_020121 | Average | 2042 | PSE | ANRN 5810 | New Resource 5810 from 21IRP_GreenDirect3_Balanced Green Direct 3_WA Wind (2025)_Balanced | 35.8729 | 35.8729 | 100 | 100 | 35.8729 | 0 | 0 | 0 | 0 | 0 | 0 | 7541.9678 | -8349.3379 | 15891.3057 | 0 | 15.2 | 0.152 | 0 | 0 | 37224.9375 | 7010.8198 | 18965.3066 | 11248.8115 | 0 | 0 | 0 | 0 | 0 | -29682.9707 | 0 | 0 | 0 | Wind | 0 | -1 |  | 0 | -1 | 314246.9375 | 314246.9375 | 0 | 314246.9375 | 0 | 0 | 0 | 0 | 0 | 0 | 316 | 0 | 0.35873 | -94.4575 | -26.5694 | 118.4576 | 6091 | 1/1/2025 | 12/31/2054 | True | 0 | 0 | 0 | 0 | 0 | 0 | 0 |  | 64.1271 | 0 | 0 | 0 | Unit | 1 |  | 2042 |  |  |  | 0 | 0 |  | Nominal ¦ 2/1/2021 3:52:31 PM | 766 | 0 | 0 | 0 | 0 | 0
PSE_2021 IRP_V6 Balanced Portfolio_DR_020121 | Average | 2042 | PSE | ANRN 5811 | New Resource 5811 from 21IRP_GreenDirect5_Balanced Green Direct 5_WA Wind (2030)_Balanced | 35.8729 | 35.8729 | 100 | 100 | 35.8729 | 0 | 0 | 0 | 0 | 0 | 0 | 7541.9678 | -8349.3379 | 15891.3057 | 0 | 15.2 | 0.152 | 0 | 0 | 38253.0469 | 7010.8198 | 19993.4141 | 11248.8115 | 0 | 0 | 0 | 0 | 0 | -30711.0781 | 0 | 0 | 0 | Wind | 0 | -1 |  | 0 | -1 | 314246.9375 | 314246.9375 | 0 | 314246.9375 | 0 | 0 | 0 | 0 | 0 | 0 | 316 | 0 | 0.35873 | -97.7291 | -26.5694 | 121.7293 | 6091 | 1/1/2030 | 12/31/2059 | True | 0 | 0 | 0 | 0 | 0 | 0 | 0 |  | 64.1271 | 0 | 0 | 0 | Unit | 1 |  | 2042 |  |  |  | 0 | 0 |  | Nominal ¦ 2/1/2021 3:52:31 PM | 767 | 0 | 0 | 0 | 0 | 0
PSE_2021 IRP_V6 Balanced Portfolio_DR_020121 | Average | 2043 | PSE | ANRN 11 | New Resource 11 from 21IRPFrame New Frame Peaker | 4.7011 | 231.3594 | 237 | 237 | 69.4078 | 68.6059 | 65.339 | 82.9487 | 9805 | 9805 | 7305.5713 | 169028.625 | 3932.0767 | 165096.5469 | 0 | 236.9 | 0.99958 | 0 | 85.5856 | 33822.9453 | -2364.6833 | 21494.707 | 14692.9209 | 571.0928 | 571.0928 | 0 | 0 | 0 | 131105.7656 | 7.0455 | 2953.4922 | 403789.25 | WECC-OR/WA/IDNorth NaturalGas-Peaking | 403789.25 | -1 |  | 0 | -1 | 41181.9727 | 41181.9727 | 0 | 41181.9727 | 0 | 0 | 0.068493 | 2.032 | 0 | 575.3196 | 39 | 0 | 0.019836 | 3183.5718 | 95.4805 | 920.8604 | 178 | 1/1/2026 | 12/31/2055 | True | 0 | 0 | 0 | 0 | 0 | 0 | 0 |  | 5.6406 | 0 | 0 | 0 | Unit | 1 |  | 2043 |  |  |  | 0 | 0 |  | Nominal ¦ 2/1/2021 3:52:31 PM | 1604 | 0 | 0 | 105.136 | 470.1837 | 14234.2197
PSE_2021 IRP_V6 Balanced Portfolio_DR_020121 | Average | 2043 | PSE | ANRN 71 | New Resource 71 from 21IRPFrame New Frame Peaker | 8.3245 | 231.3594 | 237 | 237 | 69.4078 | 68.1089 | 64.8656 | 82.3081 | 9745 | 9759.2578 | 7261.4287 | 171929.9375 | 6833.3887 | 165096.5469 | 0 | 236.9 | 0.99958 | 0 | 84.8784 | 37409.8242 | -2364.6833 | 25081.5859 | 14692.9209 | 1011.2529 | 1011.2529 | 0 | 0 | 0 | 127344.5859 | 7.0231 | 5178.271 | 711667.375 | WECC-OR/WA/IDNorth NaturalGas-Peaking | 711667.375 | -1 |  | 0 | -1 | 72922.2812 | 72922.2812 | 0 | 72922.2812 | 0 | 0 | 0.022831 | 3.6187 | 0 | 985.9968 | 67 | 0 | 0.035124 | 1746.3057 | 93.7078 | 611.4091 | 317 | 1/1/2032 | 12/31/2061 | True | 0 | 0 | 0 | 0 | 0 | 0 | 0 |  | 5.6406 | 0 | 0 | 0 | Unit | 1 |  | 2043 |  |  |  | 0 | 0 |  | Nominal ¦ 2/1/2021 3:52:31 PM | 1605 | 0 | 0 | 178.2454 | 807.7514 | 24453.6602
PSE_2021 IRP_V6 Balanced Portfolio_DR_020121 | Average | 2043 | PSE | ANRN 131 | New Resource 131 from 21IRPFrame New Frame Peaker | 12.5104 | 231.3594 | 237 | 237 | 69.4078 | 67.7697 | 64.5425 | 81.8797 | 9684 | 9690.8633 | 7215.4287 | 175383.8438 | 10287.3047 | 165096.5469 | 0 | 236.9 | 0.99958 | 0 | 84.9339 | 41528.0898 | -2364.6833 | 29199.8555 | 14692.9209 | 1519.7583 | 1519.7583 | 0 | 0 | 0 | 123075.1562 | 7.0231 | 7788.2339 | 1062031.625 | WECC-OR/WA/IDNorth NaturalGas-Peaking | 1062031.625 | -1 |  | 0 | -1 | 109591.0234 | 109591.0234 | 0 | 109591.0234 | 0 | 0 | 0.034247 | 5.4224 | 0 | 1472.6039 | 100 | 0 | 0.052786 | 1123.0405 | 93.87 | 477.3081 | 475 | 1/1/2038 | 12/31/2067 | True | 0 | 0 | 0 | 0 | 0 | 0 | 0 |  | 5.6406 | 0 | 0 | 0 | Unit | 1 |  | 2043 |  |  |  | 0 | 0 |  | Nominal ¦ 2/1/2021 3:52:31 PM | 1606 | 0 | 0 | 267.0048 | 1205.5991 | 36498
PSE_2021 IRP_V6 Balanced Portfolio_DR_020121 | Average | 2043 | PSE | ANRN 181 | New Resource 181 from 21IRPFrame New Frame Peaker | 21.3442 | 231.3594 | 237 | 237 | 69.4078 | 67.4958 | 64.2817 | 81.5285 | 9634 | 9660.8623 | 7178.2856 | 182094.6094 | 16998.0645 | 165096.5469 | 0 | 236.9 | 0.99958 | 0 | 84.4133 | 45354.0977 | -2364.6833 | 33025.8594 | 14692.9209 | 2592.8884 | 2592.8884 | 0 | 0 | 0 | 118703.1719 | 7.0231 | 13190.3174 | 1806343 | WECC-OR/WA/IDNorth NaturalGas-Peaking | 1806343 | -1 |  | 0 | -1 | 186975.3281 | 186975.3281 | 0 | 186975.3281 | 0 | 0 | 0.37671 | 9.3265 | 0 | 2254.1335 | 153 | 0 | 0.09006 | 634.86 | 90.9107 | 339.0364 | 817 | 1/1/2043 | 12/31/2072 | True | 0 | 0 | 0 | 0 | 0 | 0 | 0 |  | 5.6406 | 0 | 0 | 0 | Unit | 1 |  | 2043 |  |  |  | 0 | 0 |  | Nominal ¦ 2/1/2021 3:52:31 PM | 1607 | 0 | 0 | 409.567 | 1844.5667 | 55841.9414
PSE_2021 IRP_V6 Balanced Portfolio_DR_020121 | Average | 2043 | PSE | ANRN 279 | New Resource 279 from 21IRPRecip New Recip Peaker | 4.1259 | 17.5994 | 18.2 | 18.2 | 5.2798 | 68.2705 | 65.0195 | 73.8878 | 8361 | 8379.4082 | 7154.5713 | 15911.3135 | 3227.6619 | 12683.6514 | 0 | 18.2 | 1 | 0 | 74.8446 | 5749.7246 | 426.4345 | 3448.2024 | 1875.0875 | 449.1536 | 449.1536 | 0 | 0 | 0 | 7432.2285 | 7.3509 | 2255.9719 | 302859.0938 | WECC-OR/WA/IDNorth NaturalGas-NonCycling | 302859.0938 | -1 |  | 0 | -1 | 36143.2539 | 36143.2539 | 0 | 36143.2539 | 0 | 0 | 3.0365 | 23.8014 | 0 | 24.2349 | 562 | 0 | 0.2267 | 205.6325 | 89.3019 | 234.5966 | 2085 | 1/1/2026 | 12/31/2055 | True | 0 | 0 | 0 | 0 | 0 | 0 | 0 |  | 0.6006 | 0 | 0 | 0 | Unit | 1 |  | 2043 |  |  |  | 0 | 0 |  | Nominal ¦ 2/1/2021 3:52:31 PM | 1608 | 0 | 0 | 24.2349 | 0 | 3273.0879
PSE_2021 IRP_V6 Balanced Portfolio_DR_020121 | Average | 2043 | PSE | ANRN 1377 | New Resource 1377 from 21IRPCCCT New CCCT + DF | 0 | 0 | 0 | 0 | 0 | 0 | 0 | 0 | 0 |  | 0 | 0 | 0 | 0 | 0 | 0 | 1 | 0 |  | 0 | 0 | 0 | 0 | 0 | 0 | 0 | 0 | 0 | 0 | 0 | 0 | 0 | WECC-OR/WA/IDNorth NaturalGas-NonCycling | 0 | -1 |  | 0 | -1 | 0 | 0 | 0 | 0 | 0 | 0 | 0 | 0 | 0 | 0 | 0 | 0 |  |  |  |  | 0 | 1/1/2046 | 12/31/2075 | True | 0 | 0 | 0 | 0 | 0 | 0 | 0 |  | 0 | 0 | 0 | 0 | Unit | 2 |  | 2043 |  |  |  | 0 | 0 |  | Nominal ¦ 2/1/2021 3:52:31 PM | 1609 | 0 | 0 | 0 | 0 | 0
PSE_2021 IRP_V6 Balanced Portfolio_DR_020121 | Average | 2043 | PSE | ANRN 1377 | New Resource 1377 from 21IRPCCCT New CCCT + DF | 0 | 0 | 0 |  |  | 0 | 0 | 0 | 0 |  | 0 |  | 0 |  | 0 | [8 empty] | 0 | 0 | 0 | 0 | 0 |  | 0 | 0 | 0 | WECC-OR/WA/IDNorth NaturalGas-NonCycling | 0 |  |  | 0 |  | 0 | 0 | 0 | 0 | 0 |  | 0 |  |  |  | 0 | 0 |  |  |  |  | 0 | 1/1/2046 | 12/31/2075 | True | 0 |  | 0 |  | 0 |  | 0 |  | 0 | 0 | 0 |  | Segment | 2 | 1 | 2043 |  |  |  | 0 | 0 |  | Nominal ¦ 2/1/2021 3:52:31 PM | 1610 |  |  | 0 | 0 | 0
PSE_2021 IRP_V6 Balanced Portfolio_DR_020121 | Average | 2043 | PSE | ANRN 1377 | New Resource 1377 from 21IRPCCCT New CCCT + DF | 0 | 0 | 0 |  |  | 0 | 0 | 0 | 0 |  | 0 |  | 0 |  | 0 | [8 empty] | 0 | 0 | 0 | 0 | 0 |  | 0 | 0 | 0 | WECC-OR/WA/IDNorth NaturalGas-NonCycling | 0 |  |  | 0 |  | 0 | 0 | 0 | 0 | 0 |  | 0 |  |  |  | 0 | 0 |  |  |  |  | 0 | 1/1/2046 | 12/31/2075 | True | 0 |  | 0 |  | 0 |  | 0 |  | 0 | 0 | 0 |  | Segment | 2 | 2 | 2043 |  |  |  | 0 | 0 |  | Nominal ¦ 2/1/2021 3:52:31 PM | 1611 |  |  | 0 | 0 | 0
PSE_2021 IRP_V6 Balanced Portfolio_DR_020121 | Average | 2043 | PSE | ANRN 1378 | New Resource 1378 from 21IRPCCCT New CCCT + DF | 0 | 0 | 0 | 0 | 0 | 0 | 0 | 0 | 0 |  | 0 | 0 | 0 | 0 | 0 | 0 | 1 | 0 |  | 0 | 0 | 0 | 0 | 0 | 0 | 0 | 0 | 0 | 0 | 0 | 0 | 0 | WECC-OR/WA/IDNorth NaturalGas-NonCycling | 0 | -1 |  | 0 | -1 | 0 | 0 | 0 | 0 | 0 | 0 | 0 | 0 | 0 | 0 | 0 | 0 |  |  |  |  | 0 | 1/1/2046 | 12/31/2075 | True | 0 | 0 | 0 | 0 | 0 | 0 | 0 |  | 0 | 0 | 0 | 0 | Unit | 2 |  | 2043 |  |  |  | 0 | 0 |  | Nominal ¦ 2/1/2021 3:52:31 PM | 1612 | 0 | 0 | 0 | 0 | 0
PSE_2021 IRP_V6 Balanced Portfolio_DR_020121 | Average | 2043 | PSE | ANRN 1378 | New Resource 1378 from 21IRPCCCT New CCCT + DF | 0 | 0 | 0 |  |  | 0 | 0 | 0 | 0 |  | 0 |  | 0 |  | 0 | [8 empty] | 0 | 0 | 0 | 0 | 0 |  | 0 | 0 | 0 | WECC-OR/WA/IDNorth NaturalGas-NonCycling | 0 |  |  | 0 |  | 0 | 0 | 0 | 0 | 0 |  | 0 |  |  |  | 0 | 0 |  |  |  |  | 0 | 1/1/2046 | 12/31/2075 | True | 0 |  | 0 |  | 0 |  | 0 |  | 0 | 0 | 0 |  | Segment | 2 | 1 | 2043 |  |  |  | 0 | 0 |  | Nominal ¦ 2/1/2021 3:52:31 PM | 1613 |  |  | 0 | 0 | 0
PSE_2021 IRP_V6 Balanced Portfolio_DR_020121 | Average | 2043 | PSE | ANRN 1378 | New Resource 1378 from 21IRPCCCT New CCCT + DF | 0 | 0 | 0 |  |  | 0 | 0 | 0 | 0 |  | 0 |  | 0 |  | 0 | [8 empty] | 0 | 0 | 0 | 0 | 0 |  | 0 | 0 | 0 | WECC-OR/WA/IDNorth NaturalGas-NonCycling | 0 |  |  | 0 |  | 0 | 0 | 0 | 0 | 0 |  | 0 |  |  |  | 0 | 0 |  |  |  |  | 0 | 1/1/2046 | 12/31/2075 | True | 0 |  | 0 |  | 0 |  | 0 |  | 0 | 0 | 0 |  | Segment | 2 | 2 | 2043 |  |  |  | 0 | 0 |  | Nominal ¦ 2/1/2021 3:52:31 PM | 1614 |  |  | 0 | 0 | 0
PSE_2021 IRP_V6 Balanced Portfolio_DR_020121 | Average | 2043 | PSE | ANRN 1409 | New Resource 1409 from 21IRPBiomass New Biomass | 12.693 | 12.693 | 15 | 15 | 12.693 | 13.1386 | 12.5129 | 12.5129 | 14599 | 14599 | 14599 | 2478.6919 | 2478.6919 | 0 | 0 | 0 | 0 | 0 | 12.5129 | 22807.4395 | 5493.8276 | 16641.2363 | 672.3759 | 1216.8191 | 1216.8191 | 0 | 0 | 0 | -21720.0703 | 0.1075 | 174.5024 | 1623272.75 | Other, Bio, ZZ, WC, WH | 1623272.75 | -1 |  | 0 | -1 | 111190.6797 | 111190.6797 | 0 | 111190.6797 | 0 | 0 | 0 | 0 | 0 | 0 | 0 | 0 | 0.8462 | -195.3407 | 22.2923 | 217.633 | 8760 | 1/1/2038 | 12/31/2067 | True | 0 | 0 | 0 | 0 | 0 | 0 | 0 | PSE_RPS | 2.307 | 0 | 0 | 0 | Unit | 1 |  | 2043 |  |  |  | 0 | 0 |  | Nominal ¦ 2/1/2021 3:52:31 PM | 1615 | 0 | 0 | 0 | 0 | 0
PSE_2021 IRP_V6 Balanced Portfolio_DR_020121 | Average | 2043 | PSE | ANRN 1411 | New Resource 1411 from 21IRPBiomass New Biomass | 12.693 | 12.693 | 15 | 15 | 12.693 | 13.1386 | 12.5129 | 12.5129 | 14599 | 14599 | 14599 | 2478.6919 | 2478.6919 | 0 | 0 | 0 | 0 | 0 | 12.5129 | 23396.0039 | 5493.8276 | 17229.8008 | 672.3759 | 1216.8191 | 1216.8191 | 0 | 0 | 0 | -22308.6348 | 0.1075 | 174.5024 | 1623272.75 | Other, Bio, ZZ, WC, WH | 1623272.75 | -1 |  | 0 | -1 | 111190.6797 | 111190.6797 | 0 | 111190.6797 | 0 | 0 | 0 | 0 | 0 | 0 | 0 | 0 | 0.8462 | -200.634 | 22.2923 | 222.9263 | 8760 | 1/1/2039 | 12/31/2068 | True | 0 | 0 | 0 | 0 | 0 | 0 | 0 | PSE_RPS | 2.307 | 0 | 0 | 0 | Unit | 1 |  | 2043 |  |  |  | 0 | 0 |  | Nominal ¦ 2/1/2021 3:52:31 PM | 1616 | 0 | 0 | 0 | 0 | 0
PSE_2021 IRP_V6 Balanced Portfolio_DR_020121 | Average | 2043 | PSE | ANRN 1415 | New Resource 1415 from 21IRPBiomass New Biomass | 12.693 | 12.693 | 15 | 15 | 12.693 | 13.1386 | 12.5129 | 12.5129 | 14599 | 14599 | 14599 | 2478.6919 | 2478.6919 | 0 | 0 | 0 | 0 | 0 | 12.5129 | 24820.3301 | 5493.8276 | 18654.127 | 672.3759 | 1216.8191 | 1216.8191 | 0 | 0 | 0 | -23732.959 | 0.1075 | 174.5024 | 1623272.75 | Other, Bio, ZZ, WC, WH | 1623272.75 | -1 |  | 0 | -1 | 111190.6797 | 111190.6797 | 0 | 111190.6797 | 0 | 0 | 0 | 0 | 0 | 0 | 0 | 0 | 0.8462 | -213.4438 | 22.2923 | 235.7361 | 8760 | 1/1/2041 | 12/31/2070 | True | 0 | 0 | 0 | 0 | 0 | 0 | 0 | PSE_RPS | 2.307 | 0 | 0 | 0 | Unit | 1 |  | 2043 |  |  |  | 0 | 0 |  | Nominal ¦ 2/1/2021 3:52:31 PM | 1617 | 0 | 0 | 0 | 0 | 0
PSE_2021 IRP_V6 Balanced Portfolio_DR_020121 | Average | 2043 | PSE | ANRN 1416 | New Resource 1416 from 21IRPBiomass New Biomass | 12.693 | 12.693 | 15 | 15 | 12.693 | 13.1386 | 12.5129 | 12.5129 | 14599 | 14599 | 14599 | 2478.6919 | 2478.6919 | 0 | 0 | 0 | 0 | 0 | 12.5129 | 24820.3301 | 5493.8276 | 18654.127 | 672.3759 | 1216.8191 | 1216.8191 | 0 | 0 | 0 | -23732.959 | 0.1075 | 174.5024 | 1623272.75 | Other, Bio, ZZ, WC, WH | 1623272.75 | -1 |  | 0 | -1 | 111190.6797 | 111190.6797 | 0 | 111190.6797 | 0 | 0 | 0 | 0 | 0 | 0 | 0 | 0 | 0.8462 | -213.4438 | 22.2923 | 235.7361 | 8760 | 1/1/2041 | 12/31/2070 | True | 0 | 0 | 0 | 0 | 0 | 0 | 0 | PSE_RPS | 2.307 | 0 | 0 | 0 | Unit | 1 |  | 2043 |  |  |  | 0 | 0 |  | Nominal ¦ 2/1/2021 3:52:31 PM | 1618 | 0 | 0 | 0 | 0 | 0
PSE_2021 IRP_V6 Balanced Portfolio_DR_020121 | Average | 2043 | PSE | ANRN 1417 | New Resource 1417 from 21IRPBiomass New Biomass | 12.693 | 12.693 | 15 | 15 | 12.693 | 13.1386 | 12.5129 | 12.5129 | 14599 | 14599 | 14599 | 2478.6919 | 2478.6919 | 0 | 0 | 0 | 0 | 0 | 12.5129 | 25736.8086 | 5493.8276 | 19570.6055 | 672.3759 | 1216.8191 | 1216.8191 | 0 | 0 | 0 | -24649.4395 | 0.1075 | 174.5024 | 1623272.75 | Other, Bio, ZZ, WC, WH | 1623272.75 | -1 |  | 0 | -1 | 111190.6797 | 111190.6797 | 0 | 111190.6797 | 0 | 0 | 0 | 0 | 0 | 0 | 0 | 0 | 0.8462 | -221.6862 | 22.2923 | 243.9785 | 8760 | 1/1/2042 | 12/31/2071 | True | 0 | 0 | 0 | 0 | 0 | 0 | 0 | PSE_RPS | 2.307 | 0 | 0 | 0 | Unit | 1 |  | 2043 |  |  |  | 0 | 0 |  | Nominal ¦ 2/1/2021 3:52:31 PM | 1619 | 0 | 0 | 0 | 0 | 0
PSE_2021 IRP_V6 Balanced Portfolio_DR_020121 | Average | 2043 | PSE | ANRN 1421 | New Resource 1421 from 21IRPBiomass New Biomass | 0 | 0 | 0 | 0 | 0 | 0 | 0 | 0 | 0 |  | 0 | 0 | 0 | 0 | 0 | 0 | 1 | 0 |  | 0 | 0 | 0 | 0 | 0 | 0 | 0 | 0 | 0 | 0 | 0 | 0 | 0 | Other, Bio, ZZ, WC, WH | 0 | -1 |  | 0 | -1 | 0 | 0 | 0 | 0 | 0 | 0 | 0 | 0 | 0 | 0 | 0 | 0 |  |  |  |  | 0 | 1/1/2044 | 12/31/2073 | True | 0 | 0 | 0 | 0 | 0 | 0 | 0 | PSE_RPS | 0 | 0 | 0 | 0 | Unit | 1 |  | 2043 |  |  |  | 0 | 0 |  | Nominal ¦ 2/1/2021 3:52:31 PM | 1620 | 0 | 0 | 0 | 0 | 0
PSE_2021 IRP_V6 Balanced Portfolio_DR_020121 | Average | 2043 | PSE | ANRN 1423 | New Resource 1423 from 21IRPBiomass New Biomass | 0 | 0 | 0 | 0 | 0 | 0 | 0 | 0 | 0 |  | 0 | 0 | 0 | 0 | 0 | 0 | 1 | 0 |  | 0 | 0 | 0 | 0 | 0 | 0 | 0 | 0 | 0 | 0 | 0 | 0 | 0 | Other, Bio, ZZ, WC, WH | 0 | -1 |  | 0 | -1 | 0 | 0 | 0 | 0 | 0 | 0 | 0 | 0 | 0 | 0 | 0 | 0 |  |  |  |  | 0 | 1/1/2045 | 12/31/2074 | True | 0 | 0 | 0 | 0 | 0 | 0 | 0 | PSE_RPS | 0 | 0 | 0 | 0 | Unit | 1 |  | 2043 |  |  |  | 0 | 0 |  | Nominal ¦ 2/1/2021 3:52:31 PM | 1621 | 0 | 0 | 0 | 0 | 0
PSE_2021 IRP_V6 Balanced Portfolio_DR_020121 | Average | 2043 | PSE | ANRN 1425 | New Resource 1425 from 21IRPBiomass New Biomass | 0 | 0 | 0 | 0 | 0 | 0 | 0 | 0 | 0 |  | 0 | 0 | 0 | 0 | 0 | 0 | 1 | 0 |  | 0 | 0 | 0 | 0 | 0 | 0 | 0 | 0 | 0 | 0 | 0 | 0 | 0 | Other, Bio, ZZ, WC, WH | 0 | -1 |  | 0 | -1 | 0 | 0 | 0 | 0 | 0 | 0 | 0 | 0 | 0 | 0 | 0 | 0 |  |  |  |  | 0 | 1/1/2046 | 12/31/2075 | True | 0 | 0 | 0 | 0 | 0 | 0 | 0 | PSE_RPS | 0 | 0 | 0 | 0 | Unit | 1 |  | 2043 |  |  |  | 0 | 0 |  | Nominal ¦ 2/1/2021 3:52:31 PM | 1622 | 0 | 0 | 0 | 0 | 0
PSE_2021 IRP_V6 Balanced Portfolio_DR_020121 | Average | 2043 | PSE | ANRN 1426 | New Resource 1426 from 21IRPBiomass New Biomass | 0 | 0 | 0 | 0 | 0 | 0 | 0 | 0 | 0 |  | 0 | 0 | 0 | 0 | 0 | 0 | 1 | 0 |  | 0 | 0 | 0 | 0 | 0 | 0 | 0 | 0 | 0 | 0 | 0 | 0 | 0 | Other, Bio, ZZ, WC, WH | 0 | -1 |  | 0 | -1 | 0 | 0 | 0 | 0 | 0 | 0 | 0 | 0 | 0 | 0 | 0 | 0 |  |  |  |  | 0 | 1/1/2046 | 12/31/2075 | True | 0 | 0 | 0 | 0 | 0 | 0 | 0 | PSE_RPS | 0 | 0 | 0 | 0 | Unit | 1 |  | 2043 |  |  |  | 0 | 0 |  | Nominal ¦ 2/1/2021 3:52:31 PM | 1623 | 0 | 0 | 0 | 0 | 0
PSE_2021 IRP_V6 Balanced Portfolio_DR_020121 | Average | 2043 | PSE | ANRN 1569 | New Resource 1569 from 21IRPLiIon2hr New Li Ion 2hr | -0.74789 | 24.5 | 25 | 25 | 0 | 0 | 0 | 0 | 4161 |  | 4161 | 4774.3145 | 2021.5439 | 2752.7705 | 0 | 3.95 | 0.158 | 0 |  | 2642.9343 | 1039.797 | 2432.7327 | -829.5955 | 0 | 0 | 0 | 0 | 0 | 3027.926 | 0 | 0 | 0 | Battery_PSH | 0 | -1 |  | 0 | -1 | -6551.5449 | -6551.5449 | 0 | 29845.9277 | 29845.9277 | 50 | 0.17123 | 0 | 0 | 0 | 1089 | 0 | -0.029916 |  |  |  | 3097 | 1/1/2030 | 12/31/2059 | True | 0 | 0 | 0 | 0 | 0 | 0 | 0 |  | 0.5 | 0 | 0 | 0 | Unit | 1 |  | 2043 |  |  |  | 0 | 0 |  | Nominal ¦ 2/1/2021 3:52:31 PM | 1624 | 0 | 0 | 0 | 0 | 0
PSE_2021 IRP_V6 Balanced Portfolio_DR_020121 | Average | 2043 | PSE | ANRN 2789 | New Resource 2789 from 21IRPFlow4hr New Flow 4hr | -1.7516 | 23.75 | 25 | 25 | 0 | 0 | 0 | 0 | 4674 |  | 4674 | 7854.8081 | 3081.0161 | 4773.792 | 0 | 6.85 | 0.274 | 0 |  | 7026.3374 | 961.3218 | 6959.0728 | -894.0573 | 0 | 0 | 0 | 0 | 0 | 3880.9529 | 0 | 0 | 0 | Battery_PSH | 0 | -1 |  | 0 | -1 | -15343.71 | -15343.71 | 0 | 41484.8477 | 41484.8477 | 99.99 | 0.068493 | 0 | 0 | 0 | 884 | 0 | -0.070063 |  |  |  | 4054 | 1/1/2041 | 12/31/2070 | True | 0 | 0 | 0 | 0 | 0 | 0 | 0 |  | 1.25 | 0 | 0 | 0 | Unit | 1 |  | 2043 |  |  |  | 0 | 0 |  | Nominal ¦ 2/1/2021 3:52:31 PM | 1625 | 0 | 0 | 0 | 0 | 0
PSE_2021 IRP_V6 Balanced Portfolio_DR_020121 | Average | 2043 | PSE | ANRN 2809 | New Resource 2809 from 21IRPFlow4hr New Flow 4hr | -1.767 | 23.75 | 25 | 25 | 0 | 0 | 0 | 0 | 4674 |  | 4674 | 7872.1592 | 3098.3669 | 4773.792 | 0 | 6.85 | 0.274 | 0 |  | 7365.4624 | 961.3218 | 7298.1978 | -894.0573 | 0 | 0 | 0 | 0 | 0 | 3548.8457 | 0 | 0 | 0 | Battery_PSH | 0 | -1 |  | 0 | -1 | -15478.8574 | -15478.8574 | 0 | 41850.2461 | 41850.2461 | 99.99 | 0.045662 | 0 | 0 | 0 | 890 | 0 | -0.07068 |  |  |  | 4037 | 1/1/2042 | 12/31/2071 | True | 0 | 0 | 0 | 0 | 0 | 0 | 0 |  | 1.25 | 0 | 0 | 0 | Unit | 1 |  | 2043 |  |  |  | 0 | 0 |  | Nominal ¦ 2/1/2021 3:52:31 PM | 1626 | 0 | 0 | 0 | 0 | 0
PSE_2021 IRP_V6 Balanced Portfolio_DR_020121 | Average | 2043 | PSE | ANRN 2810 | New Resource 2810 from 21IRPFlow4hr New Flow 4hr | -1.7505 | 23.75 | 25 | 25 | 0 | 0 | 0 | 0 | 4674 |  | 4674 | 7858.6069 | 3084.8149 | 4773.792 | 0 | 6.85 | 0.274 | 0 |  | 7365.4624 | 961.3218 | 7298.1978 | -894.0573 | 0 | 0 | 0 | 0 | 0 | 3508.9988 | 0 | 0 | 0 | Battery_PSH | 0 | -1 |  | 0 | -1 | -15334.666 | -15334.666 | 0 | 41460.3945 | 41460.3945 | 99.99 | 0.022831 | 0 | 0 | 0 | 870 | 0 | -0.070021 |  |  |  | 4010 | 1/1/2042 | 12/31/2071 | True | 0 | 0 | 0 | 0 | 0 | 0 | 0 |  | 1.25 | 0 | 0 | 0 | Unit | 1 |  | 2043 |  |  |  | 0 | 0 |  | Nominal ¦ 2/1/2021 3:52:31 PM | 1627 | 0 | 0 | 0 | 0 | 0
PSE_2021 IRP_V6 Balanced Portfolio_DR_020121 | Average | 2043 | PSE | ANRN 2829 | New Resource 2829 from 21IRPFlow4hr New Flow 4hr | -1.7457 | 23.75 | 25 | 25 | 0 | 0 | 0 | 0 | 4674 |  | 4674 | 7804.6025 | 3030.8105 | 4773.792 | 0 | 6.85 | 0.274 | 0 |  | 7696.1797 | 961.3218 | 7628.915 | -894.0573 | 0 | 0 | 0 | 0 | 0 | 3223.5815 | 0 | 0 | 0 | Battery_PSH | 0 | -1 |  | 0 | -1 | -15292.1426 | -15292.1426 | 0 | 41345.4609 | 41345.4492 | 99.99 | 0.034247 | 0 | 0 | 0 | 878 | 0 | -0.069827 |  |  |  | 3999 | 1/1/2043 | 12/31/2072 | True | 0 | 0 | 0 | 0 | 0 | 0 | 0 |  | 1.25 | 0 | 0 | 0 | Unit | 1 |  | 2043 |  |  |  | 0 | 0 |  | Nominal ¦ 2/1/2021 3:52:31 PM | 1628 | 0 | 0 | 0 | 0 | 0
PSE_2021 IRP_V6 Balanced Portfolio_DR_020121 | Average | 2043 | PSE | ANRN 2830 | New Resource 2830 from 21IRPFlow4hr New Flow 4hr | -1.7597 | 23.75 | 25 | 25 | 0 | 0 | 0 | 0 | 4674 |  | 4674 | 7834.7969 | 3061.0051 | 4773.792 | 0 | 6.85 | 0.274 | 0 |  | 7696.1797 | 961.3218 | 7628.915 | -894.0573 | 0 | 0 | 0 | 0 | 0 | 3218.2771 | 0 | 0 | 0 | Battery_PSH | 0 | -1 |  | 0 | -1 | -15415.2539 | -15415.2539 | 0 | 41678.3164 | 41678.3047 | 99.99 | 0.022831 | 0 | 0 | 0 | 871 | 0 | -0.070389 |  |  |  | 4023 | 1/1/2043 | 12/31/2072 | True | 0 | 0 | 0 | 0 | 0 | 0 | 0 |  | 1.25 | 0 | 0 | 0 | Unit | 1 |  | 2043 |  |  |  | 0 | 0 |  | Nominal ¦ 2/1/2021 3:52:31 PM | 1629 | 0 | 0 | 0 | 0 | 0
PSE_2021 IRP_V6 Balanced Portfolio_DR_020121 | Average | 2043 | PSE | ANRN 2831 | New Resource 2831 from 21IRPFlow4hr New Flow 4hr | -1.7491 | 23.75 | 25 | 25 | 0 | 0 | 0 | 0 | 4674 |  | 4674 | 7800.4922 | 3026.7004 | 4773.792 | 0 | 6.85 | 0.274 | 0 |  | 7696.1797 | 961.3218 | 7628.915 | -894.0573 | 0 | 0 | 0 | 0 | 0 | 3182.6787 | 0 | 0 | 0 | Battery_PSH | 0 | -1 |  | 0 | -1 | -15321.9111 | -15321.9111 | 0 | 41425.9453 | 41425.9336 | 99.99 | 0.034247 | 0 | 0 | 0 | 885 | 0 | -0.069963 |  |  |  | 4004 | 1/1/2043 | 12/31/2072 | True | 0 | 0 | 0 | 0 | 0 | 0 | 0 |  | 1.25 | 0 | 0 | 0 | Unit | 1 |  | 2043 |  |  |  | 0 | 0 |  | Nominal ¦ 2/1/2021 3:52:31 PM | 1630 | 0 | 0 | 0 | 0 | 0
PSE_2021 IRP_V6 Balanced Portfolio_DR_020121 | Average | 2043 | PSE | ANRN 2849 | New Resource 2849 from 21IRPFlow4hr New Flow 4hr | 0 | 0 | 0 | 0 | 0 | 0 | 0 | 0 | 0 |  | 0 | 0 | 0 | 0 | 0 | 0 | 1 | 0 |  | 0 | 0 | 0 | 0 | 0 | 0 | 0 | 0 | 0 | 0 | 0 | 0 | 0 | Battery_PSH | 0 | -1 |  | 0 | -1 | 0 | 0 | 0 | 0 | 0 | 0 | 0 | 0 | 0 | 0 | 0 | 0 |  |  |  |  | 0 | 1/1/2044 | 12/31/2073 | True | 0 | 0 | 0 | 0 | 0 | 0 | 0 |  | 0 | 0 | 0 | 0 | Unit | 1 |  | 2043 |  |  |  | 0 | 0 |  | Nominal ¦ 2/1/2021 3:52:31 PM | 1631 | 0 | 0 | 0 | 0 | 0
PSE_2021 IRP_V6 Balanced Portfolio_DR_020121 | Average | 2043 | PSE | ANRN 2850 | New Resource 2850 from 21IRPFlow4hr New Flow 4hr | 0 | 0 | 0 | 0 | 0 | 0 | 0 | 0 | 0 |  | 0 | 0 | 0 | 0 | 0 | 0 | 1 | 0 |  | 0 | 0 | 0 | 0 | 0 | 0 | 0 | 0 | 0 | 0 | 0 | 0 | 0 | Battery_PSH | 0 | -1 |  | 0 | -1 | 0 | 0 | 0 | 0 | 0 | 0 | 0 | 0 | 0 | 0 | 0 | 0 |  |  |  |  | 0 | 1/1/2044 | 12/31/2073 | True | 0 | 0 | 0 | 0 | 0 | 0 | 0 |  | 0 | 0 | 0 | 0 | Unit | 1 |  | 2043 |  |  |  | 0 | 0 |  | Nominal ¦ 2/1/2021 3:52:31 PM | 1632 | 0 | 0 | 0 | 0 | 0
PSE_2021 IRP_V6 Balanced Portfolio_DR_020121 | Average | 2043 | PSE | ANRN 2851 | New Resource 2851 from 21IRPFlow4hr New Flow 4hr | 0 | 0 | 0 | 0 | 0 | 0 | 0 | 0 | 0 |  | 0 | 0 | 0 | 0 | 0 | 0 | 1 | 0 |  | 0 | 0 | 0 | 0 | 0 | 0 | 0 | 0 | 0 | 0 | 0 | 0 | 0 | Battery_PSH | 0 | -1 |  | 0 | -1 | 0 | 0 | 0 | 0 | 0 | 0 | 0 | 0 | 0 | 0 | 0 | 0 |  |  |  |  | 0 | 1/1/2044 | 12/31/2073 | True | 0 | 0 | 0 | 0 | 0 | 0 | 0 |  | 0 | 0 | 0 | 0 | Unit | 1 |  | 2043 |  |  |  | 0 | 0 |  | Nominal ¦ 2/1/2021 3:52:31 PM | 1633 | 0 | 0 | 0 | 0 | 0
PSE_2021 IRP_V6 Balanced Portfolio_DR_020121 | Average | 2043 | PSE | ANRN 2852 | New Resource 2852 from 21IRPFlow4hr New Flow 4hr | 0 | 0 | 0 | 0 | 0 | 0 | 0 | 0 | 0 |  | 0 | 0 | 0 | 0 | 0 | 0 | 1 | 0 |  | 0 | 0 | 0 | 0 | 0 | 0 | 0 | 0 | 0 | 0 | 0 | 0 | 0 | Battery_PSH | 0 | -1 |  | 0 | -1 | 0 | 0 | 0 | 0 | 0 | 0 | 0 | 0 | 0 | 0 | 0 | 0 |  |  |  |  | 0 | 1/1/2044 | 12/31/2073 | True | 0 | 0 | 0 | 0 | 0 | 0 | 0 |  | 0 | 0 | 0 | 0 | Unit | 1 |  | 2043 |  |  |  | 0 | 0 |  | Nominal ¦ 2/1/2021 3:52:31 PM | 1634 | 0 | 0 | 0 | 0 | 0
PSE_2021 IRP_V6 Balanced Portfolio_DR_020121 | Average | 2043 | PSE | ANRN 2889 | New Resource 2889 from 21IRPFlow4hr New Flow 4hr | 0 | 0 | 0 | 0 | 0 | 0 | 0 | 0 | 0 |  | 0 | 0 | 0 | 0 | 0 | 0 | 1 | 0 |  | 0 | 0 | 0 | 0 | 0 | 0 | 0 | 0 | 0 | 0 | 0 | 0 | 0 | Battery_PSH | 0 | -1 |  | 0 | -1 | 0 | 0 | 0 | 0 | 0 | 0 | 0 | 0 | 0 | 0 | 0 | 0 |  |  |  |  | 0 | 1/1/2046 | 12/31/2075 | True | 0 | 0 | 0 | 0 | 0 | 0 | 0 |  | 0 | 0 | 0 | 0 | Unit | 1 |  | 2043 |  |  |  | 0 | 0 |  | Nominal ¦ 2/1/2021 3:52:31 PM | 1635 | 0 | 0 | 0 | 0 | 0
PSE_2021 IRP_V6 Balanced Portfolio_DR_020121 | Average | 2043 | PSE | ANRN 2890 | New Resource 2890 from 21IRPFlow4hr New Flow 4hr | 0 | 0 | 0 | 0 | 0 | 0 | 0 | 0 | 0 |  | 0 | 0 | 0 | 0 | 0 | 0 | 1 | 0 |  | 0 | 0 | 0 | 0 | 0 | 0 | 0 | 0 | 0 | 0 | 0 | 0 | 0 | Battery_PSH | 0 | -1 |  | 0 | -1 | 0 | 0 | 0 | 0 | 0 | 0 | 0 | 0 | 0 | 0 | 0 | 0 |  |  |  |  | 0 | 1/1/2046 | 12/31/2075 | True | 0 | 0 | 0 | 0 | 0 | 0 | 0 |  | 0 | 0 | 0 | 0 | Unit | 1 |  | 2043 |  |  |  | 0 | 0 |  | Nominal ¦ 2/1/2021 3:52:31 PM | 1636 | 0 | 0 | 0 | 0 | 0
PSE_2021 IRP_V6 Balanced Portfolio_DR_020121 | Average | 2043 | PSE | ANRN 2891 | New Resource 2891 from 21IRPFlow4hr New Flow 4hr | 0 | 0 | 0 | 0 | 0 | 0 | 0 | 0 | 0 |  | 0 | 0 | 0 | 0 | 0 | 0 | 1 | 0 |  | 0 | 0 | 0 | 0 | 0 | 0 | 0 | 0 | 0 | 0 | 0 | 0 | 0 | Battery_PSH | 0 | -1 |  | 0 | -1 | 0 | 0 | 0 | 0 | 0 | 0 | 0 | 0 | 0 | 0 | 0 | 0 |  |  |  |  | 0 | 1/1/2046 | 12/31/2075 | True | 0 | 0 | 0 | 0 | 0 | 0 | 0 |  | 0 | 0 | 0 | 0 | Unit | 1 |  | 2043 |  |  |  | 0 | 0 |  | Nominal ¦ 2/1/2021 3:52:31 PM | 1637 | 0 | 0 | 0 | 0 | 0
PSE_2021 IRP_V6 Balanced Portfolio_DR_020121 | Average | 2043 | PSE | ANRN 2909 | New Resource 2909 from 21IRPFlow4hr New Flow 4hr | 0 | 0 | 0 | 0 | 0 | 0 | 0 | 0 | 0 |  | 0 | 0 | 0 | 0 | 0 | 0 | 1 | 0 |  | 0 | 0 | 0 | 0 | 0 | 0 | 0 | 0 | 0 | 0 | 0 | 0 | 0 | Battery_PSH | 0 | -1 |  | 0 | -1 | 0 | 0 | 0 | 0 | 0 | 0 | 0 | 0 | 0 | 0 | 0 | 0 |  |  |  |  | 0 | 1/1/2047 | 12/31/2076 | True | 0 | 0 | 0 | 0 | 0 | 0 | 0 |  | 0 | 0 | 0 | 0 | Unit | 1 |  | 2043 |  |  |  | 0 | 0 |  | Nominal ¦ 2/1/2021 3:52:31 PM | 1638 | 0 | 0 | 0 | 0 | 0
PSE_2021 IRP_V6 Balanced Portfolio_DR_020121 | Average | 2043 | PSE | ANRN 2910 | New Resource 2910 from 21IRPFlow4hr New Flow 4hr | 0 | 0 | 0 | 0 | 0 | 0 | 0 | 0 | 0 |  | 0 | 0 | 0 | 0 | 0 | 0 | 1 | 0 |  | 0 | 0 | 0 | 0 | 0 | 0 | 0 | 0 | 0 | 0 | 0 | 0 | 0 | Battery_PSH | 0 | -1 |  | 0 | -1 | 0 | 0 | 0 | 0 | 0 | 0 | 0 | 0 | 0 | 0 | 0 | 0 |  |  |  |  | 0 | 1/1/2047 | 12/31/2076 | True | 0 | 0 | 0 | 0 | 0 | 0 | 0 |  | 0 | 0 | 0 | 0 | Unit | 1 |  | 2043 |  |  |  | 0 | 0 |  | Nominal ¦ 2/1/2021 3:52:31 PM | 1639 | 0 | 0 | 0 | 0 | 0
PSE_2021 IRP_V6 Balanced Portfolio_DR_020121 | Average | 2043 | PSE | ANRN 2911 | New Resource 2911 from 21IRPFlow4hr New Flow 4hr | 0 | 0 | 0 | 0 | 0 | 0 | 0 | 0 | 0 |  | 0 | 0 | 0 | 0 | 0 | 0 | 1 | 0 |  | 0 | 0 | 0 | 0 | 0 | 0 | 0 | 0 | 0 | 0 | 0 | 0 | 0 | Battery_PSH | 0 | -1 |  | 0 | -1 | 0 | 0 | 0 | 0 | 0 | 0 | 0 | 0 | 0 | 0 | 0 | 0 |  |  |  |  | 0 | 1/1/2047 | 12/31/2076 | True | 0 | 0 | 0 | 0 | 0 | 0 | 0 |  | 0 | 0 | 0 | 0 | Unit | 1 |  | 2043 |  |  |  | 0 | 0 |  | Nominal ¦ 2/1/2021 3:52:31 PM | 1640 | 0 | 0 | 0 | 0 | 0
PSE_2021 IRP_V6 Balanced Portfolio_DR_020121 | Average | 2043 | PSE | ANRN 2912 | New Resource 2912 from 21IRPFlow4hr New Flow 4hr | 0 | 0 | 0 | 0 | 0 | 0 | 0 | 0 | 0 |  | 0 | 0 | 0 | 0 | 0 | 0 | 1 | 0 |  | 0 | 0 | 0 | 0 | 0 | 0 | 0 | 0 | 0 | 0 | 0 | 0 | 0 | Battery_PSH | 0 | -1 |  | 0 | -1 | 0 | 0 | 0 | 0 | 0 | 0 | 0 | 0 | 0 | 0 | 0 | 0 |  |  |  |  | 0 | 1/1/2047 | 12/31/2076 | True | 0 | 0 | 0 | 0 | 0 | 0 | 0 |  | 0 | 0 | 0 | 0 | Unit | 1 |  | 2043 |  |  |  | 0 | 0 |  | Nominal ¦ 2/1/2021 3:52:31 PM | 1641 | 0 | 0 | 0 | 0 | 0
PSE_2021 IRP_V6 Balanced Portfolio_DR_020121 | Average | 2043 | PSE | ANRN 3409 | New Resource 3409 from 21IRPFlow6hr New Flow 6hr | 0 | 0 | 0 | 0 | 0 | 0 | 0 | 0 | 0 |  | 0 | 0 | 0 | 0 | 0 | 0 | 1 | 0 |  | 0 | 0 | 0 | 0 | 0 | 0 | 0 | 0 | 0 | 0 | 0 | 0 | 0 | Battery_PSH | 0 | -1 |  | 0 | -1 | 0 | 0 | 0 | 0 | 0 | 0 | 0 | 0 | 0 | 0 | 0 | 0 |  |  |  |  | 0 | 1/1/2047 | 12/31/2076 | True | 0 | 0 | 0 | 0 | 0 | 0 | 0 |  | 0 | 0 | 0 | 0 | Unit | 1 |  | 2043 |  |  |  | 0 | 0 |  | Nominal ¦ 2/1/2021 3:52:31 PM | 1642 | 0 | 0 | 0 | 0 | 0
PSE_2021 IRP_V6 Balanced Portfolio_DR_020121 | Average | 2043 | PSE | ANRN 3410 | New Resource 3410 from 21IRPFlow6hr New Flow 6hr | 0 | 0 | 0 | 0 | 0 | 0 | 0 | 0 | 0 |  | 0 | 0 | 0 | 0 | 0 | 0 | 1 | 0 |  | 0 | 0 | 0 | 0 | 0 | 0 | 0 | 0 | 0 | 0 | 0 | 0 | 0 | Battery_PSH | 0 | -1 |  | 0 | -1 | 0 | 0 | 0 | 0 | 0 | 0 | 0 | 0 | 0 | 0 | 0 | 0 |  |  |  |  | 0 | 1/1/2047 | 12/31/2076 | True | 0 | 0 | 0 | 0 | 0 | 0 | 0 |  | 0 | 0 | 0 | 0 | Unit | 1 |  | 2043 |  |  |  | 0 | 0 |  | Nominal ¦ 2/1/2021 3:52:31 PM | 1643 | 0 | 0 | 0 | 0 | 0
PSE_2021 IRP_V6 Balanced Portfolio_DR_020121 | Average | 2043 | PSE | ANRN 3411 | New Resource 3411 from 21IRPFlow6hr New Flow 6hr | 0 | 0 | 0 | 0 | 0 | 0 | 0 | 0 | 0 |  | 0 | 0 | 0 | 0 | 0 | 0 | 1 | 0 |  | 0 | 0 | 0 | 0 | 0 | 0 | 0 | 0 | 0 | 0 | 0 | 0 | 0 | Battery_PSH | 0 | -1 |  | 0 | -1 | 0 | 0 | 0 | 0 | 0 | 0 | 0 | 0 | 0 | 0 | 0 | 0 |  |  |  |  | 0 | 1/1/2047 | 12/31/2076 | True | 0 | 0 | 0 | 0 | 0 | 0 | 0 |  | 0 | 0 | 0 | 0 | Unit | 1 |  | 2043 |  |  |  | 0 | 0 |  | Nominal ¦ 2/1/2021 3:52:31 PM | 1644 | 0 | 0 | 0 | 0 | 0
PSE_2021 IRP_V6 Balanced Portfolio_DR_020121 | Average | 2043 | PSE | ANRN 3412 | New Resource 3412 from 21IRPFlow6hr New Flow 6hr | 0 | 0 | 0 | 0 | 0 | 0 | 0 | 0 | 0 |  | 0 | 0 | 0 | 0 | 0 | 0 | 1 | 0 |  | 0 | 0 | 0 | 0 | 0 | 0 | 0 | 0 | 0 | 0 | 0 | 0 | 0 | Battery_PSH | 0 | -1 |  | 0 | -1 | 0 | 0 | 0 | 0 | 0 | 0 | 0 | 0 | 0 | 0 | 0 | 0 |  |  |  |  | 0 | 1/1/2047 | 12/31/2076 | True | 0 | 0 | 0 | 0 | 0 | 0 | 0 |  | 0 | 0 | 0 | 0 | Unit | 1 |  | 2043 |  |  |  | 0 | 0 |  | Nominal ¦ 2/1/2021 3:52:31 PM | 1645 | 0 | 0 | 0 | 0 | 0
PSE_2021 IRP_V6 Balanced Portfolio_DR_020121 | Average | 2043 | PSE | ANRN 3413 | New Resource 3413 from 21IRPFlow6hr New Flow 6hr | 0 | 0 | 0 | 0 | 0 | 0 | 0 | 0 | 0 |  | 0 | 0 | 0 | 0 | 0 | 0 | 1 | 0 |  | 0 | 0 | 0 | 0 | 0 | 0 | 0 | 0 | 0 | 0 | 0 | 0 | 0 | Battery_PSH | 0 | -1 |  | 0 | -1 | 0 | 0 | 0 | 0 | 0 | 0 | 0 | 0 | 0 | 0 | 0 | 0 |  |  |  |  | 0 | 1/1/2047 | 12/31/2076 | True | 0 | 0 | 0 | 0 | 0 | 0 | 0 |  | 0 | 0 | 0 | 0 | Unit | 1 |  | 2043 |  |  |  | 0 | 0 |  | Nominal ¦ 2/1/2021 3:52:31 PM | 1646 | 0 | 0 | 0 | 0 | 0
PSE_2021 IRP_V6 Balanced Portfolio_DR_020121 | Average | 2043 | PSE | ANRN 3414 | New Resource 3414 from 21IRPFlow6hr New Flow 6hr | 0 | 0 | 0 | 0 | 0 | 0 | 0 | 0 | 0 |  | 0 | 0 | 0 | 0 | 0 | 0 | 1 | 0 |  | 0 | 0 | 0 | 0 | 0 | 0 | 0 | 0 | 0 | 0 | 0 | 0 | 0 | Battery_PSH | 0 | -1 |  | 0 | -1 | 0 | 0 | 0 | 0 | 0 | 0 | 0 | 0 | 0 | 0 | 0 | 0 |  |  |  |  | 0 | 1/1/2047 | 12/31/2076 | True | 0 | 0 | 0 | 0 | 0 | 0 | 0 |  | 0 | 0 | 0 | 0 | Unit | 1 |  | 2043 |  |  |  | 0 | 0 |  | Nominal ¦ 2/1/2021 3:52:31 PM | 1647 | 0 | 0 | 0 | 0 | 0
PSE_2021 IRP_V6 Balanced Portfolio_DR_020121 | Average | 2043 | PSE | ANRN 3415 | New Resource 3415 from 21IRPFlow6hr New Flow 6hr | 0 | 0 | 0 | 0 | 0 | 0 | 0 | 0 | 0 |  | 0 | 0 | 0 | 0 | 0 | 0 | 1 | 0 |  | 0 | 0 | 0 | 0 | 0 | 0 | 0 | 0 | 0 | 0 | 0 | 0 | 0 | Battery_PSH | 0 | -1 |  | 0 | -1 | 0 | 0 | 0 | 0 | 0 | 0 | 0 | 0 | 0 | 0 | 0 | 0 |  |  |  |  | 0 | 1/1/2047 | 12/31/2076 | True | 0 | 0 | 0 | 0 | 0 | 0 | 0 |  | 0 | 0 | 0 | 0 | Unit | 1 |  | 2043 |  |  |  | 0 | 0 |  | Nominal ¦ 2/1/2021 3:52:31 PM | 1648 | 0 | 0 | 0 | 0 | 0
PSE_2021 IRP_V6 Balanced Portfolio_DR_020121 | Average | 2043 | PSE | ANRN 3829 | New Resource 3829 from 21IRPDSM1 DSM Bundle 1 | 134.1879 | 134.1879 | 134.1879 | 134.1879 | 134.1879 | 4.3344 | 4.128 | 4.128 | 0 | 0 | 0 | 175869.0781 | 27247.3457 | 148621.7344 | 0 | 213.26 | 2.0287 | 0 | 4.128 | 0 | 0 | 0 | 0 | 4852.4209 | 4852.4209 | 0 | 0 | 0 | 171016.6562 | 0 | 0 | 0 | New Cosnervation | 0 | -1 |  | 0 | -1 | 1175485.875 | 1175485.875 | 0 | 1175485.875 | 0 | 0 | 0 | 0 | 0 | 0 | 0 | 0 | 1 | 145.4859 | 23.1796 | 4.128 | 8760 | 1/1/2022 | 12/31/2051 | True | 0 | 0 | 0 | 0 | 0 | 0 | 0 | PSE_RPS | 0 | 0 | 0 | 0 | Unit | 1 |  | 2043 |  |  |  | 0 | 0 |  | Nominal ¦ 2/1/2021 3:52:31 PM | 1649 | 0 | 0 | 0 | 0 | 0
PSE_2021 IRP_V6 Balanced Portfolio_DR_020121 | Average | 2043 | PSE | ANRN 3830 | New Resource 3830 from 21IRPDSM2 DSM Bundle 2 | 63.3965 | 63.3965 | 63.3965 | 63.3965 | 63.3965 | 9.5041 | 9.0515 | 9.0515 | 0 | 0 | 0 | 90144.4375 | 13436.2227 | 76708.2188 | 0 | 110.07 | 2.5904 | 0 | 9.0515 | 0 | 0 | 0 | 0 | 5026.7964 | 5026.7964 | 0 | 0 | 0 | 85117.6406 | 0 | 0 | 0 | New Cosnervation | 0 | -1 |  | 0 | -1 | 555353.3125 | 555353.3125 | 0 | 555353.3125 | 0 | 0 | 0 | 0 | 0 | 0 | 0 | 0 | 1 | 153.2675 | 24.194 | 9.0515 | 8760 | 1/1/2022 | 12/31/2051 | True | 0 | 0 | 0 | 0 | 0 | 0 | 0 | PSE_RPS | 0 | 0 | 0 | 0 | Unit | 1 |  | 2043 |  |  |  | 0 | 0 |  | Nominal ¦ 2/1/2021 3:52:31 PM | 1650 | 0 | 0 | 0 | 0 | 0
PSE_2021 IRP_V6 Balanced Portfolio_DR_020121 | Average | 2043 | PSE | ANRN 3831 | New Resource 3831 from 21IRPDSM3 DSM Bundle 3 | 25.6196 | 25.6196 | 25.6196 | 25.6196 | 25.6196 | 0.97073 | 0.9245 | 0.9245 | 0 | 0 | 0 | 31805.1953 | 5336.7842 | 26468.4121 | 0 | 37.98 | 1.8428 | 0 | 0.9245 | 0 | 0 | 0 | 0 | 207.484 | 207.484 | 0 | 0 | 0 | 31597.7109 | 0 | 0 | 0 | New Cosnervation | 0 | -1 |  | 0 | -1 | 224427.625 | 224427.625 | 0 | 224427.625 | 0 | 0 | 0 | 0 | 0 | 0 | 0 | 0 | 1 | 140.7924 | 23.7795 | 0.9245 | 8760 | 1/1/2022 | 12/31/2051 | True | 0 | 0 | 0 | 0 | 0 | 0 | 0 | PSE_RPS | 0 | 0 | 0 | 0 | Unit | 1 |  | 2043 |  |  |  | 0 | 0 |  | Nominal ¦ 2/1/2021 3:52:31 PM | 1651 | 0 | 0 | 0 | 0 | 0
PSE_2021 IRP_V6 Balanced Portfolio_DR_020121 | Average | 2043 | PSE | ANRN 3832 | New Resource 3832 from 21IRPDSM4 DSM Bundle 4 | 32.3808 | 32.3808 | 32.3808 | 32.3808 | 32.3808 | 1.6706 | 1.591 | 1.591 | 0 | 0 | 0 | 39429.3281 | 6263.6685 | 33165.6602 | 0 | 47.59 | 2.3323 | 0 | 1.591 | 0 | 0 | 0 | 0 | 451.2982 | 451.2982 | 0 | 0 | 0 | 38978.0273 | 0 | 0 | 0 | New Cosnervation | 0 | -1 |  | 0 | -1 | 283656.0938 | 283656.0938 | 0 | 283656.0938 | 0 | 0 | 0 | 0 | 0 | 0 | 0 | 0 | 1 | 137.413 | 22.0819 | 1.591 | 8760 | 1/1/2022 | 12/31/2051 | True | 0 | 0 | 0 | 0 | 0 | 0 | 0 | PSE_RPS | 0 | 0 | 0 | 0 | Unit | 1 |  | 2043 |  |  |  | 0 | 0 |  | Nominal ¦ 2/1/2021 3:52:31 PM | 1652 | 0 | 0 | 0 | 0 | 0
PSE_2021 IRP_V6 Balanced Portfolio_DR_020121 | Average | 2043 | PSE | ANRN 3833 | New Resource 3833 from 21IRPDSM5 DSM Bundle 5 | 17.9983 | 18.2826 | 18.2826 | 18.2826 | 18.2826 | 23.7941 | 22.6611 | 22.6611 | 0 | 0 | 0 | 34726.2461 | 7170.6626 | 27555.582 | 0 | 39.54 | 3.4638 | 0 | 22.6611 | 0 | 0 | 0 | 0 | 3572.8623 | 3572.8623 | 0 | 0 | 0 | 31153.3828 | 0 | 0 | 0 | New Cosnervation | 0 | -1 |  | 0 | -1 | 157665.2031 | 157665.2031 | 0 | 157665.2031 | 0 | 0 | 0 | 0 | 0 | 0 | 30 | 0 | 0.98445 | 197.592 | 45.4803 | 22.6611 | 8629 | 1/1/2022 | 12/31/2051 | True | 0 | 0 | 0 | 0 | 0 | 0 | 0 | PSE_RPS | 0 | 0 | 0 | 0 | Unit | 1 |  | 2043 |  |  |  | 0 | 0 |  | Nominal ¦ 2/1/2021 3:52:31 PM | 1653 | 0 | 0 | 0 | 0 | 0
PSE_2021 IRP_V6 Balanced Portfolio_DR_020121 | Average | 2043 | PSE | ANRN 3834 | New Resource 3834 from 21IRPDSM6 DSM Bundle 6 | 4.5963 | 4.5963 | 4.5963 | 4.5963 | 4.5963 | 13.1387 | 12.513 | 12.513 | 0 | 0 | 0 | 7450.9756 | 1053.3976 | 6397.5781 | 0 | 9.18 | 4.0265 | 0 | 12.513 | 0 | 0 | 0 | 0 | 503.8219 | 503.8219 | 0 | 0 | 0 | 6947.1538 | 0 | 0 | 0 | New Cosnervation | 0 | -1 |  | 0 | -1 | 40263.75 | 40263.75 | 0 | 40263.75 | 0 | 0 | 0 | 0 | 0 | 0 | 0 | 0 | 1 | 172.5412 | 26.1624 | 12.513 | 8760 | 1/1/2022 | 12/31/2051 | True | 0 | 0 | 0 | 0 | 0 | 0 | 0 | PSE_RPS | 0 | 0 | 0 | 0 | Unit | 1 |  | 2043 |  |  |  | 0 | 0 |  | Nominal ¦ 2/1/2021 3:52:31 PM | 1654 | 0 | 0 | 0 | 0 | 0
PSE_2021 IRP_V6 Balanced Portfolio_DR_020121 | Average | 2043 | PSE | ANRN 3835 | New Resource 3835 from 21IRPDSM7 DSM Bundle 7 | 50.25 | 51.1816 | 51.1816 | 51.1816 | 51.1816 | 28.1511 | 26.8106 | 26.8106 | 0 | 0 | 0 | 74781.4922 | 18959.4844 | 55822.0039 | 0 | 80.1 | 2.2321 | 0 | 26.8106 | 0 | 0 | 0 | 0 | 11801.7578 | 11801.7578 | 0 | 0 | 0 | 62979.7305 | 0 | 0 | 0 | New Cosnervation | 0 | -1 |  | 0 | -1 | 440190.25 | 440190.25 | 0 | 440190.25 | 0 | 0 | 0 | 0 | 0 | 0 | 32 | 0 | 0.9818 | 143.0739 | 43.0711 | 26.8106 | 8627 | 1/1/2022 | 12/31/2051 | True | 0 | 0 | 0 | 0 | 0 | 0 | 0 | PSE_RPS | 0 | 0 | 0 | 0 | Unit | 1 |  | 2043 |  |  |  | 0 | 0 |  | Nominal ¦ 2/1/2021 3:52:31 PM | 1655 | 0 | 0 | 0 | 0 | 0
PSE_2021 IRP_V6 Balanced Portfolio_DR_020121 | Average | 2043 | PSE | ANRN 3836 | New Resource 3836 from 21IRPDSM8 DSM Bundle 8 | 32.645 | 33.3622 | 33.3622 | 33.3622 | 33.3622 | 42.4637 | 40.4416 | 40.4416 | 0 | 0 | 0 | 39508.4492 | 12468.5752 | 27039.873 | 0 | 38.8 | 1.7176 | 0 | 40.4416 | 0 | 0 | 0 | 0 | 11565.0947 | 11565.0947 | 0 | 0 | 0 | 27943.3535 | 0 | 0 | 0 | New Cosnervation | 0 | -1 |  | 0 | -1 | 285970.0625 | 285970.0625 | 0 | 285970.0625 | 0 | 0 | 0 | 0 | 0 | 0 | 32 | 0 | 0.9785 | 97.7143 | 43.601 | 40.4416 | 8599 | 1/1/2022 | 12/31/2051 | True | 0 | 0 | 0 | 0 | 0 | 0 | 0 | PSE_RPS | 0 | 0 | 0 | 0 | Unit | 1 |  | 2043 |  |  |  | 0 | 0 |  | Nominal ¦ 2/1/2021 3:52:31 PM | 1656 | 0 | 0 | 0 | 0 | 0
PSE_2021 IRP_V6 Balanced Portfolio_DR_020121 | Average | 2043 | PSE | ANRN 3837 | New Resource 3837 from 21IRPDSM9 DSM Bundle 9 | 49.406 | 49.406 | 49.406 | 49.406 | 49.406 | 7.7433 | 7.3745 | 7.3745 | 0 | 0 | 0 | 56200.0547 | 9361.1416 | 46838.9141 | 0 | 67.21 | 1.9877 | 0 | 7.3745 | 0 | 0 | 0 | 0 | 3191.6685 | 3191.6685 | 0 | 0 | 0 | 53008.3867 | 0 | 0 | 0 | New Cosnervation | 0 | -1 |  | 0 | -1 | 432796.5625 | 432796.5625 | 0 | 432796.5625 | 0 | 0 | 0 | 0 | 0 | 0 | 0 | 0 | 1 | 122.4788 | 21.6294 | 7.3745 | 8760 | 1/1/2022 | 12/31/2051 | True | 0 | 0 | 0 | 0 | 0 | 0 | 0 | PSE_RPS | 0 | 0 | 0 | 0 | Unit | 1 |  | 2043 |  |  |  | 0 | 0 |  | Nominal ¦ 2/1/2021 3:52:31 PM | 1657 | 0 | 0 | 0 | 0 | 0
PSE_2021 IRP_V6 Balanced Portfolio_DR_020121 | Average | 2043 | PSE | ANRN 3838 | New Resource 3838 from 21IRPDSM10 DSM Bundle 10 | 54.3884 | 55.7121 | 55.7121 | 55.7121 | 55.7121 | 81.0445 | 77.1852 | 77.1852 | 0 | 0 | 0 | 107758.2188 | 26478.3125 | 81279.9062 | 0 | 116.63 | 2.7663 | 0 | 77.1852 | 0 | 0 | 0 | 0 | 36774.3477 | 36774.3477 | 0 | 0 | 0 | 70983.8672 | 0 | 0 | 0 | New Cosnervation | 0 | -1 |  | 0 | -1 | 476442.7188 | 476442.7188 | 0 | 476442.7188 | 0 | 0 | 0 | 0 | 0 | 0 | 37 | 0 | 0.97624 | 148.9872 | 55.575 | 77.1852 | 8557 | 1/1/2022 | 12/31/2051 | True | 0 | 0 | 0 | 0 | 0 | 0 | 0 | PSE_RPS | 0 | 0 | 0 | 0 | Unit | 1 |  | 2043 |  |  |  | 0 | 0 |  | Nominal ¦ 2/1/2021 3:52:31 PM | 1658 | 0 | 0 | 0 | 0 | 0
PSE_2021 IRP_V6 Balanced Portfolio_DR_020121 | Average | 2043 | PSE | ANRN 3842 | New Resource 3842 from 21IRPDSMDE DSM Bundle Distribution Efficiency | 23.9267 | 24.4364 | 24.4364 | 24.4364 | 24.4364 | 62.0137 | 59.0607 | 59.0607 | 0 | 0 | 0 | 19596.1777 | 9393.5049 | 10202.6738 | 0 | 14.64 | 0.59993 | 0 | 59.0607 | 0 | 0 | 0 | 0 | 12379.0078 | 12379.0078 | 0 | 0 | 0 | 7217.1699 | 0 | 0 | 0 | New Cosnervation | 0 | -1 |  | 0 | -1 | 209598.1094 | 209598.1094 | 0 | 209598.1094 | 0 | 0 | 0 | 0 | 0 | 0 | 35 | 0 | 0.97914 | 34.4334 | 44.8167 | 59.0607 | 8583 | 1/1/2022 | 12/31/2051 | True | 0 | 0 | 0 | 0 | 0 | 0 | 0 | PSE_RPS | 0 | 0 | 0 | 0 | Unit | 1 |  | 2043 |  |  |  | 0 | 0 |  | Nominal ¦ 2/1/2021 3:52:31 PM | 1659 | 0 | 0 | 0 | 0 | 0
PSE_2021 IRP_V6 Balanced Portfolio_DR_020121 | Average | 2043 | PSE | ANRN 3843 | New Resource 3843 from 21IRPDSMC&S 21IRP DSM C&S | 163.0223 | 163.0223 | 163.0223 | 163.0223 | 163.0223 | 0 | 0 | 0 | 0 | 0 | 0 | 259573.9688 | 40209.5234 | 219364.4531 | 0 | 314.77 | 2.5124 | 0 | 0 | 0 | 0 | 0 | 0 | 0 | 0 | 0 | 0 | 0 | 259573.9688 | 0 | 0 | 0 | New Cosnervation | 0 | -1 |  | 0 | -1 | 1428075.75 | 1428075.75 | 0 | 1428075.75 | 0 | 0 | 0 | 0 | 0 | 0 | 0 | 0 | 1 | 181.7648 | 28.1564 | 0 | 8760 | 1/1/2022 | 12/31/2051 | True | 0 | 0 | 0 | 0 | 0 | 0 | 0 |  | 0 | 0 | 0 | 0 | Unit | 1 |  | 2043 |  |  |  | 0 | 0 |  | Nominal ¦ 2/1/2021 3:52:31 PM | 1660 | 0 | 0 | 0 | 0 | 0
PSE_2021 IRP_V6 Balanced Portfolio_DR_020121 | Average | 2043 | PSE | ANRN 3844 | New Resource 3844 from 21IRPDSMPV 21IRP DSM Solar PV | 53.8943 | 53.8943 | 53.8943 | 53.8943 | 53.8943 | 0 | 0 | 0 | 0 | 0 | 0 | -20581.1992 | -20581.1992 | 0 | 0 | 0 | 0.52123 | 0 | 0 | 0 | 0 | 0 | 0 | 0 | 0 | 0 | 0 | 0 | -20581.1992 | 0 | 0 | 0 | New Cosnervation | 0 | -1 |  | 0 | -1 | 472113.9062 | 472113.9062 | 0 | 472113.9062 | 0 | 0 | 0 | 0 | 0 | 0 | 371 | 0 | 1 | -43.5937 | -43.5937 | 0 | 4194 | 1/1/2022 | 12/31/2051 | True | 0 | 0 | 0 | 0 | 0 | 0 | 0 |  | 0 | 0 | 0 | 0 | Unit | 1 |  | 2043 |  |  |  | 0 | 0 |  | Nominal ¦ 2/1/2021 3:52:31 PM | 1661 | 0 | 0 | 0 | 0 | 0
PSE_2021 IRP_V6 Balanced Portfolio_DR_020121 | Average | 2043 | PSE | ANRN 3845 | New Resource 3845 from 21IRPDR1 DR Res CPP-No Enablement | 0.57489 | 0.57489 | 62.95 | 62.95 | 0.57489 | 0 | 0 | 0 | 0 | 0 | 0 | 16798.9863 | 393.8677 | 16405.1191 | 0 | 23.54 | 0.37395 | 0 | 0 | 194.1427 | 194.1427 | 0 | 0 | 0 | 0 | 0 | 0 | 0 | 16604.8438 | 0 | 0 | 0 | Demand Response | 0 | -1 |  | 0 | -1 | 5036 | 5036 | 0 | 5036 | 0 | 0 | 0 | 0.91324 | 0 | 0 | 30 | 0 | 0.0091324 | 3297.2288 | 78.2104 | 38.551 | 80 | 1/1/2022 | 12/31/2051 | True | 0 | 0 | 0 | 0 | 0 | 0 | 0 |  | 0 | 0 | 0 | 0 | Unit | 1 |  | 2043 |  |  |  | 0 | 0 |  | Nominal ¦ 2/1/2021 3:52:31 PM | 1662 | 0 | 0 | 0 | 0 | 0
PSE_2021 IRP_V6 Balanced Portfolio_DR_020121 | Average | 2043 | PSE | ANRN 3846 | New Resource 3846 from 21IRPDR2 DR Res CPP-With Enablement | 0.01653 | 0.01653 | 1.81 | 1.81 | 0.01653 | 0 | 0 | 0 | 0 | 0 | 0 | 485.2195 | 11.3249 | 473.8947 | 0 | 0.68 | 0.37569 | 0 | 0 | 4.5676 | 4.5676 | 0 | 0 | 0 | 0 | 0 | 0 | 0 | 480.6519 | 0 | 0 | 0 | Demand Response | 0 | -1 |  | 0 | -1 | 144.8 | 144.8 | 0 | 144.8 | 0 | 0 | 0 | 0.91324 | 0 | 0 | 30 | 0 | 0.0091324 | 3319.4194 | 78.2104 | 31.5442 | 80 | 1/1/2022 | 12/31/2051 | True | 0 | 0 | 0 | 0 | 0 | 0 | 0 |  | 0 | 0 | 0 | 0 | Unit | 1 |  | 2043 |  |  |  | 0 | 0 |  | Nominal ¦ 2/1/2021 3:52:31 PM | 1663 | 0 | 0 | 0 | 0 | 0
PSE_2021 IRP_V6 Balanced Portfolio_DR_020121 | Average | 2043 | PSE | ANRN 3847 | New Resource 3847 from 21IRPDR3 DR Res DLC Heat-Switch | 0.45096 | 0.45096 | 49.38 | 49.38 | 0.45096 | 0 | 0 | 0 | 0 | 0 | 0 | 13180.7783 | 308.9625 | 12871.8154 | 0 | 18.47 | 0.37404 | 0 | 0 | 2488.4834 | 4232.2817 | 0 | -1743.7985 | 0 | 0 | 0 | 0 | 0 | 10692.2949 | 0 | 0 | 0 | Demand Response | 0 | -1 |  | 0 | -1 | 3950.3999 | 3950.3999 | 0 | 3950.3999 | 0 | 0 | 0 | 0.91324 | 0 | 0 | 30 | 0 | 0.0091324 | 2706.636 | 78.2104 | 629.932 | 80 | 1/1/2022 | 12/31/2051 | True | 0 | 0 | 0 | 0 | 0 | 0 | 0 |  | 0 | 0 | 0 | 0 | Unit | 1 |  | 2043 |  |  |  | 0 | 0 |  | Nominal ¦ 2/1/2021 3:52:31 PM | 1664 | 0 | 0 | 0 | 0 | 0
PSE_2021 IRP_V6 Balanced Portfolio_DR_020121 | Average | 2043 | PSE | ANRN 3848 | New Resource 3848 from 21IRPDR4 DR Res DLC Heat-BYOT | 0.02895 | 0.02895 | 3.17 | 3.17 | 0.02895 | 0 | 0 | 0 | 0 | 0 | 0 | 849.1498 | 19.8342 | 829.3157 | 0 | 1.19 | 0.37539 | 0 | 0 | 167.395 | 279.3399 | 0 | -111.9449 | 0 | 0 | 0 | 0 | 0 | 681.7548 | 0 | 0 | 0 | Demand Response | 0 | -1 |  | 0 | -1 | 253.6 | 253.6 | 0 | 253.6 | 0 | 0 | 0 | 0.91324 | 0 | 0 | 30 | 0 | 0.0091324 | 2688.3079 | 78.2104 | 660.075 | 80 | 1/1/2022 | 12/31/2051 | True | 0 | 0 | 0 | 0 | 0 | 0 | 0 |  | 0 | 0 | 0 | 0 | Unit | 1 |  | 2043 |  |  |  | 0 | 0 |  | Nominal ¦ 2/1/2021 3:52:31 PM | 1665 | 0 | 0 | 0 | 0 | 0
PSE_2021 IRP_V6 Balanced Portfolio_DR_020121 | Average | 2043 | PSE | ANRN 3849 | New Resource 3849 from 21IRPDR5 DR Res DLC ERWH-Switch | 0.092603 | 0.092603 | 10.14 | 10.14 | 0.092603 | 0 | 0 | 0 | 0 | 0 | 0 | 2704.7102 | 63.4443 | 2641.2659 | 0 | 3.79 | 0.37377 | 0 | 0 | 1133.9054 | 1491.9879 | 0 | -358.0826 | 0 | 0 | 0 | 0 | 0 | 1570.8049 | 0 | 0 | 0 | Demand Response | 0 | -1 |  | 0 | -1 | 811.2 | 811.2 | 0 | 811.2 | 0 | 0 | 0 | 0.91324 | 0 | 0 | 30 | 0 | 0.0091324 | 1936.3966 | 78.2104 | 1397.8123 | 80 | 1/1/2025 | 12/31/2054 | True | 0 | 0 | 0 | 0 | 0 | 0 | 0 |  | 0 | 0 | 0 | 0 | Unit | 1 |  | 2043 |  |  |  | 0 | 0 |  | Nominal ¦ 2/1/2021 3:52:31 PM | 1666 | 0 | 0 | 0 | 0 | 0
PSE_2021 IRP_V6 Balanced Portfolio_DR_020121 | Average | 2043 | PSE | ANRN 3850 | New Resource 3850 from 21IRPDR6 DR Res DLC ERWH-Grid-Enabled | 52.9466 | 56.68 | 56.68 | 56.68 | 56.68 | 0 | 0 | 0 | 0 | 0 | 0 | 37705.9258 | 22931.5625 | 14774.3633 | 0 | 21.2 | 0.37403 | 0 | 0 | 3700.9075 | 5702.4971 | 0 | -2001.5896 | 0 | 0 | 0 | 0 | 0 | 34005.0195 | 0 | 0 | 0 | Demand Response | 0 | -1 |  | 0 | -1 | 463812.4375 | 463812.4375 | 0 | 463812.4375 | 0 | 0 | 0 | 93.4132 | 0 | 0 | 173 | 0 | 0.93413 | 73.3163 | 49.4415 | 7.9793 | 8183 | 1/1/2022 | 12/31/2051 | True | 0 | 0 | 0 | 0 | 0 | 0 | 0 |  | 0 | 0 | 0 | 0 | Unit | 1 |  | 2043 |  |  |  | 0 | 0 |  | Nominal ¦ 2/1/2021 3:52:31 PM | 1667 | 0 | 0 | 0 | 0 | 0
PSE_2021 IRP_V6 Balanced Portfolio_DR_020121 | Average | 2043 | PSE | ANRN 3877 | New Resource 3877 from 21IRPDR8 DR Res DLC HPWH-Grid-Enabled | 0.80257 | 0.87 | 0.87 | 0.87 | 0.87 | 0 | 0 | 0 | 0 | 0 | 0 | 580.59 | 350.6117 | 229.9783 | 0 | 0.33 | 0.37931 | 0 | 0 | 182.8217 | 213.5448 | 0 | -30.7231 | 0 | 0 | 0 | 0 | 0 | 397.7682 | 0 | 0 | 0 | Demand Response | 0 | -1 |  | 0 | -1 | 7030.4702 | 7030.4702 | 0 | 7030.4702 | 0 | 0 | 0 | 92.2489 | 0 | 0 | 230 | 0 | 0.92249 | 56.5778 | 49.8703 | 26.0042 | 8081 | 1/1/2022 | 12/31/2051 | True | 0 | 0 | 0 | 0 | 0 | 0 | 0 |  | 0 | 0 | 0 | 0 | Unit | 1 |  | 2043 |  |  |  | 0 | 0 |  | Nominal ¦ 2/1/2021 3:52:31 PM | 1668 | 0 | 0 | 0 | 0 | 0
PSE_2021 IRP_V6 Balanced Portfolio_DR_020121 | Average | 2043 | PSE | ANRN 3878 | New Resource 3878 from 21IRPDR9 DR Small Com DLC Heat-Switch | 0.057356 | 0.058082 | 6.36 | 6.36 | 0.058082 | 0 | 0 | 0 | 0 | 0 | 0 | 1698.0557 | 39.4243 | 1658.6313 | 0 | 2.38 | 0.37421 | 0 | 0 | 222.4572 | 447.0533 | 0 | -224.5962 | 0 | 0 | 0 | 0 | 0 | 1475.5985 | 0 | 0 | 0 | Demand Response | 0 | -1 |  | 0 | -1 | 502.44 | 502.44 | 0 | 502.44 | 0 | 0 | 0 | 0.90183 | 0 | 0 | 30 | 0 | 0.0090183 | 2936.8652 | 78.4657 | 442.7537 | 79 | 1/1/2025 | 12/31/2054 | True | 0 | 0 | 0 | 0 | 0 | 0 | 0 |  | 0 | 0 | 0 | 0 | Unit | 1 |  | 2043 |  |  |  | 0 | 0 |  | Nominal ¦ 2/1/2021 3:52:31 PM | 1669 | 0 | 0 | 0 | 0 | 0
PSE_2021 IRP_V6 Balanced Portfolio_DR_020121 | Average | 2043 | PSE | ANRN 3879 | New Resource 3879 from 21IRPDR10 DR Medium Com DLC Heat-Switch | 0.044788 | 0.045936 | 5.03 | 5.03 | 0.045936 | 0 | 0 | 0 | 0 | 0 | 0 | 1341.3066 | 31.1273 | 1310.1794 | 0 | 1.88 | 0.37376 | 0 | 0 | 16.0937 | 193.7224 | 0 | -177.6287 | 0 | 0 | 0 | 0 | 0 | 1325.213 | 0 | 0 | 0 | Demand Response | 0 | -1 |  | 0 | -1 | 392.34 | 392.34 | 0 | 392.34 | 0 | 0 | 0 | 0.89041 | 0 | 0 | 30 | 0 | 0.0089041 | 3377.7156 | 79.3375 | 41.0198 | 78 | 1/1/2022 | 12/31/2051 | True | 0 | 0 | 0 | 0 | 0 | 0 | 0 |  | 0 | 0 | 0 | 0 | Unit | 1 |  | 2043 |  |  |  | 0 | 0 |  | Nominal ¦ 2/1/2021 3:52:31 PM | 1670 | 0 | 0 | 0 | 0 | 0
PSE_2021 IRP_V6 Balanced Portfolio_DR_020121 | Average | 2043 | PSE | ANRN 3880 | New Resource 3880 from 21IRPDR11 DR C&I Curtailment-Manual | 0.024575 | 0.025205 | 2.76 | 2.76 | 0.025205 | 0 | 0 | 0 | 0 | 0 | 0 | 734.7606 | 16.9496 | 717.811 | 0 | 1.03 | 0.37319 | 0 | 0 | 371.8694 | 371.8694 | 0 | 0 | 0 | 0 | 0 | 0 | 0 | 362.8913 | 0 | 0 | 0 | Demand Response | 0 | -1 |  | 0 | -1 | 215.28 | 215.28 | 0 | 215.28 | 0 | 0 | 0 | 0.89041 | 0 | 0 | 31 | 0 | 0.0089041 | 1685.671 | 78.7327 | 1727.3752 | 78 | 1/1/2025 | 12/31/2054 | True | 0 | 0 | 0 | 0 | 0 | 0 | 0 |  | 0 | 0 | 0 | 0 | Unit | 1 |  | 2043 |  |  |  | 0 | 0 |  | Nominal ¦ 2/1/2021 3:52:31 PM | 1671 | 0 | 0 | 0 | 0 | 0
PSE_2021 IRP_V6 Balanced Portfolio_DR_020121 | Average | 2043 | PSE | ANRN 3881 | New Resource 3881 from 21IRPDR12 DR C&I Curtailment-AutoDR | 0.025936 | 0.025936 | 2.84 | 2.84 | 0.025936 | 0 | 0 | 0 | 0 | 0 | 0 | 756.4876 | 17.7694 | 738.7182 | 0 | 1.06 | 0.37324 | 0 | 0 | 305.0704 | 405.3618 | 0 | -100.2914 | 0 | 0 | 0 | 0 | 0 | 451.4172 | 0 | 0 | 0 | Demand Response | 0 | -1 |  | 0 | -1 | 227.2 | 227.2 | 0 | 227.2 | 0 | 0 | 0 | 0.91324 | 0 | 0 | 30 | 0 | 0.0091324 | 1986.8713 | 78.2104 | 1342.7395 | 80 | 1/1/2025 | 12/31/2054 | True | 0 | 0 | 0 | 0 | 0 | 0 | 0 |  | 0 | 0 | 0 | 0 | Unit | 1 |  | 2043 |  |  |  | 0 | 0 |  | Nominal ¦ 2/1/2021 3:52:31 PM | 1672 | 0 | 0 | 0 | 0 | 0
PSE_2021 IRP_V6 Balanced Portfolio_DR_020121 | Average | 2043 | PSE | ANRN 3882 | New Resource 3882 from 21IRPDR13 DR C&I CPP-No Enablement | 0.010987 | 0.011416 | 1.25 | 1.25 | 0.011416 | 0 | 0 | 0 | 0 | 0 | 0 | 335.1247 | 7.5799 | 327.5449 | 0 | 0.47 | 0.376 | 0 | 0 | 78.2847 | 78.2847 | 0 | 0 | 0 | 0 | 0 | 0 | 0 | 256.84 | 0 | 0 | 0 | Demand Response | 0 | -1 |  | 0 | -1 | 96.25 | 96.25 | 0 | 96.25 | 0 | 0 | 0 | 0.879 | 0 | 0 | 31 | 0 | 0.00879 | 2668.468 | 78.7517 | 813.3472 | 77 | 1/1/2025 | 12/31/2054 | True | 0 | 0 | 0 | 0 | 0 | 0 | 0 |  | 0 | 0 | 0 | 0 | Unit | 1 |  | 2043 |  |  |  | 0 | 0 |  | Nominal ¦ 2/1/2021 3:52:31 PM | 1673 | 0 | 0 | 0 | 0 | 0
PSE_2021 IRP_V6 Balanced Portfolio_DR_020121 | Average | 2043 | PSE | ANRN 3883 | New Resource 3883 from 21IRPDR14 DR C&I CPP-With Enablement | 0.0082192 | 0.0082192 | 0.9 | 0.9 | 0.0082192 | 0 | 0 | 0 | 0 | 0 | 0 | 242.5785 | 5.6312 | 236.9473 | 0 | 0.34 | 0.37778 | 0 | 0 | 55.6668 | 55.6668 | 0 | 0 | 0 | 0 | 0 | 0 | 0 | 186.9117 | 0 | 0 | 0 | Demand Response | 0 | -1 |  | 0 | -1 | 72 | 72 | 0 | 72 | 0 | 0 | 0 | 0.91324 | 0 | 0 | 30 | 0 | 0.0091324 | 2595.9963 | 78.2104 | 773.1494 | 80 | 1/1/2025 | 12/31/2054 | True | 0 | 0 | 0 | 0 | 0 | 0 | 0 |  | 0 | 0 | 0 | 0 | Unit | 1 |  | 2043 |  |  |  | 0 | 0 |  | Nominal ¦ 2/1/2021 3:52:31 PM | 1674 | 0 | 0 | 0 | 0 | 0
PSE_2021 IRP_V6 Balanced Portfolio_DR_020121 | Average | 2043 | PSE | ANRN 3910 | New Resource 3910 from 21IRPDR16 DR Res Behavior DR-Winter | 0.073103 | 0.074977 | 8.21 | 8.21 | 0.074977 | 0 | 0 | 0 | 0 | 0 | 0 | 2189.9399 | 50.4448 | 2139.4951 | 0 | 3.07 | 0.37393 | 0 | 0 | 922.9705 | 922.9705 | 0 | 0 | 0 | 0 | 0 | 0 | 0 | 1266.9695 | 0 | 0 | 0 | Demand Response | 0 | -1 |  | 0 | -1 | 640.38 | 640.38 | 0 | 640.38 | 0 | 0 | 0 | 0.89041 | 0 | 0 | 31 | 0 | 0.0089041 | 1978.4651 | 78.7732 | 1441.2856 | 78 | 1/1/2025 | 12/31/2054 | True | 0 | 0 | 0 | 0 | 0 | 0 | 0 |  | 0 | 0 | 0 | 0 | Unit | 1 |  | 2043 |  |  |  | 0 | 0 |  | Nominal ¦ 2/1/2021 3:52:31 PM | 1675 | 0 | 0 | 0 | 0 | 0
PSE_2021 IRP_V6 Balanced Portfolio_DR_020121 | Average | 2043 | PSE | ANRN 3964 | New Resource 3964 from 21IRPSolar1 New WA Solar1 | 23.5534 | 23.7879 | 99.3 | 99.3 | 23.7879 | 20.1595 | 19.1996 | 19.1996 | 0 | 0 | 0 | -3591.9929 | -6031.1567 | 2439.1638 | 0 | 3.5 | 0.035247 | 0 | 19.1996 | 27173.5469 | 3907.4282 | 17154.834 | 6111.2847 | 3961.3989 | 0 | 0 | 3961.3989 | 0 | -34726.9414 | 0 | 0 | 0 | PV - Hydro dominated areas | 0 | -1 |  | 0 | -1 | 206327.5781 | 206327.5781 | 0 | 206327.5781 | 0 | 0 | 0 | 0 | 0 | 0 | 387 | 0 | 0.23719 | -168.3097 | -29.231 | 150.9006 | 4288 | 1/1/2029 | 12/31/2058 | True | 0 | 0 | 0 | 0 | 0 | 0 | 0 | PSE_RPS | 75.5121 | 0 | 0 | 0 | Unit | 1 |  | 2043 |  |  |  | 0 | 0 |  | Nominal ¦ 2/1/2021 3:52:31 PM | 1676 | 0 | 0 | 0 | 0 | 0
PSE_2021 IRP_V6 Balanced Portfolio_DR_020121 | Average | 2043 | PSE | ANRN 3989 | New Resource 3989 from 21IRPSolar2 New WA Solar2 | 23.6362 | 23.7999 | 99.35 | 99.35 | 23.7999 | 20.1595 | 19.1996 | 19.1996 | 0 | 0 | 0 | -4250.7729 | -6689.9365 | 2439.1638 | 0 | 3.5 | 0.035229 | 0 | 19.1996 | 27365.4355 | 3909.3958 | 17341.6777 | 6114.3618 | 3975.3289 | 0 | 0 | 3975.3289 | 0 | -35591.5391 | 0 | 0 | 0 | PV - Hydro dominated areas | 0 | -1 |  | 0 | -1 | 207053.125 | 207053.125 | 0 | 207053.125 | 0 | 0 | 0 | 0 | 0 | 0 | 385 | 0 | 0.23791 | -171.8957 | -32.3102 | 151.3658 | 4296 | 1/1/2030 | 12/31/2059 | True | 0 | 0 | 0 | 0 | 0 | 0 | 0 | PSE_RPS | 75.5501 | 0 | 0 | 0 | Unit | 1 |  | 2043 |  |  |  | 0 | 0 |  | Nominal ¦ 2/1/2021 3:52:31 PM | 1677 | 0 | 0 | 0 | 0 | 0
PSE_2021 IRP_V6 Balanced Portfolio_DR_020121 | Average | 2043 | PSE | ANRN 4013 | New Resource 4013 from 21IRPSolar3 New WA Solar3 | 23.6127 | 23.7999 | 99.35 | 99.35 | 23.7999 | 20.1595 | 19.1996 | 19.1996 | 0 | 0 | 0 | -4033.9009 | -6473.0645 | 2439.1638 | 0 | 3.5 | 0.035229 | 0 | 19.1996 | 27365.4355 | 3909.3958 | 17341.6777 | 6114.3618 | 3971.3816 | 0 | 0 | 3971.3816 | 0 | -35370.7188 | 0 | 0 | 0 | PV - Hydro dominated areas | 0 | -1 |  | 0 | -1 | 206847.5312 | 206847.5312 | 0 | 206847.5312 | 0 | 0 | 0 | 0 | 0 | 0 | 387 | 0 | 0.23767 | -170.999 | -31.2939 | 151.4972 | 4293 | 1/1/2030 | 12/31/2059 | True | 0 | 0 | 0 | 0 | 0 | 0 | 0 | PSE_RPS | 75.5501 | 0 | 0 | 0 | Unit | 1 |  | 2043 |  |  |  | 0 | 0 |  | Nominal ¦ 2/1/2021 3:52:31 PM | 1678 | 0 | 0 | 0 | 0 | 0
PSE_2021 IRP_V6 Balanced Portfolio_DR_020121 | Average | 2043 | PSE | ANRN 4044 | New Resource 4044 from 21IRPSolar4 New WA Solar4 | 23.654 | 23.8837 | 99.7 | 99.7 | 23.8837 | 20.1595 | 19.1996 | 19.1996 | 0 | 0 | 0 | -3669.3569 | -6108.5205 | 2439.1638 | 0 | 3.5 | 0.035105 | 0 | 19.1996 | 29317.2441 | 3923.1682 | 19258.1738 | 6135.9023 | 3978.322 | 0 | 0 | 3978.322 | 0 | -36964.9219 | 0 | 0 | 0 | PV - Hydro dominated areas | 0 | -1 |  | 0 | -1 | 207209.0156 | 207209.0156 | 0 | 207209.0156 | 0 | 0 | 0 | 0 | 0 | 0 | 383 | 0 | 0.23725 | -178.3944 | -29.48 | 160.6859 | 4298 | 1/1/2037 | 12/31/2066 | True | 0 | 0 | 0 | 0 | 0 | 0 | 0 | PSE_RPS | 75.8163 | 0 | 0 | 0 | Unit | 1 |  | 2043 |  |  |  | 0 | 0 |  | Nominal ¦ 2/1/2021 3:52:31 PM | 1679 | 0 | 0 | 0 | 0 | 0
PSE_2021 IRP_V6 Balanced Portfolio_DR_020121 | Average | 2043 | PSE | ANRN 4076 | New Resource 4076 from 21IRPSolar5 New WA Solar5 | 0 | 0 | 0 | 0 | 0 | 0 | 0 | 0 | 0 |  | 0 | 0 | 0 | 0 | 0 | 0 | 1 | 0 |  | 0 | 0 | 0 | 0 | 0 | 0 | 0 | 0 | 0 | 0 | 0 | 0 | 0 | PV - Hydro dominated areas | 0 | -1 |  | 0 | -1 | 0 | 0 | 0 | 0 | 0 | 0 | 0 | 0 | 0 | 0 | 0 | 0 |  |  |  |  | 0 | 1/1/2045 | 12/31/2074 | True | 0 | 0 | 0 | 0 | 0 | 0 | 0 | PSE_RPS | 0 | 0 | 0 | 0 | Unit | 1 |  | 2043 |  |  |  | 0 | 0 |  | Nominal ¦ 2/1/2021 3:52:31 PM | 1680 | 0 | 0 | 0 | 0 | 0
PSE_2021 IRP_V6 Balanced Portfolio_DR_020121 | Average | 2043 | PSE | ANRN 4100 | New Resource 4100 from 21IRPSolar6 New WA Solar6 | 0 | 0 | 0 | 0 | 0 | 0 | 0 | 0 | 0 |  | 0 | 0 | 0 | 0 | 0 | 0 | 1 | 0 |  | 0 | 0 | 0 | 0 | 0 | 0 | 0 | 0 | 0 | 0 | 0 | 0 | 0 | PV - Hydro dominated areas | 0 | -1 |  | 0 | -1 | 0 | 0 | 0 | 0 | 0 | 0 | 0 | 0 | 0 | 0 | 0 | 0 |  |  |  |  | 0 | 1/1/2045 | 12/31/2074 | True | 0 | 0 | 0 | 0 | 0 | 0 | 0 | PSE_RPS | 0 | 0 | 0 | 0 | Unit | 1 |  | 2043 |  |  |  | 0 | 0 |  | Nominal ¦ 2/1/2021 3:52:31 PM | 1681 | 0 | 0 | 0 | 0 | 0
PSE_2021 IRP_V6 Balanced Portfolio_DR_020121 | Average | 2043 | PSE | ANRN 4125 | New Resource 4125 from 21IRPSolar7 New WA Solar7 | 0 | 0 | 0 | 0 | 0 | 0 | 0 | 0 | 0 |  | 0 | 0 | 0 | 0 | 0 | 0 | 1 | 0 |  | 0 | 0 | 0 | 0 | 0 | 0 | 0 | 0 | 0 | 0 | 0 | 0 | 0 | PV - Hydro dominated areas | 0 | -1 |  | 0 | -1 | 0 | 0 | 0 | 0 | 0 | 0 | 0 | 0 | 0 | 0 | 0 | 0 |  |  |  |  | 0 | 1/1/2046 | 12/31/2075 | True | 0 | 0 | 0 | 0 | 0 | 0 | 0 | PSE_RPS | 0 | 0 | 0 | 0 | Unit | 1 |  | 2043 |  |  |  | 0 | 0 |  | Nominal ¦ 2/1/2021 3:52:31 PM | 1682 | 0 | 0 | 0 | 0 | 0
PSE_2021 IRP_V6 Balanced Portfolio_DR_020121 | Average | 2043 | PSE | ANRN 4656 | New Resource 4656 from 21IRPWind1 New WA Wind1 | 35.7396 | 35.8729 | 100 | 100 | 35.8729 | 20.1596 | 19.1996 | 19.1996 | 0 | 0 | 0 | -8794.1689 | -11233.333 | 2439.1638 | 0 | 3.5 | 0.035 | 0 | 19.1996 | 37850.4062 | 7186.0903 | 18778.0059 | 11886.3096 | 6010.9839 | 0 | 0 | 6010.9839 | 0 | -52655.5586 | 0 | 0 | 0 | Wind | 0 | -1 |  | 0 | -1 | 313079.25 | 313079.25 | 0 | 313079.25 | 0 | 0 | 0 | 0 | 0 | 0 | 320 | 0 | 0.3574 | -168.186 | -35.8802 | 140.0968 | 6087 | 1/1/2025 | 12/31/2054 | True | 0 | 0 | 0 | 0 | 0 | 0 | 0 | PSE_RPS | 64.1271 | 0 | 0 | 0 | Unit | 1 |  | 2043 |  |  |  | 0 | 0 |  | Nominal ¦ 2/1/2021 3:52:31 PM | 1683 | 0 | 0 | 0 | 0 | 0
PSE_2021 IRP_V6 Balanced Portfolio_DR_020121 | Average | 2043 | PSE | ANRN 4680 | New Resource 4680 from 21IRPWind2 New WA Wind2 | 35.8381 | 35.8729 | 100 | 100 | 35.8729 | 20.1595 | 19.1996 | 19.1996 | 0 | 0 | 0 | -9704.0693 | -12143.2334 | 2439.1638 | 0 | 3.5 | 0.035 | 0 | 19.1996 | 37850.4062 | 7186.0903 | 18778.0059 | 11886.3096 | 6027.5454 | 0 | 0 | 6027.5454 | 0 | -53582.0195 | 0 | 0 | 0 | Wind | 0 | -1 |  | 0 | -1 | 313941.8438 | 313941.8438 | 0 | 313941.8438 | 0 | 0 | 0 | 0 | 0 | 0 | 318 | 0 | 0.35838 | -170.675 | -38.6799 | 139.7646 | 6089 | 1/1/2025 | 12/31/2054 | True | 0 | 0 | 0 | 0 | 0 | 0 | 0 | PSE_RPS | 64.1271 | 0 | 0 | 0 | Unit | 1 |  | 2043 |  |  |  | 0 | 0 |  | Nominal ¦ 2/1/2021 3:52:31 PM | 1684 | 0 | 0 | 0 | 0 | 0
PSE_2021 IRP_V6 Balanced Portfolio_DR_020121 | Average | 2043 | PSE | ANRN 4704 | New Resource 4704 from 21IRPWind3 New WA Wind3 | 35.8729 | 35.8729 | 100 | 100 | 35.8729 | 20.1595 | 19.1996 | 19.1996 | 0 | 0 | 0 | -4067.3677 | -12465.0605 | 8397.6924 | 0 | 12.05 | 0.1205 | 0 | 19.1996 | 37850.4062 | 7186.0903 | 18778.0059 | 11886.3096 | 6033.4028 | 0 | 0 | 6033.4028 | 0 | -47951.1758 | 0 | 0 | 0 | Wind | 0 | -1 |  | 0 | -1 | 314246.9375 | 314246.9375 | 0 | 314246.9375 | 0 | 0 | 0 | 0 | 0 | 0 | 316 | 0 | 0.35873 | -152.5907 | -39.6665 | 139.6475 | 6091 | 1/1/2025 | 12/31/2054 | True | 0 | 0 | 0 | 0 | 0 | 0 | 0 | PSE_RPS | 64.1271 | 0 | 0 | 0 | Unit | 1 |  | 2043 |  |  |  | 0 | 0 |  | Nominal ¦ 2/1/2021 3:52:31 PM | 1685 | 0 | 0 | 0 | 0 | 0
PSE_2021 IRP_V6 Balanced Portfolio_DR_020121 | Average | 2043 | PSE | ANRN 4733 | New Resource 4733 from 21IRPWind4 New WA Wind4 | 35.8416 | 35.8729 | 100 | 100 | 35.8729 | 20.1595 | 19.1996 | 19.1996 | 0 | 0 | 0 | -3777.425 | -12175.1172 | 8397.6924 | 0 | 12.05 | 0.1205 | 0 | 19.1996 | 38971.4805 | 7186.0903 | 19899.0801 | 11886.3096 | 6028.1255 | 0 | 0 | 6028.1255 | 0 | -48777.0312 | 0 | 0 | 0 | Wind | 0 | -1 |  | 0 | -1 | 313972.0625 | 313972.0625 | 0 | 313972.0625 | 0 | 0 | 0 | 0 | 0 | 0 | 319 | 0 | 0.35842 | -155.3547 | -38.7777 | 143.3236 | 6088 | 1/1/2030 | 12/31/2059 | True | 0 | 0 | 0 | 0 | 0 | 0 | 0 | PSE_RPS | 64.1271 | 0 | 0 | 0 | Unit | 1 |  | 2043 |  |  |  | 0 | 0 |  | Nominal ¦ 2/1/2021 3:52:31 PM | 1686 | 0 | 0 | 0 | 0 | 0
PSE_2021 IRP_V6 Balanced Portfolio_DR_020121 | Average | 2043 | PSE | ANRN 4758 | New Resource 4758 from 21IRPWind5 New WA Wind5 | 35.8632 | 35.8729 | 100 | 100 | 35.8729 | 20.1596 | 19.1996 | 19.1996 | 0 | 0 | 0 | -5245.4399 | -12374.7666 | 7129.3271 | 0 | 10.23 | 0.1023 | 0 | 19.1996 | 39341.4336 | 7186.0903 | 20269.0352 | 11886.3096 | 6031.7598 | 0 | 0 | 6031.7598 | 0 | -50618.6328 | 0 | 0 | 0 | Wind | 0 | -1 |  | 0 | -1 | 314161.3438 | 314161.3438 | 0 | 314161.3438 | 0 | 0 | 0 | 0 | 0 | 0 | 317 | 0 | 0.35863 | -161.123 | -39.3898 | 144.4264 | 6090 | 1/1/2031 | 12/31/2060 | True | 0 | 0 | 0 | 0 | 0 | 0 | 0 | PSE_RPS | 64.1271 | 0 | 0 | 0 | Unit | 1 |  | 2043 |  |  |  | 0 | 0 |  | Nominal ¦ 2/1/2021 3:52:31 PM | 1687 | 0 | 0 | 0 | 0 | 0
PSE_2021 IRP_V6 Balanced Portfolio_DR_020121 | Average | 2043 | PSE | ANRN 4783 | New Resource 4783 from 21IRPWind6 New WA Wind6 | 35.8348 | 35.8729 | 100 | 100 | 35.8729 | 20.1595 | 19.1996 | 19.1996 | 0 | 0 | 0 | -4983.0044 | -12112.332 | 7129.3271 | 0 | 10.23 | 0.1023 | 0 | 19.1996 | 39700.1797 | 7186.0903 | 20627.7793 | 11886.3096 | 6026.9829 | 0 | 0 | 6026.9829 | 0 | -50710.168 | 0 | 0 | 0 | Wind | 0 | -1 |  | 0 | -1 | 313912.5625 | 313912.5625 | 0 | 313912.5625 | 0 | 0 | 0 | 0 | 0 | 0 | 318 | 0 | 0.35835 | -161.5423 | -38.5851 | 145.6685 | 6089 | 1/1/2032 | 12/31/2061 | True | 0 | 0 | 0 | 0 | 0 | 0 | 0 | PSE_RPS | 64.1271 | 0 | 0 | 0 | Unit | 1 |  | 2043 |  |  |  | 0 | 0 |  | Nominal ¦ 2/1/2021 3:52:31 PM | 1688 | 0 | 0 | 0 | 0 | 0
PSE_2021 IRP_V6 Balanced Portfolio_DR_020121 | Average | 2043 | PSE | ANRN 4808 | New Resource 4808 from 21IRPWind7 New WA Wind7 | 35.8313 | 35.8729 | 100 | 100 | 35.8729 | 20.1596 | 19.1996 | 19.1996 | 0 | 0 | 0 | -6135.8364 | -12080.4268 | 5944.5908 | 0 | 8.53 | 0.0853 | 0 | 19.1996 | 40047.7109 | 7186.0903 | 20975.3125 | 11886.3096 | 6026.4023 | 0 | 0 | 6026.4023 | 0 | -52209.9492 | 0 | 0 | 0 | Wind | 0 | -1 |  | 0 | -1 | 313882.3125 | 313882.3125 | 0 | 313882.3125 | 0 | 0 | 0 | 0 | 0 | 0 | 320 | 0 | 0.35831 | -166.3361 | -38.4871 | 146.7879 | 6087 | 1/1/2033 | 12/31/2062 | True | 0 | 0 | 0 | 0 | 0 | 0 | 0 | PSE_RPS | 64.1271 | 0 | 0 | 0 | Unit | 1 |  | 2043 |  |  |  | 0 | 0 |  | Nominal ¦ 2/1/2021 3:52:31 PM | 1689 | 0 | 0 | 0 | 0 | 0
PSE_2021 IRP_V6 Balanced Portfolio_DR_020121 | Average | 2043 | PSE | ANRN 4833 | New Resource 4833 from 21IRPWind8 New WA Wind8 | 35.8373 | 35.8729 | 100 | 100 | 35.8729 | 20.1596 | 19.1996 | 19.1996 | 0 | 0 | 0 | -6191.604 | -12136.1943 | 5944.5908 | 0 | 8.53 | 0.0853 | 0 | 19.1996 | 40384.0352 | 7186.0903 | 21311.6348 | 11886.3096 | 6027.4175 | 0 | 0 | 6027.4175 | 0 | -52603.0547 | 0 | 0 | 0 | Wind | 0 | -1 |  | 0 | -1 | 313935.1562 | 313935.1562 | 0 | 313935.1562 | 0 | 0 | 0 | 0 | 0 | 0 | 319 | 0 | 0.35837 | -167.5603 | -38.6583 | 147.8377 | 6088 | 1/1/2034 | 12/31/2063 | True | 0 | 0 | 0 | 0 | 0 | 0 | 0 | PSE_RPS | 64.1271 | 0 | 0 | 0 | Unit | 1 |  | 2043 |  |  |  | 0 | 0 |  | Nominal ¦ 2/1/2021 3:52:31 PM | 1690 | 0 | 0 | 0 | 0 | 0
PSE_2021 IRP_V6 Balanced Portfolio_DR_020121 | Average | 2043 | PSE | ANRN 4858 | New Resource 4858 from 21IRPWind9 New WA Wind9 | 35.8138 | 35.8729 | 100 | 100 | 35.8729 | 20.1596 | 19.1996 | 19.1996 | 0 | 0 | 0 | -6552.2905 | -11918.4502 | 5366.1602 | 0 | 7.7 | 0.077 | 0 | 19.1996 | 40709.1484 | 7186.0903 | 21636.7461 | 11886.3096 | 6023.4541 | 0 | 0 | 6023.4541 | 0 | -53284.8906 | 0 | 0 | 0 | Wind | 0 | -1 |  | 0 | -1 | 313728.75 | 313728.75 | 0 | 313728.75 | 0 | 0 | 0 | 0 | 0 | 0 | 320 | 0 | 0.35814 | -169.8438 | -37.9897 | 148.9586 | 6087 | 1/1/2035 | 12/31/2064 | True | 0 | 0 | 0 | 0 | 0 | 0 | 0 | PSE_RPS | 64.1271 | 0 | 0 | 0 | Unit | 1 |  | 2043 |  |  |  | 0 | 0 |  | Nominal ¦ 2/1/2021 3:52:31 PM | 1691 | 0 | 0 | 0 | 0 | 0
PSE_2021 IRP_V6 Balanced Portfolio_DR_020121 | Average | 2043 | PSE | ANRN 5091 | New Resource 5091 from 21IRPWind10+ New WA Wind10+ | 35.8024 | 35.8729 | 100 | 100 | 35.8729 | 20.1595 | 19.1996 | 19.1996 | 0 | 0 | 0 | -8217.4932 | -11813.5176 | 3596.0244 | 0 | 5.16 | 0.0516 | 0 | 19.1996 | 40709.1484 | 7186.0903 | 21636.7461 | 11886.3096 | 6021.5439 | 0 | 0 | 6021.5439 | 0 | -54948.1836 | 0 | 0 | 0 | Wind | 0 | -1 |  | 0 | -1 | 313629.2812 | 313629.2812 | 0 | 313629.2812 | 0 | 0 | 0 | 0 | 0 | 0 | 320 | 0 | 0.35802 | -175.2011 | -37.6671 | 148.9998 | 6086 | 1/1/2035 | 12/31/2064 | True | 0 | 0 | 0 | 0 | 0 | 0 | 0 | PSE_RPS | 64.1271 | 0 | 0 | 0 | Unit | 1 |  | 2043 |  |  |  | 0 | 0 |  | Nominal ¦ 2/1/2021 3:52:31 PM | 1692 | 0 | 0 | 0 | 0 | 0
PSE_2021 IRP_V6 Balanced Portfolio_DR_020121 | Average | 2043 | PSE | ANRN 5111 | New Resource 5111 from 21IRPWind10+ New WA Wind10+ | 35.8164 | 35.8729 | 100 | 100 | 35.8729 | 20.1595 | 19.1996 | 19.1996 | 0 | 0 | 0 | -8346.3633 | -11942.3877 | 3596.0244 | 0 | 5.16 | 0.0516 | 0 | 19.1996 | 41011.8359 | 7186.0903 | 21939.4375 | 11886.3096 | 6023.8896 | 0 | 0 | 6023.8896 | 0 | -55382.0898 | 0 | 0 | 0 | Wind | 0 | -1 |  | 0 | -1 | 313751.4375 | 313751.4375 | 0 | 313751.4375 | 0 | 0 | 0 | 0 | 0 | 0 | 318 | 0 | 0.35816 | -176.5158 | -38.0632 | 149.914 | 6088 | 1/1/2036 | 12/31/2065 | True | 0 | 0 | 0 | 0 | 0 | 0 | 0 | PSE_RPS | 64.1271 | 0 | 0 | 0 | Unit | 1 |  | 2043 |  |  |  | 0 | 0 |  | Nominal ¦ 2/1/2021 3:52:31 PM | 1693 | 0 | 0 | 0 | 0 | 0
PSE_2021 IRP_V6 Balanced Portfolio_DR_020121 | Average | 2043 | PSE | ANRN 5131 | New Resource 5131 from 21IRPWind10+ New WA Wind10+ | 35.811 | 35.8729 | 100 | 100 | 35.8729 | 20.1596 | 19.1996 | 19.1996 | 0 | 0 | 0 | -8296.5361 | -11892.5605 | 3596.0244 | 0 | 5.16 | 0.0516 | 0 | 19.1996 | 41303.3164 | 7186.0903 | 22230.916 | 11886.3096 | 6022.9829 | 0 | 0 | 6022.9829 | 0 | -55622.8359 | 0 | 0 | 0 | Wind | 0 | -1 |  | 0 | -1 | 313704.2188 | 313704.2188 | 0 | 313704.2188 | 0 | 0 | 0 | 0 | 0 | 0 | 320 | 0 | 0.35811 | -177.3098 | -37.9101 | 150.8628 | 6087 | 1/1/2037 | 12/31/2066 | True | 0 | 0 | 0 | 0 | 0 | 0 | 0 | PSE_RPS | 64.1271 | 0 | 0 | 0 | Unit | 1 |  | 2043 |  |  |  | 0 | 0 |  | Nominal ¦ 2/1/2021 3:52:31 PM | 1694 | 0 | 0 | 0 | 0 | 0
PSE_2021 IRP_V6 Balanced Portfolio_DR_020121 | Average | 2043 | PSE | ANRN 5151 | New Resource 5151 from 21IRPWind10+ New WA Wind10+ | 35.7552 | 35.8729 | 100 | 100 | 35.8729 | 20.1595 | 19.1996 | 19.1996 | 0 | 0 | 0 | -7780.7236 | -11376.748 | 3596.0244 | 0 | 5.16 | 0.0516 | 0 | 19.1996 | 41706.9023 | 7186.0903 | 22634.5039 | 11886.3096 | 6013.5942 | 0 | 0 | 6013.5942 | 0 | -55501.2227 | 0 | 0 | 0 | Wind | 0 | -1 |  | 0 | -1 | 313215.2188 | 313215.2188 | 0 | 313215.2188 | 0 | 0 | 0 | 0 | 0 | 0 | 326 | 0 | 0.35755 | -177.1984 | -36.3225 | 152.3569 | 6081 | 1/1/2038 | 12/31/2067 | True | 0 | 0 | 0 | 0 | 0 | 0 | 0 | PSE_RPS | 64.1271 | 0 | 0 | 0 | Unit | 1 |  | 2043 |  |  |  | 0 | 0 |  | Nominal ¦ 2/1/2021 3:52:31 PM | 1695 | 0 | 0 | 0 | 0 | 0
PSE_2021 IRP_V6 Balanced Portfolio_DR_020121 | Average | 2043 | PSE | ANRN 5171 | New Resource 5171 from 21IRPWind10+ New WA Wind10+ | 35.7787 | 35.8729 | 100 | 100 | 35.8729 | 20.1596 | 19.1996 | 19.1996 | 0 | 0 | 0 | -7998.3057 | -11594.3301 | 3596.0244 | 0 | 5.16 | 0.0516 | 0 | 19.1996 | 42345.9141 | 7186.0903 | 23273.5156 | 11886.3096 | 6017.5547 | 0 | 0 | 6017.5547 | 0 | -56361.7773 | 0 | 0 | 0 | Wind | 0 | -1 |  | 0 | -1 | 313421.4688 | 313421.4688 | 0 | 313421.4688 | 0 | 0 | 0 | 0 | 0 | 0 | 323 | 0 | 0.35779 | -179.8274 | -36.9928 | 154.3081 | 6083 | 1/1/2039 | 12/31/2068 | True | 0 | 0 | 0 | 0 | 0 | 0 | 0 | PSE_RPS | 64.1271 | 0 | 0 | 0 | Unit | 1 |  | 2043 |  |  |  | 0 | 0 |  | Nominal ¦ 2/1/2021 3:52:31 PM | 1696 | 0 | 0 | 0 | 0 | 0
PSE_2021 IRP_V6 Balanced Portfolio_DR_020121 | Average | 2043 | PSE | ANRN 5191 | New Resource 5191 from 21IRPWind10+ New WA Wind10+ | 35.7576 | 35.8729 | 100 | 100 | 35.8729 | 20.1596 | 19.1996 | 19.1996 | 0 | 0 | 0 | -7803.6763 | -11399.7002 | 3596.0244 | 0 | 5.16 | 0.0516 | 0 | 19.1996 | 43085.8242 | 7186.0903 | 24013.4258 | 11886.3096 | 6014.0122 | 0 | 0 | 6014.0122 | 0 | -56903.5156 | 0 | 0 | 0 | Wind | 0 | -1 |  | 0 | -1 | 313236.9688 | 313236.9688 | 0 | 313236.9688 | 0 | 0 | 0 | 0 | 0 | 0 | 322 | 0 | 0.35758 | -181.6628 | -36.3932 | 156.7498 | 6085 | 1/1/2040 | 12/31/2069 | True | 0 | 0 | 0 | 0 | 0 | 0 | 0 | PSE_RPS | 64.1271 | 0 | 0 | 0 | Unit | 1 |  | 2043 |  |  |  | 0 | 0 |  | Nominal ¦ 2/1/2021 3:52:31 PM | 1697 | 0 | 0 | 0 | 0 | 0
PSE_2021 IRP_V6 Balanced Portfolio_DR_020121 | Average | 2043 | PSE | ANRN 5251 | New Resource 5251 from 21IRPWind10+ New WA Wind10+ | 35.7224 | 35.8729 | 100 | 100 | 35.8729 | 20.1596 | 19.1996 | 19.1996 | 0 | 0 | 0 | -7477.6816 | -11073.7061 | 3596.0244 | 0 | 5.16 | 0.0516 | 0 | 19.1996 | 46460.2617 | 7186.0903 | 27387.8613 | 11886.3096 | 6008.0786 | 0 | 0 | 6008.0786 | 0 | -59946.0195 | 0 | 0 | 0 | Wind | 0 | -1 |  | 0 | -1 | 312927.9375 | 312927.9375 | 0 | 312927.9375 | 0 | 0 | 0 | 0 | 0 | 0 | 327 | 0 | 0.35722 | -191.5649 | -35.3874 | 167.6691 | 6080 | 1/1/2043 | 12/31/2072 | True | 0 | 0 | 0 | 0 | 0 | 0 | 0 | PSE_RPS | 64.1271 | 0 | 0 | 0 | Unit | 1 |  | 2043 |  |  |  | 0 | 0 |  | Nominal ¦ 2/1/2021 3:52:31 PM | 1698 | 0 | 0 | 0 | 0 | 0
PSE_2021 IRP_V6 Balanced Portfolio_DR_020121 | Average | 2043 | PSE | ANRN 5362 | New Resource 5362 from 21IRPOffshoreWind1 New Offshore Wind1 | 34.096 | 34.1943 | 100 | 100 | 34.1943 | 20.1595 | 19.1996 | 19.1996 | 0 | 0 | 0 | 16179.7979 | 8548.7002 | 7631.0981 | 0 | 10.95 | 0.1095 | 0 | 19.1996 | 67868.0859 | 19484.2832 | 43901.2969 | 4482.5063 | 5734.5435 | 0 | 0 | 5734.5435 | 0 | -57422.8281 | 0 | 0 | 0 | Wind | 0 | -1 |  | 0 | -1 | 298680.9688 | 298680.9688 | 0 | 298680.9688 | 0 | 0 | 0 | 0 | 0 | 0 | 243 | 0 | 0.34096 | -192.2547 | 28.6215 | 246.4256 | 7563 | 1/1/2041 | 12/31/2070 | True | 0 | 0 | 0 | 0 | 0 | 0 | 0 | PSE_RPS | 65.8057 | 0 | 0 | 0 | Unit | 1 |  | 2043 |  |  |  | 0 | 0 |  | Nominal ¦ 2/1/2021 3:52:31 PM | 1699 | 0 | 0 | 0 | 0 | 0
PSE_2021 IRP_V6 Balanced Portfolio_DR_020121 | Average | 2043 | PSE | ANRN 5381 | New Resource 5381 from 21IRPOffshoreWind2 New Offshore Wind2 | 34.0874 | 34.1943 | 100 | 100 | 34.1943 | 20.1595 | 19.1996 | 19.1996 | 0 | 0 | 0 | 16259.6367 | 8628.5381 | 7631.0981 | 0 | 10.95 | 0.1095 | 0 | 19.1996 | 68742.5234 | 19484.2832 | 44775.7344 | 4482.5063 | 5733.0903 | 0 | 0 | 5733.0903 | 0 | -58215.9766 | 0 | 0 | 0 | Wind | 0 | -1 |  | 0 | -1 | 298605.2812 | 298605.2812 | 0 | 298605.2812 | 0 | 0 | 0 | 0 | 0 | 0 | 247 | 0 | 0.34087 | -194.9596 | 28.8961 | 249.4116 | 7560 | 1/1/2042 | 12/31/2071 | True | 0 | 0 | 0 | 0 | 0 | 0 | 0 | PSE_RPS | 65.8057 | 0 | 0 | 0 | Unit | 1 |  | 2043 |  |  |  | 0 | 0 |  | Nominal ¦ 2/1/2021 3:52:31 PM | 1700 | 0 | 0 | 0 | 0 | 0
PSE_2021 IRP_V6 Balanced Portfolio_DR_020121 | Average | 2043 | PSE | ANRN 5400 | New Resource 5400 from 21IRPOffshoreWind3 New Offshore Wind3 | 34.0981 | 34.1943 | 100 | 100 | 34.1943 | 20.1596 | 19.1996 | 19.1996 | 0 | 0 | 0 | 16160.5 | 8529.4014 | 7631.0981 | 0 | 10.95 | 0.1095 | 0 | 19.1996 | 69493.6406 | 19484.2832 | 45526.8555 | 4482.5063 | 5734.8945 | 0 | 0 | 5734.8945 | 0 | -59068.0391 | 0 | 0 | 0 | Wind | 0 | -1 |  | 0 | -1 | 298699.2812 | 298699.2812 | 0 | 298699.2812 | 0 | 0 | 0 | 0 | 0 | 0 | 245 | 0 | 0.34098 | -197.7509 | 28.5551 | 251.8538 | 7562 | 1/1/2043 | 12/31/2072 | True | 0 | 0 | 0 | 0 | 0 | 0 | 0 | PSE_RPS | 65.8057 | 0 | 0 | 0 | Unit | 1 |  | 2043 |  |  |  | 0 | 0 |  | Nominal ¦ 2/1/2021 3:52:31 PM | 1701 | 0 | 0 | 0 | 0 | 0
PSE_2021 IRP_V6 Balanced Portfolio_DR_020121 | Average | 2043 | PSE | ANRN 5405 | New Resource 5405 from 21IRPMTWindEastern1 New MT Wind Eastern 1 | 84.2723 | 84.4694 | 200 | 200 | 84.4694 | 20.1595 | 19.1996 | 19.1996 | 0 | 0 | 0 | 43264.8281 | 9952.8213 | 33312.0078 | 0 | 47.8 | 0.239 | 0 | 19.1996 | 72466.2891 | 14372.1807 | 38049.2852 | 20044.8203 | 14173.6025 | 0 | 0 | 14173.6025 | 0 | -43375.0586 | 0 | 0 | 0 | Wind | 0 | -1 |  | 0 | -1 | 738225.375 | 738225.375 | 0 | 738225.375 | 0 | 0 | 0 | 0 | 0 | 0 | 279 | 0 | 0.42136 | -58.7559 | 13.4821 | 117.3624 | 7674 | 1/1/2026 | 12/31/2055 | True | 0 | 0 | 0 | 0 | 0 | 0 | 0 | PSE_RPS,PSE_MT Wind Limit | 115.5306 | 0 | 0 | 0 | Unit | 1 |  | 2043 |  |  |  | 0 | 0 |  | Nominal ¦ 2/1/2021 3:52:31 PM | 1702 | 0 | 0 | 0 | 0 | 0
PSE_2021 IRP_V6 Balanced Portfolio_DR_020121 | Average | 2043 | PSE | ANRN 5430 | New Resource 5430 from 21IRPMTWindCentral1 New MT Wind Central 1 | 75.5207 | 75.7097 | 200 | 200 | 75.7097 | 20.1595 | 19.1996 | 19.1996 | 0 | 0 | 0 | 47904.9102 | 4278.7236 | 43626.1875 | 0 | 62.6 | 0.313 | 0 | 19.1996 | 73789.1562 | 14372.1807 | 39372.1523 | 20044.8203 | 12701.6885 | 0 | 0 | 12701.6885 | 0 | -38585.9297 | 0 | 0 | 0 | Wind | 0 | -1 |  | 0 | -1 | 661561.375 | 661561.375 | 0 | 661561.375 | 0 | 0 | 0 | 0 | 0 | 0 | 392 | 0 | 0.3776 | -58.3256 | 6.4676 | 130.7374 | 7251 | 1/1/2029 | 12/31/2058 | True | 0 | 0 | 0 | 0 | 0 | 0 | 0 | PSE_RPS,PSE_MT Wind Limit | 124.2903 | 0 | 0 | 0 | Unit | 1 |  | 2043 |  |  |  | 0 | 0 |  | Nominal ¦ 2/1/2021 3:52:31 PM | 1703 | 0 | 0 | 0 | 0 | 0
PSE_2021 IRP_V6 Balanced Portfolio_DR_020121 | Average | 2043 | PSE | ANRN 5531 | New Resource 5531 from 21IRPWind_Battery19 New Wind + Battery 2042 | 35.7603 | 35.8729 | 100 | 100 | 35.8729 | 20.1595 | 19.1996 | 19.1996 | 0 | 0 | 0 | 4604.4224 | -11424.3682 | 16028.791 | 0 | 23 | 0.23 | 0 | 19.1996 | 55839.0625 | 11345.2783 | 37757.8047 | 6735.979 | 6014.4609 | 0 | 0 | 6014.4609 | 0 | -57249.1016 | 0 | 0 | 0 | Wind | 0 | -1 |  | 0 | -1 | 313260.3438 | 313260.3438 | 0 | 313260.3438 | 0 | 0 | 0 | 0 | 0 | 0 | 322 | 0 | 0.3576 | -182.7525 | -36.4692 | 197.4509 | 6083 | 1/1/2042 | 12/31/2071 | True | 0 | 0 | 0 | 0 | 0 | 0 | 0 | PSE_RPS | 64.1271 | 0 | 0 | 0 | Unit | 1 |  | 2043 |  |  |  | 0 | 0 |  | Nominal ¦ 2/1/2021 3:52:31 PM | 1704 | 0 | 0 | 0 | 0 | 0
PSE_2021 IRP_V6 Balanced Portfolio_DR_020121 | Average | 2043 | PSE | ANRN 5532 | New Resource 5532 from 21IRPLiIon2hr_Wind19 New Wind + Battery 2042 | -0.72006 | 24.5 | 25 | 25 | 0 | 0 | 0 | 0 | 4161 |  | 4161 | 1999.0438 | 1999.0438 | 0 | 0 | 0 | 0 | 0 |  | 0 | 0 | 0 | 0 | 0 | 0 | 0 | 0 | 0 | 2964.5247 | 0 | 0 | 0 | Battery_PSH | 0 | -1 |  | 0 | -1 | -6307.7515 | -6307.7515 | 0 | 28735.3125 | 28735.3125 | 50 | 0.057078 | 0 | 0 | 0 | 1036 | 0 | -0.028803 |  |  |  | 2908 | 1/1/2042 | 12/31/2071 | True | 0 | 0 | 0 | 0 | 0 | 0 | 0 |  | 0.5 | 0 | 0 | 0 | Unit | 1 |  | 2043 |  |  |  | 0 | 0 |  | Nominal ¦ 2/1/2021 3:52:31 PM | 1705 | 0 | 0 | 0 | 0 | 0
PSE_2021 IRP_V6 Balanced Portfolio_DR_020121 | Average | 2043 | PSE | ANRN 5533 | New Resource 5533 from 21IRPWind_Battery20 New Wind + Battery 2043 | 35.7623 | 35.8729 | 100 | 100 | 35.8729 | 20.1596 | 19.1996 | 19.1996 | 0 | 0 | 0 | 4586.27 | -11442.5205 | 16028.791 | 0 | 23 | 0.23 | 0 | 19.1996 | 57632.7812 | 11345.2783 | 39551.5234 | 6735.979 | 6014.7915 | 0 | 0 | 6014.7915 | 0 | -59061.3047 | 0 | 0 | 0 | Wind | 0 | -1 |  | 0 | -1 | 313277.5625 | 313277.5625 | 0 | 313277.5625 | 0 | 0 | 0 | 0 | 0 | 0 | 320 | 0 | 0.35762 | -188.5271 | -36.5252 | 203.1667 | 6084 | 1/1/2043 | 12/31/2072 | True | 0 | 0 | 0 | 0 | 0 | 0 | 0 | PSE_RPS | 64.1271 | 0 | 0 | 0 | Unit | 1 |  | 2043 |  |  |  | 0 | 0 |  | Nominal ¦ 2/1/2021 3:52:31 PM | 1706 | 0 | 0 | 0 | 0 | 0
PSE_2021 IRP_V6 Balanced Portfolio_DR_020121 | Average | 2043 | PSE | ANRN 5534 | New Resource 5534 from 21IRPLiIon2hr_Wind20 New Wind + Battery 2043 | -0.71456 | 24.5 | 25 | 25 | 0 | 0 | 0 | 0 | 4161 |  | 4161 | 2007.641 | 2007.641 | 0 | 0 | 0 | 0 | 0 |  | 0 | 0 | 0 | 0 | 0 | 0 | 0 | 0 | 0 | 2943.604 | 0 | 0 | 0 | Battery_PSH | 0 | -1 |  | 0 | -1 | -6259.5146 | -6259.5146 | 0 | 28515.623 | 28515.6133 | 49.99 | 0.034247 | 0 | 0 | 0 | 1027 | 0 | -0.028582 |  |  |  | 2884 | 1/1/2043 | 12/31/2072 | True | 0 | 0 | 0 | 0 | 0 | 0 | 0 |  | 0.5 | 0 | 0 | 0 | Unit | 1 |  | 2043 |  |  |  | 0 | 0 |  | Nominal ¦ 2/1/2021 3:52:31 PM | 1707 | 0 | 0 | 0 | 0 | 0
PSE_2021 IRP_V6 Balanced Portfolio_DR_020121 | Average | 2043 | PSE | ANRN 5535 | New Resource 5535 from 21IRPWind_Battery21 New Wind + Battery 2044 | 0 | 0 | 0 | 0 | 0 | 0 | 0 | 0 | 0 |  | 0 | 0 | 0 | 0 | 0 | 0 | 1 | 0 |  | 0 | 0 | 0 | 0 | 0 | 0 | 0 | 0 | 0 | 0 | 0 | 0 | 0 | Wind | 0 | -1 |  | 0 | -1 | 0 | 0 | 0 | 0 | 0 | 0 | 0 | 0 | 0 | 0 | 0 | 0 |  |  |  |  | 0 | 1/1/2044 | 12/31/2073 | True | 0 | 0 | 0 | 0 | 0 | 0 | 0 | PSE_RPS | 0 | 0 | 0 | 0 | Unit | 1 |  | 2043 |  |  |  | 0 | 0 |  | Nominal ¦ 2/1/2021 3:52:31 PM | 1708 | 0 | 0 | 0 | 0 | 0
PSE_2021 IRP_V6 Balanced Portfolio_DR_020121 | Average | 2043 | PSE | ANRN 5536 | New Resource 5536 from 21IRPLiIon2hr_Wind21 New Wind + Battery 2044 | 0 | 0 | 0 | 0 | 0 | 0 | 0 | 0 | 0 |  | 0 | 0 | 0 | 0 | 0 | 0 | 1 | 0 |  | 0 | 0 | 0 | 0 | 0 | 0 | 0 | 0 | 0 | 0 | 0 | 0 | 0 | Battery_PSH | 0 | -1 |  | 0 | -1 | 0 | 0 | 0 | 0 | 0 | 0 | 0 | 0 | 0 | 0 | 0 | 0 |  |  |  |  | 0 | 1/1/2044 | 12/31/2073 | True | 0 | 0 | 0 | 0 | 0 | 0 | 0 |  | 0 | 0 | 0 | 0 | Unit | 1 |  | 2043 |  |  |  | 0 | 0 |  | Nominal ¦ 2/1/2021 3:52:31 PM | 1709 | 0 | 0 | 0 | 0 | 0
PSE_2021 IRP_V6 Balanced Portfolio_DR_020121 | Average | 2043 | PSE | ANRN 5544 | New Resource 5544 from 21IRPWindWYEast New WY East Wind | 178.2478 | 178.2478 | 400 | 400 | 178.2478 | 0 | 0 | 0 | 0 | 0 | 0 | 146019.5938 | 31448.584 | 114571.0078 | 0 | 164.4 | 0.411 | 0 | 0 | 292241.8125 | 28744.3613 | 77085.1172 | 186412.3438 | 0 | 0 | 0 | 0 | 0 | -146222.2344 | 0 | 0 | 0 | Wind | 0 | -1 |  | 0 | -1 | 1561450.75 | 1561450.75 | 0 | 1561450.75 | 0 | 0 | 0 | 0 | 0 | 0 | 241 | 0 | 0.44562 | -93.6451 | 20.1406 | 187.1604 | 7914 | 1/1/2027 | 12/31/2056 | True | 0 | 0 | 0 | 0 | 0 | 0 | 0 | PSE_RPS,PSE_New Tx | 221.7522 | 0 | 0 | 0 | Unit | 1 |  | 2043 |  |  |  | 0 | 0 |  | Nominal ¦ 2/1/2021 3:52:31 PM | 1710 | 0 | 0 | 0 | 0 | 0
PSE_2021 IRP_V6 Balanced Portfolio_DR_020121 | Average | 2043 | PSE | ANRN 5698 | New Resource 5698 from 21IRPWASolarWest1 New WA Solar West 1 | 0 | 0 | 0 | 0 | 0 | 0 | 0 | 0 | 0 |  | 0 | 0 | 0 | 0 | 0 | 0 | 1 | 0 |  | 0 | 0 | 0 | 0 | 0 | 0 | 0 | 0 | 0 | 0 | 0 | 0 | 0 | PV - Hydro dominated areas | 0 | -1 |  | 0 | -1 | 0 | 0 | 0 | 0 | 0 | 0 | 0 | 0 | 0 | 0 | 0 | 0 |  |  |  |  | 0 | 1/1/2047 | 12/31/2076 | True | 0 | 0 | 0 | 0 | 0 | 0 | 0 | PSE_RPS | 0 | 0 | 0 | 0 | Unit | 1 |  | 2043 |  |  |  | 0 | 0 |  | Nominal ¦ 2/1/2021 3:52:31 PM | 1711 | 0 | 0 | 0 | 0 | 0
PSE_2021 IRP_V6 Balanced Portfolio_DR_020121 | Average | 2043 | PSE | ANRN 5722 | New Resource 5722 from 21IRPWASolarWest2 New WA Solar West 2 | 0 | 0 | 0 | 0 | 0 | 0 | 0 | 0 | 0 |  | 0 | 0 | 0 | 0 | 0 | 0 | 1 | 0 |  | 0 | 0 | 0 | 0 | 0 | 0 | 0 | 0 | 0 | 0 | 0 | 0 | 0 | PV - Hydro dominated areas | 0 | -1 |  | 0 | -1 | 0 | 0 | 0 | 0 | 0 | 0 | 0 | 0 | 0 | 0 | 0 | 0 |  |  |  |  | 0 | 1/1/2047 | 12/31/2076 | True | 0 | 0 | 0 | 0 | 0 | 0 | 0 | PSE_RPS | 0 | 0 | 0 | 0 | Unit | 1 |  | 2043 |  |  |  | 0 | 0 |  | Nominal ¦ 2/1/2021 3:52:31 PM | 1712 | 0 | 0 | 0 | 0 | 0
PSE_2021 IRP_V6 Balanced Portfolio_DR_020121 | Average | 2043 | PSE | ANRN 5795 | New Resource 5795 from 21IRPDERPV 21IRP DER Solar PV | 3.8988 | 3.9653 | 25.58 | 25.58 | 3.9653 | 20.1596 | 19.1996 | 19.1996 | 0 | 0 | 0 | -546.1158 | -546.1158 | 0 | 0 | 0 | 0 | 0 | 19.1996 | 11814.8779 | 0 | 10240.5918 | 1574.2866 | 655.7251 | 0 | 0 | 655.7251 | 0 | -13016.7188 | 0 | 0 | 0 | New Cosnervation | 0 | -1 |  | 0 | -1 | 34153.1289 | 34153.1289 | 0 | 34153.1289 | 0 | 0 | 0 | 0 | 0 | 0 | 395 | 0 | 0.15241 | -381.1281 | -15.9902 | 365.1379 | 4298 | 1/1/2022 | 12/31/2051 | True | 0 | 0 | 0 | 0 | 0 | 0 | 0 |  | 21.6147 | 0 | 0 | 0 | Unit | 1 |  | 2043 |  |  |  | 0 | 0 |  | Nominal ¦ 2/1/2021 3:52:31 PM | 1713 | 0 | 0 | 0 | 0 | 0
PSE_2021 IRP_V6 Balanced Portfolio_DR_020121 | Average | 2043 | PSE | ANRN 5796 | New Resource 5796 from 21IRPDERStorage 21IRP DER Storage | -0.80139 | 79.0566 | 80.67 | 80.67 | 0 | 0 | 0 | 0 | 0 |  | 0 | 1343.274 | 1343.274 | 0 | 0 | 0 | 0 | 0 |  | 9206.498 | 3355.217 | 8528.2197 | -2676.9387 | 0 | 0 | 0 | 0 | 0 | -5899.8501 | 0 | 0 | 0 | Battery_PSH | 0 | -1 |  | 0 | -1 | -7020.1938 | -7020.1938 | 0 | 31980.8848 | 31980.8848 | 50 | 0.26256 | 0 | 0 | 0 | 987 | 0 | -0.0099342 |  |  |  | 2647 | 1/1/2022 | 12/31/2051 | True | 0 | 0 | 0 | 0 | 0 | 0 | 0 |  | 1.6134 | 0 | 0 | 0 | Unit | 1 |  | 2043 |  |  |  | 0 | 0 |  | Nominal ¦ 2/1/2021 3:52:31 PM | 1714 | 0 | 0 | 0 | 0 | 0
PSE_2021 IRP_V6 Balanced Portfolio_DR_020121 | Average | 2043 | PSE | ANRN 5800 | New Resource 5800 from 21IRPDERGround_Balanced DER Grounded Solar_Balanced | 7.9895 | 7.9895 | 50 | 50 | 7.9895 | 0 | 0 | 0 | 0 | 0 | 0 | -1026.6996 | -2281.1267 | 1254.4271 | 0 | 1.8 | 0.036 | 0 | 0 | 19530.8496 | 1722.5748 | 17808.2754 | 0 | 0 | 0 | 0 | 0 | 0 | -20557.5508 | 0 | 0 | 0 | PV - Hydro dominated areas | 0 | -1 |  | 0 | -1 | 69988.2422 | 69988.2422 | 0 | 69988.2422 | 0 | 0 | 0 | 0 | 0 | 0 | 364 | 0 | 0.15979 | -293.7286 | -32.593 | 279.059 | 4353 | 1/1/2025 | 12/31/2054 | True | 0 | 0 | 0 | 0 | 0 | 0 | 0 | PSE_RPS | 42.0105 | 0 | 0 | 0 | Unit | 1 |  | 2043 |  |  |  | 0 | 0 |  | Nominal ¦ 2/1/2021 3:52:31 PM | 1716 | 0 | 0 | 0 | 0 | 0
PSE_2021 IRP_V6 Balanced Portfolio_DR_020121 | Average | 2043 | PSE | ANRN 5801 | New Resource 5801 from 21IRPDERRoof_Balanced1 DER Roof Mounted Solar_Balanced1 | 88.3589 | 88.3589 | 570 | 570 | 88.3589 | 0 | 0 | 0 | 0 | 0 | 0 | -21103.6777 | -25870.502 | 4766.8228 | 0 | 6.84 | 0.012 | 0 | 0 | 263292.9062 | 19637.3535 | 243655.5469 | 0 | 0 | 0 | 0 | 0 | 0 | -284396.5938 | 0 | 0 | 0 | PV - Hydro dominated areas | 0 | -1 |  | 0 | -1 | 774024.375 | 774024.375 | 0 | 774024.375 | 0 | 0 | 0 | 0 | 0 | 0 | 364 | 0 | 0.15502 | -367.4259 | -33.4234 | 340.161 | 4353 | 1/1/2025 | 12/31/2054 | True | 0 | 0 | 0 | 0 | 0 | 0 | 0 | PSE_RPS | 481.6411 | 0 | 0 | 0 | Unit | 1 |  | 2043 |  |  |  | 0 | 0 |  | Nominal ¦ 2/1/2021 3:52:31 PM | 1717 | 0 | 0 | 0 | 0 | 0
PSE_2021 IRP_V6 Balanced Portfolio_DR_020121 | Average | 2043 | PSE | ANRN 5802 | New Resource 5802 from 21IRPLiIon2hr_Balanced1 New Li Ion 2hr_Balanced1 | -0.7334 | 24.5 | 25 | 25 | 0 | 0 | 0 | 0 | 4161 |  | 4161 | 4717.2124 | 1964.4419 | 2752.7705 | 0 | 3.95 | 0.158 | 0 |  | 1639.5721 | 0 | 2469.1675 | -829.5955 | 0 | 0 | 0 | 0 | 0 | 4072.9785 | 0 | 0 | 0 | Battery_PSH | 0 | -1 |  | 0 | -1 | -6424.6177 | -6424.6177 | 0 | 29267.7031 | 29267.7031 | 50 | 0.011416 | 0 | 0 | 0 | 1059 | 0 | -0.029336 |  |  |  | 2947 | 1/1/2025 | 12/31/2054 | True | 0 | 0 | 0 | 0 | 0 | 0 | 0 |  | 0.5 | 0 | 0 | 0 | Unit | 1 |  | 2043 |  |  |  | 0 | 0 |  | Nominal ¦ 2/1/2021 3:52:31 PM | 1718 | 0 | 0 | 0 | 0 | 0
PSE_2021 IRP_V6 Balanced Portfolio_DR_020121 | Average | 2043 | PSE | ANRN 5803 | New Resource 5803 from 21IRPLiIon2hr_Balanced2 New Li Ion 2hr_Balanced2 | -0.73712 | 24.5 | 25 | 25 | 0 | 0 | 0 | 0 | 4161 |  | 4161 | 4749.2822 | 1996.5116 | 2752.7705 | 0 | 3.95 | 0.158 | 0 |  | 1642.3748 | 0 | 2471.9702 | -829.5955 | 0 | 0 | 0 | 0 | 0 | 4062.2607 | 0 | 0 | 0 | Battery_PSH | 0 | -1 |  | 0 | -1 | -6457.2119 | -6457.2119 | 0 | 29416.1895 | 29416.1895 | 49.99 | 0.022831 | 0 | 0 | 0 | 1073 | 0 | -0.029485 |  |  |  | 2969 | 1/1/2026 | 12/31/2055 | True | 0 | 0 | 0 | 0 | 0 | 0 | 0 |  | 0.5 | 0 | 0 | 0 | Unit | 1 |  | 2043 |  |  |  | 0 | 0 |  | Nominal ¦ 2/1/2021 3:52:31 PM | 1719 | 0 | 0 | 0 | 0 | 0
PSE_2021 IRP_V6 Balanced Portfolio_DR_020121 | Average | 2043 | PSE | ANRN 5804 | New Resource 5804 from 21IRPLiIon2hr_Balanced3 New Li Ion 2hr_Balanced3 | -0.73024 | 24.5 | 25 | 25 | 0 | 0 | 0 | 0 | 4161 |  | 4161 | 4774.0391 | 2021.2686 | 2752.7705 | 0 | 3.95 | 0.158 | 0 |  | 1642.3748 | 0 | 2471.9702 | -829.5955 | 0 | 0 | 0 | 0 | 0 | 4044.0078 | 0 | 0 | 0 | Battery_PSH | 0 | -1 |  | 0 | -1 | -6396.9077 | -6396.9077 | 0 | 29141.4688 | 29141.4688 | 50 | 0.022831 | 0 | 0 | 0 | 1056 | 0 | -0.02921 |  |  |  | 2930 | 1/1/2027 | 12/31/2056 | True | 0 | 0 | 0 | 0 | 0 | 0 | 0 |  | 0.5 | 0 | 0 | 0 | Unit | 1 |  | 2043 |  |  |  | 0 | 0 |  | Nominal ¦ 2/1/2021 3:52:31 PM | 1720 | 0 | 0 | 0 | 0 | 0
PSE_2021 IRP_V6 Balanced Portfolio_DR_020121 | Average | 2043 | PSE | ANRN 5805 | New Resource 5805 from 21IRPLiIon2hr_Balanced4 New Li Ion 2hr_Balanced4 | -0.74631 | 24.5 | 25 | 25 | 0 | 0 | 0 | 0 | 4161 |  | 4161 | 4755.4546 | 2002.6838 | 2752.7705 | 0 | 3.95 | 0.158 | 0 |  | 1633.9668 | 0 | 2463.5623 | -829.5955 | 0 | 0 | 0 | 0 | 0 | 4035.0349 | 0 | 0 | 0 | Battery_PSH | 0 | -1 |  | 0 | -1 | -6537.6978 | -6537.6978 | 0 | 29782.9004 | 29782.8906 | 49.99 | 0.034247 | 0 | 0 | 0 | 1074 | 0 | -0.029853 |  |  |  | 2980 | 1/1/2028 | 12/31/2057 | True | 0 | 0 | 0 | 0 | 0 | 0 | 0 |  | 0.5 | 0 | 0 | 0 | Unit | 1 |  | 2043 |  |  |  | 0 | 0 |  | Nominal ¦ 2/1/2021 3:52:31 PM | 1721 | 0 | 0 | 0 | 0 | 0
PSE_2021 IRP_V6 Balanced Portfolio_DR_020121 | Average | 2043 | PSE | ANRN 5806 | New Resource 5806 from 21IRPLiIon2hr_Balanced5 New Li Ion 2hr_Balanced5 | -0.74173 | 24.5 | 25 | 25 | 0 | 0 | 0 | 0 | 4161 |  | 4161 | 4727.0161 | 1974.2457 | 2752.7705 | 0 | 3.95 | 0.158 | 0 |  | 1619.9534 | 0 | 2449.5488 | -829.5955 | 0 | 0 | 0 | 0 | 0 | 4064.4995 | 0 | 0 | 0 | Battery_PSH | 0 | -1 |  | 0 | -1 | -6497.5537 | -6497.5537 | 0 | 29599.9668 | 29599.9668 | 50 | 0 | 0 | 0 | 0 | 1074 | 0 | -0.029669 |  |  |  | 2972 | 1/1/2029 | 12/31/2058 | True | 0 | 0 | 0 | 0 | 0 | 0 | 0 |  | 0.5 | 0 | 0 | 0 | Unit | 1 |  | 2043 |  |  |  | 0 | 0 |  | Nominal ¦ 2/1/2021 3:52:31 PM | 1722 | 0 | 0 | 0 | 0 | 0
PSE_2021 IRP_V6 Balanced Portfolio_DR_020121 | Average | 2043 | PSE | ANRN 5807 | New Resource 5807 from 21IRPLiIon2hr_Balanced6 New Li Ion 2hr_Balanced6 | -0.75401 | 24.5 | 25 | 25 | 0 | 0 | 0 | 0 | 4161 |  | 4161 | 4792.7075 | 2039.937 | 2752.7705 | 0 | 3.95 | 0.158 | 0 |  | 1603.1372 | 0 | 2432.7327 | -829.5955 | 0 | 0 | 0 | 0 | 0 | 4063.021 | 0 | 0 | 0 | Battery_PSH | 0 | -1 |  | 0 | -1 | -6605.1011 | -6605.1011 | 0 | 30089.9043 | 30089.9043 | 49.99 | 0.011416 | 0 | 0 | 0 | 1083 | 0 | -0.03016 |  |  |  | 3014 | 1/1/2030 | 12/31/2059 | True | 0 | 0 | 0 | 0 | 0 | 0 | 0 |  | 0.5 | 0 | 0 | 0 | Unit | 1 |  | 2043 |  |  |  | 0 | 0 |  | Nominal ¦ 2/1/2021 3:52:31 PM | 1723 | 0 | 0 | 0 | 0 | 0
PSE_2021 IRP_V6 Balanced Portfolio_DR_020121 | Average | 2043 | PSE | ANRN 5808 | New Resource 5808 from 21IRPLiIon2hr_Balanced7 New Li Ion 2hr_Balanced7 | -0.74889 | 24.5 | 25 | 25 | 0 | 0 | 0 | 0 | 4161 |  | 4161 | 4808.5547 | 2055.7844 | 2752.7705 | 0 | 3.95 | 0.158 | 0 |  | 1642.3748 | 0 | 2471.9702 | -829.5955 | 0 | 0 | 0 | 0 | 0 | 4052.1355 | 0 | 0 | 0 | Battery_PSH | 0 | -1 |  | 0 | -1 | -6560.2773 | -6560.2773 | 0 | 29885.709 | 29885.709 | 49.99 | 0 | 0 | 0 | 0 | 1065 | 0 | -0.029956 |  |  |  | 3024 | 1/1/2031 | 12/31/2060 | True | 0 | 0 | 0 | 0 | 0 | 0 | 0 |  | 0.5 | 0 | 0 | 0 | Unit | 1 |  | 2043 |  |  |  | 0 | 0 |  | Nominal ¦ 2/1/2021 3:52:31 PM | 1724 | 0 | 0 | 0 | 0 | 0
PSE_2021 IRP_V6 Balanced Portfolio_DR_020121 | Average | 2043 | PSE | ANRN 5809 | New Resource 5809 from 21IRP_GreenDirect4_Balanced Green Direct 4_WA Solar East (2027)_Balanced | 23.764 | 23.764 | 99.2 | 99.2 | 23.764 | 0 | 0 | 0 | 0 | 0 | 0 | -5750.9824 | -8190.146 | 2439.1638 | 0 | 3.5 | 0.035282 | 0 | 0 | 26723.582 | 3903.4934 | 16714.959 | 6105.1304 | 0 | 0 | 0 | 0 | 0 | -32474.5645 | 0 | 0 | 0 | PV - Hydro dominated areas | 0 | -1 |  | 0 | -1 | 208172.2969 | 208172.2969 | 0 | 208172.2969 | 0 | 0 | 0 | 0 | 0 | 0 | 367 | 0 | 0.23956 | -155.9985 | -39.3431 | 128.3724 | 4320 | 1/1/2027 | 12/31/2056 | True | 0 | 0 | 0 | 0 | 0 | 0 | 0 |  | 75.436 | 0 | 0 | 0 | Unit | 1 |  | 2043 |  |  |  | 0 | 0 |  | Nominal ¦ 2/1/2021 3:52:31 PM | 1725 | 0 | 0 | 0 | 0 | 0
PSE_2021 IRP_V6 Balanced Portfolio_DR_020121 | Average | 2043 | PSE | ANRN 5810 | New Resource 5810 from 21IRP_GreenDirect3_Balanced Green Direct 3_WA Wind (2025)_Balanced | 35.8729 | 35.8729 | 100 | 100 | 35.8729 | 0 | 0 | 0 | 0 | 0 | 0 | -10025.8965 | -12465.0605 | 2439.1638 | 0 | 3.5 | 0.035 | 0 | 0 | 37850.4062 | 7186.0903 | 18778.0059 | 11886.3096 | 0 | 0 | 0 | 0 | 0 | -47876.3008 | 0 | 0 | 0 | Wind | 0 | -1 |  | 0 | -1 | 314246.9375 | 314246.9375 | 0 | 314246.9375 | 0 | 0 | 0 | 0 | 0 | 0 | 316 | 0 | 0.35873 | -152.3525 | -39.6665 | 120.448 | 6091 | 1/1/2025 | 12/31/2054 | True | 0 | 0 | 0 | 0 | 0 | 0 | 0 |  | 64.1271 | 0 | 0 | 0 | Unit | 1 |  | 2043 |  |  |  | 0 | 0 |  | Nominal ¦ 2/1/2021 3:52:31 PM | 1726 | 0 | 0 | 0 | 0 | 0
PSE_2021 IRP_V6 Balanced Portfolio_DR_020121 | Average | 2043 | PSE | ANRN 5811 | New Resource 5811 from 21IRP_GreenDirect5_Balanced Green Direct 5_WA Wind (2030)_Balanced | 35.8729 | 35.8729 | 100 | 100 | 35.8729 | 0 | 0 | 0 | 0 | 0 | 0 | -10025.8965 | -12465.0605 | 2439.1638 | 0 | 3.5 | 0.035 | 0 | 0 | 38971.4805 | 7186.0903 | 19899.0801 | 11886.3096 | 0 | 0 | 0 | 0 | 0 | -48997.375 | 0 | 0 | 0 | Wind | 0 | -1 |  | 0 | -1 | 314246.9375 | 314246.9375 | 0 | 314246.9375 | 0 | 0 | 0 | 0 | 0 | 0 | 316 | 0 | 0.35873 | -155.92 | -39.6665 | 124.0155 | 6091 | 1/1/2030 | 12/31/2059 | True | 0 | 0 | 0 | 0 | 0 | 0 | 0 |  | 64.1271 | 0 | 0 | 0 | Unit | 1 |  | 2043 |  |  |  | 0 | 0 |  | Nominal ¦ 2/1/2021 3:52:31 PM | 1727 | 0 | 0 | 0 | 0 | 0
PSE_2021 IRP_V6 Balanced Portfolio_DR_020121 | Average | 2044 | PSE | ANRN 11 | New Resource 11 from 21IRPFrame New Frame Peaker | 2.8037 | 231.3594 | 237 | 237 | 69.4078 | 71.2926 | 67.8977 | 86.2642 | 9805 | 9817.9297 | 7305.5713 | 211205.4844 | 2413.5981 | 208791.8906 | 0 | 236.9 | 0.99958 | 0 | 87.9753 | 34353.875 | -2266.5911 | 21518.9609 | 15101.5049 | 350.0689 | 350.0689 | 0 | 0 | 0 | 174337.4219 | 7.3483 | 1816.5924 | 241796.5156 | WECC-OR/WA/IDNorth NaturalGas-Peaking | 241796.5156 | -1 |  | 0 | -1 | 24628.0566 | 24628.0566 | 0 | 24628.0566 | 0 | 0 | 0.068306 | 1.2181 | 0 | 347.5271 | 23 | 0 | 0.01183 | 7078.814 | 98.002 | 1496.9944 | 107 | 1/1/2026 | 12/31/2055 | True | 0 | 0 | 0 | 0 | 0 | 0 | 0 |  | 5.6406 | 0 | 0 | 0 | Unit | 1 |  | 2044 |  |  |  | 0 | 0 |  | Nominal ¦ 2/1/2021 3:52:31 PM | 2948 | 0 | 0 | 63.3071 | 284.22 | 8394.54
PSE_2021 IRP_V6 Balanced Portfolio_DR_020121 | Average | 2044 | PSE | ANRN 71 | New Resource 71 from 21IRPFrame New Frame Peaker | 6.1008 | 231.3594 | 237 | 237 | 69.4078 | 70.7773 | 67.4069 | 85.5999 | 9745 | 9770.4434 | 7261.4287 | 213790.1406 | 4998.2456 | 208791.8906 | 0 | 236.9 | 0.99958 | 0 | 86.1363 | 37822.0312 | -2266.5911 | 24987.1191 | 15101.5049 | 761.7278 | 761.7278 | 0 | 0 | 0 | 170614.0625 | 7.3254 | 3854.239 | 523589.1875 | WECC-OR/WA/IDNorth NaturalGas-Peaking | 523589.1875 | -1 |  | 0 | -1 | 53589.0898 | 53589.0898 | 0 | 53589.0898 | 0 | 0 | 0.045537 | 2.6639 | 0 | 738.0784 | 49 | 0 | 0.025742 | 3183.7461 | 93.2698 | 805.6878 | 234 | 1/1/2032 | 12/31/2061 | True | 0 | 0 | 0 | 0 | 0 | 0 | 0 |  | 5.6406 | 0 | 0 | 0 | Unit | 1 |  | 2044 |  |  |  | 0 | 0 |  | Nominal ¦ 2/1/2021 3:52:31 PM | 2949 | 0 | 0 | 132.5662 | 605.5121 | 17884.0195
PSE_2021 IRP_V6 Balanced Portfolio_DR_020121 | Average | 2044 | PSE | ANRN 131 | New Resource 131 from 21IRPFrame New Frame Peaker | 11.0638 | 231.3594 | 237 | 237 | 69.4078 | 70.4234 | 67.0699 | 85.1531 | 9684 | 9707.1621 | 7215.4287 | 218014.2344 | 9222.3418 | 208791.8906 | 0 | 236.9 | 0.99958 | 0 | 87.8762 | 42054.8242 | -2266.5911 | 29219.9082 | 15101.5049 | 1381.4033 | 1381.4033 | 0 | 0 | 0 | 166057.7031 | 7.3254 | 7158.8018 | 943385.875 | WECC-OR/WA/IDNorth NaturalGas-Peaking | 943385.875 | -1 |  | 0 | -1 | 97184.5156 | 97184.5156 | 0 | 97184.5156 | 0 | 0 | 0.068306 | 4.827 | 0 | 1361.5044 | 90 | 0 | 0.046683 | 1708.6848 | 94.8952 | 534.6174 | 424 | 1/1/2038 | 12/31/2067 | True | 0 | 0 | 0 | 0 | 0 | 0 | 0 |  | 5.6406 | 0 | 0 | 0 | Unit | 1 |  | 2044 |  |  |  | 0 | 0 |  | Nominal ¦ 2/1/2021 3:52:31 PM | 2950 | 0 | 0 | 249.3393 | 1112.1652 | 32848.1992
PSE_2021 IRP_V6 Balanced Portfolio_DR_020121 | Average | 2044 | PSE | ANRN 181 | New Resource 181 from 21IRPFrame New Frame Peaker | 19.7436 | 231.3594 | 237 | 237 | 69.4078 | 70.1378 | 66.7978 | 84.7868 | 9634 | 9668.0605 | 7178.2856 | 224937.2031 | 16145.3174 | 208791.8906 | 0 | 236.9 | 0.99958 | 0 | 87.7089 | 45959.9141 | -2266.5911 | 33125 | 15101.5049 | 2465.1418 | 2465.1418 | 0 | 0 | 0 | 161646.1875 | 7.3254 | 12746.0088 | 1676709.625 | WECC-OR/WA/IDNorth NaturalGas-Peaking | 1676709.625 | -1 |  | 0 | -1 | 173427.7188 | 173427.7188 | 0 | 173427.7188 | 0 | 0 | 0.23907 | 8.6521 | 0 | 2119.9534 | 140 | 0 | 0.083306 | 932.0667 | 93.0954 | 364.9418 | 760 | 1/1/2043 | 12/31/2072 | True | 0 | 0 | 0 | 0 | 0 | 0 | 0 |  | 5.6406 | 0 | 0 | 0 | Unit | 1 |  | 2044 |  |  |  | 0 | 0 |  | Nominal ¦ 2/1/2021 3:52:31 PM | 2951 | 0 | 0 | 389.9186 | 1730.0347 | 51097.1992
PSE_2021 IRP_V6 Balanced Portfolio_DR_020121 | Average | 2044 | PSE | ANRN 279 | New Resource 279 from 21IRPRecip New Recip Peaker | 3.773 | 17.5994 | 18.2 | 18.2 | 5.2798 | 70.9765 | 67.5966 | 76.8471 | 8361 | 8372.4521 | 7154.5713 | 19135.0762 | 3094.501 | 16040.5762 | 0 | 18.2 | 1 | 0 | 78.2313 | 5716.6812 | 364.8946 | 3424.5564 | 1927.2303 | 422.1516 | 422.1516 | 0 | 0 | 0 | 10802.3486 | 7.6677 | 2170.5776 | 277478.625 | WECC-OR/WA/IDNorth NaturalGas-NonCycling | 277478.625 | -1 |  | 0 | -1 | 33141.8594 | 33141.8594 | 0 | 33141.8594 | 0 | 0 | 2.4704 | 21.6416 | 0 | 23.3173 | 516 | 0 | 0.20731 | 325.9427 | 93.3714 | 251.4261 | 1901 | 1/1/2026 | 12/31/2055 | True | 0 | 0 | 0 | 0 | 0 | 0 | 0 |  | 0.6006 | 0 | 0 | 0 | Unit | 1 |  | 2044 |  |  |  | 0 | 0 |  | Nominal ¦ 2/1/2021 3:52:31 PM | 2952 | 0 | 0 | 23.3173 | 0 | 3005.1841
PSE_2021 IRP_V6 Balanced Portfolio_DR_020121 | Average | 2044 | PSE | ANRN 1377 | New Resource 1377 from 21IRPCCCT New CCCT + DF | 0 | 0 | 0 | 0 | 0 | 0 | 0 | 0 | 0 |  | 0 | 0 | 0 | 0 | 0 | 0 | 1 | 0 |  | 0 | 0 | 0 | 0 | 0 | 0 | 0 | 0 | 0 | 0 | 0 | 0 | 0 | WECC-OR/WA/IDNorth NaturalGas-NonCycling | 0 | -1 |  | 0 | -1 | 0 | 0 | 0 | 0 | 0 | 0 | 0 | 0 | 0 | 0 | 0 | 0 |  |  |  |  | 0 | 1/1/2046 | 12/31/2075 | True | 0 | 0 | 0 | 0 | 0 | 0 | 0 |  | 0 | 0 | 0 | 0 | Unit | 2 |  | 2044 |  |  |  | 0 | 0 |  | Nominal ¦ 2/1/2021 3:52:31 PM | 2953 | 0 | 0 | 0 | 0 | 0
PSE_2021 IRP_V6 Balanced Portfolio_DR_020121 | Average | 2044 | PSE | ANRN 1377 | New Resource 1377 from 21IRPCCCT New CCCT + DF | 0 | 0 | 0 |  |  | 0 | 0 | 0 | 0 |  | 0 |  | 0 |  | 0 | [8 empty] | 0 | 0 | 0 | 0 | 0 |  | 0 | 0 | 0 | WECC-OR/WA/IDNorth NaturalGas-NonCycling | 0 |  |  | 0 |  | 0 | 0 | 0 | 0 | 0 |  | 0 |  |  |  | 0 | 0 |  |  |  |  | 0 | 1/1/2046 | 12/31/2075 | True | 0 |  | 0 |  | 0 |  | 0 |  | 0 | 0 | 0 |  | Segment | 2 | 1 | 2044 |  |  |  | 0 | 0 |  | Nominal ¦ 2/1/2021 3:52:31 PM | 2954 |  |  | 0 | 0 | 0
PSE_2021 IRP_V6 Balanced Portfolio_DR_020121 | Average | 2044 | PSE | ANRN 1377 | New Resource 1377 from 21IRPCCCT New CCCT + DF | 0 | 0 | 0 |  |  | 0 | 0 | 0 | 0 |  | 0 |  | 0 |  | 0 | [8 empty] | 0 | 0 | 0 | 0 | 0 |  | 0 | 0 | 0 | WECC-OR/WA/IDNorth NaturalGas-NonCycling | 0 |  |  | 0 |  | 0 | 0 | 0 | 0 | 0 |  | 0 |  |  |  | 0 | 0 |  |  |  |  | 0 | 1/1/2046 | 12/31/2075 | True | 0 |  | 0 |  | 0 |  | 0 |  | 0 | 0 | 0 |  | Segment | 2 | 2 | 2044 |  |  |  | 0 | 0 |  | Nominal ¦ 2/1/2021 3:52:31 PM | 2955 |  |  | 0 | 0 | 0
PSE_2021 IRP_V6 Balanced Portfolio_DR_020121 | Average | 2044 | PSE | ANRN 1378 | New Resource 1378 from 21IRPCCCT New CCCT + DF | 0 | 0 | 0 | 0 | 0 | 0 | 0 | 0 | 0 |  | 0 | 0 | 0 | 0 | 0 | 0 | 1 | 0 |  | 0 | 0 | 0 | 0 | 0 | 0 | 0 | 0 | 0 | 0 | 0 | 0 | 0 | WECC-OR/WA/IDNorth NaturalGas-NonCycling | 0 | -1 |  | 0 | -1 | 0 | 0 | 0 | 0 | 0 | 0 | 0 | 0 | 0 | 0 | 0 | 0 |  |  |  |  | 0 | 1/1/2046 | 12/31/2075 | True | 0 | 0 | 0 | 0 | 0 | 0 | 0 |  | 0 | 0 | 0 | 0 | Unit | 2 |  | 2044 |  |  |  | 0 | 0 |  | Nominal ¦ 2/1/2021 3:52:31 PM | 2956 | 0 | 0 | 0 | 0 | 0
PSE_2021 IRP_V6 Balanced Portfolio_DR_020121 | Average | 2044 | PSE | ANRN 1378 | New Resource 1378 from 21IRPCCCT New CCCT + DF | 0 | 0 | 0 |  |  | 0 | 0 | 0 | 0 |  | 0 |  | 0 |  | 0 | [8 empty] | 0 | 0 | 0 | 0 | 0 |  | 0 | 0 | 0 | WECC-OR/WA/IDNorth NaturalGas-NonCycling | 0 |  |  | 0 |  | 0 | 0 | 0 | 0 | 0 |  | 0 |  |  |  | 0 | 0 |  |  |  |  | 0 | 1/1/2046 | 12/31/2075 | True | 0 |  | 0 |  | 0 |  | 0 |  | 0 | 0 | 0 |  | Segment | 2 | 1 | 2044 |  |  |  | 0 | 0 |  | Nominal ¦ 2/1/2021 3:52:31 PM | 2957 |  |  | 0 | 0 | 0
PSE_2021 IRP_V6 Balanced Portfolio_DR_020121 | Average | 2044 | PSE | ANRN 1378 | New Resource 1378 from 21IRPCCCT New CCCT + DF | 0 | 0 | 0 |  |  | 0 | 0 | 0 | 0 |  | 0 |  | 0 |  | 0 | [8 empty] | 0 | 0 | 0 | 0 | 0 |  | 0 | 0 | 0 | WECC-OR/WA/IDNorth NaturalGas-NonCycling | 0 |  |  | 0 |  | 0 | 0 | 0 | 0 | 0 |  | 0 |  |  |  | 0 | 0 |  |  |  |  | 0 | 1/1/2046 | 12/31/2075 | True | 0 |  | 0 |  | 0 |  | 0 |  | 0 | 0 | 0 |  | Segment | 2 | 2 | 2044 |  |  |  | 0 | 0 |  | Nominal ¦ 2/1/2021 3:52:31 PM | 2958 |  |  | 0 | 0 | 0
PSE_2021 IRP_V6 Balanced Portfolio_DR_020121 | Average | 2044 | PSE | ANRN 1409 | New Resource 1409 from 21IRPBiomass New Biomass | 12.693 | 12.693 | 15 | 15 | 12.693 | 13.467 | 12.8258 | 12.8258 | 14599 | 14599 | 14599 | 1374.8429 | 1374.8429 | 0 | 0 | 0 | 0 | 0 | 12.8258 | 22761.2305 | 5646.6016 | 16419.5625 | 695.066 | 1250.6566 | 1250.6566 | 0 | 0 | 0 | -22816.3984 | 0.11019 | 179.355 | 1627720 | Other, Bio, ZZ, WC, WH | 1627720 | -1 |  | 0 | -1 | 111495.3125 | 111495.3125 | 0 | 111495.3125 | 0 | 0 | 0 | 0 | 0 | 0 | 0 | 0 | 0.8462 | -204.64 | 12.3309 | 216.9709 | 8784 | 1/1/2038 | 12/31/2067 | True | 0 | 0 | 0 | 0 | 0 | 0 | 0 | PSE_RPS | 2.307 | 0 | 0 | 0 | Unit | 1 |  | 2044 |  |  |  | 0 | 0 |  | Nominal ¦ 2/1/2021 3:52:31 PM | 2959 | 0 | 0 | 0 | 0 | 0
PSE_2021 IRP_V6 Balanced Portfolio_DR_020121 | Average | 2044 | PSE | ANRN 1411 | New Resource 1411 from 21IRPBiomass New Biomass | 12.693 | 12.693 | 15 | 15 | 12.693 | 13.4671 | 12.8258 | 12.8258 | 14599 | 14599 | 14599 | 1374.8429 | 1374.8429 | 0 | 0 | 0 | 0 | 0 | 12.8258 | 23369.6191 | 5646.6016 | 17027.9512 | 695.066 | 1250.6566 | 1250.6566 | 0 | 0 | 0 | -23424.7871 | 0.11019 | 179.355 | 1627720 | Other, Bio, ZZ, WC, WH | 1627720 | -1 |  | 0 | -1 | 111495.3125 | 111495.3125 | 0 | 111495.3125 | 0 | 0 | 0 | 0 | 0 | 0 | 0 | 0 | 0.8462 | -210.0966 | 12.3309 | 222.4276 | 8784 | 1/1/2039 | 12/31/2068 | True | 0 | 0 | 0 | 0 | 0 | 0 | 0 | PSE_RPS | 2.307 | 0 | 0 | 0 | Unit | 1 |  | 2044 |  |  |  | 0 | 0 |  | Nominal ¦ 2/1/2021 3:52:31 PM | 2960 | 0 | 0 | 0 | 0 | 0
PSE_2021 IRP_V6 Balanced Portfolio_DR_020121 | Average | 2044 | PSE | ANRN 1415 | New Resource 1415 from 21IRPBiomass New Biomass | 12.693 | 12.693 | 15 | 15 | 12.693 | 13.4671 | 12.8258 | 12.8258 | 14599 | 14599 | 14599 | 1374.8429 | 1374.8429 | 0 | 0 | 0 | 0 | 0 | 12.8258 | 24648.6172 | 5646.6016 | 18306.9492 | 695.066 | 1250.6566 | 1250.6566 | 0 | 0 | 0 | -24703.7852 | 0.11019 | 179.355 | 1627720 | Other, Bio, ZZ, WC, WH | 1627720 | -1 |  | 0 | -1 | 111495.3125 | 111495.3125 | 0 | 111495.3125 | 0 | 0 | 0 | 0 | 0 | 0 | 0 | 0 | 0.8462 | -221.5679 | 12.3309 | 233.8989 | 8784 | 1/1/2041 | 12/31/2070 | True | 0 | 0 | 0 | 0 | 0 | 0 | 0 | PSE_RPS | 2.307 | 0 | 0 | 0 | Unit | 1 |  | 2044 |  |  |  | 0 | 0 |  | Nominal ¦ 2/1/2021 3:52:31 PM | 2961 | 0 | 0 | 0 | 0 | 0
PSE_2021 IRP_V6 Balanced Portfolio_DR_020121 | Average | 2044 | PSE | ANRN 1416 | New Resource 1416 from 21IRPBiomass New Biomass | 12.693 | 12.693 | 15 | 15 | 12.693 | 13.467 | 12.8258 | 12.8258 | 14599 | 14599 | 14599 | 1374.8429 | 1374.8429 | 0 | 0 | 0 | 0 | 0 | 12.8258 | 24648.6172 | 5646.6016 | 18306.9492 | 695.066 | 1250.6566 | 1250.6566 | 0 | 0 | 0 | -24703.7852 | 0.11019 | 179.355 | 1627720 | Other, Bio, ZZ, WC, WH | 1627720 | -1 |  | 0 | -1 | 111495.3125 | 111495.3125 | 0 | 111495.3125 | 0 | 0 | 0 | 0 | 0 | 0 | 0 | 0 | 0.8462 | -221.5679 | 12.3309 | 233.8989 | 8784 | 1/1/2041 | 12/31/2070 | True | 0 | 0 | 0 | 0 | 0 | 0 | 0 | PSE_RPS | 2.307 | 0 | 0 | 0 | Unit | 1 |  | 2044 |  |  |  | 0 | 0 |  | Nominal ¦ 2/1/2021 3:52:31 PM | 2962 | 0 | 0 | 0 | 0 | 0
PSE_2021 IRP_V6 Balanced Portfolio_DR_020121 | Average | 2044 | PSE | ANRN 1417 | New Resource 1417 from 21IRPBiomass New Biomass | 12.693 | 12.693 | 15 | 15 | 12.693 | 13.467 | 12.8258 | 12.8258 | 14599 | 14599 | 14599 | 1374.8429 | 1374.8429 | 0 | 0 | 0 | 0 | 0 | 12.8258 | 25407.373 | 5646.6016 | 19065.7051 | 695.066 | 1250.6566 | 1250.6566 | 0 | 0 | 0 | -25462.541 | 0.11019 | 179.355 | 1627720 | Other, Bio, ZZ, WC, WH | 1627720 | -1 |  | 0 | -1 | 111495.3125 | 111495.3125 | 0 | 111495.3125 | 0 | 0 | 0 | 0 | 0 | 0 | 0 | 0 | 0.8462 | -228.3732 | 12.3309 | 240.7041 | 8784 | 1/1/2042 | 12/31/2071 | True | 0 | 0 | 0 | 0 | 0 | 0 | 0 | PSE_RPS | 2.307 | 0 | 0 | 0 | Unit | 1 |  | 2044 |  |  |  | 0 | 0 |  | Nominal ¦ 2/1/2021 3:52:31 PM | 2963 | 0 | 0 | 0 | 0 | 0
PSE_2021 IRP_V6 Balanced Portfolio_DR_020121 | Average | 2044 | PSE | ANRN 1421 | New Resource 1421 from 21IRPBiomass New Biomass | 12.693 | 12.693 | 15 | 15 | 12.693 | 13.467 | 12.8258 | 12.8258 | 14599 | 14599 | 14599 | 1374.8429 | 1374.8429 | 0 | 0 | 0 | 0 | 0 | 12.8258 | 27284.3887 | 5646.6016 | 20942.7207 | 695.066 | 1250.6566 | 1250.6566 | 0 | 0 | 0 | -27339.5566 | 0.11019 | 179.355 | 1627720 | Other, Bio, ZZ, WC, WH | 1627720 | -1 |  | 0 | -1 | 111495.3125 | 111495.3125 | 0 | 111495.3125 | 0 | 0 | 0 | 0 | 0 | 0 | 1 | 0 | 0.8462 | -245.2081 | 12.3309 | 257.5391 | 8784 | 1/1/2044 | 12/31/2073 | True | 0 | 0 | 0 | 0 | 0 | 0 | 0 | PSE_RPS | 2.307 | 0 | 0 | 0 | Unit | 1 |  | 2044 |  |  |  | 0 | 0 |  | Nominal ¦ 2/1/2021 3:52:31 PM | 2964 | 0 | 0 | 0 | 0 | 0
PSE_2021 IRP_V6 Balanced Portfolio_DR_020121 | Average | 2044 | PSE | ANRN 1423 | New Resource 1423 from 21IRPBiomass New Biomass | 0 | 0 | 0 | 0 | 0 | 0 | 0 | 0 | 0 |  | 0 | 0 | 0 | 0 | 0 | 0 | 1 | 0 |  | 0 | 0 | 0 | 0 | 0 | 0 | 0 | 0 | 0 | 0 | 0 | 0 | 0 | Other, Bio, ZZ, WC, WH | 0 | -1 |  | 0 | -1 | 0 | 0 | 0 | 0 | 0 | 0 | 0 | 0 | 0 | 0 | 0 | 0 |  |  |  |  | 0 | 1/1/2045 | 12/31/2074 | True | 0 | 0 | 0 | 0 | 0 | 0 | 0 | PSE_RPS | 0 | 0 | 0 | 0 | Unit | 1 |  | 2044 |  |  |  | 0 | 0 |  | Nominal ¦ 2/1/2021 3:52:31 PM | 2965 | 0 | 0 | 0 | 0 | 0
PSE_2021 IRP_V6 Balanced Portfolio_DR_020121 | Average | 2044 | PSE | ANRN 1425 | New Resource 1425 from 21IRPBiomass New Biomass | 0 | 0 | 0 | 0 | 0 | 0 | 0 | 0 | 0 |  | 0 | 0 | 0 | 0 | 0 | 0 | 1 | 0 |  | 0 | 0 | 0 | 0 | 0 | 0 | 0 | 0 | 0 | 0 | 0 | 0 | 0 | Other, Bio, ZZ, WC, WH | 0 | -1 |  | 0 | -1 | 0 | 0 | 0 | 0 | 0 | 0 | 0 | 0 | 0 | 0 | 0 | 0 |  |  |  |  | 0 | 1/1/2046 | 12/31/2075 | True | 0 | 0 | 0 | 0 | 0 | 0 | 0 | PSE_RPS | 0 | 0 | 0 | 0 | Unit | 1 |  | 2044 |  |  |  | 0 | 0 |  | Nominal ¦ 2/1/2021 3:52:31 PM | 2966 | 0 | 0 | 0 | 0 | 0
PSE_2021 IRP_V6 Balanced Portfolio_DR_020121 | Average | 2044 | PSE | ANRN 1426 | New Resource 1426 from 21IRPBiomass New Biomass | 0 | 0 | 0 | 0 | 0 | 0 | 0 | 0 | 0 |  | 0 | 0 | 0 | 0 | 0 | 0 | 1 | 0 |  | 0 | 0 | 0 | 0 | 0 | 0 | 0 | 0 | 0 | 0 | 0 | 0 | 0 | Other, Bio, ZZ, WC, WH | 0 | -1 |  | 0 | -1 | 0 | 0 | 0 | 0 | 0 | 0 | 0 | 0 | 0 | 0 | 0 | 0 |  |  |  |  | 0 | 1/1/2046 | 12/31/2075 | True | 0 | 0 | 0 | 0 | 0 | 0 | 0 | PSE_RPS | 0 | 0 | 0 | 0 | Unit | 1 |  | 2044 |  |  |  | 0 | 0 |  | Nominal ¦ 2/1/2021 3:52:31 PM | 2967 | 0 | 0 | 0 | 0 | 0
PSE_2021 IRP_V6 Balanced Portfolio_DR_020121 | Average | 2044 | PSE | ANRN 1569 | New Resource 1569 from 21IRPLiIon2hr New Li Ion 2hr | -0.73554 | 24.5 | 25 | 25 | 0 | 0 | 0 | 0 | 4161 |  | 4161 | 5285.7759 | 1804.4423 | 3481.3337 | 0 | 3.95 | 0.158 | 0 |  | 2661.6975 | 1068.7119 | 2425.4863 | -832.5007 | 0 | 0 | 0 | 0 | 0 | 3828.5403 | 0 | 0 | 0 | Battery_PSH | 0 | -1 |  | 0 | -1 | -6461.0171 | -6461.0171 | 0 | 29433.5234 | 29433.5234 | 50 | 0.22769 | 0 | 0 | 0 | 1073 | 0 | -0.029422 |  |  |  | 3004 | 1/1/2030 | 12/31/2059 | True | 0 | 0 | 0 | 0 | 0 | 0 | 0 |  | 0.5 | 0 | 0 | 0 | Unit | 1 |  | 2044 |  |  |  | 0 | 0 |  | Nominal ¦ 2/1/2021 3:52:31 PM | 2968 | 0 | 0 | 0 | 0 | 0
PSE_2021 IRP_V6 Balanced Portfolio_DR_020121 | Average | 2044 | PSE | ANRN 2789 | New Resource 2789 from 21IRPFlow4hr New Flow 4hr | -1.6778 | 23.75 | 25 | 25 | 0 | 0 | 0 | 0 | 4674 |  | 4674 | 8555.6074 | 2518.3574 | 6037.2495 | 0 | 6.85 | 0.274 | 0 |  | 6910.6196 | 988.0544 | 6818.4399 | -895.8744 | 0 | 0 | 0 | 0 | 0 | 5605.103 | 0 | 0 | 0 | Battery_PSH | 0 | -1 |  | 0 | -1 | -14738.1094 | -14738.1094 | 0 | 39847.4805 | 39847.4805 | 99.99 | 0.148 | 0 | 0 | 0 | 883 | 0 | -0.067113 |  |  |  | 3884 | 1/1/2041 | 12/31/2070 | True | 0 | 0 | 0 | 0 | 0 | 0 | 0 |  | 1.25 | 0 | 0 | 0 | Unit | 1 |  | 2044 |  |  |  | 0 | 0 |  | Nominal ¦ 2/1/2021 3:52:31 PM | 2969 | 0 | 0 | 0 | 0 | 0
PSE_2021 IRP_V6 Balanced Portfolio_DR_020121 | Average | 2044 | PSE | ANRN 2809 | New Resource 2809 from 21IRPFlow4hr New Flow 4hr | -1.6619 | 23.75 | 25 | 25 | 0 | 0 | 0 | 0 | 4674 |  | 4674 | 8607.6631 | 2570.4133 | 6037.2495 | 0 | 6.85 | 0.274 | 0 |  | 7141.0698 | 988.0544 | 7048.8896 | -895.8744 | 0 | 0 | 0 | 0 | 0 | 5365.4614 | 0 | 0 | 0 | Battery_PSH | 0 | -1 |  | 0 | -1 | -14597.7822 | -14597.7822 | 0 | 39468.0781 | 39468.0781 | 99.99 | 0.07969 | 0 | 0 | 0 | 848 | 0 | -0.066474 |  |  |  | 3828 | 1/1/2042 | 12/31/2071 | True | 0 | 0 | 0 | 0 | 0 | 0 | 0 |  | 1.25 | 0 | 0 | 0 | Unit | 1 |  | 2044 |  |  |  | 0 | 0 |  | Nominal ¦ 2/1/2021 3:52:31 PM | 2970 | 0 | 0 | 0 | 0 | 0
PSE_2021 IRP_V6 Balanced Portfolio_DR_020121 | Average | 2044 | PSE | ANRN 2810 | New Resource 2810 from 21IRPFlow4hr New Flow 4hr | -1.665 | 23.75 | 25 | 25 | 0 | 0 | 0 | 0 | 4674 |  | 4674 | 8596.6904 | 2559.4404 | 6037.2495 | 0 | 6.85 | 0.274 | 0 |  | 7141.0698 | 988.0544 | 7048.8896 | -895.8744 | 0 | 0 | 0 | 0 | 0 | 5391.0137 | 0 | 0 | 0 | Battery_PSH | 0 | -1 |  | 0 | -1 | -14625 | -14625 | 0 | 39541.668 | 39541.668 | 99.99 | 0.045537 | 0 | 0 | 0 | 885 | 0 | -0.066598 |  |  |  | 3845 | 1/1/2042 | 12/31/2071 | True | 0 | 0 | 0 | 0 | 0 | 0 | 0 |  | 1.25 | 0 | 0 | 0 | Unit | 1 |  | 2044 |  |  |  | 0 | 0 |  | Nominal ¦ 2/1/2021 3:52:31 PM | 2971 | 0 | 0 | 0 | 0 | 0
PSE_2021 IRP_V6 Balanced Portfolio_DR_020121 | Average | 2044 | PSE | ANRN 2829 | New Resource 2829 from 21IRPFlow4hr New Flow 4hr | -1.6565 | 23.75 | 25 | 25 | 0 | 0 | 0 | 0 | 4674 |  | 4674 | 8527.8955 | 2490.646 | 6037.2495 | 0 | 6.85 | 0.274 | 0 |  | 7483.8643 | 988.0544 | 7391.6841 | -895.8744 | 0 | 0 | 0 | 0 | 0 | 5070.252 | 0 | 0 | 0 | Battery_PSH | 0 | -1 |  | 0 | -1 | -14550.8369 | -14550.8369 | 0 | 39341.1523 | 39341.1523 | 99.99 | 0.045537 | 0 | 0 | 0 | 879 | 0 | -0.066261 |  |  |  | 3812 | 1/1/2043 | 12/31/2072 | True | 0 | 0 | 0 | 0 | 0 | 0 | 0 |  | 1.25 | 0 | 0 | 0 | Unit | 1 |  | 2044 |  |  |  | 0 | 0 |  | Nominal ¦ 2/1/2021 3:52:31 PM | 2972 | 0 | 0 | 0 | 0 | 0
PSE_2021 IRP_V6 Balanced Portfolio_DR_020121 | Average | 2044 | PSE | ANRN 2830 | New Resource 2830 from 21IRPFlow4hr New Flow 4hr | -1.6504 | 23.75 | 25 | 25 | 0 | 0 | 0 | 0 | 4674 |  | 4674 | 8471.9355 | 2434.686 | 6037.2495 | 0 | 6.85 | 0.274 | 0 |  | 7483.8643 | 988.0544 | 7391.6841 | -895.8744 | 0 | 0 | 0 | 0 | 0 | 4994.2178 | 0 | 0 | 0 | Battery_PSH | 0 | -1 |  | 0 | -1 | -14497.3447 | -14497.3447 | 0 | 39196.5234 | 39196.5234 | 99.99 | 0.034153 | 0 | 0 | 0 | 853 | 0 | -0.066017 |  |  |  | 3812 | 1/1/2043 | 12/31/2072 | True | 0 | 0 | 0 | 0 | 0 | 0 | 0 |  | 1.25 | 0 | 0 | 0 | Unit | 1 |  | 2044 |  |  |  | 0 | 0 |  | Nominal ¦ 2/1/2021 3:52:31 PM | 2973 | 0 | 0 | 0 | 0 | 0
PSE_2021 IRP_V6 Balanced Portfolio_DR_020121 | Average | 2044 | PSE | ANRN 2831 | New Resource 2831 from 21IRPFlow4hr New Flow 4hr | -1.6626 | 23.75 | 25 | 25 | 0 | 0 | 0 | 0 | 4674 |  | 4674 | 8466.4297 | 2429.1802 | 6037.2495 | 0 | 6.85 | 0.274 | 0 |  | 7483.8643 | 988.0544 | 7391.6841 | -895.8744 | 0 | 0 | 0 | 0 | 0 | 4991.8213 | 0 | 0 | 0 | Battery_PSH | 0 | -1 |  | 0 | -1 | -14604.3896 | -14604.3896 | 0 | 39485.9414 | 39485.9414 | 99.99 | 0.034153 | 0 | 0 | 0 | 863 | 0 | -0.066505 |  |  |  | 3827 | 1/1/2043 | 12/31/2072 | True | 0 | 0 | 0 | 0 | 0 | 0 | 0 |  | 1.25 | 0 | 0 | 0 | Unit | 1 |  | 2044 |  |  |  | 0 | 0 |  | Nominal ¦ 2/1/2021 3:52:31 PM | 2974 | 0 | 0 | 0 | 0 | 0
PSE_2021 IRP_V6 Balanced Portfolio_DR_020121 | Average | 2044 | PSE | ANRN 2849 | New Resource 2849 from 21IRPFlow4hr New Flow 4hr | -1.6685 | 23.75 | 25 | 25 | 0 | 0 | 0 | 0 | 4674 |  | 4674 | 8636.1367 | 2598.8867 | 6037.2495 | 0 | 6.85 | 0.274 | 0 |  | 7815.1362 | 988.0544 | 7722.9561 | -895.8744 | 0 | 0 | 0 | 0 | 0 | 4649.0693 | 0 | 0 | 0 | Battery_PSH | 0 | -1 |  | 0 | -1 | -14655.6895 | -14655.6895 | 0 | 39624.6406 | 39624.6406 | 100 | 0.045537 | 0 | 0 | 0 | 879 | 0 | -0.066738 |  |  |  | 3797 | 1/1/2044 | 12/31/2073 | True | 0 | 0 | 0 | 0 | 0 | 0 | 0 |  | 1.25 | 0 | 0 | 0 | Unit | 1 |  | 2044 |  |  |  | 0 | 0 |  | Nominal ¦ 2/1/2021 3:52:31 PM | 2975 | 0 | 0 | 0 | 0 | 0
PSE_2021 IRP_V6 Balanced Portfolio_DR_020121 | Average | 2044 | PSE | ANRN 2850 | New Resource 2850 from 21IRPFlow4hr New Flow 4hr | -1.6505 | 23.75 | 25 | 25 | 0 | 0 | 0 | 0 | 4674 |  | 4674 | 8499.5527 | 2462.3027 | 6037.2495 | 0 | 6.85 | 0.274 | 0 |  | 7815.1362 | 988.0544 | 7722.9561 | -895.8744 | 0 | 0 | 0 | 0 | 0 | 4642.3691 | 0 | 0 | 0 | Battery_PSH | 0 | -1 |  | 0 | -1 | -14497.7852 | -14497.7852 | 0 | 39197.75 | 39197.7422 | 99.99 | 0.022769 | 0 | 0 | 0 | 862 | 0 | -0.066019 |  |  |  | 3788 | 1/1/2044 | 12/31/2073 | True | 0 | 0 | 0 | 0 | 0 | 0 | 0 |  | 1.25 | 0 | 0 | 0 | Unit | 1 |  | 2044 |  |  |  | 0 | 0 |  | Nominal ¦ 2/1/2021 3:52:31 PM | 2976 | 0 | 0 | 0 | 0 | 0
PSE_2021 IRP_V6 Balanced Portfolio_DR_020121 | Average | 2044 | PSE | ANRN 2851 | New Resource 2851 from 21IRPFlow4hr New Flow 4hr | -1.6563 | 23.75 | 25 | 25 | 0 | 0 | 0 | 0 | 4674 |  | 4674 | 8554.6641 | 2517.4138 | 6037.2495 | 0 | 6.85 | 0.274 | 0 |  | 7815.1362 | 988.0544 | 7722.9561 | -895.8744 | 0 | 0 | 0 | 0 | 0 | 4584.7075 | 0 | 0 | 0 | Battery_PSH | 0 | -1 |  | 0 | -1 | -14548.6426 | -14548.6426 | 0 | 39335.2539 | 39335.2461 | 99.99 | 0.045537 | 0 | 0 | 0 | 862 | 0 | -0.066251 |  |  |  | 3812 | 1/1/2044 | 12/31/2073 | True | 0 | 0 | 0 | 0 | 0 | 0 | 0 |  | 1.25 | 0 | 0 | 0 | Unit | 1 |  | 2044 |  |  |  | 0 | 0 |  | Nominal ¦ 2/1/2021 3:52:31 PM | 2977 | 0 | 0 | 0 | 0 | 0
PSE_2021 IRP_V6 Balanced Portfolio_DR_020121 | Average | 2044 | PSE | ANRN 2852 | New Resource 2852 from 21IRPFlow4hr New Flow 4hr | -1.6691 | 23.75 | 25 | 25 | 0 | 0 | 0 | 0 | 4674 |  | 4674 | 8531.9941 | 2494.7446 | 6037.2495 | 0 | 6.85 | 0.274 | 0 |  | 7815.1362 | 988.0544 | 7722.9561 | -895.8744 | 0 | 0 | 0 | 0 | 0 | 4604.0044 | 0 | 0 | 0 | Battery_PSH | 0 | -1 |  | 0 | -1 | -14661.1807 | -14661.1807 | 0 | 39639.4883 | 39639.4883 | 100 | 0.011384 | 0 | 0 | 0 | 848 | 0 | -0.066763 |  |  |  | 3797 | 1/1/2044 | 12/31/2073 | True | 0 | 0 | 0 | 0 | 0 | 0 | 0 |  | 1.25 | 0 | 0 | 0 | Unit | 1 |  | 2044 |  |  |  | 0 | 0 |  | Nominal ¦ 2/1/2021 3:52:31 PM | 2978 | 0 | 0 | 0 | 0 | 0
PSE_2021 IRP_V6 Balanced Portfolio_DR_020121 | Average | 2044 | PSE | ANRN 2889 | New Resource 2889 from 21IRPFlow4hr New Flow 4hr | 0 | 0 | 0 | 0 | 0 | 0 | 0 | 0 | 0 |  | 0 | 0 | 0 | 0 | 0 | 0 | 1 | 0 |  | 0 | 0 | 0 | 0 | 0 | 0 | 0 | 0 | 0 | 0 | 0 | 0 | 0 | Battery_PSH | 0 | -1 |  | 0 | -1 | 0 | 0 | 0 | 0 | 0 | 0 | 0 | 0 | 0 | 0 | 0 | 0 |  |  |  |  | 0 | 1/1/2046 | 12/31/2075 | True | 0 | 0 | 0 | 0 | 0 | 0 | 0 |  | 0 | 0 | 0 | 0 | Unit | 1 |  | 2044 |  |  |  | 0 | 0 |  | Nominal ¦ 2/1/2021 3:52:31 PM | 2979 | 0 | 0 | 0 | 0 | 0
PSE_2021 IRP_V6 Balanced Portfolio_DR_020121 | Average | 2044 | PSE | ANRN 2890 | New Resource 2890 from 21IRPFlow4hr New Flow 4hr | 0 | 0 | 0 | 0 | 0 | 0 | 0 | 0 | 0 |  | 0 | 0 | 0 | 0 | 0 | 0 | 1 | 0 |  | 0 | 0 | 0 | 0 | 0 | 0 | 0 | 0 | 0 | 0 | 0 | 0 | 0 | Battery_PSH | 0 | -1 |  | 0 | -1 | 0 | 0 | 0 | 0 | 0 | 0 | 0 | 0 | 0 | 0 | 0 | 0 |  |  |  |  | 0 | 1/1/2046 | 12/31/2075 | True | 0 | 0 | 0 | 0 | 0 | 0 | 0 |  | 0 | 0 | 0 | 0 | Unit | 1 |  | 2044 |  |  |  | 0 | 0 |  | Nominal ¦ 2/1/2021 3:52:31 PM | 2980 | 0 | 0 | 0 | 0 | 0
PSE_2021 IRP_V6 Balanced Portfolio_DR_020121 | Average | 2044 | PSE | ANRN 2891 | New Resource 2891 from 21IRPFlow4hr New Flow 4hr | 0 | 0 | 0 | 0 | 0 | 0 | 0 | 0 | 0 |  | 0 | 0 | 0 | 0 | 0 | 0 | 1 | 0 |  | 0 | 0 | 0 | 0 | 0 | 0 | 0 | 0 | 0 | 0 | 0 | 0 | 0 | Battery_PSH | 0 | -1 |  | 0 | -1 | 0 | 0 | 0 | 0 | 0 | 0 | 0 | 0 | 0 | 0 | 0 | 0 |  |  |  |  | 0 | 1/1/2046 | 12/31/2075 | True | 0 | 0 | 0 | 0 | 0 | 0 | 0 |  | 0 | 0 | 0 | 0 | Unit | 1 |  | 2044 |  |  |  | 0 | 0 |  | Nominal ¦ 2/1/2021 3:52:31 PM | 2981 | 0 | 0 | 0 | 0 | 0
PSE_2021 IRP_V6 Balanced Portfolio_DR_020121 | Average | 2044 | PSE | ANRN 2909 | New Resource 2909 from 21IRPFlow4hr New Flow 4hr | 0 | 0 | 0 | 0 | 0 | 0 | 0 | 0 | 0 |  | 0 | 0 | 0 | 0 | 0 | 0 | 1 | 0 |  | 0 | 0 | 0 | 0 | 0 | 0 | 0 | 0 | 0 | 0 | 0 | 0 | 0 | Battery_PSH | 0 | -1 |  | 0 | -1 | 0 | 0 | 0 | 0 | 0 | 0 | 0 | 0 | 0 | 0 | 0 | 0 |  |  |  |  | 0 | 1/1/2047 | 12/31/2076 | True | 0 | 0 | 0 | 0 | 0 | 0 | 0 |  | 0 | 0 | 0 | 0 | Unit | 1 |  | 2044 |  |  |  | 0 | 0 |  | Nominal ¦ 2/1/2021 3:52:31 PM | 2982 | 0 | 0 | 0 | 0 | 0
PSE_2021 IRP_V6 Balanced Portfolio_DR_020121 | Average | 2044 | PSE | ANRN 2910 | New Resource 2910 from 21IRPFlow4hr New Flow 4hr | 0 | 0 | 0 | 0 | 0 | 0 | 0 | 0 | 0 |  | 0 | 0 | 0 | 0 | 0 | 0 | 1 | 0 |  | 0 | 0 | 0 | 0 | 0 | 0 | 0 | 0 | 0 | 0 | 0 | 0 | 0 | Battery_PSH | 0 | -1 |  | 0 | -1 | 0 | 0 | 0 | 0 | 0 | 0 | 0 | 0 | 0 | 0 | 0 | 0 |  |  |  |  | 0 | 1/1/2047 | 12/31/2076 | True | 0 | 0 | 0 | 0 | 0 | 0 | 0 |  | 0 | 0 | 0 | 0 | Unit | 1 |  | 2044 |  |  |  | 0 | 0 |  | Nominal ¦ 2/1/2021 3:52:31 PM | 2983 | 0 | 0 | 0 | 0 | 0
PSE_2021 IRP_V6 Balanced Portfolio_DR_020121 | Average | 2044 | PSE | ANRN 2911 | New Resource 2911 from 21IRPFlow4hr New Flow 4hr | 0 | 0 | 0 | 0 | 0 | 0 | 0 | 0 | 0 |  | 0 | 0 | 0 | 0 | 0 | 0 | 1 | 0 |  | 0 | 0 | 0 | 0 | 0 | 0 | 0 | 0 | 0 | 0 | 0 | 0 | 0 | Battery_PSH | 0 | -1 |  | 0 | -1 | 0 | 0 | 0 | 0 | 0 | 0 | 0 | 0 | 0 | 0 | 0 | 0 |  |  |  |  | 0 | 1/1/2047 | 12/31/2076 | True | 0 | 0 | 0 | 0 | 0 | 0 | 0 |  | 0 | 0 | 0 | 0 | Unit | 1 |  | 2044 |  |  |  | 0 | 0 |  | Nominal ¦ 2/1/2021 3:52:31 PM | 2984 | 0 | 0 | 0 | 0 | 0
PSE_2021 IRP_V6 Balanced Portfolio_DR_020121 | Average | 2044 | PSE | ANRN 2912 | New Resource 2912 from 21IRPFlow4hr New Flow 4hr | 0 | 0 | 0 | 0 | 0 | 0 | 0 | 0 | 0 |  | 0 | 0 | 0 | 0 | 0 | 0 | 1 | 0 |  | 0 | 0 | 0 | 0 | 0 | 0 | 0 | 0 | 0 | 0 | 0 | 0 | 0 | Battery_PSH | 0 | -1 |  | 0 | -1 | 0 | 0 | 0 | 0 | 0 | 0 | 0 | 0 | 0 | 0 | 0 | 0 |  |  |  |  | 0 | 1/1/2047 | 12/31/2076 | True | 0 | 0 | 0 | 0 | 0 | 0 | 0 |  | 0 | 0 | 0 | 0 | Unit | 1 |  | 2044 |  |  |  | 0 | 0 |  | Nominal ¦ 2/1/2021 3:52:31 PM | 2985 | 0 | 0 | 0 | 0 | 0
PSE_2021 IRP_V6 Balanced Portfolio_DR_020121 | Average | 2044 | PSE | ANRN 3409 | New Resource 3409 from 21IRPFlow6hr New Flow 6hr | 0 | 0 | 0 | 0 | 0 | 0 | 0 | 0 | 0 |  | 0 | 0 | 0 | 0 | 0 | 0 | 1 | 0 |  | 0 | 0 | 0 | 0 | 0 | 0 | 0 | 0 | 0 | 0 | 0 | 0 | 0 | Battery_PSH | 0 | -1 |  | 0 | -1 | 0 | 0 | 0 | 0 | 0 | 0 | 0 | 0 | 0 | 0 | 0 | 0 |  |  |  |  | 0 | 1/1/2047 | 12/31/2076 | True | 0 | 0 | 0 | 0 | 0 | 0 | 0 |  | 0 | 0 | 0 | 0 | Unit | 1 |  | 2044 |  |  |  | 0 | 0 |  | Nominal ¦ 2/1/2021 3:52:31 PM | 2986 | 0 | 0 | 0 | 0 | 0
PSE_2021 IRP_V6 Balanced Portfolio_DR_020121 | Average | 2044 | PSE | ANRN 3410 | New Resource 3410 from 21IRPFlow6hr New Flow 6hr | 0 | 0 | 0 | 0 | 0 | 0 | 0 | 0 | 0 |  | 0 | 0 | 0 | 0 | 0 | 0 | 1 | 0 |  | 0 | 0 | 0 | 0 | 0 | 0 | 0 | 0 | 0 | 0 | 0 | 0 | 0 | Battery_PSH | 0 | -1 |  | 0 | -1 | 0 | 0 | 0 | 0 | 0 | 0 | 0 | 0 | 0 | 0 | 0 | 0 |  |  |  |  | 0 | 1/1/2047 | 12/31/2076 | True | 0 | 0 | 0 | 0 | 0 | 0 | 0 |  | 0 | 0 | 0 | 0 | Unit | 1 |  | 2044 |  |  |  | 0 | 0 |  | Nominal ¦ 2/1/2021 3:52:31 PM | 2987 | 0 | 0 | 0 | 0 | 0
PSE_2021 IRP_V6 Balanced Portfolio_DR_020121 | Average | 2044 | PSE | ANRN 3411 | New Resource 3411 from 21IRPFlow6hr New Flow 6hr | 0 | 0 | 0 | 0 | 0 | 0 | 0 | 0 | 0 |  | 0 | 0 | 0 | 0 | 0 | 0 | 1 | 0 |  | 0 | 0 | 0 | 0 | 0 | 0 | 0 | 0 | 0 | 0 | 0 | 0 | 0 | Battery_PSH | 0 | -1 |  | 0 | -1 | 0 | 0 | 0 | 0 | 0 | 0 | 0 | 0 | 0 | 0 | 0 | 0 |  |  |  |  | 0 | 1/1/2047 | 12/31/2076 | True | 0 | 0 | 0 | 0 | 0 | 0 | 0 |  | 0 | 0 | 0 | 0 | Unit | 1 |  | 2044 |  |  |  | 0 | 0 |  | Nominal ¦ 2/1/2021 3:52:31 PM | 2988 | 0 | 0 | 0 | 0 | 0
PSE_2021 IRP_V6 Balanced Portfolio_DR_020121 | Average | 2044 | PSE | ANRN 3412 | New Resource 3412 from 21IRPFlow6hr New Flow 6hr | 0 | 0 | 0 | 0 | 0 | 0 | 0 | 0 | 0 |  | 0 | 0 | 0 | 0 | 0 | 0 | 1 | 0 |  | 0 | 0 | 0 | 0 | 0 | 0 | 0 | 0 | 0 | 0 | 0 | 0 | 0 | Battery_PSH | 0 | -1 |  | 0 | -1 | 0 | 0 | 0 | 0 | 0 | 0 | 0 | 0 | 0 | 0 | 0 | 0 |  |  |  |  | 0 | 1/1/2047 | 12/31/2076 | True | 0 | 0 | 0 | 0 | 0 | 0 | 0 |  | 0 | 0 | 0 | 0 | Unit | 1 |  | 2044 |  |  |  | 0 | 0 |  | Nominal ¦ 2/1/2021 3:52:31 PM | 2989 | 0 | 0 | 0 | 0 | 0
PSE_2021 IRP_V6 Balanced Portfolio_DR_020121 | Average | 2044 | PSE | ANRN 3413 | New Resource 3413 from 21IRPFlow6hr New Flow 6hr | 0 | 0 | 0 | 0 | 0 | 0 | 0 | 0 | 0 |  | 0 | 0 | 0 | 0 | 0 | 0 | 1 | 0 |  | 0 | 0 | 0 | 0 | 0 | 0 | 0 | 0 | 0 | 0 | 0 | 0 | 0 | Battery_PSH | 0 | -1 |  | 0 | -1 | 0 | 0 | 0 | 0 | 0 | 0 | 0 | 0 | 0 | 0 | 0 | 0 |  |  |  |  | 0 | 1/1/2047 | 12/31/2076 | True | 0 | 0 | 0 | 0 | 0 | 0 | 0 |  | 0 | 0 | 0 | 0 | Unit | 1 |  | 2044 |  |  |  | 0 | 0 |  | Nominal ¦ 2/1/2021 3:52:31 PM | 2990 | 0 | 0 | 0 | 0 | 0
PSE_2021 IRP_V6 Balanced Portfolio_DR_020121 | Average | 2044 | PSE | ANRN 3414 | New Resource 3414 from 21IRPFlow6hr New Flow 6hr | 0 | 0 | 0 | 0 | 0 | 0 | 0 | 0 | 0 |  | 0 | 0 | 0 | 0 | 0 | 0 | 1 | 0 |  | 0 | 0 | 0 | 0 | 0 | 0 | 0 | 0 | 0 | 0 | 0 | 0 | 0 | Battery_PSH | 0 | -1 |  | 0 | -1 | 0 | 0 | 0 | 0 | 0 | 0 | 0 | 0 | 0 | 0 | 0 | 0 |  |  |  |  | 0 | 1/1/2047 | 12/31/2076 | True | 0 | 0 | 0 | 0 | 0 | 0 | 0 |  | 0 | 0 | 0 | 0 | Unit | 1 |  | 2044 |  |  |  | 0 | 0 |  | Nominal ¦ 2/1/2021 3:52:31 PM | 2991 | 0 | 0 | 0 | 0 | 0
PSE_2021 IRP_V6 Balanced Portfolio_DR_020121 | Average | 2044 | PSE | ANRN 3415 | New Resource 3415 from 21IRPFlow6hr New Flow 6hr | 0 | 0 | 0 | 0 | 0 | 0 | 0 | 0 | 0 |  | 0 | 0 | 0 | 0 | 0 | 0 | 1 | 0 |  | 0 | 0 | 0 | 0 | 0 | 0 | 0 | 0 | 0 | 0 | 0 | 0 | 0 | Battery_PSH | 0 | -1 |  | 0 | -1 | 0 | 0 | 0 | 0 | 0 | 0 | 0 | 0 | 0 | 0 | 0 | 0 |  |  |  |  | 0 | 1/1/2047 | 12/31/2076 | True | 0 | 0 | 0 | 0 | 0 | 0 | 0 |  | 0 | 0 | 0 | 0 | Unit | 1 |  | 2044 |  |  |  | 0 | 0 |  | Nominal ¦ 2/1/2021 3:52:31 PM | 2992 | 0 | 0 | 0 | 0 | 0
PSE_2021 IRP_V6 Balanced Portfolio_DR_020121 | Average | 2044 | PSE | ANRN 3829 | New Resource 3829 from 21IRPDSM1 DSM Bundle 1 | 137.2538 | 137.2538 | 137.2538 | 137.2538 | 137.2538 | 4.3039 | 4.099 | 4.099 | 0 | 0 | 0 | 208604.125 | 15888.0703 | 192716.0625 | 0 | 218.66 | 2.0298 | 0 | 4.099 | 0 | 0 | 0 | 0 | 4941.894 | 4941.894 | 0 | 0 | 0 | 203662.2344 | 0 | 0 | 0 | New Cosnervation | 0 | -1 |  | 0 | -1 | 1205637.625 | 1205637.625 | 0 | 1205637.625 | 0 | 0 | 0 | 0 | 0 | 0 | 0 | 0 | 1 | 168.9249 | 13.1781 | 4.099 | 8784 | 1/1/2022 | 12/31/2051 | True | 0 | 0 | 0 | 0 | 0 | 0 | 0 | PSE_RPS | 0 | 0 | 0 | 0 | Unit | 1 |  | 2044 |  |  |  | 0 | 0 |  | Nominal ¦ 2/1/2021 3:52:31 PM | 2993 | 0 | 0 | 0 | 0 | 0
PSE_2021 IRP_V6 Balanced Portfolio_DR_020121 | Average | 2044 | PSE | ANRN 3830 | New Resource 3830 from 21IRPDSM2 DSM Bundle 2 | 64.7132 | 64.7132 | 64.7132 | 64.7132 | 64.7132 | 9.7649 | 9.2999 | 9.2999 | 0 | 0 | 0 | 106729.0234 | 7771.0107 | 98958.0156 | 0 | 112.28 | 2.5945 | 0 | 9.2999 | 0 | 0 | 0 | 0 | 5286.4175 | 5286.4175 | 0 | 0 | 0 | 101442.6094 | 0 | 0 | 0 | New Cosnervation | 0 | -1 |  | 0 | -1 | 568440.875 | 568440.875 | 0 | 568440.875 | 0 | 0 | 0 | 0 | 0 | 0 | 0 | 0 | 1 | 178.4576 | 13.6707 | 9.2999 | 8784 | 1/1/2022 | 12/31/2051 | True | 0 | 0 | 0 | 0 | 0 | 0 | 0 | PSE_RPS | 0 | 0 | 0 | 0 | Unit | 1 |  | 2044 |  |  |  | 0 | 0 |  | Nominal ¦ 2/1/2021 3:52:31 PM | 2994 | 0 | 0 | 0 | 0 | 0
PSE_2021 IRP_V6 Balanced Portfolio_DR_020121 | Average | 2044 | PSE | ANRN 3831 | New Resource 3831 from 21IRPDSM3 DSM Bundle 3 | 25.6462 | 25.6462 | 25.6462 | 25.6462 | 25.6462 | 1.0181 | 0.96965 | 0.96965 | 0 | 0 | 0 | 36556.3906 | 3082.7065 | 33473.6836 | 0 | 37.98 | 1.8426 | 0 | 0.96965 | 0 | 0 | 0 | 0 | 218.4398 | 218.4398 | 0 | 0 | 0 | 36337.9531 | 0 | 0 | 0 | New Cosnervation | 0 | -1 |  | 0 | -1 | 225276.25 | 225276.25 | 0 | 225276.25 | 0 | 0 | 0 | 0 | 0 | 0 | 0 | 0 | 1 | 161.304 | 13.6841 | 0.96965 | 8784 | 1/1/2022 | 12/31/2051 | True | 0 | 0 | 0 | 0 | 0 | 0 | 0 | PSE_RPS | 0 | 0 | 0 | 0 | Unit | 1 |  | 2044 |  |  |  | 0 | 0 |  | Nominal ¦ 2/1/2021 3:52:31 PM | 2995 | 0 | 0 | 0 | 0 | 0
PSE_2021 IRP_V6 Balanced Portfolio_DR_020121 | Average | 2044 | PSE | ANRN 3832 | New Resource 3832 from 21IRPDSM4 DSM Bundle 4 | 32.4875 | 32.4875 | 32.4875 | 32.4875 | 32.4875 | 1.8743 | 1.785 | 1.785 | 0 | 0 | 0 | 45553.3398 | 3415.9814 | 42137.3594 | 0 | 47.81 | 2.3414 | 0 | 1.785 | 0 | 0 | 0 | 0 | 509.3975 | 509.3975 | 0 | 0 | 0 | 45043.9414 | 0 | 0 | 0 | New Cosnervation | 0 | -1 |  | 0 | -1 | 285369.8438 | 285369.8438 | 0 | 285369.8438 | 0 | 0 | 0 | 0 | 0 | 0 | 0 | 0 | 1 | 157.8441 | 11.9704 | 1.785 | 8784 | 1/1/2022 | 12/31/2051 | True | 0 | 0 | 0 | 0 | 0 | 0 | 0 | PSE_RPS | 0 | 0 | 0 | 0 | Unit | 1 |  | 2044 |  |  |  | 0 | 0 |  | Nominal ¦ 2/1/2021 3:52:31 PM | 2996 | 0 | 0 | 0 | 0 | 0
PSE_2021 IRP_V6 Balanced Portfolio_DR_020121 | Average | 2044 | PSE | ANRN 3833 | New Resource 3833 from 21IRPDSM5 DSM Bundle 5 | 18.5949 | 18.8473 | 18.8473 | 18.8473 | 18.8473 | 23.3246 | 22.2139 | 22.2139 | 0 | 0 | 0 | 40823.9141 | 5208.5483 | 35615.3672 | 0 | 40.41 | 3.4014 | 0 | 22.2139 | 0 | 0 | 0 | 0 | 3628.3689 | 3628.3689 | 0 | 0 | 0 | 37195.5469 | 0 | 0 | 0 | New Cosnervation | 0 | -1 |  | 0 | -1 | 163338 | 163338 | 0 | 163338 | 0 | 0 | 0 | 0 | 0 | 0 | 29 | 0 | 0.98661 | 227.7213 | 31.8882 | 22.2139 | 8663 | 1/1/2022 | 12/31/2051 | True | 0 | 0 | 0 | 0 | 0 | 0 | 0 | PSE_RPS | 0 | 0 | 0 | 0 | Unit | 1 |  | 2044 |  |  |  | 0 | 0 |  | Nominal ¦ 2/1/2021 3:52:31 PM | 2997 | 0 | 0 | 0 | 0 | 0
PSE_2021 IRP_V6 Balanced Portfolio_DR_020121 | Average | 2044 | PSE | ANRN 3834 | New Resource 3834 from 21IRPDSM6 DSM Bundle 6 | 4.6734 | 4.6734 | 4.6734 | 4.6734 | 4.6734 | 14.6241 | 13.9277 | 13.9277 | 0 | 0 | 0 | 8795.5244 | 625.4073 | 8170.1177 | 0 | 9.27 | 3.9635 | 0 | 13.9277 | 0 | 0 | 0 | 0 | 571.7476 | 571.7476 | 0 | 0 | 0 | 8223.7773 | 0 | 0 | 0 | New Cosnervation | 0 | -1 |  | 0 | -1 | 41050.9844 | 41050.9844 | 0 | 41050.9844 | 0 | 0 | 0 | 0 | 0 | 0 | 0 | 0 | 1 | 200.3308 | 15.2349 | 13.9277 | 8784 | 1/1/2022 | 12/31/2051 | True | 0 | 0 | 0 | 0 | 0 | 0 | 0 | PSE_RPS | 0 | 0 | 0 | 0 | Unit | 1 |  | 2044 |  |  |  | 0 | 0 |  | Nominal ¦ 2/1/2021 3:52:31 PM | 2998 | 0 | 0 | 0 | 0 | 0
PSE_2021 IRP_V6 Balanced Portfolio_DR_020121 | Average | 2044 | PSE | ANRN 3835 | New Resource 3835 from 21IRPDSM7 DSM Bundle 7 | 51.4677 | 52.4114 | 52.4114 | 52.4114 | 52.4114 | 28.7623 | 27.3927 | 27.3927 | 0 | 0 | 0 | 87188.2656 | 14970.418 | 72217.8438 | 0 | 81.94 | 2.2388 | 0 | 27.3927 | 0 | 0 | 0 | 0 | 12384.0166 | 12384.0166 | 0 | 0 | 0 | 74804.25 | 0 | 0 | 0 | New Cosnervation | 0 | -1 |  | 0 | -1 | 452091.875 | 452091.875 | 0 | 452091.875 | 0 | 0 | 0 | 0 | 0 | 0 | 29 | 0 | 0.98199 | 165.4625 | 33.1137 | 27.3927 | 8644 | 1/1/2022 | 12/31/2051 | True | 0 | 0 | 0 | 0 | 0 | 0 | 0 | PSE_RPS | 0 | 0 | 0 | 0 | Unit | 1 |  | 2044 |  |  |  | 0 | 0 |  | Nominal ¦ 2/1/2021 3:52:31 PM | 2999 | 0 | 0 | 0 | 0 | 0
PSE_2021 IRP_V6 Balanced Portfolio_DR_020121 | Average | 2044 | PSE | ANRN 3836 | New Resource 3836 from 21IRPDSM8 DSM Bundle 8 | 33.6871 | 34.4554 | 34.4554 | 34.4554 | 34.4554 | 47.0657 | 44.8244 | 44.8244 | 0 | 0 | 0 | 45901.5469 | 10471.2656 | 35430.2812 | 0 | 40.2 | 1.7265 | 0 | 44.8244 | 0 | 0 | 0 | 0 | 13263.8906 | 13263.8906 | 0 | 0 | 0 | 32637.6582 | 0 | 0 | 0 | New Cosnervation | 0 | -1 |  | 0 | -1 | 295907.7188 | 295907.7188 | 0 | 295907.7188 | 0 | 0 | 0 | 0 | 0 | 0 | 30 | 0 | 0.9777 | 110.2967 | 35.3869 | 44.8244 | 8621 | 1/1/2022 | 12/31/2051 | True | 0 | 0 | 0 | 0 | 0 | 0 | 0 | PSE_RPS | 0 | 0 | 0 | 0 | Unit | 1 |  | 2044 |  |  |  | 0 | 0 |  | Nominal ¦ 2/1/2021 3:52:31 PM | 3000 | 0 | 0 | 0 | 0 | 0
PSE_2021 IRP_V6 Balanced Portfolio_DR_020121 | Average | 2044 | PSE | ANRN 3837 | New Resource 3837 from 21IRPDSM9 DSM Bundle 9 | 49.6537 | 49.6537 | 49.6537 | 49.6537 | 49.6537 | 8.1682 | 7.7793 | 7.7793 | 0 | 0 | 0 | 64660.457 | 5010.665 | 59649.7891 | 0 | 67.68 | 1.994 | 0 | 7.7793 | 0 | 0 | 0 | 0 | 3392.9883 | 3392.9883 | 0 | 0 | 0 | 61267.4688 | 0 | 0 | 0 | New Cosnervation | 0 | -1 |  | 0 | -1 | 436158.0938 | 436158.0938 | 0 | 436158.0938 | 0 | 0 | 0 | 0 | 0 | 0 | 0 | 0 | 1 | 140.4708 | 11.4882 | 7.7793 | 8784 | 1/1/2022 | 12/31/2051 | True | 0 | 0 | 0 | 0 | 0 | 0 | 0 | PSE_RPS | 0 | 0 | 0 | 0 | Unit | 1 |  | 2044 |  |  |  | 0 | 0 |  | Nominal ¦ 2/1/2021 3:52:31 PM | 3001 | 0 | 0 | 0 | 0 | 0
PSE_2021 IRP_V6 Balanced Portfolio_DR_020121 | Average | 2044 | PSE | ANRN 3838 | New Resource 3838 from 21IRPDSM10 DSM Bundle 10 | 56.709 | 58.2904 | 58.2904 | 58.2904 | 58.2904 | 75.7123 | 72.1069 | 72.1069 | 0 | 0 | 0 | 131049.375 | 24238.5293 | 106810.8438 | 0 | 121.19 | 2.7326 | 0 | 72.1069 | 0 | 0 | 0 | 0 | 35918.7305 | 35918.7305 | 0 | 0 | 0 | 95130.6406 | 0 | 0 | 0 | New Cosnervation | 0 | -1 |  | 0 | -1 | 498131.5 | 498131.5 | 0 | 498131.5 | 0 | 0 | 0 | 0 | 0 | 0 | 43 | 0 | 0.97287 | 190.975 | 48.6589 | 72.1069 | 8563 | 1/1/2022 | 12/31/2051 | True | 0 | 0 | 0 | 0 | 0 | 0 | 0 | PSE_RPS | 0 | 0 | 0 | 0 | Unit | 1 |  | 2044 |  |  |  | 0 | 0 |  | Nominal ¦ 2/1/2021 3:52:31 PM | 3002 | 0 | 0 | 0 | 0 | 0
PSE_2021 IRP_V6 Balanced Portfolio_DR_020121 | Average | 2044 | PSE | ANRN 3842 | New Resource 3842 from 21IRPDSMDE DSM Bundle Distribution Efficiency | 23.9185 | 24.4368 | 24.4368 | 24.4368 | 24.4368 | 62.0137 | 59.0607 | 59.0607 | 0 | 0 | 0 | 20337.875 | 7470.1606 | 12867.7148 | 0 | 14.6 | 0.59827 | 0 | 59.0607 | 0 | 0 | 0 | 0 | 12408.6426 | 12408.6426 | 0 | 0 | 0 | 7929.2329 | 0 | 0 | 0 | New Cosnervation | 0 | -1 |  | 0 | -1 | 210099.875 | 210099.875 | 0 | 210099.875 | 0 | 0 | 0 | 0 | 0 | 0 | 33 | 0 | 0.97879 | 37.7403 | 35.5553 | 59.0607 | 8604 | 1/1/2022 | 12/31/2051 | True | 0 | 0 | 0 | 0 | 0 | 0 | 0 | PSE_RPS | 0 | 0 | 0 | 0 | Unit | 1 |  | 2044 |  |  |  | 0 | 0 |  | Nominal ¦ 2/1/2021 3:52:31 PM | 3003 | 0 | 0 | 0 | 0 | 0
PSE_2021 IRP_V6 Balanced Portfolio_DR_020121 | Average | 2044 | PSE | ANRN 3843 | New Resource 3843 from 21IRPDSMC&S 21IRP DSM C&S | 168.1114 | 168.1114 | 168.1114 | 168.1114 | 168.1114 | 0 | 0 | 0 | 0 | 0 | 0 | 311826.3125 | 25916.2754 | 285910.0312 | 0 | 324.4 | 2.5212 | 0 | 0 | 0 | 0 | 0 | 0 | 0 | 0 | 0 | 0 | 0 | 311826.3125 | 0 | 0 | 0 | New Cosnervation | 0 | -1 |  | 0 | -1 | 1476690.5 | 1476690.5 | 0 | 1476690.5 | 0 | 0 | 0 | 0 | 0 | 0 | 0 | 0 | 1 | 211.1656 | 17.5502 | 0 | 8784 | 1/1/2022 | 12/31/2051 | True | 0 | 0 | 0 | 0 | 0 | 0 | 0 |  | 0 | 0 | 0 | 0 | Unit | 1 |  | 2044 |  |  |  | 0 | 0 |  | Nominal ¦ 2/1/2021 3:52:31 PM | 3004 | 0 | 0 | 0 | 0 | 0
PSE_2021 IRP_V6 Balanced Portfolio_DR_020121 | Average | 2044 | PSE | ANRN 3844 | New Resource 3844 from 21IRPDSMPV 21IRP DSM Solar PV | 60.1876 | 60.1876 | 60.1876 | 60.1876 | 60.1876 | 0 | 0 | 0 | 0 | 0 | 0 | -29560.0762 | -29560.0762 | 0 | 0 | 0 | 0.5214 | 0 | 0 | 0 | 0 | 0 | 0 | 0 | 0 | 0 | 0 | 0 | -29560.0762 | 0 | 0 | 0 | New Cosnervation | 0 | -1 |  | 0 | -1 | 528688.0625 | 528688.0625 | 0 | 528688.0625 | 0 | 0 | 0 | 0 | 0 | 0 | 372 | 0 | 1 | -55.9121 | -55.9121 | 0 | 4204 | 1/1/2022 | 12/31/2051 | True | 0 | 0 | 0 | 0 | 0 | 0 | 0 |  | 0 | 0 | 0 | 0 | Unit | 1 |  | 2044 |  |  |  | 0 | 0 |  | Nominal ¦ 2/1/2021 3:52:31 PM | 3005 | 0 | 0 | 0 | 0 | 0
PSE_2021 IRP_V6 Balanced Portfolio_DR_020121 | Average | 2044 | PSE | ANRN 3845 | New Resource 3845 from 21IRPDR1 DR Res CPP-No Enablement | 0.57987 | 0.57987 | 63.67 | 63.67 | 0.57987 | 0 | 0 | 0 | 0 | 0 | 0 | 21400.4258 | 415.4737 | 20984.9512 | 0 | 23.81 | 0.37396 | 0 | 0 | 198.1555 | 198.1555 | 0 | 0 | 0 | 0 | 0 | 0 | 0 | 21202.2695 | 0 | 0 | 0 | Demand Response | 0 | -1 |  | 0 | -1 | 5093.6001 | 5093.6001 | 0 | 5093.6001 | 0 | 0 | 0 | 0.91075 | 0 | 0 | 30 | 0 | 0.0091075 | 4162.5312 | 81.5678 | 38.9028 | 80 | 1/1/2022 | 12/31/2051 | True | 0 | 0 | 0 | 0 | 0 | 0 | 0 |  | 0 | 0 | 0 | 0 | Unit | 1 |  | 2044 |  |  |  | 0 | 0 |  | Nominal ¦ 2/1/2021 3:52:31 PM | 3006 | 0 | 0 | 0 | 0 | 0
PSE_2021 IRP_V6 Balanced Portfolio_DR_020121 | Average | 2044 | PSE | ANRN 3846 | New Resource 3846 from 21IRPDR2 DR Res CPP-With Enablement | 0.016548 | 0.016758 | 1.84 | 1.84 | 0.016758 | 0 | 0 | 0 | 0 | 0 | 0 | 620.03 | 11.8983 | 608.1317 | 0 | 0.69 | 0.375 | 0 | 0 | 4.6919 | 4.6919 | 0 | 0 | 0 | 0 | 0 | 0 | 0 | 615.3382 | 0 | 0 | 0 | Demand Response | 0 | -1 |  | 0 | -1 | 145.36 | 145.36 | 0 | 145.36 | 0 | 0 | 0 | 0.89936 | 0 | 0 | 30 | 0 | 0.0089936 | 4233.2017 | 81.8543 | 32.2776 | 79 | 1/1/2022 | 12/31/2051 | True | 0 | 0 | 0 | 0 | 0 | 0 | 0 |  | 0 | 0 | 0 | 0 | Unit | 1 |  | 2044 |  |  |  | 0 | 0 |  | Nominal ¦ 2/1/2021 3:52:31 PM | 3007 | 0 | 0 | 0 | 0 | 0
PSE_2021 IRP_V6 Balanced Portfolio_DR_020121 | Average | 2044 | PSE | ANRN 3847 | New Resource 3847 from 21IRPDR3 DR Res DLC Heat-Switch | 0.45364 | 0.45364 | 49.81 | 49.81 | 0.45364 | 0 | 0 | 0 | 0 | 0 | 0 | 16744.5879 | 325.0313 | 16419.5566 | 0 | 18.63 | 0.37402 | 0 | 0 | 2617.0322 | 4384.7544 | 0 | -1767.7222 | 0 | 0 | 0 | 0 | 0 | 14127.5557 | 0 | 0 | 0 | Demand Response | 0 | -1 |  | 0 | -1 | 3984.8 | 3984.8 | 0 | 3984.8 | 0 | 0 | 0 | 0.91075 | 0 | 0 | 30 | 0 | 0.0091075 | 3545.3613 | 81.5678 | 656.7537 | 80 | 1/1/2022 | 12/31/2051 | True | 0 | 0 | 0 | 0 | 0 | 0 | 0 |  | 0 | 0 | 0 | 0 | Unit | 1 |  | 2044 |  |  |  | 0 | 0 |  | Nominal ¦ 2/1/2021 3:52:31 PM | 3008 | 0 | 0 | 0 | 0 | 0
PSE_2021 IRP_V6 Balanced Portfolio_DR_020121 | Average | 2044 | PSE | ANRN 3848 | New Resource 3848 from 21IRPDR4 DR Res DLC Heat-BYOT | 0.028415 | 0.029144 | 3.2 | 3.2 | 0.029144 | 0 | 0 | 0 | 0 | 0 | 0 | 1078.1365 | 20.516 | 1057.6204 | 0 | 1.2 | 0.375 | 0 | 0 | 176.1597 | 289.7254 | 0 | -113.5658 | 0 | 0 | 0 | 0 | 0 | 901.9767 | 0 | 0 | 0 | Demand Response | 0 | -1 |  | 0 | -1 | 249.6 | 249.6 | 0 | 249.6 | 0 | 0 | 0 | 0.88798 | 0 | 0 | 30 | 0 | 0.0088798 | 3613.689 | 82.1956 | 705.7679 | 78 | 1/1/2022 | 12/31/2051 | True | 0 | 0 | 0 | 0 | 0 | 0 | 0 |  | 0 | 0 | 0 | 0 | Unit | 1 |  | 2044 |  |  |  | 0 | 0 |  | Nominal ¦ 2/1/2021 3:52:31 PM | 3009 | 0 | 0 | 0 | 0 | 0
PSE_2021 IRP_V6 Balanced Portfolio_DR_020121 | Average | 2044 | PSE | ANRN 3849 | New Resource 3849 from 21IRPDR5 DR Res DLC ERWH-Switch | 0.092005 | 0.093169 | 10.23 | 10.23 | 0.093169 | 0 | 0 | 0 | 0 | 0 | 0 | 3441.6641 | 66.0924 | 3375.5718 | 0 | 3.83 | 0.37439 | 0 | 0 | 1182.182 | 1545.2375 | 0 | -363.0555 | 0 | 0 | 0 | 0 | 0 | 2259.4822 | 0 | 0 | 0 | Demand Response | 0 | -1 |  | 0 | -1 | 808.17 | 808.17 | 0 | 808.17 | 0 | 0 | 0 | 0.89936 | 0 | 0 | 30 | 0 | 0.0089936 | 2795.8005 | 81.7803 | 1462.7887 | 79 | 1/1/2025 | 12/31/2054 | True | 0 | 0 | 0 | 0 | 0 | 0 | 0 |  | 0 | 0 | 0 | 0 | Unit | 1 |  | 2044 |  |  |  | 0 | 0 |  | Nominal ¦ 2/1/2021 3:52:31 PM | 3010 | 0 | 0 | 0 | 0 | 0
PSE_2021 IRP_V6 Balanced Portfolio_DR_020121 | Average | 2044 | PSE | ANRN 3850 | New Resource 3850 from 21IRPDR6 DR Res DLC ERWH-Grid-Enabled | 52.8511 | 57.18 | 57.18 | 57.18 | 57.18 | 0 | 0 | 0 | 0 | 0 | 0 | 41133.9258 | 22281.8418 | 18852.084 | 0 | 21.39 | 0.37408 | 0 | 0 | 3881.5217 | 5910.8003 | 0 | -2029.2783 | 0 | 0 | 0 | 0 | 0 | 37252.4062 | 0 | 0 | 0 | Demand Response | 0 | -1 |  | 0 | -1 | 464244.4062 | 464244.4062 | 0 | 464244.4062 | 0 | 0 | 0 | 92.4294 | 0 | 0 | 182 | 0 | 0.92429 | 80.2431 | 47.9959 | 8.3609 | 8119 | 1/1/2022 | 12/31/2051 | True | 0 | 0 | 0 | 0 | 0 | 0 | 0 |  | 0 | 0 | 0 | 0 | Unit | 1 |  | 2044 |  |  |  | 0 | 0 |  | Nominal ¦ 2/1/2021 3:52:31 PM | 3011 | 0 | 0 | 0 | 0 | 0
PSE_2021 IRP_V6 Balanced Portfolio_DR_020121 | Average | 2044 | PSE | ANRN 3877 | New Resource 3877 from 21IRPDR8 DR Res DLC HPWH-Grid-Enabled | 0.80967 | 0.88 | 0.88 | 0.88 | 0.88 | 0 | 0 | 0 | 0 | 0 | 0 | 633.0839 | 342.2383 | 290.8456 | 0 | 0.33 | 0.375 | 0 | 0 | 190.7002 | 221.9308 | 0 | -31.2306 | 0 | 0 | 0 | 0 | 0 | 442.3836 | 0 | 0 | 0 | Demand Response | 0 | -1 |  | 0 | -1 | 7112.1602 | 7112.1602 | 0 | 7112.1602 | 0 | 0 | 0 | 92.0082 | 0 | 0 | 204 | 0 | 0.92008 | 62.201 | 48.1202 | 26.8133 | 8082 | 1/1/2022 | 12/31/2051 | True | 0 | 0 | 0 | 0 | 0 | 0 | 0 |  | 0 | 0 | 0 | 0 | Unit | 1 |  | 2044 |  |  |  | 0 | 0 |  | Nominal ¦ 2/1/2021 3:52:31 PM | 3012 | 0 | 0 | 0 | 0 | 0
PSE_2021 IRP_V6 Balanced Portfolio_DR_020121 | Average | 2044 | PSE | ANRN 3878 | New Resource 3878 from 21IRPDR9 DR Small Com DLC Heat-Switch | 0.058379 | 0.058379 | 6.41 | 6.41 | 0.058379 | 0 | 0 | 0 | 0 | 0 | 0 | 2157.0688 | 41.828 | 2115.2407 | 0 | 2.4 | 0.37441 | 0 | 0 | 235.3229 | 462.8093 | 0 | -227.4864 | 0 | 0 | 0 | 0 | 0 | 1921.7458 | 0 | 0 | 0 | Demand Response | 0 | -1 |  | 0 | -1 | 512.8 | 512.8 | 0 | 512.8 | 0 | 0 | 0 | 0.91075 | 0 | 0 | 30 | 0 | 0.0091075 | 3747.5542 | 81.5678 | 458.898 | 80 | 1/1/2025 | 12/31/2054 | True | 0 | 0 | 0 | 0 | 0 | 0 | 0 |  | 0 | 0 | 0 | 0 | Unit | 1 |  | 2044 |  |  |  | 0 | 0 |  | Nominal ¦ 2/1/2021 3:52:31 PM | 3013 | 0 | 0 | 0 | 0 | 0
PSE_2021 IRP_V6 Balanced Portfolio_DR_020121 | Average | 2044 | PSE | ANRN 3879 | New Resource 3879 from 21IRPDR10 DR Medium Com DLC Heat-Switch | 0.046175 | 0.046175 | 5.07 | 5.07 | 0.046175 | 0 | 0 | 0 | 0 | 0 | 0 | 1698.8361 | 33.0839 | 1665.7521 | 0 | 1.89 | 0.37278 | 0 | 0 | 20.6395 | 200.5702 | 0 | -179.9308 | 0 | 0 | 0 | 0 | 0 | 1678.1965 | 0 | 0 | 0 | Demand Response | 0 | -1 |  | 0 | -1 | 405.6 | 405.6 | 0 | 405.6 | 0 | 0 | 0 | 0.91075 | 0 | 0 | 30 | 0 | 0.0091075 | 4137.5654 | 81.5678 | 50.8862 | 80 | 1/1/2022 | 12/31/2051 | True | 0 | 0 | 0 | 0 | 0 | 0 | 0 |  | 0 | 0 | 0 | 0 | Unit | 1 |  | 2044 |  |  |  | 0 | 0 |  | Nominal ¦ 2/1/2021 3:52:31 PM | 3014 | 0 | 0 | 0 | 0 | 0
PSE_2021 IRP_V6 Balanced Portfolio_DR_020121 | Average | 2044 | PSE | ANRN 3880 | New Resource 3880 from 21IRPDR11 DR C&I Curtailment-Manual | 0.025501 | 0.025501 | 2.8 | 2.8 | 0.025501 | 0 | 0 | 0 | 0 | 0 | 0 | 943.689 | 18.2712 | 925.4178 | 0 | 1.05 | 0.375 | 0 | 0 | 387.7497 | 387.7497 | 0 | 0 | 0 | 0 | 0 | 0 | 0 | 555.9394 | 0 | 0 | 0 | Demand Response | 0 | -1 |  | 0 | -1 | 224 | 224 | 0 | 224 | 0 | 0 | 0 | 0.91075 | 0 | 0 | 30 | 0 | 0.0091075 | 2481.8721 | 81.5678 | 1731.0253 | 80 | 1/1/2025 | 12/31/2054 | True | 0 | 0 | 0 | 0 | 0 | 0 | 0 |  | 0 | 0 | 0 | 0 | Unit | 1 |  | 2044 |  |  |  | 0 | 0 |  | Nominal ¦ 2/1/2021 3:52:31 PM | 3015 | 0 | 0 | 0 | 0 | 0
PSE_2021 IRP_V6 Balanced Portfolio_DR_020121 | Average | 2044 | PSE | ANRN 3881 | New Resource 3881 from 21IRPDR12 DR C&I Curtailment-AutoDR | 0.025812 | 0.026138 | 2.87 | 2.87 | 0.026138 | 0 | 0 | 0 | 0 | 0 | 0 | 970.4172 | 18.5588 | 951.8583 | 0 | 1.08 | 0.37631 | 0 | 0 | 322.1142 | 423.9685 | 0 | -101.8543 | 0 | 0 | 0 | 0 | 0 | 648.303 | 0 | 0 | 0 | Demand Response | 0 | -1 |  | 0 | -1 | 226.73 | 226.73 | 0 | 226.73 | 0 | 0 | 0 | 0.89936 | 0 | 0 | 30 | 0 | 0.0089936 | 2859.3611 | 81.8543 | 1420.6952 | 79 | 1/1/2025 | 12/31/2054 | True | 0 | 0 | 0 | 0 | 0 | 0 | 0 |  | 0 | 0 | 0 | 0 | Unit | 1 |  | 2044 |  |  |  | 0 | 0 |  | Nominal ¦ 2/1/2021 3:52:31 PM | 3016 | 0 | 0 | 0 | 0 | 0
PSE_2021 IRP_V6 Balanced Portfolio_DR_020121 | Average | 2044 | PSE | ANRN 3882 | New Resource 3882 from 21IRPDR13 DR C&I CPP-No Enablement | 0.011475 | 0.011475 | 1.26 | 1.26 | 0.011475 | 0 | 0 | 0 | 0 | 0 | 0 | 422.4567 | 8.222 | 414.2346 | 0 | 0.47 | 0.37302 | 0 | 0 | 79.9772 | 79.9772 | 0 | 0 | 0 | 0 | 0 | 0 | 0 | 342.4795 | 0 | 0 | 0 | Demand Response | 0 | -1 |  | 0 | -1 | 100.8 | 100.8 | 0 | 100.8 | 0 | 0 | 0 | 0.91075 | 0 | 0 | 30 | 0 | 0.0091075 | 3397.6135 | 81.5678 | 793.425 | 80 | 1/1/2025 | 12/31/2054 | True | 0 | 0 | 0 | 0 | 0 | 0 | 0 |  | 0 | 0 | 0 | 0 | Unit | 1 |  | 2044 |  |  |  | 0 | 0 |  | Nominal ¦ 2/1/2021 3:52:31 PM | 3017 | 0 | 0 | 0 | 0 | 0
PSE_2021 IRP_V6 Balanced Portfolio_DR_020121 | Average | 2044 | PSE | ANRN 3883 | New Resource 3883 from 21IRPDR14 DR C&I CPP-With Enablement | 0.0082878 | 0.0082878 | 0.91 | 0.91 | 0.0082878 | 0 | 0 | 0 | 0 | 0 | 0 | 305.5973 | 5.9381 | 299.6591 | 0 | 0.34 | 0.37363 | 0 | 0 | 57.0483 | 57.0483 | 0 | 0 | 0 | 0 | 0 | 0 | 0 | 248.5489 | 0 | 0 | 0 | Demand Response | 0 | -1 |  | 0 | -1 | 72.8 | 72.8 | 0 | 72.8 | 0 | 0 | 0 | 0.91075 | 0 | 0 | 30 | 0 | 0.0091075 | 3414.1335 | 81.5678 | 783.6309 | 80 | 1/1/2025 | 12/31/2054 | True | 0 | 0 | 0 | 0 | 0 | 0 | 0 |  | 0 | 0 | 0 | 0 | Unit | 1 |  | 2044 |  |  |  | 0 | 0 |  | Nominal ¦ 2/1/2021 3:52:31 PM | 3018 | 0 | 0 | 0 | 0 | 0
PSE_2021 IRP_V6 Balanced Portfolio_DR_020121 | Average | 2044 | PSE | ANRN 3910 | New Resource 3910 from 21IRPDR16 DR Res Behavior DR-Winter | 0.074917 | 0.075865 | 8.33 | 8.33 | 0.075865 | 0 | 0 | 0 | 0 | 0 | 0 | 2803.5574 | 53.7443 | 2749.813 | 0 | 3.12 | 0.37455 | 0 | 0 | 962.5022 | 962.5022 | 0 | 0 | 0 | 0 | 0 | 0 | 0 | 1841.0551 | 0 | 0 | 0 | Demand Response | 0 | -1 |  | 0 | -1 | 658.07 | 658.07 | 0 | 658.07 | 0 | 0 | 0 | 0.89936 | 0 | 0 | 30 | 0 | 0.0089936 | 2797.6584 | 81.6695 | 1462.6138 | 79 | 1/1/2025 | 12/31/2054 | True | 0 | 0 | 0 | 0 | 0 | 0 | 0 |  | 0 | 0 | 0 | 0 | Unit | 1 |  | 2044 |  |  |  | 0 | 0 |  | Nominal ¦ 2/1/2021 3:52:31 PM | 3019 | 0 | 0 | 0 | 0 | 0
PSE_2021 IRP_V6 Balanced Portfolio_DR_020121 | Average | 2044 | PSE | ANRN 3964 | New Resource 3964 from 21IRPSolar1 New WA Solar1 | 23.5226 | 23.7576 | 99.25 | 99.25 | 23.7576 | 20.7792 | 19.7897 | 19.7897 | 0 | 0 | 0 | -4627.021 | -7711.7471 | 3084.7261 | 0 | 3.5 | 0.035264 | 0 | 19.7897 | 27356.5938 | 4014.0647 | 17028.3262 | 6314.2036 | 4089.0076 | 0 | 0 | 4089.0076 | 0 | -36072.625 | 0 | 0 | 0 | PV - Hydro dominated areas | 0 | -1 |  | 0 | -1 | 206622.6406 | 206622.6406 | 0 | 206622.6406 | 0 | 0 | 0 | 0 | 0 | 0 | 388 | 0 | 0.237 | -174.5822 | -37.3229 | 152.1886 | 4303 | 1/1/2029 | 12/31/2058 | True | 0 | 0 | 0 | 0 | 0 | 0 | 0 | PSE_RPS | 75.4924 | 0 | 0 | 0 | Unit | 1 |  | 2044 |  |  |  | 0 | 0 |  | Nominal ¦ 2/1/2021 3:52:31 PM | 3020 | 0 | 0 | 0 | 0 | 0
PSE_2021 IRP_V6 Balanced Portfolio_DR_020121 | Average | 2044 | PSE | ANRN 3989 | New Resource 3989 from 21IRPSolar2 New WA Solar2 | 23.6026 | 23.7695 | 99.3 | 99.3 | 23.7695 | 20.7792 | 19.7897 | 19.7897 | 0 | 0 | 0 | -5278.1401 | -8362.8662 | 3084.7261 | 0 | 3.5 | 0.035247 | 0 | 19.7897 | 27564.8867 | 4016.0869 | 17231.416 | 6317.3848 | 4102.9155 | 0 | 0 | 4102.9155 | 0 | -36945.9414 | 0 | 0 | 0 | PV - Hydro dominated areas | 0 | -1 |  | 0 | -1 | 207325.4062 | 207325.4062 | 0 | 207325.4062 | 0 | 0 | 0 | 0 | 0 | 0 | 384 | 0 | 0.23769 | -178.2027 | -40.3369 | 152.7444 | 4310 | 1/1/2030 | 12/31/2059 | True | 0 | 0 | 0 | 0 | 0 | 0 | 0 | PSE_RPS | 75.5305 | 0 | 0 | 0 | Unit | 1 |  | 2044 |  |  |  | 0 | 0 |  | Nominal ¦ 2/1/2021 3:52:31 PM | 3021 | 0 | 0 | 0 | 0 | 0
PSE_2021 IRP_V6 Balanced Portfolio_DR_020121 | Average | 2044 | PSE | ANRN 4013 | New Resource 4013 from 21IRPSolar3 New WA Solar3 | 23.653 | 23.7695 | 99.3 | 99.3 | 23.7695 | 20.7792 | 19.7897 | 19.7897 | 0 | 0 | 0 | -5756.3418 | -8841.0684 | 3084.7261 | 0 | 3.5 | 0.035247 | 0 | 19.7897 | 27564.8867 | 4016.0869 | 17231.416 | 6317.3848 | 4111.6689 | 0 | 0 | 4111.6689 | 0 | -37432.8984 | 0 | 0 | 0 | PV - Hydro dominated areas | 0 | -1 |  | 0 | -1 | 207767.7344 | 207767.7344 | 0 | 207767.7344 | 0 | 0 | 0 | 0 | 0 | 0 | 379 | 0 | 0.2382 | -180.167 | -42.5527 | 152.4614 | 4315 | 1/1/2030 | 12/31/2059 | True | 0 | 0 | 0 | 0 | 0 | 0 | 0 | PSE_RPS | 75.5305 | 0 | 0 | 0 | Unit | 1 |  | 2044 |  |  |  | 0 | 0 |  | Nominal ¦ 2/1/2021 3:52:31 PM | 3022 | 0 | 0 | 0 | 0 | 0
PSE_2021 IRP_V6 Balanced Portfolio_DR_020121 | Average | 2044 | PSE | ANRN 4044 | New Resource 4044 from 21IRPSolar4 New WA Solar4 | 23.6966 | 23.8533 | 99.65 | 99.65 | 23.8533 | 20.7792 | 19.7897 | 19.7897 | 0 | 0 | 0 | -5409.7725 | -8494.499 | 3084.7261 | 0 | 3.5 | 0.035123 | 0 | 19.7897 | 29625.4961 | 4030.2422 | 19255.6016 | 6339.6514 | 4119.2466 | 0 | 0 | 4119.2466 | 0 | -39154.5156 | 0 | 0 | 0 | PV - Hydro dominated areas | 0 | -1 |  | 0 | -1 | 208150.6562 | 208150.6562 | 0 | 208150.6562 | 0 | 0 | 0 | 0 | 0 | 0 | 378 | 0 | 0.2378 | -188.1066 | -40.8094 | 162.1169 | 4318 | 1/1/2037 | 12/31/2066 | True | 0 | 0 | 0 | 0 | 0 | 0 | 0 | PSE_RPS | 75.7967 | 0 | 0 | 0 | Unit | 1 |  | 2044 |  |  |  | 0 | 0 |  | Nominal ¦ 2/1/2021 3:52:31 PM | 3023 | 0 | 0 | 0 | 0 | 0
PSE_2021 IRP_V6 Balanced Portfolio_DR_020121 | Average | 2044 | PSE | ANRN 4076 | New Resource 4076 from 21IRPSolar5 New WA Solar5 | 0 | 0 | 0 | 0 | 0 | 0 | 0 | 0 | 0 |  | 0 | 0 | 0 | 0 | 0 | 0 | 1 | 0 |  | 0 | 0 | 0 | 0 | 0 | 0 | 0 | 0 | 0 | 0 | 0 | 0 | 0 | PV - Hydro dominated areas | 0 | -1 |  | 0 | -1 | 0 | 0 | 0 | 0 | 0 | 0 | 0 | 0 | 0 | 0 | 0 | 0 |  |  |  |  | 0 | 1/1/2045 | 12/31/2074 | True | 0 | 0 | 0 | 0 | 0 | 0 | 0 | PSE_RPS | 0 | 0 | 0 | 0 | Unit | 1 |  | 2044 |  |  |  | 0 | 0 |  | Nominal ¦ 2/1/2021 3:52:31 PM | 3024 | 0 | 0 | 0 | 0 | 0
PSE_2021 IRP_V6 Balanced Portfolio_DR_020121 | Average | 2044 | PSE | ANRN 4100 | New Resource 4100 from 21IRPSolar6 New WA Solar6 | 0 | 0 | 0 | 0 | 0 | 0 | 0 | 0 | 0 |  | 0 | 0 | 0 | 0 | 0 | 0 | 1 | 0 |  | 0 | 0 | 0 | 0 | 0 | 0 | 0 | 0 | 0 | 0 | 0 | 0 | 0 | PV - Hydro dominated areas | 0 | -1 |  | 0 | -1 | 0 | 0 | 0 | 0 | 0 | 0 | 0 | 0 | 0 | 0 | 0 | 0 |  |  |  |  | 0 | 1/1/2045 | 12/31/2074 | True | 0 | 0 | 0 | 0 | 0 | 0 | 0 | PSE_RPS | 0 | 0 | 0 | 0 | Unit | 1 |  | 2044 |  |  |  | 0 | 0 |  | Nominal ¦ 2/1/2021 3:52:31 PM | 3025 | 0 | 0 | 0 | 0 | 0
PSE_2021 IRP_V6 Balanced Portfolio_DR_020121 | Average | 2044 | PSE | ANRN 4125 | New Resource 4125 from 21IRPSolar7 New WA Solar7 | 0 | 0 | 0 | 0 | 0 | 0 | 0 | 0 | 0 |  | 0 | 0 | 0 | 0 | 0 | 0 | 1 | 0 |  | 0 | 0 | 0 | 0 | 0 | 0 | 0 | 0 | 0 | 0 | 0 | 0 | 0 | PV - Hydro dominated areas | 0 | -1 |  | 0 | -1 | 0 | 0 | 0 | 0 | 0 | 0 | 0 | 0 | 0 | 0 | 0 | 0 |  |  |  |  | 0 | 1/1/2046 | 12/31/2075 | True | 0 | 0 | 0 | 0 | 0 | 0 | 0 | PSE_RPS | 0 | 0 | 0 | 0 | Unit | 1 |  | 2044 |  |  |  | 0 | 0 |  | Nominal ¦ 2/1/2021 3:52:31 PM | 3026 | 0 | 0 | 0 | 0 | 0
PSE_2021 IRP_V6 Balanced Portfolio_DR_020121 | Average | 2044 | PSE | ANRN 4656 | New Resource 4656 from 21IRPWind1 New WA Wind1 | 35.9144 | 35.9936 | 100 | 100 | 35.9936 | 20.7792 | 19.7897 | 19.7897 | 0 | 0 | 0 | -17348.6582 | -20433.3828 | 3084.7261 | 0 | 3.5 | 0.035 | 0 | 19.7897 | 38600.6055 | 7385.9229 | 18620.3613 | 12594.3232 | 6243.1084 | 0 | 0 | 6243.1084 | 0 | -62192.375 | 0 | 0 | 0 | Wind | 0 | -1 |  | 0 | -1 | 315472.0312 | 315472.0312 | 0 | 315472.0312 | 0 | 0 | 0 | 0 | 0 | 0 | 319 | 0 | 0.35914 | -197.1407 | -64.7708 | 142.148 | 6112 | 1/1/2025 | 12/31/2054 | True | 0 | 0 | 0 | 0 | 0 | 0 | 0 | PSE_RPS | 64.0063 | 0 | 0 | 0 | Unit | 1 |  | 2044 |  |  |  | 0 | 0 |  | Nominal ¦ 2/1/2021 3:52:31 PM | 3027 | 0 | 0 | 0 | 0 | 0
PSE_2021 IRP_V6 Balanced Portfolio_DR_020121 | Average | 2044 | PSE | ANRN 4680 | New Resource 4680 from 21IRPWind2 New WA Wind2 | 35.9817 | 35.9936 | 100 | 100 | 35.9936 | 20.7792 | 19.7897 | 19.7897 | 0 | 0 | 0 | -17987.582 | -21072.3086 | 3084.7261 | 0 | 3.5 | 0.035 | 0 | 19.7897 | 38600.6055 | 7385.9229 | 18620.3613 | 12594.3232 | 6254.8042 | 0 | 0 | 6254.8042 | 0 | -62842.9922 | 0 | 0 | 0 | Wind | 0 | -1 |  | 0 | -1 | 316063.0312 | 316063.0312 | 0 | 316063.0312 | 0 | 0 | 0 | 0 | 0 | 0 | 316 | 0 | 0.35982 | -198.8306 | -66.6712 | 141.9192 | 6115 | 1/1/2025 | 12/31/2054 | True | 0 | 0 | 0 | 0 | 0 | 0 | 0 | PSE_RPS | 64.0063 | 0 | 0 | 0 | Unit | 1 |  | 2044 |  |  |  | 0 | 0 |  | Nominal ¦ 2/1/2021 3:52:31 PM | 3028 | 0 | 0 | 0 | 0 | 0
PSE_2021 IRP_V6 Balanced Portfolio_DR_020121 | Average | 2044 | PSE | ANRN 4704 | New Resource 4704 from 21IRPWind3 New WA Wind3 | 35.9896 | 35.9936 | 100 | 100 | 35.9936 | 20.7792 | 19.7897 | 19.7897 | 0 | 0 | 0 | -10527.6514 | -21147.9219 | 10620.2715 | 0 | 12.05 | 0.1205 | 0 | 19.7897 | 38600.6055 | 7385.9229 | 18620.3613 | 12594.3232 | 6256.1885 | 0 | 0 | 6256.1885 | 0 | -55384.4453 | 0 | 0 | 0 | Wind | 0 | -1 |  | 0 | -1 | 316132.9688 | 316132.9688 | 0 | 316132.9688 | 0 | 0 | 0 | 0 | 0 | 0 | 316 | 0 | 0.3599 | -175.1935 | -66.8957 | 141.8922 | 6115 | 1/1/2025 | 12/31/2054 | True | 0 | 0 | 0 | 0 | 0 | 0 | 0 | PSE_RPS | 64.0063 | 0 | 0 | 0 | Unit | 1 |  | 2044 |  |  |  | 0 | 0 |  | Nominal ¦ 2/1/2021 3:52:31 PM | 3029 | 0 | 0 | 0 | 0 | 0
PSE_2021 IRP_V6 Balanced Portfolio_DR_020121 | Average | 2044 | PSE | ANRN 4733 | New Resource 4733 from 21IRPWind4 New WA Wind4 | 35.9734 | 35.9936 | 100 | 100 | 35.9936 | 20.7792 | 19.7897 | 19.7897 | 0 | 0 | 0 | -10373.5039 | -20993.7754 | 10620.2715 | 0 | 12.05 | 0.1205 | 0 | 19.7897 | 39821.9922 | 7385.9229 | 19841.7461 | 12594.3232 | 6253.3667 | 0 | 0 | 6253.3667 | 0 | -56448.8633 | 0 | 0 | 0 | Wind | 0 | -1 |  | 0 | -1 | 315990.375 | 315990.375 | 0 | 315990.375 | 0 | 0 | 0 | 0 | 0 | 0 | 318 | 0 | 0.35973 | -178.6411 | -66.438 | 145.8125 | 6113 | 1/1/2030 | 12/31/2059 | True | 0 | 0 | 0 | 0 | 0 | 0 | 0 | PSE_RPS | 64.0063 | 0 | 0 | 0 | Unit | 1 |  | 2044 |  |  |  | 0 | 0 |  | Nominal ¦ 2/1/2021 3:52:31 PM | 3030 | 0 | 0 | 0 | 0 | 0
PSE_2021 IRP_V6 Balanced Portfolio_DR_020121 | Average | 2044 | PSE | ANRN 4758 | New Resource 4758 from 21IRPWind5 New WA Wind5 | 35.9818 | 35.9936 | 100 | 100 | 35.9936 | 20.7792 | 19.7897 | 19.7897 | 0 | 0 | 0 | -12056.9111 | -21073.125 | 9016.2139 | 0 | 10.23 | 0.1023 | 0 | 19.7897 | 40202.2344 | 7385.9229 | 20221.9883 | 12594.3232 | 6254.8193 | 0 | 0 | 6254.8193 | 0 | -58513.9648 | 0 | 0 | 0 | Wind | 0 | -1 |  | 0 | -1 | 316063.7812 | 316063.7812 | 0 | 316063.7812 | 0 | 0 | 0 | 0 | 0 | 0 | 317 | 0 | 0.35982 | -185.1334 | -66.6736 | 146.9863 | 6114 | 1/1/2031 | 12/31/2060 | True | 0 | 0 | 0 | 0 | 0 | 0 | 0 | PSE_RPS | 64.0063 | 0 | 0 | 0 | Unit | 1 |  | 2044 |  |  |  | 0 | 0 |  | Nominal ¦ 2/1/2021 3:52:31 PM | 3031 | 0 | 0 | 0 | 0 | 0
PSE_2021 IRP_V6 Balanced Portfolio_DR_020121 | Average | 2044 | PSE | ANRN 4783 | New Resource 4783 from 21IRPWind6 New WA Wind6 | 35.9686 | 35.9936 | 100 | 100 | 35.9936 | 20.7792 | 19.7897 | 19.7897 | 0 | 0 | 0 | -11931.5742 | -20947.7871 | 9016.2139 | 0 | 10.23 | 0.1023 | 0 | 19.7897 | 40582.4766 | 7385.9229 | 20602.2305 | 12594.3232 | 6252.5249 | 0 | 0 | 6252.5249 | 0 | -58766.5742 | 0 | 0 | 0 | Wind | 0 | -1 |  | 0 | -1 | 315947.8438 | 315947.8438 | 0 | 315947.8438 | 0 | 0 | 0 | 0 | 0 | 0 | 317 | 0 | 0.35969 | -186.0009 | -66.3014 | 148.2365 | 6114 | 1/1/2032 | 12/31/2061 | True | 0 | 0 | 0 | 0 | 0 | 0 | 0 | PSE_RPS | 64.0063 | 0 | 0 | 0 | Unit | 1 |  | 2044 |  |  |  | 0 | 0 |  | Nominal ¦ 2/1/2021 3:52:31 PM | 3032 | 0 | 0 | 0 | 0 | 0
PSE_2021 IRP_V6 Balanced Portfolio_DR_020121 | Average | 2044 | PSE | ANRN 4808 | New Resource 4808 from 21IRPWind7 New WA Wind7 | 35.9641 | 35.9936 | 100 | 100 | 35.9936 | 20.7792 | 19.7897 | 19.7897 | 0 | 0 | 0 | -13387.7969 | -20905.7148 | 7517.9185 | 0 | 8.53 | 0.0853 | 0 | 19.7897 | 40951.1992 | 7385.9229 | 20970.9512 | 12594.3232 | 6251.7544 | 0 | 0 | 6251.7544 | 0 | -60590.75 | 0 | 0 | 0 | Wind | 0 | -1 |  | 0 | -1 | 315908.9375 | 315908.9375 | 0 | 315908.9375 | 0 | 0 | 0 | 0 | 0 | 0 | 318 | 0 | 0.35964 | -191.7982 | -66.1764 | 149.4195 | 6113 | 1/1/2033 | 12/31/2062 | True | 0 | 0 | 0 | 0 | 0 | 0 | 0 | PSE_RPS | 64.0063 | 0 | 0 | 0 | Unit | 1 |  | 2044 |  |  |  | 0 | 0 |  | Nominal ¦ 2/1/2021 3:52:31 PM | 3033 | 0 | 0 | 0 | 0 | 0
PSE_2021 IRP_V6 Balanced Portfolio_DR_020121 | Average | 2044 | PSE | ANRN 4833 | New Resource 4833 from 21IRPWind8 New WA Wind8 | 35.9325 | 35.9936 | 100 | 100 | 35.9936 | 20.7792 | 19.7897 | 19.7897 | 0 | 0 | 0 | -13087.1924 | -20605.1094 | 7517.9185 | 0 | 8.53 | 0.0853 | 0 | 19.7897 | 41296.8711 | 7385.9229 | 21316.627 | 12594.3232 | 6246.252 | 0 | 0 | 6246.252 | 0 | -60630.3164 | 0 | 0 | 0 | Wind | 0 | -1 |  | 0 | -1 | 315630.875 | 315630.875 | 0 | 315630.875 | 0 | 0 | 0 | 0 | 0 | 0 | 321 | 0 | 0.35932 | -192.0925 | -65.2823 | 150.6289 | 6110 | 1/1/2034 | 12/31/2063 | True | 0 | 0 | 0 | 0 | 0 | 0 | 0 | PSE_RPS | 64.0063 | 0 | 0 | 0 | Unit | 1 |  | 2044 |  |  |  | 0 | 0 |  | Nominal ¦ 2/1/2021 3:52:31 PM | 3034 | 0 | 0 | 0 | 0 | 0
PSE_2021 IRP_V6 Balanced Portfolio_DR_020121 | Average | 2044 | PSE | ANRN 4858 | New Resource 4858 from 21IRPWind9 New WA Wind9 | 35.9529 | 35.9936 | 100 | 100 | 35.9936 | 20.7792 | 19.7897 | 19.7897 | 0 | 0 | 0 | -14012.4805 | -20798.8789 | 6786.3975 | 0 | 7.7 | 0.077 | 0 | 19.7897 | 41631.0234 | 7385.9229 | 21650.7793 | 12594.3232 | 6249.7988 | 0 | 0 | 6249.7988 | 0 | -61893.3047 | 0 | 0 | 0 | Wind | 0 | -1 |  | 0 | -1 | 315810.0938 | 315810.0938 | 0 | 315810.0938 | 0 | 0 | 0 | 0 | 0 | 0 | 319 | 0 | 0.35953 | -195.9827 | -65.8588 | 151.6127 | 6112 | 1/1/2035 | 12/31/2064 | True | 0 | 0 | 0 | 0 | 0 | 0 | 0 | PSE_RPS | 64.0063 | 0 | 0 | 0 | Unit | 1 |  | 2044 |  |  |  | 0 | 0 |  | Nominal ¦ 2/1/2021 3:52:31 PM | 3035 | 0 | 0 | 0 | 0 | 0
PSE_2021 IRP_V6 Balanced Portfolio_DR_020121 | Average | 2044 | PSE | ANRN 5091 | New Resource 5091 from 21IRPWind10+ New WA Wind10+ | 35.9687 | 35.9936 | 100 | 100 | 35.9936 | 20.7792 | 19.7897 | 19.7897 | 0 | 0 | 0 | -16401.5645 | -20949.332 | 4547.7676 | 0 | 5.16 | 0.0516 | 0 | 19.7897 | 41631.0234 | 7385.9229 | 21650.7793 | 12594.3232 | 6252.5532 | 0 | 0 | 6252.5532 | 0 | -64285.1445 | 0 | 0 | 0 | Wind | 0 | -1 |  | 0 | -1 | 315949.2812 | 315949.2812 | 0 | 315949.2812 | 0 | 0 | 0 | 0 | 0 | 0 | 317 | 0 | 0.35969 | -203.4667 | -66.306 | 151.5546 | 6114 | 1/1/2035 | 12/31/2064 | True | 0 | 0 | 0 | 0 | 0 | 0 | 0 | PSE_RPS | 64.0063 | 0 | 0 | 0 | Unit | 1 |  | 2044 |  |  |  | 0 | 0 |  | Nominal ¦ 2/1/2021 3:52:31 PM | 3036 | 0 | 0 | 0 | 0 | 0
PSE_2021 IRP_V6 Balanced Portfolio_DR_020121 | Average | 2044 | PSE | ANRN 5111 | New Resource 5111 from 21IRPWind10+ New WA Wind10+ | 35.9643 | 35.9936 | 100 | 100 | 35.9936 | 20.7792 | 19.7897 | 19.7897 | 0 | 0 | 0 | -16359.2021 | -20906.9707 | 4547.7676 | 0 | 5.16 | 0.0516 | 0 | 19.7897 | 41953.6562 | 7385.9229 | 21973.4082 | 12594.3232 | 6251.7778 | 0 | 0 | 6251.7778 | 0 | -64564.6367 | 0 | 0 | 0 | Wind | 0 | -1 |  | 0 | -1 | 315910.0938 | 315910.0938 | 0 | 315910.0938 | 0 | 0 | 0 | 0 | 0 | 0 | 317 | 0 | 0.35964 | -204.3766 | -66.1801 | 152.5923 | 6113 | 1/1/2036 | 12/31/2065 | True | 0 | 0 | 0 | 0 | 0 | 0 | 0 | PSE_RPS | 64.0063 | 0 | 0 | 0 | Unit | 1 |  | 2044 |  |  |  | 0 | 0 |  | Nominal ¦ 2/1/2021 3:52:31 PM | 3037 | 0 | 0 | 0 | 0 | 0
PSE_2021 IRP_V6 Balanced Portfolio_DR_020121 | Average | 2044 | PSE | ANRN 5131 | New Resource 5131 from 21IRPWind10+ New WA Wind10+ | 35.9263 | 35.9936 | 100 | 100 | 35.9936 | 20.7792 | 19.7897 | 19.7897 | 0 | 0 | 0 | -15998.7705 | -20546.5371 | 4547.7676 | 0 | 5.16 | 0.0516 | 0 | 19.7897 | 42264.7617 | 7385.9229 | 22284.5156 | 12594.3232 | 6245.1797 | 0 | 0 | 6245.1797 | 0 | -64508.7109 | 0 | 0 | 0 | Wind | 0 | -1 |  | 0 | -1 | 315576.6875 | 315576.6875 | 0 | 315576.6875 | 0 | 0 | 0 | 0 | 0 | 0 | 320 | 0 | 0.35926 | -204.4153 | -65.1079 | 153.7184 | 6110 | 1/1/2037 | 12/31/2066 | True | 0 | 0 | 0 | 0 | 0 | 0 | 0 | PSE_RPS | 64.0063 | 0 | 0 | 0 | Unit | 1 |  | 2044 |  |  |  | 0 | 0 |  | Nominal ¦ 2/1/2021 3:52:31 PM | 3038 | 0 | 0 | 0 | 0 | 0
PSE_2021 IRP_V6 Balanced Portfolio_DR_020121 | Average | 2044 | PSE | ANRN 5151 | New Resource 5151 from 21IRPWind10+ New WA Wind10+ | 35.8967 | 35.9936 | 100 | 100 | 35.9936 | 20.7792 | 19.7897 | 19.7897 | 0 | 0 | 0 | -15717.8555 | -20265.623 | 4547.7676 | 0 | 5.16 | 0.0516 | 0 | 19.7897 | 42564.3477 | 7385.9229 | 22584.1016 | 12594.3232 | 6240.0376 | 0 | 0 | 6240.0376 | 0 | -64522.2383 | 0 | 0 | 0 | Wind | 0 | -1 |  | 0 | -1 | 315316.8438 | 315316.8438 | 0 | 315316.8438 | 0 | 0 | 0 | 0 | 0 | 0 | 323 | 0 | 0.35897 | -204.6267 | -64.2707 | 154.7789 | 6108 | 1/1/2038 | 12/31/2067 | True | 0 | 0 | 0 | 0 | 0 | 0 | 0 | PSE_RPS | 64.0063 | 0 | 0 | 0 | Unit | 1 |  | 2044 |  |  |  | 0 | 0 |  | Nominal ¦ 2/1/2021 3:52:31 PM | 3039 | 0 | 0 | 0 | 0 | 0
PSE_2021 IRP_V6 Balanced Portfolio_DR_020121 | Average | 2044 | PSE | ANRN 5171 | New Resource 5171 from 21IRPWind10+ New WA Wind10+ | 35.9494 | 35.9936 | 100 | 100 | 35.9936 | 20.7792 | 19.7897 | 19.7897 | 0 | 0 | 0 | -16217.8447 | -20765.6113 | 4547.7676 | 0 | 5.16 | 0.0516 | 0 | 19.7897 | 42967.6367 | 7385.9229 | 22987.3887 | 12594.3232 | 6249.1899 | 0 | 0 | 6249.1899 | 0 | -65434.668 | 0 | 0 | 0 | Wind | 0 | -1 |  | 0 | -1 | 315779.3438 | 315779.3438 | 0 | 315779.3438 | 0 | 0 | 0 | 0 | 0 | 0 | 320 | 0 | 0.35949 | -207.2164 | -65.7599 | 155.8583 | 6111 | 1/1/2039 | 12/31/2068 | True | 0 | 0 | 0 | 0 | 0 | 0 | 0 | PSE_RPS | 64.0063 | 0 | 0 | 0 | Unit | 1 |  | 2044 |  |  |  | 0 | 0 |  | Nominal ¦ 2/1/2021 3:52:31 PM | 3040 | 0 | 0 | 0 | 0 | 0
PSE_2021 IRP_V6 Balanced Portfolio_DR_020121 | Average | 2044 | PSE | ANRN 5191 | New Resource 5191 from 21IRPWind10+ New WA Wind10+ | 35.8992 | 35.9936 | 100 | 100 | 35.9936 | 20.7792 | 19.7897 | 19.7897 | 0 | 0 | 0 | -15741.418 | -20289.1855 | 4547.7676 | 0 | 5.16 | 0.0516 | 0 | 19.7897 | 43612.8945 | 7385.9229 | 23632.6484 | 12594.3232 | 6240.4688 | 0 | 0 | 6240.4688 | 0 | -65594.7812 | 0 | 0 | 0 | Wind | 0 | -1 |  | 0 | -1 | 315338.6562 | 315338.6562 | 0 | 315338.6562 | 0 | 0 | 0 | 0 | 0 | 0 | 322 | 0 | 0.35899 | -208.0138 | -64.3409 | 158.0947 | 6108 | 1/1/2040 | 12/31/2069 | True | 0 | 0 | 0 | 0 | 0 | 0 | 0 | PSE_RPS | 64.0063 | 0 | 0 | 0 | Unit | 1 |  | 2044 |  |  |  | 0 | 0 |  | Nominal ¦ 2/1/2021 3:52:31 PM | 3041 | 0 | 0 | 0 | 0 | 0
PSE_2021 IRP_V6 Balanced Portfolio_DR_020121 | Average | 2044 | PSE | ANRN 5251 | New Resource 5251 from 21IRPWind10+ New WA Wind10+ | 35.8806 | 35.9936 | 100 | 100 | 35.9936 | 20.7792 | 19.7897 | 19.7897 | 0 | 0 | 0 | -15564.4541 | -20112.2207 | 4547.7676 | 0 | 5.16 | 0.0516 | 0 | 19.7897 | 46516.5664 | 7385.9229 | 26536.3184 | 12594.3232 | 6237.2295 | 0 | 0 | 6237.2295 | 0 | -68318.25 | 0 | 0 | 0 | Wind | 0 | -1 |  | 0 | -1 | 315174.9688 | 315174.9688 | 0 | 315174.9688 | 0 | 0 | 0 | 0 | 0 | 0 | 324 | 0 | 0.35881 | -216.7629 | -63.8129 | 167.3794 | 6107 | 1/1/2043 | 12/31/2072 | True | 0 | 0 | 0 | 0 | 0 | 0 | 0 | PSE_RPS | 64.0063 | 0 | 0 | 0 | Unit | 1 |  | 2044 |  |  |  | 0 | 0 |  | Nominal ¦ 2/1/2021 3:52:31 PM | 3042 | 0 | 0 | 0 | 0 | 0
PSE_2021 IRP_V6 Balanced Portfolio_DR_020121 | Average | 2044 | PSE | ANRN 5362 | New Resource 5362 from 21IRPOffshoreWind1 New Offshore Wind1 | 34.018 | 34.1156 | 100 | 100 | 34.1156 | 20.7792 | 19.7897 | 19.7897 | 0 | 0 | 0 | 12970.5771 | 3319.7908 | 9650.7861 | 0 | 10.95 | 0.1095 | 0 | 19.7897 | 67673.375 | 20026.1055 | 43013.4961 | 4633.7734 | 5913.4565 | 0 | 0 | 5913.4565 | 0 | -60616.2539 | 0 | 0 | 0 | Wind | 0 | -1 |  | 0 | -1 | 298814.3125 | 298814.3125 | 0 | 298814.3125 | 0 | 0 | 0 | 0 | 0 | 0 | 247 | 0 | 0.34018 | -202.8559 | 11.1099 | 246.2627 | 7587 | 1/1/2041 | 12/31/2070 | True | 0 | 0 | 0 | 0 | 0 | 0 | 0 | PSE_RPS | 65.8844 | 0 | 0 | 0 | Unit | 1 |  | 2044 |  |  |  | 0 | 0 |  | Nominal ¦ 2/1/2021 3:52:31 PM | 3043 | 0 | 0 | 0 | 0 | 0
PSE_2021 IRP_V6 Balanced Portfolio_DR_020121 | Average | 2044 | PSE | ANRN 5381 | New Resource 5381 from 21IRPOffshoreWind2 New Offshore Wind2 | 34.0399 | 34.1156 | 100 | 100 | 34.1156 | 20.7792 | 19.7897 | 19.7897 | 0 | 0 | 0 | 12763.1211 | 3112.3354 | 9650.7861 | 0 | 10.95 | 0.1095 | 0 | 19.7897 | 67903.8203 | 20026.1055 | 43243.9453 | 4633.7734 | 5917.2544 | 0 | 0 | 5917.2544 | 0 | -61057.957 | 0 | 0 | 0 | Wind | 0 | -1 |  | 0 | -1 | 299006.1875 | 299006.1875 | 0 | 299006.1875 | 0 | 0 | 0 | 0 | 0 | 0 | 244 | 0 | 0.3404 | -204.203 | 10.4089 | 246.8881 | 7590 | 1/1/2042 | 12/31/2071 | True | 0 | 0 | 0 | 0 | 0 | 0 | 0 | PSE_RPS | 65.8844 | 0 | 0 | 0 | Unit | 1 |  | 2044 |  |  |  | 0 | 0 |  | Nominal ¦ 2/1/2021 3:52:31 PM | 3044 | 0 | 0 | 0 | 0 | 0
PSE_2021 IRP_V6 Balanced Portfolio_DR_020121 | Average | 2044 | PSE | ANRN 5400 | New Resource 5400 from 21IRPOffshoreWind3 New Offshore Wind3 | 34.0224 | 34.1156 | 100 | 100 | 34.1156 | 20.7792 | 19.7897 | 19.7897 | 0 | 0 | 0 | 12928.8838 | 3278.0981 | 9650.7861 | 0 | 10.95 | 0.1095 | 0 | 19.7897 | 68768.0156 | 20026.1055 | 44108.1328 | 4633.7734 | 5914.2197 | 0 | 0 | 5914.2197 | 0 | -61753.3477 | 0 | 0 | 0 | Wind | 0 | -1 |  | 0 | -1 | 298852.875 | 298852.875 | 0 | 298852.875 | 0 | 0 | 0 | 0 | 0 | 0 | 248 | 0 | 0.34022 | -206.6346 | 10.9689 | 249.8963 | 7587 | 1/1/2043 | 12/31/2072 | True | 0 | 0 | 0 | 0 | 0 | 0 | 0 | PSE_RPS | 65.8844 | 0 | 0 | 0 | Unit | 1 |  | 2044 |  |  |  | 0 | 0 |  | Nominal ¦ 2/1/2021 3:52:31 PM | 3045 | 0 | 0 | 0 | 0 | 0
PSE_2021 IRP_V6 Balanced Portfolio_DR_020121 | Average | 2044 | PSE | ANRN 5405 | New Resource 5405 from 21IRPMTWindEastern1 New MT Wind Eastern 1 | 84.4967 | 84.6087 | 200 | 200 | 84.6087 | 20.7792 | 19.7897 | 19.7897 | 0 | 0 | 0 | 41595.7734 | -532.7718 | 42128.5469 | 0 | 47.8 | 0.239 | 0 | 19.7897 | 73260.0547 | 14771.8457 | 37770.7578 | 20717.4551 | 14688.3242 | 0 | 0 | 14688.3242 | 0 | -46352.6094 | 0 | 0 | 0 | Wind | 0 | -1 |  | 0 | -1 | 742219.25 | 742219.25 | 0 | 742219.25 | 0 | 0 | 0 | 0 | 0 | 0 | 281 | 0 | 0.42248 | -62.4514 | -0.71781 | 118.4938 | 7701 | 1/1/2026 | 12/31/2055 | True | 0 | 0 | 0 | 0 | 0 | 0 | 0 | PSE_RPS,PSE_MT Wind Limit | 115.3913 | 0 | 0 | 0 | Unit | 1 |  | 2044 |  |  |  | 0 | 0 |  | Nominal ¦ 2/1/2021 3:52:31 PM | 3046 | 0 | 0 | 0 | 0 | 0
PSE_2021 IRP_V6 Balanced Portfolio_DR_020121 | Average | 2044 | PSE | ANRN 5430 | New Resource 5430 from 21IRPMTWindCentral1 New MT Wind Central 1 | 75.8985 | 76.0009 | 200 | 200 | 76.0009 | 20.7792 | 19.7897 | 19.7897 | 0 | 0 | 0 | 48449.6953 | -6722.8335 | 55172.5312 | 0 | 62.6 | 0.313 | 0 | 19.7897 | 74711.8906 | 14771.8457 | 39222.5938 | 20717.4551 | 13193.6689 | 0 | 0 | 13193.6689 | 0 | -39455.8672 | 0 | 0 | 0 | Wind | 0 | -1 |  | 0 | -1 | 666692.5 | 666692.5 | 0 | 666692.5 | 0 | 0 | 0 | 0 | 0 | 0 | 389 | 0 | 0.37949 | -59.1815 | -10.0839 | 131.8532 | 7282 | 1/1/2029 | 12/31/2058 | True | 0 | 0 | 0 | 0 | 0 | 0 | 0 | PSE_RPS,PSE_MT Wind Limit | 123.9991 | 0 | 0 | 0 | Unit | 1 |  | 2044 |  |  |  | 0 | 0 |  | Nominal ¦ 2/1/2021 3:52:31 PM | 3047 | 0 | 0 | 0 | 0 | 0
PSE_2021 IRP_V6 Balanced Portfolio_DR_020121 | Average | 2044 | PSE | ANRN 5531 | New Resource 5531 from 21IRPWind_Battery19 New Wind + Battery 2042 | 35.849 | 35.9936 | 100 | 100 | 35.9936 | 20.7792 | 19.7897 | 19.7897 | 0 | 0 | 0 | 458.2854 | -19812.7715 | 20271.0566 | 0 | 23 | 0.23 | 0 | 19.7897 | 55092.5312 | 11660.7705 | 36468.7148 | 6963.0469 | 6231.748 | 0 | 0 | 6231.748 | 0 | -60865.9961 | 0 | 0 | 0 | Wind | 0 | -1 |  | 0 | -1 | 314897.9688 | 314897.9688 | 0 | 314897.9688 | 0 | 0 | 0 | 0 | 0 | 0 | 325 | 0 | 0.35849 | -193.288 | -62.9181 | 194.7433 | 6104 | 1/1/2042 | 12/31/2071 | True | 0 | 0 | 0 | 0 | 0 | 0 | 0 | PSE_RPS | 64.0063 | 0 | 0 | 0 | Unit | 1 |  | 2044 |  |  |  | 0 | 0 |  | Nominal ¦ 2/1/2021 3:52:31 PM | 3048 | 0 | 0 | 0 | 0 | 0
PSE_2021 IRP_V6 Balanced Portfolio_DR_020121 | Average | 2044 | PSE | ANRN 5532 | New Resource 5532 from 21IRPLiIon2hr_Wind19 New Wind + Battery 2042 | -0.69357 | 24.5 | 25 | 25 | 0 | 0 | 0 | 0 | 4161 |  | 4161 | 1632.9347 | 1632.9347 | 0 | 0 | 0 | 0 | 0 |  | 0 | 0 | 0 | 0 | 0 | 0 | 0 | 0 | 0 | 3083.9407 | 0 | 0 | 0 | Battery_PSH | 0 | -1 |  | 0 | -1 | -6092.3281 | -6092.3281 | 0 | 27753.9941 | 27753.9844 | 49.99 | 0.056922 | 0 | 0 | 0 | 1008 | 0 | -0.027743 |  |  |  | 2803 | 1/1/2042 | 12/31/2071 | True | 0 | 0 | 0 | 0 | 0 | 0 | 0 |  | 0.5 | 0 | 0 | 0 | Unit | 1 |  | 2044 |  |  |  | 0 | 0 |  | Nominal ¦ 2/1/2021 3:52:31 PM | 3049 | 0 | 0 | 0 | 0 | 0
PSE_2021 IRP_V6 Balanced Portfolio_DR_020121 | Average | 2044 | PSE | ANRN 5533 | New Resource 5533 from 21IRPWind_Battery20 New Wind + Battery 2043 | 35.8795 | 35.9936 | 100 | 100 | 35.9936 | 20.7792 | 19.7897 | 19.7897 | 0 | 0 | 0 | 169.1861 | -20101.8711 | 20271.0566 | 0 | 23 | 0.23 | 0 | 19.7897 | 56947.6562 | 11660.7705 | 38323.8359 | 6963.0469 | 6237.04 | 0 | 0 | 6237.04 | 0 | -63015.5078 | 0 | 0 | 0 | Wind | 0 | -1 |  | 0 | -1 | 315165.375 | 315165.375 | 0 | 315165.375 | 0 | 0 | 0 | 0 | 0 | 0 | 325 | 0 | 0.35879 | -199.9443 | -63.782 | 200.4811 | 6105 | 1/1/2043 | 12/31/2072 | True | 0 | 0 | 0 | 0 | 0 | 0 | 0 | PSE_RPS | 64.0063 | 0 | 0 | 0 | Unit | 1 |  | 2044 |  |  |  | 0 | 0 |  | Nominal ¦ 2/1/2021 3:52:31 PM | 3050 | 0 | 0 | 0 | 0 | 0
PSE_2021 IRP_V6 Balanced Portfolio_DR_020121 | Average | 2044 | PSE | ANRN 5534 | New Resource 5534 from 21IRPLiIon2hr_Wind20 New Wind + Battery 2043 | -0.69387 | 24.5 | 25 | 25 | 0 | 0 | 0 | 0 | 4161 |  | 4161 | 1484.821 | 1484.821 | 0 | 0 | 0 | 0 | 0 |  | 0 | 0 | 0 | 0 | 0 | 0 | 0 | 0 | 0 | 3114.0549 | 0 | 0 | 0 | Battery_PSH | 0 | -1 |  | 0 | -1 | -6094.9717 | -6094.9717 | 0 | 27765.9824 | 27765.9824 | 49.99 | 0.056922 | 0 | 0 | 0 | 997 | 0 | -0.027755 |  |  |  | 2790 | 1/1/2043 | 12/31/2072 | True | 0 | 0 | 0 | 0 | 0 | 0 | 0 |  | 0.5 | 0 | 0 | 0 | Unit | 1 |  | 2044 |  |  |  | 0 | 0 |  | Nominal ¦ 2/1/2021 3:52:31 PM | 3051 | 0 | 0 | 0 | 0 | 0
PSE_2021 IRP_V6 Balanced Portfolio_DR_020121 | Average | 2044 | PSE | ANRN 5535 | New Resource 5535 from 21IRPWind_Battery21 New Wind + Battery 2044 | 35.855 | 35.9936 | 100 | 100 | 35.9936 | 20.7792 | 19.7897 | 19.7897 | 0 | 0 | 0 | 401.9398 | -19869.1172 | 20271.0566 | 0 | 23 | 0.23 | 0 | 19.7897 | 58756.6875 | 11660.7705 | 40132.8711 | 6963.0469 | 6232.7793 | 0 | 0 | 6232.7793 | 0 | -64587.5273 | 0 | 0 | 0 | Wind | 0 | -1 |  | 0 | -1 | 314950.0938 | 314950.0938 | 0 | 314950.0938 | 0 | 0 | 0 | 0 | 0 | 0 | 324 | 0 | 0.35855 | -205.0723 | -63.0866 | 206.3485 | 6107 | 1/1/2044 | 12/31/2073 | True | 0 | 0 | 0 | 0 | 0 | 0 | 0 | PSE_RPS | 64.0063 | 0 | 0 | 0 | Unit | 1 |  | 2044 |  |  |  | 0 | 0 |  | Nominal ¦ 2/1/2021 3:52:31 PM | 3052 | 0 | 0 | 0 | 0 | 0
PSE_2021 IRP_V6 Balanced Portfolio_DR_020121 | Average | 2044 | PSE | ANRN 5536 | New Resource 5536 from 21IRPLiIon2hr_Wind21 New Wind + Battery 2044 | -0.69348 | 24.5 | 25 | 25 | 0 | 0 | 0 | 0 | 4161 |  | 4161 | 1645.5221 | 1645.5221 | 0 | 0 | 0 | 0 | 0 |  | 0 | 0 | 0 | 0 | 0 | 0 | 0 | 0 | 0 | 3072.9668 | 0 | 0 | 0 | Battery_PSH | 0 | -1 |  | 0 | -1 | -6091.5708 | -6091.5708 | 0 | 27750.5449 | 27750.5352 | 49.99 | 0.034153 | 0 | 0 | 0 | 986 | 0 | -0.027739 |  |  |  | 2751 | 1/1/2044 | 12/31/2073 | True | 0 | 0 | 0 | 0 | 0 | 0 | 0 |  | 0.5 | 0 | 0 | 0 | Unit | 1 |  | 2044 |  |  |  | 0 | 0 |  | Nominal ¦ 2/1/2021 3:52:31 PM | 3053 | 0 | 0 | 0 | 0 | 0
PSE_2021 IRP_V6 Balanced Portfolio_DR_020121 | Average | 2044 | PSE | ANRN 5544 | New Resource 5544 from 21IRPWindWYEast New WY East Wind | 178.355 | 178.355 | 400 | 400 | 178.355 | 0 | 0 | 0 | 0 | 0 | 0 | 161299.7344 | 16405.7363 | 144894 | 0 | 164.4 | 0.411 | 0 | 0 | 298847.5625 | 29543.6914 | 76601.5859 | 192702.2969 | 0 | 0 | 0 | 0 | 0 | -137547.8438 | 0 | 0 | 0 | Wind | 0 | -1 |  | 0 | -1 | 1566670.125 | 1566670.125 | 0 | 1566670.125 | 0 | 0 | 0 | 0 | 0 | 0 | 241 | 0 | 0.44589 | -87.7963 | 10.4717 | 190.7534 | 7938 | 1/1/2027 | 12/31/2056 | True | 0 | 0 | 0 | 0 | 0 | 0 | 0 | PSE_RPS,PSE_New Tx | 221.645 | 0 | 0 | 0 | Unit | 1 |  | 2044 |  |  |  | 0 | 0 |  | Nominal ¦ 2/1/2021 3:52:31 PM | 3054 | 0 | 0 | 0 | 0 | 0
PSE_2021 IRP_V6 Balanced Portfolio_DR_020121 | Average | 2044 | PSE | ANRN 5698 | New Resource 5698 from 21IRPWASolarWest1 New WA Solar West 1 | 0 | 0 | 0 | 0 | 0 | 0 | 0 | 0 | 0 |  | 0 | 0 | 0 | 0 | 0 | 0 | 1 | 0 |  | 0 | 0 | 0 | 0 | 0 | 0 | 0 | 0 | 0 | 0 | 0 | 0 | 0 | PV - Hydro dominated areas | 0 | -1 |  | 0 | -1 | 0 | 0 | 0 | 0 | 0 | 0 | 0 | 0 | 0 | 0 | 0 | 0 |  |  |  |  | 0 | 1/1/2047 | 12/31/2076 | True | 0 | 0 | 0 | 0 | 0 | 0 | 0 | PSE_RPS | 0 | 0 | 0 | 0 | Unit | 1 |  | 2044 |  |  |  | 0 | 0 |  | Nominal ¦ 2/1/2021 3:52:31 PM | 3055 | 0 | 0 | 0 | 0 | 0
PSE_2021 IRP_V6 Balanced Portfolio_DR_020121 | Average | 2044 | PSE | ANRN 5722 | New Resource 5722 from 21IRPWASolarWest2 New WA Solar West 2 | 0 | 0 | 0 | 0 | 0 | 0 | 0 | 0 | 0 |  | 0 | 0 | 0 | 0 | 0 | 0 | 1 | 0 |  | 0 | 0 | 0 | 0 | 0 | 0 | 0 | 0 | 0 | 0 | 0 | 0 | 0 | PV - Hydro dominated areas | 0 | -1 |  | 0 | -1 | 0 | 0 | 0 | 0 | 0 | 0 | 0 | 0 | 0 | 0 | 0 | 0 |  |  |  |  | 0 | 1/1/2047 | 12/31/2076 | True | 0 | 0 | 0 | 0 | 0 | 0 | 0 | PSE_RPS | 0 | 0 | 0 | 0 | Unit | 1 |  | 2044 |  |  |  | 0 | 0 |  | Nominal ¦ 2/1/2021 3:52:31 PM | 3056 | 0 | 0 | 0 | 0 | 0
PSE_2021 IRP_V6 Balanced Portfolio_DR_020121 | Average | 2044 | PSE | ANRN 5795 | New Resource 5795 from 21IRPDERPV 21IRP DER Solar PV | 4.1168 | 4.1704 | 26.93 | 26.93 | 4.1704 | 20.7792 | 19.7897 | 19.7897 | 0 | 0 | 0 | -961.7303 | -961.7303 | 0 | 0 | 0 | 0 | 0 | 19.7897 | 12300.7324 | 0 | 10587.4678 | 1713.2645 | 715.6384 | 0 | 0 | 715.6384 | 0 | -13978.1016 | 0 | 0 | 0 | New Cosnervation | 0 | -1 |  | 0 | -1 | 36162.0977 | 36162.0977 | 0 | 36162.0977 | 0 | 0 | 0 | 0 | 0 | 0 | 386 | 0 | 0.15287 | -386.5401 | -26.595 | 359.9452 | 4326 | 1/1/2022 | 12/31/2051 | True | 0 | 0 | 0 | 0 | 0 | 0 | 0 |  | 22.7596 | 0 | 0 | 0 | Unit | 1 |  | 2044 |  |  |  | 0 | 0 |  | Nominal ¦ 2/1/2021 3:52:31 PM | 3057 | 0 | 0 | 0 | 0 | 0
PSE_2021 IRP_V6 Balanced Portfolio_DR_020121 | Average | 2044 | PSE | ANRN 5796 | New Resource 5796 from 21IRPDERStorage 21IRP DER Storage | -0.79217 | 83.2314 | 84.93 | 84.93 | 0 | 0 | 0 | 0 | 0 |  | 0 | 711.6635 | 711.6635 | 0 | 0 | 0 | 0 | 0 |  | 9668.627 | 3630.6282 | 8866.1699 | -2828.1711 | 0 | 0 | 0 | 0 | 0 | -6129.5664 | 0 | 0 | 0 | Battery_PSH | 0 | -1 |  | 0 | -1 | -6958.458 | -6958.458 | 0 | 31699.6426 | 31699.6426 | 50 | 0.29599 | 0 | 0 | 0 | 957 | 0 | -0.0093274 |  |  |  | 2601 | 1/1/2022 | 12/31/2051 | True | 0 | 0 | 0 | 0 | 0 | 0 | 0 |  | 1.6986 | 0 | 0 | 0 | Unit | 1 |  | 2044 |  |  |  | 0 | 0 |  | Nominal ¦ 2/1/2021 3:52:31 PM | 3058 | 0 | 0 | 0 | 0 | 0
PSE_2021 IRP_V6 Balanced Portfolio_DR_020121 | Average | 2044 | PSE | ANRN 5800 | New Resource 5800 from 21IRPDERGround_Balanced DER Grounded Solar_Balanced | 7.9792 | 7.9792 | 50 | 50 | 7.9792 | 0 | 0 | 0 | 0 | 0 | 0 | -1193.7521 | -2780.1826 | 1586.4305 | 0 | 1.8 | 0.036 | 0 | 0 | 19353.8125 | 1770.4766 | 17583.3359 | 0 | 0 | 0 | 0 | 0 | 0 | -20547.5645 | 0 | 0 | 0 | PV - Hydro dominated areas | 0 | -1 |  | 0 | -1 | 70089.6406 | 70089.6406 | 0 | 70089.6406 | 0 | 0 | 0 | 0 | 0 | 0 | 365 | 0 | 0.15958 | -293.1612 | -39.6661 | 276.1294 | 4364 | 1/1/2025 | 12/31/2054 | True | 0 | 0 | 0 | 0 | 0 | 0 | 0 | PSE_RPS | 42.0208 | 0 | 0 | 0 | Unit | 1 |  | 2044 |  |  |  | 0 | 0 |  | Nominal ¦ 2/1/2021 3:52:31 PM | 3060 | 0 | 0 | 0 | 0 | 0
PSE_2021 IRP_V6 Balanced Portfolio_DR_020121 | Average | 2044 | PSE | ANRN 5801 | New Resource 5801 from 21IRPDERRoof_Balanced1 DER Roof Mounted Solar_Balanced1 | 92.9166 | 92.9166 | 600 | 600 | 92.9166 | 0 | 0 | 0 | 0 | 0 | 0 | -26420.8789 | -32766.6016 | 6345.7222 | 0 | 7.2 | 0.012 | 0 | 0 | 274487.25 | 21245.7188 | 253241.5156 | 0 | 0 | 0 | 0 | 0 | 0 | -300908.125 | 0 | 0 | 0 | PV - Hydro dominated areas | 0 | -1 |  | 0 | -1 | 816179.625 | 816179.625 | 0 | 816179.625 | 0 | 0 | 0 | 0 | 0 | 0 | 365 | 0 | 0.15486 | -368.6788 | -40.1463 | 336.3074 | 4364 | 1/1/2025 | 12/31/2054 | True | 0 | 0 | 0 | 0 | 0 | 0 | 0 | PSE_RPS | 507.0834 | 0 | 0 | 0 | Unit | 1 |  | 2044 |  |  |  | 0 | 0 |  | Nominal ¦ 2/1/2021 3:52:31 PM | 3061 | 0 | 0 | 0 | 0 | 0
PSE_2021 IRP_V6 Balanced Portfolio_DR_020121 | Average | 2044 | PSE | ANRN 5802 | New Resource 5802 from 21IRPLiIon2hr_Balanced1 New Li Ion 2hr_Balanced1 | -0.71548 | 24.5 | 25 | 25 | 0 | 0 | 0 | 0 | 4161 |  | 4161 | 5105.4126 | 1624.079 | 3481.3337 | 0 | 3.95 | 0.158 | 0 |  | 1616.0308 | 0 | 2448.5312 | -832.5007 | 0 | 0 | 0 | 0 | 0 | 4895.5059 | 0 | 0 | 0 | Battery_PSH | 0 | -1 |  | 0 | -1 | -6284.7373 | -6284.7373 | 0 | 28630.4707 | 28630.4707 | 50 | 0.056922 | 0 | 0 | 0 | 1040 | 0 | -0.028619 |  |  |  | 2889 | 1/1/2025 | 12/31/2054 | True | 0 | 0 | 0 | 0 | 0 | 0 | 0 |  | 0.5 | 0 | 0 | 0 | Unit | 1 |  | 2044 |  |  |  | 0 | 0 |  | Nominal ¦ 2/1/2021 3:52:31 PM | 3062 | 0 | 0 | 0 | 0 | 0
PSE_2021 IRP_V6 Balanced Portfolio_DR_020121 | Average | 2044 | PSE | ANRN 5803 | New Resource 5803 from 21IRPLiIon2hr_Balanced2 New Li Ion 2hr_Balanced2 | -0.72714 | 24.5 | 25 | 25 | 0 | 0 | 0 | 0 | 4161 |  | 4161 | 4968.3696 | 1487.0359 | 3481.3337 | 0 | 3.95 | 0.158 | 0 |  | 1621.792 | 0 | 2454.2927 | -832.5007 | 0 | 0 | 0 | 0 | 0 | 4921.7466 | 0 | 0 | 0 | Battery_PSH | 0 | -1 |  | 0 | -1 | -6387.1787 | -6387.1787 | 0 | 29097.1484 | 29097.1484 | 49.99 | 0.034153 | 0 | 0 | 0 | 1068 | 0 | -0.029086 |  |  |  | 2926 | 1/1/2026 | 12/31/2055 | True | 0 | 0 | 0 | 0 | 0 | 0 | 0 |  | 0.5 | 0 | 0 | 0 | Unit | 1 |  | 2044 |  |  |  | 0 | 0 |  | Nominal ¦ 2/1/2021 3:52:31 PM | 3063 | 0 | 0 | 0 | 0 | 0
PSE_2021 IRP_V6 Balanced Portfolio_DR_020121 | Average | 2044 | PSE | ANRN 5804 | New Resource 5804 from 21IRPLiIon2hr_Balanced3 New Li Ion 2hr_Balanced3 | -0.73429 | 24.5 | 25 | 25 | 0 | 0 | 0 | 0 | 4161 |  | 4161 | 5064.0205 | 1582.6868 | 3481.3337 | 0 | 3.95 | 0.158 | 0 |  | 1624.6726 | 0 | 2457.1733 | -832.5007 | 0 | 0 | 0 | 0 | 0 | 4881.6348 | 0 | 0 | 0 | Battery_PSH | 0 | -1 |  | 0 | -1 | -6450.0439 | -6450.0439 | 0 | 29383.5332 | 29383.5332 | 50 | 0.022769 | 0 | 0 | 0 | 1063 | 0 | -0.029372 |  |  |  | 2928 | 1/1/2027 | 12/31/2056 | True | 0 | 0 | 0 | 0 | 0 | 0 | 0 |  | 0.5 | 0 | 0 | 0 | Unit | 1 |  | 2044 |  |  |  | 0 | 0 |  | Nominal ¦ 2/1/2021 3:52:31 PM | 3064 | 0 | 0 | 0 | 0 | 0
PSE_2021 IRP_V6 Balanced Portfolio_DR_020121 | Average | 2044 | PSE | ANRN 5805 | New Resource 5805 from 21IRPLiIon2hr_Balanced4 New Li Ion 2hr_Balanced4 | -0.72746 | 24.5 | 25 | 25 | 0 | 0 | 0 | 0 | 4161 |  | 4161 | 5164.3789 | 1683.0449 | 3481.3337 | 0 | 3.95 | 0.158 | 0 |  | 1618.9114 | 0 | 2451.4121 | -832.5007 | 0 | 0 | 0 | 0 | 0 | 4889.0684 | 0 | 0 | 0 | Battery_PSH | 0 | -1 |  | 0 | -1 | -6390.0522 | -6390.0522 | 0 | 29110.2383 | 29110.2383 | 49.99 | 0.011384 | 0 | 0 | 0 | 1072 | 0 | -0.029099 |  |  |  | 2942 | 1/1/2028 | 12/31/2057 | True | 0 | 0 | 0 | 0 | 0 | 0 | 0 |  | 0.5 | 0 | 0 | 0 | Unit | 1 |  | 2044 |  |  |  | 0 | 0 |  | Nominal ¦ 2/1/2021 3:52:31 PM | 3065 | 0 | 0 | 0 | 0 | 0
PSE_2021 IRP_V6 Balanced Portfolio_DR_020121 | Average | 2044 | PSE | ANRN 5806 | New Resource 5806 from 21IRPLiIon2hr_Balanced5 New Li Ion 2hr_Balanced5 | -0.73621 | 24.5 | 25 | 25 | 0 | 0 | 0 | 0 | 4161 |  | 4161 | 5068.7446 | 1587.411 | 3481.3337 | 0 | 3.95 | 0.158 | 0 |  | 1607.3888 | 0 | 2439.8894 | -832.5007 | 0 | 0 | 0 | 0 | 0 | 4913.7969 | 0 | 0 | 0 | Battery_PSH | 0 | -1 |  | 0 | -1 | -6466.8545 | -6466.8545 | 0 | 29460.1152 | 29460.1152 | 50 | 0.011384 | 0 | 0 | 0 | 1090 | 0 | -0.029448 |  |  |  | 2953 | 1/1/2029 | 12/31/2058 | True | 0 | 0 | 0 | 0 | 0 | 0 | 0 |  | 0.5 | 0 | 0 | 0 | Unit | 1 |  | 2044 |  |  |  | 0 | 0 |  | Nominal ¦ 2/1/2021 3:52:31 PM | 3066 | 0 | 0 | 0 | 0 | 0
PSE_2021 IRP_V6 Balanced Portfolio_DR_020121 | Average | 2044 | PSE | ANRN 5807 | New Resource 5807 from 21IRPLiIon2hr_Balanced6 New Li Ion 2hr_Balanced6 | -0.73731 | 24.5 | 25 | 25 | 0 | 0 | 0 | 0 | 4161 |  | 4161 | 5011.0005 | 1529.6666 | 3481.3337 | 0 | 3.95 | 0.158 | 0 |  | 1592.9857 | 0 | 2425.4863 | -832.5007 | 0 | 0 | 0 | 0 | 0 | 4945.3833 | 0 | 0 | 0 | Battery_PSH | 0 | -1 |  | 0 | -1 | -6476.542 | -6476.542 | 0 | 29504.248 | 29504.248 | 49.99 | 0 | 0 | 0 | 0 | 1056 | 0 | -0.029492 |  |  |  | 2949 | 1/1/2030 | 12/31/2059 | True | 0 | 0 | 0 | 0 | 0 | 0 | 0 |  | 0.5 | 0 | 0 | 0 | Unit | 1 |  | 2044 |  |  |  | 0 | 0 |  | Nominal ¦ 2/1/2021 3:52:31 PM | 3067 | 0 | 0 | 0 | 0 | 0
PSE_2021 IRP_V6 Balanced Portfolio_DR_020121 | Average | 2044 | PSE | ANRN 5808 | New Resource 5808 from 21IRPLiIon2hr_Balanced7 New Li Ion 2hr_Balanced7 | -0.73235 | 24.5 | 25 | 25 | 0 | 0 | 0 | 0 | 4161 |  | 4161 | 4967.0449 | 1485.7111 | 3481.3337 | 0 | 3.95 | 0.158 | 0 |  | 1636.1951 | 0 | 2468.6958 | -832.5007 | 0 | 0 | 0 | 0 | 0 | 4909.9419 | 0 | 0 | 0 | Battery_PSH | 0 | -1 |  | 0 | -1 | -6432.958 | -6432.958 | 0 | 29305.6973 | 29305.6973 | 49.99 | 0 | 0 | 0 | 0 | 1051 | 0 | -0.029294 |  |  |  | 2930 | 1/1/2031 | 12/31/2060 | True | 0 | 0 | 0 | 0 | 0 | 0 | 0 |  | 0.5 | 0 | 0 | 0 | Unit | 1 |  | 2044 |  |  |  | 0 | 0 |  | Nominal ¦ 2/1/2021 3:52:31 PM | 3068 | 0 | 0 | 0 | 0 | 0
PSE_2021 IRP_V6 Balanced Portfolio_DR_020121 | Average | 2044 | PSE | ANRN 5809 | New Resource 5809 from 21IRP_GreenDirect4_Balanced Green Direct 4_WA Solar East (2027)_Balanced | 23.7336 | 23.7336 | 99.15 | 99.15 | 23.7336 | 0 | 0 | 0 | 0 | 0 | 0 | -6848.1992 | -9932.9248 | 3084.7261 | 0 | 3.5 | 0.0353 | 0 | 0 | 26860.625 | 4010.0203 | 16542.7617 | 6307.8418 | 0 | 0 | 0 | 0 | 0 | -33708.8242 | 0 | 0 | 0 | PV - Hydro dominated areas | 0 | -1 |  | 0 | -1 | 208476.1875 | 208476.1875 | 0 | 208476.1875 | 0 | 0 | 0 | 0 | 0 | 0 | 368 | 0 | 0.23937 | -161.6915 | -47.6454 | 128.8427 | 4331 | 1/1/2027 | 12/31/2056 | True | 0 | 0 | 0 | 0 | 0 | 0 | 0 |  | 75.4164 | 0 | 0 | 0 | Unit | 1 |  | 2044 |  |  |  | 0 | 0 |  | Nominal ¦ 2/1/2021 3:52:31 PM | 3069 | 0 | 0 | 0 | 0 | 0
PSE_2021 IRP_V6 Balanced Portfolio_DR_020121 | Average | 2044 | PSE | ANRN 5810 | New Resource 5810 from 21IRP_GreenDirect3_Balanced Green Direct 3_WA Wind (2025)_Balanced | 35.9936 | 35.9936 | 100 | 100 | 35.9936 | 0 | 0 | 0 | 0 | 0 | 0 | -18101.3047 | -21186.0293 | 3084.7261 | 0 | 3.5 | 0.035 | 0 | 0 | 38600.6055 | 7385.9229 | 18620.3613 | 12594.3232 | 0 | 0 | 0 | 0 | 0 | -56701.9102 | 0 | 0 | 0 | Wind | 0 | -1 |  | 0 | -1 | 316168.2188 | 316168.2188 | 0 | 316168.2188 | 0 | 0 | 0 | 0 | 0 | 0 | 316 | 0 | 0.35994 | -179.341 | -67.0087 | 122.0888 | 6115 | 1/1/2025 | 12/31/2054 | True | 0 | 0 | 0 | 0 | 0 | 0 | 0 |  | 64.0063 | 0 | 0 | 0 | Unit | 1 |  | 2044 |  |  |  | 0 | 0 |  | Nominal ¦ 2/1/2021 3:52:31 PM | 3070 | 0 | 0 | 0 | 0 | 0
PSE_2021 IRP_V6 Balanced Portfolio_DR_020121 | Average | 2044 | PSE | ANRN 5811 | New Resource 5811 from 21IRP_GreenDirect5_Balanced Green Direct 5_WA Wind (2030)_Balanced | 35.9936 | 35.9936 | 100 | 100 | 35.9936 | 0 | 0 | 0 | 0 | 0 | 0 | -18101.3047 | -21186.0293 | 3084.7261 | 0 | 3.5 | 0.035 | 0 | 0 | 39821.9922 | 7385.9229 | 19841.7461 | 12594.3232 | 0 | 0 | 0 | 0 | 0 | -57923.2969 | 0 | 0 | 0 | Wind | 0 | -1 |  | 0 | -1 | 316168.2188 | 316168.2188 | 0 | 316168.2188 | 0 | 0 | 0 | 0 | 0 | 0 | 316 | 0 | 0.35994 | -183.204 | -67.0087 | 125.9519 | 6115 | 1/1/2030 | 12/31/2059 | True | 0 | 0 | 0 | 0 | 0 | 0 | 0 |  | 64.0063 | 0 | 0 | 0 | Unit | 1 |  | 2044 |  |  |  | 0 | 0 |  | Nominal ¦ 2/1/2021 3:52:31 PM | 3071 | 0 | 0 | 0 | 0 | 0
PSE_2021 IRP_V6 Balanced Portfolio_DR_020121 | Average | 2045 | PSE | ANRN 11 | New Resource 11 from 21IRPFrame New Frame Peaker | 2.6147 | 231.3594 | 237 | 237 | 69.4078 | 74.1785 | 70.6462 | 89.8315 | 9805 | 9805 | 7305.5713 | 128297.1875 | 2345.0208 | 125952.1641 | 0 | 236.9 | 0.99958 | 0 | 91.2807 | 34669.8789 | -2177.3354 | 21410.4648 | 15436.75 | 333.7103 | 333.7103 | 0 | 0 | 0 | 91194.5234 | 7.6759 | 1757.0366 | 224579.4062 | WECC-OR/WA/IDNorth NaturalGas-Peaking | 224579.4062 | -1 |  | 0 | -1 | 22904.5801 | 22904.5801 | 0 | 22904.5801 | 0 | 0 | 0.091324 | 1.1301 | 0 | 342.036 | 22 | 0 | 0.011032 | 3981.4973 | 102.3822 | 1619.8795 | 99 | 1/1/2026 | 12/31/2055 | True | 0 | 0 | 0 | 0 | 0 | 0 | 0 |  | 5.6406 | 0 | 0 | 0 | Unit | 1 |  | 2045 |  |  |  | 0 | 0 |  | Nominal ¦ 2/1/2021 3:52:31 PM | 4100 | 0 | 0 | 63.3768 | 278.6591 | 8029.5601
PSE_2021 IRP_V6 Balanced Portfolio_DR_020121 | Average | 2045 | PSE | ANRN 71 | New Resource 71 from 21IRPFrame New Frame Peaker | 5.9251 | 231.3594 | 237 | 237 | 69.4078 | 73.6437 | 70.1368 | 89.142 | 9745 | 9752.2803 | 7261.4287 | 131070.0625 | 5117.896 | 125952.1641 | 0 | 236.9 | 0.99958 | 0 | 90.1311 | 37963.7969 | -2177.3354 | 24704.3828 | 15436.75 | 756.2156 | 756.2156 | 0 | 0 | 0 | 87715.2031 | 7.6524 | 3921.9226 | 506179.5 | WECC-OR/WA/IDNorth NaturalGas-Peaking | 506179.5 | -1 |  | 0 | -1 | 51903.707 | 51903.707 | 0 | 51903.707 | 0 | 0 | 0.034247 | 2.5685 | 0 | 712.9224 | 46 | 0 | 0.025 | 1689.9603 | 98.6037 | 835.2941 | 225 | 1/1/2032 | 12/31/2061 | True | 0 | 0 | 0 | 0 | 0 | 0 | 0 |  | 5.6406 | 0 | 0 | 0 | Unit | 1 |  | 2045 |  |  |  | 0 | 0 |  | Nominal ¦ 2/1/2021 3:52:31 PM | 4101 | 0 | 0 | 130.2714 | 582.651 | 16789.0801
PSE_2021 IRP_V6 Balanced Portfolio_DR_020121 | Average | 2045 | PSE | ANRN 131 | New Resource 131 from 21IRPFrame New Frame Peaker | 10.3421 | 231.3594 | 237 | 237 | 69.4078 | 73.274 | 69.7848 | 88.6752 | 9684 | 9705.5254 | 7215.4287 | 134709.9219 | 8757.7568 | 125952.1641 | 0 | 236.9 | 0.99958 | 0 | 90.9063 | 42318.4688 | -2177.3354 | 29059.0527 | 15436.75 | 1319.9604 | 1319.9604 | 0 | 0 | 0 | 82851.0234 | 7.6524 | 6915.8774 | 879291.1875 | WECC-OR/WA/IDNorth NaturalGas-Peaking | 879291.1875 | -1 |  | 0 | -1 | 90596.9609 | 90596.9609 | 0 | 90596.9609 | 0 | 0 | 0.12557 | 4.5091 | 0 | 1304.5931 | 84 | 0 | 0.043638 | 914.5012 | 96.6672 | 572.4132 | 395 | 1/1/2038 | 12/31/2067 | True | 0 | 0 | 0 | 0 | 0 | 0 | 0 |  | 5.6406 | 0 | 0 | 0 | Unit | 1 |  | 2045 |  |  |  | 0 | 0 |  | Nominal ¦ 2/1/2021 3:52:31 PM | 4102 | 0 | 0 | 240.6219 | 1063.9713 | 30658.3203
PSE_2021 IRP_V6 Balanced Portfolio_DR_020121 | Average | 2045 | PSE | ANRN 181 | New Resource 181 from 21IRPFrame New Frame Peaker | 19.656 | 231.3594 | 237 | 237 | 69.4078 | 72.9756 | 69.5005 | 88.2926 | 9634 | 9666.2041 | 7178.2856 | 142706.6562 | 16754.4844 | 125952.1641 | 0 | 236.9 | 0.99958 | 0 | 91.5883 | 46170.6758 | -2177.3354 | 32911.2617 | 15436.75 | 2508.6931 | 2508.6931 | 0 | 0 | 0 | 78662.4453 | 7.6524 | 13261.6113 | 1664394.25 | WECC-OR/WA/IDNorth NaturalGas-Peaking | 1664394.25 | -1 |  | 0 | -1 | 172186.9688 | 172186.9688 | 0 | 172186.9688 | 0 | 0 | 0.079909 | 8.6073 | 0 | 2103.2241 | 135 | 0 | 0.082937 | 456.8432 | 97.304 | 371.9457 | 754 | 1/1/2043 | 12/31/2072 | True | 0 | 0 | 0 | 0 | 0 | 0 | 0 |  | 5.6406 | 0 | 0 | 0 | Unit | 1 |  | 2045 |  |  |  | 0 | 0 |  | Nominal ¦ 2/1/2021 3:52:31 PM | 4103 | 0 | 0 | 393.2701 | 1709.954 | 49272.3008
PSE_2021 IRP_V6 Balanced Portfolio_DR_020121 | Average | 2045 | PSE | ANRN 279 | New Resource 279 from 21IRPRecip New Recip Peaker | 3.8541 | 17.5994 | 18.2 | 18.2 | 5.2798 | 73.8859 | 70.3675 | 80.0315 | 8361 | 8377.7637 | 7154.5713 | 12935.4697 | 3259.1104 | 9676.3594 | 0 | 18.2 | 1 | 0 | 81.6374 | 5654.9473 | 308.6855 | 3376.2478 | 1970.0139 | 440.798 | 440.798 | 0 | 0 | 0 | 4500.0625 | 8.0104 | 2315.4192 | 282847.5 | WECC-OR/WA/IDNorth NaturalGas-NonCycling | 282847.5 | -1 |  | 0 | -1 | 33761.6914 | 33761.6914 | 0 | 33761.6914 | 0 | 0 | 3.2648 | 22.2032 | 0 | 24.2424 | 511 | 0 | 0.21176 | 133.289 | 96.5328 | 249.8514 | 1945 | 1/1/2026 | 12/31/2055 | True | 0 | 0 | 0 | 0 | 0 | 0 | 0 |  | 0.6006 | 0 | 0 | 0 | Unit | 1 |  | 2045 |  |  |  | 0 | 0 |  | Nominal ¦ 2/1/2021 3:52:31 PM | 4104 | 0 | 0 | 24.2424 | 0 | 2976.064
PSE_2021 IRP_V6 Balanced Portfolio_DR_020121 | Average | 2045 | PSE | ANRN 1377 | New Resource 1377 from 21IRPCCCT New CCCT + DF | 0 | 0 | 0 | 0 | 0 | 0 | 0 | 0 | 0 |  | 0 | 0 | 0 | 0 | 0 | 0 | 1 | 0 |  | 0 | 0 | 0 | 0 | 0 | 0 | 0 | 0 | 0 | 0 | 0 | 0 | 0 | WECC-OR/WA/IDNorth NaturalGas-NonCycling | 0 | -1 |  | 0 | -1 | 0 | 0 | 0 | 0 | 0 | 0 | 0 | 0 | 0 | 0 | 0 | 0 |  |  |  |  | 0 | 1/1/2046 | 12/31/2075 | True | 0 | 0 | 0 | 0 | 0 | 0 | 0 |  | 0 | 0 | 0 | 0 | Unit | 2 |  | 2045 |  |  |  | 0 | 0 |  | Nominal ¦ 2/1/2021 3:52:31 PM | 4105 | 0 | 0 | 0 | 0 | 0
PSE_2021 IRP_V6 Balanced Portfolio_DR_020121 | Average | 2045 | PSE | ANRN 1377 | New Resource 1377 from 21IRPCCCT New CCCT + DF | 0 | 0 | 0 |  |  | 0 | 0 | 0 | 0 |  | 0 |  | 0 |  | 0 | [8 empty] | 0 | 0 | 0 | 0 | 0 |  | 0 | 0 | 0 | WECC-OR/WA/IDNorth NaturalGas-NonCycling | 0 |  |  | 0 |  | 0 | 0 | 0 | 0 | 0 |  | 0 |  |  |  | 0 | 0 |  |  |  |  | 0 | 1/1/2046 | 12/31/2075 | True | 0 |  | 0 |  | 0 |  | 0 |  | 0 | 0 | 0 |  | Segment | 2 | 1 | 2045 |  |  |  | 0 | 0 |  | Nominal ¦ 2/1/2021 3:52:31 PM | 4106 |  |  | 0 | 0 | 0
PSE_2021 IRP_V6 Balanced Portfolio_DR_020121 | Average | 2045 | PSE | ANRN 1377 | New Resource 1377 from 21IRPCCCT New CCCT + DF | 0 | 0 | 0 |  |  | 0 | 0 | 0 | 0 |  | 0 |  | 0 |  | 0 | [8 empty] | 0 | 0 | 0 | 0 | 0 |  | 0 | 0 | 0 | WECC-OR/WA/IDNorth NaturalGas-NonCycling | 0 |  |  | 0 |  | 0 | 0 | 0 | 0 | 0 |  | 0 |  |  |  | 0 | 0 |  |  |  |  | 0 | 1/1/2046 | 12/31/2075 | True | 0 |  | 0 |  | 0 |  | 0 |  | 0 | 0 | 0 |  | Segment | 2 | 2 | 2045 |  |  |  | 0 | 0 |  | Nominal ¦ 2/1/2021 3:52:31 PM | 4107 |  |  | 0 | 0 | 0
PSE_2021 IRP_V6 Balanced Portfolio_DR_020121 | Average | 2045 | PSE | ANRN 1378 | New Resource 1378 from 21IRPCCCT New CCCT + DF | 0 | 0 | 0 | 0 | 0 | 0 | 0 | 0 | 0 |  | 0 | 0 | 0 | 0 | 0 | 0 | 1 | 0 |  | 0 | 0 | 0 | 0 | 0 | 0 | 0 | 0 | 0 | 0 | 0 | 0 | 0 | WECC-OR/WA/IDNorth NaturalGas-NonCycling | 0 | -1 |  | 0 | -1 | 0 | 0 | 0 | 0 | 0 | 0 | 0 | 0 | 0 | 0 | 0 | 0 |  |  |  |  | 0 | 1/1/2046 | 12/31/2075 | True | 0 | 0 | 0 | 0 | 0 | 0 | 0 |  | 0 | 0 | 0 | 0 | Unit | 2 |  | 2045 |  |  |  | 0 | 0 |  | Nominal ¦ 2/1/2021 3:52:31 PM | 4108 | 0 | 0 | 0 | 0 | 0
PSE_2021 IRP_V6 Balanced Portfolio_DR_020121 | Average | 2045 | PSE | ANRN 1378 | New Resource 1378 from 21IRPCCCT New CCCT + DF | 0 | 0 | 0 |  |  | 0 | 0 | 0 | 0 |  | 0 |  | 0 |  | 0 | [8 empty] | 0 | 0 | 0 | 0 | 0 |  | 0 | 0 | 0 | WECC-OR/WA/IDNorth NaturalGas-NonCycling | 0 |  |  | 0 |  | 0 | 0 | 0 | 0 | 0 |  | 0 |  |  |  | 0 | 0 |  |  |  |  | 0 | 1/1/2046 | 12/31/2075 | True | 0 |  | 0 |  | 0 |  | 0 |  | 0 | 0 | 0 |  | Segment | 2 | 1 | 2045 |  |  |  | 0 | 0 |  | Nominal ¦ 2/1/2021 3:52:31 PM | 4109 |  |  | 0 | 0 | 0
PSE_2021 IRP_V6 Balanced Portfolio_DR_020121 | Average | 2045 | PSE | ANRN 1378 | New Resource 1378 from 21IRPCCCT New CCCT + DF | 0 | 0 | 0 |  |  | 0 | 0 | 0 | 0 |  | 0 |  | 0 |  | 0 | [8 empty] | 0 | 0 | 0 | 0 | 0 |  | 0 | 0 | 0 | WECC-OR/WA/IDNorth NaturalGas-NonCycling | 0 |  |  | 0 |  | 0 | 0 | 0 | 0 | 0 |  | 0 |  |  |  | 0 | 0 |  |  |  |  | 0 | 1/1/2046 | 12/31/2075 | True | 0 |  | 0 |  | 0 |  | 0 |  | 0 | 0 | 0 |  | Segment | 2 | 2 | 2045 |  |  |  | 0 | 0 |  | Nominal ¦ 2/1/2021 3:52:31 PM | 4110 |  |  | 0 | 0 | 0
PSE_2021 IRP_V6 Balanced Portfolio_DR_020121 | Average | 2045 | PSE | ANRN 1409 | New Resource 1409 from 21IRPBiomass New Biomass | 12.693 | 12.693 | 15 | 15 | 12.693 | 13.8037 | 13.1464 | 13.1464 | 14599 | 14599 | 14599 | 1361.1396 | 1361.1396 | 0 | 0 | 0 | 0 | 0 | 13.1464 | 22645.1719 | 5771.9526 | 16158.6416 | 714.5773 | 1278.4205 | 1278.4205 | 0 | 0 | 0 | -22745.7891 | 0.11294 | 183.3365 | 1623272.75 | Other, Bio, ZZ, WC, WH | 1623272.75 | -1 |  | 0 | -1 | 111190.6797 | 111190.6797 | 0 | 111190.6797 | 0 | 0 | 0 | 0 | 0 | 0 | 0 | 0 | 0.8462 | -204.5656 | 12.2415 | 216.8071 | 8760 | 1/1/2038 | 12/31/2067 | True | 0 | 0 | 0 | 0 | 0 | 0 | 0 | PSE_RPS | 2.307 | 0 | 0 | 0 | Unit | 1 |  | 2045 |  |  |  | 0 | 0 |  | Nominal ¦ 2/1/2021 3:52:31 PM | 4111 | 0 | 0 | 0 | 0 | 0
PSE_2021 IRP_V6 Balanced Portfolio_DR_020121 | Average | 2045 | PSE | ANRN 1411 | New Resource 1411 from 21IRPBiomass New Biomass | 12.693 | 12.693 | 15 | 15 | 12.693 | 13.8037 | 13.1464 | 13.1464 | 14599 | 14599 | 14599 | 1361.1396 | 1361.1396 | 0 | 0 | 0 | 0 | 0 | 13.1464 | 23198.1621 | 5771.9526 | 16711.6328 | 714.5773 | 1278.4205 | 1278.4205 | 0 | 0 | 0 | -23298.7793 | 0.11294 | 183.3365 | 1623272.75 | Other, Bio, ZZ, WC, WH | 1623272.75 | -1 |  | 0 | -1 | 111190.6797 | 111190.6797 | 0 | 111190.6797 | 0 | 0 | 0 | 0 | 0 | 0 | 0 | 0 | 0.8462 | -209.539 | 12.2415 | 221.7805 | 8760 | 1/1/2039 | 12/31/2068 | True | 0 | 0 | 0 | 0 | 0 | 0 | 0 | PSE_RPS | 2.307 | 0 | 0 | 0 | Unit | 1 |  | 2045 |  |  |  | 0 | 0 |  | Nominal ¦ 2/1/2021 3:52:31 PM | 4112 | 0 | 0 | 0 | 0 | 0
PSE_2021 IRP_V6 Balanced Portfolio_DR_020121 | Average | 2045 | PSE | ANRN 1415 | New Resource 1415 from 21IRPBiomass New Biomass | 12.693 | 12.693 | 15 | 15 | 12.693 | 13.8037 | 13.1464 | 13.1464 | 14599 | 14599 | 14599 | 1361.1396 | 1361.1396 | 0 | 0 | 0 | 0 | 0 | 13.1464 | 24452.5508 | 5771.9526 | 17966.0195 | 714.5773 | 1278.4205 | 1278.4205 | 0 | 0 | 0 | -24553.168 | 0.11294 | 183.3365 | 1623272.75 | Other, Bio, ZZ, WC, WH | 1623272.75 | -1 |  | 0 | -1 | 111190.6797 | 111190.6797 | 0 | 111190.6797 | 0 | 0 | 0 | 0 | 0 | 0 | 0 | 0 | 0.8462 | -220.8204 | 12.2415 | 233.0619 | 8760 | 1/1/2041 | 12/31/2070 | True | 0 | 0 | 0 | 0 | 0 | 0 | 0 | PSE_RPS | 2.307 | 0 | 0 | 0 | Unit | 1 |  | 2045 |  |  |  | 0 | 0 |  | Nominal ¦ 2/1/2021 3:52:31 PM | 4113 | 0 | 0 | 0 | 0 | 0
PSE_2021 IRP_V6 Balanced Portfolio_DR_020121 | Average | 2045 | PSE | ANRN 1416 | New Resource 1416 from 21IRPBiomass New Biomass | 12.693 | 12.693 | 15 | 15 | 12.693 | 13.8037 | 13.1464 | 13.1464 | 14599 | 14599 | 14599 | 1361.1396 | 1361.1396 | 0 | 0 | 0 | 0 | 0 | 13.1464 | 24452.5508 | 5771.9526 | 17966.0195 | 714.5773 | 1278.4205 | 1278.4205 | 0 | 0 | 0 | -24553.168 | 0.11294 | 183.3365 | 1623272.75 | Other, Bio, ZZ, WC, WH | 1623272.75 | -1 |  | 0 | -1 | 111190.6797 | 111190.6797 | 0 | 111190.6797 | 0 | 0 | 0 | 0 | 0 | 0 | 0 | 0 | 0.8462 | -220.8204 | 12.2415 | 233.0619 | 8760 | 1/1/2041 | 12/31/2070 | True | 0 | 0 | 0 | 0 | 0 | 0 | 0 | PSE_RPS | 2.307 | 0 | 0 | 0 | Unit | 1 |  | 2045 |  |  |  | 0 | 0 |  | Nominal ¦ 2/1/2021 3:52:31 PM | 4114 | 0 | 0 | 0 | 0 | 0
PSE_2021 IRP_V6 Balanced Portfolio_DR_020121 | Average | 2045 | PSE | ANRN 1417 | New Resource 1417 from 21IRPBiomass New Biomass | 12.693 | 12.693 | 15 | 15 | 12.693 | 13.8037 | 13.1464 | 13.1464 | 14599 | 14599 | 14599 | 1361.1396 | 1361.1396 | 0 | 0 | 0 | 0 | 0 | 13.1464 | 25095.6445 | 5771.9526 | 18609.1152 | 714.5773 | 1278.4205 | 1278.4205 | 0 | 0 | 0 | -25196.2637 | 0.11294 | 183.3365 | 1623272.75 | Other, Bio, ZZ, WC, WH | 1623272.75 | -1 |  | 0 | -1 | 111190.6797 | 111190.6797 | 0 | 111190.6797 | 0 | 0 | 0 | 0 | 0 | 0 | 0 | 0 | 0.8462 | -226.6041 | 12.2415 | 238.8456 | 8760 | 1/1/2042 | 12/31/2071 | True | 0 | 0 | 0 | 0 | 0 | 0 | 0 | PSE_RPS | 2.307 | 0 | 0 | 0 | Unit | 1 |  | 2045 |  |  |  | 0 | 0 |  | Nominal ¦ 2/1/2021 3:52:31 PM | 4115 | 0 | 0 | 0 | 0 | 0
PSE_2021 IRP_V6 Balanced Portfolio_DR_020121 | Average | 2045 | PSE | ANRN 1421 | New Resource 1421 from 21IRPBiomass New Biomass | 12.693 | 12.693 | 15 | 15 | 12.693 | 13.8037 | 13.1464 | 13.1464 | 14599 | 14599 | 14599 | 1361.1396 | 1361.1396 | 0 | 0 | 0 | 0 | 0 | 13.1464 | 26880.0566 | 5771.9526 | 20393.5273 | 714.5773 | 1278.4205 | 1278.4205 | 0 | 0 | 0 | -26980.6738 | 0.11294 | 183.3365 | 1623272.75 | Other, Bio, ZZ, WC, WH | 1623272.75 | -1 |  | 0 | -1 | 111190.6797 | 111190.6797 | 0 | 111190.6797 | 0 | 0 | 0 | 0 | 0 | 0 | 0 | 0 | 0.8462 | -242.6523 | 12.2415 | 254.8938 | 8760 | 1/1/2044 | 12/31/2073 | True | 0 | 0 | 0 | 0 | 0 | 0 | 0 | PSE_RPS | 2.307 | 0 | 0 | 0 | Unit | 1 |  | 2045 |  |  |  | 0 | 0 |  | Nominal ¦ 2/1/2021 3:52:31 PM | 4116 | 0 | 0 | 0 | 0 | 0
PSE_2021 IRP_V6 Balanced Portfolio_DR_020121 | Average | 2045 | PSE | ANRN 1423 | New Resource 1423 from 21IRPBiomass New Biomass | 12.693 | 12.693 | 15 | 15 | 12.693 | 13.8037 | 13.1464 | 13.1464 | 14599 | 14599 | 14599 | 1361.1396 | 1361.1396 | 0 | 0 | 0 | 0 | 0 | 13.1464 | 27828.7988 | 5771.9526 | 21342.2676 | 714.5773 | 1278.4205 | 1278.4205 | 0 | 0 | 0 | -27929.416 | 0.11294 | 183.3365 | 1623272.75 | Other, Bio, ZZ, WC, WH | 1623272.75 | -1 |  | 0 | -1 | 111190.6797 | 111190.6797 | 0 | 111190.6797 | 0 | 0 | 0 | 0 | 0 | 0 | 1 | 0 | 0.8462 | -251.1849 | 12.2415 | 263.4264 | 8760 | 1/1/2045 | 12/31/2074 | True | 0 | 0 | 0 | 0 | 0 | 0 | 0 | PSE_RPS | 2.307 | 0 | 0 | 0 | Unit | 1 |  | 2045 |  |  |  | 0 | 0 |  | Nominal ¦ 2/1/2021 3:52:31 PM | 4117 | 0 | 0 | 0 | 0 | 0
PSE_2021 IRP_V6 Balanced Portfolio_DR_020121 | Average | 2045 | PSE | ANRN 1425 | New Resource 1425 from 21IRPBiomass New Biomass | 0 | 0 | 0 | 0 | 0 | 0 | 0 | 0 | 0 |  | 0 | 0 | 0 | 0 | 0 | 0 | 1 | 0 |  | 0 | 0 | 0 | 0 | 0 | 0 | 0 | 0 | 0 | 0 | 0 | 0 | 0 | Other, Bio, ZZ, WC, WH | 0 | -1 |  | 0 | -1 | 0 | 0 | 0 | 0 | 0 | 0 | 0 | 0 | 0 | 0 | 0 | 0 |  |  |  |  | 0 | 1/1/2046 | 12/31/2075 | True | 0 | 0 | 0 | 0 | 0 | 0 | 0 | PSE_RPS | 0 | 0 | 0 | 0 | Unit | 1 |  | 2045 |  |  |  | 0 | 0 |  | Nominal ¦ 2/1/2021 3:52:31 PM | 4118 | 0 | 0 | 0 | 0 | 0
PSE_2021 IRP_V6 Balanced Portfolio_DR_020121 | Average | 2045 | PSE | ANRN 1426 | New Resource 1426 from 21IRPBiomass New Biomass | 0 | 0 | 0 | 0 | 0 | 0 | 0 | 0 | 0 |  | 0 | 0 | 0 | 0 | 0 | 0 | 1 | 0 |  | 0 | 0 | 0 | 0 | 0 | 0 | 0 | 0 | 0 | 0 | 0 | 0 | 0 | Other, Bio, ZZ, WC, WH | 0 | -1 |  | 0 | -1 | 0 | 0 | 0 | 0 | 0 | 0 | 0 | 0 | 0 | 0 | 0 | 0 |  |  |  |  | 0 | 1/1/2046 | 12/31/2075 | True | 0 | 0 | 0 | 0 | 0 | 0 | 0 | PSE_RPS | 0 | 0 | 0 | 0 | Unit | 1 |  | 2045 |  |  |  | 0 | 0 |  | Nominal ¦ 2/1/2021 3:52:31 PM | 4119 | 0 | 0 | 0 | 0 | 0
PSE_2021 IRP_V6 Balanced Portfolio_DR_020121 | Average | 2045 | PSE | ANRN 1569 | New Resource 1569 from 21IRPLiIon2hr New Li Ion 2hr | -0.73756 | 24.5 | 25 | 25 | 0 | 0 | 0 | 0 | 4161 |  | 4161 | 4084.8074 | 1984.7185 | 2100.0889 | 0 | 3.95 | 0.158 | 0 |  | 2664.8389 | 1092.4368 | 2402.772 | -830.3697 | 0 | 0 | 0 | 0 | 0 | 2945.957 | 0 | 0 | 0 | Battery_PSH | 0 | -1 |  | 0 | -1 | -6461.0034 | -6461.0034 | 0 | 29433.4609 | 29433.4609 | 50 | 0.27397 | 0 | 0 | 0 | 1087 | 0 | -0.029502 |  |  |  | 3034 | 1/1/2030 | 12/31/2059 | True | 0 | 0 | 0 | 0 | 0 | 0 | 0 |  | 0.5 | 0 | 0 | 0 | Unit | 1 |  | 2045 |  |  |  | 0 | 0 |  | Nominal ¦ 2/1/2021 3:52:31 PM | 4120 | 0 | 0 | 0 | 0 | 0
PSE_2021 IRP_V6 Balanced Portfolio_DR_020121 | Average | 2045 | PSE | ANRN 2789 | New Resource 2789 from 21IRPFlow4hr New Flow 4hr | -1.6865 | 23.75 | 25 | 25 | 0 | 0 | 0 | 0 | 4674 |  | 4674 | 6628.7944 | 2986.8684 | 3641.9263 | 0 | 6.85 | 0.274 | 0 |  | 6790.1865 | 1009.9887 | 6672.4033 | -892.2057 | 0 | 0 | 0 | 0 | 0 | 4409.3081 | 0 | 0 | 0 | Battery_PSH | 0 | -1 |  | 0 | -1 | -14773.418 | -14773.418 | 0 | 39942.9453 | 39942.9453 | 99.99 | 0.045662 | 0 | 0 | 0 | 891 | 0 | -0.067459 |  |  |  | 3941 | 1/1/2041 | 12/31/2070 | True | 0 | 0 | 0 | 0 | 0 | 0 | 0 |  | 1.25 | 0 | 0 | 0 | Unit | 1 |  | 2045 |  |  |  | 0 | 0 |  | Nominal ¦ 2/1/2021 3:52:31 PM | 4121 | 0 | 0 | 0 | 0 | 0
PSE_2021 IRP_V6 Balanced Portfolio_DR_020121 | Average | 2045 | PSE | ANRN 2809 | New Resource 2809 from 21IRPFlow4hr New Flow 4hr | -1.6568 | 23.75 | 25 | 25 | 0 | 0 | 0 | 0 | 4674 |  | 4674 | 6622.5771 | 2980.6509 | 3641.9263 | 0 | 6.85 | 0.274 | 0 |  | 6987.4727 | 1009.9887 | 6869.6899 | -892.2057 | 0 | 0 | 0 | 0 | 0 | 4205.6372 | 0 | 0 | 0 | Battery_PSH | 0 | -1 |  | 0 | -1 | -14513.6338 | -14513.6338 | 0 | 39240.5664 | 39240.5664 | 99.99 | 0.034247 | 0 | 0 | 0 | 862 | 0 | -0.066272 |  |  |  | 3836 | 1/1/2042 | 12/31/2071 | True | 0 | 0 | 0 | 0 | 0 | 0 | 0 |  | 1.25 | 0 | 0 | 0 | Unit | 1 |  | 2045 |  |  |  | 0 | 0 |  | Nominal ¦ 2/1/2021 3:52:31 PM | 4122 | 0 | 0 | 0 | 0 | 0
PSE_2021 IRP_V6 Balanced Portfolio_DR_020121 | Average | 2045 | PSE | ANRN 2810 | New Resource 2810 from 21IRPFlow4hr New Flow 4hr | -1.6696 | 23.75 | 25 | 25 | 0 | 0 | 0 | 0 | 4674 |  | 4674 | 6497.54 | 2855.6138 | 3641.9263 | 0 | 6.85 | 0.274 | 0 |  | 6987.4727 | 1009.9887 | 6869.6899 | -892.2057 | 0 | 0 | 0 | 0 | 0 | 4207.0513 | 0 | 0 | 0 | Battery_PSH | 0 | -1 |  | 0 | -1 | -14625.5293 | -14625.5293 | 0 | 39543.0977 | 39543.0977 | 99.99 | 0.045662 | 0 | 0 | 0 | 879 | 0 | -0.066783 |  |  |  | 3843 | 1/1/2042 | 12/31/2071 | True | 0 | 0 | 0 | 0 | 0 | 0 | 0 |  | 1.25 | 0 | 0 | 0 | Unit | 1 |  | 2045 |  |  |  | 0 | 0 |  | Nominal ¦ 2/1/2021 3:52:31 PM | 4123 | 0 | 0 | 0 | 0 | 0
PSE_2021 IRP_V6 Balanced Portfolio_DR_020121 | Average | 2045 | PSE | ANRN 2829 | New Resource 2829 from 21IRPFlow4hr New Flow 4hr | -1.6769 | 23.75 | 25 | 25 | 0 | 0 | 0 | 0 | 4674 |  | 4674 | 6609.6318 | 2967.7056 | 3641.9263 | 0 | 6.85 | 0.274 | 0 |  | 7217.1494 | 1009.9887 | 7099.3667 | -892.2057 | 0 | 0 | 0 | 0 | 0 | 3983.9312 | 0 | 0 | 0 | Battery_PSH | 0 | -1 |  | 0 | -1 | -14689.8643 | -14689.8643 | 0 | 39717.0391 | 39717.0391 | 99.99 | 0.057078 | 0 | 0 | 0 | 877 | 0 | -0.067077 |  |  |  | 3872 | 1/1/2043 | 12/31/2072 | True | 0 | 0 | 0 | 0 | 0 | 0 | 0 |  | 1.25 | 0 | 0 | 0 | Unit | 1 |  | 2045 |  |  |  | 0 | 0 |  | Nominal ¦ 2/1/2021 3:52:31 PM | 4124 | 0 | 0 | 0 | 0 | 0
PSE_2021 IRP_V6 Balanced Portfolio_DR_020121 | Average | 2045 | PSE | ANRN 2830 | New Resource 2830 from 21IRPFlow4hr New Flow 4hr | -1.6752 | 23.75 | 25 | 25 | 0 | 0 | 0 | 0 | 4674 |  | 4674 | 6615.4155 | 2973.4893 | 3641.9263 | 0 | 6.85 | 0.274 | 0 |  | 7217.1494 | 1009.9887 | 7099.3667 | -892.2057 | 0 | 0 | 0 | 0 | 0 | 3958.0691 | 0 | 0 | 0 | Battery_PSH | 0 | -1 |  | 0 | -1 | -14675.1543 | -14675.1543 | 0 | 39677.2695 | 39677.2695 | 99.99 | 0.022831 | 0 | 0 | 0 | 861 | 0 | -0.06701 |  |  |  | 3865 | 1/1/2043 | 12/31/2072 | True | 0 | 0 | 0 | 0 | 0 | 0 | 0 |  | 1.25 | 0 | 0 | 0 | Unit | 1 |  | 2045 |  |  |  | 0 | 0 |  | Nominal ¦ 2/1/2021 3:52:31 PM | 4125 | 0 | 0 | 0 | 0 | 0
PSE_2021 IRP_V6 Balanced Portfolio_DR_020121 | Average | 2045 | PSE | ANRN 2831 | New Resource 2831 from 21IRPFlow4hr New Flow 4hr | -1.6724 | 23.75 | 25 | 25 | 0 | 0 | 0 | 0 | 4674 |  | 4674 | 6607.1138 | 2965.1873 | 3641.9263 | 0 | 6.85 | 0.274 | 0 |  | 7217.1494 | 1009.9887 | 7099.3667 | -892.2057 | 0 | 0 | 0 | 0 | 0 | 4004.9636 | 0 | 0 | 0 | Battery_PSH | 0 | -1 |  | 0 | -1 | -14650.5312 | -14650.5312 | 0 | 39610.6953 | 39610.6953 | 99.99 | 0.034247 | 0 | 0 | 0 | 871 | 0 | -0.066897 |  |  |  | 3839 | 1/1/2043 | 12/31/2072 | True | 0 | 0 | 0 | 0 | 0 | 0 | 0 |  | 1.25 | 0 | 0 | 0 | Unit | 1 |  | 2045 |  |  |  | 0 | 0 |  | Nominal ¦ 2/1/2021 3:52:31 PM | 4126 | 0 | 0 | 0 | 0 | 0
PSE_2021 IRP_V6 Balanced Portfolio_DR_020121 | Average | 2045 | PSE | ANRN 2849 | New Resource 2849 from 21IRPFlow4hr New Flow 4hr | -1.693 | 23.75 | 25 | 25 | 0 | 0 | 0 | 0 | 4674 |  | 4674 | 6585.2148 | 2943.2883 | 3641.9263 | 0 | 6.85 | 0.274 | 0 |  | 7558.7202 | 1009.9887 | 7440.937 | -892.2057 | 0 | 0 | 0 | 0 | 0 | 3657.3591 | 0 | 0 | 0 | Battery_PSH | 0 | -1 |  | 0 | -1 | -14830.2725 | -14830.2725 | 0 | 40096.6992 | 40096.6914 | 99.99 | 0.022831 | 0 | 0 | 0 | 891 | 0 | -0.067718 |  |  |  | 3899 | 1/1/2044 | 12/31/2073 | True | 0 | 0 | 0 | 0 | 0 | 0 | 0 |  | 1.25 | 0 | 0 | 0 | Unit | 1 |  | 2045 |  |  |  | 0 | 0 |  | Nominal ¦ 2/1/2021 3:52:31 PM | 4127 | 0 | 0 | 0 | 0 | 0
PSE_2021 IRP_V6 Balanced Portfolio_DR_020121 | Average | 2045 | PSE | ANRN 2850 | New Resource 2850 from 21IRPFlow4hr New Flow 4hr | -1.6905 | 23.75 | 25 | 25 | 0 | 0 | 0 | 0 | 4674 |  | 4674 | 6675.5718 | 3033.6453 | 3641.9263 | 0 | 6.85 | 0.274 | 0 |  | 7558.7202 | 1009.9887 | 7440.937 | -892.2057 | 0 | 0 | 0 | 0 | 0 | 3569.9287 | 0 | 0 | 0 | Battery_PSH | 0 | -1 |  | 0 | -1 | -14808.3877 | -14808.3877 | 0 | 40037.4922 | 40037.4922 | 99.99 | 0.011416 | 0 | 0 | 0 | 870 | 0 | -0.067618 |  |  |  | 3881 | 1/1/2044 | 12/31/2073 | True | 0 | 0 | 0 | 0 | 0 | 0 | 0 |  | 1.25 | 0 | 0 | 0 | Unit | 1 |  | 2045 |  |  |  | 0 | 0 |  | Nominal ¦ 2/1/2021 3:52:31 PM | 4128 | 0 | 0 | 0 | 0 | 0
PSE_2021 IRP_V6 Balanced Portfolio_DR_020121 | Average | 2045 | PSE | ANRN 2851 | New Resource 2851 from 21IRPFlow4hr New Flow 4hr | -1.6826 | 23.75 | 25 | 25 | 0 | 0 | 0 | 0 | 4674 |  | 4674 | 6536.625 | 2894.699 | 3641.9263 | 0 | 6.85 | 0.274 | 0 |  | 7558.7202 | 1009.9887 | 7440.937 | -892.2057 | 0 | 0 | 0 | 0 | 0 | 3650.4375 | 0 | 0 | 0 | Battery_PSH | 0 | -1 |  | 0 | -1 | -14739.9521 | -14739.9521 | 0 | 39852.4648 | 39852.4648 | 99.99 | 0 | 0 | 0 | 0 | 866 | 0 | -0.067306 |  |  |  | 3853 | 1/1/2044 | 12/31/2073 | True | 0 | 0 | 0 | 0 | 0 | 0 | 0 |  | 1.25 | 0 | 0 | 0 | Unit | 1 |  | 2045 |  |  |  | 0 | 0 |  | Nominal ¦ 2/1/2021 3:52:31 PM | 4129 | 0 | 0 | 0 | 0 | 0
PSE_2021 IRP_V6 Balanced Portfolio_DR_020121 | Average | 2045 | PSE | ANRN 2852 | New Resource 2852 from 21IRPFlow4hr New Flow 4hr | -1.6751 | 23.75 | 25 | 25 | 0 | 0 | 0 | 0 | 4674 |  | 4674 | 6552.6846 | 2910.7581 | 3641.9263 | 0 | 6.85 | 0.274 | 0 |  | 7558.7202 | 1009.9887 | 7440.937 | -892.2057 | 0 | 0 | 0 | 0 | 0 | 3602.2776 | 0 | 0 | 0 | Battery_PSH | 0 | -1 |  | 0 | -1 | -14673.4531 | -14673.4531 | 0 | 39672.707 | 39672.6953 | 99.99 | 0 | 0 | 0 | 0 | 870 | 0 | -0.067002 |  |  |  | 3853 | 1/1/2044 | 12/31/2073 | True | 0 | 0 | 0 | 0 | 0 | 0 | 0 |  | 1.25 | 0 | 0 | 0 | Unit | 1 |  | 2045 |  |  |  | 0 | 0 |  | Nominal ¦ 2/1/2021 3:52:31 PM | 4130 | 0 | 0 | 0 | 0 | 0
PSE_2021 IRP_V6 Balanced Portfolio_DR_020121 | Average | 2045 | PSE | ANRN 2889 | New Resource 2889 from 21IRPFlow4hr New Flow 4hr | 0 | 0 | 0 | 0 | 0 | 0 | 0 | 0 | 0 |  | 0 | 0 | 0 | 0 | 0 | 0 | 1 | 0 |  | 0 | 0 | 0 | 0 | 0 | 0 | 0 | 0 | 0 | 0 | 0 | 0 | 0 | Battery_PSH | 0 | -1 |  | 0 | -1 | 0 | 0 | 0 | 0 | 0 | 0 | 0 | 0 | 0 | 0 | 0 | 0 |  |  |  |  | 0 | 1/1/2046 | 12/31/2075 | True | 0 | 0 | 0 | 0 | 0 | 0 | 0 |  | 0 | 0 | 0 | 0 | Unit | 1 |  | 2045 |  |  |  | 0 | 0 |  | Nominal ¦ 2/1/2021 3:52:31 PM | 4131 | 0 | 0 | 0 | 0 | 0
PSE_2021 IRP_V6 Balanced Portfolio_DR_020121 | Average | 2045 | PSE | ANRN 2890 | New Resource 2890 from 21IRPFlow4hr New Flow 4hr | 0 | 0 | 0 | 0 | 0 | 0 | 0 | 0 | 0 |  | 0 | 0 | 0 | 0 | 0 | 0 | 1 | 0 |  | 0 | 0 | 0 | 0 | 0 | 0 | 0 | 0 | 0 | 0 | 0 | 0 | 0 | Battery_PSH | 0 | -1 |  | 0 | -1 | 0 | 0 | 0 | 0 | 0 | 0 | 0 | 0 | 0 | 0 | 0 | 0 |  |  |  |  | 0 | 1/1/2046 | 12/31/2075 | True | 0 | 0 | 0 | 0 | 0 | 0 | 0 |  | 0 | 0 | 0 | 0 | Unit | 1 |  | 2045 |  |  |  | 0 | 0 |  | Nominal ¦ 2/1/2021 3:52:31 PM | 4132 | 0 | 0 | 0 | 0 | 0
PSE_2021 IRP_V6 Balanced Portfolio_DR_020121 | Average | 2045 | PSE | ANRN 2891 | New Resource 2891 from 21IRPFlow4hr New Flow 4hr | 0 | 0 | 0 | 0 | 0 | 0 | 0 | 0 | 0 |  | 0 | 0 | 0 | 0 | 0 | 0 | 1 | 0 |  | 0 | 0 | 0 | 0 | 0 | 0 | 0 | 0 | 0 | 0 | 0 | 0 | 0 | Battery_PSH | 0 | -1 |  | 0 | -1 | 0 | 0 | 0 | 0 | 0 | 0 | 0 | 0 | 0 | 0 | 0 | 0 |  |  |  |  | 0 | 1/1/2046 | 12/31/2075 | True | 0 | 0 | 0 | 0 | 0 | 0 | 0 |  | 0 | 0 | 0 | 0 | Unit | 1 |  | 2045 |  |  |  | 0 | 0 |  | Nominal ¦ 2/1/2021 3:52:31 PM | 4133 | 0 | 0 | 0 | 0 | 0
PSE_2021 IRP_V6 Balanced Portfolio_DR_020121 | Average | 2045 | PSE | ANRN 2909 | New Resource 2909 from 21IRPFlow4hr New Flow 4hr | 0 | 0 | 0 | 0 | 0 | 0 | 0 | 0 | 0 |  | 0 | 0 | 0 | 0 | 0 | 0 | 1 | 0 |  | 0 | 0 | 0 | 0 | 0 | 0 | 0 | 0 | 0 | 0 | 0 | 0 | 0 | Battery_PSH | 0 | -1 |  | 0 | -1 | 0 | 0 | 0 | 0 | 0 | 0 | 0 | 0 | 0 | 0 | 0 | 0 |  |  |  |  | 0 | 1/1/2047 | 12/31/2076 | True | 0 | 0 | 0 | 0 | 0 | 0 | 0 |  | 0 | 0 | 0 | 0 | Unit | 1 |  | 2045 |  |  |  | 0 | 0 |  | Nominal ¦ 2/1/2021 3:52:31 PM | 4134 | 0 | 0 | 0 | 0 | 0
PSE_2021 IRP_V6 Balanced Portfolio_DR_020121 | Average | 2045 | PSE | ANRN 2910 | New Resource 2910 from 21IRPFlow4hr New Flow 4hr | 0 | 0 | 0 | 0 | 0 | 0 | 0 | 0 | 0 |  | 0 | 0 | 0 | 0 | 0 | 0 | 1 | 0 |  | 0 | 0 | 0 | 0 | 0 | 0 | 0 | 0 | 0 | 0 | 0 | 0 | 0 | Battery_PSH | 0 | -1 |  | 0 | -1 | 0 | 0 | 0 | 0 | 0 | 0 | 0 | 0 | 0 | 0 | 0 | 0 |  |  |  |  | 0 | 1/1/2047 | 12/31/2076 | True | 0 | 0 | 0 | 0 | 0 | 0 | 0 |  | 0 | 0 | 0 | 0 | Unit | 1 |  | 2045 |  |  |  | 0 | 0 |  | Nominal ¦ 2/1/2021 3:52:31 PM | 4135 | 0 | 0 | 0 | 0 | 0
PSE_2021 IRP_V6 Balanced Portfolio_DR_020121 | Average | 2045 | PSE | ANRN 2911 | New Resource 2911 from 21IRPFlow4hr New Flow 4hr | 0 | 0 | 0 | 0 | 0 | 0 | 0 | 0 | 0 |  | 0 | 0 | 0 | 0 | 0 | 0 | 1 | 0 |  | 0 | 0 | 0 | 0 | 0 | 0 | 0 | 0 | 0 | 0 | 0 | 0 | 0 | Battery_PSH | 0 | -1 |  | 0 | -1 | 0 | 0 | 0 | 0 | 0 | 0 | 0 | 0 | 0 | 0 | 0 | 0 |  |  |  |  | 0 | 1/1/2047 | 12/31/2076 | True | 0 | 0 | 0 | 0 | 0 | 0 | 0 |  | 0 | 0 | 0 | 0 | Unit | 1 |  | 2045 |  |  |  | 0 | 0 |  | Nominal ¦ 2/1/2021 3:52:31 PM | 4136 | 0 | 0 | 0 | 0 | 0
PSE_2021 IRP_V6 Balanced Portfolio_DR_020121 | Average | 2045 | PSE | ANRN 2912 | New Resource 2912 from 21IRPFlow4hr New Flow 4hr | 0 | 0 | 0 | 0 | 0 | 0 | 0 | 0 | 0 |  | 0 | 0 | 0 | 0 | 0 | 0 | 1 | 0 |  | 0 | 0 | 0 | 0 | 0 | 0 | 0 | 0 | 0 | 0 | 0 | 0 | 0 | Battery_PSH | 0 | -1 |  | 0 | -1 | 0 | 0 | 0 | 0 | 0 | 0 | 0 | 0 | 0 | 0 | 0 | 0 |  |  |  |  | 0 | 1/1/2047 | 12/31/2076 | True | 0 | 0 | 0 | 0 | 0 | 0 | 0 |  | 0 | 0 | 0 | 0 | Unit | 1 |  | 2045 |  |  |  | 0 | 0 |  | Nominal ¦ 2/1/2021 3:52:31 PM | 4137 | 0 | 0 | 0 | 0 | 0
PSE_2021 IRP_V6 Balanced Portfolio_DR_020121 | Average | 2045 | PSE | ANRN 3409 | New Resource 3409 from 21IRPFlow6hr New Flow 6hr | 0 | 0 | 0 | 0 | 0 | 0 | 0 | 0 | 0 |  | 0 | 0 | 0 | 0 | 0 | 0 | 1 | 0 |  | 0 | 0 | 0 | 0 | 0 | 0 | 0 | 0 | 0 | 0 | 0 | 0 | 0 | Battery_PSH | 0 | -1 |  | 0 | -1 | 0 | 0 | 0 | 0 | 0 | 0 | 0 | 0 | 0 | 0 | 0 | 0 |  |  |  |  | 0 | 1/1/2047 | 12/31/2076 | True | 0 | 0 | 0 | 0 | 0 | 0 | 0 |  | 0 | 0 | 0 | 0 | Unit | 1 |  | 2045 |  |  |  | 0 | 0 |  | Nominal ¦ 2/1/2021 3:52:31 PM | 4138 | 0 | 0 | 0 | 0 | 0
PSE_2021 IRP_V6 Balanced Portfolio_DR_020121 | Average | 2045 | PSE | ANRN 3410 | New Resource 3410 from 21IRPFlow6hr New Flow 6hr | 0 | 0 | 0 | 0 | 0 | 0 | 0 | 0 | 0 |  | 0 | 0 | 0 | 0 | 0 | 0 | 1 | 0 |  | 0 | 0 | 0 | 0 | 0 | 0 | 0 | 0 | 0 | 0 | 0 | 0 | 0 | Battery_PSH | 0 | -1 |  | 0 | -1 | 0 | 0 | 0 | 0 | 0 | 0 | 0 | 0 | 0 | 0 | 0 | 0 |  |  |  |  | 0 | 1/1/2047 | 12/31/2076 | True | 0 | 0 | 0 | 0 | 0 | 0 | 0 |  | 0 | 0 | 0 | 0 | Unit | 1 |  | 2045 |  |  |  | 0 | 0 |  | Nominal ¦ 2/1/2021 3:52:31 PM | 4139 | 0 | 0 | 0 | 0 | 0
PSE_2021 IRP_V6 Balanced Portfolio_DR_020121 | Average | 2045 | PSE | ANRN 3411 | New Resource 3411 from 21IRPFlow6hr New Flow 6hr | 0 | 0 | 0 | 0 | 0 | 0 | 0 | 0 | 0 |  | 0 | 0 | 0 | 0 | 0 | 0 | 1 | 0 |  | 0 | 0 | 0 | 0 | 0 | 0 | 0 | 0 | 0 | 0 | 0 | 0 | 0 | Battery_PSH | 0 | -1 |  | 0 | -1 | 0 | 0 | 0 | 0 | 0 | 0 | 0 | 0 | 0 | 0 | 0 | 0 |  |  |  |  | 0 | 1/1/2047 | 12/31/2076 | True | 0 | 0 | 0 | 0 | 0 | 0 | 0 |  | 0 | 0 | 0 | 0 | Unit | 1 |  | 2045 |  |  |  | 0 | 0 |  | Nominal ¦ 2/1/2021 3:52:31 PM | 4140 | 0 | 0 | 0 | 0 | 0
PSE_2021 IRP_V6 Balanced Portfolio_DR_020121 | Average | 2045 | PSE | ANRN 3412 | New Resource 3412 from 21IRPFlow6hr New Flow 6hr | 0 | 0 | 0 | 0 | 0 | 0 | 0 | 0 | 0 |  | 0 | 0 | 0 | 0 | 0 | 0 | 1 | 0 |  | 0 | 0 | 0 | 0 | 0 | 0 | 0 | 0 | 0 | 0 | 0 | 0 | 0 | Battery_PSH | 0 | -1 |  | 0 | -1 | 0 | 0 | 0 | 0 | 0 | 0 | 0 | 0 | 0 | 0 | 0 | 0 |  |  |  |  | 0 | 1/1/2047 | 12/31/2076 | True | 0 | 0 | 0 | 0 | 0 | 0 | 0 |  | 0 | 0 | 0 | 0 | Unit | 1 |  | 2045 |  |  |  | 0 | 0 |  | Nominal ¦ 2/1/2021 3:52:31 PM | 4141 | 0 | 0 | 0 | 0 | 0
PSE_2021 IRP_V6 Balanced Portfolio_DR_020121 | Average | 2045 | PSE | ANRN 3413 | New Resource 3413 from 21IRPFlow6hr New Flow 6hr | 0 | 0 | 0 | 0 | 0 | 0 | 0 | 0 | 0 |  | 0 | 0 | 0 | 0 | 0 | 0 | 1 | 0 |  | 0 | 0 | 0 | 0 | 0 | 0 | 0 | 0 | 0 | 0 | 0 | 0 | 0 | Battery_PSH | 0 | -1 |  | 0 | -1 | 0 | 0 | 0 | 0 | 0 | 0 | 0 | 0 | 0 | 0 | 0 | 0 |  |  |  |  | 0 | 1/1/2047 | 12/31/2076 | True | 0 | 0 | 0 | 0 | 0 | 0 | 0 |  | 0 | 0 | 0 | 0 | Unit | 1 |  | 2045 |  |  |  | 0 | 0 |  | Nominal ¦ 2/1/2021 3:52:31 PM | 4142 | 0 | 0 | 0 | 0 | 0
PSE_2021 IRP_V6 Balanced Portfolio_DR_020121 | Average | 2045 | PSE | ANRN 3414 | New Resource 3414 from 21IRPFlow6hr New Flow 6hr | 0 | 0 | 0 | 0 | 0 | 0 | 0 | 0 | 0 |  | 0 | 0 | 0 | 0 | 0 | 0 | 1 | 0 |  | 0 | 0 | 0 | 0 | 0 | 0 | 0 | 0 | 0 | 0 | 0 | 0 | 0 | Battery_PSH | 0 | -1 |  | 0 | -1 | 0 | 0 | 0 | 0 | 0 | 0 | 0 | 0 | 0 | 0 | 0 | 0 |  |  |  |  | 0 | 1/1/2047 | 12/31/2076 | True | 0 | 0 | 0 | 0 | 0 | 0 | 0 |  | 0 | 0 | 0 | 0 | Unit | 1 |  | 2045 |  |  |  | 0 | 0 |  | Nominal ¦ 2/1/2021 3:52:31 PM | 4143 | 0 | 0 | 0 | 0 | 0
PSE_2021 IRP_V6 Balanced Portfolio_DR_020121 | Average | 2045 | PSE | ANRN 3415 | New Resource 3415 from 21IRPFlow6hr New Flow 6hr | 0 | 0 | 0 | 0 | 0 | 0 | 0 | 0 | 0 |  | 0 | 0 | 0 | 0 | 0 | 0 | 1 | 0 |  | 0 | 0 | 0 | 0 | 0 | 0 | 0 | 0 | 0 | 0 | 0 | 0 | 0 | Battery_PSH | 0 | -1 |  | 0 | -1 | 0 | 0 | 0 | 0 | 0 | 0 | 0 | 0 | 0 | 0 | 0 | 0 |  |  |  |  | 0 | 1/1/2047 | 12/31/2076 | True | 0 | 0 | 0 | 0 | 0 | 0 | 0 |  | 0 | 0 | 0 | 0 | Unit | 1 |  | 2045 |  |  |  | 0 | 0 |  | Nominal ¦ 2/1/2021 3:52:31 PM | 4144 | 0 | 0 | 0 | 0 | 0
PSE_2021 IRP_V6 Balanced Portfolio_DR_020121 | Average | 2045 | PSE | ANRN 3829 | New Resource 3829 from 21IRPDSM1 DSM Bundle 1 | 140.2072 | 140.2072 | 140.2072 | 140.2072 | 140.2072 | 4.0558 | 3.8626 | 3.8626 | 0 | 0 | 0 | 135372.8281 | 16428.0469 | 118944.7812 | 0 | 223.72 | 2.0298 | 0 | 3.8626 | 0 | 0 | 0 | 0 | 4744.1475 | 4744.1475 | 0 | 0 | 0 | 130628.6797 | 0 | 0 | 0 | New Cosnervation | 0 | -1 |  | 0 | -1 | 1228215.375 | 1228215.375 | 0 | 1228215.375 | 0 | 0 | 0 | 0 | 0 | 0 | 0 | 0 | 1 | 106.3565 | 13.3755 | 3.8626 | 8760 | 1/1/2022 | 12/31/2051 | True | 0 | 0 | 0 | 0 | 0 | 0 | 0 | PSE_RPS | 0 | 0 | 0 | 0 | Unit | 1 |  | 2045 |  |  |  | 0 | 0 |  | Nominal ¦ 2/1/2021 3:52:31 PM | 4145 | 0 | 0 | 0 | 0 | 0
PSE_2021 IRP_V6 Balanced Portfolio_DR_020121 | Average | 2045 | PSE | ANRN 3830 | New Resource 3830 from 21IRPDSM2 DSM Bundle 2 | 65.9294 | 65.9294 | 65.9294 | 65.9294 | 65.9294 | 8.4436 | 8.0415 | 8.0415 | 0 | 0 | 0 | 69025.625 | 8335.7168 | 60689.9102 | 0 | 114.15 | 2.5938 | 0 | 8.0415 | 0 | 0 | 0 | 0 | 4644.3047 | 4644.3047 | 0 | 0 | 0 | 64381.3242 | 0 | 0 | 0 | New Cosnervation | 0 | -1 |  | 0 | -1 | 577541.4375 | 577541.4375 | 0 | 577541.4375 | 0 | 0 | 0 | 0 | 0 | 0 | 0 | 0 | 1 | 111.4748 | 14.4331 | 8.0415 | 8760 | 1/1/2022 | 12/31/2051 | True | 0 | 0 | 0 | 0 | 0 | 0 | 0 | PSE_RPS | 0 | 0 | 0 | 0 | Unit | 1 |  | 2045 |  |  |  | 0 | 0 |  | Nominal ¦ 2/1/2021 3:52:31 PM | 4146 | 0 | 0 | 0 | 0 | 0
PSE_2021 IRP_V6 Balanced Portfolio_DR_020121 | Average | 2045 | PSE | ANRN 3831 | New Resource 3831 from 21IRPDSM3 DSM Bundle 3 | 25.6796 | 25.6796 | 25.6796 | 25.6796 | 25.6796 | 0.94872 | 0.90354 | 0.90354 | 0 | 0 | 0 | 22659.8633 | 2451.1609 | 20208.7031 | 0 | 38.01 | 1.8415 | 0 | 0.90354 | 0 | 0 | 0 | 0 | 203.2545 | 203.2545 | 0 | 0 | 0 | 22456.6094 | 0 | 0 | 0 | New Cosnervation | 0 | -1 |  | 0 | -1 | 224953.4531 | 224953.4531 | 0 | 224953.4531 | 0 | 0 | 0 | 0 | 0 | 0 | 0 | 0 | 1 | 99.8278 | 10.8963 | 0.90354 | 8760 | 1/1/2022 | 12/31/2051 | True | 0 | 0 | 0 | 0 | 0 | 0 | 0 | PSE_RPS | 0 | 0 | 0 | 0 | Unit | 1 |  | 2045 |  |  |  | 0 | 0 |  | Nominal ¦ 2/1/2021 3:52:31 PM | 4147 | 0 | 0 | 0 | 0 | 0
PSE_2021 IRP_V6 Balanced Portfolio_DR_020121 | Average | 2045 | PSE | ANRN 3832 | New Resource 3832 from 21IRPDSM4 DSM Bundle 4 | 32.5592 | 32.5592 | 32.5592 | 32.5592 | 32.5592 | 1.5417 | 1.4683 | 1.4683 | 0 | 0 | 0 | 29446.7168 | 3974.5005 | 25472.2168 | 0 | 47.91 | 2.3412 | 0 | 1.4683 | 0 | 0 | 0 | 0 | 418.7733 | 418.7733 | 0 | 0 | 0 | 29027.9453 | 0 | 0 | 0 | New Cosnervation | 0 | -1 |  | 0 | -1 | 285218.7812 | 285218.7812 | 0 | 285218.7812 | 0 | 0 | 0 | 0 | 0 | 0 | 0 | 0 | 1 | 101.7743 | 13.9349 | 1.4683 | 8760 | 1/1/2022 | 12/31/2051 | True | 0 | 0 | 0 | 0 | 0 | 0 | 0 | PSE_RPS | 0 | 0 | 0 | 0 | Unit | 1 |  | 2045 |  |  |  | 0 | 0 |  | Nominal ¦ 2/1/2021 3:52:31 PM | 4148 | 0 | 0 | 0 | 0 | 0
PSE_2021 IRP_V6 Balanced Portfolio_DR_020121 | Average | 2045 | PSE | ANRN 3833 | New Resource 3833 from 21IRPDSM5 DSM Bundle 5 | 19.0122 | 19.3627 | 19.3627 | 19.3627 | 19.3627 | 21.7256 | 20.6911 | 20.6911 | 0 | 0 | 0 | 28718.2129 | 6829.439 | 21888.7754 | 0 | 41.17 | 3.3423 | 0 | 20.6911 | 0 | 0 | 0 | 0 | 3446.0425 | 3446.0425 | 0 | 0 | 0 | 25272.1719 | 0 | 0 | 0 | New Cosnervation | 0 | -1 |  | 0 | -1 | 166547.2969 | 166547.2969 | 0 | 166547.2969 | 0 | 0 | 0 | 0 | 0 | 0 | 32 | 0 | 0.9819 | 151.7417 | 41.006 | 20.6911 | 8591 | 1/1/2022 | 12/31/2051 | True | 0 | 0 | 0 | 0 | 0 | 0 | 0 | PSE_RPS | 0 | 0 | 0 | 0 | Unit | 1 |  | 2045 |  |  |  | 0 | 0 |  | Nominal ¦ 2/1/2021 3:52:31 PM | 4149 | 0 | 0 | 0 | 0 | 0
PSE_2021 IRP_V6 Balanced Portfolio_DR_020121 | Average | 2045 | PSE | ANRN 3834 | New Resource 3834 from 21IRPDSM6 DSM Bundle 6 | 4.7421 | 4.7421 | 4.7421 | 4.7421 | 4.7421 | 11.9538 | 11.3846 | 11.3846 | 0 | 0 | 0 | 5632.4941 | 666.7145 | 4965.7798 | 0 | 9.34 | 3.9273 | 0 | 11.3846 | 0 | 0 | 0 | 0 | 472.9286 | 472.9286 | 0 | 0 | 0 | 5159.5654 | 0 | 0 | 0 | New Cosnervation | 0 | -1 |  | 0 | -1 | 41541.0547 | 41541.0547 | 0 | 41541.0547 | 0 | 0 | 0 | 0 | 0 | 0 | 0 | 0 | 1 | 124.204 | 16.0495 | 11.3846 | 8760 | 1/1/2022 | 12/31/2051 | True | 0 | 0 | 0 | 0 | 0 | 0 | 0 | PSE_RPS | 0 | 0 | 0 | 0 | Unit | 1 |  | 2045 |  |  |  | 0 | 0 |  | Nominal ¦ 2/1/2021 3:52:31 PM | 4150 | 0 | 0 | 0 | 0 | 0
PSE_2021 IRP_V6 Balanced Portfolio_DR_020121 | Average | 2045 | PSE | ANRN 3835 | New Resource 3835 from 21IRPDSM7 DSM Bundle 7 | 52.4166 | 53.5862 | 53.5862 | 53.5862 | 53.5862 | 25.9949 | 24.757 | 24.757 | 0 | 0 | 0 | 62547.8672 | 18153.582 | 44394.2852 | 0 | 83.5 | 2.2369 | 0 | 24.757 | 0 | 0 | 0 | 0 | 11367.6699 | 11367.6699 | 0 | 0 | 0 | 51180.1953 | 0 | 0 | 0 | New Cosnervation | 0 | -1 |  | 0 | -1 | 459169.8125 | 459169.8125 | 0 | 459169.8125 | 0 | 0 | 0 | 0 | 0 | 0 | 32 | 0 | 0.97817 | 111.4625 | 39.5357 | 24.757 | 8585 | 1/1/2022 | 12/31/2051 | True | 0 | 0 | 0 | 0 | 0 | 0 | 0 | PSE_RPS | 0 | 0 | 0 | 0 | Unit | 1 |  | 2045 |  |  |  | 0 | 0 |  | Nominal ¦ 2/1/2021 3:52:31 PM | 4151 | 0 | 0 | 0 | 0 | 0
PSE_2021 IRP_V6 Balanced Portfolio_DR_020121 | Average | 2045 | PSE | ANRN 3836 | New Resource 3836 from 21IRPDSM8 DSM Bundle 8 | 34.5573 | 35.5615 | 35.5615 | 35.5615 | 35.5615 | 37.2135 | 35.4414 | 35.4414 | 0 | 0 | 0 | 33983.3555 | 11988.2471 | 21995.1074 | 0 | 41.37 | 1.7215 | 0 | 35.4414 | 0 | 0 | 0 | 0 | 10728.8682 | 10728.8682 | 0 | 0 | 0 | 23254.4883 | 0 | 0 | 0 | New Cosnervation | 0 | -1 |  | 0 | -1 | 302721.5938 | 302721.5938 | 0 | 302721.5938 | 0 | 0 | 0 | 0 | 0 | 0 | 39 | 0 | 0.97176 | 76.8181 | 39.6016 | 35.4414 | 8555 | 1/1/2022 | 12/31/2051 | True | 0 | 0 | 0 | 0 | 0 | 0 | 0 | PSE_RPS | 0 | 0 | 0 | 0 | Unit | 1 |  | 2045 |  |  |  | 0 | 0 |  | Nominal ¦ 2/1/2021 3:52:31 PM | 4152 | 0 | 0 | 0 | 0 | 0
PSE_2021 IRP_V6 Balanced Portfolio_DR_020121 | Average | 2045 | PSE | ANRN 3837 | New Resource 3837 from 21IRPDSM9 DSM Bundle 9 | 49.899 | 49.899 | 49.899 | 49.899 | 49.899 | 7.4 | 7.0476 | 7.0476 | 0 | 0 | 0 | 40388.9414 | 4203.6133 | 36185.3281 | 0 | 68.06 | 1.9947 | 0 | 7.0476 | 0 | 0 | 0 | 0 | 3080.6189 | 3080.6189 | 0 | 0 | 0 | 37308.3242 | 0 | 0 | 0 | New Cosnervation | 0 | -1 |  | 0 | -1 | 437115.125 | 437115.125 | 0 | 437115.125 | 0 | 0 | 0 | 0 | 0 | 0 | 0 | 0 | 1 | 85.3512 | 9.6167 | 7.0476 | 8760 | 1/1/2022 | 12/31/2051 | True | 0 | 0 | 0 | 0 | 0 | 0 | 0 | PSE_RPS | 0 | 0 | 0 | 0 | Unit | 1 |  | 2045 |  |  |  | 0 | 0 |  | Nominal ¦ 2/1/2021 3:52:31 PM | 4153 | 0 | 0 | 0 | 0 | 0
PSE_2021 IRP_V6 Balanced Portfolio_DR_020121 | Average | 2045 | PSE | ANRN 3838 | New Resource 3838 from 21IRPDSM10 DSM Bundle 10 | 58.9413 | 60.7545 | 60.7545 | 60.7545 | 60.7545 | 72.1974 | 68.7594 | 68.7594 | 0 | 0 | 0 | 95058.9844 | 28286.791 | 66772.1953 | 0 | 125.59 | 2.7009 | 0 | 68.7594 | 0 | 0 | 0 | 0 | 35502.2461 | 35502.2461 | 0 | 0 | 0 | 59556.7383 | 0 | 0 | 0 | New Cosnervation | 0 | -1 |  | 0 | -1 | 516325.5938 | 516325.5938 | 0 | 516325.5938 | 0 | 0 | 0 | 0 | 0 | 0 | 44 | 0 | 0.97016 | 115.3473 | 54.7848 | 68.7594 | 8507 | 1/1/2022 | 12/31/2051 | True | 0 | 0 | 0 | 0 | 0 | 0 | 0 | PSE_RPS | 0 | 0 | 0 | 0 | Unit | 1 |  | 2045 |  |  |  | 0 | 0 |  | Nominal ¦ 2/1/2021 3:52:31 PM | 4154 | 0 | 0 | 0 | 0 | 0
PSE_2021 IRP_V6 Balanced Portfolio_DR_020121 | Average | 2045 | PSE | ANRN 3842 | New Resource 3842 from 21IRPDSMDE DSM Bundle Distribution Efficiency | 23.7851 | 24.4365 | 24.4365 | 24.4365 | 24.4365 | 62.0224 | 59.069 | 59.069 | 0 | 0 | 0 | 16609.8945 | 8826.2744 | 7783.6206 | 0 | 14.64 | 0.59992 | 0 | 59.069 | 0 | 0 | 0 | 0 | 12307.4717 | 12307.4717 | 0 | 0 | 0 | 4302.4233 | 0 | 0 | 0 | New Cosnervation | 0 | -1 |  | 0 | -1 | 208357.7188 | 208357.7188 | 0 | 208357.7188 | 0 | 0 | 0 | 0 | 0 | 0 | 41 | 0 | 0.97335 | 20.6492 | 42.3612 | 59.069 | 8535 | 1/1/2022 | 12/31/2051 | True | 0 | 0 | 0 | 0 | 0 | 0 | 0 | PSE_RPS | 0 | 0 | 0 | 0 | Unit | 1 |  | 2045 |  |  |  | 0 | 0 |  | Nominal ¦ 2/1/2021 3:52:31 PM | 4155 | 0 | 0 | 0 | 0 | 0
PSE_2021 IRP_V6 Balanced Portfolio_DR_020121 | Average | 2045 | PSE | ANRN 3843 | New Resource 3843 from 21IRPDSMC&S 21IRP DSM C&S | 174.1562 | 174.1562 | 174.1562 | 174.1562 | 174.1562 | 0 | 0 | 0 | 0 | 0 | 0 | 205750.1406 | 27295.7461 | 178454.3906 | 0 | 335.65 | 2.5095 | 0 | 0 | 0 | 0 | 0 | 0 | 0 | 0 | 0 | 0 | 0 | 205750.1406 | 0 | 0 | 0 | New Cosnervation | 0 | -1 |  | 0 | -1 | 1525608.5 | 1525608.5 | 0 | 1525608.5 | 0 | 0 | 0 | 0 | 0 | 0 | 0 | 0 | 1 | 134.8643 | 17.8917 | 0 | 8760 | 1/1/2022 | 12/31/2051 | True | 0 | 0 | 0 | 0 | 0 | 0 | 0 |  | 0 | 0 | 0 | 0 | Unit | 1 |  | 2045 |  |  |  | 0 | 0 |  | Nominal ¦ 2/1/2021 3:52:31 PM | 4156 | 0 | 0 | 0 | 0 | 0
PSE_2021 IRP_V6 Balanced Portfolio_DR_020121 | Average | 2045 | PSE | ANRN 3844 | New Resource 3844 from 21IRPDSMPV 21IRP DSM Solar PV | 67.1685 | 67.1685 | 67.1685 | 67.1685 | 67.1685 | 0 | 0 | 0 | 0 | 0 | 0 | -48063.5898 | -48063.5898 | 0 | 0 | 0 | 0.52123 | 0 | 0 | 0 | 0 | 0 | 0 | 0 | 0 | 0 | 0 | 0 | -48063.5898 | 0 | 0 | 0 | New Cosnervation | 0 | -1 |  | 0 | -1 | 588396 | 588396 | 0 | 588396 | 0 | 0 | 0 | 0 | 0 | 0 | 371 | 0 | 1 | -81.6858 | -81.6858 | 0 | 4194 | 1/1/2022 | 12/31/2051 | True | 0 | 0 | 0 | 0 | 0 | 0 | 0 |  | 0 | 0 | 0 | 0 | Unit | 1 |  | 2045 |  |  |  | 0 | 0 |  | Nominal ¦ 2/1/2021 3:52:31 PM | 4157 | 0 | 0 | 0 | 0 | 0
PSE_2021 IRP_V6 Balanced Portfolio_DR_020121 | Average | 2045 | PSE | ANRN 3845 | New Resource 3845 from 21IRPDR1 DR Res CPP-No Enablement | 0.56669 | 0.58877 | 64.47 | 64.47 | 0.58877 | 0 | 0 | 0 | 0 | 0 | 0 | 13215.8584 | 397.3413 | 12818.5176 | 0 | 24.11 | 0.37397 | 0 | 0 | 201.3787 | 201.3787 | 0 | 0 | 0 | 0 | 0 | 0 | 0 | 13014.4795 | 0 | 0 | 0 | Demand Response | 0 | -1 |  | 0 | -1 | 4964.1899 | 4964.1899 | 0 | 4964.1899 | 0 | 0 | 0 | 0.879 | 0 | 0 | 32 | 0 | 0.00879 | 2621.6724 | 80.0415 | 40.5663 | 77 | 1/1/2022 | 12/31/2051 | True | 0 | 0 | 0 | 0 | 0 | 0 | 0 |  | 0 | 0 | 0 | 0 | Unit | 1 |  | 2045 |  |  |  | 0 | 0 |  | Nominal ¦ 2/1/2021 3:52:31 PM | 4158 | 0 | 0 | 0 | 0 | 0
PSE_2021 IRP_V6 Balanced Portfolio_DR_020121 | Average | 2045 | PSE | ANRN 3846 | New Resource 3846 from 21IRPDR2 DR Res CPP-With Enablement | 0.016562 | 0.016986 | 1.86 | 1.86 | 0.016986 | 0 | 0 | 0 | 0 | 0 | 0 | 383.6312 | 11.4635 | 372.1677 | 0 | 0.7 | 0.37634 | 0 | 0 | 4.7671 | 4.7671 | 0 | 0 | 0 | 0 | 0 | 0 | 0 | 378.8641 | 0 | 0 | 0 | Demand Response | 0 | -1 |  | 0 | -1 | 145.08 | 145.08 | 0 | 145.08 | 0 | 0 | 0 | 0.89041 | 0 | 0 | 32 | 0 | 0.0089041 | 2611.415 | 79.0153 | 32.8584 | 78 | 1/1/2022 | 12/31/2051 | True | 0 | 0 | 0 | 0 | 0 | 0 | 0 |  | 0 | 0 | 0 | 0 | Unit | 1 |  | 2045 |  |  |  | 0 | 0 |  | Nominal ¦ 2/1/2021 3:52:31 PM | 4159 | 0 | 0 | 0 | 0 | 0
PSE_2021 IRP_V6 Balanced Portfolio_DR_020121 | Average | 2045 | PSE | ANRN 3847 | New Resource 3847 from 21IRPDR3 DR Res DLC Heat-Switch | 0.44743 | 0.4589 | 50.25 | 50.25 | 0.4589 | 0 | 0 | 0 | 0 | 0 | 0 | 10299.7441 | 309.7006 | 9990.043 | 0 | 18.79 | 0.37393 | 0 | 0 | 2742.9126 | 4518.4902 | 0 | -1775.5778 | 0 | 0 | 0 | 0 | 0 | 7556.8311 | 0 | 0 | 0 | Demand Response | 0 | -1 |  | 0 | -1 | 3919.5 | 3919.5 | 0 | 3919.5 | 0 | 0 | 0 | 0.89041 | 0 | 0 | 33 | 0 | 0.0089041 | 1928.0089 | 79.0153 | 699.8118 | 78 | 1/1/2022 | 12/31/2051 | True | 0 | 0 | 0 | 0 | 0 | 0 | 0 |  | 0 | 0 | 0 | 0 | Unit | 1 |  | 2045 |  |  |  | 0 | 0 |  | Nominal ¦ 2/1/2021 3:52:31 PM | 4160 | 0 | 0 | 0 | 0 | 0
PSE_2021 IRP_V6 Balanced Portfolio_DR_020121 | Average | 2045 | PSE | ANRN 3848 | New Resource 3848 from 21IRPDR4 DR Res DLC Heat-BYOT | 0.029129 | 0.029498 | 3.23 | 3.23 | 0.029498 | 0 | 0 | 0 | 0 | 0 | 0 | 663.2255 | 19.9071 | 643.3184 | 0 | 1.21 | 0.37461 | 0 | 0 | 184.6955 | 298.8271 | 0 | -114.1317 | 0 | 0 | 0 | 0 | 0 | 478.53 | 0 | 0 | 0 | Demand Response | 0 | -1 |  | 0 | -1 | 255.17 | 255.17 | 0 | 255.17 | 0 | 0 | 0 | 0.90183 | 0 | 0 | 33 | 0 | 0.0090183 | 1875.3381 | 78.0152 | 723.8134 | 79 | 1/1/2022 | 12/31/2051 | True | 0 | 0 | 0 | 0 | 0 | 0 | 0 |  | 0 | 0 | 0 | 0 | Unit | 1 |  | 2045 |  |  |  | 0 | 0 |  | Nominal ¦ 2/1/2021 3:52:31 PM | 4161 | 0 | 0 | 0 | 0 | 0
PSE_2021 IRP_V6 Balanced Portfolio_DR_020121 | Average | 2045 | PSE | ANRN 3849 | New Resource 3849 from 21IRPDR5 DR Res DLC ERWH-Switch | 0.091979 | 0.094338 | 10.33 | 10.33 | 0.094338 | 0 | 0 | 0 | 0 | 0 | 0 | 2115.9045 | 63.6658 | 2052.2388 | 0 | 3.86 | 0.37367 | 0 | 0 | 1228.0496 | 1593.0588 | 0 | -365.0093 | 0 | 0 | 0 | 0 | 0 | 887.855 | 0 | 0 | 0 | Demand Response | 0 | -1 |  | 0 | -1 | 805.74 | 805.74 | 0 | 805.74 | 0 | 0 | 0 | 0.89041 | 0 | 0 | 33 | 0 | 0.0089041 | 1101.9126 | 79.0153 | 1524.1263 | 78 | 1/1/2025 | 12/31/2054 | True | 0 | 0 | 0 | 0 | 0 | 0 | 0 |  | 0 | 0 | 0 | 0 | Unit | 1 |  | 2045 |  |  |  | 0 | 0 |  | Nominal ¦ 2/1/2021 3:52:31 PM | 4162 | 0 | 0 | 0 | 0 | 0
PSE_2021 IRP_V6 Balanced Portfolio_DR_020121 | Average | 2045 | PSE | ANRN 3850 | New Resource 3850 from 21IRPDR6 DR Res DLC ERWH-Grid-Enabled | 52.3137 | 57.68 | 57.68 | 57.68 | 57.68 | 0 | 0 | 0 | 0 | 0 | 0 | 34964.8867 | 23496.8047 | 11468.0801 | 0 | 21.57 | 0.37396 | 0 | 0 | 4054.6958 | 6092.812 | 0 | -2038.116 | 0 | 0 | 0 | 0 | 0 | 30910.1895 | 0 | 0 | 0 | Demand Response | 0 | -1 |  | 0 | -1 | 458267.5938 | 458267.5938 | 0 | 458267.5938 | 0 | 0 | 0 | 90.6964 | 0 | 0 | 202 | 0 | 0.90696 | 67.4501 | 51.2731 | 8.8479 | 7945 | 1/1/2022 | 12/31/2051 | True | 0 | 0 | 0 | 0 | 0 | 0 | 0 |  | 0 | 0 | 0 | 0 | Unit | 1 |  | 2045 |  |  |  | 0 | 0 |  | Nominal ¦ 2/1/2021 3:52:31 PM | 4163 | 0 | 0 | 0 | 0 | 0
PSE_2021 IRP_V6 Balanced Portfolio_DR_020121 | Average | 2045 | PSE | ANRN 3877 | New Resource 3877 from 21IRPDR8 DR Res DLC HPWH-Grid-Enabled | 0.80171 | 0.89 | 0.89 | 0.89 | 0.89 | 0 | 0 | 0 | 0 | 0 | 0 | 536.0469 | 360.5964 | 175.4505 | 0 | 0.33 | 0.37079 | 0 | 0 | 197.9109 | 229.359 | 0 | -31.448 | 0 | 0 | 0 | 0 | 0 | 338.136 | 0 | 0 | 0 | Demand Response | 0 | -1 |  | 0 | -1 | 7022.9902 | 7022.9902 | 0 | 7022.9902 | 0 | 0 | 0 | 90.0799 | 0 | 0 | 219 | 0 | 0.9008 | 48.147 | 51.3451 | 28.1804 | 7891 | 1/1/2022 | 12/31/2051 | True | 0 | 0 | 0 | 0 | 0 | 0 | 0 |  | 0 | 0 | 0 | 0 | Unit | 1 |  | 2045 |  |  |  | 0 | 0 |  | Nominal ¦ 2/1/2021 3:52:31 PM | 4164 | 0 | 0 | 0 | 0 | 0
PSE_2021 IRP_V6 Balanced Portfolio_DR_020121 | Average | 2045 | PSE | ANRN 3878 | New Resource 3878 from 21IRPDR9 DR Small Com DLC Heat-Switch | 0.058348 | 0.059087 | 6.47 | 6.47 | 0.059087 | 0 | 0 | 0 | 0 | 0 | 0 | 1326.5126 | 39.8759 | 1286.6367 | 0 | 2.42 | 0.37403 | 0 | 0 | 248.5978 | 477.2145 | 0 | -228.6167 | 0 | 0 | 0 | 0 | 0 | 1077.9148 | 0 | 0 | 0 | Demand Response | 0 | -1 |  | 0 | -1 | 511.13 | 511.13 | 0 | 511.13 | 0 | 0 | 0 | 0.90183 | 0 | 0 | 33 | 0 | 0.0090183 | 2108.886 | 78.0152 | 486.369 | 79 | 1/1/2025 | 12/31/2054 | True | 0 | 0 | 0 | 0 | 0 | 0 | 0 |  | 0 | 0 | 0 | 0 | Unit | 1 |  | 2045 |  |  |  | 0 | 0 |  | Nominal ¦ 2/1/2021 3:52:31 PM | 4165 | 0 | 0 | 0 | 0 | 0
PSE_2021 IRP_V6 Balanced Portfolio_DR_020121 | Average | 2045 | PSE | ANRN 3879 | New Resource 3879 from 21IRPDR10 DR Medium Com DLC Heat-Switch | 0.0455 | 0.046667 | 5.11 | 5.11 | 0.046667 | 0 | 0 | 0 | 0 | 0 | 0 | 1046.98 | 31.4939 | 1015.486 | 0 | 1.91 | 0.37378 | 0 | 0 | 25.9527 | 206.5139 | 0 | -180.5612 | 0 | 0 | 0 | 0 | 0 | 1021.0273 | 0 | 0 | 0 | Demand Response | 0 | -1 |  | 0 | -1 | 398.58 | 398.58 | 0 | 398.58 | 0 | 0 | 0 | 0.89041 | 0 | 0 | 33 | 0 | 0.0089041 | 2561.6621 | 79.0153 | 65.1128 | 78 | 1/1/2022 | 12/31/2051 | True | 0 | 0 | 0 | 0 | 0 | 0 | 0 |  | 0 | 0 | 0 | 0 | Unit | 1 |  | 2045 |  |  |  | 0 | 0 |  | Nominal ¦ 2/1/2021 3:52:31 PM | 4166 | 0 | 0 | 0 | 0 | 0
PSE_2021 IRP_V6 Balanced Portfolio_DR_020121 | Average | 2045 | PSE | ANRN 3880 | New Resource 3880 from 21IRPDR11 DR C&I Curtailment-Manual | 0.024963 | 0.025936 | 2.84 | 2.84 | 0.025936 | 0 | 0 | 0 | 0 | 0 | 0 | 581.0717 | 17.5035 | 563.5682 | 0 | 1.06 | 0.37324 | 0 | 0 | 402.0197 | 402.0197 | 0 | 0 | 0 | 0 | 0 | 0 | 0 | 179.0519 | 0 | 0 | 0 | Demand Response | 0 | -1 |  | 0 | -1 | 218.68 | 218.68 | 0 | 218.68 | 0 | 0 | 0 | 0.879 | 0 | 0 | 32 | 0 | 0.00879 | 818.785 | 80.0415 | 1838.3928 | 77 | 1/1/2025 | 12/31/2054 | True | 0 | 0 | 0 | 0 | 0 | 0 | 0 |  | 0 | 0 | 0 | 0 | Unit | 1 |  | 2045 |  |  |  | 0 | 0 |  | Nominal ¦ 2/1/2021 3:52:31 PM | 4167 | 0 | 0 | 0 | 0 | 0
PSE_2021 IRP_V6 Balanced Portfolio_DR_020121 | Average | 2045 | PSE | ANRN 3881 | New Resource 3881 from 21IRPDR12 DR C&I Curtailment-AutoDR | 0.025911 | 0.026575 | 2.91 | 2.91 | 0.026575 | 0 | 0 | 0 | 0 | 0 | 0 | 597.4531 | 17.9349 | 579.5182 | 0 | 1.09 | 0.37457 | 0 | 0 | 339.6533 | 442.4778 | 0 | -102.8245 | 0 | 0 | 0 | 0 | 0 | 257.7998 | 0 | 0 | 0 | Demand Response | 0 | -1 |  | 0 | -1 | 226.98 | 226.98 | 0 | 226.98 | 0 | 0 | 0 | 0.89041 | 0 | 0 | 33 | 0 | 0.0089041 | 1135.7819 | 79.0153 | 1496.402 | 78 | 1/1/2025 | 12/31/2054 | True | 0 | 0 | 0 | 0 | 0 | 0 | 0 |  | 0 | 0 | 0 | 0 | Unit | 1 |  | 2045 |  |  |  | 0 | 0 |  | Nominal ¦ 2/1/2021 3:52:31 PM | 4168 | 0 | 0 | 0 | 0 | 0
PSE_2021 IRP_V6 Balanced Portfolio_DR_020121 | Average | 2045 | PSE | ANRN 3882 | New Resource 3882 from 21IRPDR13 DR C&I CPP-No Enablement | 0.011251 | 0.011689 | 1.28 | 1.28 | 0.011689 | 0 | 0 | 0 | 0 | 0 | 0 | 263.0896 | 7.8889 | 255.2007 | 0 | 0.48 | 0.375 | 0 | 0 | 81.894 | 81.894 | 0 | 0 | 0 | 0 | 0 | 0 | 0 | 181.1956 | 0 | 0 | 0 | Demand Response | 0 | -1 |  | 0 | -1 | 98.56 | 98.56 | 0 | 98.56 | 0 | 0 | 0 | 0.879 | 0 | 0 | 32 | 0 | 0.00879 | 1838.429 | 80.0415 | 830.9051 | 77 | 1/1/2025 | 12/31/2054 | True | 0 | 0 | 0 | 0 | 0 | 0 | 0 |  | 0 | 0 | 0 | 0 | Unit | 1 |  | 2045 |  |  |  | 0 | 0 |  | Nominal ¦ 2/1/2021 3:52:31 PM | 4169 | 0 | 0 | 0 | 0 | 0
PSE_2021 IRP_V6 Balanced Portfolio_DR_020121 | Average | 2045 | PSE | ANRN 3883 | New Resource 3883 from 21IRPDR14 DR C&I CPP-With Enablement | 0.0081918 | 0.0084018 | 0.92 | 0.92 | 0.0084018 | 0 | 0 | 0 | 0 | 0 | 0 | 186.4373 | 5.6701 | 180.7672 | 0 | 0.34 | 0.36957 | 0 | 0 | 58.1386 | 58.1386 | 0 | 0 | 0 | 0 | 0 | 0 | 0 | 128.2987 | 0 | 0 | 0 | Demand Response | 0 | -1 |  | 0 | -1 | 71.76 | 71.76 | 0 | 71.76 | 0 | 0 | 0 | 0.89041 | 0 | 0 | 32 | 0 | 0.0089041 | 1787.8865 | 79.0153 | 810.1805 | 78 | 1/1/2025 | 12/31/2054 | True | 0 | 0 | 0 | 0 | 0 | 0 | 0 |  | 0 | 0 | 0 | 0 | Unit | 1 |  | 2045 |  |  |  | 0 | 0 |  | Nominal ¦ 2/1/2021 3:52:31 PM | 4170 | 0 | 0 | 0 | 0 | 0
PSE_2021 IRP_V6 Balanced Portfolio_DR_020121 | Average | 2045 | PSE | ANRN 3910 | New Resource 3910 from 21IRPDR16 DR Res Behavior DR-Winter | 0.075151 | 0.077078 | 8.44 | 8.44 | 0.077078 | 0 | 0 | 0 | 0 | 0 | 0 | 1732.0885 | 52.0174 | 1680.0712 | 0 | 3.16 | 0.37441 | 0 | 0 | 996.8615 | 996.8615 | 0 | 0 | 0 | 0 | 0 | 0 | 0 | 735.227 | 0 | 0 | 0 | Demand Response | 0 | -1 |  | 0 | -1 | 658.32 | 658.32 | 0 | 658.32 | 0 | 0 | 0 | 0.89041 | 0 | 0 | 33 | 0 | 0.0089041 | 1116.8231 | 79.0153 | 1514.2506 | 78 | 1/1/2025 | 12/31/2054 | True | 0 | 0 | 0 | 0 | 0 | 0 | 0 |  | 0 | 0 | 0 | 0 | Unit | 1 |  | 2045 |  |  |  | 0 | 0 |  | Nominal ¦ 2/1/2021 3:52:31 PM | 4171 | 0 | 0 | 0 | 0 | 0
PSE_2021 IRP_V6 Balanced Portfolio_DR_020121 | Average | 2045 | PSE | ANRN 3964 | New Resource 3964 from 21IRPSolar1 New WA Solar1 | 23.4556 | 23.764 | 99.2 | 99.2 | 23.764 | 21.4173 | 20.3974 | 20.3974 | 0 | 0 | 0 | -10000.5049 | -11861.3428 | 1860.8383 | 0 | 3.5 | 0.035282 | 0 | 20.3974 | 27379.3926 | 4101.1079 | 16790.0059 | 6488.2793 | 4191.0889 | 0 | 0 | 4191.0889 | 0 | -41570.9844 | 0 | 0 | 0 | PV - Hydro dominated areas | 0 | -1 |  | 0 | -1 | 205471.4844 | 205471.4844 | 0 | 205471.4844 | 0 | 0 | 0 | 0 | 0 | 0 | 390 | 0 | 0.23645 | -202.32 | -57.7274 | 153.649 | 4284 | 1/1/2029 | 12/31/2058 | True | 0 | 0 | 0 | 0 | 0 | 0 | 0 | PSE_RPS | 75.436 | 0 | 0 | 0 | Unit | 1 |  | 2045 |  |  |  | 0 | 0 |  | Nominal ¦ 2/1/2021 3:52:31 PM | 4172 | 0 | 0 | 0 | 0 | 0
PSE_2021 IRP_V6 Balanced Portfolio_DR_020121 | Average | 2045 | PSE | ANRN 3989 | New Resource 3989 from 21IRPSolar2 New WA Solar2 | 23.4497 | 23.7759 | 99.25 | 99.25 | 23.7759 | 21.4173 | 20.3974 | 20.3974 | 0 | 0 | 0 | -9834.4814 | -11695.3193 | 1860.8383 | 0 | 3.5 | 0.035264 | 0 | 20.3974 | 27591.9219 | 4103.1748 | 16997.1973 | 6491.5498 | 4190.0347 | 0 | 0 | 4190.0347 | 0 | -41616.4375 | 0 | 0 | 0 | PV - Hydro dominated areas | 0 | -1 |  | 0 | -1 | 205419.8125 | 205419.8125 | 0 | 205419.8125 | 0 | 0 | 0 | 0 | 0 | 0 | 387 | 0 | 0.23627 | -202.5921 | -56.9337 | 154.7171 | 4281 | 1/1/2030 | 12/31/2059 | True | 0 | 0 | 0 | 0 | 0 | 0 | 0 | PSE_RPS | 75.4741 | 0 | 0 | 0 | Unit | 1 |  | 2045 |  |  |  | 0 | 0 |  | Nominal ¦ 2/1/2021 3:52:31 PM | 4173 | 0 | 0 | 0 | 0 | 0
PSE_2021 IRP_V6 Balanced Portfolio_DR_020121 | Average | 2045 | PSE | ANRN 4013 | New Resource 4013 from 21IRPSolar3 New WA Solar3 | 23.4603 | 23.7759 | 99.25 | 99.25 | 23.7759 | 21.4173 | 20.3974 | 20.3974 | 0 | 0 | 0 | -9937.1396 | -11797.9785 | 1860.8383 | 0 | 3.5 | 0.035264 | 0 | 20.3974 | 27591.9219 | 4103.1748 | 16997.1973 | 6491.5498 | 4191.9248 | 0 | 0 | 4191.9248 | 0 | -41720.9844 | 0 | 0 | 0 | PV - Hydro dominated areas | 0 | -1 |  | 0 | -1 | 205512.4531 | 205512.4531 | 0 | 205512.4531 | 0 | 0 | 0 | 0 | 0 | 0 | 389 | 0 | 0.23638 | -203.0095 | -57.4076 | 154.6565 | 4282 | 1/1/2030 | 12/31/2059 | True | 0 | 0 | 0 | 0 | 0 | 0 | 0 | PSE_RPS | 75.4741 | 0 | 0 | 0 | Unit | 1 |  | 2045 |  |  |  | 0 | 0 |  | Nominal ¦ 2/1/2021 3:52:31 PM | 4174 | 0 | 0 | 0 | 0 | 0
PSE_2021 IRP_V6 Balanced Portfolio_DR_020121 | Average | 2045 | PSE | ANRN 4044 | New Resource 4044 from 21IRPSolar4 New WA Solar4 | 23.5535 | 23.8598 | 99.6 | 99.6 | 23.8598 | 21.4173 | 20.3974 | 20.3974 | 0 | 0 | 0 | -10079.9561 | -11940.7939 | 1860.8383 | 0 | 3.5 | 0.035141 | 0 | 20.3974 | 29765.6426 | 4117.6445 | 19133.5547 | 6514.4419 | 4208.5703 | 0 | 0 | 4208.5703 | 0 | -44054.168 | 0 | 0 | 0 | PV - Hydro dominated areas | 0 | -1 |  | 0 | -1 | 206328.5312 | 206328.5312 | 0 | 206328.5312 | 0 | 0 | 0 | 0 | 0 | 0 | 387 | 0 | 0.23648 | -213.5147 | -57.8727 | 164.6608 | 4288 | 1/1/2037 | 12/31/2066 | True | 0 | 0 | 0 | 0 | 0 | 0 | 0 | PSE_RPS | 75.7402 | 0 | 0 | 0 | Unit | 1 |  | 2045 |  |  |  | 0 | 0 |  | Nominal ¦ 2/1/2021 3:52:31 PM | 4175 | 0 | 0 | 0 | 0 | 0
PSE_2021 IRP_V6 Balanced Portfolio_DR_020121 | Average | 2045 | PSE | ANRN 4076 | New Resource 4076 from 21IRPSolar5 New WA Solar5 | 23.6313 | 23.9556 | 100 | 100 | 23.9556 | 21.4173 | 20.3974 | 20.3974 | 0 | 0 | 0 | -9964.6562 | -11825.4941 | 1860.8383 | 0 | 3.5 | 0.035 | 0 | 20.3974 | 35444.5391 | 4134.1812 | 24769.752 | 6540.6045 | 4222.4668 | 0 | 0 | 4222.4668 | 0 | -49631.6602 | 0 | 0 | 0 | PV - Hydro dominated areas | 0 | -1 |  | 0 | -1 | 207009.8281 | 207009.8281 | 0 | 207009.8281 | 0 | 0 | 0 | 0 | 0 | 0 | 386 | 0 | 0.23631 | -239.7551 | -57.1253 | 191.6189 | 4292 | 1/1/2045 | 12/31/2074 | True | 0 | 0 | 0 | 0 | 0 | 0 | 0 | PSE_RPS | 76.0444 | 0 | 0 | 0 | Unit | 1 |  | 2045 |  |  |  | 0 | 0 |  | Nominal ¦ 2/1/2021 3:52:31 PM | 4176 | 0 | 0 | 0 | 0 | 0
PSE_2021 IRP_V6 Balanced Portfolio_DR_020121 | Average | 2045 | PSE | ANRN 4100 | New Resource 4100 from 21IRPSolar6 New WA Solar6 | 23.6636 | 23.9556 | 100 | 100 | 23.9556 | 21.4173 | 20.3974 | 20.3974 | 0 | 0 | 0 | -10278.3008 | -12139.1387 | 1860.8383 | 0 | 3.5 | 0.035 | 0 | 20.3974 | 35444.5391 | 4134.1812 | 24769.752 | 6540.6045 | 4228.2407 | 0 | 0 | 4228.2407 | 0 | -49951.0781 | 0 | 0 | 0 | PV - Hydro dominated areas | 0 | -1 |  | 0 | -1 | 207292.8906 | 207292.8906 | 0 | 207292.8906 | 0 | 0 | 0 | 0 | 0 | 0 | 386 | 0 | 0.23664 | -240.9686 | -58.5603 | 191.3851 | 4291 | 1/1/2045 | 12/31/2074 | True | 0 | 0 | 0 | 0 | 0 | 0 | 0 | PSE_RPS | 76.0444 | 0 | 0 | 0 | Unit | 1 |  | 2045 |  |  |  | 0 | 0 |  | Nominal ¦ 2/1/2021 3:52:31 PM | 4177 | 0 | 0 | 0 | 0 | 0
PSE_2021 IRP_V6 Balanced Portfolio_DR_020121 | Average | 2045 | PSE | ANRN 4125 | New Resource 4125 from 21IRPSolar7 New WA Solar7 | 0 | 0 | 0 | 0 | 0 | 0 | 0 | 0 | 0 |  | 0 | 0 | 0 | 0 | 0 | 0 | 1 | 0 |  | 0 | 0 | 0 | 0 | 0 | 0 | 0 | 0 | 0 | 0 | 0 | 0 | 0 | PV - Hydro dominated areas | 0 | -1 |  | 0 | -1 | 0 | 0 | 0 | 0 | 0 | 0 | 0 | 0 | 0 | 0 | 0 | 0 |  |  |  |  | 0 | 1/1/2046 | 12/31/2075 | True | 0 | 0 | 0 | 0 | 0 | 0 | 0 | PSE_RPS | 0 | 0 | 0 | 0 | Unit | 1 |  | 2045 |  |  |  | 0 | 0 |  | Nominal ¦ 2/1/2021 3:52:31 PM | 4178 | 0 | 0 | 0 | 0 | 0
PSE_2021 IRP_V6 Balanced Portfolio_DR_020121 | Average | 2045 | PSE | ANRN 4656 | New Resource 4656 from 21IRPWind1 New WA Wind1 | 35.769 | 35.8729 | 100 | 100 | 35.8729 | 21.4173 | 20.3974 | 20.3974 | 0 | 0 | 0 | -18067.166 | -19928.0039 | 1860.8383 | 0 | 3.5 | 0.035 | 0 | 20.3974 | 39160.4727 | 7549.8862 | 18338.8027 | 13271.7812 | 6391.2607 | 0 | 0 | 6391.2607 | 0 | -63618.8984 | 0 | 0 | 0 | Wind | 0 | -1 |  | 0 | -1 | 313336.6875 | 313336.6875 | 0 | 313336.6875 | 0 | 0 | 0 | 0 | 0 | 0 | 321 | 0 | 0.35769 | -203.0369 | -63.5993 | 145.3763 | 6086 | 1/1/2025 | 12/31/2054 | True | 0 | 0 | 0 | 0 | 0 | 0 | 0 | PSE_RPS | 64.1271 | 0 | 0 | 0 | Unit | 1 |  | 2045 |  |  |  | 0 | 0 |  | Nominal ¦ 2/1/2021 3:52:31 PM | 4179 | 0 | 0 | 0 | 0 | 0
PSE_2021 IRP_V6 Balanced Portfolio_DR_020121 | Average | 2045 | PSE | ANRN 4680 | New Resource 4680 from 21IRPWind2 New WA Wind2 | 35.8336 | 35.8729 | 100 | 100 | 35.8729 | 21.4173 | 20.3974 | 20.3974 | 0 | 0 | 0 | -18693.8164 | -20554.6543 | 1860.8383 | 0 | 3.5 | 0.035 | 0 | 20.3974 | 39160.4727 | 7549.8862 | 18338.8027 | 13271.7812 | 6402.7969 | 0 | 0 | 6402.7969 | 0 | -64257.0859 | 0 | 0 | 0 | Wind | 0 | -1 |  | 0 | -1 | 313902.25 | 313902.25 | 0 | 313902.25 | 0 | 0 | 0 | 0 | 0 | 0 | 318 | 0 | 0.35834 | -204.7041 | -65.4811 | 145.1511 | 6089 | 1/1/2025 | 12/31/2054 | True | 0 | 0 | 0 | 0 | 0 | 0 | 0 | PSE_RPS | 64.1271 | 0 | 0 | 0 | Unit | 1 |  | 2045 |  |  |  | 0 | 0 |  | Nominal ¦ 2/1/2021 3:52:31 PM | 4180 | 0 | 0 | 0 | 0 | 0
PSE_2021 IRP_V6 Balanced Portfolio_DR_020121 | Average | 2045 | PSE | ANRN 4704 | New Resource 4704 from 21IRPWind3 New WA Wind3 | 35.8225 | 35.8729 | 100 | 100 | 35.8729 | 21.4173 | 20.3974 | 20.3974 | 0 | 0 | 0 | -14040.5576 | -20447.1582 | 6406.6001 | 0 | 12.05 | 0.1205 | 0 | 20.3974 | 39160.4727 | 7549.8862 | 18338.8027 | 13271.7812 | 6400.8179 | 0 | 0 | 6400.8179 | 0 | -59601.8477 | 0 | 0 | 0 | Wind | 0 | -1 |  | 0 | -1 | 313805.2188 | 313805.2188 | 0 | 313805.2188 | 0 | 0 | 0 | 0 | 0 | 0 | 320 | 0 | 0.35823 | -189.9326 | -65.1588 | 145.1897 | 6087 | 1/1/2025 | 12/31/2054 | True | 0 | 0 | 0 | 0 | 0 | 0 | 0 | PSE_RPS | 64.1271 | 0 | 0 | 0 | Unit | 1 |  | 2045 |  |  |  | 0 | 0 |  | Nominal ¦ 2/1/2021 3:52:31 PM | 4181 | 0 | 0 | 0 | 0 | 0
PSE_2021 IRP_V6 Balanced Portfolio_DR_020121 | Average | 2045 | PSE | ANRN 4733 | New Resource 4733 from 21IRPWind4 New WA Wind4 | 35.8044 | 35.8729 | 100 | 100 | 35.8729 | 21.4173 | 20.3974 | 20.3974 | 0 | 0 | 0 | -13864.5918 | -20271.1914 | 6406.6001 | 0 | 12.05 | 0.1205 | 0 | 20.3974 | 40467.8633 | 7549.8862 | 19646.1934 | 13271.7812 | 6397.5786 | 0 | 0 | 6397.5786 | 0 | -60730.0312 | 0 | 0 | 0 | Wind | 0 | -1 |  | 0 | -1 | 313646.4062 | 313646.4062 | 0 | 313646.4062 | 0 | 0 | 0 | 0 | 0 | 0 | 321 | 0 | 0.35804 | -193.6258 | -64.6307 | 149.4212 | 6085 | 1/1/2030 | 12/31/2059 | True | 0 | 0 | 0 | 0 | 0 | 0 | 0 | PSE_RPS | 64.1271 | 0 | 0 | 0 | Unit | 1 |  | 2045 |  |  |  | 0 | 0 |  | Nominal ¦ 2/1/2021 3:52:31 PM | 4182 | 0 | 0 | 0 | 0 | 0
PSE_2021 IRP_V6 Balanced Portfolio_DR_020121 | Average | 2045 | PSE | ANRN 4758 | New Resource 4758 from 21IRPWind5 New WA Wind5 | 35.8103 | 35.8729 | 100 | 100 | 35.8729 | 21.4173 | 20.3974 | 20.3974 | 0 | 0 | 0 | -14889.415 | -20328.3789 | 5438.9644 | 0 | 10.23 | 0.1023 | 0 | 20.3974 | 40880.1016 | 7549.8862 | 20058.4336 | 13271.7812 | 6398.6313 | 0 | 0 | 6398.6313 | 0 | -62168.1484 | 0 | 0 | 0 | Wind | 0 | -1 |  | 0 | -1 | 313698.0312 | 313698.0312 | 0 | 313698.0312 | 0 | 0 | 0 | 0 | 0 | 0 | 319 | 0 | 0.3581 | -198.1783 | -64.8024 | 150.7142 | 6088 | 1/1/2031 | 12/31/2060 | True | 0 | 0 | 0 | 0 | 0 | 0 | 0 | PSE_RPS | 64.1271 | 0 | 0 | 0 | Unit | 1 |  | 2045 |  |  |  | 0 | 0 |  | Nominal ¦ 2/1/2021 3:52:31 PM | 4183 | 0 | 0 | 0 | 0 | 0
PSE_2021 IRP_V6 Balanced Portfolio_DR_020121 | Average | 2045 | PSE | ANRN 4783 | New Resource 4783 from 21IRPWind6 New WA Wind6 | 35.8202 | 35.8729 | 100 | 100 | 35.8729 | 21.4173 | 20.3974 | 20.3974 | 0 | 0 | 0 | -14985.7969 | -20424.7617 | 5438.9644 | 0 | 10.23 | 0.1023 | 0 | 20.3974 | 41268.7852 | 7549.8862 | 20447.1172 | 13271.7812 | 6400.4058 | 0 | 0 | 6400.4058 | 0 | -62654.9883 | 0 | 0 | 0 | Wind | 0 | -1 |  | 0 | -1 | 313785 | 313785 | 0 | 313785 | 0 | 0 | 0 | 0 | 0 | 0 | 321 | 0 | 0.3582 | -199.6749 | -65.0916 | 151.9167 | 6086 | 1/1/2032 | 12/31/2061 | True | 0 | 0 | 0 | 0 | 0 | 0 | 0 | PSE_RPS | 64.1271 | 0 | 0 | 0 | Unit | 1 |  | 2045 |  |  |  | 0 | 0 |  | Nominal ¦ 2/1/2021 3:52:31 PM | 4184 | 0 | 0 | 0 | 0 | 0
PSE_2021 IRP_V6 Balanced Portfolio_DR_020121 | Average | 2045 | PSE | ANRN 4808 | New Resource 4808 from 21IRPWind7 New WA Wind7 | 35.778 | 35.8729 | 100 | 100 | 35.8729 | 21.4173 | 20.3974 | 20.3974 | 0 | 0 | 0 | -15479.502 | -20014.6309 | 4535.1284 | 0 | 8.53 | 0.0853 | 0 | 20.3974 | 41645.6914 | 7549.8862 | 20824.0234 | 13271.7812 | 6392.8555 | 0 | 0 | 6392.8555 | 0 | -63518.0469 | 0 | 0 | 0 | Wind | 0 | -1 |  | 0 | -1 | 313414.875 | 313414.875 | 0 | 313414.875 | 0 | 0 | 0 | 0 | 0 | 0 | 323 | 0 | 0.35778 | -202.6644 | -63.8599 | 153.2746 | 6083 | 1/1/2033 | 12/31/2062 | True | 0 | 0 | 0 | 0 | 0 | 0 | 0 | PSE_RPS | 64.1271 | 0 | 0 | 0 | Unit | 1 |  | 2045 |  |  |  | 0 | 0 |  | Nominal ¦ 2/1/2021 3:52:31 PM | 4185 | 0 | 0 | 0 | 0 | 0
PSE_2021 IRP_V6 Balanced Portfolio_DR_020121 | Average | 2045 | PSE | ANRN 4833 | New Resource 4833 from 21IRPWind8 New WA Wind8 | 35.7958 | 35.8729 | 100 | 100 | 35.8729 | 21.4173 | 20.3974 | 20.3974 | 0 | 0 | 0 | -15652.4658 | -20187.5938 | 4535.1284 | 0 | 8.53 | 0.0853 | 0 | 20.3974 | 42010.8164 | 7549.8862 | 21189.1504 | 13271.7812 | 6396.0396 | 0 | 0 | 6396.0396 | 0 | -64059.3242 | 0 | 0 | 0 | Wind | 0 | -1 |  | 0 | -1 | 313570.9688 | 313570.9688 | 0 | 313570.9688 | 0 | 0 | 0 | 0 | 0 | 0 | 323 | 0 | 0.35796 | -204.2897 | -64.3797 | 154.3729 | 6084 | 1/1/2034 | 12/31/2063 | True | 0 | 0 | 0 | 0 | 0 | 0 | 0 | PSE_RPS | 64.1271 | 0 | 0 | 0 | Unit | 1 |  | 2045 |  |  |  | 0 | 0 |  | Nominal ¦ 2/1/2021 3:52:31 PM | 4186 | 0 | 0 | 0 | 0 | 0
PSE_2021 IRP_V6 Balanced Portfolio_DR_020121 | Average | 2045 | PSE | ANRN 4858 | New Resource 4858 from 21IRPWind9 New WA Wind9 | 35.7766 | 35.8729 | 100 | 100 | 35.8729 | 21.4173 | 20.3974 | 20.3974 | 0 | 0 | 0 | -15907.4766 | -20001.3203 | 4093.8442 | 0 | 7.7 | 0.077 | 0 | 20.3974 | 42364.168 | 7549.8862 | 21542.5 | 13271.7812 | 6392.6104 | 0 | 0 | 6392.6104 | 0 | -64664.2539 | 0 | 0 | 0 | Wind | 0 | -1 |  | 0 | -1 | 313402.8438 | 313402.8438 | 0 | 313402.8438 | 0 | 0 | 0 | 0 | 0 | 0 | 324 | 0 | 0.35777 | -206.3295 | -63.8198 | 155.5722 | 6082 | 1/1/2035 | 12/31/2064 | True | 0 | 0 | 0 | 0 | 0 | 0 | 0 | PSE_RPS | 64.1271 | 0 | 0 | 0 | Unit | 1 |  | 2045 |  |  |  | 0 | 0 |  | Nominal ¦ 2/1/2021 3:52:31 PM | 4187 | 0 | 0 | 0 | 0 | 0
PSE_2021 IRP_V6 Balanced Portfolio_DR_020121 | Average | 2045 | PSE | ANRN 5091 | New Resource 5091 from 21IRPWind10+ New WA Wind10+ | 35.7946 | 35.8729 | 100 | 100 | 35.8729 | 21.4173 | 20.3974 | 20.3974 | 0 | 0 | 0 | -17432.9375 | -20176.3438 | 2743.4072 | 0 | 5.16 | 0.0516 | 0 | 20.3974 | 42364.168 | 7549.8862 | 21542.5 | 13271.7812 | 6395.8325 | 0 | 0 | 6395.8325 | 0 | -66192.9375 | 0 | 0 | 0 | Wind | 0 | -1 |  | 0 | -1 | 313560.8125 | 313560.8125 | 0 | 313560.8125 | 0 | 0 | 0 | 0 | 0 | 0 | 323 | 0 | 0.35795 | -211.1008 | -64.3459 | 155.5041 | 6084 | 1/1/2035 | 12/31/2064 | True | 0 | 0 | 0 | 0 | 0 | 0 | 0 | PSE_RPS | 64.1271 | 0 | 0 | 0 | Unit | 1 |  | 2045 |  |  |  | 0 | 0 |  | Nominal ¦ 2/1/2021 3:52:31 PM | 4188 | 0 | 0 | 0 | 0 | 0
PSE_2021 IRP_V6 Balanced Portfolio_DR_020121 | Average | 2045 | PSE | ANRN 5111 | New Resource 5111 from 21IRPWind10+ New WA Wind10+ | 35.8177 | 35.8729 | 100 | 100 | 35.8729 | 21.4173 | 20.3974 | 20.3974 | 0 | 0 | 0 | -17657.0059 | -20400.4121 | 2743.4072 | 0 | 5.16 | 0.0516 | 0 | 20.3974 | 42705.7383 | 7549.8862 | 21884.0703 | 13271.7812 | 6399.9575 | 0 | 0 | 6399.9575 | 0 | -66762.7031 | 0 | 0 | 0 | Wind | 0 | -1 |  | 0 | -1 | 313763.0312 | 313763.0312 | 0 | 313763.0312 | 0 | 0 | 0 | 0 | 0 | 0 | 320 | 0 | 0.35818 | -212.7806 | -65.0185 | 156.5057 | 6086 | 1/1/2036 | 12/31/2065 | True | 0 | 0 | 0 | 0 | 0 | 0 | 0 | PSE_RPS | 64.1271 | 0 | 0 | 0 | Unit | 1 |  | 2045 |  |  |  | 0 | 0 |  | Nominal ¦ 2/1/2021 3:52:31 PM | 4189 | 0 | 0 | 0 | 0 | 0
PSE_2021 IRP_V6 Balanced Portfolio_DR_020121 | Average | 2045 | PSE | ANRN 5131 | New Resource 5131 from 21IRPWind10+ New WA Wind10+ | 35.7512 | 35.8729 | 100 | 100 | 35.8729 | 21.4173 | 20.3974 | 20.3974 | 0 | 0 | 0 | -17011.8379 | -19755.2441 | 2743.4072 | 0 | 5.16 | 0.0516 | 0 | 20.3974 | 43023.75 | 7549.8862 | 22202.084 | 13271.7812 | 6388.0806 | 0 | 0 | 6388.0806 | 0 | -66423.6719 | 0 | 0 | 0 | Wind | 0 | -1 |  | 0 | -1 | 313180.75 | 313180.75 | 0 | 313180.75 | 0 | 0 | 0 | 0 | 0 | 0 | 325 | 0 | 0.35751 | -212.0937 | -63.0794 | 157.7742 | 6081 | 1/1/2037 | 12/31/2066 | True | 0 | 0 | 0 | 0 | 0 | 0 | 0 | PSE_RPS | 64.1271 | 0 | 0 | 0 | Unit | 1 |  | 2045 |  |  |  | 0 | 0 |  | Nominal ¦ 2/1/2021 3:52:31 PM | 4190 | 0 | 0 | 0 | 0 | 0
PSE_2021 IRP_V6 Balanced Portfolio_DR_020121 | Average | 2045 | PSE | ANRN 5151 | New Resource 5151 from 21IRPWind10+ New WA Wind10+ | 35.7849 | 35.8729 | 100 | 100 | 35.8729 | 21.4173 | 20.3974 | 20.3974 | 0 | 0 | 0 | -17338.2266 | -20081.6348 | 2743.4072 | 0 | 5.16 | 0.0516 | 0 | 20.3974 | 43329.9883 | 7549.8862 | 22508.3203 | 13271.7812 | 6394.0889 | 0 | 0 | 6394.0889 | 0 | -67062.3047 | 0 | 0 | 0 | Wind | 0 | -1 |  | 0 | -1 | 313475.3438 | 313475.3438 | 0 | 313475.3438 | 0 | 0 | 0 | 0 | 0 | 0 | 321 | 0 | 0.35785 | -213.9317 | -64.0613 | 158.622 | 6085 | 1/1/2038 | 12/31/2067 | True | 0 | 0 | 0 | 0 | 0 | 0 | 0 | PSE_RPS | 64.1271 | 0 | 0 | 0 | Unit | 1 |  | 2045 |  |  |  | 0 | 0 |  | Nominal ¦ 2/1/2021 3:52:31 PM | 4191 | 0 | 0 | 0 | 0 | 0
PSE_2021 IRP_V6 Balanced Portfolio_DR_020121 | Average | 2045 | PSE | ANRN 5171 | New Resource 5171 from 21IRPWind10+ New WA Wind10+ | 35.7584 | 35.8729 | 100 | 100 | 35.8729 | 21.4173 | 20.3974 | 20.3974 | 0 | 0 | 0 | -17081.3066 | -19824.7148 | 2743.4072 | 0 | 5.16 | 0.0516 | 0 | 20.3974 | 43624.4453 | 7549.8862 | 22802.7773 | 13271.7812 | 6389.3594 | 0 | 0 | 6389.3594 | 0 | -67095.1094 | 0 | 0 | 0 | Wind | 0 | -1 |  | 0 | -1 | 313243.4688 | 313243.4688 | 0 | 313243.4688 | 0 | 0 | 0 | 0 | 0 | 0 | 323 | 0 | 0.35758 | -214.1948 | -63.2885 | 159.6643 | 6083 | 1/1/2039 | 12/31/2068 | True | 0 | 0 | 0 | 0 | 0 | 0 | 0 | PSE_RPS | 64.1271 | 0 | 0 | 0 | Unit | 1 |  | 2045 |  |  |  | 0 | 0 |  | Nominal ¦ 2/1/2021 3:52:31 PM | 4192 | 0 | 0 | 0 | 0 | 0
PSE_2021 IRP_V6 Balanced Portfolio_DR_020121 | Average | 2045 | PSE | ANRN 5191 | New Resource 5191 from 21IRPWind10+ New WA Wind10+ | 35.7152 | 35.8729 | 100 | 100 | 35.8729 | 21.4173 | 20.3974 | 20.3974 | 0 | 0 | 0 | -16661.7285 | -19405.1348 | 2743.4072 | 0 | 5.16 | 0.0516 | 0 | 20.3974 | 44036.6836 | 7549.8862 | 23215.0176 | 13271.7812 | 6381.6353 | 0 | 0 | 6381.6353 | 0 | -67080.0469 | 0 | 0 | 0 | Wind | 0 | -1 |  | 0 | -1 | 312864.7812 | 312864.7812 | 0 | 312864.7812 | 0 | 0 | 0 | 0 | 0 | 0 | 330 | 0 | 0.35715 | -214.4059 | -62.024 | 161.1505 | 6076 | 1/1/2040 | 12/31/2069 | True | 0 | 0 | 0 | 0 | 0 | 0 | 0 | PSE_RPS | 64.1271 | 0 | 0 | 0 | Unit | 1 |  | 2045 |  |  |  | 0 | 0 |  | Nominal ¦ 2/1/2021 3:52:31 PM | 4193 | 0 | 0 | 0 | 0 | 0
PSE_2021 IRP_V6 Balanced Portfolio_DR_020121 | Average | 2045 | PSE | ANRN 5251 | New Resource 5251 from 21IRPWind10+ New WA Wind10+ | 35.6483 | 35.8729 | 100 | 100 | 35.8729 | 21.4173 | 20.3974 | 20.3974 | 0 | 0 | 0 | -16012.3115 | -18755.7188 | 2743.4072 | 0 | 5.16 | 0.0516 | 0 | 20.3974 | 46309.8945 | 7549.8862 | 25488.2285 | 13271.7812 | 6369.6802 | 0 | 0 | 6369.6802 | 0 | -68691.8906 | 0 | 0 | 0 | Wind | 0 | -1 |  | 0 | -1 | 312278.6562 | 312278.6562 | 0 | 312278.6562 | 0 | 0 | 0 | 0 | 0 | 0 | 330 | 0 | 0.35648 | -219.9698 | -60.0608 | 168.6941 | 6074 | 1/1/2043 | 12/31/2072 | True | 0 | 0 | 0 | 0 | 0 | 0 | 0 | PSE_RPS | 64.1271 | 0 | 0 | 0 | Unit | 1 |  | 2045 |  |  |  | 0 | 0 |  | Nominal ¦ 2/1/2021 3:52:31 PM | 4194 | 0 | 0 | 0 | 0 | 0
PSE_2021 IRP_V6 Balanced Portfolio_DR_020121 | Average | 2045 | PSE | ANRN 5362 | New Resource 5362 from 21IRPOffshoreWind1 New Offshore Wind1 | 33.9846 | 34.1943 | 100 | 100 | 34.1943 | 21.4173 | 20.3974 | 20.3974 | 0 | 0 | 0 | 14226.6846 | 8404.9189 | 5821.7656 | 0 | 10.95 | 0.1095 | 0 | 20.3974 | 67330.1484 | 20470.6738 | 42095.6211 | 4763.8486 | 6072.4224 | 0 | 0 | 6072.4224 | 0 | -59175.8828 | 0 | 0 | 0 | Wind | 0 | -1 |  | 0 | -1 | 297705.3438 | 297705.3438 | 0 | 297705.3438 | 0 | 0 | 0 | 0 | 0 | 0 | 256 | 0 | 0.33985 | -198.7733 | 28.2323 | 246.5611 | 7538 | 1/1/2041 | 12/31/2070 | True | 0 | 0 | 0 | 0 | 0 | 0 | 0 | PSE_RPS | 65.8057 | 0 | 0 | 0 | Unit | 1 |  | 2045 |  |  |  | 0 | 0 |  | Nominal ¦ 2/1/2021 3:52:31 PM | 4195 | 0 | 0 | 0 | 0 | 0
PSE_2021 IRP_V6 Balanced Portfolio_DR_020121 | Average | 2045 | PSE | ANRN 5381 | New Resource 5381 from 21IRPOffshoreWind2 New Offshore Wind2 | 33.9807 | 34.1943 | 100 | 100 | 34.1943 | 21.4173 | 20.3974 | 20.3974 | 0 | 0 | 0 | 14265.1025 | 8443.3379 | 5821.7656 | 0 | 10.95 | 0.1095 | 0 | 20.3974 | 67377.2578 | 20470.6738 | 42142.7344 | 4763.8486 | 6071.7148 | 0 | 0 | 6071.7148 | 0 | -59183.8711 | 0 | 0 | 0 | Wind | 0 | -1 |  | 0 | -1 | 297670.6875 | 297670.6875 | 0 | 297670.6875 | 0 | 0 | 0 | 0 | 0 | 0 | 255 | 0 | 0.33981 | -198.8233 | 28.3647 | 246.7457 | 7540 | 1/1/2042 | 12/31/2071 | True | 0 | 0 | 0 | 0 | 0 | 0 | 0 | PSE_RPS | 65.8057 | 0 | 0 | 0 | Unit | 1 |  | 2045 |  |  |  | 0 | 0 |  | Nominal ¦ 2/1/2021 3:52:31 PM | 4196 | 0 | 0 | 0 | 0 | 0
PSE_2021 IRP_V6 Balanced Portfolio_DR_020121 | Average | 2045 | PSE | ANRN 5400 | New Resource 5400 from 21IRPOffshoreWind3 New Offshore Wind3 | 33.9979 | 34.1943 | 100 | 100 | 34.1943 | 21.4173 | 20.3974 | 20.3974 | 0 | 0 | 0 | 14098.2295 | 8276.4639 | 5821.7656 | 0 | 10.95 | 0.1095 | 0 | 20.3974 | 67601.0469 | 20470.6738 | 42366.5234 | 4763.8486 | 6074.7871 | 0 | 0 | 6074.7871 | 0 | -59577.6016 | 0 | 0 | 0 | Wind | 0 | -1 |  | 0 | -1 | 297821.2812 | 297821.2812 | 0 | 297821.2812 | 0 | 0 | 0 | 0 | 0 | 0 | 255 | 0 | 0.33998 | -200.0448 | 27.79 | 247.3827 | 7540 | 1/1/2043 | 12/31/2072 | True | 0 | 0 | 0 | 0 | 0 | 0 | 0 | PSE_RPS | 65.8057 | 0 | 0 | 0 | Unit | 1 |  | 2045 |  |  |  | 0 | 0 |  | Nominal ¦ 2/1/2021 3:52:31 PM | 4197 | 0 | 0 | 0 | 0 | 0
PSE_2021 IRP_V6 Balanced Portfolio_DR_020121 | Average | 2045 | PSE | ANRN 5405 | New Resource 5405 from 21IRPMTWindEastern1 New MT Wind Eastern 1 | 84.1863 | 84.4694 | 200 | 200 | 84.4694 | 21.4173 | 20.3974 | 20.3974 | 0 | 0 | 0 | 30763.5234 | 5349.7896 | 25413.7344 | 0 | 47.8 | 0.239 | 0 | 20.3974 | 73661.4531 | 15099.7725 | 37242.9648 | 21318.7109 | 15042.5273 | 0 | 0 | 15042.5273 | 0 | -57940.4531 | 0 | 0 | 0 | Wind | 0 | -1 |  | 0 | -1 | 737471.9375 | 737471.9375 | 0 | 737471.9375 | 0 | 0 | 0 | 0 | 0 | 0 | 290 | 0 | 0.42093 | -78.5663 | 7.2542 | 120.2812 | 7658 | 1/1/2026 | 12/31/2055 | True | 0 | 0 | 0 | 0 | 0 | 0 | 0 | PSE_RPS,PSE_MT Wind Limit | 115.5306 | 0 | 0 | 0 | Unit | 1 |  | 2045 |  |  |  | 0 | 0 |  | Nominal ¦ 2/1/2021 3:52:31 PM | 4198 | 0 | 0 | 0 | 0 | 0
PSE_2021 IRP_V6 Balanced Portfolio_DR_020121 | Average | 2045 | PSE | ANRN 5430 | New Resource 5430 from 21IRPMTWindCentral1 New MT Wind Central 1 | 75.4634 | 75.7097 | 200 | 200 | 75.7097 | 21.4173 | 20.3974 | 20.3974 | 0 | 0 | 0 | 26442.9492 | -6839.4727 | 33282.4219 | 0 | 62.6 | 0.313 | 0 | 20.3974 | 75239.7422 | 15099.7725 | 38821.2578 | 21318.7109 | 13483.9062 | 0 | 0 | 13483.9062 | 0 | -62280.6992 | 0 | 0 | 0 | Wind | 0 | -1 |  | 0 | -1 | 661059.3125 | 661059.3125 | 0 | 661059.3125 | 0 | 0 | 0 | 0 | 0 | 0 | 394 | 0 | 0.37732 | -94.2135 | -10.3462 | 134.2144 | 7248 | 1/1/2029 | 12/31/2058 | True | 0 | 0 | 0 | 0 | 0 | 0 | 0 | PSE_RPS,PSE_MT Wind Limit | 124.2903 | 0 | 0 | 0 | Unit | 1 |  | 2045 |  |  |  | 0 | 0 |  | Nominal ¦ 2/1/2021 3:52:31 PM | 4199 | 0 | 0 | 0 | 0 | 0
PSE_2021 IRP_V6 Balanced Portfolio_DR_020121 | Average | 2045 | PSE | ANRN 5531 | New Resource 5531 from 21IRPWind_Battery19 New Wind + Battery 2042 | 35.7218 | 35.8729 | 100 | 100 | 35.8729 | 21.4173 | 20.3974 | 20.3974 | 0 | 0 | 0 | -7241.1128 | -19469.4785 | 12228.3652 | 0 | 23 | 0.23 | 0 | 20.3974 | 54613.3555 | 11919.6338 | 35535.1133 | 7158.6113 | 6382.8198 | 0 | 0 | 6382.8198 | 0 | -68237.2891 | 0 | 0 | 0 | Wind | 0 | -1 |  | 0 | -1 | 312922.8438 | 312922.8438 | 0 | 312922.8438 | 0 | 0 | 0 | 0 | 0 | 0 | 325 | 0 | 0.35722 | -218.0643 | -62.2181 | 194.924 | 6081 | 1/1/2042 | 12/31/2071 | True | 0 | 0 | 0 | 0 | 0 | 0 | 0 | PSE_RPS | 64.1271 | 0 | 0 | 0 | Unit | 1 |  | 2045 |  |  |  | 0 | 0 |  | Nominal ¦ 2/1/2021 3:52:31 PM | 4200 | 0 | 0 | 0 | 0 | 0
PSE_2021 IRP_V6 Balanced Portfolio_DR_020121 | Average | 2045 | PSE | ANRN 5532 | New Resource 5532 from 21IRPLiIon2hr_Wind19 New Wind + Battery 2042 | -0.69768 | 24.5 | 25 | 25 | 0 | 0 | 0 | 0 | 4161 |  | 4161 | 1936.6952 | 1936.6952 | 0 | 0 | 0 | 0 | 0 |  | 0 | 0 | 0 | 0 | 0 | 0 | 0 | 0 | 0 | 3475.8567 | 0 | 0 | 0 | Battery_PSH | 0 | -1 |  | 0 | -1 | -6111.6943 | -6111.6943 | 0 | 27842.1641 | 27842.1641 | 49.99 | 0.10274 | 0 | 0 | 0 | 1010 | 0 | -0.027907 |  |  |  | 2858 | 1/1/2042 | 12/31/2071 | True | 0 | 0 | 0 | 0 | 0 | 0 | 0 |  | 0.5 | 0 | 0 | 0 | Unit | 1 |  | 2045 |  |  |  | 0 | 0 |  | Nominal ¦ 2/1/2021 3:52:31 PM | 4201 | 0 | 0 | 0 | 0 | 0
PSE_2021 IRP_V6 Balanced Portfolio_DR_020121 | Average | 2045 | PSE | ANRN 5533 | New Resource 5533 from 21IRPWind_Battery20 New Wind + Battery 2043 | 35.6061 | 35.8729 | 100 | 100 | 35.8729 | 21.4173 | 20.3974 | 20.3974 | 0 | 0 | 0 | -6118.5044 | -18346.8691 | 12228.3652 | 0 | 23 | 0.23 | 0 | 20.3974 | 55885.4141 | 11919.6338 | 36807.168 | 7158.6113 | 6362.1538 | 0 | 0 | 6362.1538 | 0 | -68366.0703 | 0 | 0 | 0 | Wind | 0 | -1 |  | 0 | -1 | 311909.6875 | 311909.6875 | 0 | 311909.6875 | 0 | 0 | 0 | 0 | 0 | 0 | 334 | 0 | 0.35606 | -219.1855 | -58.8211 | 199.5692 | 6071 | 1/1/2043 | 12/31/2072 | True | 0 | 0 | 0 | 0 | 0 | 0 | 0 | PSE_RPS | 64.1271 | 0 | 0 | 0 | Unit | 1 |  | 2045 |  |  |  | 0 | 0 |  | Nominal ¦ 2/1/2021 3:52:31 PM | 4202 | 0 | 0 | 0 | 0 | 0
PSE_2021 IRP_V6 Balanced Portfolio_DR_020121 | Average | 2045 | PSE | ANRN 5534 | New Resource 5534 from 21IRPLiIon2hr_Wind20 New Wind + Battery 2043 | -0.69828 | 24.5 | 25 | 25 | 0 | 0 | 0 | 0 | 4161 |  | 4161 | 1819.2874 | 1819.2874 | 0 | 0 | 0 | 0 | 0 |  | 0 | 0 | 0 | 0 | 0 | 0 | 0 | 0 | 0 | 3490.6248 | 0 | 0 | 0 | Battery_PSH | 0 | -1 |  | 0 | -1 | -6116.9717 | -6116.9717 | 0 | 27866.2051 | 27866.2051 | 49.99 | 0.022831 | 0 | 0 | 0 | 1003 | 0 | -0.027931 |  |  |  | 2815 | 1/1/2043 | 12/31/2072 | True | 0 | 0 | 0 | 0 | 0 | 0 | 0 |  | 0.5 | 0 | 0 | 0 | Unit | 1 |  | 2045 |  |  |  | 0 | 0 |  | Nominal ¦ 2/1/2021 3:52:31 PM | 4203 | 0 | 0 | 0 | 0 | 0
PSE_2021 IRP_V6 Balanced Portfolio_DR_020121 | Average | 2045 | PSE | ANRN 5535 | New Resource 5535 from 21IRPWind_Battery21 New Wind + Battery 2044 | 35.6827 | 35.8729 | 100 | 100 | 35.8729 | 21.4173 | 20.3974 | 20.3974 | 0 | 0 | 0 | -6861.5073 | -19089.873 | 12228.3652 | 0 | 23 | 0.23 | 0 | 20.3974 | 57746.3828 | 11919.6338 | 38668.1367 | 7158.6113 | 6375.8315 | 0 | 0 | 6375.8315 | 0 | -70983.7188 | 0 | 0 | 0 | Wind | 0 | -1 |  | 0 | -1 | 312580.25 | 312580.25 | 0 | 312580.25 | 0 | 0 | 0 | 0 | 0 | 0 | 329 | 0 | 0.35683 | -227.0896 | -61.0719 | 205.1384 | 6076 | 1/1/2044 | 12/31/2073 | True | 0 | 0 | 0 | 0 | 0 | 0 | 0 | PSE_RPS | 64.1271 | 0 | 0 | 0 | Unit | 1 |  | 2045 |  |  |  | 0 | 0 |  | Nominal ¦ 2/1/2021 3:52:31 PM | 4204 | 0 | 0 | 0 | 0 | 0
PSE_2021 IRP_V6 Balanced Portfolio_DR_020121 | Average | 2045 | PSE | ANRN 5536 | New Resource 5536 from 21IRPLiIon2hr_Wind21 New Wind + Battery 2044 | -0.69069 | 24.5 | 25 | 25 | 0 | 0 | 0 | 0 | 4161 |  | 4161 | 1983.9613 | 1983.9613 | 0 | 0 | 0 | 0 | 0 |  | 0 | 0 | 0 | 0 | 0 | 0 | 0 | 0 | 0 | 3464.8955 | 0 | 0 | 0 | Battery_PSH | 0 | -1 |  | 0 | -1 | -6050.4458 | -6050.4458 | 0 | 27563.1426 | 27563.1426 | 49.99 | 0.057078 | 0 | 0 | 0 | 990 | 0 | -0.027628 |  |  |  | 2757 | 1/1/2044 | 12/31/2073 | True | 0 | 0 | 0 | 0 | 0 | 0 | 0 |  | 0.5 | 0 | 0 | 0 | Unit | 1 |  | 2045 |  |  |  | 0 | 0 |  | Nominal ¦ 2/1/2021 3:52:31 PM | 4205 | 0 | 0 | 0 | 0 | 0
PSE_2021 IRP_V6 Balanced Portfolio_DR_020121 | Average | 2045 | PSE | ANRN 5544 | New Resource 5544 from 21IRPWindWYEast New WY East Wind | 178.2478 | 178.2478 | 400 | 400 | 178.2478 | 0 | 0 | 0 | 0 | 0 | 0 | 100326.5625 | 12920.335 | 87406.2344 | 0 | 164.4 | 0.411 | 0 | 0 | 303974.2188 | 30199.5449 | 75663.7578 | 198110.9062 | 0 | 0 | 0 | 0 | 0 | -203647.6406 | 0 | 0 | 0 | Wind | 0 | -1 |  | 0 | -1 | 1561450.75 | 1561450.75 | 0 | 1561450.75 | 0 | 0 | 0 | 0 | 0 | 0 | 241 | 0 | 0.44562 | -130.4221 | 8.2746 | 194.6742 | 7914 | 1/1/2027 | 12/31/2056 | True | 0 | 0 | 0 | 0 | 0 | 0 | 0 | PSE_RPS,PSE_New Tx | 221.7522 | 0 | 0 | 0 | Unit | 1 |  | 2045 |  |  |  | 0 | 0 |  | Nominal ¦ 2/1/2021 3:52:31 PM | 4206 | 0 | 0 | 0 | 0 | 0
PSE_2021 IRP_V6 Balanced Portfolio_DR_020121 | Average | 2045 | PSE | ANRN 5698 | New Resource 5698 from 21IRPWASolarWest1 New WA Solar West 1 | 0 | 0 | 0 | 0 | 0 | 0 | 0 | 0 | 0 |  | 0 | 0 | 0 | 0 | 0 | 0 | 1 | 0 |  | 0 | 0 | 0 | 0 | 0 | 0 | 0 | 0 | 0 | 0 | 0 | 0 | 0 | PV - Hydro dominated areas | 0 | -1 |  | 0 | -1 | 0 | 0 | 0 | 0 | 0 | 0 | 0 | 0 | 0 | 0 | 0 | 0 |  |  |  |  | 0 | 1/1/2047 | 12/31/2076 | True | 0 | 0 | 0 | 0 | 0 | 0 | 0 | PSE_RPS | 0 | 0 | 0 | 0 | Unit | 1 |  | 2045 |  |  |  | 0 | 0 |  | Nominal ¦ 2/1/2021 3:52:31 PM | 4207 | 0 | 0 | 0 | 0 | 0
PSE_2021 IRP_V6 Balanced Portfolio_DR_020121 | Average | 2045 | PSE | ANRN 5722 | New Resource 5722 from 21IRPWASolarWest2 New WA Solar West 2 | 0 | 0 | 0 | 0 | 0 | 0 | 0 | 0 | 0 |  | 0 | 0 | 0 | 0 | 0 | 0 | 1 | 0 |  | 0 | 0 | 0 | 0 | 0 | 0 | 0 | 0 | 0 | 0 | 0 | 0 | 0 | PV - Hydro dominated areas | 0 | -1 |  | 0 | -1 | 0 | 0 | 0 | 0 | 0 | 0 | 0 | 0 | 0 | 0 | 0 | 0 |  |  |  |  | 0 | 1/1/2047 | 12/31/2076 | True | 0 | 0 | 0 | 0 | 0 | 0 | 0 | PSE_RPS | 0 | 0 | 0 | 0 | Unit | 1 |  | 2045 |  |  |  | 0 | 0 |  | Nominal ¦ 2/1/2021 3:52:31 PM | 4208 | 0 | 0 | 0 | 0 | 0
PSE_2021 IRP_V6 Balanced Portfolio_DR_020121 | Average | 2045 | PSE | ANRN 5795 | New Resource 5795 from 21IRPDERPV 21IRP DER Solar PV | 4.2968 | 4.3962 | 28.36 | 28.36 | 4.3962 | 21.4173 | 20.3974 | 20.3974 | 0 | 0 | 0 | -1560.1865 | -1560.1865 | 0 | 0 | 0 | 0 | 0 | 20.3974 | 12720.9893 | 0 | 10866.0742 | 1854.9154 | 767.7662 | 0 | 0 | 767.7662 | 0 | -15048.9424 | 0 | 0 | 0 | New Cosnervation | 0 | -1 |  | 0 | -1 | 37640.3516 | 37640.3516 | 0 | 37640.3516 | 0 | 0 | 0 | 0 | 0 | 0 | 398 | 0 | 0.15151 | -399.8088 | -41.4498 | 358.3589 | 4293 | 1/1/2022 | 12/31/2051 | True | 0 | 0 | 0 | 0 | 0 | 0 | 0 |  | 23.9638 | 0 | 0 | 0 | Unit | 1 |  | 2045 |  |  |  | 0 | 0 |  | Nominal ¦ 2/1/2021 3:52:31 PM | 4209 | 0 | 0 | 0 | 0 | 0
PSE_2021 IRP_V6 Balanced Portfolio_DR_020121 | Average | 2045 | PSE | ANRN 5796 | New Resource 5796 from 21IRPDERStorage 21IRP DER Storage | -0.79529 | 87.6218 | 89.41 | 89.41 | 0 | 0 | 0 | 0 | 0 |  | 0 | 965.11 | 965.11 | 0 | 0 | 0 | 0 | 0 |  | 10088.6719 | 3906.9907 | 9151.415 | -2969.7341 | 0 | 0 | 0 | 0 | 0 | -6164.9561 | 0 | 0 | 0 | Battery_PSH | 0 | -1 |  | 0 | -1 | -6966.751 | -6966.751 | 0 | 31737.4199 | 31737.4199 | 50 | 0.30822 | 0 | 0 | 0 | 966 | 0 | -0.0088949 |  |  |  | 2586 | 1/1/2022 | 12/31/2051 | True | 0 | 0 | 0 | 0 | 0 | 0 | 0 |  | 1.7882 | 0 | 0 | 0 | Unit | 1 |  | 2045 |  |  |  | 0 | 0 |  | Nominal ¦ 2/1/2021 3:52:31 PM | 4210 | 0 | 0 | 0 | 0 | 0
PSE_2021 IRP_V6 Balanced Portfolio_DR_020121 | Average | 2045 | PSE | ANRN 5800 | New Resource 5800 from 21IRPDERGround_Balanced DER Grounded Solar_Balanced | 7.9895 | 7.9895 | 50 | 50 | 7.9895 | 0 | 0 | 0 | 0 | 0 | 0 | -3550.3074 | -4507.3096 | 957.0025 | 0 | 1.8 | 0.036 | 0 | 0 | 19047.3125 | 1809.7802 | 17237.5332 | 0 | 0 | 0 | 0 | 0 | 0 | -22597.6211 | 0 | 0 | 0 | PV - Hydro dominated areas | 0 | -1 |  | 0 | -1 | 69988.2422 | 69988.2422 | 0 | 69988.2422 | 0 | 0 | 0 | 0 | 0 | 0 | 364 | 0 | 0.15979 | -322.8774 | -64.401 | 272.1502 | 4353 | 1/1/2025 | 12/31/2054 | True | 0 | 0 | 0 | 0 | 0 | 0 | 0 | PSE_RPS | 42.0105 | 0 | 0 | 0 | Unit | 1 |  | 2045 |  |  |  | 0 | 0 |  | Nominal ¦ 2/1/2021 3:52:31 PM | 4212 | 0 | 0 | 0 | 0 | 0
PSE_2021 IRP_V6 Balanced Portfolio_DR_020121 | Average | 2045 | PSE | ANRN 5801 | New Resource 5801 from 21IRPDERRoof_Balanced1 DER Roof Mounted Solar_Balanced1 | 97.6599 | 97.6599 | 630 | 630 | 97.6599 | 0 | 0 | 0 | 0 | 0 | 0 | -52071.7383 | -56091.1484 | 4019.4106 | 0 | 7.56 | 0.012 | 0 | 0 | 283479.25 | 22803.2305 | 260676.0156 | 0 | 0 | 0 | 0 | 0 | 0 | -335551 | 0 | 0 | 0 | PV - Hydro dominated areas | 0 | -1 |  | 0 | -1 | 855500.625 | 855500.625 | 0 | 855500.625 | 0 | 0 | 0 | 0 | 0 | 0 | 364 | 0 | 0.15502 | -392.2276 | -65.5653 | 331.3607 | 4353 | 1/1/2025 | 12/31/2054 | True | 0 | 0 | 0 | 0 | 0 | 0 | 0 | PSE_RPS | 532.3401 | 0 | 0 | 0 | Unit | 1 |  | 2045 |  |  |  | 0 | 0 |  | Nominal ¦ 2/1/2021 3:52:31 PM | 4213 | 0 | 0 | 0 | 0 | 0
PSE_2021 IRP_V6 Balanced Portfolio_DR_020121 | Average | 2045 | PSE | ANRN 5802 | New Resource 5802 from 21IRPLiIon2hr_Balanced1 New Li Ion 2hr_Balanced1 | -0.7136 | 24.5 | 25 | 25 | 0 | 0 | 0 | 0 | 4161 |  | 4161 | 4034.533 | 1934.4441 | 2100.0889 | 0 | 3.95 | 0.158 | 0 |  | 1581.236 | 0 | 2411.6057 | -830.3697 | 0 | 0 | 0 | 0 | 0 | 3994.7009 | 0 | 0 | 0 | Battery_PSH | 0 | -1 |  | 0 | -1 | -6251.1172 | -6251.1172 | 0 | 28477.3125 | 28477.3125 | 50 | 0.022831 | 0 | 0 | 0 | 1034 | 0 | -0.028544 |  |  |  | 2876 | 1/1/2025 | 12/31/2054 | True | 0 | 0 | 0 | 0 | 0 | 0 | 0 |  | 0.5 | 0 | 0 | 0 | Unit | 1 |  | 2045 |  |  |  | 0 | 0 |  | Nominal ¦ 2/1/2021 3:52:31 PM | 4214 | 0 | 0 | 0 | 0 | 0
PSE_2021 IRP_V6 Balanced Portfolio_DR_020121 | Average | 2045 | PSE | ANRN 5803 | New Resource 5803 from 21IRPLiIon2hr_Balanced2 New Li Ion 2hr_Balanced2 | -0.71277 | 24.5 | 25 | 25 | 0 | 0 | 0 | 0 | 4161 |  | 4161 | 4036.4778 | 1936.3889 | 2100.0889 | 0 | 3.95 | 0.158 | 0 |  | 1590.0697 | 0 | 2420.4395 | -830.3697 | 0 | 0 | 0 | 0 | 0 | 3980.9512 | 0 | 0 | 0 | Battery_PSH | 0 | -1 |  | 0 | -1 | -6243.896 | -6243.896 | 0 | 28444.4707 | 28444.4609 | 49.98 | 0.011416 | 0 | 0 | 0 | 1038 | 0 | -0.028511 |  |  |  | 2874 | 1/1/2026 | 12/31/2055 | True | 0 | 0 | 0 | 0 | 0 | 0 | 0 |  | 0.5 | 0 | 0 | 0 | Unit | 1 |  | 2045 |  |  |  | 0 | 0 |  | Nominal ¦ 2/1/2021 3:52:31 PM | 4215 | 0 | 0 | 0 | 0 | 0
PSE_2021 IRP_V6 Balanced Portfolio_DR_020121 | Average | 2045 | PSE | ANRN 5804 | New Resource 5804 from 21IRPLiIon2hr_Balanced3 New Li Ion 2hr_Balanced3 | -0.71706 | 24.5 | 25 | 25 | 0 | 0 | 0 | 0 | 4161 |  | 4161 | 4013.7161 | 1913.6273 | 2100.0889 | 0 | 3.95 | 0.158 | 0 |  | 1595.9589 | 0 | 2426.3286 | -830.3697 | 0 | 0 | 0 | 0 | 0 | 3984.0945 | 0 | 0 | 0 | Battery_PSH | 0 | -1 |  | 0 | -1 | -6281.4072 | -6281.4072 | 0 | 28615.3555 | 28615.3457 | 49.99 | 0.022831 | 0 | 0 | 0 | 1049 | 0 | -0.028682 |  |  |  | 2889 | 1/1/2027 | 12/31/2056 | True | 0 | 0 | 0 | 0 | 0 | 0 | 0 |  | 0.5 | 0 | 0 | 0 | Unit | 1 |  | 2045 |  |  |  | 0 | 0 |  | Nominal ¦ 2/1/2021 3:52:31 PM | 4216 | 0 | 0 | 0 | 0 | 0
PSE_2021 IRP_V6 Balanced Portfolio_DR_020121 | Average | 2045 | PSE | ANRN 5805 | New Resource 5805 from 21IRPLiIon2hr_Balanced4 New Li Ion 2hr_Balanced4 | -0.72602 | 24.5 | 25 | 25 | 0 | 0 | 0 | 0 | 4161 |  | 4161 | 4022.2446 | 1922.1558 | 2100.0889 | 0 | 3.95 | 0.158 | 0 |  | 1593.0143 | 0 | 2423.384 | -830.3697 | 0 | 0 | 0 | 0 | 0 | 3948.0701 | 0 | 0 | 0 | Battery_PSH | 0 | -1 |  | 0 | -1 | -6359.9707 | -6359.9707 | 0 | 28973.2559 | 28973.2461 | 49.98 | 0 | 0 | 0 | 0 | 1058 | 0 | -0.029041 |  |  |  | 2915 | 1/1/2028 | 12/31/2057 | True | 0 | 0 | 0 | 0 | 0 | 0 | 0 |  | 0.5 | 0 | 0 | 0 | Unit | 1 |  | 2045 |  |  |  | 0 | 0 |  | Nominal ¦ 2/1/2021 3:52:31 PM | 4217 | 0 | 0 | 0 | 0 | 0
PSE_2021 IRP_V6 Balanced Portfolio_DR_020121 | Average | 2045 | PSE | ANRN 5806 | New Resource 5806 from 21IRPLiIon2hr_Balanced5 New Li Ion 2hr_Balanced5 | -0.7276 | 24.5 | 25 | 25 | 0 | 0 | 0 | 0 | 4161 |  | 4161 | 4044.5298 | 1944.4409 | 2100.0889 | 0 | 3.95 | 0.158 | 0 |  | 1584.1805 | 0 | 2414.5503 | -830.3697 | 0 | 0 | 0 | 0 | 0 | 3962.3284 | 0 | 0 | 0 | Battery_PSH | 0 | -1 |  | 0 | -1 | -6373.7637 | -6373.7637 | 0 | 29036.0898 | 29036.0801 | 49.99 | 0 | 0 | 0 | 0 | 1063 | 0 | -0.029104 |  |  |  | 2917 | 1/1/2029 | 12/31/2058 | True | 0 | 0 | 0 | 0 | 0 | 0 | 0 |  | 0.5 | 0 | 0 | 0 | Unit | 1 |  | 2045 |  |  |  | 0 | 0 |  | Nominal ¦ 2/1/2021 3:52:31 PM | 4218 | 0 | 0 | 0 | 0 | 0
PSE_2021 IRP_V6 Balanced Portfolio_DR_020121 | Average | 2045 | PSE | ANRN 5807 | New Resource 5807 from 21IRPLiIon2hr_Balanced6 New Li Ion 2hr_Balanced6 | -0.72872 | 24.5 | 25 | 25 | 0 | 0 | 0 | 0 | 4161 |  | 4161 | 4026.5852 | 1926.4963 | 2100.0889 | 0 | 3.95 | 0.158 | 0 |  | 1572.4022 | 0 | 2402.772 | -830.3697 | 0 | 0 | 0 | 0 | 0 | 3967.2122 | 0 | 0 | 0 | Battery_PSH | 0 | -1 |  | 0 | -1 | -6383.6196 | -6383.6196 | 0 | 29080.9902 | 29080.9805 | 49.98 | 0.011416 | 0 | 0 | 0 | 1061 | 0 | -0.029149 |  |  |  | 2928 | 1/1/2030 | 12/31/2059 | True | 0 | 0 | 0 | 0 | 0 | 0 | 0 |  | 0.5 | 0 | 0 | 0 | Unit | 1 |  | 2045 |  |  |  | 0 | 0 |  | Nominal ¦ 2/1/2021 3:52:31 PM | 4219 | 0 | 0 | 0 | 0 | 0
PSE_2021 IRP_V6 Balanced Portfolio_DR_020121 | Average | 2045 | PSE | ANRN 5808 | New Resource 5808 from 21IRPLiIon2hr_Balanced7 New Li Ion 2hr_Balanced7 | -0.72724 | 24.5 | 25 | 25 | 0 | 0 | 0 | 0 | 4161 |  | 4161 | 4018.6272 | 1918.5385 | 2100.0889 | 0 | 3.95 | 0.158 | 0 |  | 1616.5708 | 0 | 2446.9404 | -830.3697 | 0 | 0 | 0 | 0 | 0 | 3961.7178 | 0 | 0 | 0 | Battery_PSH | 0 | -1 |  | 0 | -1 | -6370.625 | -6370.625 | 0 | 29021.791 | 29021.7812 | 49.98 | 0 | 0 | 0 | 0 | 1045 | 0 | -0.02909 |  |  |  | 2920 | 1/1/2031 | 12/31/2060 | True | 0 | 0 | 0 | 0 | 0 | 0 | 0 |  | 0.5 | 0 | 0 | 0 | Unit | 1 |  | 2045 |  |  |  | 0 | 0 |  | Nominal ¦ 2/1/2021 3:52:31 PM | 4220 | 0 | 0 | 0 | 0 | 0
PSE_2021 IRP_V6 Balanced Portfolio_DR_020121 | Average | 2045 | PSE | ANRN 5809 | New Resource 5809 from 21IRP_GreenDirect4_Balanced Green Direct 4_WA Solar East (2027)_Balanced | 23.74 | 23.74 | 99.1 | 99.1 | 23.74 | 0 | 0 | 0 | 0 | 0 | 0 | -12978.0576 | -14838.8955 | 1860.8383 | 0 | 3.5 | 0.035318 | 0 | 0 | 26838.2109 | 4096.9736 | 16259.499 | 6481.7388 | 0 | 0 | 0 | 0 | 0 | -39816.2695 | 0 | 0 | 0 | PV - Hydro dominated areas | 0 | -1 |  | 0 | -1 | 207962.4375 | 207962.4375 | 0 | 207962.4375 | 0 | 0 | 0 | 0 | 0 | 0 | 367 | 0 | 0.23956 | -191.4589 | -71.3537 | 129.0532 | 4320 | 1/1/2027 | 12/31/2056 | True | 0 | 0 | 0 | 0 | 0 | 0 | 0 |  | 75.36 | 0 | 0 | 0 | Unit | 1 |  | 2045 |  |  |  | 0 | 0 |  | Nominal ¦ 2/1/2021 3:52:31 PM | 4221 | 0 | 0 | 0 | 0 | 0
PSE_2021 IRP_V6 Balanced Portfolio_DR_020121 | Average | 2045 | PSE | ANRN 5810 | New Resource 5810 from 21IRP_GreenDirect3_Balanced Green Direct 3_WA Wind (2025)_Balanced | 35.8729 | 35.8729 | 100 | 100 | 35.8729 | 0 | 0 | 0 | 0 | 0 | 0 | -19075.7402 | -20936.5781 | 1860.8383 | 0 | 3.5 | 0.035 | 0 | 0 | 39160.4727 | 7549.8862 | 18338.8027 | 13271.7812 | 0 | 0 | 0 | 0 | 0 | -58236.2109 | 0 | 0 | 0 | Wind | 0 | -1 |  | 0 | -1 | 314246.9375 | 314246.9375 | 0 | 314246.9375 | 0 | 0 | 0 | 0 | 0 | 0 | 316 | 0 | 0.35873 | -185.3199 | -66.6246 | 124.6169 | 6091 | 1/1/2025 | 12/31/2054 | True | 0 | 0 | 0 | 0 | 0 | 0 | 0 |  | 64.1271 | 0 | 0 | 0 | Unit | 1 |  | 2045 |  |  |  | 0 | 0 |  | Nominal ¦ 2/1/2021 3:52:31 PM | 4222 | 0 | 0 | 0 | 0 | 0
PSE_2021 IRP_V6 Balanced Portfolio_DR_020121 | Average | 2045 | PSE | ANRN 5811 | New Resource 5811 from 21IRP_GreenDirect5_Balanced Green Direct 5_WA Wind (2030)_Balanced | 35.8729 | 35.8729 | 100 | 100 | 35.8729 | 0 | 0 | 0 | 0 | 0 | 0 | -19075.7402 | -20936.5781 | 1860.8383 | 0 | 3.5 | 0.035 | 0 | 0 | 40467.8633 | 7549.8862 | 19646.1934 | 13271.7812 | 0 | 0 | 0 | 0 | 0 | -59543.6016 | 0 | 0 | 0 | Wind | 0 | -1 |  | 0 | -1 | 314246.9375 | 314246.9375 | 0 | 314246.9375 | 0 | 0 | 0 | 0 | 0 | 0 | 316 | 0 | 0.35873 | -189.4803 | -66.6246 | 128.7773 | 6091 | 1/1/2030 | 12/31/2059 | True | 0 | 0 | 0 | 0 | 0 | 0 | 0 |  | 64.1271 | 0 | 0 | 0 | Unit | 1 |  | 2045 |  |  |  | 0 | 0 |  | Nominal ¦ 2/1/2021 3:52:31 PM | 4223 | 0 | 0 | 0 | 0 | 0
PSE_2021 IRP_V6 Balanced Portfolio_DR_020121 | Average | 2046 | PSE | ANRN 11 | New Resource 11 from 21IRPFrame New Frame Peaker | 0 | 231.3594 | 237 | 237 | 69.4078 | 77.1573 | 73.4831 | 93.5143 | 9805 |  | 7305.5713 | 128208.6328 | 0 | 128208.6328 | 0 | 236.9 | 0.99958 | 0 |  | 35078.8281 | -2117.3191 | 21373.4785 | 15822.668 | 0 | 0 | 0 | 0 | 0 | 93129.8125 | 8.0143 | 0 | 0 | WECC-OR/WA/IDNorth NaturalGas-Peaking | 0 | -1 |  | 0 | -1 | 0 | 0 | 0 | 0 | 0 | 0 | 0 | 0 | 0 | 0 | 0 | 0 | 0 |  |  |  | 0 | 1/1/2026 | 12/31/2055 | True | 0 | 0 | 0 | 0 | 0 | 0 | 0 |  | 5.6406 | 0 | 0 | 0 | Unit | 1 |  | 2046 |  |  |  | 0 | 0 |  | Nominal ¦ 2/1/2021 3:52:31 PM | 4868 | 0 | 0 | 0 | 0 | 0
PSE_2021 IRP_V6 Balanced Portfolio_DR_020121 | Average | 2046 | PSE | ANRN 71 | New Resource 71 from 21IRPFrame New Frame Peaker | 0.016506 | 231.3594 | 237 | 237 | 69.4078 | 76.6022 | 72.9545 | 92.7988 | 9745 | 11235.3418 | 7261.4287 | 128219.0703 | 10.4309 | 128208.6328 | 0 | 236.9 | 0.99958 | 0 | 98.1319 | 38197.582 | -2117.3191 | 24492.2324 | 15822.668 | 2.1593 | 2.1593 | 0 | 0 | 0 | 89991.6094 | 7.9902 | 12.0298 | 1624.545 | WECC-OR/WA/IDNorth NaturalGas-Peaking | 1624.545 | -1 |  | 0 | -1 | 144.5924 | 144.5924 | 0 | 144.5924 | 0 | 0 | 0.011416 | 0.011416 | 0 | 15.6857 | 1 | 0 | 6.9645e-05 | 622381.3125 | 72.1403 | 264380.8125 | 1 | 1/1/2032 | 12/31/2061 | True | 0 | 0 | 0 | 0 | 0 | 0 | 0 |  | 5.6406 | 0 | 0 | 0 | Unit | 1 |  | 2046 |  |  |  | 0 | 0 |  | Nominal ¦ 2/1/2021 3:52:31 PM | 4869 | 0 | 0 | 2.7027 | 12.983 | 364.98
PSE_2021 IRP_V6 Balanced Portfolio_DR_020121 | Average | 2046 | PSE | ANRN 131 | New Resource 131 from 21IRPFrame New Frame Peaker | 0.2377 | 231.3594 | 237 | 237 | 69.4078 | 76.2163 | 72.5869 | 92.3114 | 9684 | 9684 | 7215.4287 | 128382.7969 | 174.1578 | 128208.6328 | 0 | 236.9 | 0.99958 | 0 | 89.6508 | 42661.1172 | -2117.3191 | 28955.7695 | 15822.668 | 31.0957 | 31.0957 | 0 | 0 | 0 | 85456.0625 | 7.9902 | 155.5782 | 20164.3594 | WECC-OR/WA/IDNorth NaturalGas-Peaking | 20164.3594 | -1 |  | 0 | -1 | 2082.2346 | 2082.2346 | 0 | 2082.2346 | 0 | 0 | 0 | 0.10274 | 0 | 78.9383 | 5 | 0 | 0.0010029 | 41040.5547 | 83.6399 | 20615.7031 | 9 | 1/1/2038 | 12/31/2067 | True | 0 | 0 | 0 | 0 | 0 | 0 | 0 |  | 5.6406 | 0 | 0 | 0 | Unit | 1 |  | 2046 |  |  |  | 0 | 0 |  | Nominal ¦ 2/1/2021 3:52:31 PM | 4870 | 0 | 0 | 14.0234 | 64.9149 | 1824.9
PSE_2021 IRP_V6 Balanced Portfolio_DR_020121 | Average | 2046 | PSE | ANRN 181 | New Resource 181 from 21IRPFrame New Frame Peaker | 3.0373 | 231.3594 | 237 | 237 | 69.4078 | 75.9047 | 72.2901 | 91.9119 | 9634 | 9655.3418 | 7178.2856 | 130916.1875 | 2707.5527 | 128208.6328 | 0 | 236.9 | 0.99958 | 0 | 95.2495 | 46523.7969 | -2117.3191 | 32818.4453 | 15822.668 | 397.3362 | 397.3362 | 0 | 0 | 0 | 81328.9297 | 7.9902 | 2136.9165 | 256894.4531 | WECC-OR/WA/IDNorth NaturalGas-Peaking | 256894.4531 | -1 |  | 0 | -1 | 26606.457 | 26606.457 | 0 | 26606.457 | 0 | 0 | 0.057078 | 1.3242 | 0 | 529.2092 | 33 | 0 | 0.012815 | 3056.7366 | 101.763 | 1863.7301 | 116 | 1/1/2043 | 12/31/2072 | True | 0 | 0 | 0 | 0 | 0 | 0 | 0 |  | 5.6406 | 0 | 0 | 0 | Unit | 1 |  | 2046 |  |  |  | 0 | 0 |  | Nominal ¦ 2/1/2021 3:52:31 PM | 4871 | 0 | 0 | 100.7708 | 428.4384 | 12044.3398
PSE_2021 IRP_V6 Balanced Portfolio_DR_020121 | Average | 2046 | PSE | ANRN 279 | New Resource 279 from 21IRPRecip New Recip Peaker | 1.4854 | 17.5994 | 18.2 | 18.2 | 5.2798 | 76.8893 | 73.2279 | 83.3192 | 8361 | 8365.3154 | 7154.5713 | 11177.6953 | 1327.9812 | 9849.7139 | 0 | 18.2 | 1 | 0 | 85.2849 | 5605.1611 | 250.4854 | 3335.4114 | 2019.2642 | 174.1367 | 174.1367 | 0 | 0 | 0 | 4449.7778 | 8.3646 | 935.6079 | 108851.2422 | WECC-OR/WA/IDNorth NaturalGas-NonCycling | 108851.2422 | -1 |  | 0 | -1 | 13012.2109 | 13012.2109 | 0 | 13012.2109 | 0 | 0 | 0.68493 | 8.4703 | 0 | 13.0115 | 263 | 0 | 0.081616 | 341.9694 | 102.0565 | 517.0464 | 742 | 1/1/2026 | 12/31/2055 | True | 0 | 0 | 0 | 0 | 0 | 0 | 0 |  | 0.6006 | 0 | 0 | 0 | Unit | 1 |  | 2046 |  |  |  | 0 | 0 |  | Nominal ¦ 2/1/2021 3:52:31 PM | 4872 | 0 | 0 | 13.0115 | 0 | 1531.712
PSE_2021 IRP_V6 Balanced Portfolio_DR_020121 | Average | 2046 | PSE | ANRN 1377 | New Resource 1377 from 21IRPCCCT New CCCT + DF | 111.0654 | 341.226 | 355 | 355 | 129.6659 | 58.7449 | 55.9475 | 62.0327 | 6679.6387 | 6633.0566 | 5943.9473 | 275341.3438 | 76615.2344 | 198726.0938 | 0 | 367.2 | 1.0344 | 0 | 64.0514 | 154246.9062 | 6085.874 | 93688.1719 | 54472.8555 | 6149.7407 | 6149.7407 | 0 | 0 | 0 | 56304.9258 | 8.3405 | 56167.9922 | 6453516.5 | WECC-OR/WA/IDNorth NaturalGas-NonCycling | 6453516.5 | -1 |  | 0 | -1 | 972932.5 | 972932.5 | 0 | 972932.5 | 0 | 0 | 11.7808 | 35.5365 | 0 | 2471.7683 | 260 | 0 | 0.31286 | 57.8714 | 78.7467 | 225.1301 | 3113 | 1/1/2046 | 12/31/2075 | True | 0 | 0 | 0 | 0 | 0 | 0 | 0 |  | 13.774 | 0 | 0 | 0 | Unit | 2 |  | 2046 |  |  |  | 0 | 0 |  | Nominal ¦ 2/1/2021 3:52:31 PM | 4873 | 0 | 0 | 2471.7683 | 0 | 296283
PSE_2021 IRP_V6 Balanced Portfolio_DR_020121 | Average | 2046 | PSE | ANRN 1377 | New Resource 1377 from 21IRPCCCT New CCCT + DF | 109.4494 | 322.9704 | 336.0075 |  |  | 56.1152 | 53.443 | 61.0014 | 6556 | 6600.0742 | 5649.7686 |  | 75163.875 |  | 0 |  |  |  | 63.7898 |  |  |  |  | 6060.2656 | 6060.2656 | 0 | 0 | 0 |  | 8.3405 | 55099.9062 | 6327999.5 | WECC-OR/WA/IDNorth NaturalGas-NonCycling | 6327999.5 |  |  | 0 |  | 958777 | 958777 | 0 | 958777 | 0 |  | 7.2603 |  |  |  | 260 | 0 | 0.32574 |  | 78.3956 |  | 3113 | 1/1/2046 | 12/31/2075 | True | 0 |  | 0 |  | 0 |  | 0 |  | 13.0371 | 0 | 0 |  | Segment | 2 | 1 | 2046 |  |  |  | 0 | 0 |  | Nominal ¦ 2/1/2021 3:52:31 PM | 4874 |  |  | 2471.7683 | 0 | 296283
PSE_2021 IRP_V6 Balanced Portfolio_DR_020121 | Average | 2046 | PSE | ANRN 1377 | New Resource 1377 from 21IRPCCCT New CCCT + DF | 1.6159 | 18.2556 | 18.9925 |  |  | 84.2903 | 80.2765 | 62.0327 | 6679.6387 | 6633.0566 | 8867 |  | 1451.3623 |  | 0 |  |  |  | 64.0514 |  |  |  |  | 89.4748 | 89.4748 | 0 | 0 | 0 |  | 8.3405 | 1068.0878 | 125517.2266 | WECC-OR/WA/IDNorth NaturalGas-NonCycling | 125517.2266 |  |  | 0 |  | 14155.5459 | 14155.5459 | 0 | 14155.5459 | 0 |  | 4.5205 |  |  |  | 276 | 0 | 0.085083 |  | 102.5296 |  | 801 | 1/1/2046 | 12/31/2075 | True | 0 |  | 0 |  | 0 |  | 0 |  | 0.73691 | 0 | 0 |  | Segment | 2 | 2 | 2046 |  |  |  | 0 | 0 |  | Nominal ¦ 2/1/2021 3:52:31 PM | 4875 |  |  | 2471.7683 | 0 | 296283
PSE_2021 IRP_V6 Balanced Portfolio_DR_020121 | Average | 2046 | PSE | ANRN 1378 | New Resource 1378 from 21IRPCCCT New CCCT + DF | 147.7256 | 341.226 | 355 | 355 | 129.6659 | 59.241 | 56.42 | 62.0327 | 6679.6387 | 6618.209 | 6001.2402 | 295410.8438 | 96684.7422 | 198726.0938 | 0 | 367.2 | 1.0344 | 0 | 63.3742 | 154246.9062 | 6085.874 | 93688.1719 | 54472.8555 | 8179.6343 | 8179.6343 | 0 | 0 | 0 | 56755.0312 | 8.3405 | 73831.4531 | 8564466 | WECC-OR/WA/IDNorth NaturalGas-NonCycling | 8564466 | -1 |  | 0 | -1 | 1294076.125 | 1294076.125 | 0 | 1294076.125 | 0 | 0 | 8.5616 | 46.7466 | 0 | 2397.8101 | 255 | 0 | 0.41613 | 43.8576 | 74.7133 | 184.4218 | 4095 | 1/1/2046 | 12/31/2075 | True | 0 | 0 | 0 | 0 | 0 | 0 | 0 |  | 13.774 | 0 | 0 | 0 | Unit | 2 |  | 2046 |  |  |  | 0 | 0 |  | Nominal ¦ 2/1/2021 3:52:31 PM | 4876 | 0 | 0 | 2397.8101 | 0 | 290585.25
PSE_2021 IRP_V6 Balanced Portfolio_DR_020121 | Average | 2046 | PSE | ANRN 1378 | New Resource 1378 from 21IRPCCCT New CCCT + DF | 145.7852 | 322.9704 | 336.0075 |  |  | 56.1152 | 53.443 | 61.0014 | 6556 | 6588.2773 | 5649.7686 |  | 94976.3594 |  | 0 |  |  |  | 63.1344 |  |  |  |  | 8072.1934 | 8072.1934 | 0 | 0 | 0 |  | 8.3405 | 72555.3438 | 8413745 | WECC-OR/WA/IDNorth NaturalGas-NonCycling | 8413745 |  |  | 0 |  | 1277078.125 | 1277078.125 | 0 | 1277078.125 | 0 |  | 6.7922 |  |  |  | 255 | 0 | 0.43387 |  | 74.37 |  | 4095 | 1/1/2046 | 12/31/2075 | True | 0 |  | 0 |  | 0 |  | 0 |  | 13.0371 | 0 | 0 |  | Segment | 2 | 1 | 2046 |  |  |  | 0 | 0 |  | Nominal ¦ 2/1/2021 3:52:31 PM | 4877 |  |  | 2397.8101 | 0 | 290585.25
PSE_2021 IRP_V6 Balanced Portfolio_DR_020121 | Average | 2046 | PSE | ANRN 1378 | New Resource 1378 from 21IRPCCCT New CCCT + DF | 1.9404 | 18.2556 | 18.9925 |  |  | 84.2903 | 80.2765 | 62.0327 | 6679.6387 | 6618.209 | 8867 |  | 1708.3835 |  | 0 |  |  |  | 63.3742 |  |  |  |  | 107.4414 | 107.4414 | 0 | 0 | 0 |  | 8.3405 | 1276.1119 | 150721.125 | WECC-OR/WA/IDNorth NaturalGas-NonCycling | 150721.125 |  |  | 0 |  | 16997.9844 | 16997.9844 | 0 | 16997.9844 | 0 |  | 1.7694 |  |  |  | 315 | 0 | 0.10217 |  | 100.5051 |  | 957 | 1/1/2046 | 12/31/2075 | True | 0 |  | 0 |  | 0 |  | 0 |  | 0.73691 | 0 | 0 |  | Segment | 2 | 2 | 2046 |  |  |  | 0 | 0 |  | Nominal ¦ 2/1/2021 3:52:31 PM | 4878 |  |  | 2397.8101 | 0 | 290585.25
PSE_2021 IRP_V6 Balanced Portfolio_DR_020121 | Average | 2046 | PSE | ANRN 1409 | New Resource 1409 from 21IRPBiomass New Biomass | 12.693 | 12.693 | 15 | 15 | 12.693 | 14.1488 | 13.4751 | 13.4751 | 14599 | 14599 | 14599 | -135.9541 | -135.9541 | 0 | 0 | 0 | 0 | 0 | 13.4751 | 22722.9512 | 5916.2515 | 16070.0391 | 736.6612 | 1310.381 | 1310.381 | 0 | 0 | 0 | -24357.207 | 0.11577 | 187.92 | 1623272.75 | Other, Bio, ZZ, WC, WH | 1623272.75 | -1 |  | 0 | -1 | 111190.6797 | 111190.6797 | 0 | 111190.6797 | 0 | 0 | 0 | 0 | 0 | 0 | 0 | 0 | 0.8462 | -219.058 | -1.2227 | 217.8353 | 8760 | 1/1/2038 | 12/31/2067 | True | 0 | 0 | 0 | 0 | 0 | 0 | 0 | PSE_RPS | 2.307 | 0 | 0 | 0 | Unit | 1 |  | 2046 |  |  |  | 0 | 0 |  | Nominal ¦ 2/1/2021 3:52:31 PM | 4879 | 0 | 0 | 0 | 0 | 0
PSE_2021 IRP_V6 Balanced Portfolio_DR_020121 | Average | 2046 | PSE | ANRN 1411 | New Resource 1411 from 21IRPBiomass New Biomass | 12.693 | 12.693 | 15 | 15 | 12.693 | 14.1488 | 13.4751 | 13.4751 | 14599 | 14599 | 14599 | -135.9541 | -135.9541 | 0 | 0 | 0 | 0 | 0 | 13.4751 | 23143.084 | 5916.2515 | 16490.1699 | 736.6612 | 1310.381 | 1310.381 | 0 | 0 | 0 | -24777.3379 | 0.11577 | 187.92 | 1623272.75 | Other, Bio, ZZ, WC, WH | 1623272.75 | -1 |  | 0 | -1 | 111190.6797 | 111190.6797 | 0 | 111190.6797 | 0 | 0 | 0 | 0 | 0 | 0 | 0 | 0 | 0.8462 | -222.8365 | -1.2227 | 221.6138 | 8760 | 1/1/2039 | 12/31/2068 | True | 0 | 0 | 0 | 0 | 0 | 0 | 0 | PSE_RPS | 2.307 | 0 | 0 | 0 | Unit | 1 |  | 2046 |  |  |  | 0 | 0 |  | Nominal ¦ 2/1/2021 3:52:31 PM | 4880 | 0 | 0 | 0 | 0 | 0
PSE_2021 IRP_V6 Balanced Portfolio_DR_020121 | Average | 2046 | PSE | ANRN 1415 | New Resource 1415 from 21IRPBiomass New Biomass | 12.693 | 12.693 | 15 | 15 | 12.693 | 14.1488 | 13.4751 | 13.4751 | 14599 | 14599 | 14599 | -135.9541 | -135.9541 | 0 | 0 | 0 | 0 | 0 | 13.4751 | 24360.0176 | 5916.2515 | 17707.1035 | 736.6612 | 1310.381 | 1310.381 | 0 | 0 | 0 | -25994.2715 | 0.11577 | 187.92 | 1623272.75 | Other, Bio, ZZ, WC, WH | 1623272.75 | -1 |  | 0 | -1 | 111190.6797 | 111190.6797 | 0 | 111190.6797 | 0 | 0 | 0 | 0 | 0 | 0 | 0 | 0 | 0.8462 | -233.781 | -1.2227 | 232.5583 | 8760 | 1/1/2041 | 12/31/2070 | True | 0 | 0 | 0 | 0 | 0 | 0 | 0 | PSE_RPS | 2.307 | 0 | 0 | 0 | Unit | 1 |  | 2046 |  |  |  | 0 | 0 |  | Nominal ¦ 2/1/2021 3:52:31 PM | 4881 | 0 | 0 | 0 | 0 | 0
PSE_2021 IRP_V6 Balanced Portfolio_DR_020121 | Average | 2046 | PSE | ANRN 1416 | New Resource 1416 from 21IRPBiomass New Biomass | 12.693 | 12.693 | 15 | 15 | 12.693 | 14.1488 | 13.4751 | 13.4751 | 14599 | 14599 | 14599 | -135.9541 | -135.9541 | 0 | 0 | 0 | 0 | 0 | 13.4751 | 24360.0176 | 5916.2515 | 17707.1035 | 736.6612 | 1310.381 | 1310.381 | 0 | 0 | 0 | -25994.2715 | 0.11577 | 187.92 | 1623272.75 | Other, Bio, ZZ, WC, WH | 1623272.75 | -1 |  | 0 | -1 | 111190.6797 | 111190.6797 | 0 | 111190.6797 | 0 | 0 | 0 | 0 | 0 | 0 | 0 | 0 | 0.8462 | -233.781 | -1.2227 | 232.5583 | 8760 | 1/1/2041 | 12/31/2070 | True | 0 | 0 | 0 | 0 | 0 | 0 | 0 | PSE_RPS | 2.307 | 0 | 0 | 0 | Unit | 1 |  | 2046 |  |  |  | 0 | 0 |  | Nominal ¦ 2/1/2021 3:52:31 PM | 4882 | 0 | 0 | 0 | 0 | 0
PSE_2021 IRP_V6 Balanced Portfolio_DR_020121 | Average | 2046 | PSE | ANRN 1417 | New Resource 1417 from 21IRPBiomass New Biomass | 12.693 | 12.693 | 15 | 15 | 12.693 | 14.1488 | 13.4751 | 13.4751 | 14599 | 14599 | 14599 | -135.9541 | -135.9541 | 0 | 0 | 0 | 0 | 0 | 13.4751 | 24964.8613 | 5916.2515 | 18311.9492 | 736.6612 | 1310.381 | 1310.381 | 0 | 0 | 0 | -26599.1172 | 0.11577 | 187.92 | 1623272.75 | Other, Bio, ZZ, WC, WH | 1623272.75 | -1 |  | 0 | -1 | 111190.6797 | 111190.6797 | 0 | 111190.6797 | 0 | 0 | 0 | 0 | 0 | 0 | 0 | 0 | 0.8462 | -239.2207 | -1.2227 | 237.998 | 8760 | 1/1/2042 | 12/31/2071 | True | 0 | 0 | 0 | 0 | 0 | 0 | 0 | PSE_RPS | 2.307 | 0 | 0 | 0 | Unit | 1 |  | 2046 |  |  |  | 0 | 0 |  | Nominal ¦ 2/1/2021 3:52:31 PM | 4883 | 0 | 0 | 0 | 0 | 0
PSE_2021 IRP_V6 Balanced Portfolio_DR_020121 | Average | 2046 | PSE | ANRN 1421 | New Resource 1421 from 21IRPBiomass New Biomass | 12.693 | 12.693 | 15 | 15 | 12.693 | 14.1488 | 13.4751 | 13.4751 | 14599 | 14599 | 14599 | -135.9541 | -135.9541 | 0 | 0 | 0 | 0 | 0 | 13.4751 | 26467.9199 | 5916.2515 | 19815.0059 | 736.6612 | 1310.381 | 1310.381 | 0 | 0 | 0 | -28102.1738 | 0.11577 | 187.92 | 1623272.75 | Other, Bio, ZZ, WC, WH | 1623272.75 | -1 |  | 0 | -1 | 111190.6797 | 111190.6797 | 0 | 111190.6797 | 0 | 0 | 0 | 0 | 0 | 0 | 0 | 0 | 0.8462 | -252.7386 | -1.2227 | 251.5159 | 8760 | 1/1/2044 | 12/31/2073 | True | 0 | 0 | 0 | 0 | 0 | 0 | 0 | PSE_RPS | 2.307 | 0 | 0 | 0 | Unit | 1 |  | 2046 |  |  |  | 0 | 0 |  | Nominal ¦ 2/1/2021 3:52:31 PM | 4884 | 0 | 0 | 0 | 0 | 0
PSE_2021 IRP_V6 Balanced Portfolio_DR_020121 | Average | 2046 | PSE | ANRN 1423 | New Resource 1423 from 21IRPBiomass New Biomass | 12.693 | 12.693 | 15 | 15 | 12.693 | 14.1488 | 13.4751 | 13.4751 | 14599 | 14599 | 14599 | -135.9541 | -135.9541 | 0 | 0 | 0 | 0 | 0 | 13.4751 | 27492.8965 | 5916.2515 | 20839.9824 | 736.6612 | 1310.381 | 1310.381 | 0 | 0 | 0 | -29127.1504 | 0.11577 | 187.92 | 1623272.75 | Other, Bio, ZZ, WC, WH | 1623272.75 | -1 |  | 0 | -1 | 111190.6797 | 111190.6797 | 0 | 111190.6797 | 0 | 0 | 0 | 0 | 0 | 0 | 0 | 0 | 0.8462 | -261.9568 | -1.2227 | 260.734 | 8760 | 1/1/2045 | 12/31/2074 | True | 0 | 0 | 0 | 0 | 0 | 0 | 0 | PSE_RPS | 2.307 | 0 | 0 | 0 | Unit | 1 |  | 2046 |  |  |  | 0 | 0 |  | Nominal ¦ 2/1/2021 3:52:31 PM | 4885 | 0 | 0 | 0 | 0 | 0
PSE_2021 IRP_V6 Balanced Portfolio_DR_020121 | Average | 2046 | PSE | ANRN 1425 | New Resource 1425 from 21IRPBiomass New Biomass | 12.693 | 12.693 | 15 | 15 | 12.693 | 14.1488 | 13.4751 | 13.4751 | 14599 | 14599 | 14599 | -135.9541 | -135.9541 | 0 | 0 | 0 | 0 | 0 | 13.4751 | 28418.2715 | 5916.2515 | 21765.3594 | 736.6612 | 1310.381 | 1310.381 | 0 | 0 | 0 | -30052.5273 | 0.11577 | 187.92 | 1623272.75 | Other, Bio, ZZ, WC, WH | 1623272.75 | -1 |  | 0 | -1 | 111190.6797 | 111190.6797 | 0 | 111190.6797 | 0 | 0 | 0 | 0 | 0 | 0 | 1 | 0 | 0.8462 | -270.2792 | -1.2227 | 269.0565 | 8760 | 1/1/2046 | 12/31/2075 | True | 0 | 0 | 0 | 0 | 0 | 0 | 0 | PSE_RPS | 2.307 | 0 | 0 | 0 | Unit | 1 |  | 2046 |  |  |  | 0 | 0 |  | Nominal ¦ 2/1/2021 3:52:31 PM | 4886 | 0 | 0 | 0 | 0 | 0
PSE_2021 IRP_V6 Balanced Portfolio_DR_020121 | Average | 2046 | PSE | ANRN 1426 | New Resource 1426 from 21IRPBiomass New Biomass | 12.693 | 12.693 | 15 | 15 | 12.693 | 14.1488 | 13.4751 | 13.4751 | 14599 | 14599 | 14599 | -135.9541 | -135.9541 | 0 | 0 | 0 | 0 | 0 | 13.4751 | 28418.2715 | 5916.2515 | 21765.3594 | 736.6612 | 1310.381 | 1310.381 | 0 | 0 | 0 | -30052.5273 | 0.11577 | 187.92 | 1623272.75 | Other, Bio, ZZ, WC, WH | 1623272.75 | -1 |  | 0 | -1 | 111190.6797 | 111190.6797 | 0 | 111190.6797 | 0 | 0 | 0 | 0 | 0 | 0 | 1 | 0 | 0.8462 | -270.2792 | -1.2227 | 269.0565 | 8760 | 1/1/2046 | 12/31/2075 | True | 0 | 0 | 0 | 0 | 0 | 0 | 0 | PSE_RPS | 2.307 | 0 | 0 | 0 | Unit | 1 |  | 2046 |  |  |  | 0 | 0 |  | Nominal ¦ 2/1/2021 3:52:31 PM | 4887 | 0 | 0 | 0 | 0 | 0
PSE_2021 IRP_V6 Balanced Portfolio_DR_020121 | Average | 2046 | PSE | ANRN 1569 | New Resource 1569 from 21IRPLiIon2hr New Li Ion 2hr | -0.73451 | 24.5 | 25 | 25 | 0 | 0 | 0 | 0 | 4161 |  | 4161 | 3665.0864 | 1527.3738 | 2137.7126 | 0 | 3.95 | 0.158 | 0 |  | 2674.1143 | 1119.7477 | 2384.3684 | -830.0016 | 0 | 0 | 0 | 0 | 0 | 2867.4968 | 0 | 0 | 0 | Battery_PSH | 0 | -1 |  | 0 | -1 | -6434.2974 | -6434.2974 | 0 | 29311.7988 | 29311.7988 | 50 | 0.26256 | 0 | 0 | 0 | 1070 | 0 | -0.02938 |  |  |  | 3021 | 1/1/2030 | 12/31/2059 | True | 0 | 0 | 0 | 0 | 0 | 0 | 0 |  | 0.5 | 0 | 0 | 0 | Unit | 1 |  | 2046 |  |  |  | 0 | 0 |  | Nominal ¦ 2/1/2021 3:52:31 PM | 4888 | 0 | 0 | 0 | 0 | 0
PSE_2021 IRP_V6 Balanced Portfolio_DR_020121 | Average | 2046 | PSE | ANRN 2789 | New Resource 2789 from 21IRPFlow4hr New Flow 4hr | -1.6506 | 23.75 | 25 | 25 | 0 | 0 | 0 | 0 | 4674 |  | 4674 | 6118.2529 | 2411.0808 | 3707.1724 | 0 | 6.85 | 0.274 | 0 |  | 6715.4678 | 1035.2384 | 6573.6128 | -893.3836 | 0 | 0 | 0 | 0 | 0 | 4690.0332 | 0 | 0 | 0 | Battery_PSH | 0 | -1 |  | 0 | -1 | -14459.2012 | -14459.2012 | 0 | 39093.3945 | 39093.3945 | 99.99 | 0.079909 | 0 | 0 | 0 | 876 | 0 | -0.066024 |  |  |  | 3831 | 1/1/2041 | 12/31/2070 | True | 0 | 0 | 0 | 0 | 0 | 0 | 0 |  | 1.25 | 0 | 0 | 0 | Unit | 1 |  | 2046 |  |  |  | 0 | 0 |  | Nominal ¦ 2/1/2021 3:52:31 PM | 4889 | 0 | 0 | 0 | 0 | 0
PSE_2021 IRP_V6 Balanced Portfolio_DR_020121 | Average | 2046 | PSE | ANRN 2809 | New Resource 2809 from 21IRPFlow4hr New Flow 4hr | -1.6354 | 23.75 | 25 | 25 | 0 | 0 | 0 | 0 | 4674 |  | 4674 | 6150.5615 | 2443.3889 | 3707.1724 | 0 | 6.85 | 0.274 | 0 |  | 6884.4863 | 1035.2384 | 6742.6313 | -893.3836 | 0 | 0 | 0 | 0 | 0 | 4505.7612 | 0 | 0 | 0 | Battery_PSH | 0 | -1 |  | 0 | -1 | -14325.8496 | -14325.8496 | 0 | 38732.8516 | 38732.8516 | 99.99 | 0.045662 | 0 | 0 | 0 | 863 | 0 | -0.065415 |  |  |  | 3775 | 1/1/2042 | 12/31/2071 | True | 0 | 0 | 0 | 0 | 0 | 0 | 0 |  | 1.25 | 0 | 0 | 0 | Unit | 1 |  | 2046 |  |  |  | 0 | 0 |  | Nominal ¦ 2/1/2021 3:52:31 PM | 4890 | 0 | 0 | 0 | 0 | 0
PSE_2021 IRP_V6 Balanced Portfolio_DR_020121 | Average | 2046 | PSE | ANRN 2810 | New Resource 2810 from 21IRPFlow4hr New Flow 4hr | -1.6335 | 23.75 | 25 | 25 | 0 | 0 | 0 | 0 | 4674 |  | 4674 | 6161.4155 | 2454.2429 | 3707.1724 | 0 | 6.85 | 0.274 | 0 |  | 6884.4863 | 1035.2384 | 6742.6313 | -893.3836 | 0 | 0 | 0 | 0 | 0 | 4502.458 | 0 | 0 | 0 | Battery_PSH | 0 | -1 |  | 0 | -1 | -14309.542 | -14309.542 | 0 | 38688.7617 | 38688.7617 | 99.99 | 0.022831 | 0 | 0 | 0 | 849 | 0 | -0.06534 |  |  |  | 3793 | 1/1/2042 | 12/31/2071 | True | 0 | 0 | 0 | 0 | 0 | 0 | 0 |  | 1.25 | 0 | 0 | 0 | Unit | 1 |  | 2046 |  |  |  | 0 | 0 |  | Nominal ¦ 2/1/2021 3:52:31 PM | 4891 | 0 | 0 | 0 | 0 | 0
PSE_2021 IRP_V6 Balanced Portfolio_DR_020121 | Average | 2046 | PSE | ANRN 2829 | New Resource 2829 from 21IRPFlow4hr New Flow 4hr | -1.6542 | 23.75 | 25 | 25 | 0 | 0 | 0 | 0 | 4674 |  | 4674 | 6172.8032 | 2465.6306 | 3707.1724 | 0 | 6.85 | 0.274 | 0 |  | 7077.6504 | 1035.2384 | 6935.7954 | -893.3836 | 0 | 0 | 0 | 0 | 0 | 4326.105 | 0 | 0 | 0 | Battery_PSH | 0 | -1 |  | 0 | -1 | -14490.583 | -14490.583 | 0 | 39178.2422 | 39178.2422 | 99.99 | 0.079909 | 0 | 0 | 0 | 870 | 0 | -0.066167 |  |  |  | 3793 | 1/1/2043 | 12/31/2072 | True | 0 | 0 | 0 | 0 | 0 | 0 | 0 |  | 1.25 | 0 | 0 | 0 | Unit | 1 |  | 2046 |  |  |  | 0 | 0 |  | Nominal ¦ 2/1/2021 3:52:31 PM | 4892 | 0 | 0 | 0 | 0 | 0
PSE_2021 IRP_V6 Balanced Portfolio_DR_020121 | Average | 2046 | PSE | ANRN 2830 | New Resource 2830 from 21IRPFlow4hr New Flow 4hr | -1.6305 | 23.75 | 25 | 25 | 0 | 0 | 0 | 0 | 4674 |  | 4674 | 6200.2886 | 2493.116 | 3707.1724 | 0 | 6.85 | 0.274 | 0 |  | 7077.6504 | 1035.2384 | 6935.7954 | -893.3836 | 0 | 0 | 0 | 0 | 0 | 4318.1069 | 0 | 0 | 0 | Battery_PSH | 0 | -1 |  | 0 | -1 | -14283.2705 | -14283.2705 | 0 | 38617.7305 | 38617.7305 | 99.99 | 0.057078 | 0 | 0 | 0 | 848 | 0 | -0.06522 |  |  |  | 3748 | 1/1/2043 | 12/31/2072 | True | 0 | 0 | 0 | 0 | 0 | 0 | 0 |  | 1.25 | 0 | 0 | 0 | Unit | 1 |  | 2046 |  |  |  | 0 | 0 |  | Nominal ¦ 2/1/2021 3:52:31 PM | 4893 | 0 | 0 | 0 | 0 | 0
PSE_2021 IRP_V6 Balanced Portfolio_DR_020121 | Average | 2046 | PSE | ANRN 2831 | New Resource 2831 from 21IRPFlow4hr New Flow 4hr | -1.6535 | 23.75 | 25 | 25 | 0 | 0 | 0 | 0 | 4674 |  | 4674 | 6191.5083 | 2484.3357 | 3707.1724 | 0 | 6.85 | 0.274 | 0 |  | 7077.6504 | 1035.2384 | 6935.7954 | -893.3836 | 0 | 0 | 0 | 0 | 0 | 4294.6094 | 0 | 0 | 0 | Battery_PSH | 0 | -1 |  | 0 | -1 | -14484.9414 | -14484.9414 | 0 | 39162.9883 | 39162.9883 | 99.99 | 0.011416 | 0 | 0 | 0 | 863 | 0 | -0.066141 |  |  |  | 3784 | 1/1/2043 | 12/31/2072 | True | 0 | 0 | 0 | 0 | 0 | 0 | 0 |  | 1.25 | 0 | 0 | 0 | Unit | 1 |  | 2046 |  |  |  | 0 | 0 |  | Nominal ¦ 2/1/2021 3:52:31 PM | 4894 | 0 | 0 | 0 | 0 | 0
PSE_2021 IRP_V6 Balanced Portfolio_DR_020121 | Average | 2046 | PSE | ANRN 2849 | New Resource 2849 from 21IRPFlow4hr New Flow 4hr | -1.6476 | 23.75 | 25 | 25 | 0 | 0 | 0 | 0 | 4674 |  | 4674 | 6255.7993 | 2548.627 | 3707.1724 | 0 | 6.85 | 0.274 | 0 |  | 7310.0508 | 1035.2384 | 7168.1958 | -893.3836 | 0 | 0 | 0 | 0 | 0 | 4072.7314 | 0 | 0 | 0 | Battery_PSH | 0 | -1 |  | 0 | -1 | -14432.8887 | -14432.8887 | 0 | 39022.2539 | 39022.2539 | 99.99 | 0.068493 | 0 | 0 | 0 | 878 | 0 | -0.065904 |  |  |  | 3777 | 1/1/2044 | 12/31/2073 | True | 0 | 0 | 0 | 0 | 0 | 0 | 0 |  | 1.25 | 0 | 0 | 0 | Unit | 1 |  | 2046 |  |  |  | 0 | 0 |  | Nominal ¦ 2/1/2021 3:52:31 PM | 4895 | 0 | 0 | 0 | 0 | 0
PSE_2021 IRP_V6 Balanced Portfolio_DR_020121 | Average | 2046 | PSE | ANRN 2850 | New Resource 2850 from 21IRPFlow4hr New Flow 4hr | -1.6518 | 23.75 | 25 | 25 | 0 | 0 | 0 | 0 | 4674 |  | 4674 | 6135.8936 | 2428.7212 | 3707.1724 | 0 | 6.85 | 0.274 | 0 |  | 7310.0508 | 1035.2384 | 7168.1958 | -893.3836 | 0 | 0 | 0 | 0 | 0 | 4066.3733 | 0 | 0 | 0 | Battery_PSH | 0 | -1 |  | 0 | -1 | -14469.7529 | -14469.7529 | 0 | 39121.9258 | 39121.9258 | 99.99 | 0.034247 | 0 | 0 | 0 | 886 | 0 | -0.066072 |  |  |  | 3791 | 1/1/2044 | 12/31/2073 | True | 0 | 0 | 0 | 0 | 0 | 0 | 0 |  | 1.25 | 0 | 0 | 0 | Unit | 1 |  | 2046 |  |  |  | 0 | 0 |  | Nominal ¦ 2/1/2021 3:52:31 PM | 4896 | 0 | 0 | 0 | 0 | 0
PSE_2021 IRP_V6 Balanced Portfolio_DR_020121 | Average | 2046 | PSE | ANRN 2851 | New Resource 2851 from 21IRPFlow4hr New Flow 4hr | -1.666 | 23.75 | 25 | 25 | 0 | 0 | 0 | 0 | 4674 |  | 4674 | 6199.1118 | 2491.9395 | 3707.1724 | 0 | 6.85 | 0.274 | 0 |  | 7310.0508 | 1035.2384 | 7168.1958 | -893.3836 | 0 | 0 | 0 | 0 | 0 | 4064.8301 | 0 | 0 | 0 | Battery_PSH | 0 | -1 |  | 0 | -1 | -14593.7754 | -14593.7754 | 0 | 39457.2461 | 39457.2461 | 99.99 | 0.011416 | 0 | 0 | 0 | 882 | 0 | -0.066638 |  |  |  | 3814 | 1/1/2044 | 12/31/2073 | True | 0 | 0 | 0 | 0 | 0 | 0 | 0 |  | 1.25 | 0 | 0 | 0 | Unit | 1 |  | 2046 |  |  |  | 0 | 0 |  | Nominal ¦ 2/1/2021 3:52:31 PM | 4897 | 0 | 0 | 0 | 0 | 0
PSE_2021 IRP_V6 Balanced Portfolio_DR_020121 | Average | 2046 | PSE | ANRN 2852 | New Resource 2852 from 21IRPFlow4hr New Flow 4hr | -1.6463 | 23.75 | 25 | 25 | 0 | 0 | 0 | 0 | 4674 |  | 4674 | 6116.8125 | 2409.6399 | 3707.1724 | 0 | 6.85 | 0.274 | 0 |  | 7310.0508 | 1035.2384 | 7168.1958 | -893.3836 | 0 | 0 | 0 | 0 | 0 | 4065.219 | 0 | 0 | 0 | Battery_PSH | 0 | -1 |  | 0 | -1 | -14421.3682 | -14421.3682 | 0 | 38991.1055 | 38991.1055 | 99.99 | 0.022831 | 0 | 0 | 0 | 862 | 0 | -0.065851 |  |  |  | 3770 | 1/1/2044 | 12/31/2073 | True | 0 | 0 | 0 | 0 | 0 | 0 | 0 |  | 1.25 | 0 | 0 | 0 | Unit | 1 |  | 2046 |  |  |  | 0 | 0 |  | Nominal ¦ 2/1/2021 3:52:31 PM | 4898 | 0 | 0 | 0 | 0 | 0
PSE_2021 IRP_V6 Balanced Portfolio_DR_020121 | Average | 2046 | PSE | ANRN 2889 | New Resource 2889 from 21IRPFlow4hr New Flow 4hr | -1.6536 | 23.75 | 25 | 25 | 0 | 0 | 0 | 0 | 4674 |  | 4674 | 6245.8452 | 2538.6726 | 3707.1724 | 0 | 6.85 | 0.274 | 0 |  | 7989.1431 | 1035.2384 | 7847.2881 | -893.3836 | 0 | 0 | 0 | 0 | 0 | 3357.0469 | 0 | 0 | 0 | Battery_PSH | 0 | -1 |  | 0 | -1 | -14485.9609 | -14485.9609 | 0 | 39165.7461 | 39165.7461 | 100 | 0.011416 | 0 | 0 | 0 | 852 | 0 | -0.066146 |  |  |  | 3784 | 1/1/2046 | 12/31/2075 | True | 0 | 0 | 0 | 0 | 0 | 0 | 0 |  | 1.25 | 0 | 0 | 0 | Unit | 1 |  | 2046 |  |  |  | 0 | 0 |  | Nominal ¦ 2/1/2021 3:52:31 PM | 4899 | 0 | 0 | 0 | 0 | 0
PSE_2021 IRP_V6 Balanced Portfolio_DR_020121 | Average | 2046 | PSE | ANRN 2890 | New Resource 2890 from 21IRPFlow4hr New Flow 4hr | -1.6595 | 23.75 | 25 | 25 | 0 | 0 | 0 | 0 | 4674 |  | 4674 | 6220.3613 | 2513.189 | 3707.1724 | 0 | 6.85 | 0.274 | 0 |  | 7989.1431 | 1035.2384 | 7847.2881 | -893.3836 | 0 | 0 | 0 | 0 | 0 | 3372.1602 | 0 | 0 | 0 | Battery_PSH | 0 | -1 |  | 0 | -1 | -14537.1055 | -14537.1055 | 0 | 39304.0625 | 39304.0508 | 99.99 | 0.011416 | 0 | 0 | 0 | 857 | 0 | -0.066379 |  |  |  | 3780 | 1/1/2046 | 12/31/2075 | True | 0 | 0 | 0 | 0 | 0 | 0 | 0 |  | 1.25 | 0 | 0 | 0 | Unit | 1 |  | 2046 |  |  |  | 0 | 0 |  | Nominal ¦ 2/1/2021 3:52:31 PM | 4900 | 0 | 0 | 0 | 0 | 0
PSE_2021 IRP_V6 Balanced Portfolio_DR_020121 | Average | 2046 | PSE | ANRN 2891 | New Resource 2891 from 21IRPFlow4hr New Flow 4hr | -1.6465 | 23.75 | 25 | 25 | 0 | 0 | 0 | 0 | 4674 |  | 4674 | 6134.563 | 2427.3904 | 3707.1724 | 0 | 6.85 | 0.274 | 0 |  | 7989.1431 | 1035.2384 | 7847.2881 | -893.3836 | 0 | 0 | 0 | 0 | 0 | 3405.1843 | 0 | 0 | 0 | Battery_PSH | 0 | -1 |  | 0 | -1 | -14423.4932 | -14423.4932 | 0 | 38996.8867 | 38996.8789 | 99.99 | 0.011416 | 0 | 0 | 0 | 868 | 0 | -0.065861 |  |  |  | 3759 | 1/1/2046 | 12/31/2075 | True | 0 | 0 | 0 | 0 | 0 | 0 | 0 |  | 1.25 | 0 | 0 | 0 | Unit | 1 |  | 2046 |  |  |  | 0 | 0 |  | Nominal ¦ 2/1/2021 3:52:31 PM | 4901 | 0 | 0 | 0 | 0 | 0
PSE_2021 IRP_V6 Balanced Portfolio_DR_020121 | Average | 2046 | PSE | ANRN 2909 | New Resource 2909 from 21IRPFlow4hr New Flow 4hr | 0 | 0 | 0 | 0 | 0 | 0 | 0 | 0 | 0 |  | 0 | 0 | 0 | 0 | 0 | 0 | 1 | 0 |  | 0 | 0 | 0 | 0 | 0 | 0 | 0 | 0 | 0 | 0 | 0 | 0 | 0 | Battery_PSH | 0 | -1 |  | 0 | -1 | 0 | 0 | 0 | 0 | 0 | 0 | 0 | 0 | 0 | 0 | 0 | 0 |  |  |  |  | 0 | 1/1/2047 | 12/31/2076 | True | 0 | 0 | 0 | 0 | 0 | 0 | 0 |  | 0 | 0 | 0 | 0 | Unit | 1 |  | 2046 |  |  |  | 0 | 0 |  | Nominal ¦ 2/1/2021 3:52:31 PM | 4902 | 0 | 0 | 0 | 0 | 0
PSE_2021 IRP_V6 Balanced Portfolio_DR_020121 | Average | 2046 | PSE | ANRN 2910 | New Resource 2910 from 21IRPFlow4hr New Flow 4hr | 0 | 0 | 0 | 0 | 0 | 0 | 0 | 0 | 0 |  | 0 | 0 | 0 | 0 | 0 | 0 | 1 | 0 |  | 0 | 0 | 0 | 0 | 0 | 0 | 0 | 0 | 0 | 0 | 0 | 0 | 0 | Battery_PSH | 0 | -1 |  | 0 | -1 | 0 | 0 | 0 | 0 | 0 | 0 | 0 | 0 | 0 | 0 | 0 | 0 |  |  |  |  | 0 | 1/1/2047 | 12/31/2076 | True | 0 | 0 | 0 | 0 | 0 | 0 | 0 |  | 0 | 0 | 0 | 0 | Unit | 1 |  | 2046 |  |  |  | 0 | 0 |  | Nominal ¦ 2/1/2021 3:52:31 PM | 4903 | 0 | 0 | 0 | 0 | 0
PSE_2021 IRP_V6 Balanced Portfolio_DR_020121 | Average | 2046 | PSE | ANRN 2911 | New Resource 2911 from 21IRPFlow4hr New Flow 4hr | 0 | 0 | 0 | 0 | 0 | 0 | 0 | 0 | 0 |  | 0 | 0 | 0 | 0 | 0 | 0 | 1 | 0 |  | 0 | 0 | 0 | 0 | 0 | 0 | 0 | 0 | 0 | 0 | 0 | 0 | 0 | Battery_PSH | 0 | -1 |  | 0 | -1 | 0 | 0 | 0 | 0 | 0 | 0 | 0 | 0 | 0 | 0 | 0 | 0 |  |  |  |  | 0 | 1/1/2047 | 12/31/2076 | True | 0 | 0 | 0 | 0 | 0 | 0 | 0 |  | 0 | 0 | 0 | 0 | Unit | 1 |  | 2046 |  |  |  | 0 | 0 |  | Nominal ¦ 2/1/2021 3:52:31 PM | 4904 | 0 | 0 | 0 | 0 | 0
PSE_2021 IRP_V6 Balanced Portfolio_DR_020121 | Average | 2046 | PSE | ANRN 2912 | New Resource 2912 from 21IRPFlow4hr New Flow 4hr | 0 | 0 | 0 | 0 | 0 | 0 | 0 | 0 | 0 |  | 0 | 0 | 0 | 0 | 0 | 0 | 1 | 0 |  | 0 | 0 | 0 | 0 | 0 | 0 | 0 | 0 | 0 | 0 | 0 | 0 | 0 | Battery_PSH | 0 | -1 |  | 0 | -1 | 0 | 0 | 0 | 0 | 0 | 0 | 0 | 0 | 0 | 0 | 0 | 0 |  |  |  |  | 0 | 1/1/2047 | 12/31/2076 | True | 0 | 0 | 0 | 0 | 0 | 0 | 0 |  | 0 | 0 | 0 | 0 | Unit | 1 |  | 2046 |  |  |  | 0 | 0 |  | Nominal ¦ 2/1/2021 3:52:31 PM | 4905 | 0 | 0 | 0 | 0 | 0
PSE_2021 IRP_V6 Balanced Portfolio_DR_020121 | Average | 2046 | PSE | ANRN 3409 | New Resource 3409 from 21IRPFlow6hr New Flow 6hr | 0 | 0 | 0 | 0 | 0 | 0 | 0 | 0 | 0 |  | 0 | 0 | 0 | 0 | 0 | 0 | 1 | 0 |  | 0 | 0 | 0 | 0 | 0 | 0 | 0 | 0 | 0 | 0 | 0 | 0 | 0 | Battery_PSH | 0 | -1 |  | 0 | -1 | 0 | 0 | 0 | 0 | 0 | 0 | 0 | 0 | 0 | 0 | 0 | 0 |  |  |  |  | 0 | 1/1/2047 | 12/31/2076 | True | 0 | 0 | 0 | 0 | 0 | 0 | 0 |  | 0 | 0 | 0 | 0 | Unit | 1 |  | 2046 |  |  |  | 0 | 0 |  | Nominal ¦ 2/1/2021 3:52:31 PM | 4906 | 0 | 0 | 0 | 0 | 0
PSE_2021 IRP_V6 Balanced Portfolio_DR_020121 | Average | 2046 | PSE | ANRN 3410 | New Resource 3410 from 21IRPFlow6hr New Flow 6hr | 0 | 0 | 0 | 0 | 0 | 0 | 0 | 0 | 0 |  | 0 | 0 | 0 | 0 | 0 | 0 | 1 | 0 |  | 0 | 0 | 0 | 0 | 0 | 0 | 0 | 0 | 0 | 0 | 0 | 0 | 0 | Battery_PSH | 0 | -1 |  | 0 | -1 | 0 | 0 | 0 | 0 | 0 | 0 | 0 | 0 | 0 | 0 | 0 | 0 |  |  |  |  | 0 | 1/1/2047 | 12/31/2076 | True | 0 | 0 | 0 | 0 | 0 | 0 | 0 |  | 0 | 0 | 0 | 0 | Unit | 1 |  | 2046 |  |  |  | 0 | 0 |  | Nominal ¦ 2/1/2021 3:52:31 PM | 4907 | 0 | 0 | 0 | 0 | 0
PSE_2021 IRP_V6 Balanced Portfolio_DR_020121 | Average | 2046 | PSE | ANRN 3411 | New Resource 3411 from 21IRPFlow6hr New Flow 6hr | 0 | 0 | 0 | 0 | 0 | 0 | 0 | 0 | 0 |  | 0 | 0 | 0 | 0 | 0 | 0 | 1 | 0 |  | 0 | 0 | 0 | 0 | 0 | 0 | 0 | 0 | 0 | 0 | 0 | 0 | 0 | Battery_PSH | 0 | -1 |  | 0 | -1 | 0 | 0 | 0 | 0 | 0 | 0 | 0 | 0 | 0 | 0 | 0 | 0 |  |  |  |  | 0 | 1/1/2047 | 12/31/2076 | True | 0 | 0 | 0 | 0 | 0 | 0 | 0 |  | 0 | 0 | 0 | 0 | Unit | 1 |  | 2046 |  |  |  | 0 | 0 |  | Nominal ¦ 2/1/2021 3:52:31 PM | 4908 | 0 | 0 | 0 | 0 | 0
PSE_2021 IRP_V6 Balanced Portfolio_DR_020121 | Average | 2046 | PSE | ANRN 3412 | New Resource 3412 from 21IRPFlow6hr New Flow 6hr | 0 | 0 | 0 | 0 | 0 | 0 | 0 | 0 | 0 |  | 0 | 0 | 0 | 0 | 0 | 0 | 1 | 0 |  | 0 | 0 | 0 | 0 | 0 | 0 | 0 | 0 | 0 | 0 | 0 | 0 | 0 | Battery_PSH | 0 | -1 |  | 0 | -1 | 0 | 0 | 0 | 0 | 0 | 0 | 0 | 0 | 0 | 0 | 0 | 0 |  |  |  |  | 0 | 1/1/2047 | 12/31/2076 | True | 0 | 0 | 0 | 0 | 0 | 0 | 0 |  | 0 | 0 | 0 | 0 | Unit | 1 |  | 2046 |  |  |  | 0 | 0 |  | Nominal ¦ 2/1/2021 3:52:31 PM | 4909 | 0 | 0 | 0 | 0 | 0
PSE_2021 IRP_V6 Balanced Portfolio_DR_020121 | Average | 2046 | PSE | ANRN 3413 | New Resource 3413 from 21IRPFlow6hr New Flow 6hr | 0 | 0 | 0 | 0 | 0 | 0 | 0 | 0 | 0 |  | 0 | 0 | 0 | 0 | 0 | 0 | 1 | 0 |  | 0 | 0 | 0 | 0 | 0 | 0 | 0 | 0 | 0 | 0 | 0 | 0 | 0 | Battery_PSH | 0 | -1 |  | 0 | -1 | 0 | 0 | 0 | 0 | 0 | 0 | 0 | 0 | 0 | 0 | 0 | 0 |  |  |  |  | 0 | 1/1/2047 | 12/31/2076 | True | 0 | 0 | 0 | 0 | 0 | 0 | 0 |  | 0 | 0 | 0 | 0 | Unit | 1 |  | 2046 |  |  |  | 0 | 0 |  | Nominal ¦ 2/1/2021 3:52:31 PM | 4910 | 0 | 0 | 0 | 0 | 0
PSE_2021 IRP_V6 Balanced Portfolio_DR_020121 | Average | 2046 | PSE | ANRN 3414 | New Resource 3414 from 21IRPFlow6hr New Flow 6hr | 0 | 0 | 0 | 0 | 0 | 0 | 0 | 0 | 0 |  | 0 | 0 | 0 | 0 | 0 | 0 | 1 | 0 |  | 0 | 0 | 0 | 0 | 0 | 0 | 0 | 0 | 0 | 0 | 0 | 0 | 0 | Battery_PSH | 0 | -1 |  | 0 | -1 | 0 | 0 | 0 | 0 | 0 | 0 | 0 | 0 | 0 | 0 | 0 | 0 |  |  |  |  | 0 | 1/1/2047 | 12/31/2076 | True | 0 | 0 | 0 | 0 | 0 | 0 | 0 |  | 0 | 0 | 0 | 0 | Unit | 1 |  | 2046 |  |  |  | 0 | 0 |  | Nominal ¦ 2/1/2021 3:52:31 PM | 4911 | 0 | 0 | 0 | 0 | 0
PSE_2021 IRP_V6 Balanced Portfolio_DR_020121 | Average | 2046 | PSE | ANRN 3415 | New Resource 3415 from 21IRPFlow6hr New Flow 6hr | 0 | 0 | 0 | 0 | 0 | 0 | 0 | 0 | 0 |  | 0 | 0 | 0 | 0 | 0 | 0 | 1 | 0 |  | 0 | 0 | 0 | 0 | 0 | 0 | 0 | 0 | 0 | 0 | 0 | 0 | 0 | Battery_PSH | 0 | -1 |  | 0 | -1 | 0 | 0 | 0 | 0 | 0 | 0 | 0 | 0 | 0 | 0 | 0 | 0 |  |  |  |  | 0 | 1/1/2047 | 12/31/2076 | True | 0 | 0 | 0 | 0 | 0 | 0 | 0 |  | 0 | 0 | 0 | 0 | Unit | 1 |  | 2046 |  |  |  | 0 | 0 |  | Nominal ¦ 2/1/2021 3:52:31 PM | 4912 | 0 | 0 | 0 | 0 | 0
PSE_2021 IRP_V6 Balanced Portfolio_DR_020121 | Average | 2046 | PSE | ANRN 3829 | New Resource 3829 from 21IRPDSM1 DSM Bundle 1 | 140.2073 | 140.2073 | 140.2073 | 140.2073 | 140.2073 | 4.0599 | 3.8666 | 3.8666 | 0 | 0 | 0 | 60841.4805 | -437.8086 | 61279.2891 | 0 | 113.23 | 1.0273 | 0 | 3.8666 | 0 | 0 | 0 | 0 | 4749.0059 | 4749.0059 | 0 | 0 | 0 | 56092.4766 | 0 | 0 | 0 | New Cosnervation | 0 | -1 |  | 0 | -1 | 1228216.125 | 1228216.125 | 0 | 1228216.125 | 0 | 0 | 0 | 0 | 0 | 0 | 0 | 0 | 1 | 45.6699 | -0.35646 | 3.8666 | 8760 | 1/1/2022 | 12/31/2051 | True | 0 | 0 | 0 | 0 | 0 | 0 | 0 | PSE_RPS | 0 | 0 | 0 | 0 | Unit | 1 |  | 2046 |  |  |  | 0 | 0 |  | Nominal ¦ 2/1/2021 3:52:31 PM | 4913 | 0 | 0 | 0 | 0 | 0
PSE_2021 IRP_V6 Balanced Portfolio_DR_020121 | Average | 2046 | PSE | ANRN 3830 | New Resource 3830 from 21IRPDSM2 DSM Bundle 2 | 65.9293 | 65.9293 | 65.9293 | 65.9293 | 65.9293 | 8.4602 | 8.0573 | 8.0573 | 0 | 0 | 0 | 30487.8672 | 381.2967 | 30106.5703 | 0 | 55.63 | 1.2641 | 0 | 8.0573 | 0 | 0 | 0 | 0 | 4653.4307 | 4653.4307 | 0 | 0 | 0 | 25834.4355 | 0 | 0 | 0 | New Cosnervation | 0 | -1 |  | 0 | -1 | 577540.625 | 577540.625 | 0 | 577540.625 | 0 | 0 | 0 | 0 | 0 | 0 | 0 | 0 | 1 | 44.7318 | 0.66021 | 8.0573 | 8760 | 1/1/2022 | 12/31/2051 | True | 0 | 0 | 0 | 0 | 0 | 0 | 0 | PSE_RPS | 0 | 0 | 0 | 0 | Unit | 1 |  | 2046 |  |  |  | 0 | 0 |  | Nominal ¦ 2/1/2021 3:52:31 PM | 4914 | 0 | 0 | 0 | 0 | 0
PSE_2021 IRP_V6 Balanced Portfolio_DR_020121 | Average | 2046 | PSE | ANRN 3831 | New Resource 3831 from 21IRPDSM3 DSM Bundle 3 | 25.6796 | 25.6796 | 25.6796 | 25.6796 | 25.6796 | 0.94812 | 0.90298 | 0.90298 | 0 | 0 | 0 | 9749.4326 | -1009.4858 | 10758.918 | 0 | 19.88 | 0.96313 | 0 | 0.90298 | 0 | 0 | 0 | 0 | 203.1275 | 203.1275 | 0 | 0 | 0 | 9546.3047 | 0 | 0 | 0 | New Cosnervation | 0 | -1 |  | 0 | -1 | 224953.4531 | 224953.4531 | 0 | 224953.4531 | 0 | 0 | 0 | 0 | 0 | 0 | 0 | 0 | 1 | 42.4368 | -4.4875 | 0.90298 | 8760 | 1/1/2022 | 12/31/2051 | True | 0 | 0 | 0 | 0 | 0 | 0 | 0 | PSE_RPS | 0 | 0 | 0 | 0 | Unit | 1 |  | 2046 |  |  |  | 0 | 0 |  | Nominal ¦ 2/1/2021 3:52:31 PM | 4915 | 0 | 0 | 0 | 0 | 0
PSE_2021 IRP_V6 Balanced Portfolio_DR_020121 | Average | 2046 | PSE | ANRN 3832 | New Resource 3832 from 21IRPDSM4 DSM Bundle 4 | 32.5592 | 32.5592 | 32.5592 | 32.5592 | 32.5592 | 1.5559 | 1.4818 | 1.4818 | 0 | 0 | 0 | 4097.9175 | 114.7364 | 3983.1809 | 0 | 7.36 | 0.35966 | 0 | 1.4818 | 0 | 0 | 0 | 0 | 422.6389 | 422.6389 | 0 | 0 | 0 | 3675.2783 | 0 | 0 | 0 | New Cosnervation | 0 | -1 |  | 0 | -1 | 285218.7812 | 285218.7812 | 0 | 285218.7812 | 0 | 0 | 0 | 0 | 0 | 0 | 0 | 0 | 1 | 12.8858 | 0.40227 | 1.4818 | 8760 | 1/1/2022 | 12/31/2051 | True | 0 | 0 | 0 | 0 | 0 | 0 | 0 | PSE_RPS | 0 | 0 | 0 | 0 | Unit | 1 |  | 2046 |  |  |  | 0 | 0 |  | Nominal ¦ 2/1/2021 3:52:31 PM | 4916 | 0 | 0 | 0 | 0 | 0
PSE_2021 IRP_V6 Balanced Portfolio_DR_020121 | Average | 2046 | PSE | ANRN 3833 | New Resource 3833 from 21IRPDSM5 DSM Bundle 5 | 19.3627 | 19.3627 | 19.3627 | 19.3627 | 19.3627 | 21.7096 | 20.6758 | 20.6758 | 0 | 0 | 0 | 7402.6948 | 1303.449 | 6099.2456 | 0 | 11.27 | 0.91494 | 0 | 20.6758 | 0 | 0 | 0 | 0 | 3506.9788 | 3506.9788 | 0 | 0 | 0 | 3895.7161 | 0 | 0 | 0 | New Cosnervation | 0 | -1 |  | 0 | -1 | 169617.3438 | 169617.3438 | 0 | 169617.3438 | 0 | 0 | 0 | 0 | 0 | 0 | 0 | 0 | 1 | 22.9677 | 7.6846 | 20.6758 | 8760 | 1/1/2022 | 12/31/2051 | True | 0 | 0 | 0 | 0 | 0 | 0 | 0 | PSE_RPS | 0 | 0 | 0 | 0 | Unit | 1 |  | 2046 |  |  |  | 0 | 0 |  | Nominal ¦ 2/1/2021 3:52:31 PM | 4917 | 0 | 0 | 0 | 0 | 0
PSE_2021 IRP_V6 Balanced Portfolio_DR_020121 | Average | 2046 | PSE | ANRN 3834 | New Resource 3834 from 21IRPDSM6 DSM Bundle 6 | 4.7421 | 4.7421 | 4.7421 | 4.7421 | 4.7421 | 11.961 | 11.3914 | 11.3914 | 0 | 0 | 0 | 2280.4072 | 88.5753 | 2191.8318 | 0 | 4.05 | 1.703 | 0 | 11.3914 | 0 | 0 | 0 | 0 | 473.2101 | 473.2101 | 0 | 0 | 0 | 1807.197 | 0 | 0 | 0 | New Cosnervation | 0 | -1 |  | 0 | -1 | 41541.0547 | 41541.0547 | 0 | 41541.0547 | 0 | 0 | 0 | 0 | 0 | 0 | 0 | 0 | 1 | 43.5039 | 2.1322 | 11.3914 | 8760 | 1/1/2022 | 12/31/2051 | True | 0 | 0 | 0 | 0 | 0 | 0 | 0 | PSE_RPS | 0 | 0 | 0 | 0 | Unit | 1 |  | 2046 |  |  |  | 0 | 0 |  | Nominal ¦ 2/1/2021 3:52:31 PM | 4918 | 0 | 0 | 0 | 0 | 0
PSE_2021 IRP_V6 Balanced Portfolio_DR_020121 | Average | 2046 | PSE | ANRN 3835 | New Resource 3835 from 21IRPDSM7 DSM Bundle 7 | 52.0555 | 53.5862 | 53.5862 | 53.5862 | 53.5862 | 25.9883 | 24.7508 | 24.7508 | 0 | 0 | 0 | 39874.2227 | 15617.9512 | 24256.2734 | 0 | 44.82 | 1.2007 | 0 | 24.7508 | 0 | 0 | 0 | 0 | 11286.5225 | 11286.5225 | 0 | 0 | 0 | 28587.7012 | 0 | 0 | 0 | New Cosnervation | 0 | -1 |  | 0 | -1 | 456006.5 | 456006.5 | 0 | 456006.5 | 0 | 0 | 0 | 0 | 0 | 0 | 42 | 0 | 0.97144 | 62.6914 | 34.2494 | 24.7508 | 8523 | 1/1/2022 | 12/31/2051 | True | 0 | 0 | 0 | 0 | 0 | 0 | 0 | PSE_RPS | 0 | 0 | 0 | 0 | Unit | 1 |  | 2046 |  |  |  | 0 | 0 |  | Nominal ¦ 2/1/2021 3:52:31 PM | 4919 | 0 | 0 | 0 | 0 | 0
PSE_2021 IRP_V6 Balanced Portfolio_DR_020121 | Average | 2046 | PSE | ANRN 3836 | New Resource 3836 from 21IRPDSM8 DSM Bundle 8 | 34.2187 | 35.5615 | 35.5615 | 35.5615 | 35.5615 | 37.22 | 35.4476 | 35.4476 | 0 | 0 | 0 | 30866.2129 | 10717.5947 | 20148.6172 | 0 | 37.23 | 1.5492 | 0 | 35.4476 | 0 | 0 | 0 | 0 | 10625.6289 | 10625.6289 | 0 | 0 | 0 | 20240.584 | 0 | 0 | 0 | New Cosnervation | 0 | -1 |  | 0 | -1 | 299756.125 | 299756.125 | 0 | 299756.125 | 0 | 0 | 0 | 0 | 0 | 0 | 47 | 0 | 0.96224 | 67.5235 | 35.7544 | 35.4476 | 8495 | 1/1/2022 | 12/31/2051 | True | 0 | 0 | 0 | 0 | 0 | 0 | 0 | PSE_RPS | 0 | 0 | 0 | 0 | Unit | 1 |  | 2046 |  |  |  | 0 | 0 |  | Nominal ¦ 2/1/2021 3:52:31 PM | 4920 | 0 | 0 | 0 | 0 | 0
PSE_2021 IRP_V6 Balanced Portfolio_DR_020121 | Average | 2046 | PSE | ANRN 3837 | New Resource 3837 from 21IRPDSM9 DSM Bundle 9 | 49.899 | 49.899 | 49.899 | 49.899 | 49.899 | 7.3905 | 7.0386 | 7.0386 | 0 | 0 | 0 | 19010.2129 | -2334.4409 | 21344.6543 | 0 | 39.44 | 1.1559 | 0 | 7.0386 | 0 | 0 | 0 | 0 | 3076.6694 | 3076.6694 | 0 | 0 | 0 | 15933.5439 | 0 | 0 | 0 | New Cosnervation | 0 | -1 |  | 0 | -1 | 437115.125 | 437115.125 | 0 | 437115.125 | 0 | 0 | 0 | 0 | 0 | 0 | 0 | 0 | 1 | 36.4516 | -5.3406 | 7.0386 | 8760 | 1/1/2022 | 12/31/2051 | True | 0 | 0 | 0 | 0 | 0 | 0 | 0 | PSE_RPS | 0 | 0 | 0 | 0 | Unit | 1 |  | 2046 |  |  |  | 0 | 0 |  | Nominal ¦ 2/1/2021 3:52:31 PM | 4921 | 0 | 0 | 0 | 0 | 0
PSE_2021 IRP_V6 Balanced Portfolio_DR_020121 | Average | 2046 | PSE | ANRN 3838 | New Resource 3838 from 21IRPDSM10 DSM Bundle 10 | 58.5898 | 60.7545 | 60.7545 | 60.7545 | 60.7545 | 72.2033 | 68.7651 | 68.7651 | 0 | 0 | 0 | 31320.1504 | 25480.6758 | 5839.4731 | 0 | 10.79 | 0.23204 | 0 | 68.7651 | 0 | 0 | 0 | 0 | 35293.4453 | 35293.4453 | 0 | 0 | 0 | -3973.2959 | 0 | 0 | 0 | New Cosnervation | 0 | -1 |  | 0 | -1 | 513246.7188 | 513246.7188 | 0 | 513246.7188 | 0 | 0 | 0 | 0 | 0 | 0 | 50 | 0 | 0.96437 | -7.7415 | 49.6461 | 68.7651 | 8439 | 1/1/2022 | 12/31/2051 | True | 0 | 0 | 0 | 0 | 0 | 0 | 0 | PSE_RPS | 0 | 0 | 0 | 0 | Unit | 1 |  | 2046 |  |  |  | 0 | 0 |  | Nominal ¦ 2/1/2021 3:52:31 PM | 4922 | 0 | 0 | 0 | 0 | 0
PSE_2021 IRP_V6 Balanced Portfolio_DR_020121 | Average | 2046 | PSE | ANRN 3842 | New Resource 3842 from 21IRPDSMDE DSM Bundle Distribution Efficiency | 24.4371 | 24.4371 | 24.4371 | 24.4371 | 24.4371 | 0 | 0 | 0 | 0 | 0 | 0 | -329.0786 | -329.0786 | 0 | 0 | 0 | 0 | 0 | 0 | 0 | 0 | 0 | 0 | 0 | 0 | 0 | 0 | 0 | -329.0786 | 0 | 0 | 0 | New Cosnervation | 0 | -1 |  | 0 | -1 | 214068.6719 | 214068.6719 | 0 | 214068.6719 | 0 | 0 | 0 | 0 | 0 | 0 | 0 | 0 | 1 | -1.5373 | -1.5373 | 0 | 8760 | 1/1/2022 | 12/31/2051 | True | 0 | 0 | 0 | 0 | 0 | 0 | 0 | PSE_RPS | 0 | 0 | 0 | 0 | Unit | 1 |  | 2046 |  |  |  | 0 | 0 |  | Nominal ¦ 2/1/2021 3:52:31 PM | 4923 | 0 | 0 | 0 | 0 | 0
PSE_2021 IRP_V6 Balanced Portfolio_DR_020121 | Average | 2046 | PSE | ANRN 3843 | New Resource 3843 from 21IRPDSMC&S 21IRP DSM C&S | 174.1562 | 174.1562 | 174.1562 | 174.1562 | 174.1562 | 0 | 0 | 0 | 0 | 0 | 0 | 6607.8672 | 6607.8672 | 0 | 0 | 0 | 0 | 0 | 0 | 0 | 0 | 0 | 0 | 0 | 0 | 0 | 0 | 0 | 6607.8672 | 0 | 0 | 0 | New Cosnervation | 0 | -1 |  | 0 | -1 | 1525608.5 | 1525608.5 | 0 | 1525608.5 | 0 | 0 | 0 | 0 | 0 | 0 | 0 | 0 | 1 | 4.3313 | 4.3313 | 0 | 8760 | 1/1/2022 | 12/31/2051 | True | 0 | 0 | 0 | 0 | 0 | 0 | 0 |  | 0 | 0 | 0 | 0 | Unit | 1 |  | 2046 |  |  |  | 0 | 0 |  | Nominal ¦ 2/1/2021 3:52:31 PM | 4924 | 0 | 0 | 0 | 0 | 0
PSE_2021 IRP_V6 Balanced Portfolio_DR_020121 | Average | 2046 | PSE | ANRN 3844 | New Resource 3844 from 21IRPDSMPV 21IRP DSM Solar PV | 67.1685 | 67.1685 | 67.1685 | 67.1685 | 67.1685 | 0 | 0 | 0 | 0 | 0 | 0 | -58568.5898 | -58568.5898 | 0 | 0 | 0 | 0.52123 | 0 | 0 | 0 | 0 | 0 | 0 | 0 | 0 | 0 | 0 | 0 | -58568.5898 | 0 | 0 | 0 | New Cosnervation | 0 | -1 |  | 0 | -1 | 588396.125 | 588396.125 | 0 | 588396.125 | 0 | 0 | 0 | 0 | 0 | 0 | 371 | 0 | 1 | -99.5394 | -99.5394 | 0 | 4194 | 1/1/2022 | 12/31/2051 | True | 0 | 0 | 0 | 0 | 0 | 0 | 0 |  | 0 | 0 | 0 | 0 | Unit | 1 |  | 2046 |  |  |  | 0 | 0 |  | Nominal ¦ 2/1/2021 3:52:31 PM | 4925 | 0 | 0 | 0 | 0 | 0
PSE_2021 IRP_V6 Balanced Portfolio_DR_020121 | Average | 2046 | PSE | ANRN 3845 | New Resource 3845 from 21IRPDR1 DR Res CPP-No Enablement | 0.58877 | 0.58877 | 64.47 | 64.47 | 0.58877 | 0 | 0 | 0 | 0 | 0 | 0 | 13437.7383 | 389.5732 | 13048.165 | 0 | 24.11 | 0.37397 | 0 | 0 | 206.4132 | 206.4132 | 0 | 0 | 0 | 0 | 0 | 0 | 0 | 13231.3242 | 0 | 0 | 0 | Demand Response | 0 | -1 |  | 0 | -1 | 5157.6001 | 5157.6001 | 0 | 5157.6001 | 0 | 0 | 0 | 0.91324 | 0 | 0 | 30 | 0 | 0.0091324 | 2565.4033 | 75.5338 | 40.0212 | 80 | 1/1/2022 | 12/31/2051 | True | 0 | 0 | 0 | 0 | 0 | 0 | 0 |  | 0 | 0 | 0 | 0 | Unit | 1 |  | 2046 |  |  |  | 0 | 0 |  | Nominal ¦ 2/1/2021 3:52:31 PM | 4926 | 0 | 0 | 0 | 0 | 0
PSE_2021 IRP_V6 Balanced Portfolio_DR_020121 | Average | 2046 | PSE | ANRN 3846 | New Resource 3846 from 21IRPDR2 DR Res CPP-With Enablement | 0.016986 | 0.016986 | 1.86 | 1.86 | 0.016986 | 0 | 0 | 0 | 0 | 0 | 0 | 390.0746 | 11.2394 | 378.8351 | 0 | 0.7 | 0.37634 | 0 | 0 | 4.8863 | 4.8863 | 0 | 0 | 0 | 0 | 0 | 0 | 0 | 385.1883 | 0 | 0 | 0 | Demand Response | 0 | -1 |  | 0 | -1 | 148.8 | 148.8 | 0 | 148.8 | 0 | 0 | 0 | 0.91324 | 0 | 0 | 30 | 0 | 0.0091324 | 2588.6311 | 75.5338 | 32.8379 | 80 | 1/1/2022 | 12/31/2051 | True | 0 | 0 | 0 | 0 | 0 | 0 | 0 |  | 0 | 0 | 0 | 0 | Unit | 1 |  | 2046 |  |  |  | 0 | 0 |  | Nominal ¦ 2/1/2021 3:52:31 PM | 4927 | 0 | 0 | 0 | 0 | 0
PSE_2021 IRP_V6 Balanced Portfolio_DR_020121 | Average | 2046 | PSE | ANRN 3847 | New Resource 3847 from 21IRPDR3 DR Res DLC Heat-Switch | 0.4589 | 0.4589 | 50.25 | 50.25 | 0.4589 | 0 | 0 | 0 | 0 | 0 | 0 | 10472.6631 | 303.6459 | 10169.0176 | 0 | 18.79 | 0.37393 | 0 | 0 | 2853.9512 | 4631.4526 | 0 | -1777.5013 | 0 | 0 | 0 | 0 | 0 | 7618.7124 | 0 | 0 | 0 | Demand Response | 0 | -1 |  | 0 | -1 | 4020 | 4020 | 0 | 4020 | 0 | 0 | 0 | 0.91324 | 0 | 0 | 30 | 0 | 0.0091324 | 1895.202 | 75.5338 | 709.9381 | 80 | 1/1/2022 | 12/31/2051 | True | 0 | 0 | 0 | 0 | 0 | 0 | 0 |  | 0 | 0 | 0 | 0 | Unit | 1 |  | 2046 |  |  |  | 0 | 0 |  | Nominal ¦ 2/1/2021 3:52:31 PM | 4928 | 0 | 0 | 0 | 0 | 0
PSE_2021 IRP_V6 Balanced Portfolio_DR_020121 | Average | 2046 | PSE | ANRN 3848 | New Resource 3848 from 21IRPDR4 DR Res DLC Heat-BYOT | 0.029129 | 0.029498 | 3.23 | 3.23 | 0.029498 | 0 | 0 | 0 | 0 | 0 | 0 | 674.3615 | 19.5179 | 654.8436 | 0 | 1.21 | 0.37461 | 0 | 0 | 192.0425 | 306.2978 | 0 | -114.2553 | 0 | 0 | 0 | 0 | 0 | 482.319 | 0 | 0 | 0 | Demand Response | 0 | -1 |  | 0 | -1 | 255.17 | 255.17 | 0 | 255.17 | 0 | 0 | 0 | 0.90183 | 0 | 0 | 30 | 0 | 0.0090183 | 1890.187 | 76.4899 | 752.6061 | 79 | 1/1/2022 | 12/31/2051 | True | 0 | 0 | 0 | 0 | 0 | 0 | 0 |  | 0 | 0 | 0 | 0 | Unit | 1 |  | 2046 |  |  |  | 0 | 0 |  | Nominal ¦ 2/1/2021 3:52:31 PM | 4929 | 0 | 0 | 0 | 0 | 0
PSE_2021 IRP_V6 Balanced Portfolio_DR_020121 | Average | 2046 | PSE | ANRN 3849 | New Resource 3849 from 21IRPDR5 DR Res DLC ERWH-Switch | 0.09516 | 0.09516 | 10.42 | 10.42 | 0.09516 | 0 | 0 | 0 | 0 | 0 | 0 | 2173.6179 | 62.965 | 2110.6528 | 0 | 3.9 | 0.37428 | 0 | 0 | 1276.5485 | 1645.1368 | 0 | -368.5883 | 0 | 0 | 0 | 0 | 0 | 897.0695 | 0 | 0 | 0 | Demand Response | 0 | -1 |  | 0 | -1 | 833.6 | 833.6 | 0 | 833.6 | 0 | 0 | 0 | 0.91324 | 0 | 0 | 30 | 0 | 0.0091324 | 1076.139 | 75.5338 | 1531.3682 | 80 | 1/1/2025 | 12/31/2054 | True | 0 | 0 | 0 | 0 | 0 | 0 | 0 |  | 0 | 0 | 0 | 0 | Unit | 1 |  | 2046 |  |  |  | 0 | 0 |  | Nominal ¦ 2/1/2021 3:52:31 PM | 4930 | 0 | 0 | 0 | 0 | 0
PSE_2021 IRP_V6 Balanced Portfolio_DR_020121 | Average | 2046 | PSE | ANRN 3850 | New Resource 3850 from 21IRPDR6 DR Res DLC ERWH-Grid-Enabled | 52.149 | 57.68 | 57.68 | 57.68 | 57.68 | 0 | 0 | 0 | 0 | 0 | 0 | 33017.0312 | 21343.4961 | 11673.5342 | 0 | 21.57 | 0.37396 | 0 | 0 | 4204.8081 | 6245.1318 | 0 | -2040.324 | 0 | 0 | 0 | 0 | 0 | 28812.2207 | 0 | 0 | 0 | Demand Response | 0 | -1 |  | 0 | -1 | 456825.5938 | 456825.5938 | 0 | 456825.5938 | 0 | 0 | 0 | 90.411 | 0 | 0 | 213 | 0 | 0.90411 | 63.0705 | 46.7213 | 9.2044 | 7920 | 1/1/2022 | 12/31/2051 | True | 0 | 0 | 0 | 0 | 0 | 0 | 0 |  | 0 | 0 | 0 | 0 | Unit | 1 |  | 2046 |  |  |  | 0 | 0 |  | Nominal ¦ 2/1/2021 3:52:31 PM | 4931 | 0 | 0 | 0 | 0 | 0
PSE_2021 IRP_V6 Balanced Portfolio_DR_020121 | Average | 2046 | PSE | ANRN 3877 | New Resource 3877 from 21IRPDR8 DR Res DLC HPWH-Grid-Enabled | 0.79907 | 0.89 | 0.89 | 0.89 | 0.89 | 0 | 0 | 0 | 0 | 0 | 0 | 506.7224 | 328.1287 | 178.5937 | 0 | 0.33 | 0.37079 | 0 | 0 | 203.6108 | 235.0929 | 0 | -31.4821 | 0 | 0 | 0 | 0 | 0 | 303.1116 | 0 | 0 | 0 | Demand Response | 0 | -1 |  | 0 | -1 | 6999.8501 | 6999.8501 | 0 | 6999.8501 | 0 | 0 | 0 | 89.7831 | 0 | 0 | 231 | 0 | 0.89783 | 43.3026 | 46.8765 | 29.0879 | 7865 | 1/1/2022 | 12/31/2051 | True | 0 | 0 | 0 | 0 | 0 | 0 | 0 |  | 0 | 0 | 0 | 0 | Unit | 1 |  | 2046 |  |  |  | 0 | 0 |  | Nominal ¦ 2/1/2021 3:52:31 PM | 4932 | 0 | 0 | 0 | 0 | 0
PSE_2021 IRP_V6 Balanced Portfolio_DR_020121 | Average | 2046 | PSE | ANRN 3878 | New Resource 3878 from 21IRPDR9 DR Small Com DLC Heat-Switch | 0.058799 | 0.059543 | 6.52 | 6.52 | 0.059543 | 0 | 0 | 0 | 0 | 0 | 0 | 1359.9095 | 39.3984 | 1320.5111 | 0 | 2.44 | 0.37423 | 0 | 0 | 261.9928 | 492.6258 | 0 | -230.633 | 0 | 0 | 0 | 0 | 0 | 1097.9167 | 0 | 0 | 0 | Demand Response | 0 | -1 |  | 0 | -1 | 515.08 | 515.08 | 0 | 515.08 | 0 | 0 | 0 | 0.90183 | 0 | 0 | 30 | 0 | 0.0090183 | 2131.5459 | 76.4899 | 508.6449 | 79 | 1/1/2025 | 12/31/2054 | True | 0 | 0 | 0 | 0 | 0 | 0 | 0 |  | 0 | 0 | 0 | 0 | Unit | 1 |  | 2046 |  |  |  | 0 | 0 |  | Nominal ¦ 2/1/2021 3:52:31 PM | 4933 | 0 | 0 | 0 | 0 | 0
PSE_2021 IRP_V6 Balanced Portfolio_DR_020121 | Average | 2046 | PSE | ANRN 3879 | New Resource 3879 from 21IRPDR10 DR Medium Com DLC Heat-Switch | 0.046667 | 0.046667 | 5.11 | 5.11 | 0.046667 | 0 | 0 | 0 | 0 | 0 | 0 | 1064.557 | 30.8782 | 1033.6787 | 0 | 1.91 | 0.37378 | 0 | 0 | 30.9199 | 211.6768 | 0 | -180.7569 | 0 | 0 | 0 | 0 | 0 | 1033.6371 | 0 | 0 | 0 | Demand Response | 0 | -1 |  | 0 | -1 | 408.8 | 408.8 | 0 | 408.8 | 0 | 0 | 0 | 0.91324 | 0 | 0 | 30 | 0 | 0.0091324 | 2528.4663 | 75.5338 | 75.6358 | 80 | 1/1/2022 | 12/31/2051 | True | 0 | 0 | 0 | 0 | 0 | 0 | 0 |  | 0 | 0 | 0 | 0 | Unit | 1 |  | 2046 |  |  |  | 0 | 0 |  | Nominal ¦ 2/1/2021 3:52:31 PM | 4934 | 0 | 0 | 0 | 0 | 0
PSE_2021 IRP_V6 Balanced Portfolio_DR_020121 | Average | 2046 | PSE | ANRN 3880 | New Resource 3880 from 21IRPDR11 DR C&I Curtailment-Manual | 0.025555 | 0.02621 | 2.87 | 2.87 | 0.02621 | 0 | 0 | 0 | 0 | 0 | 0 | 596.2054 | 17.1288 | 579.0766 | 0 | 1.07 | 0.37282 | 0 | 0 | 416.4231 | 416.4231 | 0 | 0 | 0 | 0 | 0 | 0 | 0 | 179.7823 | 0 | 0 | 0 | Demand Response | 0 | -1 |  | 0 | -1 | 223.86 | 223.86 | 0 | 223.86 | 0 | 0 | 0 | 0.89041 | 0 | 0 | 31 | 0 | 0.0089041 | 803.1014 | 76.5156 | 1860.1942 | 78 | 1/1/2025 | 12/31/2054 | True | 0 | 0 | 0 | 0 | 0 | 0 | 0 |  | 0 | 0 | 0 | 0 | Unit | 1 |  | 2046 |  |  |  | 0 | 0 |  | Nominal ¦ 2/1/2021 3:52:31 PM | 4935 | 0 | 0 | 0 | 0 | 0
PSE_2021 IRP_V6 Balanced Portfolio_DR_020121 | Average | 2046 | PSE | ANRN 3881 | New Resource 3881 from 21IRPDR12 DR C&I Curtailment-AutoDR | 0.026941 | 0.026941 | 2.95 | 2.95 | 0.026941 | 0 | 0 | 0 | 0 | 0 | 0 | 613.1384 | 17.826 | 595.3124 | 0 | 1.1 | 0.37288 | 0 | 0 | 358.6214 | 462.9722 | 0 | -104.3508 | 0 | 0 | 0 | 0 | 0 | 254.517 | 0 | 0 | 0 | Demand Response | 0 | -1 |  | 0 | -1 | 236 | 236 | 0 | 236 | 0 | 0 | 0 | 0.91324 | 0 | 0 | 30 | 0 | 0.0091324 | 1078.4618 | 75.5338 | 1519.5822 | 80 | 1/1/2025 | 12/31/2054 | True | 0 | 0 | 0 | 0 | 0 | 0 | 0 |  | 0 | 0 | 0 | 0 | Unit | 1 |  | 2046 |  |  |  | 0 | 0 |  | Nominal ¦ 2/1/2021 3:52:31 PM | 4936 | 0 | 0 | 0 | 0 | 0
PSE_2021 IRP_V6 Balanced Portfolio_DR_020121 | Average | 2046 | PSE | ANRN 3882 | New Resource 3882 from 21IRPDR13 DR C&I CPP-No Enablement | 0.011872 | 0.011872 | 1.3 | 1.3 | 0.011872 | 0 | 0 | 0 | 0 | 0 | 0 | 273.0401 | 7.8555 | 265.1846 | 0 | 0.49 | 0.37692 | 0 | 0 | 84.068 | 84.068 | 0 | 0 | 0 | 0 | 0 | 0 | 0 | 188.9721 | 0 | 0 | 0 | Demand Response | 0 | -1 |  | 0 | -1 | 104 | 104 | 0 | 104 | 0 | 0 | 0 | 0.91324 | 0 | 0 | 30 | 0 | 0.0091324 | 1817.0396 | 75.5338 | 808.3461 | 80 | 1/1/2025 | 12/31/2054 | True | 0 | 0 | 0 | 0 | 0 | 0 | 0 |  | 0 | 0 | 0 | 0 | Unit | 1 |  | 2046 |  |  |  | 0 | 0 |  | Nominal ¦ 2/1/2021 3:52:31 PM | 4937 | 0 | 0 | 0 | 0 | 0
PSE_2021 IRP_V6 Balanced Portfolio_DR_020121 | Average | 2046 | PSE | ANRN 3883 | New Resource 3883 from 21IRPDR14 DR C&I CPP-With Enablement | 0.0084932 | 0.0084932 | 0.93 | 0.93 | 0.0084932 | 0 | 0 | 0 | 0 | 0 | 0 | 195.0373 | 5.6197 | 189.4176 | 0 | 0.35 | 0.37634 | 0 | 0 | 59.4044 | 59.4044 | 0 | 0 | 0 | 0 | 0 | 0 | 0 | 135.6329 | 0 | 0 | 0 | Demand Response | 0 | -1 |  | 0 | -1 | 74.4 | 74.4 | 0 | 74.4 | 0 | 0 | 0 | 0.91324 | 0 | 0 | 30 | 0 | 0.0091324 | 1823.0225 | 75.5338 | 798.4465 | 80 | 1/1/2025 | 12/31/2054 | True | 0 | 0 | 0 | 0 | 0 | 0 | 0 |  | 0 | 0 | 0 | 0 | Unit | 1 |  | 2046 |  |  |  | 0 | 0 |  | Nominal ¦ 2/1/2021 3:52:31 PM | 4938 | 0 | 0 | 0 | 0 | 0
PSE_2021 IRP_V6 Balanced Portfolio_DR_020121 | Average | 2046 | PSE | ANRN 3910 | New Resource 3910 from 21IRPDR16 DR Res Behavior DR-Winter | 0.078174 | 0.078174 | 8.56 | 8.56 | 0.078174 | 0 | 0 | 0 | 0 | 0 | 0 | 1783.5433 | 51.7256 | 1731.8177 | 0 | 3.2 | 0.37383 | 0 | 0 | 1036.3108 | 1036.3108 | 0 | 0 | 0 | 0 | 0 | 0 | 0 | 747.2326 | 0 | 0 | 0 | Demand Response | 0 | -1 |  | 0 | -1 | 684.8 | 684.8 | 0 | 684.8 | 0 | 0 | 0 | 0.91324 | 0 | 0 | 30 | 0 | 0.0091324 | 1091.1691 | 75.5338 | 1513.3043 | 80 | 1/1/2025 | 12/31/2054 | True | 0 | 0 | 0 | 0 | 0 | 0 | 0 |  | 0 | 0 | 0 | 0 | Unit | 1 |  | 2046 |  |  |  | 0 | 0 |  | Nominal ¦ 2/1/2021 3:52:31 PM | 4939 | 0 | 0 | 0 | 0 | 0
PSE_2021 IRP_V6 Balanced Portfolio_DR_020121 | Average | 2046 | PSE | ANRN 3964 | New Resource 3964 from 21IRPSolar1 New WA Solar1 | 23.1968 | 23.752 | 99.15 | 99.15 | 23.752 | 22.0743 | 21.0231 | 21.0231 | 0 | 0 | 0 | -11767.8506 | -13662.0264 | 1894.1757 | 0 | 3.5 | 0.0353 | 0 | 21.0231 | 27453.6191 | 4201.5166 | 16566.6641 | 6685.439 | 4271.9771 | 0 | 0 | 4271.9771 | 0 | -43493.4453 | 0 | 0 | 0 | PV - Hydro dominated areas | 0 | -1 |  | 0 | -1 | 203203.7188 | 203203.7188 | 0 | 203203.7188 | 0 | 0 | 0 | 0 | 0 | 0 | 411 | 0 | 0.23396 | -214.0386 | -67.2332 | 156.127 | 4256 | 1/1/2029 | 12/31/2058 | True | 0 | 0 | 0 | 0 | 0 | 0 | 0 | PSE_RPS | 75.398 | 0 | 0 | 0 | Unit | 1 |  | 2046 |  |  |  | 0 | 0 |  | Nominal ¦ 2/1/2021 3:52:31 PM | 4940 | 0 | 0 | 0 | 0 | 0
PSE_2021 IRP_V6 Balanced Portfolio_DR_020121 | Average | 2046 | PSE | ANRN 3989 | New Resource 3989 from 21IRPSolar2 New WA Solar2 | 23.3502 | 23.764 | 99.2 | 99.2 | 23.764 | 22.0743 | 21.0231 | 21.0231 | 0 | 0 | 0 | -13184.668 | -15078.8428 | 1894.1757 | 0 | 3.5 | 0.035282 | 0 | 21.0231 | 27695.0117 | 4203.6353 | 16802.5645 | 6688.8101 | 4300.2334 | 0 | 0 | 4300.2334 | 0 | -45179.9102 | 0 | 0 | 0 | PV - Hydro dominated areas | 0 | -1 |  | 0 | -1 | 204547.7812 | 204547.7812 | 0 | 204547.7812 | 0 | 0 | 0 | 0 | 0 | 0 | 404 | 0 | 0.23539 | -220.8771 | -73.7179 | 156.4194 | 4270 | 1/1/2030 | 12/31/2059 | True | 0 | 0 | 0 | 0 | 0 | 0 | 0 | PSE_RPS | 75.436 | 0 | 0 | 0 | Unit | 1 |  | 2046 |  |  |  | 0 | 0 |  | Nominal ¦ 2/1/2021 3:52:31 PM | 4941 | 0 | 0 | 0 | 0 | 0
PSE_2021 IRP_V6 Balanced Portfolio_DR_020121 | Average | 2046 | PSE | ANRN 4013 | New Resource 4013 from 21IRPSolar3 New WA Solar3 | 23.4202 | 23.764 | 99.2 | 99.2 | 23.764 | 22.0743 | 21.0231 | 21.0231 | 0 | 0 | 0 | -13881.293 | -15775.4688 | 1894.1757 | 0 | 3.5 | 0.035282 | 0 | 21.0231 | 27695.0117 | 4203.6353 | 16802.5645 | 6688.8101 | 4313.1299 | 0 | 0 | 4313.1299 | 0 | -45889.4336 | 0 | 0 | 0 | PV - Hydro dominated areas | 0 | -1 |  | 0 | -1 | 205161.2188 | 205161.2188 | 0 | 205161.2188 | 0 | 0 | 0 | 0 | 0 | 0 | 399 | 0 | 0.23609 | -223.675 | -76.893 | 156.0146 | 4277 | 1/1/2030 | 12/31/2059 | True | 0 | 0 | 0 | 0 | 0 | 0 | 0 | PSE_RPS | 75.436 | 0 | 0 | 0 | Unit | 1 |  | 2046 |  |  |  | 0 | 0 |  | Nominal ¦ 2/1/2021 3:52:31 PM | 4942 | 0 | 0 | 0 | 0 | 0
PSE_2021 IRP_V6 Balanced Portfolio_DR_020121 | Average | 2046 | PSE | ANRN 4044 | New Resource 4044 from 21IRPSolar4 New WA Solar4 | 23.418 | 23.8478 | 99.55 | 99.55 | 23.8478 | 22.0743 | 21.0231 | 21.0231 | 0 | 0 | 0 | -13092.6582 | -14986.834 | 1894.1757 | 0 | 3.5 | 0.035158 | 0 | 21.0231 | 29980.0781 | 4218.4668 | 19049.2012 | 6712.4097 | 4312.7173 | 0 | 0 | 4312.7173 | 0 | -47385.4531 | 0 | 0 | 0 | PV - Hydro dominated areas | 0 | -1 |  | 0 | -1 | 205141.5938 | 205141.5938 | 0 | 205141.5938 | 0 | 0 | 0 | 0 | 0 | 0 | 398 | 0 | 0.23524 | -230.989 | -73.0561 | 167.1665 | 4269 | 1/1/2037 | 12/31/2066 | True | 0 | 0 | 0 | 0 | 0 | 0 | 0 | PSE_RPS | 75.7022 | 0 | 0 | 0 | Unit | 1 |  | 2046 |  |  |  | 0 | 0 |  | Nominal ¦ 2/1/2021 3:52:31 PM | 4943 | 0 | 0 | 0 | 0 | 0
PSE_2021 IRP_V6 Balanced Portfolio_DR_020121 | Average | 2046 | PSE | ANRN 4076 | New Resource 4076 from 21IRPSolar5 New WA Solar5 | 23.5996 | 23.9436 | 99.95 | 99.95 | 23.9436 | 22.0743 | 21.0231 | 21.0231 | 0 | 0 | 0 | -14023.293 | -15917.4688 | 1894.1757 | 0 | 3.5 | 0.035018 | 0 | 21.0231 | 34854.8281 | 4235.417 | 23880.0293 | 6739.3809 | 4346.1602 | 0 | 0 | 4346.1602 | 0 | -53224.2812 | 0 | 0 | 0 | PV - Hydro dominated areas | 0 | -1 |  | 0 | -1 | 206732.3594 | 206732.3594 | 0 | 206732.3594 | 0 | 0 | 0 | 0 | 0 | 0 | 390 | 0 | 0.23611 | -257.455 | -76.9955 | 189.6219 | 4282 | 1/1/2045 | 12/31/2074 | True | 0 | 0 | 0 | 0 | 0 | 0 | 0 | PSE_RPS | 76.0064 | 0 | 0 | 0 | Unit | 1 |  | 2046 |  |  |  | 0 | 0 |  | Nominal ¦ 2/1/2021 3:52:31 PM | 4944 | 0 | 0 | 0 | 0 | 0
PSE_2021 IRP_V6 Balanced Portfolio_DR_020121 | Average | 2046 | PSE | ANRN 4100 | New Resource 4100 from 21IRPSolar6 New WA Solar6 | 23.651 | 23.9436 | 99.95 | 99.95 | 23.9436 | 22.0743 | 21.0231 | 21.0231 | 0 | 0 | 0 | -14534.4922 | -16428.668 | 1894.1757 | 0 | 3.5 | 0.035018 | 0 | 21.0231 | 34854.8281 | 4235.417 | 23880.0293 | 6739.3809 | 4355.624 | 0 | 0 | 4355.624 | 0 | -53744.9414 | 0 | 0 | 0 | PV - Hydro dominated areas | 0 | -1 |  | 0 | -1 | 207182.5156 | 207182.5156 | 0 | 207182.5156 | 0 | 0 | 0 | 0 | 0 | 0 | 387 | 0 | 0.23663 | -259.4087 | -79.2956 | 189.2556 | 4286 | 1/1/2045 | 12/31/2074 | True | 0 | 0 | 0 | 0 | 0 | 0 | 0 | PSE_RPS | 76.0064 | 0 | 0 | 0 | Unit | 1 |  | 2046 |  |  |  | 0 | 0 |  | Nominal ¦ 2/1/2021 3:52:31 PM | 4945 | 0 | 0 | 0 | 0 | 0
PSE_2021 IRP_V6 Balanced Portfolio_DR_020121 | Average | 2046 | PSE | ANRN 4125 | New Resource 4125 from 21IRPSolar7 New WA Solar7 | 23.5638 | 23.9556 | 100 | 100 | 23.9556 | 22.0743 | 21.0231 | 21.0231 | 0 | 0 | 0 | -13558.2461 | -15452.4219 | 1894.1757 | 0 | 3.5 | 0.035 | 0 | 21.0231 | 36079.5391 | 4237.5356 | 25099.25 | 6742.7524 | 4339.5776 | 0 | 0 | 4339.5776 | 0 | -53977.3594 | 0 | 0 | 0 | PV - Hydro dominated areas | 0 | -1 |  | 0 | -1 | 206419.25 | 206419.25 | 0 | 206419.25 | 0 | 0 | 0 | 0 | 0 | 0 | 383 | 0 | 0.23564 | -261.4938 | -74.8594 | 195.8108 | 4289 | 1/1/2046 | 12/31/2075 | True | 0 | 0 | 0 | 0 | 0 | 0 | 0 | PSE_RPS | 76.0444 | 0 | 0 | 0 | Unit | 1 |  | 2046 |  |  |  | 0 | 0 |  | Nominal ¦ 2/1/2021 3:52:31 PM | 4946 | 0 | 0 | 0 | 0 | 0
PSE_2021 IRP_V6 Balanced Portfolio_DR_020121 | Average | 2046 | PSE | ANRN 4656 | New Resource 4656 from 21IRPWind1 New WA Wind1 | 35.5725 | 35.8729 | 100 | 100 | 35.8729 | 22.0743 | 21.0231 | 21.0231 | 0 | 0 | 0 | -23160.6816 | -25054.8574 | 1894.1757 | 0 | 3.5 | 0.035 | 0 | 21.0231 | 39847.4414 | 7738.6333 | 18084.9805 | 14023.8281 | 6551.1265 | 0 | 0 | 6551.1265 | 0 | -69559.25 | 0 | 0 | 0 | Wind | 0 | -1 |  | 0 | -1 | 311615.25 | 311615.25 | 0 | 311615.25 | 0 | 0 | 0 | 0 | 0 | 0 | 329 | 0 | 0.35573 | -223.2216 | -80.4032 | 148.897 | 6078 | 1/1/2025 | 12/31/2054 | True | 0 | 0 | 0 | 0 | 0 | 0 | 0 | PSE_RPS | 64.1271 | 0 | 0 | 0 | Unit | 1 |  | 2046 |  |  |  | 0 | 0 |  | Nominal ¦ 2/1/2021 3:52:31 PM | 4947 | 0 | 0 | 0 | 0 | 0
PSE_2021 IRP_V6 Balanced Portfolio_DR_020121 | Average | 2046 | PSE | ANRN 4680 | New Resource 4680 from 21IRPWind2 New WA Wind2 | 35.7882 | 35.8729 | 100 | 100 | 35.8729 | 22.0743 | 21.0231 | 21.0231 | 0 | 0 | 0 | -25306.6113 | -27200.7871 | 1894.1757 | 0 | 3.5 | 0.035 | 0 | 21.0231 | 39847.4414 | 7738.6333 | 18084.9805 | 14023.8281 | 6590.854 | 0 | 0 | 6590.854 | 0 | -71744.9062 | 0 | 0 | 0 | Wind | 0 | -1 |  | 0 | -1 | 313504.9688 | 313504.9688 | 0 | 313504.9688 | 0 | 0 | 0 | 0 | 0 | 0 | 323 | 0 | 0.35788 | -228.8478 | -86.7635 | 148.1262 | 6084 | 1/1/2025 | 12/31/2054 | True | 0 | 0 | 0 | 0 | 0 | 0 | 0 | PSE_RPS | 64.1271 | 0 | 0 | 0 | Unit | 1 |  | 2046 |  |  |  | 0 | 0 |  | Nominal ¦ 2/1/2021 3:52:31 PM | 4948 | 0 | 0 | 0 | 0 | 0
PSE_2021 IRP_V6 Balanced Portfolio_DR_020121 | Average | 2046 | PSE | ANRN 4704 | New Resource 4704 from 21IRPWind3 New WA Wind3 | 35.8013 | 35.8729 | 100 | 100 | 35.8729 | 22.0743 | 21.0231 | 21.0231 | 0 | 0 | 0 | -20809.4004 | -27330.7754 | 6521.3765 | 0 | 12.05 | 0.1205 | 0 | 21.0231 | 39847.4414 | 7738.6333 | 18084.9805 | 14023.8281 | 6593.2603 | 0 | 0 | 6593.2603 | 0 | -67250.1016 | 0 | 0 | 0 | Wind | 0 | -1 |  | 0 | -1 | 313619.4375 | 313619.4375 | 0 | 313619.4375 | 0 | 0 | 0 | 0 | 0 | 0 | 322 | 0 | 0.35801 | -214.4322 | -87.1463 | 148.0798 | 6084 | 1/1/2025 | 12/31/2054 | True | 0 | 0 | 0 | 0 | 0 | 0 | 0 | PSE_RPS | 64.1271 | 0 | 0 | 0 | Unit | 1 |  | 2046 |  |  |  | 0 | 0 |  | Nominal ¦ 2/1/2021 3:52:31 PM | 4949 | 0 | 0 | 0 | 0 | 0
PSE_2021 IRP_V6 Balanced Portfolio_DR_020121 | Average | 2046 | PSE | ANRN 4733 | New Resource 4733 from 21IRPWind4 New WA Wind4 | 35.8049 | 35.8729 | 100 | 100 | 35.8729 | 22.0743 | 21.0231 | 21.0231 | 0 | 0 | 0 | -20845.457 | -27366.832 | 6521.3765 | 0 | 12.05 | 0.1205 | 0 | 21.0231 | 41259.9531 | 7738.6333 | 19497.4922 | 14023.8281 | 6593.9277 | 0 | 0 | 6593.9277 | 0 | -68699.3359 | 0 | 0 | 0 | Wind | 0 | -1 |  | 0 | -1 | 313651.1875 | 313651.1875 | 0 | 313651.1875 | 0 | 0 | 0 | 0 | 0 | 0 | 322 | 0 | 0.35805 | -219.031 | -87.2524 | 152.5704 | 6085 | 1/1/2030 | 12/31/2059 | True | 0 | 0 | 0 | 0 | 0 | 0 | 0 | PSE_RPS | 64.1271 | 0 | 0 | 0 | Unit | 1 |  | 2046 |  |  |  | 0 | 0 |  | Nominal ¦ 2/1/2021 3:52:31 PM | 4950 | 0 | 0 | 0 | 0 | 0
PSE_2021 IRP_V6 Balanced Portfolio_DR_020121 | Average | 2046 | PSE | ANRN 4758 | New Resource 4758 from 21IRPWind5 New WA Wind5 | 35.7597 | 35.8729 | 100 | 100 | 35.8729 | 22.0743 | 21.0231 | 21.0231 | 0 | 0 | 0 | -21380.0625 | -26916.4668 | 5536.4048 | 0 | 10.23 | 0.1023 | 0 | 21.0231 | 41682.5 | 7738.6333 | 19920.0391 | 14023.8281 | 6585.5903 | 0 | 0 | 6585.5903 | 0 | -69648.1562 | 0 | 0 | 0 | Wind | 0 | -1 |  | 0 | -1 | 313254.5938 | 313254.5938 | 0 | 313254.5938 | 0 | 0 | 0 | 0 | 0 | 0 | 325 | 0 | 0.3576 | -222.3372 | -85.9252 | 154.0858 | 6082 | 1/1/2031 | 12/31/2060 | True | 0 | 0 | 0 | 0 | 0 | 0 | 0 | PSE_RPS | 64.1271 | 0 | 0 | 0 | Unit | 1 |  | 2046 |  |  |  | 0 | 0 |  | Nominal ¦ 2/1/2021 3:52:31 PM | 4951 | 0 | 0 | 0 | 0 | 0
PSE_2021 IRP_V6 Balanced Portfolio_DR_020121 | Average | 2046 | PSE | ANRN 4783 | New Resource 4783 from 21IRPWind6 New WA Wind6 | 35.8011 | 35.8729 | 100 | 100 | 35.8729 | 22.0743 | 21.0231 | 21.0231 | 0 | 0 | 0 | -21792.3652 | -27328.7695 | 5536.4048 | 0 | 10.23 | 0.1023 | 0 | 21.0231 | 42092.9766 | 7738.6333 | 20330.5137 | 14023.8281 | 6593.2231 | 0 | 0 | 6593.2231 | 0 | -70478.5625 | 0 | 0 | 0 | Wind | 0 | -1 |  | 0 | -1 | 313617.6562 | 313617.6562 | 0 | 313617.6562 | 0 | 0 | 0 | 0 | 0 | 0 | 322 | 0 | 0.35801 | -224.7277 | -87.1404 | 155.2406 | 6085 | 1/1/2032 | 12/31/2061 | True | 0 | 0 | 0 | 0 | 0 | 0 | 0 | PSE_RPS | 64.1271 | 0 | 0 | 0 | Unit | 1 |  | 2046 |  |  |  | 0 | 0 |  | Nominal ¦ 2/1/2021 3:52:31 PM | 4952 | 0 | 0 | 0 | 0 | 0
PSE_2021 IRP_V6 Balanced Portfolio_DR_020121 | Average | 2046 | PSE | ANRN 4808 | New Resource 4808 from 21IRPWind7 New WA Wind7 | 35.7771 | 35.8729 | 100 | 100 | 35.8729 | 22.0743 | 21.0231 | 21.0231 | 0 | 0 | 0 | -22473.2188 | -27089.5957 | 4616.377 | 0 | 8.53 | 0.0853 | 0 | 21.0231 | 42491.375 | 7738.6333 | 20728.9141 | 14023.8281 | 6588.7954 | 0 | 0 | 6588.7954 | 0 | -71553.3906 | 0 | 0 | 0 | Wind | 0 | -1 |  | 0 | -1 | 313407.0312 | 313407.0312 | 0 | 313407.0312 | 0 | 0 | 0 | 0 | 0 | 0 | 323 | 0 | 0.35777 | -228.3082 | -86.4358 | 156.602 | 6083 | 1/1/2033 | 12/31/2062 | True | 0 | 0 | 0 | 0 | 0 | 0 | 0 | PSE_RPS | 64.1271 | 0 | 0 | 0 | Unit | 1 |  | 2046 |  |  |  | 0 | 0 |  | Nominal ¦ 2/1/2021 3:52:31 PM | 4953 | 0 | 0 | 0 | 0 | 0
PSE_2021 IRP_V6 Balanced Portfolio_DR_020121 | Average | 2046 | PSE | ANRN 4833 | New Resource 4833 from 21IRPWind8 New WA Wind8 | 35.7439 | 35.8729 | 100 | 100 | 35.8729 | 22.0743 | 21.0231 | 21.0231 | 0 | 0 | 0 | -22143.0215 | -26759.3984 | 4616.377 | 0 | 8.53 | 0.0853 | 0 | 21.0231 | 42877.7031 | 7738.6333 | 21115.2422 | 14023.8281 | 6582.6826 | 0 | 0 | 6582.6826 | 0 | -71603.4062 | 0 | 0 | 0 | Wind | 0 | -1 |  | 0 | -1 | 313116.2812 | 313116.2812 | 0 | 313116.2812 | 0 | 0 | 0 | 0 | 0 | 0 | 327 | 0 | 0.35744 | -228.6799 | -85.4615 | 157.9617 | 6080 | 1/1/2034 | 12/31/2063 | True | 0 | 0 | 0 | 0 | 0 | 0 | 0 | PSE_RPS | 64.1271 | 0 | 0 | 0 | Unit | 1 |  | 2046 |  |  |  | 0 | 0 |  | Nominal ¦ 2/1/2021 3:52:31 PM | 4954 | 0 | 0 | 0 | 0 | 0
PSE_2021 IRP_V6 Balanced Portfolio_DR_020121 | Average | 2046 | PSE | ANRN 4858 | New Resource 4858 from 21IRPWind9 New WA Wind9 | 35.7667 | 35.8729 | 100 | 100 | 35.8729 | 22.0743 | 21.0231 | 21.0231 | 0 | 0 | 0 | -22819.6484 | -26986.8359 | 4167.1865 | 0 | 7.7 | 0.077 | 0 | 21.0231 | 43239.8867 | 7738.6333 | 21477.4238 | 14023.8281 | 6586.8931 | 0 | 0 | 6586.8931 | 0 | -72646.4297 | 0 | 0 | 0 | Wind | 0 | -1 |  | 0 | -1 | 313316.5625 | 313316.5625 | 0 | 313316.5625 | 0 | 0 | 0 | 0 | 0 | 0 | 324 | 0 | 0.35767 | -231.8627 | -86.1328 | 159.0302 | 6083 | 1/1/2035 | 12/31/2064 | True | 0 | 0 | 0 | 0 | 0 | 0 | 0 | PSE_RPS | 64.1271 | 0 | 0 | 0 | Unit | 1 |  | 2046 |  |  |  | 0 | 0 |  | Nominal ¦ 2/1/2021 3:52:31 PM | 4955 | 0 | 0 | 0 | 0 | 0
PSE_2021 IRP_V6 Balanced Portfolio_DR_020121 | Average | 2046 | PSE | ANRN 5091 | New Resource 5091 from 21IRPWind10+ New WA Wind10+ | 35.7789 | 35.8729 | 100 | 100 | 35.8729 | 22.0743 | 21.0231 | 21.0231 | 0 | 0 | 0 | -24315.2461 | -27107.8008 | 2792.5562 | 0 | 5.16 | 0.0516 | 0 | 21.0231 | 43239.8867 | 7738.6333 | 21477.4238 | 14023.8281 | 6589.1323 | 0 | 0 | 6589.1323 | 0 | -74144.2656 | 0 | 0 | 0 | Wind | 0 | -1 |  | 0 | -1 | 313423.0625 | 313423.0625 | 0 | 313423.0625 | 0 | 0 | 0 | 0 | 0 | 0 | 323 | 0 | 0.35779 | -236.5629 | -86.4895 | 158.9832 | 6083 | 1/1/2035 | 12/31/2064 | True | 0 | 0 | 0 | 0 | 0 | 0 | 0 | PSE_RPS | 64.1271 | 0 | 0 | 0 | Unit | 1 |  | 2046 |  |  |  | 0 | 0 |  | Nominal ¦ 2/1/2021 3:52:31 PM | 4956 | 0 | 0 | 0 | 0 | 0
PSE_2021 IRP_V6 Balanced Portfolio_DR_020121 | Average | 2046 | PSE | ANRN 5111 | New Resource 5111 from 21IRPWind10+ New WA Wind10+ | 35.7773 | 35.8729 | 100 | 100 | 35.8729 | 22.0743 | 21.0231 | 21.0231 | 0 | 0 | 0 | -24299.627 | -27092.1836 | 2792.5562 | 0 | 5.16 | 0.0516 | 0 | 21.0231 | 43589.9961 | 7738.6333 | 21827.5332 | 14023.8281 | 6588.8433 | 0 | 0 | 6588.8433 | 0 | -74478.4688 | 0 | 0 | 0 | Wind | 0 | -1 |  | 0 | -1 | 313409.3125 | 313409.3125 | 0 | 313409.3125 | 0 | 0 | 0 | 0 | 0 | 0 | 324 | 0 | 0.35777 | -237.6396 | -86.4435 | 160.1064 | 6082 | 1/1/2036 | 12/31/2065 | True | 0 | 0 | 0 | 0 | 0 | 0 | 0 | PSE_RPS | 64.1271 | 0 | 0 | 0 | Unit | 1 |  | 2046 |  |  |  | 0 | 0 |  | Nominal ¦ 2/1/2021 3:52:31 PM | 4957 | 0 | 0 | 0 | 0 | 0
PSE_2021 IRP_V6 Balanced Portfolio_DR_020121 | Average | 2046 | PSE | ANRN 5131 | New Resource 5131 from 21IRPWind10+ New WA Wind10+ | 35.732 | 35.8729 | 100 | 100 | 35.8729 | 22.0743 | 21.0231 | 21.0231 | 0 | 0 | 0 | -23848.7168 | -26641.2715 | 2792.5562 | 0 | 5.16 | 0.0516 | 0 | 21.0231 | 43928.0312 | 7738.6333 | 22165.5703 | 14023.8281 | 6580.4956 | 0 | 0 | 6580.4956 | 0 | -74357.2422 | 0 | 0 | 0 | Wind | 0 | -1 |  | 0 | -1 | 313012.25 | 313012.25 | 0 | 313012.25 | 0 | 0 | 0 | 0 | 0 | 0 | 326 | 0 | 0.35732 | -237.5538 | -85.1126 | 161.3628 | 6080 | 1/1/2037 | 12/31/2066 | True | 0 | 0 | 0 | 0 | 0 | 0 | 0 | PSE_RPS | 64.1271 | 0 | 0 | 0 | Unit | 1 |  | 2046 |  |  |  | 0 | 0 |  | Nominal ¦ 2/1/2021 3:52:31 PM | 4958 | 0 | 0 | 0 | 0 | 0
PSE_2021 IRP_V6 Balanced Portfolio_DR_020121 | Average | 2046 | PSE | ANRN 5151 | New Resource 5151 from 21IRPWind10+ New WA Wind10+ | 35.7133 | 35.8729 | 100 | 100 | 35.8729 | 22.0743 | 21.0231 | 21.0231 | 0 | 0 | 0 | -23662.7676 | -26455.3242 | 2792.5562 | 0 | 5.16 | 0.0516 | 0 | 21.0231 | 44253.9961 | 7738.6333 | 22491.5352 | 14023.8281 | 6577.0532 | 0 | 0 | 6577.0532 | 0 | -74493.8203 | 0 | 0 | 0 | Wind | 0 | -1 |  | 0 | -1 | 312848.5 | 312848.5 | 0 | 312848.5 | 0 | 0 | 0 | 0 | 0 | 0 | 329 | 0 | 0.35713 | -238.1147 | -84.5627 | 162.4782 | 6077 | 1/1/2038 | 12/31/2067 | True | 0 | 0 | 0 | 0 | 0 | 0 | 0 | PSE_RPS | 64.1271 | 0 | 0 | 0 | Unit | 1 |  | 2046 |  |  |  | 0 | 0 |  | Nominal ¦ 2/1/2021 3:52:31 PM | 4959 | 0 | 0 | 0 | 0 | 0
PSE_2021 IRP_V6 Balanced Portfolio_DR_020121 | Average | 2046 | PSE | ANRN 5171 | New Resource 5171 from 21IRPWind10+ New WA Wind10+ | 35.7336 | 35.8729 | 100 | 100 | 35.8729 | 22.0743 | 21.0231 | 21.0231 | 0 | 0 | 0 | -23864.7852 | -26657.3418 | 2792.5562 | 0 | 5.16 | 0.0516 | 0 | 21.0231 | 44555.8164 | 7738.6333 | 22793.3535 | 14023.8281 | 6580.793 | 0 | 0 | 6580.793 | 0 | -75001.3906 | 0 | 0 | 0 | Wind | 0 | -1 |  | 0 | -1 | 313026.4062 | 313026.4062 | 0 | 313026.4062 | 0 | 0 | 0 | 0 | 0 | 0 | 325 | 0 | 0.35734 | -239.6009 | -85.16 | 163.362 | 6080 | 1/1/2039 | 12/31/2068 | True | 0 | 0 | 0 | 0 | 0 | 0 | 0 | PSE_RPS | 64.1271 | 0 | 0 | 0 | Unit | 1 |  | 2046 |  |  |  | 0 | 0 |  | Nominal ¦ 2/1/2021 3:52:31 PM | 4960 | 0 | 0 | 0 | 0 | 0
PSE_2021 IRP_V6 Balanced Portfolio_DR_020121 | Average | 2046 | PSE | ANRN 5191 | New Resource 5191 from 21IRPWind10+ New WA Wind10+ | 35.7258 | 35.8729 | 100 | 100 | 35.8729 | 22.0743 | 21.0231 | 21.0231 | 0 | 0 | 0 | -23787.1602 | -26579.7168 | 2792.5562 | 0 | 5.16 | 0.0516 | 0 | 21.0231 | 44857.6367 | 7738.6333 | 23095.1738 | 14023.8281 | 6579.356 | 0 | 0 | 6579.356 | 0 | -75224.1484 | 0 | 0 | 0 | Wind | 0 | -1 |  | 0 | -1 | 312958.0312 | 312958.0312 | 0 | 312958.0312 | 0 | 0 | 0 | 0 | 0 | 0 | 325 | 0 | 0.35726 | -240.365 | -84.9306 | 164.3575 | 6082 | 1/1/2040 | 12/31/2069 | True | 0 | 0 | 0 | 0 | 0 | 0 | 0 | PSE_RPS | 64.1271 | 0 | 0 | 0 | Unit | 1 |  | 2046 |  |  |  | 0 | 0 |  | Nominal ¦ 2/1/2021 3:52:31 PM | 4961 | 0 | 0 | 0 | 0 | 0
PSE_2021 IRP_V6 Balanced Portfolio_DR_020121 | Average | 2046 | PSE | ANRN 5251 | New Resource 5251 from 21IRPWind10+ New WA Wind10+ | 35.6981 | 35.8729 | 100 | 100 | 35.8729 | 22.0743 | 21.0231 | 21.0231 | 0 | 0 | 0 | -23511.5918 | -26304.1484 | 2792.5562 | 0 | 5.16 | 0.0516 | 0 | 21.0231 | 46668.5469 | 7738.6333 | 24906.0859 | 14023.8281 | 6574.2544 | 0 | 0 | 6574.2544 | 0 | -76754.3906 | 0 | 0 | 0 | Wind | 0 | -1 |  | 0 | -1 | 312715.375 | 312715.375 | 0 | 312715.375 | 0 | 0 | 0 | 0 | 0 | 0 | 330 | 0 | 0.35698 | -245.4449 | -84.1153 | 170.2596 | 6077 | 1/1/2043 | 12/31/2072 | True | 0 | 0 | 0 | 0 | 0 | 0 | 0 | PSE_RPS | 64.1271 | 0 | 0 | 0 | Unit | 1 |  | 2046 |  |  |  | 0 | 0 |  | Nominal ¦ 2/1/2021 3:52:31 PM | 4962 | 0 | 0 | 0 | 0 | 0
PSE_2021 IRP_V6 Balanced Portfolio_DR_020121 | Average | 2046 | PSE | ANRN 5362 | New Resource 5362 from 21IRPOffshoreWind1 New Offshore Wind1 | 34.0058 | 34.1943 | 100 | 100 | 34.1943 | 22.0743 | 21.0231 | 21.0231 | 0 | 0 | 0 | 10028.0977 | 4102.0332 | 5926.064 | 0 | 10.95 | 0.1095 | 0 | 21.0231 | 67363.4141 | 20982.4414 | 41469.8984 | 4911.0742 | 6262.6035 | 0 | 0 | 6262.6035 | 0 | -63597.9219 | 0 | 0 | 0 | Wind | 0 | -1 |  | 0 | -1 | 297891.1875 | 297891.1875 | 0 | 297891.1875 | 0 | 0 | 0 | 0 | 0 | 0 | 262 | 0 | 0.34006 | -213.4938 | 13.7702 | 247.1574 | 7527 | 1/1/2041 | 12/31/2070 | True | 0 | 0 | 0 | 0 | 0 | 0 | 0 | PSE_RPS | 65.8057 | 0 | 0 | 0 | Unit | 1 |  | 2046 |  |  |  | 0 | 0 |  | Nominal ¦ 2/1/2021 3:52:31 PM | 4963 | 0 | 0 | 0 | 0 | 0
PSE_2021 IRP_V6 Balanced Portfolio_DR_020121 | Average | 2046 | PSE | ANRN 5381 | New Resource 5381 from 21IRPOffshoreWind2 New Offshore Wind2 | 34.0169 | 34.1943 | 100 | 100 | 34.1943 | 22.0743 | 21.0231 | 21.0231 | 0 | 0 | 0 | 9917.7832 | 3991.719 | 5926.064 | 0 | 10.95 | 0.1095 | 0 | 21.0231 | 67254.7578 | 20982.4414 | 41361.2461 | 4911.0742 | 6264.6455 | 0 | 0 | 6264.6455 | 0 | -63601.625 | 0 | 0 | 0 | Wind | 0 | -1 |  | 0 | -1 | 297988.3125 | 297988.3125 | 0 | 297988.3125 | 0 | 0 | 0 | 0 | 0 | 0 | 262 | 0 | 0.34017 | -213.4366 | 13.3956 | 246.7191 | 7528 | 1/1/2042 | 12/31/2071 | True | 0 | 0 | 0 | 0 | 0 | 0 | 0 | PSE_RPS | 65.8057 | 0 | 0 | 0 | Unit | 1 |  | 2046 |  |  |  | 0 | 0 |  | Nominal ¦ 2/1/2021 3:52:31 PM | 4964 | 0 | 0 | 0 | 0 | 0
PSE_2021 IRP_V6 Balanced Portfolio_DR_020121 | Average | 2046 | PSE | ANRN 5400 | New Resource 5400 from 21IRPOffshoreWind3 New Offshore Wind3 | 34.0031 | 34.1943 | 100 | 100 | 34.1943 | 22.0743 | 21.0231 | 21.0231 | 0 | 0 | 0 | 10055.5713 | 4129.5073 | 5926.064 | 0 | 10.95 | 0.1095 | 0 | 21.0231 | 67290.9766 | 20982.4414 | 41397.4648 | 4911.0742 | 6262.0947 | 0 | 0 | 6262.0947 | 0 | -63497.5039 | 0 | 0 | 0 | Wind | 0 | -1 |  | 0 | -1 | 297866.9688 | 297866.9688 | 0 | 297866.9688 | 0 | 0 | 0 | 0 | 0 | 0 | 263 | 0 | 0.34003 | -213.174 | 13.8636 | 246.9326 | 7526 | 1/1/2043 | 12/31/2072 | True | 0 | 0 | 0 | 0 | 0 | 0 | 0 | PSE_RPS | 65.8057 | 0 | 0 | 0 | Unit | 1 |  | 2046 |  |  |  | 0 | 0 |  | Nominal ¦ 2/1/2021 3:52:31 PM | 4965 | 0 | 0 | 0 | 0 | 0
PSE_2021 IRP_V6 Balanced Portfolio_DR_020121 | Average | 2046 | PSE | ANRN 5405 | New Resource 5405 from 21IRPMTWindEastern1 New MT Wind Eastern 1 | 84.1091 | 84.4694 | 200 | 200 | 84.4694 | 22.0743 | 21.0231 | 21.0231 | 0 | 0 | 0 | 24496.2246 | -1372.8032 | 25869.0273 | 0 | 47.8 | 0.239 | 0 | 21.0231 | 74247.4219 | 15477.2666 | 36797.7461 | 21972.4062 | 15489.7441 | 0 | 0 | 15489.7441 | 0 | -65240.9375 | 0 | 0 | 0 | Wind | 0 | -1 |  | 0 | -1 | 736795.5 | 736795.5 | 0 | 736795.5 | 0 | 0 | 0 | 0 | 0 | 0 | 295 | 0 | 0.42055 | -88.5469 | -1.8632 | 121.7939 | 7651 | 1/1/2026 | 12/31/2055 | True | 0 | 0 | 0 | 0 | 0 | 0 | 0 | PSE_RPS,PSE_MT Wind Limit | 115.5306 | 0 | 0 | 0 | Unit | 1 |  | 2046 |  |  |  | 0 | 0 |  | Nominal ¦ 2/1/2021 3:52:31 PM | 4966 | 0 | 0 | 0 | 0 | 0
PSE_2021 IRP_V6 Balanced Portfolio_DR_020121 | Average | 2046 | PSE | ANRN 5430 | New Resource 5430 from 21IRPMTWindCentral1 New MT Wind Central 1 | 75.3909 | 75.7097 | 200 | 200 | 75.7097 | 22.0743 | 21.0231 | 21.0231 | 0 | 0 | 0 | 18046.5898 | -15832.0947 | 33878.6875 | 0 | 62.6 | 0.313 | 0 | 21.0231 | 75937.6016 | 15477.2666 | 38487.9297 | 21972.4062 | 13884.1855 | 0 | 0 | 13884.1855 | 0 | -71775.1953 | 0 | 0 | 0 | Wind | 0 | -1 |  | 0 | -1 | 660424.4375 | 660424.4375 | 0 | 660424.4375 | 0 | 0 | 0 | 0 | 0 | 0 | 397 | 0 | 0.37695 | -108.6804 | -23.9726 | 136.0062 | 7238 | 1/1/2029 | 12/31/2058 | True | 0 | 0 | 0 | 0 | 0 | 0 | 0 | PSE_RPS,PSE_MT Wind Limit | 124.2903 | 0 | 0 | 0 | Unit | 1 |  | 2046 |  |  |  | 0 | 0 |  | Nominal ¦ 2/1/2021 3:52:31 PM | 4967 | 0 | 0 | 0 | 0 | 0
PSE_2021 IRP_V6 Balanced Portfolio_DR_020121 | Average | 2046 | PSE | ANRN 5531 | New Resource 5531 from 21IRPWind_Battery19 New Wind + Battery 2042 | 35.6569 | 35.8729 | 100 | 100 | 35.8729 | 22.0743 | 21.0231 | 21.0231 | 0 | 0 | 0 | -13446.6279 | -25894.0684 | 12447.4404 | 0 | 23 | 0.23 | 0 | 21.0231 | 54475.6328 | 12217.624 | 34878.1797 | 7379.8315 | 6566.6626 | 0 | 0 | 6566.6626 | 0 | -74488.9219 | 0 | 0 | 0 | Wind | 0 | -1 |  | 0 | -1 | 312354.25 | 312354.25 | 0 | 312354.25 | 0 | 0 | 0 | 0 | 0 | 0 | 331 | 0 | 0.35657 | -238.4758 | -82.8997 | 195.4265 | 6074 | 1/1/2042 | 12/31/2071 | True | 0 | 0 | 0 | 0 | 0 | 0 | 0 | PSE_RPS | 64.1271 | 0 | 0 | 0 | Unit | 1 |  | 2046 |  |  |  | 0 | 0 |  | Nominal ¦ 2/1/2021 3:52:31 PM | 4968 | 0 | 0 | 0 | 0 | 0
PSE_2021 IRP_V6 Balanced Portfolio_DR_020121 | Average | 2046 | PSE | ANRN 5532 | New Resource 5532 from 21IRPLiIon2hr_Wind19 New Wind + Battery 2042 | -0.70545 | 24.5 | 25 | 25 | 0 | 0 | 0 | 0 | 4161 |  | 4161 | 1443.2791 | 1443.2791 | 0 | 0 | 0 | 0 | 0 |  | 0 | 0 | 0 | 0 | 0 | 0 | 0 | 0 | 0 | 3418.3975 | 0 | 0 | 0 | Battery_PSH | 0 | -1 |  | 0 | -1 | -6179.7646 | -6179.7646 | 0 | 28152.2617 | 28152.2617 | 49.99 | 0.10274 | 0 | 0 | 0 | 1018 | 0 | -0.028218 |  |  |  | 2816 | 1/1/2042 | 12/31/2071 | True | 0 | 0 | 0 | 0 | 0 | 0 | 0 |  | 0.5 | 0 | 0 | 0 | Unit | 1 |  | 2046 |  |  |  | 0 | 0 |  | Nominal ¦ 2/1/2021 3:52:31 PM | 4969 | 0 | 0 | 0 | 0 | 0
PSE_2021 IRP_V6 Balanced Portfolio_DR_020121 | Average | 2046 | PSE | ANRN 5533 | New Resource 5533 from 21IRPWind_Battery20 New Wind + Battery 2043 | 35.6374 | 35.8729 | 100 | 100 | 35.8729 | 22.0743 | 21.0231 | 21.0231 | 0 | 0 | 0 | -13253.2744 | -25700.7148 | 12447.4404 | 0 | 23 | 0.23 | 0 | 21.0231 | 55562.1797 | 12217.624 | 35964.7266 | 7379.8315 | 6563.083 | 0 | 0 | 6563.083 | 0 | -75378.5391 | 0 | 0 | 0 | Wind | 0 | -1 |  | 0 | -1 | 312184 | 312184 | 0 | 312184 | 0 | 0 | 0 | 0 | 0 | 0 | 331 | 0 | 0.35637 | -241.4555 | -82.3255 | 199.0021 | 6073 | 1/1/2043 | 12/31/2072 | True | 0 | 0 | 0 | 0 | 0 | 0 | 0 | PSE_RPS | 64.1271 | 0 | 0 | 0 | Unit | 1 |  | 2046 |  |  |  | 0 | 0 |  | Nominal ¦ 2/1/2021 3:52:31 PM | 4970 | 0 | 0 | 0 | 0 | 0
PSE_2021 IRP_V6 Balanced Portfolio_DR_020121 | Average | 2046 | PSE | ANRN 5534 | New Resource 5534 from 21IRPLiIon2hr_Wind20 New Wind + Battery 2043 | -0.70735 | 24.5 | 25 | 25 | 0 | 0 | 0 | 0 | 4161 |  | 4161 | 1552.8372 | 1552.8372 | 0 | 0 | 0 | 0 | 0 |  | 0 | 0 | 0 | 0 | 0 | 0 | 0 | 0 | 0 | 3435.397 | 0 | 0 | 0 | Battery_PSH | 0 | -1 |  | 0 | -1 | -6196.3472 | -6196.3472 | 0 | 28227.8047 | 28227.8047 | 49.99 | 0.045662 | 0 | 0 | 0 | 1010 | 0 | -0.028294 |  |  |  | 2808 | 1/1/2043 | 12/31/2072 | True | 0 | 0 | 0 | 0 | 0 | 0 | 0 |  | 0.5 | 0 | 0 | 0 | Unit | 1 |  | 2046 |  |  |  | 0 | 0 |  | Nominal ¦ 2/1/2021 3:52:31 PM | 4971 | 0 | 0 | 0 | 0 | 0
PSE_2021 IRP_V6 Balanced Portfolio_DR_020121 | Average | 2046 | PSE | ANRN 5535 | New Resource 5535 from 21IRPWind_Battery21 New Wind + Battery 2044 | 35.6118 | 35.8729 | 100 | 100 | 35.8729 | 22.0743 | 21.0231 | 21.0231 | 0 | 0 | 0 | -12998.3184 | -25445.7578 | 12447.4404 | 0 | 23 | 0.23 | 0 | 21.0231 | 56853.9648 | 12217.624 | 37256.5117 | 7379.8315 | 6558.3628 | 0 | 0 | 6558.3628 | 0 | -76410.6484 | 0 | 0 | 0 | Wind | 0 | -1 |  | 0 | -1 | 311959.4688 | 311959.4688 | 0 | 311959.4688 | 0 | 0 | 0 | 0 | 0 | 0 | 332 | 0 | 0.35612 | -244.9377 | -81.5675 | 203.271 | 6074 | 1/1/2044 | 12/31/2073 | True | 0 | 0 | 0 | 0 | 0 | 0 | 0 | PSE_RPS | 64.1271 | 0 | 0 | 0 | Unit | 1 |  | 2046 |  |  |  | 0 | 0 |  | Nominal ¦ 2/1/2021 3:52:31 PM | 4972 | 0 | 0 | 0 | 0 | 0
PSE_2021 IRP_V6 Balanced Portfolio_DR_020121 | Average | 2046 | PSE | ANRN 5536 | New Resource 5536 from 21IRPLiIon2hr_Wind21 New Wind + Battery 2044 | -0.69706 | 24.5 | 25 | 25 | 0 | 0 | 0 | 0 | 4161 |  | 4161 | 1472.2374 | 1472.2374 | 0 | 0 | 0 | 0 | 0 |  | 0 | 0 | 0 | 0 | 0 | 0 | 0 | 0 | 0 | 3438.9351 | 0 | 0 | 0 | Battery_PSH | 0 | -1 |  | 0 | -1 | -6106.251 | -6106.251 | 0 | 27817.3672 | 27817.3672 | 49.99 | 0.011416 | 0 | 0 | 0 | 996 | 0 | -0.027882 |  |  |  | 2794 | 1/1/2044 | 12/31/2073 | True | 0 | 0 | 0 | 0 | 0 | 0 | 0 |  | 0.5 | 0 | 0 | 0 | Unit | 1 |  | 2046 |  |  |  | 0 | 0 |  | Nominal ¦ 2/1/2021 3:52:31 PM | 4973 | 0 | 0 | 0 | 0 | 0
PSE_2021 IRP_V6 Balanced Portfolio_DR_020121 | Average | 2046 | PSE | ANRN 5544 | New Resource 5544 from 21IRPWindWYEast New WY East Wind | 178.2478 | 178.2478 | 400 | 400 | 178.2478 | 0 | 0 | 0 | 0 | 0 | 0 | 80996.7969 | -7975.3433 | 88972.1406 | 0 | 164.4 | 0.411 | 0 | 0 | 309979.9688 | 30954.5332 | 74802.7656 | 204222.6562 | 0 | 0 | 0 | 0 | 0 | -228983.1562 | 0 | 0 | 0 | Wind | 0 | -1 |  | 0 | -1 | 1561450.75 | 1561450.75 | 0 | 1561450.75 | 0 | 0 | 0 | 0 | 0 | 0 | 241 | 0 | 0.44562 | -146.6477 | -5.1076 | 198.5205 | 7914 | 1/1/2027 | 12/31/2056 | True | 0 | 0 | 0 | 0 | 0 | 0 | 0 | PSE_RPS,PSE_New Tx | 221.7522 | 0 | 0 | 0 | Unit | 1 |  | 2046 |  |  |  | 0 | 0 |  | Nominal ¦ 2/1/2021 3:52:31 PM | 4974 | 0 | 0 | 0 | 0 | 0
PSE_2021 IRP_V6 Balanced Portfolio_DR_020121 | Average | 2046 | PSE | ANRN 5698 | New Resource 5698 from 21IRPWASolarWest1 New WA Solar West 1 | 0 | 0 | 0 | 0 | 0 | 0 | 0 | 0 | 0 |  | 0 | 0 | 0 | 0 | 0 | 0 | 1 | 0 |  | 0 | 0 | 0 | 0 | 0 | 0 | 0 | 0 | 0 | 0 | 0 | 0 | 0 | PV - Hydro dominated areas | 0 | -1 |  | 0 | -1 | 0 | 0 | 0 | 0 | 0 | 0 | 0 | 0 | 0 | 0 | 0 | 0 |  |  |  |  | 0 | 1/1/2047 | 12/31/2076 | True | 0 | 0 | 0 | 0 | 0 | 0 | 0 | PSE_RPS | 0 | 0 | 0 | 0 | Unit | 1 |  | 2046 |  |  |  | 0 | 0 |  | Nominal ¦ 2/1/2021 3:52:31 PM | 4975 | 0 | 0 | 0 | 0 | 0
PSE_2021 IRP_V6 Balanced Portfolio_DR_020121 | Average | 2046 | PSE | ANRN 5722 | New Resource 5722 from 21IRPWASolarWest2 New WA Solar West 2 | 0 | 0 | 0 | 0 | 0 | 0 | 0 | 0 | 0 |  | 0 | 0 | 0 | 0 | 0 | 0 | 1 | 0 |  | 0 | 0 | 0 | 0 | 0 | 0 | 0 | 0 | 0 | 0 | 0 | 0 | 0 | PV - Hydro dominated areas | 0 | -1 |  | 0 | -1 | 0 | 0 | 0 | 0 | 0 | 0 | 0 | 0 | 0 | 0 | 0 | 0 |  |  |  |  | 0 | 1/1/2047 | 12/31/2076 | True | 0 | 0 | 0 | 0 | 0 | 0 | 0 | PSE_RPS | 0 | 0 | 0 | 0 | Unit | 1 |  | 2046 |  |  |  | 0 | 0 |  | Nominal ¦ 2/1/2021 3:52:31 PM | 4976 | 0 | 0 | 0 | 0 | 0
PSE_2021 IRP_V6 Balanced Portfolio_DR_020121 | Average | 2046 | PSE | ANRN 5795 | New Resource 5795 from 21IRPDERPV 21IRP DER Solar PV | 4.449 | 4.6272 | 29.85 | 29.85 | 4.6272 | 22.0743 | 21.0231 | 21.0231 | 0 | 0 | 0 | -1644.976 | -1644.976 | 0 | 0 | 0 | 0 | 0 | 21.0231 | 13162.6094 | 0 | 11149.8984 | 2012.7115 | 819.3307 | 0 | 0 | 819.3307 | 0 | -15626.916 | 0 | 0 | 0 | New Cosnervation | 0 | -1 |  | 0 | -1 | 38972.832 | 38972.832 | 0 | 38972.832 | 0 | 0 | 0 | 0 | 0 | 0 | 423 | 0 | 0.14904 | -400.9695 | -42.2083 | 358.7612 | 4240 | 1/1/2022 | 12/31/2051 | True | 0 | 0 | 0 | 0 | 0 | 0 | 0 |  | 25.2228 | 0 | 0 | 0 | Unit | 1 |  | 2046 |  |  |  | 0 | 0 |  | Nominal ¦ 2/1/2021 3:52:31 PM | 4977 | 0 | 0 | 0 | 0 | 0
PSE_2021 IRP_V6 Balanced Portfolio_DR_020121 | Average | 2046 | PSE | ANRN 5796 | New Resource 5796 from 21IRPDERStorage 21IRP DER Storage | -0.79859 | 92.2572 | 94.14 | 94.14 | 0 | 0 | 0 | 0 | 0 |  | 0 | 235.7624 | 235.7624 | 0 | 0 | 0 | 0 | 0 |  | 10535.6221 | 4216.522 | 9444.5547 | -3125.4541 | 0 | 0 | 0 | 0 | 0 | -6659.6338 | 0 | 0 | 0 | Battery_PSH | 0 | -1 |  | 0 | -1 | -6995.6685 | -6995.6685 | 0 | 31869.2129 | 31869.2031 | 49.99 | 0.3653 | 0 | 0 | 0 | 975 | 0 | -0.008483 |  |  |  | 2602 | 1/1/2022 | 12/31/2051 | True | 0 | 0 | 0 | 0 | 0 | 0 | 0 |  | 1.8828 | 0 | 0 | 0 | Unit | 1 |  | 2046 |  |  |  | 0 | 0 |  | Nominal ¦ 2/1/2021 3:52:31 PM | 4978 | 0 | 0 | 0 | 0 | 0
PSE_2021 IRP_V6 Balanced Portfolio_DR_020121 | Average | 2046 | PSE | ANRN 5800 | New Resource 5800 from 21IRPDERGround_Balanced DER Grounded Solar_Balanced | 7.9895 | 7.9895 | 50 | 50 | 7.9895 | 0 | 0 | 0 | 0 | 0 | 0 | -4811.0996 | -5785.2471 | 974.1475 | 0 | 1.8 | 0.036 | 0 | 0 | 18774.9844 | 1855.0247 | 16919.9609 | 0 | 0 | 0 | 0 | 0 | 0 | -23586.0859 | 0 | 0 | 0 | PV - Hydro dominated areas | 0 | -1 |  | 0 | -1 | 69988.2422 | 69988.2422 | 0 | 69988.2422 | 0 | 0 | 0 | 0 | 0 | 0 | 364 | 0 | 0.15979 | -337.0007 | -82.6603 | 268.2591 | 4353 | 1/1/2025 | 12/31/2054 | True | 0 | 0 | 0 | 0 | 0 | 0 | 0 | PSE_RPS | 42.0105 | 0 | 0 | 0 | Unit | 1 |  | 2046 |  |  |  | 0 | 0 |  | Nominal ¦ 2/1/2021 3:52:31 PM | 4980 | 0 | 0 | 0 | 0 | 0
PSE_2021 IRP_V6 Balanced Portfolio_DR_020121 | Average | 2046 | PSE | ANRN 5801 | New Resource 5801 from 21IRPDERRoof_Balanced1 DER Roof Mounted Solar_Balanced1 | 97.6599 | 97.6599 | 630 | 630 | 97.6599 | 0 | 0 | 0 | 0 | 0 | 0 | -68053.8125 | -72145.2266 | 4091.4194 | 0 | 7.56 | 0.012 | 0 | 0 | 279157.4688 | 23373.3105 | 255784.1719 | 0 | 0 | 0 | 0 | 0 | 0 | -347211.2812 | 0 | 0 | 0 | PV - Hydro dominated areas | 0 | -1 |  | 0 | -1 | 855500.625 | 855500.625 | 0 | 855500.625 | 0 | 0 | 0 | 0 | 0 | 0 | 364 | 0 | 0.15502 | -405.8574 | -84.331 | 326.3089 | 4353 | 1/1/2025 | 12/31/2054 | True | 0 | 0 | 0 | 0 | 0 | 0 | 0 | PSE_RPS | 532.3401 | 0 | 0 | 0 | Unit | 1 |  | 2046 |  |  |  | 0 | 0 |  | Nominal ¦ 2/1/2021 3:52:31 PM | 4981 | 0 | 0 | 0 | 0 | 0
PSE_2021 IRP_V6 Balanced Portfolio_DR_020121 | Average | 2046 | PSE | ANRN 5802 | New Resource 5802 from 21IRPLiIon2hr_Balanced1 New Li Ion 2hr_Balanced1 | -0.72409 | 24.5 | 25 | 25 | 0 | 0 | 0 | 0 | 4161 |  | 4161 | 3651.1992 | 1513.4866 | 2137.7126 | 0 | 3.95 | 0.158 | 0 |  | 1548.3303 | 0 | 2378.332 | -830.0016 | 0 | 0 | 0 | 0 | 0 | 4016.5625 | 0 | 0 | 0 | Battery_PSH | 0 | -1 |  | 0 | -1 | -6343.0073 | -6343.0073 | 0 | 28895.9766 | 28895.9668 | 49.99 | 0.022831 | 0 | 0 | 0 | 1072 | 0 | -0.028964 |  |  |  | 2926 | 1/1/2025 | 12/31/2054 | True | 0 | 0 | 0 | 0 | 0 | 0 | 0 |  | 0.5 | 0 | 0 | 0 | Unit | 1 |  | 2046 |  |  |  | 0 | 0 |  | Nominal ¦ 2/1/2021 3:52:31 PM | 4982 | 0 | 0 | 0 | 0 | 0
PSE_2021 IRP_V6 Balanced Portfolio_DR_020121 | Average | 2046 | PSE | ANRN 5803 | New Resource 5803 from 21IRPLiIon2hr_Balanced2 New Li Ion 2hr_Balanced2 | -0.71682 | 24.5 | 25 | 25 | 0 | 0 | 0 | 0 | 4161 |  | 4161 | 3607.9839 | 1470.2712 | 2137.7126 | 0 | 3.95 | 0.158 | 0 |  | 1560.4031 | 0 | 2390.4048 | -830.0016 | 0 | 0 | 0 | 0 | 0 | 4010.2722 | 0 | 0 | 0 | Battery_PSH | 0 | -1 |  | 0 | -1 | -6279.3237 | -6279.3237 | 0 | 28605.8066 | 28605.8066 | 49.98 | 0.022831 | 0 | 0 | 0 | 1047 | 0 | -0.028673 |  |  |  | 2878 | 1/1/2026 | 12/31/2055 | True | 0 | 0 | 0 | 0 | 0 | 0 | 0 |  | 0.5 | 0 | 0 | 0 | Unit | 1 |  | 2046 |  |  |  | 0 | 0 |  | Nominal ¦ 2/1/2021 3:52:31 PM | 4983 | 0 | 0 | 0 | 0 | 0
PSE_2021 IRP_V6 Balanced Portfolio_DR_020121 | Average | 2046 | PSE | ANRN 5804 | New Resource 5804 from 21IRPLiIon2hr_Balanced3 New Li Ion 2hr_Balanced3 | -0.72825 | 24.5 | 25 | 25 | 0 | 0 | 0 | 0 | 4161 |  | 4161 | 3563.3584 | 1425.6459 | 2137.7126 | 0 | 3.95 | 0.158 | 0 |  | 1569.4576 | 0 | 2399.4592 | -830.0016 | 0 | 0 | 0 | 0 | 0 | 4013.0669 | 0 | 0 | 0 | Battery_PSH | 0 | -1 |  | 0 | -1 | -6379.4805 | -6379.4805 | 0 | 29062.0781 | 29062.0781 | 49.99 | 0 | 0 | 0 | 0 | 1076 | 0 | -0.02913 |  |  |  | 2914 | 1/1/2027 | 12/31/2056 | True | 0 | 0 | 0 | 0 | 0 | 0 | 0 |  | 0.5 | 0 | 0 | 0 | Unit | 1 |  | 2046 |  |  |  | 0 | 0 |  | Nominal ¦ 2/1/2021 3:52:31 PM | 4984 | 0 | 0 | 0 | 0 | 0
PSE_2021 IRP_V6 Balanced Portfolio_DR_020121 | Average | 2046 | PSE | ANRN 5805 | New Resource 5805 from 21IRPLiIon2hr_Balanced4 New Li Ion 2hr_Balanced4 | -0.72934 | 24.5 | 25 | 25 | 0 | 0 | 0 | 0 | 4161 |  | 4161 | 3764.0039 | 1626.2913 | 2137.7126 | 0 | 3.95 | 0.158 | 0 |  | 1569.4576 | 0 | 2399.4592 | -830.0016 | 0 | 0 | 0 | 0 | 0 | 3978.9426 | 0 | 0 | 0 | Battery_PSH | 0 | -1 |  | 0 | -1 | -6389.0293 | -6389.0293 | 0 | 29105.5781 | 29105.5781 | 49.98 | 0.034247 | 0 | 0 | 0 | 1065 | 0 | -0.029174 |  |  |  | 2924 | 1/1/2028 | 12/31/2057 | True | 0 | 0 | 0 | 0 | 0 | 0 | 0 |  | 0.5 | 0 | 0 | 0 | Unit | 1 |  | 2046 |  |  |  | 0 | 0 |  | Nominal ¦ 2/1/2021 3:52:31 PM | 4985 | 0 | 0 | 0 | 0 | 0
PSE_2021 IRP_V6 Balanced Portfolio_DR_020121 | Average | 2046 | PSE | ANRN 5806 | New Resource 5806 from 21IRPLiIon2hr_Balanced5 New Li Ion 2hr_Balanced5 | -0.73002 | 24.5 | 25 | 25 | 0 | 0 | 0 | 0 | 4161 |  | 4161 | 3761.5552 | 1623.8427 | 2137.7126 | 0 | 3.95 | 0.158 | 0 |  | 1563.4213 | 0 | 2393.4229 | -830.0016 | 0 | 0 | 0 | 0 | 0 | 3985.3745 | 0 | 0 | 0 | Battery_PSH | 0 | -1 |  | 0 | -1 | -6394.96 | -6394.96 | 0 | 29132.5957 | 29132.5957 | 49.99 | 0.022831 | 0 | 0 | 0 | 1060 | 0 | -0.029201 |  |  |  | 2917 | 1/1/2029 | 12/31/2058 | True | 0 | 0 | 0 | 0 | 0 | 0 | 0 |  | 0.5 | 0 | 0 | 0 | Unit | 1 |  | 2046 |  |  |  | 0 | 0 |  | Nominal ¦ 2/1/2021 3:52:31 PM | 4986 | 0 | 0 | 0 | 0 | 0
PSE_2021 IRP_V6 Balanced Portfolio_DR_020121 | Average | 2046 | PSE | ANRN 5807 | New Resource 5807 from 21IRPLiIon2hr_Balanced6 New Li Ion 2hr_Balanced6 | -0.72843 | 24.5 | 25 | 25 | 0 | 0 | 0 | 0 | 4161 |  | 4161 | 3678.1394 | 1540.4268 | 2137.7126 | 0 | 3.95 | 0.158 | 0 |  | 1554.3667 | 0 | 2384.3684 | -830.0016 | 0 | 0 | 0 | 0 | 0 | 3977.4004 | 0 | 0 | 0 | Battery_PSH | 0 | -1 |  | 0 | -1 | -6381.021 | -6381.021 | 0 | 29069.0957 | 29069.0957 | 49.98 | 0.011416 | 0 | 0 | 0 | 1067 | 0 | -0.029137 |  |  |  | 2911 | 1/1/2030 | 12/31/2059 | True | 0 | 0 | 0 | 0 | 0 | 0 | 0 |  | 0.5 | 0 | 0 | 0 | Unit | 1 |  | 2046 |  |  |  | 0 | 0 |  | Nominal ¦ 2/1/2021 3:52:31 PM | 4987 | 0 | 0 | 0 | 0 | 0
PSE_2021 IRP_V6 Balanced Portfolio_DR_020121 | Average | 2046 | PSE | ANRN 5808 | New Resource 5808 from 21IRPLiIon2hr_Balanced7 New Li Ion 2hr_Balanced7 | -0.7273 | 24.5 | 25 | 25 | 0 | 0 | 0 | 0 | 4161 |  | 4161 | 3664.7556 | 1527.043 | 2137.7126 | 0 | 3.95 | 0.158 | 0 |  | 1602.6577 | 0 | 2432.6594 | -830.0016 | 0 | 0 | 0 | 0 | 0 | 3933.093 | 0 | 0 | 0 | Battery_PSH | 0 | -1 |  | 0 | -1 | -6371.126 | -6371.126 | 0 | 29024.0195 | 29024.0195 | 49.98 | 0.011416 | 0 | 0 | 0 | 1055 | 0 | -0.029092 |  |  |  | 2929 | 1/1/2031 | 12/31/2060 | True | 0 | 0 | 0 | 0 | 0 | 0 | 0 |  | 0.5 | 0 | 0 | 0 | Unit | 1 |  | 2046 |  |  |  | 0 | 0 |  | Nominal ¦ 2/1/2021 3:52:31 PM | 4988 | 0 | 0 | 0 | 0 | 0
PSE_2021 IRP_V6 Balanced Portfolio_DR_020121 | Average | 2046 | PSE | ANRN 5809 | New Resource 5809 from 21IRP_GreenDirect4_Balanced Green Direct 4_WA Solar East (2027)_Balanced | 23.728 | 23.728 | 99.05 | 99.05 | 23.728 | 0 | 0 | 0 | 0 | 0 | 0 | -17271.5996 | -19165.7754 | 1894.1757 | 0 | 3.5 | 0.035336 | 0 | 0 | 26887.8184 | 4197.2793 | 16011.8428 | 6678.6963 | 0 | 0 | 0 | 0 | 0 | -44159.418 | 0 | 0 | 0 | PV - Hydro dominated areas | 0 | -1 |  | 0 | -1 | 207857.5156 | 207857.5156 | 0 | 207857.5156 | 0 | 0 | 0 | 0 | 0 | 0 | 367 | 0 | 0.23956 | -212.4504 | -92.2063 | 129.357 | 4320 | 1/1/2027 | 12/31/2056 | True | 0 | 0 | 0 | 0 | 0 | 0 | 0 |  | 75.322 | 0 | 0 | 0 | Unit | 1 |  | 2046 |  |  |  | 0 | 0 |  | Nominal ¦ 2/1/2021 3:52:31 PM | 4989 | 0 | 0 | 0 | 0 | 0
PSE_2021 IRP_V6 Balanced Portfolio_DR_020121 | Average | 2046 | PSE | ANRN 5810 | New Resource 5810 from 21IRP_GreenDirect3_Balanced Green Direct 3_WA Wind (2025)_Balanced | 35.8729 | 35.8729 | 100 | 100 | 35.8729 | 0 | 0 | 0 | 0 | 0 | 0 | -26149.1973 | -28043.373 | 1894.1757 | 0 | 3.5 | 0.035 | 0 | 0 | 39847.4414 | 7738.6333 | 18084.9805 | 14023.8281 | 0 | 0 | 0 | 0 | 0 | -65996.6406 | 0 | 0 | 0 | Wind | 0 | -1 |  | 0 | -1 | 314246.9375 | 314246.9375 | 0 | 314246.9375 | 0 | 0 | 0 | 0 | 0 | 0 | 316 | 0 | 0.35873 | -210.0152 | -89.2399 | 126.803 | 6091 | 1/1/2025 | 12/31/2054 | True | 0 | 0 | 0 | 0 | 0 | 0 | 0 |  | 64.1271 | 0 | 0 | 0 | Unit | 1 |  | 2046 |  |  |  | 0 | 0 |  | Nominal ¦ 2/1/2021 3:52:31 PM | 4990 | 0 | 0 | 0 | 0 | 0
PSE_2021 IRP_V6 Balanced Portfolio_DR_020121 | Average | 2046 | PSE | ANRN 5811 | New Resource 5811 from 21IRP_GreenDirect5_Balanced Green Direct 5_WA Wind (2030)_Balanced | 35.8729 | 35.8729 | 100 | 100 | 35.8729 | 0 | 0 | 0 | 0 | 0 | 0 | -26149.1973 | -28043.373 | 1894.1757 | 0 | 3.5 | 0.035 | 0 | 0 | 41259.9531 | 7738.6333 | 19497.4922 | 14023.8281 | 0 | 0 | 0 | 0 | 0 | -67409.1562 | 0 | 0 | 0 | Wind | 0 | -1 |  | 0 | -1 | 314246.9375 | 314246.9375 | 0 | 314246.9375 | 0 | 0 | 0 | 0 | 0 | 0 | 316 | 0 | 0.35873 | -214.5101 | -89.2399 | 131.2979 | 6091 | 1/1/2030 | 12/31/2059 | True | 0 | 0 | 0 | 0 | 0 | 0 | 0 |  | 64.1271 | 0 | 0 | 0 | Unit | 1 |  | 2046 |  |  |  | 0 | 0 |  | Nominal ¦ 2/1/2021 3:52:31 PM | 4991 | 0 | 0 | 0 | 0 | 0
PSE_2021 IRP_V6 Balanced Portfolio_DR_020121 | Average | 2047 | PSE | ANRN 11 | New Resource 11 from 21IRPFrame New Frame Peaker | 0 | 231.3594 | 237 | 237 | 69.4078 | 80.1247 | 76.3092 | 97.1796 | 9805 |  | 7305.5713 | 105918.7266 | 0 | 105918.7266 | 0 | 236.9 | 0.99958 | 0 |  | 33257.6484 | -2023.6134 | 19063.0254 | 16218.2354 | 0 | 0 | 0 | 0 | 0 | 72661.0781 | 8.3501 | 0 | 0 | WECC-OR/WA/IDNorth NaturalGas-Peaking | 0 | -1 |  | 0 | -1 | 0 | 0 | 0 | 0 | 0 | 0 | 0 | 0 | 0 | 0 | 0 | 0 | 0 |  |  |  | 0 | 1/1/2026 | 12/31/2055 | True | 0 | 0 | 0 | 0 | 0 | 0 | 0 |  | 5.6406 | 0 | 0 | 0 | Unit | 1 |  | 2047 |  |  |  | 0 | 0 |  | Nominal ¦ 2/1/2021 3:52:31 PM | 5060 | 0 | 0 | 0 | 0 | 0
PSE_2021 IRP_V6 Balanced Portfolio_DR_020121 | Average | 2047 | PSE | ANRN 71 | New Resource 71 from 21IRPFrame New Frame Peaker | 0.026411 | 231.3594 | 237 | 237 | 69.4078 | 79.5495 | 75.7614 | 96.438 | 9745 | 9745 | 7261.4287 | 105943.3125 | 24.5843 | 105918.7266 | 0 | 236.9 | 0.99958 | 0 | 98.6175 | 34782.6875 | -2023.6134 | 20588.0664 | 16218.2354 | 3.5415 | 3.5415 | 0 | 0 | 0 | 71121.375 | 8.3254 | 19.2746 | 2254.5974 | WECC-OR/WA/IDNorth NaturalGas-Peaking | 2254.5974 | -1 |  | 0 | -1 | 231.3594 | 231.3594 | 0 | 231.3594 | 0 | 0 | 0 | 0.011416 | 0 | 16.4278 | 1 | 0 | 0.00011144 | 307406.4688 | 106.26 | 150510.125 | 1 | 1/1/2032 | 12/31/2061 | True | 0 | 0 | 0 | 0 | 0 | 0 | 0 |  | 5.6406 | 0 | 0 | 0 | Unit | 1 |  | 2047 |  |  |  | 0 | 0 |  | Nominal ¦ 2/1/2021 3:52:31 PM | 5061 | 0 | 0 | 3.1202 | 13.3076 | 364.98
PSE_2021 IRP_V6 Balanced Portfolio_DR_020121 | Average | 2047 | PSE | ANRN 131 | New Resource 131 from 21IRPFrame New Frame Peaker | 0.026411 | 231.3594 | 237 | 237 | 69.4078 | 79.1474 | 75.3784 | 95.9302 | 9684 | 9684 | 7215.4287 | 105936.4688 | 17.7468 | 105918.7266 | 0 | 236.9 | 0.99958 | 0 | 92.253 | 36894.2852 | -2023.6134 | 22699.6641 | 16218.2354 | 3.5415 | 3.5415 | 0 | 0 | 0 | 69004.6328 | 8.3254 | 17.8021 | 2240.4844 | WECC-OR/WA/IDNorth NaturalGas-Peaking | 2240.4844 | -1 |  | 0 | -1 | 231.3594 | 231.3594 | 0 | 231.3594 | 0 | 0 | 0.011416 | 0.011416 | 0 | 16.2076 | 1 | 0 | 0.00011144 | 298257.3125 | 76.7066 | 159629.7188 | 1 | 1/1/2038 | 12/31/2067 | True | 0 | 0 | 0 | 0 | 0 | 0 | 0 |  | 5.6406 | 0 | 0 | 0 | Unit | 1 |  | 2047 |  |  |  | 0 | 0 |  | Nominal ¦ 2/1/2021 3:52:31 PM | 5062 | 0 | 0 | 2.9 | 13.3076 | 364.98
PSE_2021 IRP_V6 Balanced Portfolio_DR_020121 | Average | 2047 | PSE | ANRN 181 | New Resource 181 from 21IRPFrame New Frame Peaker | 0.97985 | 231.3594 | 237 | 237 | 69.4078 | 78.8227 | 75.0692 | 95.5139 | 9634 | 9693.5557 | 7178.2856 | 106737.3047 | 818.5792 | 105918.7266 | 0 | 236.9 | 0.99958 | 0 | 95.6118 | 39123.1914 | -2023.6134 | 24928.5703 | 16218.2354 | 131.389 | 131.389 | 0 | 0 | 0 | 66596.5391 | 8.3254 | 689.2942 | 83204.5625 | WECC-OR/WA/IDNorth NaturalGas-Peaking | 83204.5625 | -1 |  | 0 | -1 | 8583.4922 | 8583.4922 | 0 | 8583.4922 | 0 | 0 | 0.034247 | 0.43379 | 0 | 196.8849 | 12 | 0 | 0.0041344 | 7758.6768 | 95.3667 | 4676.5068 | 38 | 1/1/2043 | 12/31/2072 | True | 0 | 0 | 0 | 0 | 0 | 0 | 0 |  | 5.6406 | 0 | 0 | 0 | Unit | 1 |  | 2047 |  |  |  | 0 | 0 |  | Nominal ¦ 2/1/2021 3:52:31 PM | 5063 | 0 | 0 | 37.1942 | 159.6907 | 4379.7598
PSE_2021 IRP_V6 Balanced Portfolio_DR_020121 | Average | 2047 | PSE | ANRN 279 | New Resource 279 from 21IRPRecip New Recip Peaker | 1.1638 | 17.5994 | 18.2 | 18.2 | 5.2798 | 79.8796 | 76.0757 | 86.5909 | 8361 | 8364.5615 | 7154.5713 | 9212.3584 | 1075.0819 | 8137.2764 | 0 | 18.2 | 1 | 0 | 88.4527 | 5076.395 | 198.1911 | 2808.4583 | 2069.7458 | 139.8482 | 139.8482 | 0 | 0 | 0 | 3223.8638 | 8.7159 | 761.9405 | 85277.9844 | WECC-OR/WA/IDNorth NaturalGas-NonCycling | 85277.9844 | -1 |  | 0 | -1 | 10195.1523 | 10195.1523 | 0 | 10195.1523 | 0 | 0 | 0.31963 | 6.6324 | 0 | 10.3108 | 200 | 0 | 0.063947 | 316.2154 | 105.4503 | 587.3865 | 581 | 1/1/2026 | 12/31/2055 | True | 0 | 0 | 0 | 0 | 0 | 0 | 0 |  | 0.6006 | 0 | 0 | 0 | Unit | 1 |  | 2047 |  |  |  | 0 | 0 |  | Nominal ¦ 2/1/2021 3:52:31 PM | 5064 | 0 | 0 | 10.3108 | 0 | 1164.8
PSE_2021 IRP_V6 Balanced Portfolio_DR_020121 | Average | 2047 | PSE | ANRN 1377 | New Resource 1377 from 21IRPCCCT New CCCT + DF | 105.735 | 341.226 | 355 | 355 | 129.6659 | 60.687 | 57.7971 | 64.5331 | 6679.6387 | 6619.5264 | 5899.8755 | 240543.5625 | 76367.3125 | 164176.2656 | 0 | 367.2 | 1.0344 | 0 | 66.7239 | 126869.0391 | 5227.6372 | 65806.7266 | 55834.6797 | 6000.9639 | 6000.9639 | 0 | 0 | 0 | 49644.1758 | 8.6912 | 55801.293 | 6131264 | WECC-OR/WA/IDNorth NaturalGas-NonCycling | 6131264 | -1 |  | 0 | -1 | 926239.0625 | 926239.0625 | 0 | 926239.0625 | 0 | 0 | 10.9247 | 33.516 | 0 | 2228.0957 | 224 | 0 | 0.29785 | 53.5976 | 82.4488 | 206.1017 | 2936 | 1/1/2046 | 12/31/2075 | True | 0 | 0 | 0 | 0 | 0 | 0 | 0 |  | 13.774 | 0 | 0 | 0 | Unit | 2 |  | 2047 |  |  |  | 0 | 0 |  | Nominal ¦ 2/1/2021 3:52:31 PM | 5065 | 0 | 0 | 2228.0957 | 0 | 255259.2031
PSE_2021 IRP_V6 Balanced Portfolio_DR_020121 | Average | 2047 | PSE | ANRN 1377 | New Resource 1377 from 21IRPCCCT New CCCT + DF | 104.3547 | 322.9704 | 336.0075 |  |  | 58.3614 | 55.5823 | 63.4586 | 6556 | 6589.7983 | 5649.7686 |  | 75083.2266 |  | 0 |  |  |  | 66.4815 |  |  |  |  | 5922.624 | 5922.624 | 0 | 0 | 0 |  | 8.6912 | 54851.2539 | 6024047 | WECC-OR/WA/IDNorth NaturalGas-NonCycling | 6024047 |  |  | 0 |  | 914147.375 | 914147.375 | 0 | 914147.375 | 0 |  | 6.6667 |  |  |  | 224 | 0 | 0.31057 |  | 82.1347 |  | 2936 | 1/1/2046 | 12/31/2075 | True | 0 |  | 0 |  | 0 |  | 0 |  | 13.0371 | 0 | 0 |  | Segment | 2 | 1 | 2047 |  |  |  | 0 | 0 |  | Nominal ¦ 2/1/2021 3:52:31 PM | 5066 |  |  | 2228.0957 | 0 | 255259.2031
PSE_2021 IRP_V6 Balanced Portfolio_DR_020121 | Average | 2047 | PSE | ANRN 1377 | New Resource 1377 from 21IRPCCCT New CCCT + DF | 1.3803 | 18.2556 | 18.9925 |  |  | 87.7212 | 83.544 | 64.5331 | 6679.6387 | 6619.5264 | 8867 |  | 1284.0854 |  | 0 |  |  |  | 66.7239 |  |  |  |  | 78.3401 | 78.3401 | 0 | 0 | 0 |  | 8.6912 | 950.0407 | 107216.75 | WECC-OR/WA/IDNorth NaturalGas-NonCycling | 107216.75 |  |  | 0 |  | 12091.6602 | 12091.6602 | 0 | 12091.6602 | 0 |  | 4.258 |  |  |  | 225 | 0 | 0.072677 |  | 106.196 |  | 681 | 1/1/2046 | 12/31/2075 | True | 0 |  | 0 |  | 0 |  | 0 |  | 0.73691 | 0 | 0 |  | Segment | 2 | 2 | 2047 |  |  |  | 0 | 0 |  | Nominal ¦ 2/1/2021 3:52:31 PM | 5067 |  |  | 2228.0957 | 0 | 255259.2031
PSE_2021 IRP_V6 Balanced Portfolio_DR_020121 | Average | 2047 | PSE | ANRN 1378 | New Resource 1378 from 21IRPCCCT New CCCT + DF | 140.54 | 341.226 | 355 | 355 | 129.6659 | 61.1214 | 58.2108 | 64.5331 | 6679.6387 | 6610.7671 | 5948.7217 | 260767.6875 | 96591.4219 | 164176.2656 | 0 | 367.2 | 1.0344 | 0 | 66.0462 | 126869.0391 | 5227.6372 | 65806.7266 | 55834.6797 | 7976.3071 | 7976.3071 | 0 | 0 | 0 | 50434.5508 | 8.6912 | 73335.1641 | 8138714 | WECC-OR/WA/IDNorth NaturalGas-NonCycling | 8138714 | -1 |  | 0 | -1 | 1231130.125 | 1231130.125 | 0 | 1231130.125 | 0 | 0 | 8.2877 | 44.3265 | 0 | 2152.6152 | 222 | 0 | 0.39589 | 40.9661 | 78.4575 | 170.8456 | 3883 | 1/1/2046 | 12/31/2075 | True | 0 | 0 | 0 | 0 | 0 | 0 | 0 |  | 13.774 | 0 | 0 | 0 | Unit | 2 |  | 2047 |  |  |  | 0 | 0 |  | Nominal ¦ 2/1/2021 3:52:31 PM | 5068 | 0 | 0 | 2152.6152 | 0 | 252980.0938
PSE_2021 IRP_V6 Balanced Portfolio_DR_020121 | Average | 2047 | PSE | ANRN 1378 | New Resource 1378 from 21IRPCCCT New CCCT + DF | 138.886 | 322.9704 | 336.0075 |  |  | 58.3614 | 55.5823 | 63.4586 | 6556 | 6583.8975 | 5649.7686 |  | 95091.3594 |  | 0 |  |  |  | 65.8266 |  |  |  |  | 7882.4346 | 7882.4346 | 0 | 0 | 0 |  | 8.6912 | 72204.9219 | 8010239.5 | WECC-OR/WA/IDNorth NaturalGas-NonCycling | 8010239.5 |  |  | 0 |  | 1216641 | 1216641 | 0 | 1216641 | 0 |  | 6.758 |  |  |  | 222 | 0 | 0.41334 |  | 78.1589 |  | 3883 | 1/1/2046 | 12/31/2075 | True | 0 |  | 0 |  | 0 |  | 0 |  | 13.0371 | 0 | 0 |  | Segment | 2 | 1 | 2047 |  |  |  | 0 | 0 |  | Nominal ¦ 2/1/2021 3:52:31 PM | 5069 |  |  | 2152.6152 | 0 | 252980.0938
PSE_2021 IRP_V6 Balanced Portfolio_DR_020121 | Average | 2047 | PSE | ANRN 1378 | New Resource 1378 from 21IRPCCCT New CCCT + DF | 1.654 | 18.2556 | 18.9925 |  |  | 87.7212 | 83.544 | 64.5331 | 6679.6387 | 6610.7671 | 8867 |  | 1500.0649 |  | 0 |  |  |  | 66.0462 |  |  |  |  | 93.8726 | 93.8726 | 0 | 0 | 0 |  | 8.6912 | 1130.2487 | 128474.7266 | WECC-OR/WA/IDNorth NaturalGas-NonCycling | 128474.7266 |  |  | 0 |  | 14489.0859 | 14489.0859 | 0 | 14489.0859 | 0 |  | 1.5297 |  |  |  | 264 | 0 | 0.087087 |  | 103.5307 |  | 814 | 1/1/2046 | 12/31/2075 | True | 0 |  | 0 |  | 0 |  | 0 |  | 0.73691 | 0 | 0 |  | Segment | 2 | 2 | 2047 |  |  |  | 0 | 0 |  | Nominal ¦ 2/1/2021 3:52:31 PM | 5070 |  |  | 2152.6152 | 0 | 252980.0938
PSE_2021 IRP_V6 Balanced Portfolio_DR_020121 | Average | 2047 | PSE | ANRN 1409 | New Resource 1409 from 21IRPBiomass New Biomass | 12.693 | 12.693 | 15 | 15 | 12.693 | 14.5025 | 13.8119 | 13.8119 | 14599 | 14599 | 14599 | 1038.2886 | 1038.2886 | 0 | 0 | 0 | 0 | 0 | 13.8119 | 19232.1797 | 6064.1582 | 12408.5996 | 759.4211 | 1343.1405 | 1343.1405 | 0 | 0 | 0 | -19729.6484 | 0.11866 | 192.618 | 1623272.75 | Other, Bio, ZZ, WC, WH | 1623272.75 | -1 |  | 0 | -1 | 111190.6797 | 111190.6797 | 0 | 111190.6797 | 0 | 0 | 0 | 0 | 0 | 0 | 0 | 0 | 0.8462 | -177.4398 | 9.3379 | 186.7777 | 8760 | 1/1/2038 | 12/31/2067 | True | 0 | 0 | 0 | 0 | 0 | 0 | 0 | PSE_RPS | 2.307 | 0 | 0 | 0 | Unit | 1 |  | 2047 |  |  |  | 0 | 0 |  | Nominal ¦ 2/1/2021 3:52:31 PM | 5071 | 0 | 0 | 0 | 0 | 0
PSE_2021 IRP_V6 Balanced Portfolio_DR_020121 | Average | 2047 | PSE | ANRN 1411 | New Resource 1411 from 21IRPBiomass New Biomass | 12.693 | 12.693 | 15 | 15 | 12.693 | 14.5025 | 13.8119 | 13.8119 | 14599 | 14599 | 14599 | 1038.2886 | 1038.2886 | 0 | 0 | 0 | 0 | 0 | 13.8119 | 19454.9219 | 6064.1582 | 12631.3418 | 759.4211 | 1343.1405 | 1343.1405 | 0 | 0 | 0 | -19952.3906 | 0.11866 | 192.618 | 1623272.75 | Other, Bio, ZZ, WC, WH | 1623272.75 | -1 |  | 0 | -1 | 111190.6797 | 111190.6797 | 0 | 111190.6797 | 0 | 0 | 0 | 0 | 0 | 0 | 0 | 0 | 0.8462 | -179.443 | 9.3379 | 188.7809 | 8760 | 1/1/2039 | 12/31/2068 | True | 0 | 0 | 0 | 0 | 0 | 0 | 0 | PSE_RPS | 2.307 | 0 | 0 | 0 | Unit | 1 |  | 2047 |  |  |  | 0 | 0 |  | Nominal ¦ 2/1/2021 3:52:31 PM | 5072 | 0 | 0 | 0 | 0 | 0
PSE_2021 IRP_V6 Balanced Portfolio_DR_020121 | Average | 2047 | PSE | ANRN 1415 | New Resource 1415 from 21IRPBiomass New Biomass | 12.693 | 12.693 | 15 | 15 | 12.693 | 14.5025 | 13.8119 | 13.8119 | 14599 | 14599 | 14599 | 1038.2886 | 1038.2886 | 0 | 0 | 0 | 0 | 0 | 13.8119 | 19939.3867 | 6064.1582 | 13115.8066 | 759.4211 | 1343.1405 | 1343.1405 | 0 | 0 | 0 | -20436.8555 | 0.11866 | 192.618 | 1623272.75 | Other, Bio, ZZ, WC, WH | 1623272.75 | -1 |  | 0 | -1 | 111190.6797 | 111190.6797 | 0 | 111190.6797 | 0 | 0 | 0 | 0 | 0 | 0 | 0 | 0 | 0.8462 | -183.8001 | 9.3379 | 193.138 | 8760 | 1/1/2041 | 12/31/2070 | True | 0 | 0 | 0 | 0 | 0 | 0 | 0 | PSE_RPS | 2.307 | 0 | 0 | 0 | Unit | 1 |  | 2047 |  |  |  | 0 | 0 |  | Nominal ¦ 2/1/2021 3:52:31 PM | 5073 | 0 | 0 | 0 | 0 | 0
PSE_2021 IRP_V6 Balanced Portfolio_DR_020121 | Average | 2047 | PSE | ANRN 1416 | New Resource 1416 from 21IRPBiomass New Biomass | 12.693 | 12.693 | 15 | 15 | 12.693 | 14.5025 | 13.8119 | 13.8119 | 14599 | 14599 | 14599 | 1038.2886 | 1038.2886 | 0 | 0 | 0 | 0 | 0 | 13.8119 | 19939.3867 | 6064.1582 | 13115.8066 | 759.4211 | 1343.1405 | 1343.1405 | 0 | 0 | 0 | -20436.8555 | 0.11866 | 192.618 | 1623272.75 | Other, Bio, ZZ, WC, WH | 1623272.75 | -1 |  | 0 | -1 | 111190.6797 | 111190.6797 | 0 | 111190.6797 | 0 | 0 | 0 | 0 | 0 | 0 | 0 | 0 | 0.8462 | -183.8001 | 9.3379 | 193.138 | 8760 | 1/1/2041 | 12/31/2070 | True | 0 | 0 | 0 | 0 | 0 | 0 | 0 | PSE_RPS | 2.307 | 0 | 0 | 0 | Unit | 1 |  | 2047 |  |  |  | 0 | 0 |  | Nominal ¦ 2/1/2021 3:52:31 PM | 5074 | 0 | 0 | 0 | 0 | 0
PSE_2021 IRP_V6 Balanced Portfolio_DR_020121 | Average | 2047 | PSE | ANRN 1417 | New Resource 1417 from 21IRPBiomass New Biomass | 12.693 | 12.693 | 15 | 15 | 12.693 | 14.5025 | 13.8119 | 13.8119 | 14599 | 14599 | 14599 | 1038.2886 | 1038.2886 | 0 | 0 | 0 | 0 | 0 | 13.8119 | 20184.4023 | 6064.1582 | 13360.8232 | 759.4211 | 1343.1405 | 1343.1405 | 0 | 0 | 0 | -20681.873 | 0.11866 | 192.618 | 1623272.75 | Other, Bio, ZZ, WC, WH | 1623272.75 | -1 |  | 0 | -1 | 111190.6797 | 111190.6797 | 0 | 111190.6797 | 0 | 0 | 0 | 0 | 0 | 0 | 0 | 0 | 0.8462 | -186.0036 | 9.3379 | 195.3416 | 8760 | 1/1/2042 | 12/31/2071 | True | 0 | 0 | 0 | 0 | 0 | 0 | 0 | PSE_RPS | 2.307 | 0 | 0 | 0 | Unit | 1 |  | 2047 |  |  |  | 0 | 0 |  | Nominal ¦ 2/1/2021 3:52:31 PM | 5075 | 0 | 0 | 0 | 0 | 0
PSE_2021 IRP_V6 Balanced Portfolio_DR_020121 | Average | 2047 | PSE | ANRN 1421 | New Resource 1421 from 21IRPBiomass New Biomass | 12.693 | 12.693 | 15 | 15 | 12.693 | 14.5025 | 13.8119 | 13.8119 | 14599 | 14599 | 14599 | 1038.2886 | 1038.2886 | 0 | 0 | 0 | 0 | 0 | 13.8119 | 20759.8203 | 6064.1582 | 13936.2402 | 759.4211 | 1343.1405 | 1343.1405 | 0 | 0 | 0 | -21257.2891 | 0.11866 | 192.618 | 1623272.75 | Other, Bio, ZZ, WC, WH | 1623272.75 | -1 |  | 0 | -1 | 111190.6797 | 111190.6797 | 0 | 111190.6797 | 0 | 0 | 0 | 0 | 0 | 0 | 0 | 0 | 0.8462 | -191.1787 | 9.3379 | 200.5166 | 8760 | 1/1/2044 | 12/31/2073 | True | 0 | 0 | 0 | 0 | 0 | 0 | 0 | PSE_RPS | 2.307 | 0 | 0 | 0 | Unit | 1 |  | 2047 |  |  |  | 0 | 0 |  | Nominal ¦ 2/1/2021 3:52:31 PM | 5076 | 0 | 0 | 0 | 0 | 0
PSE_2021 IRP_V6 Balanced Portfolio_DR_020121 | Average | 2047 | PSE | ANRN 1423 | New Resource 1423 from 21IRPBiomass New Biomass | 12.693 | 12.693 | 15 | 15 | 12.693 | 14.5025 | 13.8119 | 13.8119 | 14599 | 14599 | 14599 | 1038.2886 | 1038.2886 | 0 | 0 | 0 | 0 | 0 | 13.8119 | 21095.7891 | 6064.1582 | 14272.21 | 759.4211 | 1343.1405 | 1343.1405 | 0 | 0 | 0 | -21593.2598 | 0.11866 | 192.618 | 1623272.75 | Other, Bio, ZZ, WC, WH | 1623272.75 | -1 |  | 0 | -1 | 111190.6797 | 111190.6797 | 0 | 111190.6797 | 0 | 0 | 0 | 0 | 0 | 0 | 0 | 0 | 0.8462 | -194.2003 | 9.3379 | 203.5382 | 8760 | 1/1/2045 | 12/31/2074 | True | 0 | 0 | 0 | 0 | 0 | 0 | 0 | PSE_RPS | 2.307 | 0 | 0 | 0 | Unit | 1 |  | 2047 |  |  |  | 0 | 0 |  | Nominal ¦ 2/1/2021 3:52:31 PM | 5077 | 0 | 0 | 0 | 0 | 0
PSE_2021 IRP_V6 Balanced Portfolio_DR_020121 | Average | 2047 | PSE | ANRN 1425 | New Resource 1425 from 21IRPBiomass New Biomass | 12.693 | 12.693 | 15 | 15 | 12.693 | 14.5025 | 13.8119 | 13.8119 | 14599 | 14599 | 14599 | 1038.2886 | 1038.2886 | 0 | 0 | 0 | 0 | 0 | 13.8119 | 21437.3281 | 6064.1582 | 14613.748 | 759.4211 | 1343.1405 | 1343.1405 | 0 | 0 | 0 | -21934.7969 | 0.11866 | 192.618 | 1623272.75 | Other, Bio, ZZ, WC, WH | 1623272.75 | -1 |  | 0 | -1 | 111190.6797 | 111190.6797 | 0 | 111190.6797 | 0 | 0 | 0 | 0 | 0 | 0 | 0 | 0 | 0.8462 | -197.2719 | 9.3379 | 206.6098 | 8760 | 1/1/2046 | 12/31/2075 | True | 0 | 0 | 0 | 0 | 0 | 0 | 0 | PSE_RPS | 2.307 | 0 | 0 | 0 | Unit | 1 |  | 2047 |  |  |  | 0 | 0 |  | Nominal ¦ 2/1/2021 3:52:31 PM | 5078 | 0 | 0 | 0 | 0 | 0
PSE_2021 IRP_V6 Balanced Portfolio_DR_020121 | Average | 2047 | PSE | ANRN 1426 | New Resource 1426 from 21IRPBiomass New Biomass | 12.693 | 12.693 | 15 | 15 | 12.693 | 14.5025 | 13.8119 | 13.8119 | 14599 | 14599 | 14599 | 1038.2886 | 1038.2886 | 0 | 0 | 0 | 0 | 0 | 13.8119 | 21437.3281 | 6064.1582 | 14613.748 | 759.4211 | 1343.1405 | 1343.1405 | 0 | 0 | 0 | -21934.7969 | 0.11866 | 192.618 | 1623272.75 | Other, Bio, ZZ, WC, WH | 1623272.75 | -1 |  | 0 | -1 | 111190.6797 | 111190.6797 | 0 | 111190.6797 | 0 | 0 | 0 | 0 | 0 | 0 | 0 | 0 | 0.8462 | -197.2719 | 9.3379 | 206.6098 | 8760 | 1/1/2046 | 12/31/2075 | True | 0 | 0 | 0 | 0 | 0 | 0 | 0 | PSE_RPS | 2.307 | 0 | 0 | 0 | Unit | 1 |  | 2047 |  |  |  | 0 | 0 |  | Nominal ¦ 2/1/2021 3:52:31 PM | 5079 | 0 | 0 | 0 | 0 | 0
PSE_2021 IRP_V6 Balanced Portfolio_DR_020121 | Average | 2047 | PSE | ANRN 1569 | New Resource 1569 from 21IRPLiIon2hr New Li Ion 2hr | -0.69587 | 24.5 | 25 | 25 | 0 | 0 | 0 | 0 | 4161 |  | 4161 | 3230.854 | 1464.7966 | 1766.0573 | 0 | 3.95 | 0.158 | 0 |  | 2242.8909 | 1147.7413 | 1927.3392 | -832.1898 | 0 | 0 | 0 | 0 | 0 | 1726.7036 | 0 | 0 | 0 | Battery_PSH | 0 | -1 |  | 0 | -1 | -6095.7822 | -6095.7822 | 0 | 27769.6758 | 27769.6758 | 50 | 0.18265 | 0 | 0 | 0 | 1031 | 0 | -0.027835 |  |  |  | 2852 | 1/1/2030 | 12/31/2059 | True | 0 | 0 | 0 | 0 | 0 | 0 | 0 |  | 0.5 | 0 | 0 | 0 | Unit | 1 |  | 2047 |  |  |  | 0 | 0 |  | Nominal ¦ 2/1/2021 3:52:31 PM | 5080 | 0 | 0 | 0 | 0 | 0
PSE_2021 IRP_V6 Balanced Portfolio_DR_020121 | Average | 2047 | PSE | ANRN 2789 | New Resource 2789 from 21IRPFlow4hr New Flow 4hr | -1.487 | 23.75 | 25 | 25 | 0 | 0 | 0 | 0 | 4674 |  | 4674 | 4836.376 | 1773.7196 | 3062.6562 | 0 | 6.85 | 0.274 | 0 |  | 5166.3828 | 1061.1194 | 4999.3262 | -894.0627 | 0 | 0 | 0 | 0 | 0 | 2993.3799 | 0 | 0 | 0 | Battery_PSH | 0 | -1 |  | 0 | -1 | -13026.3945 | -13026.3945 | 0 | 35219.5117 | 35219.5117 | 99.99 | 0.11416 | 0 | 0 | 0 | 835 | 0 | -0.059481 |  |  |  | 3431 | 1/1/2041 | 12/31/2070 | True | 0 | 0 | 0 | 0 | 0 | 0 | 0 |  | 1.25 | 0 | 0 | 0 | Unit | 1 |  | 2047 |  |  |  | 0 | 0 |  | Nominal ¦ 2/1/2021 3:52:31 PM | 5081 | 0 | 0 | 0 | 0 | 0
PSE_2021 IRP_V6 Balanced Portfolio_DR_020121 | Average | 2047 | PSE | ANRN 2809 | New Resource 2809 from 21IRPFlow4hr New Flow 4hr | -1.4659 | 23.75 | 25 | 25 | 0 | 0 | 0 | 0 | 4674 |  | 4674 | 4940.728 | 1878.0719 | 3062.6562 | 0 | 6.85 | 0.274 | 0 |  | 5203.5068 | 1061.1194 | 5036.4497 | -894.0627 | 0 | 0 | 0 | 0 | 0 | 2928.6812 | 0 | 0 | 0 | Battery_PSH | 0 | -1 |  | 0 | -1 | -12841.0156 | -12841.0156 | 0 | 34718.3008 | 34718.3008 | 99.99 | 0.057078 | 0 | 0 | 0 | 808 | 0 | -0.058635 |  |  |  | 3394 | 1/1/2042 | 12/31/2071 | True | 0 | 0 | 0 | 0 | 0 | 0 | 0 |  | 1.25 | 0 | 0 | 0 | Unit | 1 |  | 2047 |  |  |  | 0 | 0 |  | Nominal ¦ 2/1/2021 3:52:31 PM | 5082 | 0 | 0 | 0 | 0 | 0
PSE_2021 IRP_V6 Balanced Portfolio_DR_020121 | Average | 2047 | PSE | ANRN 2810 | New Resource 2810 from 21IRPFlow4hr New Flow 4hr | -1.4617 | 23.75 | 25 | 25 | 0 | 0 | 0 | 0 | 4674 |  | 4674 | 4891.5508 | 1828.8945 | 3062.6562 | 0 | 6.85 | 0.274 | 0 |  | 5203.5068 | 1061.1194 | 5036.4497 | -894.0627 | 0 | 0 | 0 | 0 | 0 | 2948.6267 | 0 | 0 | 0 | Battery_PSH | 0 | -1 |  | 0 | -1 | -12804.6494 | -12804.6494 | 0 | 34619.9766 | 34619.9766 | 99.99 | 0.011416 | 0 | 0 | 0 | 808 | 0 | -0.058469 |  |  |  | 3370 | 1/1/2042 | 12/31/2071 | True | 0 | 0 | 0 | 0 | 0 | 0 | 0 |  | 1.25 | 0 | 0 | 0 | Unit | 1 |  | 2047 |  |  |  | 0 | 0 |  | Nominal ¦ 2/1/2021 3:52:31 PM | 5083 | 0 | 0 | 0 | 0 | 0
PSE_2021 IRP_V6 Balanced Portfolio_DR_020121 | Average | 2047 | PSE | ANRN 2829 | New Resource 2829 from 21IRPFlow4hr New Flow 4hr | -1.4597 | 23.75 | 25 | 25 | 0 | 0 | 0 | 0 | 4674 |  | 4674 | 4951.8423 | 1889.1859 | 3062.6562 | 0 | 6.85 | 0.274 | 0 |  | 5243.7241 | 1061.1194 | 5076.6675 | -894.0627 | 0 | 0 | 0 | 0 | 0 | 2883.1396 | 0 | 0 | 0 | Battery_PSH | 0 | -1 |  | 0 | -1 | -12786.5684 | -12786.5684 | 0 | 34571.0898 | 34571.0898 | 99.99 | 0.057078 | 0 | 0 | 0 | 824 | 0 | -0.058386 |  |  |  | 3364 | 1/1/2043 | 12/31/2072 | True | 0 | 0 | 0 | 0 | 0 | 0 | 0 |  | 1.25 | 0 | 0 | 0 | Unit | 1 |  | 2047 |  |  |  | 0 | 0 |  | Nominal ¦ 2/1/2021 3:52:31 PM | 5084 | 0 | 0 | 0 | 0 | 0
PSE_2021 IRP_V6 Balanced Portfolio_DR_020121 | Average | 2047 | PSE | ANRN 2830 | New Resource 2830 from 21IRPFlow4hr New Flow 4hr | -1.4645 | 23.75 | 25 | 25 | 0 | 0 | 0 | 0 | 4674 |  | 4674 | 4823.1919 | 1760.5359 | 3062.6562 | 0 | 6.85 | 0.274 | 0 |  | 5243.7241 | 1061.1194 | 5076.6675 | -894.0627 | 0 | 0 | 0 | 0 | 0 | 2911.835 | 0 | 0 | 0 | Battery_PSH | 0 | -1 |  | 0 | -1 | -12828.5889 | -12828.5889 | 0 | 34684.7031 | 34684.7031 | 99.99 | 0.057078 | 0 | 0 | 0 | 823 | 0 | -0.058578 |  |  |  | 3364 | 1/1/2043 | 12/31/2072 | True | 0 | 0 | 0 | 0 | 0 | 0 | 0 |  | 1.25 | 0 | 0 | 0 | Unit | 1 |  | 2047 |  |  |  | 0 | 0 |  | Nominal ¦ 2/1/2021 3:52:31 PM | 5085 | 0 | 0 | 0 | 0 | 0
PSE_2021 IRP_V6 Balanced Portfolio_DR_020121 | Average | 2047 | PSE | ANRN 2831 | New Resource 2831 from 21IRPFlow4hr New Flow 4hr | -1.4607 | 23.75 | 25 | 25 | 0 | 0 | 0 | 0 | 4674 |  | 4674 | 4801.2236 | 1738.5674 | 3062.6562 | 0 | 6.85 | 0.274 | 0 |  | 5243.7241 | 1061.1194 | 5076.6675 | -894.0627 | 0 | 0 | 0 | 0 | 0 | 2911.2935 | 0 | 0 | 0 | Battery_PSH | 0 | -1 |  | 0 | -1 | -12795.4668 | -12795.4668 | 0 | 34595.1484 | 34595.1484 | 99.99 | 0.034247 | 0 | 0 | 0 | 840 | 0 | -0.058427 |  |  |  | 3352 | 1/1/2043 | 12/31/2072 | True | 0 | 0 | 0 | 0 | 0 | 0 | 0 |  | 1.25 | 0 | 0 | 0 | Unit | 1 |  | 2047 |  |  |  | 0 | 0 |  | Nominal ¦ 2/1/2021 3:52:31 PM | 5086 | 0 | 0 | 0 | 0 | 0
PSE_2021 IRP_V6 Balanced Portfolio_DR_020121 | Average | 2047 | PSE | ANRN 2849 | New Resource 2849 from 21IRPFlow4hr New Flow 4hr | -1.452 | 23.75 | 25 | 25 | 0 | 0 | 0 | 0 | 4674 |  | 4674 | 4956.4785 | 1893.8225 | 3062.6562 | 0 | 6.85 | 0.274 | 0 |  | 5290.1284 | 1061.1194 | 5123.0718 | -894.0627 | 0 | 0 | 0 | 0 | 0 | 2828.083 | 0 | 0 | 0 | Battery_PSH | 0 | -1 |  | 0 | -1 | -12719.3389 | -12719.3389 | 0 | 34389.3242 | 34389.3242 | 99.99 | 0.022831 | 0 | 0 | 0 | 805 | 0 | -0.058079 |  |  |  | 3332 | 1/1/2044 | 12/31/2073 | True | 0 | 0 | 0 | 0 | 0 | 0 | 0 |  | 1.25 | 0 | 0 | 0 | Unit | 1 |  | 2047 |  |  |  | 0 | 0 |  | Nominal ¦ 2/1/2021 3:52:31 PM | 5087 | 0 | 0 | 0 | 0 | 0
PSE_2021 IRP_V6 Balanced Portfolio_DR_020121 | Average | 2047 | PSE | ANRN 2850 | New Resource 2850 from 21IRPFlow4hr New Flow 4hr | -1.4636 | 23.75 | 25 | 25 | 0 | 0 | 0 | 0 | 4674 |  | 4674 | 4836.6387 | 1773.9825 | 3062.6562 | 0 | 6.85 | 0.274 | 0 |  | 5290.1284 | 1061.1194 | 5123.0718 | -894.0627 | 0 | 0 | 0 | 0 | 0 | 2865.6953 | 0 | 0 | 0 | Battery_PSH | 0 | -1 |  | 0 | -1 | -12820.7158 | -12820.7158 | 0 | 34663.418 | 34663.418 | 99.99 | 0.10274 | 0 | 0 | 0 | 805 | 0 | -0.058542 |  |  |  | 3356 | 1/1/2044 | 12/31/2073 | True | 0 | 0 | 0 | 0 | 0 | 0 | 0 |  | 1.25 | 0 | 0 | 0 | Unit | 1 |  | 2047 |  |  |  | 0 | 0 |  | Nominal ¦ 2/1/2021 3:52:31 PM | 5088 | 0 | 0 | 0 | 0 | 0
PSE_2021 IRP_V6 Balanced Portfolio_DR_020121 | Average | 2047 | PSE | ANRN 2851 | New Resource 2851 from 21IRPFlow4hr New Flow 4hr | -1.4403 | 23.75 | 25 | 25 | 0 | 0 | 0 | 0 | 4674 |  | 4674 | 4920.2944 | 1857.6384 | 3062.6562 | 0 | 6.85 | 0.274 | 0 |  | 5290.1284 | 1061.1194 | 5123.0718 | -894.0627 | 0 | 0 | 0 | 0 | 0 | 2833.1145 | 0 | 0 | 0 | Battery_PSH | 0 | -1 |  | 0 | -1 | -12617.4521 | -12617.4521 | 0 | 34113.8516 | 34113.8516 | 99.99 | 0 | 0 | 0 | 0 | 812 | 0 | -0.057614 |  |  |  | 3307 | 1/1/2044 | 12/31/2073 | True | 0 | 0 | 0 | 0 | 0 | 0 | 0 |  | 1.25 | 0 | 0 | 0 | Unit | 1 |  | 2047 |  |  |  | 0 | 0 |  | Nominal ¦ 2/1/2021 3:52:31 PM | 5089 | 0 | 0 | 0 | 0 | 0
PSE_2021 IRP_V6 Balanced Portfolio_DR_020121 | Average | 2047 | PSE | ANRN 2852 | New Resource 2852 from 21IRPFlow4hr New Flow 4hr | -1.4625 | 23.75 | 25 | 25 | 0 | 0 | 0 | 0 | 4674 |  | 4674 | 4957.248 | 1894.5919 | 3062.6562 | 0 | 6.85 | 0.274 | 0 |  | 5290.1284 | 1061.1194 | 5123.0718 | -894.0627 | 0 | 0 | 0 | 0 | 0 | 2831.7073 | 0 | 0 | 0 | Battery_PSH | 0 | -1 |  | 0 | -1 | -12811.8564 | -12811.8564 | 0 | 34639.4648 | 34639.4648 | 99.99 | 0.022831 | 0 | 0 | 0 | 821 | 0 | -0.058502 |  |  |  | 3360 | 1/1/2044 | 12/31/2073 | True | 0 | 0 | 0 | 0 | 0 | 0 | 0 |  | 1.25 | 0 | 0 | 0 | Unit | 1 |  | 2047 |  |  |  | 0 | 0 |  | Nominal ¦ 2/1/2021 3:52:31 PM | 5090 | 0 | 0 | 0 | 0 | 0
PSE_2021 IRP_V6 Balanced Portfolio_DR_020121 | Average | 2047 | PSE | ANRN 2889 | New Resource 2889 from 21IRPFlow4hr New Flow 4hr | -1.4668 | 23.75 | 25 | 25 | 0 | 0 | 0 | 0 | 4674 |  | 4674 | 4828.728 | 1766.0715 | 3062.6562 | 0 | 6.85 | 0.274 | 0 |  | 5407.687 | 1061.1194 | 5240.6304 | -894.0627 | 0 | 0 | 0 | 0 | 0 | 2745.2949 | 0 | 0 | 0 | Battery_PSH | 0 | -1 |  | 0 | -1 | -12849.1934 | -12849.1934 | 0 | 34740.4141 | 34740.4141 | 100 | 0.045662 | 0 | 0 | 0 | 800 | 0 | -0.058672 |  |  |  | 3331 | 1/1/2046 | 12/31/2075 | True | 0 | 0 | 0 | 0 | 0 | 0 | 0 |  | 1.25 | 0 | 0 | 0 | Unit | 1 |  | 2047 |  |  |  | 0 | 0 |  | Nominal ¦ 2/1/2021 3:52:31 PM | 5091 | 0 | 0 | 0 | 0 | 0
PSE_2021 IRP_V6 Balanced Portfolio_DR_020121 | Average | 2047 | PSE | ANRN 2890 | New Resource 2890 from 21IRPFlow4hr New Flow 4hr | -1.4676 | 23.75 | 25 | 25 | 0 | 0 | 0 | 0 | 4674 |  | 4674 | 4830.481 | 1767.8248 | 3062.6562 | 0 | 6.85 | 0.274 | 0 |  | 5407.687 | 1061.1194 | 5240.6304 | -894.0627 | 0 | 0 | 0 | 0 | 0 | 2730.4104 | 0 | 0 | 0 | Battery_PSH | 0 | -1 |  | 0 | -1 | -12856.3213 | -12856.3213 | 0 | 34759.6836 | 34759.6836 | 99.99 | 0.011416 | 0 | 0 | 0 | 844 | 0 | -0.058705 |  |  |  | 3365 | 1/1/2046 | 12/31/2075 | True | 0 | 0 | 0 | 0 | 0 | 0 | 0 |  | 1.25 | 0 | 0 | 0 | Unit | 1 |  | 2047 |  |  |  | 0 | 0 |  | Nominal ¦ 2/1/2021 3:52:31 PM | 5092 | 0 | 0 | 0 | 0 | 0
PSE_2021 IRP_V6 Balanced Portfolio_DR_020121 | Average | 2047 | PSE | ANRN 2891 | New Resource 2891 from 21IRPFlow4hr New Flow 4hr | -1.4729 | 23.75 | 25 | 25 | 0 | 0 | 0 | 0 | 4674 |  | 4674 | 4741.3198 | 1678.6637 | 3062.6562 | 0 | 6.85 | 0.274 | 0 |  | 5407.687 | 1061.1194 | 5240.6304 | -894.0627 | 0 | 0 | 0 | 0 | 0 | 2758.6001 | 0 | 0 | 0 | Battery_PSH | 0 | -1 |  | 0 | -1 | -12902.8965 | -12902.8965 | 0 | 34885.6094 | 34885.6094 | 99.99 | 0.011416 | 0 | 0 | 0 | 812 | 0 | -0.058917 |  |  |  | 3362 | 1/1/2046 | 12/31/2075 | True | 0 | 0 | 0 | 0 | 0 | 0 | 0 |  | 1.25 | 0 | 0 | 0 | Unit | 1 |  | 2047 |  |  |  | 0 | 0 |  | Nominal ¦ 2/1/2021 3:52:31 PM | 5093 | 0 | 0 | 0 | 0 | 0
PSE_2021 IRP_V6 Balanced Portfolio_DR_020121 | Average | 2047 | PSE | ANRN 2909 | New Resource 2909 from 21IRPFlow4hr New Flow 4hr | -1.4724 | 23.75 | 25 | 25 | 0 | 0 | 0 | 0 | 4674 |  | 4674 | 4776.854 | 1714.1976 | 3062.6562 | 0 | 6.85 | 0.274 | 0 |  | 5485.0283 | 1061.1194 | 5317.9712 | -894.0627 | 0 | 0 | 0 | 0 | 0 | 2691.5083 | 0 | 0 | 0 | Battery_PSH | 0 | -1 |  | 0 | -1 | -12898.2539 | -12898.2539 | 0 | 34873.0938 | 34873.0859 | 99.99 | 0.057078 | 0 | 0 | 0 | 813 | 0 | -0.058896 |  |  |  | 3347 | 1/1/2047 | 12/31/2076 | True | 0 | 0 | 0 | 0 | 0 | 0 | 0 |  | 1.25 | 0 | 0 | 0 | Unit | 1 |  | 2047 |  |  |  | 0 | 0 |  | Nominal ¦ 2/1/2021 3:52:31 PM | 5094 | 0 | 0 | 0 | 0 | 0
PSE_2021 IRP_V6 Balanced Portfolio_DR_020121 | Average | 2047 | PSE | ANRN 2910 | New Resource 2910 from 21IRPFlow4hr New Flow 4hr | -1.4671 | 23.75 | 25 | 25 | 0 | 0 | 0 | 0 | 4674 |  | 4674 | 4807.376 | 1744.7195 | 3062.6562 | 0 | 6.85 | 0.274 | 0 |  | 5485.0283 | 1061.1194 | 5317.9712 | -894.0627 | 0 | 0 | 0 | 0 | 0 | 2691.1824 | 0 | 0 | 0 | Battery_PSH | 0 | -1 |  | 0 | -1 | -12852.2314 | -12852.2314 | 0 | 34748.6641 | 34748.6523 | 99.99 | 0 | 0 | 0 | 0 | 820 | 0 | -0.058686 |  |  |  | 3365 | 1/1/2047 | 12/31/2076 | True | 0 | 0 | 0 | 0 | 0 | 0 | 0 |  | 1.25 | 0 | 0 | 0 | Unit | 1 |  | 2047 |  |  |  | 0 | 0 |  | Nominal ¦ 2/1/2021 3:52:31 PM | 5095 | 0 | 0 | 0 | 0 | 0
PSE_2021 IRP_V6 Balanced Portfolio_DR_020121 | Average | 2047 | PSE | ANRN 2911 | New Resource 2911 from 21IRPFlow4hr New Flow 4hr | -1.4487 | 23.75 | 25 | 25 | 0 | 0 | 0 | 0 | 4674 |  | 4674 | 4936.8613 | 1874.205 | 3062.6562 | 0 | 6.85 | 0.274 | 0 |  | 5485.0283 | 1061.1194 | 5317.9712 | -894.0627 | 0 | 0 | 0 | 0 | 0 | 2631.7048 | 0 | 0 | 0 | Battery_PSH | 0 | -1 |  | 0 | -1 | -12690.2529 | -12690.2529 | 0 | 34310.6836 | 34310.6836 | 100 | 0.022831 | 0 | 0 | 0 | 778 | 0 | -0.057946 |  |  |  | 3299 | 1/1/2047 | 12/31/2076 | True | 0 | 0 | 0 | 0 | 0 | 0 | 0 |  | 1.25 | 0 | 0 | 0 | Unit | 1 |  | 2047 |  |  |  | 0 | 0 |  | Nominal ¦ 2/1/2021 3:52:31 PM | 5096 | 0 | 0 | 0 | 0 | 0
PSE_2021 IRP_V6 Balanced Portfolio_DR_020121 | Average | 2047 | PSE | ANRN 2912 | New Resource 2912 from 21IRPFlow4hr New Flow 4hr | -1.4685 | 23.75 | 25 | 25 | 0 | 0 | 0 | 0 | 4674 |  | 4674 | 4857.1123 | 1794.4562 | 3062.6562 | 0 | 6.85 | 0.274 | 0 |  | 5485.0283 | 1061.1194 | 5317.9712 | -894.0627 | 0 | 0 | 0 | 0 | 0 | 2680.8496 | 0 | 0 | 0 | Battery_PSH | 0 | -1 |  | 0 | -1 | -12863.9678 | -12863.9678 | 0 | 34780.3594 | 34780.3594 | 100 | 0.034247 | 0 | 0 | 0 | 811 | 0 | -0.05874 |  |  |  | 3344 | 1/1/2047 | 12/31/2076 | True | 0 | 0 | 0 | 0 | 0 | 0 | 0 |  | 1.25 | 0 | 0 | 0 | Unit | 1 |  | 2047 |  |  |  | 0 | 0 |  | Nominal ¦ 2/1/2021 3:52:31 PM | 5097 | 0 | 0 | 0 | 0 | 0
PSE_2021 IRP_V6 Balanced Portfolio_DR_020121 | Average | 2047 | PSE | ANRN 3409 | New Resource 3409 from 21IRPFlow6hr New Flow 6hr | -1.8601 | 23.75 | 25 | 25 | 0 | 0 | 0 | 0 | 4674 |  | 4674 | 6483.229 | 2504.0115 | 3979.2175 | 0 | 8.9 | 0.356 | 0 |  | 8315.7109 | 1853.0918 | 7362.8691 | -900.2499 | 0 | 0 | 0 | 0 | 0 | 2899.2205 | 0 | 0 | 0 | Battery_PSH | 0 | -1 |  | 0 | -1 | -16294.7588 | -16294.7588 | 0 | 44056.1992 | 44056.1992 | 150 | 0.045662 | 0 | 0 | 0 | 821 | 0 | -0.074405 |  |  |  | 4064 | 1/1/2047 | 12/31/2076 | True | 0 | 0 | 0 | 0 | 0 | 0 | 0 |  | 1.25 | 0 | 0 | 0 | Unit | 1 |  | 2047 |  |  |  | 0 | 0 |  | Nominal ¦ 2/1/2021 3:52:31 PM | 5098 | 0 | 0 | 0 | 0 | 0
PSE_2021 IRP_V6 Balanced Portfolio_DR_020121 | Average | 2047 | PSE | ANRN 3410 | New Resource 3410 from 21IRPFlow6hr New Flow 6hr | -1.8744 | 23.75 | 25 | 25 | 0 | 0 | 0 | 0 | 4674 |  | 4674 | 6418.5459 | 2439.3281 | 3979.2175 | 0 | 8.9 | 0.356 | 0 |  | 8315.7109 | 1853.0918 | 7362.8691 | -900.2499 | 0 | 0 | 0 | 0 | 0 | 2881.8865 | 0 | 0 | 0 | Battery_PSH | 0 | -1 |  | 0 | -1 | -16419.5547 | -16419.5547 | 0 | 44393.6445 | 44393.6367 | 149.99 | 0.011416 | 0 | 0 | 0 | 857 | 0 | -0.074975 |  |  |  | 4108 | 1/1/2047 | 12/31/2076 | True | 0 | 0 | 0 | 0 | 0 | 0 | 0 |  | 1.25 | 0 | 0 | 0 | Unit | 1 |  | 2047 |  |  |  | 0 | 0 |  | Nominal ¦ 2/1/2021 3:52:31 PM | 5099 | 0 | 0 | 0 | 0 | 0
PSE_2021 IRP_V6 Balanced Portfolio_DR_020121 | Average | 2047 | PSE | ANRN 3411 | New Resource 3411 from 21IRPFlow6hr New Flow 6hr | -1.8826 | 23.75 | 25 | 25 | 0 | 0 | 0 | 0 | 4674 |  | 4674 | 6465.4058 | 2486.188 | 3979.2175 | 0 | 8.9 | 0.356 | 0 |  | 8315.7109 | 1853.0918 | 7362.8691 | -900.2499 | 0 | 0 | 0 | 0 | 0 | 2907.7798 | 0 | 0 | 0 | Battery_PSH | 0 | -1 |  | 0 | -1 | -16491.6895 | -16491.6895 | 0 | 44588.6797 | 44588.6719 | 149.99 | 0.022831 | 0 | 0 | 0 | 864 | 0 | -0.075305 |  |  |  | 4104 | 1/1/2047 | 12/31/2076 | True | 0 | 0 | 0 | 0 | 0 | 0 | 0 |  | 1.25 | 0 | 0 | 0 | Unit | 1 |  | 2047 |  |  |  | 0 | 0 |  | Nominal ¦ 2/1/2021 3:52:31 PM | 5100 | 0 | 0 | 0 | 0 | 0
PSE_2021 IRP_V6 Balanced Portfolio_DR_020121 | Average | 2047 | PSE | ANRN 3412 | New Resource 3412 from 21IRPFlow6hr New Flow 6hr | -1.8659 | 23.75 | 25 | 25 | 0 | 0 | 0 | 0 | 4674 |  | 4674 | 6297.8052 | 2318.5876 | 3979.2175 | 0 | 8.9 | 0.356 | 0 |  | 8315.7109 | 1853.0918 | 7362.8691 | -900.2499 | 0 | 0 | 0 | 0 | 0 | 2920.8733 | 0 | 0 | 0 | Battery_PSH | 0 | -1 |  | 0 | -1 | -16345.0674 | -16345.0674 | 0 | 44192.293 | 44192.2734 | 149.98 | 0.022831 | 0 | 0 | 0 | 868 | 0 | -0.074635 |  |  |  | 4101 | 1/1/2047 | 12/31/2076 | True | 0 | 0 | 0 | 0 | 0 | 0 | 0 |  | 1.25 | 0 | 0 | 0 | Unit | 1 |  | 2047 |  |  |  | 0 | 0 |  | Nominal ¦ 2/1/2021 3:52:31 PM | 5101 | 0 | 0 | 0 | 0 | 0
PSE_2021 IRP_V6 Balanced Portfolio_DR_020121 | Average | 2047 | PSE | ANRN 3413 | New Resource 3413 from 21IRPFlow6hr New Flow 6hr | -1.8759 | 23.75 | 25 | 25 | 0 | 0 | 0 | 0 | 4674 |  | 4674 | 6396.8799 | 2417.6624 | 3979.2175 | 0 | 8.9 | 0.356 | 0 |  | 8315.7109 | 1853.0918 | 7362.8691 | -900.2499 | 0 | 0 | 0 | 0 | 0 | 2901.4089 | 0 | 0 | 0 | Battery_PSH | 0 | -1 |  | 0 | -1 | -16432.9473 | -16432.9473 | 0 | 44429.8203 | 44429.8203 | 150 | 0.011416 | 0 | 0 | 0 | 866 | 0 | -0.075036 |  |  |  | 4093 | 1/1/2047 | 12/31/2076 | True | 0 | 0 | 0 | 0 | 0 | 0 | 0 |  | 1.25 | 0 | 0 | 0 | Unit | 1 |  | 2047 |  |  |  | 0 | 0 |  | Nominal ¦ 2/1/2021 3:52:31 PM | 5102 | 0 | 0 | 0 | 0 | 0
PSE_2021 IRP_V6 Balanced Portfolio_DR_020121 | Average | 2047 | PSE | ANRN 3414 | New Resource 3414 from 21IRPFlow6hr New Flow 6hr | -1.8897 | 23.75 | 25 | 25 | 0 | 0 | 0 | 0 | 4674 |  | 4674 | 6247.1562 | 2267.9387 | 3979.2175 | 0 | 8.9 | 0.356 | 0 |  | 8315.7109 | 1853.0918 | 7362.8691 | -900.2499 | 0 | 0 | 0 | 0 | 0 | 2937.4995 | 0 | 0 | 0 | Battery_PSH | 0 | -1 |  | 0 | -1 | -16553.4785 | -16553.4785 | 0 | 44755.7344 | 44755.7266 | 149.99 | 0.011416 | 0 | 0 | 0 | 862 | 0 | -0.075587 |  |  |  | 4138 | 1/1/2047 | 12/31/2076 | True | 0 | 0 | 0 | 0 | 0 | 0 | 0 |  | 1.25 | 0 | 0 | 0 | Unit | 1 |  | 2047 |  |  |  | 0 | 0 |  | Nominal ¦ 2/1/2021 3:52:31 PM | 5103 | 0 | 0 | 0 | 0 | 0
PSE_2021 IRP_V6 Balanced Portfolio_DR_020121 | Average | 2047 | PSE | ANRN 3415 | New Resource 3415 from 21IRPFlow6hr New Flow 6hr | -1.8823 | 23.75 | 25 | 25 | 0 | 0 | 0 | 0 | 4674 |  | 4674 | 6414.0029 | 2434.7854 | 3979.2175 | 0 | 8.9 | 0.356 | 0 |  | 8315.7109 | 1853.0918 | 7362.8691 | -900.2499 | 0 | 0 | 0 | 0 | 0 | 2913.3262 | 0 | 0 | 0 | Battery_PSH | 0 | -1 |  | 0 | -1 | -16488.5352 | -16488.5352 | 0 | 44580.1172 | 44580.1172 | 150 | 0.011416 | 0 | 0 | 0 | 834 | 0 | -0.07529 |  |  |  | 4088 | 1/1/2047 | 12/31/2076 | True | 0 | 0 | 0 | 0 | 0 | 0 | 0 |  | 1.25 | 0 | 0 | 0 | Unit | 1 |  | 2047 |  |  |  | 0 | 0 |  | Nominal ¦ 2/1/2021 3:52:31 PM | 5104 | 0 | 0 | 0 | 0 | 0
PSE_2021 IRP_V6 Balanced Portfolio_DR_020121 | Average | 2047 | PSE | ANRN 3829 | New Resource 3829 from 21IRPDSM1 DSM Bundle 1 | 140.2073 | 140.2073 | 140.2073 | 140.2073 | 140.2073 | 4.0617 | 3.8683 | 3.8683 | 0 | 0 | 0 | 65529.1484 | 14903.665 | 50625.4844 | 0 | 113.23 | 1.0273 | 0 | 3.8683 | 0 | 0 | 0 | 0 | 4751.1387 | 4751.1387 | 0 | 0 | 0 | 60778.0117 | 0 | 0 | 0 | New Cosnervation | 0 | -1 |  | 0 | -1 | 1228216.125 | 1228216.125 | 0 | 1228216.125 | 0 | 0 | 0 | 0 | 0 | 0 | 0 | 0 | 1 | 49.4848 | 12.1344 | 3.8683 | 8760 | 1/1/2022 | 12/31/2051 | True | 0 | 0 | 0 | 0 | 0 | 0 | 0 | PSE_RPS | 0 | 0 | 0 | 0 | Unit | 1 |  | 2047 |  |  |  | 0 | 0 |  | Nominal ¦ 2/1/2021 3:52:31 PM | 5105 | 0 | 0 | 0 | 0 | 0
PSE_2021 IRP_V6 Balanced Portfolio_DR_020121 | Average | 2047 | PSE | ANRN 3830 | New Resource 3830 from 21IRPDSM2 DSM Bundle 2 | 65.9293 | 65.9293 | 65.9293 | 65.9293 | 65.9293 | 8.4474 | 8.0452 | 8.0452 | 0 | 0 | 0 | 33053.375 | 8181.0312 | 24872.3457 | 0 | 55.63 | 1.2641 | 0 | 8.0452 | 0 | 0 | 0 | 0 | 4646.4102 | 4646.4102 | 0 | 0 | 0 | 28406.9668 | 0 | 0 | 0 | New Cosnervation | 0 | -1 |  | 0 | -1 | 577540.625 | 577540.625 | 0 | 577540.625 | 0 | 0 | 0 | 0 | 0 | 0 | 0 | 0 | 1 | 49.1861 | 14.1653 | 8.0452 | 8760 | 1/1/2022 | 12/31/2051 | True | 0 | 0 | 0 | 0 | 0 | 0 | 0 | PSE_RPS | 0 | 0 | 0 | 0 | Unit | 1 |  | 2047 |  |  |  | 0 | 0 |  | Nominal ¦ 2/1/2021 3:52:31 PM | 5106 | 0 | 0 | 0 | 0 | 0
PSE_2021 IRP_V6 Balanced Portfolio_DR_020121 | Average | 2047 | PSE | ANRN 3831 | New Resource 3831 from 21IRPDSM3 DSM Bundle 3 | 25.6796 | 25.6796 | 25.6796 | 25.6796 | 25.6796 | 0.94691 | 0.90182 | 0.90182 | 0 | 0 | 0 | 10652.1621 | 1763.7524 | 8888.4092 | 0 | 19.88 | 0.96313 | 0 | 0.90182 | 0 | 0 | 0 | 0 | 202.8671 | 202.8671 | 0 | 0 | 0 | 10449.2949 | 0 | 0 | 0 | New Cosnervation | 0 | -1 |  | 0 | -1 | 224953.4531 | 224953.4531 | 0 | 224953.4531 | 0 | 0 | 0 | 0 | 0 | 0 | 0 | 0 | 1 | 46.4509 | 7.8405 | 0.90182 | 8760 | 1/1/2022 | 12/31/2051 | True | 0 | 0 | 0 | 0 | 0 | 0 | 0 | PSE_RPS | 0 | 0 | 0 | 0 | Unit | 1 |  | 2047 |  |  |  | 0 | 0 |  | Nominal ¦ 2/1/2021 3:52:31 PM | 5107 | 0 | 0 | 0 | 0 | 0
PSE_2021 IRP_V6 Balanced Portfolio_DR_020121 | Average | 2047 | PSE | ANRN 3832 | New Resource 3832 from 21IRPDSM4 DSM Bundle 4 | 32.5592 | 32.5592 | 32.5592 | 32.5592 | 32.5592 | 1.545 | 1.4714 | 1.4714 | 0 | 0 | 0 | 6926.9771 | 3636.2983 | 3290.6787 | 0 | 7.36 | 0.35966 | 0 | 1.4714 | 0 | 0 | 0 | 0 | 419.6673 | 419.6673 | 0 | 0 | 0 | 6507.3101 | 0 | 0 | 0 | New Cosnervation | 0 | -1 |  | 0 | -1 | 285218.7812 | 285218.7812 | 0 | 285218.7812 | 0 | 0 | 0 | 0 | 0 | 0 | 0 | 0 | 1 | 22.8152 | 12.7492 | 1.4714 | 8760 | 1/1/2022 | 12/31/2051 | True | 0 | 0 | 0 | 0 | 0 | 0 | 0 | PSE_RPS | 0 | 0 | 0 | 0 | Unit | 1 |  | 2047 |  |  |  | 0 | 0 |  | Nominal ¦ 2/1/2021 3:52:31 PM | 5108 | 0 | 0 | 0 | 0 | 0
PSE_2021 IRP_V6 Balanced Portfolio_DR_020121 | Average | 2047 | PSE | ANRN 3833 | New Resource 3833 from 21IRPDSM5 DSM Bundle 5 | 19.3627 | 19.3627 | 19.3627 | 19.3627 | 19.3627 | 21.7291 | 20.6943 | 20.6943 | 0 | 0 | 0 | 8919.6367 | 3880.7849 | 5038.8521 | 0 | 11.27 | 0.91494 | 0 | 20.6943 | 0 | 0 | 0 | 0 | 3510.1204 | 3510.1204 | 0 | 0 | 0 | 5409.5161 | 0 | 0 | 0 | New Cosnervation | 0 | -1 |  | 0 | -1 | 169617.3438 | 169617.3438 | 0 | 169617.3438 | 0 | 0 | 0 | 0 | 0 | 0 | 0 | 0 | 1 | 31.8925 | 22.8796 | 20.6943 | 8760 | 1/1/2022 | 12/31/2051 | True | 0 | 0 | 0 | 0 | 0 | 0 | 0 | PSE_RPS | 0 | 0 | 0 | 0 | Unit | 1 |  | 2047 |  |  |  | 0 | 0 |  | Nominal ¦ 2/1/2021 3:52:31 PM | 5109 | 0 | 0 | 0 | 0 | 0
PSE_2021 IRP_V6 Balanced Portfolio_DR_020121 | Average | 2047 | PSE | ANRN 3834 | New Resource 3834 from 21IRPDSM6 DSM Bundle 6 | 4.7421 | 4.7421 | 4.7421 | 4.7421 | 4.7421 | 11.961 | 11.3914 | 11.3914 | 0 | 0 | 0 | 2526.3777 | 715.61 | 1810.7676 | 0 | 4.05 | 1.703 | 0 | 11.3914 | 0 | 0 | 0 | 0 | 473.2101 | 473.2101 | 0 | 0 | 0 | 2053.1675 | 0 | 0 | 0 | New Cosnervation | 0 | -1 |  | 0 | -1 | 41541.0547 | 41541.0547 | 0 | 41541.0547 | 0 | 0 | 0 | 0 | 0 | 0 | 0 | 0 | 1 | 49.425 | 17.2266 | 11.3914 | 8760 | 1/1/2022 | 12/31/2051 | True | 0 | 0 | 0 | 0 | 0 | 0 | 0 | PSE_RPS | 0 | 0 | 0 | 0 | Unit | 1 |  | 2047 |  |  |  | 0 | 0 |  | Nominal ¦ 2/1/2021 3:52:31 PM | 5110 | 0 | 0 | 0 | 0 | 0
PSE_2021 IRP_V6 Balanced Portfolio_DR_020121 | Average | 2047 | PSE | ANRN 3835 | New Resource 3835 from 21IRPDSM7 DSM Bundle 7 | 52.3979 | 53.5862 | 53.5862 | 53.5862 | 53.5862 | 25.9902 | 24.7525 | 24.7525 | 0 | 0 | 0 | 38427.3594 | 18388.2012 | 20039.1602 | 0 | 44.82 | 1.2007 | 0 | 24.7525 | 0 | 0 | 0 | 0 | 11361.5537 | 11361.5537 | 0 | 0 | 0 | 27065.8066 | 0 | 0 | 0 | New Cosnervation | 0 | -1 |  | 0 | -1 | 459005.75 | 459005.75 | 0 | 459005.75 | 0 | 0 | 0 | 0 | 0 | 0 | 33 | 0 | 0.97782 | 58.9662 | 40.0609 | 24.7525 | 8576 | 1/1/2022 | 12/31/2051 | True | 0 | 0 | 0 | 0 | 0 | 0 | 0 | PSE_RPS | 0 | 0 | 0 | 0 | Unit | 1 |  | 2047 |  |  |  | 0 | 0 |  | Nominal ¦ 2/1/2021 3:52:31 PM | 5111 | 0 | 0 | 0 | 0 | 0
PSE_2021 IRP_V6 Balanced Portfolio_DR_020121 | Average | 2047 | PSE | ANRN 3836 | New Resource 3836 from 21IRPDSM8 DSM Bundle 8 | 34.4041 | 35.5615 | 35.5615 | 35.5615 | 35.5615 | 37.2036 | 35.432 | 35.432 | 0 | 0 | 0 | 29448.8828 | 12803.2344 | 16645.6484 | 0 | 37.23 | 1.5492 | 0 | 35.432 | 0 | 0 | 0 | 0 | 10678.4697 | 10678.4697 | 0 | 0 | 0 | 18770.4141 | 0 | 0 | 0 | New Cosnervation | 0 | -1 |  | 0 | -1 | 301379.6562 | 301379.6562 | 0 | 301379.6562 | 0 | 0 | 0 | 0 | 0 | 0 | 34 | 0 | 0.96745 | 62.2816 | 42.4821 | 35.432 | 8528 | 1/1/2022 | 12/31/2051 | True | 0 | 0 | 0 | 0 | 0 | 0 | 0 | PSE_RPS | 0 | 0 | 0 | 0 | Unit | 1 |  | 2047 |  |  |  | 0 | 0 |  | Nominal ¦ 2/1/2021 3:52:31 PM | 5112 | 0 | 0 | 0 | 0 | 0
PSE_2021 IRP_V6 Balanced Portfolio_DR_020121 | Average | 2047 | PSE | ANRN 3837 | New Resource 3837 from 21IRPDSM9 DSM Bundle 9 | 49.899 | 49.899 | 49.899 | 49.899 | 49.899 | 7.4008 | 7.0484 | 7.0484 | 0 | 0 | 0 | 20901.9102 | 3268.1648 | 17633.7461 | 0 | 39.44 | 1.1559 | 0 | 7.0484 | 0 | 0 | 0 | 0 | 3080.9707 | 3080.9707 | 0 | 0 | 0 | 17820.9395 | 0 | 0 | 0 | New Cosnervation | 0 | -1 |  | 0 | -1 | 437115.125 | 437115.125 | 0 | 437115.125 | 0 | 0 | 0 | 0 | 0 | 0 | 0 | 0 | 1 | 40.7694 | 7.4767 | 7.0484 | 8760 | 1/1/2022 | 12/31/2051 | True | 0 | 0 | 0 | 0 | 0 | 0 | 0 | PSE_RPS | 0 | 0 | 0 | 0 | Unit | 1 |  | 2047 |  |  |  | 0 | 0 |  | Nominal ¦ 2/1/2021 3:52:31 PM | 5113 | 0 | 0 | 0 | 0 | 0
PSE_2021 IRP_V6 Balanced Portfolio_DR_020121 | Average | 2047 | PSE | ANRN 3838 | New Resource 3838 from 21IRPDSM10 DSM Bundle 10 | 59.2049 | 60.7545 | 60.7545 | 60.7545 | 60.7545 | 72.2143 | 68.7755 | 68.7755 | 0 | 0 | 0 | 32370.6387 | 27546.3965 | 4824.2427 | 0 | 10.79 | 0.23204 | 0 | 68.7755 | 0 | 0 | 0 | 0 | 35669.3633 | 35669.3633 | 0 | 0 | 0 | -3298.7263 | 0 | 0 | 0 | New Cosnervation | 0 | -1 |  | 0 | -1 | 518634.875 | 518634.875 | 0 | 518634.875 | 0 | 0 | 0 | 0 | 0 | 0 | 32 | 0 | 0.97449 | -6.3604 | 53.1133 | 68.7755 | 8502 | 1/1/2022 | 12/31/2051 | True | 0 | 0 | 0 | 0 | 0 | 0 | 0 | PSE_RPS | 0 | 0 | 0 | 0 | Unit | 1 |  | 2047 |  |  |  | 0 | 0 |  | Nominal ¦ 2/1/2021 3:52:31 PM | 5114 | 0 | 0 | 0 | 0 | 0
PSE_2021 IRP_V6 Balanced Portfolio_DR_020121 | Average | 2047 | PSE | ANRN 3842 | New Resource 3842 from 21IRPDSMDE DSM Bundle Distribution Efficiency | 24.4371 | 24.4371 | 24.4371 | 24.4371 | 24.4371 | 0 | 0 | 0 | 0 | 0 | 0 | 1971.2632 | 1971.2632 | 0 | 0 | 0 | 0 | 0 | 0 | 0 | 0 | 0 | 0 | 0 | 0 | 0 | 0 | 0 | 1971.2632 | 0 | 0 | 0 | New Cosnervation | 0 | -1 |  | 0 | -1 | 214068.6719 | 214068.6719 | 0 | 214068.6719 | 0 | 0 | 0 | 0 | 0 | 0 | 0 | 0 | 1 | 9.2086 | 9.2086 | 0 | 8760 | 1/1/2022 | 12/31/2051 | True | 0 | 0 | 0 | 0 | 0 | 0 | 0 | PSE_RPS | 0 | 0 | 0 | 0 | Unit | 1 |  | 2047 |  |  |  | 0 | 0 |  | Nominal ¦ 2/1/2021 3:52:31 PM | 5115 | 0 | 0 | 0 | 0 | 0
PSE_2021 IRP_V6 Balanced Portfolio_DR_020121 | Average | 2047 | PSE | ANRN 3843 | New Resource 3843 from 21IRPDSMC&S 21IRP DSM C&S | 174.1562 | 174.1562 | 174.1562 | 174.1562 | 174.1562 | 0 | 0 | 0 | 0 | 0 | 0 | 26519.5332 | 26519.5332 | 0 | 0 | 0 | 0 | 0 | 0 | 0 | 0 | 0 | 0 | 0 | 0 | 0 | 0 | 0 | 26519.5332 | 0 | 0 | 0 | New Cosnervation | 0 | -1 |  | 0 | -1 | 1525608.5 | 1525608.5 | 0 | 1525608.5 | 0 | 0 | 0 | 0 | 0 | 0 | 0 | 0 | 1 | 17.3829 | 17.3829 | 0 | 8760 | 1/1/2022 | 12/31/2051 | True | 0 | 0 | 0 | 0 | 0 | 0 | 0 |  | 0 | 0 | 0 | 0 | Unit | 1 |  | 2047 |  |  |  | 0 | 0 |  | Nominal ¦ 2/1/2021 3:52:31 PM | 5116 | 0 | 0 | 0 | 0 | 0
PSE_2021 IRP_V6 Balanced Portfolio_DR_020121 | Average | 2047 | PSE | ANRN 3844 | New Resource 3844 from 21IRPDSMPV 21IRP DSM Solar PV | 67.1685 | 67.1685 | 67.1685 | 67.1685 | 67.1685 | 0 | 0 | 0 | 0 | 0 | 0 | -46926.3984 | -46926.3984 | 0 | 0 | 0 | 0.52123 | 0 | 0 | 0 | 0 | 0 | 0 | 0 | 0 | 0 | 0 | 0 | -46926.3984 | 0 | 0 | 0 | New Cosnervation | 0 | -1 |  | 0 | -1 | 588396.125 | 588396.125 | 0 | 588396.125 | 0 | 0 | 0 | 0 | 0 | 0 | 371 | 0 | 1 | -79.7531 | -79.7531 | 0 | 4194 | 1/1/2022 | 12/31/2051 | True | 0 | 0 | 0 | 0 | 0 | 0 | 0 |  | 0 | 0 | 0 | 0 | Unit | 1 |  | 2047 |  |  |  | 0 | 0 |  | Nominal ¦ 2/1/2021 3:52:31 PM | 5117 | 0 | 0 | 0 | 0 | 0
PSE_2021 IRP_V6 Balanced Portfolio_DR_020121 | Average | 2047 | PSE | ANRN 3845 | New Resource 3845 from 21IRPDR1 DR Res CPP-No Enablement | 0.58877 | 0.58877 | 64.47 | 64.47 | 0.58877 | 0 | 0 | 0 | 0 | 0 | 0 | 11162.4629 | 382.8074 | 10779.6553 | 0 | 24.11 | 0.37397 | 0 | 0 | 211.5735 | 211.5735 | 0 | 0 | 0 | 0 | 0 | 0 | 0 | 10950.8896 | 0 | 0 | 0 | Demand Response | 0 | -1 |  | 0 | -1 | 5157.6001 | 5157.6001 | 0 | 5157.6001 | 0 | 0 | 0 | 0.91324 | 0 | 0 | 31 | 0 | 0.0091324 | 2123.2529 | 74.222 | 41.0217 | 80 | 1/1/2022 | 12/31/2051 | True | 0 | 0 | 0 | 0 | 0 | 0 | 0 |  | 0 | 0 | 0 | 0 | Unit | 1 |  | 2047 |  |  |  | 0 | 0 |  | Nominal ¦ 2/1/2021 3:52:31 PM | 5118 | 0 | 0 | 0 | 0 | 0
PSE_2021 IRP_V6 Balanced Portfolio_DR_020121 | Average | 2047 | PSE | ANRN 3846 | New Resource 3846 from 21IRPDR2 DR Res CPP-With Enablement | 0.016986 | 0.016986 | 1.86 | 1.86 | 0.016986 | 0 | 0 | 0 | 0 | 0 | 0 | 324.0164 | 11.0442 | 312.9722 | 0 | 0.7 | 0.37634 | 0 | 0 | 5.0084 | 5.0084 | 0 | 0 | 0 | 0 | 0 | 0 | 0 | 319.008 | 0 | 0 | 0 | Demand Response | 0 | -1 |  | 0 | -1 | 148.8 | 148.8 | 0 | 148.8 | 0 | 0 | 0 | 0.91324 | 0 | 0 | 31 | 0 | 0.0091324 | 2143.8708 | 74.222 | 33.6588 | 80 | 1/1/2022 | 12/31/2051 | True | 0 | 0 | 0 | 0 | 0 | 0 | 0 |  | 0 | 0 | 0 | 0 | Unit | 1 |  | 2047 |  |  |  | 0 | 0 |  | Nominal ¦ 2/1/2021 3:52:31 PM | 5119 | 0 | 0 | 0 | 0 | 0
PSE_2021 IRP_V6 Balanced Portfolio_DR_020121 | Average | 2047 | PSE | ANRN 3847 | New Resource 3847 from 21IRPDR3 DR Res DLC Heat-Switch | 0.4589 | 0.4589 | 50.25 | 50.25 | 0.4589 | 0 | 0 | 0 | 0 | 0 | 0 | 8699.4395 | 298.3725 | 8401.0674 | 0 | 18.79 | 0.37393 | 0 | 0 | 2968.8276 | 4747.2388 | 0 | -1778.4113 | 0 | 0 | 0 | 0 | 0 | 5730.6123 | 0 | 0 | 0 | Demand Response | 0 | -1 |  | 0 | -1 | 4020 | 4020 | 0 | 4020 | 0 | 0 | 0 | 0.91324 | 0 | 0 | 31 | 0 | 0.0091324 | 1425.5254 | 74.222 | 738.5143 | 80 | 1/1/2022 | 12/31/2051 | True | 0 | 0 | 0 | 0 | 0 | 0 | 0 |  | 0 | 0 | 0 | 0 | Unit | 1 |  | 2047 |  |  |  | 0 | 0 |  | Nominal ¦ 2/1/2021 3:52:31 PM | 5120 | 0 | 0 | 0 | 0 | 0
PSE_2021 IRP_V6 Balanced Portfolio_DR_020121 | Average | 2047 | PSE | ANRN 3848 | New Resource 3848 from 21IRPDR4 DR Res DLC Heat-BYOT | 0.029498 | 0.029498 | 3.23 | 3.23 | 0.029498 | 0 | 0 | 0 | 0 | 0 | 0 | 560.1737 | 19.179 | 540.9948 | 0 | 1.21 | 0.37461 | 0 | 0 | 199.6415 | 313.9553 | 0 | -114.3138 | 0 | 0 | 0 | 0 | 0 | 360.5323 | 0 | 0 | 0 | Demand Response | 0 | -1 |  | 0 | -1 | 258.4 | 258.4 | 0 | 258.4 | 0 | 0 | 0 | 0.91324 | 0 | 0 | 31 | 0 | 0.0091324 | 1395.2487 | 74.222 | 772.6063 | 80 | 1/1/2022 | 12/31/2051 | True | 0 | 0 | 0 | 0 | 0 | 0 | 0 |  | 0 | 0 | 0 | 0 | Unit | 1 |  | 2047 |  |  |  | 0 | 0 |  | Nominal ¦ 2/1/2021 3:52:31 PM | 5121 | 0 | 0 | 0 | 0 | 0
PSE_2021 IRP_V6 Balanced Portfolio_DR_020121 | Average | 2047 | PSE | ANRN 3849 | New Resource 3849 from 21IRPDR5 DR Res DLC ERWH-Switch | 0.095982 | 0.095982 | 10.51 | 10.51 | 0.095982 | 0 | 0 | 0 | 0 | 0 | 0 | 1819.521 | 62.4059 | 1757.1152 | 0 | 3.93 | 0.37393 | 0 | 0 | 1326.8258 | 1698.788 | 0 | -371.9622 | 0 | 0 | 0 | 0 | 0 | 492.6953 | 0 | 0 | 0 | Demand Response | 0 | -1 |  | 0 | -1 | 840.8 | 840.8 | 0 | 840.8 | 0 | 0 | 0 | 0.91324 | 0 | 0 | 31 | 0 | 0.0091324 | 585.9839 | 74.222 | 1578.0515 | 80 | 1/1/2025 | 12/31/2054 | True | 0 | 0 | 0 | 0 | 0 | 0 | 0 |  | 0 | 0 | 0 | 0 | Unit | 1 |  | 2047 |  |  |  | 0 | 0 |  | Nominal ¦ 2/1/2021 3:52:31 PM | 5122 | 0 | 0 | 0 | 0 | 0
PSE_2021 IRP_V6 Balanced Portfolio_DR_020121 | Average | 2047 | PSE | ANRN 3850 | New Resource 3850 from 21IRPDR6 DR Res DLC ERWH-Grid-Enabled | 53.2486 | 57.68 | 57.68 | 57.68 | 57.68 | 0 | 0 | 0 | 0 | 0 | 0 | 32914.2109 | 23270.1953 | 9644.0137 | 0 | 21.57 | 0.37396 | 0 | 0 | 4359.8921 | 6401.2603 | 0 | -2041.3684 | 0 | 0 | 0 | 0 | 0 | 28554.3184 | 0 | 0 | 0 | Demand Response | 0 | -1 |  | 0 | -1 | 466458.1562 | 466458.1562 | 0 | 466458.1562 | 0 | 0 | 0 | 92.3174 | 0 | 0 | 156 | 0 | 0.92317 | 61.2152 | 49.887 | 9.3468 | 8087 | 1/1/2022 | 12/31/2051 | True | 0 | 0 | 0 | 0 | 0 | 0 | 0 |  | 0 | 0 | 0 | 0 | Unit | 1 |  | 2047 |  |  |  | 0 | 0 |  | Nominal ¦ 2/1/2021 3:52:31 PM | 5123 | 0 | 0 | 0 | 0 | 0
PSE_2021 IRP_V6 Balanced Portfolio_DR_020121 | Average | 2047 | PSE | ANRN 3877 | New Resource 3877 from 21IRPDR8 DR Res DLC HPWH-Grid-Enabled | 0.81492 | 0.89 | 0.89 | 0.89 | 0.89 | 0 | 0 | 0 | 0 | 0 | 0 | 504.8979 | 357.3538 | 147.544 | 0 | 0.33 | 0.37079 | 0 | 0 | 209.472 | 240.9703 | 0 | -31.4982 | 0 | 0 | 0 | 0 | 0 | 295.4258 | 0 | 0 | 0 | Demand Response | 0 | -1 |  | 0 | -1 | 7138.6899 | 7138.6899 | 0 | 7138.6899 | 0 | 0 | 0 | 91.5639 | 0 | 0 | 201 | 0 | 0.91564 | 41.3838 | 50.0587 | 29.3432 | 8021 | 1/1/2022 | 12/31/2051 | True | 0 | 0 | 0 | 0 | 0 | 0 | 0 |  | 0 | 0 | 0 | 0 | Unit | 1 |  | 2047 |  |  |  | 0 | 0 |  | Nominal ¦ 2/1/2021 3:52:31 PM | 5124 | 0 | 0 | 0 | 0 | 0
PSE_2021 IRP_V6 Balanced Portfolio_DR_020121 | Average | 2047 | PSE | ANRN 3878 | New Resource 3878 from 21IRPDR9 DR Small Com DLC Heat-Switch | 0.05925 | 0.06 | 6.57 | 6.57 | 0.06 | 0 | 0 | 0 | 0 | 0 | 0 | 1138.5322 | 38.6586 | 1099.8737 | 0 | 2.46 | 0.37443 | 0 | 0 | 275.976 | 508.4966 | 0 | -232.5206 | 0 | 0 | 0 | 0 | 0 | 862.5562 | 0 | 0 | 0 | Demand Response | 0 | -1 |  | 0 | -1 | 519.03 | 519.03 | 0 | 519.03 | 0 | 0 | 0 | 0.90183 | 0 | 0 | 31 | 0 | 0.0090183 | 1661.8619 | 74.4823 | 531.7149 | 79 | 1/1/2025 | 12/31/2054 | True | 0 | 0 | 0 | 0 | 0 | 0 | 0 |  | 0 | 0 | 0 | 0 | Unit | 1 |  | 2047 |  |  |  | 0 | 0 |  | Nominal ¦ 2/1/2021 3:52:31 PM | 5125 | 0 | 0 | 0 | 0 | 0
PSE_2021 IRP_V6 Balanced Portfolio_DR_020121 | Average | 2047 | PSE | ANRN 3879 | New Resource 3879 from 21IRPDR10 DR Medium Com DLC Heat-Switch | 0.046083 | 0.046667 | 5.11 | 5.11 | 0.046667 | 0 | 0 | 0 | 0 | 0 | 0 | 883.9142 | 29.9473 | 853.9669 | 0 | 1.91 | 0.37378 | 0 | 0 | 36.1193 | 216.9687 | 0 | -180.8494 | 0 | 0 | 0 | 0 | 0 | 847.7949 | 0 | 0 | 0 | Demand Response | 0 | -1 |  | 0 | -1 | 403.69 | 403.69 | 0 | 403.69 | 0 | 0 | 0 | 0.90183 | 0 | 0 | 32 | 0 | 0.0090183 | 2100.1138 | 74.184 | 89.4728 | 79 | 1/1/2022 | 12/31/2051 | True | 0 | 0 | 0 | 0 | 0 | 0 | 0 |  | 0 | 0 | 0 | 0 | Unit | 1 |  | 2047 |  |  |  | 0 | 0 |  | Nominal ¦ 2/1/2021 3:52:31 PM | 5126 | 0 | 0 | 0 | 0 | 0
PSE_2021 IRP_V6 Balanced Portfolio_DR_020121 | Average | 2047 | PSE | ANRN 3880 | New Resource 3880 from 21IRPDR11 DR C&I Curtailment-Manual | 0.026243 | 0.026575 | 2.91 | 2.91 | 0.026575 | 0 | 0 | 0 | 0 | 0 | 0 | 504.3965 | 17.0541 | 487.3424 | 0 | 1.09 | 0.37457 | 0 | 0 | 432.7826 | 432.7826 | 0 | 0 | 0 | 0 | 0 | 0 | 0 | 71.614 | 0 | 0 | 0 | Demand Response | 0 | -1 |  | 0 | -1 | 229.89 | 229.89 | 0 | 229.89 | 0 | 0 | 0 | 0.90183 | 0 | 0 | 32 | 0 | 0.0090183 | 311.514 | 74.184 | 1882.5637 | 79 | 1/1/2025 | 12/31/2054 | True | 0 | 0 | 0 | 0 | 0 | 0 | 0 |  | 0 | 0 | 0 | 0 | Unit | 1 |  | 2047 |  |  |  | 0 | 0 |  | Nominal ¦ 2/1/2021 3:52:31 PM | 5127 | 0 | 0 | 0 | 0 | 0
PSE_2021 IRP_V6 Balanced Portfolio_DR_020121 | Average | 2047 | PSE | ANRN 3881 | New Resource 3881 from 21IRPDR12 DR C&I Curtailment-AutoDR | 0.026965 | 0.027306 | 2.99 | 2.99 | 0.027306 | 0 | 0 | 0 | 0 | 0 | 0 | 518.3489 | 17.5935 | 500.7555 | 0 | 1.12 | 0.37458 | 0 | 0 | 378.5096 | 484.3295 | 0 | -105.8199 | 0 | 0 | 0 | 0 | 0 | 139.8393 | 0 | 0 | 0 | Demand Response | 0 | -1 |  | 0 | -1 | 236.21 | 236.21 | 0 | 236.21 | 0 | 0 | 0 | 0.90183 | 0 | 0 | 31 | 0 | 0.0090183 | 592.0127 | 74.4823 | 1602.4285 | 79 | 1/1/2025 | 12/31/2054 | True | 0 | 0 | 0 | 0 | 0 | 0 | 0 |  | 0 | 0 | 0 | 0 | Unit | 1 |  | 2047 |  |  |  | 0 | 0 |  | Nominal ¦ 2/1/2021 3:52:31 PM | 5128 | 0 | 0 | 0 | 0 | 0
PSE_2021 IRP_V6 Balanced Portfolio_DR_020121 | Average | 2047 | PSE | ANRN 3882 | New Resource 3882 from 21IRPDR13 DR C&I CPP-No Enablement | 0.011963 | 0.011963 | 1.31 | 1.31 | 0.011963 | 0 | 0 | 0 | 0 | 0 | 0 | 226.859 | 7.7785 | 219.0805 | 0 | 0.49 | 0.37405 | 0 | 0 | 85.6248 | 85.6248 | 0 | 0 | 0 | 0 | 0 | 0 | 0 | 141.2341 | 0 | 0 | 0 | Demand Response | 0 | -1 |  | 0 | -1 | 104.8 | 104.8 | 0 | 104.8 | 0 | 0 | 0 | 0.91324 | 0 | 0 | 31 | 0 | 0.0091324 | 1347.6541 | 74.222 | 817.031 | 80 | 1/1/2025 | 12/31/2054 | True | 0 | 0 | 0 | 0 | 0 | 0 | 0 |  | 0 | 0 | 0 | 0 | Unit | 1 |  | 2047 |  |  |  | 0 | 0 |  | Nominal ¦ 2/1/2021 3:52:31 PM | 5129 | 0 | 0 | 0 | 0 | 0
PSE_2021 IRP_V6 Balanced Portfolio_DR_020121 | Average | 2047 | PSE | ANRN 3883 | New Resource 3883 from 21IRPDR14 DR C&I CPP-With Enablement | 0.0085674 | 0.0086758 | 0.95 | 0.95 | 0.0086758 | 0 | 0 | 0 | 0 | 0 | 0 | 162.0256 | 5.5395 | 156.4861 | 0 | 0.35 | 0.36842 | 0 | 0 | 61.3361 | 61.3361 | 0 | 0 | 0 | 0 | 0 | 0 | 0 | 100.6895 | 0 | 0 | 0 | Demand Response | 0 | -1 |  | 0 | -1 | 75.05 | 75.05 | 0 | 75.05 | 0 | 0 | 0 | 0.90183 | 0 | 0 | 32 | 0 | 0.0090183 | 1341.6318 | 73.8106 | 817.2698 | 79 | 1/1/2025 | 12/31/2054 | True | 0 | 0 | 0 | 0 | 0 | 0 | 0 |  | 0 | 0 | 0 | 0 | Unit | 1 |  | 2047 |  |  |  | 0 | 0 |  | Nominal ¦ 2/1/2021 3:52:31 PM | 5130 | 0 | 0 | 0 | 0 | 0
PSE_2021 IRP_V6 Balanced Portfolio_DR_020121 | Average | 2047 | PSE | ANRN 3910 | New Resource 3910 from 21IRPDR16 DR Res Behavior DR-Winter | 0.077021 | 0.078995 | 8.65 | 8.65 | 0.078995 | 0 | 0 | 0 | 0 | 0 | 0 | 1498.644 | 50.03 | 1448.614 | 0 | 3.24 | 0.37457 | 0 | 0 | 1073.3867 | 1073.3867 | 0 | 0 | 0 | 0 | 0 | 0 | 0 | 425.2573 | 0 | 0 | 0 | Demand Response | 0 | -1 |  | 0 | -1 | 674.7 | 674.7 | 0 | 674.7 | 0 | 0 | 0 | 0.89041 | 0 | 0 | 32 | 0 | 0.0089041 | 630.291 | 74.1514 | 1590.9097 | 78 | 1/1/2025 | 12/31/2054 | True | 0 | 0 | 0 | 0 | 0 | 0 | 0 |  | 0 | 0 | 0 | 0 | Unit | 1 |  | 2047 |  |  |  | 0 | 0 |  | Nominal ¦ 2/1/2021 3:52:31 PM | 5131 | 0 | 0 | 0 | 0 | 0
PSE_2021 IRP_V6 Balanced Portfolio_DR_020121 | Average | 2047 | PSE | ANRN 3964 | New Resource 3964 from 21IRPSolar1 New WA Solar1 | 23.4806 | 23.74 | 99.1 | 99.1 | 23.74 | 22.7507 | 21.6674 | 21.6674 | 0 | 0 | 0 | -10991.6348 | -12556.4951 | 1564.8608 | 0 | 3.5 | 0.035318 | 0 | 21.6674 | 27208.6035 | 4304.3828 | 16015.7373 | 6888.4839 | 4456.7632 | 0 | 0 | 4456.7632 | 0 | -42657 | 0 | 0 | 0 | PV - Hydro dominated areas | 0 | -1 |  | 0 | -1 | 205690.1562 | 205690.1562 | 0 | 205690.1562 | 0 | 0 | 0 | 0 | 0 | 0 | 384 | 0 | 0.23694 | -207.3848 | -61.0457 | 153.9469 | 4289 | 1/1/2029 | 12/31/2058 | True | 0 | 0 | 0 | 0 | 0 | 0 | 0 | PSE_RPS | 75.36 | 0 | 0 | 0 | Unit | 1 |  | 2047 |  |  |  | 0 | 0 |  | Nominal ¦ 2/1/2021 3:52:31 PM | 5132 | 0 | 0 | 0 | 0 | 0
PSE_2021 IRP_V6 Balanced Portfolio_DR_020121 | Average | 2047 | PSE | ANRN 3989 | New Resource 3989 from 21IRPSolar2 New WA Solar2 | 23.5046 | 23.752 | 99.15 | 99.15 | 23.752 | 22.7507 | 21.6674 | 21.6674 | 0 | 0 | 0 | -11122.1553 | -12687.0156 | 1564.8608 | 0 | 3.5 | 0.0353 | 0 | 21.6674 | 27185.5234 | 4306.5547 | 15987.0098 | 6891.9595 | 4461.3237 | 0 | 0 | 4461.3237 | 0 | -42769.0039 | 0 | 0 | 0 | PV - Hydro dominated areas | 0 | -1 |  | 0 | -1 | 205900.625 | 205900.625 | 0 | 205900.625 | 0 | 0 | 0 | 0 | 0 | 0 | 384 | 0 | 0.23706 | -207.7167 | -61.6172 | 153.6996 | 4290 | 1/1/2030 | 12/31/2059 | True | 0 | 0 | 0 | 0 | 0 | 0 | 0 | PSE_RPS | 75.398 | 0 | 0 | 0 | Unit | 1 |  | 2047 |  |  |  | 0 | 0 |  | Nominal ¦ 2/1/2021 3:52:31 PM | 5133 | 0 | 0 | 0 | 0 | 0
PSE_2021 IRP_V6 Balanced Portfolio_DR_020121 | Average | 2047 | PSE | ANRN 4013 | New Resource 4013 from 21IRPSolar3 New WA Solar3 | 23.4751 | 23.752 | 99.15 | 99.15 | 23.752 | 22.7507 | 21.6674 | 21.6674 | 0 | 0 | 0 | -10820.6484 | -12385.5088 | 1564.8608 | 0 | 3.5 | 0.0353 | 0 | 21.6674 | 27185.5234 | 4306.5547 | 15987.0098 | 6891.9595 | 4455.7104 | 0 | 0 | 4455.7104 | 0 | -42461.8828 | 0 | 0 | 0 | PV - Hydro dominated areas | 0 | -1 |  | 0 | -1 | 205641.5781 | 205641.5781 | 0 | 205641.5781 | 0 | 0 | 0 | 0 | 0 | 0 | 388 | 0 | 0.23676 | -206.4849 | -60.2286 | 153.866 | 4288 | 1/1/2030 | 12/31/2059 | True | 0 | 0 | 0 | 0 | 0 | 0 | 0 | PSE_RPS | 75.398 | 0 | 0 | 0 | Unit | 1 |  | 2047 |  |  |  | 0 | 0 |  | Nominal ¦ 2/1/2021 3:52:31 PM | 5134 | 0 | 0 | 0 | 0 | 0
PSE_2021 IRP_V6 Balanced Portfolio_DR_020121 | Average | 2047 | PSE | ANRN 4044 | New Resource 4044 from 21IRPSolar4 New WA Solar4 | 23.5798 | 23.8358 | 99.5 | 99.5 | 23.8358 | 22.7507 | 21.6674 | 21.6674 | 0 | 0 | 0 | -11087.3799 | -12652.2402 | 1564.8608 | 0 | 3.5 | 0.035176 | 0 | 21.6674 | 27835.5605 | 4321.7568 | 16597.5156 | 6916.2881 | 4475.5913 | 0 | 0 | 4475.5913 | 0 | -43398.5312 | 0 | 0 | 0 | PV - Hydro dominated areas | 0 | -1 |  | 0 | -1 | 206559.1094 | 206559.1094 | 0 | 206559.1094 | 0 | 0 | 0 | 0 | 0 | 0 | 380 | 0 | 0.23698 | -210.1022 | -61.2524 | 156.4257 | 4292 | 1/1/2037 | 12/31/2066 | True | 0 | 0 | 0 | 0 | 0 | 0 | 0 | PSE_RPS | 75.6642 | 0 | 0 | 0 | Unit | 1 |  | 2047 |  |  |  | 0 | 0 |  | Nominal ¦ 2/1/2021 3:52:31 PM | 5135 | 0 | 0 | 0 | 0 | 0
PSE_2021 IRP_V6 Balanced Portfolio_DR_020121 | Average | 2047 | PSE | ANRN 4076 | New Resource 4076 from 21IRPSolar5 New WA Solar5 | 23.7279 | 23.9317 | 99.9 | 99.9 | 23.9317 | 22.7507 | 21.6674 | 21.6674 | 0 | 0 | 0 | -11681.7021 | -13246.5635 | 1564.8608 | 0 | 3.5 | 0.035035 | 0 | 21.6674 | 29158.957 | 4339.1304 | 17875.7344 | 6944.0923 | 4503.7012 | 0 | 0 | 4503.7012 | 0 | -45344.3594 | 0 | 0 | 0 | PV - Hydro dominated areas | 0 | -1 |  | 0 | -1 | 207856.4375 | 207856.4375 | 0 | 207856.4375 | 0 | 0 | 0 | 0 | 0 | 0 | 384 | 0 | 0.23752 | -218.1523 | -63.7294 | 161.9515 | 4297 | 1/1/2045 | 12/31/2074 | True | 0 | 0 | 0 | 0 | 0 | 0 | 0 | PSE_RPS | 75.9684 | 0 | 0 | 0 | Unit | 1 |  | 2047 |  |  |  | 0 | 0 |  | Nominal ¦ 2/1/2021 3:52:31 PM | 5136 | 0 | 0 | 0 | 0 | 0
PSE_2021 IRP_V6 Balanced Portfolio_DR_020121 | Average | 2047 | PSE | ANRN 4100 | New Resource 4100 from 21IRPSolar6 New WA Solar6 | 23.7423 | 23.9317 | 99.9 | 99.9 | 23.9317 | 22.7507 | 21.6674 | 21.6674 | 0 | 0 | 0 | -11828.4775 | -13393.3389 | 1564.8608 | 0 | 3.5 | 0.035035 | 0 | 21.6674 | 29158.957 | 4339.1304 | 17875.7344 | 6944.0923 | 4506.4336 | 0 | 0 | 4506.4336 | 0 | -45493.8672 | 0 | 0 | 0 | PV - Hydro dominated areas | 0 | -1 |  | 0 | -1 | 207982.5469 | 207982.5469 | 0 | 207982.5469 | 0 | 0 | 0 | 0 | 0 | 0 | 383 | 0 | 0.23766 | -218.7389 | -64.3965 | 161.8664 | 4298 | 1/1/2045 | 12/31/2074 | True | 0 | 0 | 0 | 0 | 0 | 0 | 0 | PSE_RPS | 75.9684 | 0 | 0 | 0 | Unit | 1 |  | 2047 |  |  |  | 0 | 0 |  | Nominal ¦ 2/1/2021 3:52:31 PM | 5137 | 0 | 0 | 0 | 0 | 0
PSE_2021 IRP_V6 Balanced Portfolio_DR_020121 | Average | 2047 | PSE | ANRN 4125 | New Resource 4125 from 21IRPSolar7 New WA Solar7 | 23.6801 | 23.9436 | 99.95 | 99.95 | 23.9436 | 22.7507 | 21.6674 | 21.6674 | 0 | 0 | 0 | -11079.8838 | -12644.7451 | 1564.8608 | 0 | 3.5 | 0.035018 | 0 | 21.6674 | 29458.0234 | 4341.3022 | 18169.1543 | 6947.5679 | 4494.6274 | 0 | 0 | 4494.6274 | 0 | -45032.5352 | 0 | 0 | 0 | PV - Hydro dominated areas | 0 | -1 |  | 0 | -1 | 207437.6875 | 207437.6875 | 0 | 207437.6875 | 0 | 0 | 0 | 0 | 0 | 0 | 384 | 0 | 0.23692 | -217.0895 | -60.9568 | 163.6764 | 4297 | 1/1/2046 | 12/31/2075 | True | 0 | 0 | 0 | 0 | 0 | 0 | 0 | PSE_RPS | 76.0064 | 0 | 0 | 0 | Unit | 1 |  | 2047 |  |  |  | 0 | 0 |  | Nominal ¦ 2/1/2021 3:52:31 PM | 5138 | 0 | 0 | 0 | 0 | 0
PSE_2021 IRP_V6 Balanced Portfolio_DR_020121 | Average | 2047 | PSE | ANRN 4656 | New Resource 4656 from 21IRPWind1 New WA Wind1 | 35.7023 | 35.8729 | 100 | 100 | 35.8729 | 22.7508 | 21.6674 | 21.6674 | 0 | 0 | 0 | -17482.0742 | -19046.9355 | 1564.8608 | 0 | 3.5 | 0.035 | 0 | 21.6674 | 38169.4844 | 7932.0991 | 15418.7139 | 14818.6709 | 6776.5229 | 0 | 0 | 6776.5229 | 0 | -62428.082 | 0 | 0 | 0 | Wind | 0 | -1 |  | 0 | -1 | 312752.5312 | 312752.5312 | 0 | 312752.5312 | 0 | 0 | 0 | 0 | 0 | 0 | 322 | 0 | 0.35702 | -199.6086 | -60.901 | 143.7111 | 6085 | 1/1/2025 | 12/31/2054 | True | 0 | 0 | 0 | 0 | 0 | 0 | 0 | PSE_RPS | 64.1271 | 0 | 0 | 0 | Unit | 1 |  | 2047 |  |  |  | 0 | 0 |  | Nominal ¦ 2/1/2021 3:52:31 PM | 5139 | 0 | 0 | 0 | 0 | 0
PSE_2021 IRP_V6 Balanced Portfolio_DR_020121 | Average | 2047 | PSE | ANRN 4680 | New Resource 4680 from 21IRPWind2 New WA Wind2 | 35.8159 | 35.8729 | 100 | 100 | 35.8729 | 22.7507 | 21.6674 | 21.6674 | 0 | 0 | 0 | -18639.4121 | -20204.2715 | 1564.8608 | 0 | 3.5 | 0.035 | 0 | 21.6674 | 38169.4844 | 7932.0991 | 15418.7139 | 14818.6709 | 6798.0688 | 0 | 0 | 6798.0688 | 0 | -63606.9648 | 0 | 0 | 0 | Wind | 0 | -1 |  | 0 | -1 | 313746.9375 | 313746.9375 | 0 | 313746.9375 | 0 | 0 | 0 | 0 | 0 | 0 | 320 | 0 | 0.35816 | -202.7333 | -64.3967 | 143.3243 | 6087 | 1/1/2025 | 12/31/2054 | True | 0 | 0 | 0 | 0 | 0 | 0 | 0 | PSE_RPS | 64.1271 | 0 | 0 | 0 | Unit | 1 |  | 2047 |  |  |  | 0 | 0 |  | Nominal ¦ 2/1/2021 3:52:31 PM | 5140 | 0 | 0 | 0 | 0 | 0
PSE_2021 IRP_V6 Balanced Portfolio_DR_020121 | Average | 2047 | PSE | ANRN 4704 | New Resource 4704 from 21IRPWind3 New WA Wind3 | 35.8286 | 35.8729 | 100 | 100 | 35.8729 | 22.7507 | 21.6674 | 21.6674 | 0 | 0 | 0 | -14946.7471 | -20334.3398 | 5387.5923 | 0 | 12.05 | 0.1205 | 0 | 21.6674 | 38169.4844 | 7932.0991 | 15418.7139 | 14818.6709 | 6800.4902 | 0 | 0 | 6800.4902 | 0 | -59916.7227 | 0 | 0 | 0 | Wind | 0 | -1 |  | 0 | -1 | 313858.6875 | 313858.6875 | 0 | 313858.6875 | 0 | 0 | 0 | 0 | 0 | 0 | 319 | 0 | 0.35829 | -190.9035 | -64.7882 | 143.281 | 6088 | 1/1/2025 | 12/31/2054 | True | 0 | 0 | 0 | 0 | 0 | 0 | 0 | PSE_RPS | 64.1271 | 0 | 0 | 0 | Unit | 1 |  | 2047 |  |  |  | 0 | 0 |  | Nominal ¦ 2/1/2021 3:52:31 PM | 5141 | 0 | 0 | 0 | 0 | 0
PSE_2021 IRP_V6 Balanced Portfolio_DR_020121 | Average | 2047 | PSE | ANRN 4733 | New Resource 4733 from 21IRPWind4 New WA Wind4 | 35.8482 | 35.8729 | 100 | 100 | 35.8729 | 22.7507 | 21.6674 | 21.6674 | 0 | 0 | 0 | -15146.6953 | -20534.2871 | 5387.5923 | 0 | 12.05 | 0.1205 | 0 | 21.6674 | 38528.3477 | 7932.0991 | 15777.5762 | 14818.6709 | 6804.2129 | 0 | 0 | 6804.2129 | 0 | -60479.2539 | 0 | 0 | 0 | Wind | 0 | -1 |  | 0 | -1 | 314030.5 | 314030.5 | 0 | 314030.5 | 0 | 0 | 0 | 0 | 0 | 0 | 318 | 0 | 0.35848 | -192.5904 | -65.3895 | 144.3572 | 6089 | 1/1/2030 | 12/31/2059 | True | 0 | 0 | 0 | 0 | 0 | 0 | 0 | PSE_RPS | 64.1271 | 0 | 0 | 0 | Unit | 1 |  | 2047 |  |  |  | 0 | 0 |  | Nominal ¦ 2/1/2021 3:52:31 PM | 5142 | 0 | 0 | 0 | 0 | 0
PSE_2021 IRP_V6 Balanced Portfolio_DR_020121 | Average | 2047 | PSE | ANRN 4758 | New Resource 4758 from 21IRPWind5 New WA Wind5 | 35.8506 | 35.8729 | 100 | 100 | 35.8729 | 22.7508 | 21.6674 | 21.6674 | 0 | 0 | 0 | -15984.749 | -20558.6133 | 4573.8647 | 0 | 10.23 | 0.1023 | 0 | 21.6674 | 38738.7148 | 7932.0991 | 15987.9443 | 14818.6709 | 6804.6655 | 0 | 0 | 6804.6655 | 0 | -61528.1289 | 0 | 0 | 0 | Wind | 0 | -1 |  | 0 | -1 | 314051.4062 | 314051.4062 | 0 | 314051.4062 | 0 | 0 | 0 | 0 | 0 | 0 | 318 | 0 | 0.35851 | -195.9174 | -65.4626 | 145.0189 | 6089 | 1/1/2031 | 12/31/2060 | True | 0 | 0 | 0 | 0 | 0 | 0 | 0 | PSE_RPS | 64.1271 | 0 | 0 | 0 | Unit | 1 |  | 2047 |  |  |  | 0 | 0 |  | Nominal ¦ 2/1/2021 3:52:31 PM | 5143 | 0 | 0 | 0 | 0 | 0
PSE_2021 IRP_V6 Balanced Portfolio_DR_020121 | Average | 2047 | PSE | ANRN 4783 | New Resource 4783 from 21IRPWind6 New WA Wind6 | 35.862 | 35.8729 | 100 | 100 | 35.8729 | 22.7507 | 21.6674 | 21.6674 | 0 | 0 | 0 | -16101.0283 | -20674.8926 | 4573.8647 | 0 | 10.23 | 0.1023 | 0 | 21.6674 | 38949.082 | 7932.0991 | 16198.3115 | 14818.6709 | 6806.8306 | 0 | 0 | 6806.8306 | 0 | -61856.9414 | 0 | 0 | 0 | Wind | 0 | -1 |  | 0 | -1 | 314151.3125 | 314151.3125 | 0 | 314151.3125 | 0 | 0 | 0 | 0 | 0 | 0 | 317 | 0 | 0.35862 | -196.9017 | -65.8119 | 145.6493 | 6090 | 1/1/2032 | 12/31/2061 | True | 0 | 0 | 0 | 0 | 0 | 0 | 0 | PSE_RPS | 64.1271 | 0 | 0 | 0 | Unit | 1 |  | 2047 |  |  |  | 0 | 0 |  | Nominal ¦ 2/1/2021 3:52:31 PM | 5144 | 0 | 0 | 0 | 0 | 0
PSE_2021 IRP_V6 Balanced Portfolio_DR_020121 | Average | 2047 | PSE | ANRN 4808 | New Resource 4808 from 21IRPWind7 New WA Wind7 | 35.8621 | 35.8729 | 100 | 100 | 35.8729 | 22.7507 | 21.6674 | 21.6674 | 0 | 0 | 0 | -16862.1445 | -20675.9336 | 3813.7896 | 0 | 8.53 | 0.0853 | 0 | 21.6674 | 39159.4492 | 7932.0991 | 16408.6797 | 14818.6709 | 6806.8496 | 0 | 0 | 6806.8496 | 0 | -62828.4453 | 0 | 0 | 0 | Wind | 0 | -1 |  | 0 | -1 | 314152.1875 | 314152.1875 | 0 | 314152.1875 | 0 | 0 | 0 | 0 | 0 | 0 | 316 | 0 | 0.35862 | -199.9937 | -65.815 | 146.3186 | 6091 | 1/1/2033 | 12/31/2062 | True | 0 | 0 | 0 | 0 | 0 | 0 | 0 | PSE_RPS | 64.1271 | 0 | 0 | 0 | Unit | 1 |  | 2047 |  |  |  | 0 | 0 |  | Nominal ¦ 2/1/2021 3:52:31 PM | 5145 | 0 | 0 | 0 | 0 | 0
PSE_2021 IRP_V6 Balanced Portfolio_DR_020121 | Average | 2047 | PSE | ANRN 4833 | New Resource 4833 from 21IRPWind8 New WA Wind8 | 35.8284 | 35.8729 | 100 | 100 | 35.8729 | 22.7507 | 21.6674 | 21.6674 | 0 | 0 | 0 | -16518.4961 | -20332.2852 | 3813.7896 | 0 | 8.53 | 0.0853 | 0 | 21.6674 | 39357.4414 | 7932.0991 | 16606.6719 | 14818.6709 | 6800.4521 | 0 | 0 | 6800.4521 | 0 | -62676.3906 | 0 | 0 | 0 | Wind | 0 | -1 |  | 0 | -1 | 313856.9375 | 313856.9375 | 0 | 313856.9375 | 0 | 0 | 0 | 0 | 0 | 0 | 320 | 0 | 0.35828 | -199.6973 | -64.782 | 147.0667 | 6087 | 1/1/2034 | 12/31/2063 | True | 0 | 0 | 0 | 0 | 0 | 0 | 0 | PSE_RPS | 64.1271 | 0 | 0 | 0 | Unit | 1 |  | 2047 |  |  |  | 0 | 0 |  | Nominal ¦ 2/1/2021 3:52:31 PM | 5146 | 0 | 0 | 0 | 0 | 0
PSE_2021 IRP_V6 Balanced Portfolio_DR_020121 | Average | 2047 | PSE | ANRN 4858 | New Resource 4858 from 21IRPWind9 New WA Wind9 | 35.8529 | 35.8729 | 100 | 100 | 35.8729 | 22.7507 | 21.6674 | 21.6674 | 0 | 0 | 0 | -17139.1348 | -20581.8281 | 3442.6938 | 0 | 7.7 | 0.077 | 0 | 21.6674 | 39555.4375 | 7932.0991 | 16804.666 | 14818.6709 | 6805.0977 | 0 | 0 | 6805.0977 | 0 | -63499.668 | 0 | 0 | 0 | Wind | 0 | -1 |  | 0 | -1 | 314071.3438 | 314071.3438 | 0 | 314071.3438 | 0 | 0 | 0 | 0 | 0 | 0 | 317 | 0 | 0.35853 | -202.1823 | -65.5323 | 147.6115 | 6089 | 1/1/2035 | 12/31/2064 | True | 0 | 0 | 0 | 0 | 0 | 0 | 0 | PSE_RPS | 64.1271 | 0 | 0 | 0 | Unit | 1 |  | 2047 |  |  |  | 0 | 0 |  | Nominal ¦ 2/1/2021 3:52:31 PM | 5147 | 0 | 0 | 0 | 0 | 0
PSE_2021 IRP_V6 Balanced Portfolio_DR_020121 | Average | 2047 | PSE | ANRN 5091 | New Resource 5091 from 21IRPWind10+ New WA Wind10+ | 35.8101 | 35.8729 | 100 | 100 | 35.8729 | 22.7507 | 21.6674 | 21.6674 | 0 | 0 | 0 | -17838.6914 | -20145.7441 | 2307.052 | 0 | 5.16 | 0.0516 | 0 | 21.6674 | 39555.4375 | 7932.0991 | 16804.666 | 14818.6709 | 6796.9795 | 0 | 0 | 6796.9795 | 0 | -64191.1055 | 0 | 0 | 0 | Wind | 0 | -1 |  | 0 | -1 | 313696.6562 | 313696.6562 | 0 | 313696.6562 | 0 | 0 | 0 | 0 | 0 | 0 | 320 | 0 | 0.3581 | -204.628 | -64.2205 | 147.7619 | 6087 | 1/1/2035 | 12/31/2064 | True | 0 | 0 | 0 | 0 | 0 | 0 | 0 | PSE_RPS | 64.1271 | 0 | 0 | 0 | Unit | 1 |  | 2047 |  |  |  | 0 | 0 |  | Nominal ¦ 2/1/2021 3:52:31 PM | 5148 | 0 | 0 | 0 | 0 | 0
PSE_2021 IRP_V6 Balanced Portfolio_DR_020121 | Average | 2047 | PSE | ANRN 5111 | New Resource 5111 from 21IRPWind10+ New WA Wind10+ | 35.8367 | 35.8729 | 100 | 100 | 35.8729 | 22.7507 | 21.6674 | 21.6674 | 0 | 0 | 0 | -18110.1094 | -20417.1602 | 2307.052 | 0 | 5.16 | 0.0516 | 0 | 21.6674 | 39753.4297 | 7932.0991 | 17002.6582 | 14818.6709 | 6802.0322 | 0 | 0 | 6802.0322 | 0 | -64665.5703 | 0 | 0 | 0 | Wind | 0 | -1 |  | 0 | -1 | 313929.8438 | 313929.8438 | 0 | 313929.8438 | 0 | 0 | 0 | 0 | 0 | 0 | 319 | 0 | 0.35837 | -205.9873 | -65.0373 | 148.2989 | 6088 | 1/1/2036 | 12/31/2065 | True | 0 | 0 | 0 | 0 | 0 | 0 | 0 | PSE_RPS | 64.1271 | 0 | 0 | 0 | Unit | 1 |  | 2047 |  |  |  | 0 | 0 |  | Nominal ¦ 2/1/2021 3:52:31 PM | 5149 | 0 | 0 | 0 | 0 | 0
PSE_2021 IRP_V6 Balanced Portfolio_DR_020121 | Average | 2047 | PSE | ANRN 5131 | New Resource 5131 from 21IRPWind10+ New WA Wind10+ | 35.8205 | 35.8729 | 100 | 100 | 35.8729 | 22.7508 | 21.6674 | 21.6674 | 0 | 0 | 0 | -17944.7402 | -20251.793 | 2307.052 | 0 | 5.16 | 0.0516 | 0 | 21.6674 | 39939.0469 | 7932.0991 | 17188.2773 | 14818.6709 | 6798.9536 | 0 | 0 | 6798.9536 | 0 | -64682.7422 | 0 | 0 | 0 | Wind | 0 | -1 |  | 0 | -1 | 313787.7812 | 313787.7812 | 0 | 313787.7812 | 0 | 0 | 0 | 0 | 0 | 0 | 319 | 0 | 0.35821 | -206.1353 | -64.5398 | 148.9478 | 6088 | 1/1/2037 | 12/31/2066 | True | 0 | 0 | 0 | 0 | 0 | 0 | 0 | PSE_RPS | 64.1271 | 0 | 0 | 0 | Unit | 1 |  | 2047 |  |  |  | 0 | 0 |  | Nominal ¦ 2/1/2021 3:52:31 PM | 5150 | 0 | 0 | 0 | 0 | 0
PSE_2021 IRP_V6 Balanced Portfolio_DR_020121 | Average | 2047 | PSE | ANRN 5151 | New Resource 5151 from 21IRPWind10+ New WA Wind10+ | 35.8179 | 35.8729 | 100 | 100 | 35.8729 | 22.7507 | 21.6674 | 21.6674 | 0 | 0 | 0 | -17918.502 | -20225.5527 | 2307.052 | 0 | 5.16 | 0.0516 | 0 | 21.6674 | 40112.293 | 7932.0991 | 17361.5215 | 14818.6709 | 6798.4653 | 0 | 0 | 6798.4653 | 0 | -64829.2578 | 0 | 0 | 0 | Wind | 0 | -1 |  | 0 | -1 | 313765.2188 | 313765.2188 | 0 | 313765.2188 | 0 | 0 | 0 | 0 | 0 | 0 | 319 | 0 | 0.35818 | -206.6171 | -64.4608 | 149.5091 | 6088 | 1/1/2038 | 12/31/2067 | True | 0 | 0 | 0 | 0 | 0 | 0 | 0 | PSE_RPS | 64.1271 | 0 | 0 | 0 | Unit | 1 |  | 2047 |  |  |  | 0 | 0 |  | Nominal ¦ 2/1/2021 3:52:31 PM | 5151 | 0 | 0 | 0 | 0 | 0
PSE_2021 IRP_V6 Balanced Portfolio_DR_020121 | Average | 2047 | PSE | ANRN 5171 | New Resource 5171 from 21IRPWind10+ New WA Wind10+ | 35.7953 | 35.8729 | 100 | 100 | 35.8729 | 22.7507 | 21.6674 | 21.6674 | 0 | 0 | 0 | -17687.291 | -19994.3418 | 2307.052 | 0 | 5.16 | 0.0516 | 0 | 21.6674 | 40297.9102 | 7932.0991 | 17547.1406 | 14818.6709 | 6794.1606 | 0 | 0 | 6794.1606 | 0 | -64779.3633 | 0 | 0 | 0 | Wind | 0 | -1 |  | 0 | -1 | 313566.5625 | 313566.5625 | 0 | 313566.5625 | 0 | 0 | 0 | 0 | 0 | 0 | 323 | 0 | 0.35795 | -206.5889 | -63.7643 | 150.1821 | 6084 | 1/1/2039 | 12/31/2068 | True | 0 | 0 | 0 | 0 | 0 | 0 | 0 | PSE_RPS | 64.1271 | 0 | 0 | 0 | Unit | 1 |  | 2047 |  |  |  | 0 | 0 |  | Nominal ¦ 2/1/2021 3:52:31 PM | 5152 | 0 | 0 | 0 | 0 | 0
PSE_2021 IRP_V6 Balanced Portfolio_DR_020121 | Average | 2047 | PSE | ANRN 5191 | New Resource 5191 from 21IRPWind10+ New WA Wind10+ | 35.7885 | 35.8729 | 100 | 100 | 35.8729 | 22.7508 | 21.6674 | 21.6674 | 0 | 0 | 0 | -17617.916 | -19924.9688 | 2307.052 | 0 | 5.16 | 0.0516 | 0 | 21.6674 | 40458.7812 | 7932.0991 | 17708.0098 | 14818.6709 | 6792.8691 | 0 | 0 | 6792.8691 | 0 | -64869.5664 | 0 | 0 | 0 | Wind | 0 | -1 |  | 0 | -1 | 313506.9688 | 313506.9688 | 0 | 313506.9688 | 0 | 0 | 0 | 0 | 0 | 0 | 322 | 0 | 0.35788 | -206.9159 | -63.5551 | 150.7196 | 6085 | 1/1/2040 | 12/31/2069 | True | 0 | 0 | 0 | 0 | 0 | 0 | 0 | PSE_RPS | 64.1271 | 0 | 0 | 0 | Unit | 1 |  | 2047 |  |  |  | 0 | 0 |  | Nominal ¦ 2/1/2021 3:52:31 PM | 5153 | 0 | 0 | 0 | 0 | 0
PSE_2021 IRP_V6 Balanced Portfolio_DR_020121 | Average | 2047 | PSE | ANRN 5251 | New Resource 5251 from 21IRPWind10+ New WA Wind10+ | 35.8143 | 35.8729 | 100 | 100 | 35.8729 | 22.7508 | 21.6674 | 21.6674 | 0 | 0 | 0 | -17881.082 | -20188.1348 | 2307.052 | 0 | 5.16 | 0.0516 | 0 | 21.6674 | 40978.5117 | 7932.0991 | 18227.7422 | 14818.6709 | 6797.7686 | 0 | 0 | 6797.7686 | 0 | -65657.3594 | 0 | 0 | 0 | Wind | 0 | -1 |  | 0 | -1 | 313733.0625 | 313733.0625 | 0 | 313733.0625 | 0 | 0 | 0 | 0 | 0 | 0 | 320 | 0 | 0.35814 | -209.2778 | -64.3481 | 152.2832 | 6087 | 1/1/2043 | 12/31/2072 | True | 0 | 0 | 0 | 0 | 0 | 0 | 0 | PSE_RPS | 64.1271 | 0 | 0 | 0 | Unit | 1 |  | 2047 |  |  |  | 0 | 0 |  | Nominal ¦ 2/1/2021 3:52:31 PM | 5154 | 0 | 0 | 0 | 0 | 0
PSE_2021 IRP_V6 Balanced Portfolio_DR_020121 | Average | 2047 | PSE | ANRN 5362 | New Resource 5362 from 21IRPOffshoreWind1 New Offshore Wind1 | 34.0795 | 34.1943 | 100 | 100 | 34.1943 | 22.7507 | 21.6674 | 21.6674 | 0 | 0 | 0 | 13808.1016 | 8912.3232 | 4895.7788 | 0 | 10.95 | 0.1095 | 0 | 21.6674 | 58112.5898 | 21507.002 | 31542.7793 | 5062.8076 | 6468.4971 | 0 | 0 | 6468.4971 | 0 | -50772.9844 | 0 | 0 | 0 | Wind | 0 | -1 |  | 0 | -1 | 298536.4062 | 298536.4062 | 0 | 298536.4062 | 0 | 0 | 0 | 0 | 0 | 0 | 241 | 0 | 0.3408 | -170.073 | 29.8534 | 216.3257 | 7554 | 1/1/2041 | 12/31/2070 | True | 0 | 0 | 0 | 0 | 0 | 0 | 0 | PSE_RPS | 65.8057 | 0 | 0 | 0 | Unit | 1 |  | 2047 |  |  |  | 0 | 0 |  | Nominal ¦ 2/1/2021 3:52:31 PM | 5155 | 0 | 0 | 0 | 0 | 0
PSE_2021 IRP_V6 Balanced Portfolio_DR_020121 | Average | 2047 | PSE | ANRN 5381 | New Resource 5381 from 21IRPOffshoreWind2 New Offshore Wind2 | 34.0747 | 34.1943 | 100 | 100 | 34.1943 | 22.7507 | 21.6674 | 21.6674 | 0 | 0 | 0 | 13857.1973 | 8961.418 | 4895.7788 | 0 | 10.95 | 0.1095 | 0 | 21.6674 | 57469.1094 | 21507.002 | 30899.3008 | 5062.8076 | 6467.583 | 0 | 0 | 6467.583 | 0 | -50079.4961 | 0 | 0 | 0 | Wind | 0 | -1 |  | 0 | -1 | 298494.2188 | 298494.2188 | 0 | 298494.2188 | 0 | 0 | 0 | 0 | 0 | 0 | 245 | 0 | 0.34075 | -167.7738 | 30.0221 | 214.1974 | 7550 | 1/1/2042 | 12/31/2071 | True | 0 | 0 | 0 | 0 | 0 | 0 | 0 | PSE_RPS | 65.8057 | 0 | 0 | 0 | Unit | 1 |  | 2047 |  |  |  | 0 | 0 |  | Nominal ¦ 2/1/2021 3:52:31 PM | 5156 | 0 | 0 | 0 | 0 | 0
PSE_2021 IRP_V6 Balanced Portfolio_DR_020121 | Average | 2047 | PSE | ANRN 5400 | New Resource 5400 from 21IRPOffshoreWind3 New Offshore Wind3 | 34.0674 | 34.1943 | 100 | 100 | 34.1943 | 22.7507 | 21.6674 | 21.6674 | 0 | 0 | 0 | 13931.2646 | 9035.4854 | 4895.7788 | 0 | 10.95 | 0.1095 | 0 | 21.6674 | 56862.7578 | 21507.002 | 30292.9473 | 5062.8076 | 6466.2041 | 0 | 0 | 6466.2041 | 0 | -49397.6953 | 0 | 0 | 0 | Wind | 0 | -1 |  | 0 | -1 | 298430.5938 | 298430.5938 | 0 | 298430.5938 | 0 | 0 | 0 | 0 | 0 | 0 | 243 | 0 | 0.34067 | -165.5249 | 30.2767 | 212.2067 | 7551 | 1/1/2043 | 12/31/2072 | True | 0 | 0 | 0 | 0 | 0 | 0 | 0 | PSE_RPS | 65.8057 | 0 | 0 | 0 | Unit | 1 |  | 2047 |  |  |  | 0 | 0 |  | Nominal ¦ 2/1/2021 3:52:31 PM | 5157 | 0 | 0 | 0 | 0 | 0
PSE_2021 IRP_V6 Balanced Portfolio_DR_020121 | Average | 2047 | PSE | ANRN 5405 | New Resource 5405 from 21IRPMTWindEastern1 New MT Wind Eastern 1 | 84.2863 | 84.4694 | 200 | 200 | 84.4694 | 22.7507 | 21.6674 | 21.6674 | 0 | 0 | 0 | 29179.1406 | 7807.6128 | 21371.5273 | 0 | 47.8 | 0.239 | 0 | 21.6674 | 69470.8359 | 15864.1982 | 30961.1738 | 22645.4629 | 15998.0488 | 0 | 0 | 15998.0488 | 0 | -56289.7422 | 0 | 0 | 0 | Wind | 0 | -1 |  | 0 | -1 | 738347.75 | 738347.75 | 0 | 738347.75 | 0 | 0 | 0 | 0 | 0 | 0 | 286 | 0 | 0.42143 | -76.2374 | 10.5744 | 115.757 | 7664 | 1/1/2026 | 12/31/2055 | True | 0 | 0 | 0 | 0 | 0 | 0 | 0 | PSE_RPS,PSE_MT Wind Limit | 115.5306 | 0 | 0 | 0 | Unit | 1 |  | 2047 |  |  |  | 0 | 0 |  | Nominal ¦ 2/1/2021 3:52:31 PM | 5158 | 0 | 0 | 0 | 0 | 0
PSE_2021 IRP_V6 Balanced Portfolio_DR_020121 | Average | 2047 | PSE | ANRN 5430 | New Resource 5430 from 21IRPMTWindCentral1 New MT Wind Central 1 | 75.4645 | 75.7097 | 200 | 200 | 75.7097 | 22.7507 | 21.6674 | 21.6674 | 0 | 0 | 0 | 26721.9863 | -1266.6667 | 27988.6543 | 0 | 62.6 | 0.313 | 0 | 21.6674 | 69916.3203 | 15864.1982 | 31406.6582 | 22645.4629 | 14323.6289 | 0 | 0 | 14323.6289 | 0 | -57517.9609 | 0 | 0 | 0 | Wind | 0 | -1 |  | 0 | -1 | 661069.3125 | 661069.3125 | 0 | 661069.3125 | 0 | 0 | 0 | 0 | 0 | 0 | 392 | 0 | 0.37732 | -87.0075 | -1.9161 | 127.4298 | 7245 | 1/1/2029 | 12/31/2058 | True | 0 | 0 | 0 | 0 | 0 | 0 | 0 | PSE_RPS,PSE_MT Wind Limit | 124.2903 | 0 | 0 | 0 | Unit | 1 |  | 2047 |  |  |  | 0 | 0 |  | Nominal ¦ 2/1/2021 3:52:31 PM | 5159 | 0 | 0 | 0 | 0 | 0
PSE_2021 IRP_V6 Balanced Portfolio_DR_020121 | Average | 2047 | PSE | ANRN 5531 | New Resource 5531 from 21IRPWind_Battery19 New Wind + Battery 2042 | 35.7571 | 35.8729 | 100 | 100 | 35.8729 | 22.7507 | 21.6674 | 21.6674 | 0 | 0 | 0 | -9321.6494 | -19605.0215 | 10283.3711 | 0 | 23 | 0.23 | 0 | 21.6674 | 46191.793 | 12523.0645 | 26060.8438 | 7607.8857 | 6786.9126 | 0 | 0 | 6786.9126 | 0 | -62300.3555 | 0 | 0 | 0 | Wind | 0 | -1 |  | 0 | -1 | 313232.0625 | 313232.0625 | 0 | 313232.0625 | 0 | 0 | 0 | 0 | 0 | 0 | 322 | 0 | 0.35757 | -198.8952 | -62.5894 | 169.1357 | 6083 | 1/1/2042 | 12/31/2071 | True | 0 | 0 | 0 | 0 | 0 | 0 | 0 | PSE_RPS | 64.1271 | 0 | 0 | 0 | Unit | 1 |  | 2047 |  |  |  | 0 | 0 |  | Nominal ¦ 2/1/2021 3:52:31 PM | 5160 | 0 | 0 | 0 | 0 | 0
PSE_2021 IRP_V6 Balanced Portfolio_DR_020121 | Average | 2047 | PSE | ANRN 5532 | New Resource 5532 from 21IRPLiIon2hr_Wind19 New Wind + Battery 2042 | -0.65574 | 24.5 | 25 | 25 | 0 | 0 | 0 | 0 | 4161 |  | 4161 | 1258.6633 | 1258.6633 | 0 | 0 | 0 | 0 | 0 |  | 0 | 0 | 0 | 0 | 0 | 0 | 0 | 0 | 0 | 2321.1672 | 0 | 0 | 0 | Battery_PSH | 0 | -1 |  | 0 | -1 | -5744.3145 | -5744.3145 | 0 | 26168.4883 | 26168.498 | 50 | 0.079909 | 0 | 0 | 0 | 958 | 0 | -0.02623 |  |  |  | 2649 | 1/1/2042 | 12/31/2071 | True | 0 | 0 | 0 | 0 | 0 | 0 | 0 |  | 0.5 | 0 | 0 | 0 | Unit | 1 |  | 2047 |  |  |  | 0 | 0 |  | Nominal ¦ 2/1/2021 3:52:31 PM | 5161 | 0 | 0 | 0 | 0 | 0
PSE_2021 IRP_V6 Balanced Portfolio_DR_020121 | Average | 2047 | PSE | ANRN 5533 | New Resource 5533 from 21IRPWind_Battery20 New Wind + Battery 2043 | 35.7299 | 35.8729 | 100 | 100 | 35.8729 | 22.7508 | 21.6674 | 21.6674 | 0 | 0 | 0 | -9044.9189 | -19328.2891 | 10283.3711 | 0 | 23 | 0.23 | 0 | 21.6674 | 46451.6602 | 12523.0645 | 26320.7109 | 7607.8857 | 6781.7607 | 0 | 0 | 6781.7607 | 0 | -62278.3398 | 0 | 0 | 0 | Wind | 0 | -1 |  | 0 | -1 | 312994.2812 | 312994.2812 | 0 | 312994.2812 | 0 | 0 | 0 | 0 | 0 | 0 | 324 | 0 | 0.3573 | -198.976 | -61.7529 | 170.0779 | 6082 | 1/1/2043 | 12/31/2072 | True | 0 | 0 | 0 | 0 | 0 | 0 | 0 | PSE_RPS | 64.1271 | 0 | 0 | 0 | Unit | 1 |  | 2047 |  |  |  | 0 | 0 |  | Nominal ¦ 2/1/2021 3:52:31 PM | 5162 | 0 | 0 | 0 | 0 | 0
PSE_2021 IRP_V6 Balanced Portfolio_DR_020121 | Average | 2047 | PSE | ANRN 5534 | New Resource 5534 from 21IRPLiIon2hr_Wind20 New Wind + Battery 2043 | -0.64552 | 24.5 | 25 | 25 | 0 | 0 | 0 | 0 | 4161 |  | 4161 | 1395.7773 | 1395.7773 | 0 | 0 | 0 | 0 | 0 |  | 0 | 0 | 0 | 0 | 0 | 0 | 0 | 0 | 0 | 2293.302 | 0 | 0 | 0 | Battery_PSH | 0 | -1 |  | 0 | -1 | -5654.7666 | -5654.7666 | 0 | 25760.5469 | 25760.5566 | 50 | 0.022831 | 0 | 0 | 0 | 931 | 0 | -0.025821 |  |  |  | 2611 | 1/1/2043 | 12/31/2072 | True | 0 | 0 | 0 | 0 | 0 | 0 | 0 |  | 0.5 | 0 | 0 | 0 | Unit | 1 |  | 2047 |  |  |  | 0 | 0 |  | Nominal ¦ 2/1/2021 3:52:31 PM | 5163 | 0 | 0 | 0 | 0 | 0
PSE_2021 IRP_V6 Balanced Portfolio_DR_020121 | Average | 2047 | PSE | ANRN 5535 | New Resource 5535 from 21IRPWind_Battery21 New Wind + Battery 2044 | 35.6502 | 35.8729 | 100 | 100 | 35.8729 | 22.7507 | 21.6674 | 21.6674 | 0 | 0 | 0 | -8231.4531 | -18514.8242 | 10283.3711 | 0 | 23 | 0.23 | 0 | 21.6674 | 46748.6484 | 12523.0645 | 26617.6992 | 7607.8857 | 6766.6167 | 0 | 0 | 6766.6167 | 0 | -61746.7188 | 0 | 0 | 0 | Wind | 0 | -1 |  | 0 | -1 | 312295.3438 | 312295.3438 | 0 | 312295.3438 | 0 | 0 | 0 | 0 | 0 | 0 | 329 | 0 | 0.3565 | -197.719 | -59.2863 | 171.3611 | 6076 | 1/1/2044 | 12/31/2073 | True | 0 | 0 | 0 | 0 | 0 | 0 | 0 | PSE_RPS | 64.1271 | 0 | 0 | 0 | Unit | 1 |  | 2047 |  |  |  | 0 | 0 |  | Nominal ¦ 2/1/2021 3:52:31 PM | 5164 | 0 | 0 | 0 | 0 | 0
PSE_2021 IRP_V6 Balanced Portfolio_DR_020121 | Average | 2047 | PSE | ANRN 5536 | New Resource 5536 from 21IRPLiIon2hr_Wind21 New Wind + Battery 2044 | -0.65158 | 24.5 | 25 | 25 | 0 | 0 | 0 | 0 | 4161 |  | 4161 | 1302.6123 | 1302.6123 | 0 | 0 | 0 | 0 | 0 |  | 0 | 0 | 0 | 0 | 0 | 0 | 0 | 0 | 0 | 2314.4194 | 0 | 0 | 0 | Battery_PSH | 0 | -1 |  | 0 | -1 | -5707.8843 | -5707.8843 | 0 | 26002.5273 | 26002.5371 | 50 | 0.034247 | 0 | 0 | 0 | 936 | 0 | -0.026063 |  |  |  | 2622 | 1/1/2044 | 12/31/2073 | True | 0 | 0 | 0 | 0 | 0 | 0 | 0 |  | 0.5 | 0 | 0 | 0 | Unit | 1 |  | 2047 |  |  |  | 0 | 0 |  | Nominal ¦ 2/1/2021 3:52:31 PM | 5165 | 0 | 0 | 0 | 0 | 0
PSE_2021 IRP_V6 Balanced Portfolio_DR_020121 | Average | 2047 | PSE | ANRN 5544 | New Resource 5544 from 21IRPWindWYEast New WY East Wind | 178.2478 | 178.2478 | 400 | 400 | 178.2478 | 0 | 0 | 0 | 0 | 0 | 0 | 94337.8438 | 20834.0918 | 73503.75 | 0 | 164.4 | 0.411 | 0 | 0 | 304513.4062 | 31728.3965 | 62268.8359 | 210516.1875 | 0 | 0 | 0 | 0 | 0 | -210175.5781 | 0 | 0 | 0 | Wind | 0 | -1 |  | 0 | -1 | 1561450.75 | 1561450.75 | 0 | 1561450.75 | 0 | 0 | 0 | 0 | 0 | 0 | 241 | 0 | 0.44562 | -134.6028 | 13.3428 | 195.0195 | 7914 | 1/1/2027 | 12/31/2056 | True | 0 | 0 | 0 | 0 | 0 | 0 | 0 | PSE_RPS,PSE_New Tx | 221.7522 | 0 | 0 | 0 | Unit | 1 |  | 2047 |  |  |  | 0 | 0 |  | Nominal ¦ 2/1/2021 3:52:31 PM | 5166 | 0 | 0 | 0 | 0 | 0
PSE_2021 IRP_V6 Balanced Portfolio_DR_020121 | Average | 2047 | PSE | ANRN 5698 | New Resource 5698 from 21IRPWASolarWest1 New WA Solar West 1 | 15.7439 | 15.9791 | 100 | 100 | 15.9791 | 22.7507 | 21.6674 | 21.6674 | 0 | 0 | 0 | -5292.2871 | -6097.0728 | 804.7856 | 0 | 1.8 | 0.018 | 0 | 21.6674 | 29806.873 | 4343.4741 | 18512.3574 | 6951.0435 | 2988.2874 | 0 | 0 | 2988.2874 | 0 | -38087.4492 | 0 | 0 | 0 | PV - Hydro dominated areas | 0 | -1 |  | 0 | -1 | 137916.5312 | 137916.5312 | 0 | 137916.5312 | 0 | 0 | 0 | 0 | 0 | 0 | 385 | 0 | 0.15744 | -276.1631 | -44.2084 | 237.7899 | 4312 | 1/1/2047 | 12/31/2076 | True | 0 | 0 | 0 | 0 | 0 | 0 | 0 | PSE_RPS | 84.021 | 0 | 0 | 0 | Unit | 1 |  | 2047 |  |  |  | 0 | 0 |  | Nominal ¦ 2/1/2021 3:52:31 PM | 5167 | 0 | 0 | 0 | 0 | 0
PSE_2021 IRP_V6 Balanced Portfolio_DR_020121 | Average | 2047 | PSE | ANRN 5722 | New Resource 5722 from 21IRPWASolarWest2 New WA Solar West 2 | 15.7302 | 15.9791 | 100 | 100 | 15.9791 | 22.7507 | 21.6674 | 21.6674 | 0 | 0 | 0 | -5152.2295 | -5957.0151 | 804.7856 | 0 | 1.8 | 0.018 | 0 | 21.6674 | 29806.873 | 4343.4741 | 18512.3574 | 6951.0435 | 2985.6799 | 0 | 0 | 2985.6799 | 0 | -37944.7852 | 0 | 0 | 0 | PV - Hydro dominated areas | 0 | -1 |  | 0 | -1 | 137796.1875 | 137796.1875 | 0 | 137796.1875 | 0 | 0 | 0 | 0 | 0 | 0 | 384 | 0 | 0.1573 | -275.3689 | -43.2306 | 237.9787 | 4309 | 1/1/2047 | 12/31/2076 | True | 0 | 0 | 0 | 0 | 0 | 0 | 0 | PSE_RPS | 84.021 | 0 | 0 | 0 | Unit | 1 |  | 2047 |  |  |  | 0 | 0 |  | Nominal ¦ 2/1/2021 3:52:31 PM | 5168 | 0 | 0 | 0 | 0 | 0
PSE_2021 IRP_V6 Balanced Portfolio_DR_020121 | Average | 2047 | PSE | ANRN 5795 | New Resource 5795 from 21IRPDERPV 21IRP DER Solar PV | 4.7652 | 4.8721 | 31.43 | 31.43 | 4.8721 | 22.7507 | 21.6674 | 21.6674 | 0 | 0 | 0 | -1546.46 | -1546.46 | 0 | 0 | 0 | 0 | 0 | 21.6674 | 12413.6436 | 0 | 10228.9307 | 2184.7129 | 904.456 | 0 | 0 | 904.456 | 0 | -14864.5596 | 0 | 0 | 0 | New Cosnervation | 0 | -1 |  | 0 | -1 | 41742.7812 | 41742.7812 | 0 | 41742.7812 | 0 | 0 | 0 | 0 | 0 | 0 | 392 | 0 | 0.15161 | -356.0989 | -37.0474 | 319.0516 | 4293 | 1/1/2022 | 12/31/2051 | True | 0 | 0 | 0 | 0 | 0 | 0 | 0 |  | 26.5579 | 0 | 0 | 0 | Unit | 1 |  | 2047 |  |  |  | 0 | 0 |  | Nominal ¦ 2/1/2021 3:52:31 PM | 5169 | 0 | 0 | 0 | 0 | 0
PSE_2021 IRP_V6 Balanced Portfolio_DR_020121 | Average | 2047 | PSE | ANRN 5796 | New Resource 5796 from 21IRPDERStorage 21IRP DER Storage | -0.75351 | 97.1278 | 99.11 | 99.11 | 0 | 0 | 0 | 0 | 0 |  | 0 | 62.7029 | 62.7029 | 0 | 0 | 0 | 0 | 0 |  | 10118.1602 | 4550.106 | 8867.1875 | -3299.1333 | 0 | 0 | 0 | 0 | 0 | -7490.8359 | 0 | 0 | 0 | Battery_PSH | 0 | -1 |  | 0 | -1 | -6600.7798 | -6600.7798 | 0 | 30070.2188 | 30070.2188 | 49.99 | 0.35388 | 0 | 0 | 0 | 914 | 0 | -0.0076028 |  |  |  | 2444 | 1/1/2022 | 12/31/2051 | True | 0 | 0 | 0 | 0 | 0 | 0 | 0 |  | 1.9822 | 0 | 0 | 0 | Unit | 1 |  | 2047 |  |  |  | 0 | 0 |  | Nominal ¦ 2/1/2021 3:52:31 PM | 5170 | 0 | 0 | 0 | 0 | 0
PSE_2021 IRP_V6 Balanced Portfolio_DR_020121 | Average | 2047 | PSE | ANRN 5800 | New Resource 5800 from 21IRPDERGround_Balanced DER Grounded Solar_Balanced | 7.9895 | 7.9895 | 50 | 50 | 7.9895 | 0 | 0 | 0 | 0 | 0 | 0 | -3442.4968 | -4247.2827 | 804.7856 | 0 | 1.8 | 0.036 | 0 | 0 | 15934.1621 | 1901.4003 | 14032.7627 | 0 | 0 | 0 | 0 | 0 | 0 | -19376.6602 | 0 | 0 | 0 | PV - Hydro dominated areas | 0 | -1 |  | 0 | -1 | 69988.2422 | 69988.2422 | 0 | 69988.2422 | 0 | 0 | 0 | 0 | 0 | 0 | 364 | 0 | 0.15979 | -276.8559 | -60.6857 | 227.6691 | 4353 | 1/1/2025 | 12/31/2054 | True | 0 | 0 | 0 | 0 | 0 | 0 | 0 | PSE_RPS | 42.0105 | 0 | 0 | 0 | Unit | 1 |  | 2047 |  |  |  | 0 | 0 |  | Nominal ¦ 2/1/2021 3:52:31 PM | 5172 | 0 | 0 | 0 | 0 | 0
PSE_2021 IRP_V6 Balanced Portfolio_DR_020121 | Average | 2047 | PSE | ANRN 5801 | New Resource 5801 from 21IRPDERRoof_Balanced1 DER Roof Mounted Solar_Balanced1 | 97.6599 | 97.6599 | 630 | 630 | 97.6599 | 0 | 0 | 0 | 0 | 0 | 0 | -49481.6641 | -52861.7656 | 3380.0994 | 0 | 7.56 | 0.012 | 0 | 0 | 236164.1875 | 23957.6426 | 212206.5469 | 0 | 0 | 0 | 0 | 0 | 0 | -285645.8438 | 0 | 0 | 0 | PV - Hydro dominated areas | 0 | -1 |  | 0 | -1 | 855500.625 | 855500.625 | 0 | 855500.625 | 0 | 0 | 0 | 0 | 0 | 0 | 364 | 0 | 0.15502 | -333.8932 | -61.7904 | 276.0538 | 4353 | 1/1/2025 | 12/31/2054 | True | 0 | 0 | 0 | 0 | 0 | 0 | 0 | PSE_RPS | 532.3401 | 0 | 0 | 0 | Unit | 1 |  | 2047 |  |  |  | 0 | 0 |  | Nominal ¦ 2/1/2021 3:52:31 PM | 5173 | 0 | 0 | 0 | 0 | 0
PSE_2021 IRP_V6 Balanced Portfolio_DR_020121 | Average | 2047 | PSE | ANRN 5802 | New Resource 5802 from 21IRPLiIon2hr_Balanced1 New Li Ion 2hr_Balanced1 | -0.69321 | 24.5 | 25 | 25 | 0 | 0 | 0 | 0 | 4161 |  | 4161 | 3124.5796 | 1358.5222 | 1766.0573 | 0 | 3.95 | 0.158 | 0 |  | 1194.146 | 0 | 2026.3358 | -832.1898 | 0 | 0 | 0 | 0 | 0 | 2796.116 | 0 | 0 | 0 | Battery_PSH | 0 | -1 |  | 0 | -1 | -6072.4775 | -6072.4775 | 0 | 27663.5078 | 27663.5078 | 49.99 | 0.034247 | 0 | 0 | 0 | 1020 | 0 | -0.027728 |  |  |  | 2804 | 1/1/2025 | 12/31/2054 | True | 0 | 0 | 0 | 0 | 0 | 0 | 0 |  | 0.5 | 0 | 0 | 0 | Unit | 1 |  | 2047 |  |  |  | 0 | 0 |  | Nominal ¦ 2/1/2021 3:52:31 PM | 5174 | 0 | 0 | 0 | 0 | 0
PSE_2021 IRP_V6 Balanced Portfolio_DR_020121 | Average | 2047 | PSE | ANRN 5803 | New Resource 5803 from 21IRPLiIon2hr_Balanced2 New Li Ion 2hr_Balanced2 | -0.69773 | 24.5 | 25 | 25 | 0 | 0 | 0 | 0 | 4161 |  | 4161 | 3154.8508 | 1388.7935 | 1766.0573 | 0 | 3.95 | 0.158 | 0 |  | 1181.7715 | 0 | 2013.9613 | -832.1898 | 0 | 0 | 0 | 0 | 0 | 2803.1069 | 0 | 0 | 0 | Battery_PSH | 0 | -1 |  | 0 | -1 | -6112.0986 | -6112.0986 | 0 | 27844.0039 | 27844.0039 | 49.98 | 0.045662 | 0 | 0 | 0 | 1024 | 0 | -0.027909 |  |  |  | 2791 | 1/1/2026 | 12/31/2055 | True | 0 | 0 | 0 | 0 | 0 | 0 | 0 |  | 0.5 | 0 | 0 | 0 | Unit | 1 |  | 2047 |  |  |  | 0 | 0 |  | Nominal ¦ 2/1/2021 3:52:31 PM | 5175 | 0 | 0 | 0 | 0 | 0
PSE_2021 IRP_V6 Balanced Portfolio_DR_020121 | Average | 2047 | PSE | ANRN 5804 | New Resource 5804 from 21IRPLiIon2hr_Balanced3 New Li Ion 2hr_Balanced3 | -0.69538 | 24.5 | 25 | 25 | 0 | 0 | 0 | 0 | 4161 |  | 4161 | 3114.7173 | 1348.6602 | 1766.0573 | 0 | 3.95 | 0.158 | 0 |  | 1163.2096 | 0 | 1995.3994 | -832.1898 | 0 | 0 | 0 | 0 | 0 | 2823.7744 | 0 | 0 | 0 | Battery_PSH | 0 | -1 |  | 0 | -1 | -6091.5181 | -6091.5181 | 0 | 27750.248 | 27750.248 | 49.99 | 0.022831 | 0 | 0 | 0 | 1008 | 0 | -0.027815 |  |  |  | 2807 | 1/1/2027 | 12/31/2056 | True | 0 | 0 | 0 | 0 | 0 | 0 | 0 |  | 0.5 | 0 | 0 | 0 | Unit | 1 |  | 2047 |  |  |  | 0 | 0 |  | Nominal ¦ 2/1/2021 3:52:31 PM | 5176 | 0 | 0 | 0 | 0 | 0
PSE_2021 IRP_V6 Balanced Portfolio_DR_020121 | Average | 2047 | PSE | ANRN 5805 | New Resource 5805 from 21IRPLiIon2hr_Balanced4 New Li Ion 2hr_Balanced4 | -0.6919 | 24.5 | 25 | 25 | 0 | 0 | 0 | 0 | 4161 |  | 4161 | 3169.512 | 1403.4548 | 1766.0573 | 0 | 3.95 | 0.158 | 0 |  | 1144.6477 | 0 | 1976.8375 | -832.1898 | 0 | 0 | 0 | 0 | 0 | 2830.6455 | 0 | 0 | 0 | Battery_PSH | 0 | -1 |  | 0 | -1 | -6061.0376 | -6061.0376 | 0 | 27611.3926 | 27611.3926 | 49.98 | 0.045662 | 0 | 0 | 0 | 1033 | 0 | -0.027676 |  |  |  | 2789 | 1/1/2028 | 12/31/2057 | True | 0 | 0 | 0 | 0 | 0 | 0 | 0 |  | 0.5 | 0 | 0 | 0 | Unit | 1 |  | 2047 |  |  |  | 0 | 0 |  | Nominal ¦ 2/1/2021 3:52:31 PM | 5177 | 0 | 0 | 0 | 0 | 0
PSE_2021 IRP_V6 Balanced Portfolio_DR_020121 | Average | 2047 | PSE | ANRN 5806 | New Resource 5806 from 21IRPLiIon2hr_Balanced5 New Li Ion 2hr_Balanced5 | -0.69937 | 24.5 | 25 | 25 | 0 | 0 | 0 | 0 | 4161 |  | 4161 | 3139.5552 | 1373.4979 | 1766.0573 | 0 | 3.95 | 0.158 | 0 |  | 1122.9922 | 0 | 1955.182 | -832.1898 | 0 | 0 | 0 | 0 | 0 | 2861.6877 | 0 | 0 | 0 | Battery_PSH | 0 | -1 |  | 0 | -1 | -6126.4951 | -6126.4951 | 0 | 27909.5898 | 27909.5898 | 49.99 | 0.011416 | 0 | 0 | 0 | 1021 | 0 | -0.027975 |  |  |  | 2798 | 1/1/2029 | 12/31/2058 | True | 0 | 0 | 0 | 0 | 0 | 0 | 0 |  | 0.5 | 0 | 0 | 0 | Unit | 1 |  | 2047 |  |  |  | 0 | 0 |  | Nominal ¦ 2/1/2021 3:52:31 PM | 5178 | 0 | 0 | 0 | 0 | 0
PSE_2021 IRP_V6 Balanced Portfolio_DR_020121 | Average | 2047 | PSE | ANRN 5807 | New Resource 5807 from 21IRPLiIon2hr_Balanced6 New Li Ion 2hr_Balanced6 | -0.70243 | 24.5 | 25 | 25 | 0 | 0 | 0 | 0 | 4161 |  | 4161 | 3131.9138 | 1365.8564 | 1766.0573 | 0 | 3.95 | 0.158 | 0 |  | 1095.1494 | 0 | 1927.3392 | -832.1898 | 0 | 0 | 0 | 0 | 0 | 2893.2263 | 0 | 0 | 0 | Battery_PSH | 0 | -1 |  | 0 | -1 | -6153.2466 | -6153.2466 | 0 | 28031.457 | 28031.457 | 49.98 | 0.011416 | 0 | 0 | 0 | 1028 | 0 | -0.028097 |  |  |  | 2811 | 1/1/2030 | 12/31/2059 | True | 0 | 0 | 0 | 0 | 0 | 0 | 0 |  | 0.5 | 0 | 0 | 0 | Unit | 1 |  | 2047 |  |  |  | 0 | 0 |  | Nominal ¦ 2/1/2021 3:52:31 PM | 5179 | 0 | 0 | 0 | 0 | 0
PSE_2021 IRP_V6 Balanced Portfolio_DR_020121 | Average | 2047 | PSE | ANRN 5808 | New Resource 5808 from 21IRPLiIon2hr_Balanced7 New Li Ion 2hr_Balanced7 | -0.69353 | 24.5 | 25 | 25 | 0 | 0 | 0 | 0 | 4161 |  | 4161 | 3220.2847 | 1454.2274 | 1766.0573 | 0 | 3.95 | 0.158 | 0 |  | 1119.8986 | 0 | 1952.0884 | -832.1898 | 0 | 0 | 0 | 0 | 0 | 2846.3501 | 0 | 0 | 0 | Battery_PSH | 0 | -1 |  | 0 | -1 | -6075.3276 | -6075.3276 | 0 | 27676.4941 | 27676.4941 | 49.98 | 0 | 0 | 0 | 0 | 1012 | 0 | -0.027741 |  |  |  | 2794 | 1/1/2031 | 12/31/2060 | True | 0 | 0 | 0 | 0 | 0 | 0 | 0 |  | 0.5 | 0 | 0 | 0 | Unit | 1 |  | 2047 |  |  |  | 0 | 0 |  | Nominal ¦ 2/1/2021 3:52:31 PM | 5180 | 0 | 0 | 0 | 0 | 0
PSE_2021 IRP_V6 Balanced Portfolio_DR_020121 | Average | 2047 | PSE | ANRN 5809 | New Resource 5809 from 21IRP_GreenDirect4_Balanced Green Direct 4_WA Solar East (2027)_Balanced | 23.716 | 23.716 | 99 | 99 | 23.716 | 0 | 0 | 0 | 0 | 0 | 0 | -13620.9082 | -15185.7686 | 1564.8608 | 0 | 3.5 | 0.035354 | 0 | 0 | 25625.2949 | 4300.0391 | 14443.7217 | 6881.5332 | 0 | 0 | 0 | 0 | 0 | -39246.2031 | 0 | 0 | 0 | PV - Hydro dominated areas | 0 | -1 |  | 0 | -1 | 207752.5938 | 207752.5938 | 0 | 207752.5938 | 0 | 0 | 0 | 0 | 0 | 0 | 367 | 0 | 0.23956 | -188.9084 | -73.0955 | 123.3452 | 4320 | 1/1/2027 | 12/31/2056 | True | 0 | 0 | 0 | 0 | 0 | 0 | 0 |  | 75.284 | 0 | 0 | 0 | Unit | 1 |  | 2047 |  |  |  | 0 | 0 |  | Nominal ¦ 2/1/2021 3:52:31 PM | 5181 | 0 | 0 | 0 | 0 | 0
PSE_2021 IRP_V6 Balanced Portfolio_DR_020121 | Average | 2047 | PSE | ANRN 5810 | New Resource 5810 from 21IRP_GreenDirect3_Balanced Green Direct 3_WA Wind (2025)_Balanced | 35.8729 | 35.8729 | 100 | 100 | 35.8729 | 0 | 0 | 0 | 0 | 0 | 0 | -19221.3379 | -20786.1973 | 1564.8608 | 0 | 3.5 | 0.035 | 0 | 0 | 38169.4844 | 7932.0991 | 15418.7139 | 14818.6709 | 0 | 0 | 0 | 0 | 0 | -57390.8203 | 0 | 0 | 0 | Wind | 0 | -1 |  | 0 | -1 | 314246.9375 | 314246.9375 | 0 | 314246.9375 | 0 | 0 | 0 | 0 | 0 | 0 | 316 | 0 | 0.35873 | -182.6297 | -66.1461 | 121.4633 | 6091 | 1/1/2025 | 12/31/2054 | True | 0 | 0 | 0 | 0 | 0 | 0 | 0 |  | 64.1271 | 0 | 0 | 0 | Unit | 1 |  | 2047 |  |  |  | 0 | 0 |  | Nominal ¦ 2/1/2021 3:52:31 PM | 5182 | 0 | 0 | 0 | 0 | 0
PSE_2021 IRP_V6 Balanced Portfolio_DR_020121 | Average | 2047 | PSE | ANRN 5811 | New Resource 5811 from 21IRP_GreenDirect5_Balanced Green Direct 5_WA Wind (2030)_Balanced | 35.8729 | 35.8729 | 100 | 100 | 35.8729 | 0 | 0 | 0 | 0 | 0 | 0 | -19221.3379 | -20786.1973 | 1564.8608 | 0 | 3.5 | 0.035 | 0 | 0 | 38528.3477 | 7932.0991 | 15777.5762 | 14818.6709 | 0 | 0 | 0 | 0 | 0 | -57749.6836 | 0 | 0 | 0 | Wind | 0 | -1 |  | 0 | -1 | 314246.9375 | 314246.9375 | 0 | 314246.9375 | 0 | 0 | 0 | 0 | 0 | 0 | 316 | 0 | 0.35873 | -183.7717 | -66.1461 | 122.6053 | 6091 | 1/1/2030 | 12/31/2059 | True | 0 | 0 | 0 | 0 | 0 | 0 | 0 |  | 64.1271 | 0 | 0 | 0 | Unit | 1 |  | 2047 |  |  |  | 0 | 0 |  | Nominal ¦ 2/1/2021 3:52:31 PM | 5183 | 0 | 0 | 0 | 0 | 0